## CELKOVÝ
Rozpočet- závlahový systém
| Akce: | CENTRÁLNÍ PARK VE VALTICÍCH
| Název položky: | PŘÍLOHA B
| Datum: | 2024-04-24
Poř. | Kód | Popis | MJ | množství | J.c. dodávka | J.c. montáž | Cena
001 | ZVL | ZÁVLAHOVÝ SYSTÉM
Výkopové práce
1 |  | Hloubení rýh pro závlahy rýhovačem hloubky do 30 cm šířky do 15 cm délky do 400 m | m | 625 |  | 51.15 | 31968.75
2 |  | Podsyp a obsyp potrubí - frakce 0 - 12 mm | m3 | 15 | 420 | 753.83 | 17607.45
= 625*0,16*0,15
3 |  | Zásyp potrubí výkopkem včetně hutnění, v třídě těžitelnosti I., písčito hlinitá zemina | m3 | 20 |  | 1185.8 | 23716
= 625*0,16*0,2
73292.2
Potrubí a kabely
4 |  | Potrubí HDPE 100 PE 50x3,0 PN 10 | * m | 100 | 51 | 15.95 | 6695
Včetně montáže potrubí v otevřeném výkopu
5 |  | Potrubí HDPE 100 PE 40x2,4 PN 10 | * m | 200 | 32.5 | 13.75 | 9250
Včetně montáže potrubí v otevřeném výkopu
6 |  | Potrubí LDPE 40 PE 32x2,9 PN6 | * m | 700 | 21 | 12.87 | 23709
Včetně montáže potrubí v otevřeném výkopu
7 |  | Spojovací materiál pro PE potrubí (T kusy, spojky, kolena, přechodky, redukce) | soub | 1 | 6600 | 4000 | 10600
Včetně montáže svěrných tvarovek pro potrubí PE 32-40
8 |  | Kabel CYKY-J 3x1,5 metráž | * m | 100 | 23.4 | 58.08 | 8148
Včetně montáže svěrné tvarovky pro potrubí PE 32-40
9 |  | Kabel CYKY-J 5x1,5 metráž | * m | 150 | 38.7 | 10.043 | 7311.45
Včetně montáže kabelu v otevřeném výkopu
10 |  | Chránička PVC KG 110 - délka 3 m | ks | 9 | 300 | 115 | 3735
11 |  | Chránička PVC KG 110 - délka 2 m | ks | 4 | 200 | 115 | 1260
12 |  | Chránička na potrubí DN 40 | * m | 100 | 21.5 | 13.09 | 3459
Včetně položení chráničky DN40-DN65 do otevřeného výkopu
13 |  | Fólie výstražná s bleskem š. 22 cm, d. 50 m | ks | 13 | 145 | 104.5 | 3243.5
Včetně položení výstražné fólie do otevřeného výkopu
14 |  | Lišta vkládací 24 x 22 mm bílá LV, délka 2 m | ks | 2 | 97 | 151.25 | 496.5
Včetně montáže lišty na zeď
15 |  | Průraz betonovou stěnou tl.100 mm pro potrubí PE50 | ks | 1 |  | 832 | 832
Včetně zapravení
16 |  | Spárovací hmota - tuba 310 ml | ks | 1 | 250 | 325 | 575
79314.45
Řídící jednotka a elektroinstalace
17 |  | Řídicí jednotka modulární pro 4-16 sekcí, s možností vzdáleného přístupu přes Wi-Fi, umístění v interiéru, ovládací napětí AC-24 V, součástí je transformátor 220 V | ks | 1 | 3995 | 1004.3 | 4999.3
Včetně montáže a nastavení řídicí jednotky závlahového systému napájené ze sítě v interiéru do 4 sekcí
18 |  | Modul- rozšíření řídicí jednotky o 4 stanice | ks | 3 | 1185 | 156 | 4023
19 |  | Wifi modul pro spojení s lokální Wifi | ks | 1 | 2310 | 88 | 2398
20 |  | Čidlo srážek, kabel 8 m | ks | 1 | 879 | 496.1 | 1375.1
Včetně montáže senzoru srážek připojeného kabelem
21 |  | Čidlo půdní vlhkosti, bezdrátové, dosah až 150 m | ks | 1 | 5790 | 815.903 | 6605.903
Včetně montáže senzoru vlhkosti půdy bezdrátového
22 |  | Elektrorozvaděč - dle specifikace v TZ | ks | 1 | 10500 | 3845 | 14345
33746.303
Elektromagnetické ventily
23 |  | Elektromagnetický ventil 1" vnější závit, cívka AC-24 V, bez regulace průtoku, pracovní tlak do 12 bar | ks | 13 | 687 |  | 8931
24 |  | Materiál pro instalaci sestavy pěti elektromagnetických ventilů pro závlahový systém 1" včetně montáže | ks | 1 |  | 2589.4 | 2589.4
25 |  | Materiál pro instalaci sestavy čtyř elektromagnetických ventilů pro závlahový systém 1" včetně montáže | ks | 2 |  | 2032.8 | 4065.6
26 |  | Přechodka 50x6/4" vni | ks | 3 | 122 | 58.6 | 541.8
Včetně montáže tvarovky s převlečnou maticí pro PE 50
27 |  | Přechodka 40x1" vni | ks | 12 | 86 | 46.585 | 1591.02
Včetně montáže tvarovky s převlečnou maticí pro PE 32-40
17718.82
Závlahové prvky
28 |  | Postřikovač rozprašovací, vstup 1/2", výsuv 10 cm, bez trysky | ks | 178 | 87 | 209.33 | 52746.74
Včetně montáže, napojení pomocí třmenu na PE32, napojení na pružnou hadici a nastavení postřikovače 1/2"
29 |  | Tryska nastavitelná, dostřik 2,4 m, vněj. závit | ks | 46 | 52 |  | 2392
30 |  | Tryska nastavitelná, dostřik 3,0 m, vněj. závit | ks | 12 | 52 |  | 624
31 |  | Tryska nastavitelná, dostřik 3,6 m, vněj. závit | ks | 29 | 52 |  | 1508
32 |  | Tryska nastavitelná, dostřik 4,5 m, vněj. závit | ks | 16 | 52 |  | 832
33 |  | Tryska pásový postřik - stranový, 1,2 m x 5,5 m | ks | 4 | 51.5 |  | 206
34 |  | Tryska pásový postřik - stranový, 0,6 m x 1,8 m | ks | 9 | 51.5 |  | 463.5
35 |  | Tryska rotační, dostřik 4,0 m, 90-210°, vnější závit | ks | 6 | 278 |  | 1668
36 |  | Tryska rotační, dostřik 5,5 m, 90-210°, vnější závit | ks | 17 | 278 |  | 4726
37 |  | Tryska rotační, dostřik 8,5 m, 90-210°, vnější závit | ks | 22 | 278 |  | 6116
38 |  | Tryska rotační, dostřik 8,5 m, 210-270°, vnější závit | ks | 4 | 278 |  | 1112
39 |  | Tryska rotační, dostřik 4,0 m, 45-105°, vně. závit | ks | 1 | 278 |  | 278
40 |  | Tryska rotační, dostřik 1,5x4,6 m, levá výseč, vně. závit | ks | 4 | 278 |  | 1112
41 |  | Tryska rotační, dostřik 1,5x4,6 m, pravá výseč, vně. závit | ks | 6 | 278 |  | 1668
42 |  | Tryska rotační, dostřik 1,5x9,2 m, vně. závit | ks | 2 | 278 |  | 556
43 |  | Montáž a nastavení trysky pro postřikovač rozprašovací | ks | 178 |  | 36.41 | 6480.98
44 |  | Samostahovací hadice 16 mm pro napojení postřikovače, klubo 30 m | ks | 3 | 1359 | 200 | 4677
45 |  | Rychlopřípojný ventil pro ruční závlahu 3/4“ | ks | 4 | 1939 | 1091.42 | 12121.68
Včetně připojení pomocí mosazné přechodky a montáže
46 |  | Klíč k mosaznému rychlopříponému ventilu 3/4" | ks | 1 | 1260 | 25 | 1285
47 |  | Otočná koncovka pro hydrant 3/4" x 3/4" mosaz RN | ks | 1 | 209 | 85 | 294
100866.9
Filtr, zazimovací sestava a automatické dopouštění z vodovodního řadu
48 |  | Filtr 1" lamelový, 130 mikron | ks | 3 | 254 | 383.57 | 1912.71
Včetně montáže filtru
49 |  | Sestava pro zazimování | ks | 1 | 299 | 291.61 | 590.61
Včetně montáže sestavy zazimování
2503.32
Čerpadlo
50 |  | Ponorné automtické čerpadlo s řízením otáček, pracovní bod 45 l/min při 4,0 bar, výkon motoru 1,3 kW, 230 V, včetně kabelu 15 m | ks | 1 | 27955 |  | 27955
51 |  | Kabel 4G1,5 | m | 30 | 63 |  | 1890
52 |  | Krabice rozbočovací, plastová, šedá | ks | 1 | 129 |  | 129
53 |  | Silonový popruh 15 m | ks | 7 | 242 |  | 1694
54 |  | Spojovací materiál pro pipojení čerpadla | ks | 1 | 1500 |  | 1500
55 |  | Montáž ponorného čerpadla | ks | 1 |  | 5000 | 5000
38168
Šachty
56 |  | Ventilová šachta zátěžová 64x50x30 cm | ks | 3 | 2664 | 1172.6 | 11509.8
Montáž ventilové šachty o rozměrech 64x50 cm
57 |  | Ventilová šachta velká zátěžová- prům. 32 cm | ks | 4 | 849 | 707.85 | 6227.4
Montáž ventilové šachty do průměru 32 cm
17737.2
Ostatní náklady
58 |  | Tlaková zkouška závlahového potrubí z LDPE nebo HDPE DN do 32 | m | 100 |  | 14.63 | 1463
59 |  | Zprovoznění a odzkoušení závlahy přes 500 m2 zavlažované plochy | soub | 1 |  | 4719 | 4719
60 |  | Zazimování závlahy | soub | 1 |  | 3500 | 3500
61 |  | Ostatní instalační a spotřební materiál | soub | 1 | 4500 |  | 4500
14182
|  | Cena celkem bez DPH |  |  |  |  | 377529.193
|  | DPH 21% |  |  |  |  | 79281.1305
|  | Cena celkem s DPH |  |  |  |  | 456810.3235