## List1
Traktor s čelním nakladačem
Značka/typ: ..... | Požadavek | Splňuje (ANO/NE)
Motor
homologovaný výkon | do 50 kW
druh motoru | vznětový
palivo | diesel (nafta)
Převodovka
typ | mechanická
max. rychlost (km/hod) | do 40
pojezdová rychlost (km/hod) | 1 - 40
Vývodový hřídel
otáčky zadního VH | 540/1000
koncovky | 6 drážek
otáčky předního VH | 1000
Hydraulika
tříbodový závěs zadní + trojúhelníkový rychlozávěs | ISO 730
ovládání | mechanické
zvedací síla zadního TBZ (kN) | do 1,5
tříbodový závěs přední + trojúhelníkový rychlozávěs | ISO 730
ovládání | mechanické
zvedací síla předního TBZ (kN) | do 6
vnější vývody rychlospojky - přední | 2 okruhy
ovládání hydrauliky | Joystick
vnější vývody rychlospojky - zadní | 3 okruhy
ovládání hydrauliky | pákové
závěs přípojného vozidla
závěs zadní 40 mm čep | šplhací závěs s kolíkovou hubicí
záves přední | pevný s kolíkovou hubicí
Kabina
sedadlo | odpružené
volant | sklopný a výsuvný
topení | ano
Další parametry
hnací systém | 4 x 4
řízení | hydraulické
brzdy provozní/parkovací | mechanicky ovládané
radio | ano
doplňkové pracovní osvětlení | přední i zadní
Rozměry
průměr otáčení (m) | do 4 m
šířka stroje | max. 1500 mm
vzorek pneumatik přední, zadní | šípové
Čelní nakladač
nosnost | do 300 kg
zdvih | do 2,2 m
ovládání | Joystick
montáž | rychlá montáž a demontáž na stroj
Čelní nakladač-příslušenství
nakládací vidle | nosnost do 300 kg
lžíce na sypké hmoty - velkoobjemová | šířka do 1500 mm
Další výbava
oranžový maják na kabině
Doplňková výbava
lékárnička
výstražný trojúhelník
základní sada nářadí
klíč na kola
Návěs
Značka/typ: ..... | Požadavek | Splňuje (ANO/NE)
Základní parametry
celková povolená hmotnost | do 2000 kg
nosnost | do 1500 kg
přepravní rychlost | do 40 km/h
Podvozek
náprava | jednoosá
odpružení | listová péra
brzdy | nájezdová
parkovací brzda | mechanická
opěra oje | mechanická s kolečkem
tažné oko | 40 mm
Další výbava
nástavba korby celoobvodová | do 900 mm výšky
Čelní radlice na sníh
Značka/typ: ..... | Požadavek | Splňuje (ANO/NE)
Základní parametry
celková šíře | do 1900 mm včetně
výška | do 600 mm včetně
uchycení | přední závěs
nastavitelnost | levá pravá strana
ovládání | hydraulické okruhy traktoru
pracovní břit | guma
Bezpečnostní prvby
ochrana proti nárazu | mechanická
Vybavení
zajištění při odstavení | mechanická opěra
Válečkový sypač s hydropohonem
Značka/typ: ..... | Požadavek | Splňuje (ANO/NE)
Základní parametry
celková šíře | do 1500mm včetně
objem | do 0,4 m3
uchycení | zadní tříbodový závěs
nastavitelnost | samonakládání
ovládání | hydraulické okruhy traktoru
Vybavení
osvětlení | koncová světla
Svahový mulčovač
Značka/typ: ..... | Požadavek | Splňuje (ANO/NE)
Základní parametry
pracovní záběr | do 1500 mm
nastavení | plný boční výsuv
uchycení | zadní tříbodový závěs
nastavitelnost | horizont -30° - vertikála 90°
ovládání | hydraulické okruhy traktoru
Vybavení
kloubový hřídel s volnoběžkou
V ........., dne ........
.........................
Podpis osoby oprávněné zastupovat účastníka