## Uchazeč (hidden)
Vyplňte následující údaje o Vaší společnosti
Obchodní název
Ulice a č.p.
Místo
PSČ
IČO
DIČ
Kontaktní osoba
telefon, fax
e-mail
Poznámka :
Ve všech listech tohoto souboru můžete měnit pouze buňky s modrým pozadím. Jedná se o tyto údaje : - údaje o firmě - jednotkové ceny položek - u položek typu procentické přesuny hmot zadejte i množství (hodnota je určitým procentem z ceny stavebního dílu nebo jeho části) - připomínky k položkovému zadání

## Stavba
| Položkový rozpočet stavby |  |  |  |  | Datum: | 2014-04-01
| Stavba : | 2014-03 | Výměna zábradlí a zasklení balkonů bytových domů Kurská 2, 4, 6, 8, Kyjevská 1, 3 v Brně
| Objednatel : |  |  |  |  | IČO :
DIČ :
| Zhotovitel : |  |  |  |  | IČO :
DIČ :
| Za zhotovitele : |  |  |  |  | Za objednatele :
| _______________ |  |  |  |  | _______________
Rozpočtové náklady
Základ pro DPH |  | 15 | % |  |  |  | 0
DPH |  | 15 | % |  |  |  | 0
Základ pro DPH |  | 21 | % |  |  |  | 0
DPH |  | 21 | % |  |  |  | 0
Zaokrouhlení
Cena celkem | [6 empty] | 0
Rekapitulace objektů, provozních souborů a nákladů
Číslo a název objektu / provozního souboru |  |  |  | Základ DPH 15 % | Základ DPH 21 % | DPH celkem | Cena celkem | %
02 | Kurská 2
03 | Kurská 4
04 | Kurská 6
05 | Kurská 8
06 | Kyjevská 1
07 | Kyjevská 3
08 | Ostatní a vedlejší náklady
Celkem za stavbu |  |  |  | 0 | 0 | 0 | 0 | 0
Rekapitulace rozpočtů
Číslo | Název |  |  | Základ DPH 15 % | Základ DPH 21 % | DPH celkem | Cena celkem | %
01 | Kurská 2
01 | Kurská 4
01 | Kurská 6
01 | Kurská 8
01 | Kyjevská 1
01 | Kyjevská 3
08 | Ostatní a vedlejší náklady
Celkem za stavbu |  |  |  | 0 | 0 | 0 | 0 | 0
Rekapitulace dílů
Číslo | Název |  |  | Typ dílu | Dodávka | Montáž | Celkem | %
1 | Zemní práce
62 | Úpravy povrchů vnější
621 | Vnější zateplení
63 | Podlahy a podlahové konstrukce
93 | Dokončovací práce inženýrských staveb
94 | Lešení a stavební výtahy
95 | Dokončovací konstrukce na pozemních stavbách
96 | Bourání konstrukcí
97 | Prorážení otvorů
99 | Staveništní přesun hmot
711 | Izolace proti vodě
764 | Konstrukce klempířské
767 | Konstrukce zámečnické
771 | Podlahy z dlaždic a obklady
783 | Nátěry
787 | Zasklívání
D96 | Přesuny suti a vybouraných hmot
VN | Vedlejší náklady
Cena celkem |  |  |  |  | 0 | 0 | 0 | 0

## VzorObjekt (hidden)
Stavba : | 2014-03 | Výměna zábradlí a zasklení balkonů bytových domů Kurská 2, 4, 6, 8, Kyjevská 1, 3 v Brně
Obekt : |  |  | JKSO : | 800.122
Rekapitulace stavebního objektu
Objekt | 0 | 0

## VzorKryciList (hidden)
POLOŽKOVÝ ROZPOČET
Rozpočet |  |  |  |  | JKSO |  | . | .
Objekt |  | Název objektu |  |  | SKP
Měrná jednotka
Stavba |  | Název stavby |  |  | Počet jednotek
[5 empty] | Náklady na m.j. | 0
Projektant |  |  |  |  | Typ rozpočtu
Objednatel
Dodavatel |  |  |  |  | Zakázkové číslo
Rozpočtoval |  |  |  |  | Počet listů
Rozpis ceny
| Název |  |  | Dodávka | Montáž | Celkem
Vypracoval |  |  | Za zhotovitele |  | Za objednatele
Jméno : |  |  | Jméno : |  | Jméno :
Datum : |  |  | Datum : |  | Datum :
Podpis : |  |  | Podpis: |  | Podpis:
Základ pro DPH |  |  | % |  | 0
DPH |  | 0 | % |  | 0
Základ pro DPH |  |  | % |  | 0
DPH |  | 0 | % |  | 0
Zaokrouhlení |  |  |  |  | 0
CENA ZA OBJEKT CELKEM |  |  |  |  | 0
Popis :

## VzorPolozky (hidden)
Položkový rozpočet
S:
O:
R:
P.č. | Číslo položky | Název položky | MJ | množství | cena / MJ | celkem

## 02 01 KL (hidden)
POLOŽKOVÝ ROZPOČET
Rozpočet |  | 01 | Kurská 2 | JKSO |  | Kurská 2
Objekt |  | Název objektu |  | SKP
02 |  | Kurská 2 |  | Měrná jednotka |  |  | Kurská 2
Stavba |  | Název stavby |  | Počet jednotek
2014-03 |  | Výměna zábradlí a zasklení balkonů bytových domů Kurská 2, 4, 6, 8, Kyjevská 1, 3 v Brně |  | Náklady na m.j. | 0 |  | Výměna zábradlí a zasklení balkonů bytových domů Kurská 2, 4, 6, 8, Kyjevská 1, 3 v Brně
Projektant |  |  |  | Typ rozpočtu
Objednatel
Dodavatel |  | JŠ projekční a inženýrská, s.r.o. |  | Zakázkové číslo
Rozpočtoval |  | JŠ projekční a inženýrská, s.r.o. |  | Počet listů
Rozpis ceny
| Název |  |  |  | Celkem
HSV
PSV
MON
Vedlejší náklady
Ostatní náklady
| Celkem |  |  |  | 0
Vypracoval |  |  | Za zhotovitele | Za objednatele
Jméno : |  |  | Jméno : | Jméno :
Datum : |  |  | Datum : | Datum :
Podpis : |  |  | Podpis: | Podpis:
Základ pro DPH |  |  | % | 0
DPH |  | 0 | % | 0
Základ pro DPH |  |  | % | 0
DPH |  | 0 | % | 0
Zaokrouhlení |  |  |  | 0
CENA ZA OBJEKT CELKEM |  |  |  | 0
Popis :

## 02 01 Rek (hidden)
Stavba : |  | 2014-03 Výměna zábradlí a zasklení balkonů bytových domů Kurská 2, 4, 6, 8, Kyjevská 1, 3 v Brně |  | Rozpočet : | 1
Objekt : |  | 02 Kurská 2 |  | Kurská 2
REKAPITULACE DÍLŮ
Díl |  |  | Typ dílu |  |  | Celkem
1 | Zemní práce |  | HSV
62 | Úpravy povrchů vnější |  | HSV
621 | Vnější zateplení |  | HSV
63 | Podlahy a podlahové konstrukce |  | HSV
93 | Dokončovací práce inženýrských staveb |  | HSV
94 | Lešení a stavební výtahy |  | HSV
95 | Dokončovací konstrukce na pozemních stavbách |  | HSV
96 | Bourání konstrukcí |  | HSV
97 | Prorážení otvorů |  | HSV
99 | Staveništní přesun hmot |  | HSV
711 | Izolace proti vodě |  | PSV
764 | Konstrukce klempířské |  | PSV
767 | Konstrukce zámečnické |  | PSV
771 | Podlahy z dlaždic a obklady |  | PSV
783 | Nátěry |  | PSV
787 | Zasklívání |  | PSV
D96 | Přesuny suti a vybouraných hmot |  | PSU
| CELKEM OBJEKT |  |  |  |  | 0

## 02 01 Pol
Položkový rozpočet
S: | 2014-03 | Výměna zábradlí a zasklení balkonů bytových domů Kurská 2, 4, 6, 8, Kyjevská 1, 3 v Brně
O: | 02 | Kurská 2
R: | 01 | Kurská 2
P.č. | Číslo položky | Název položky | MJ | množství | cena / MJ | celkem
Díl: | 1 | Zemní práce |  |  | 0
1 | 181 30-0010 | Rekultivace pozemku kompletní, úprava okolí domu | m2 | 105 |  | 0
|  | balkón typ 1 : 10,0*3,0 |  | 30
|  | 10,0*3,0 |  | 30
|  | balkón typ 3 : 8,0*3,0 |  | 24
|  | balkón typ 4 : 7,0*3,0 |  | 21
Díl: | 62 | Úpravy povrchů vnější |  |  | 0
2 | 622311521RV1 | Zateplovací systém XPS tl. 80 mm, zakončený stěrkou s výztužnou tkaninou | m2 | 21.42 |  | 0
sokl :
|  | balkón typ 1 : (4,58+0,07*2)*0,125*8*2 |  | 9.44
|  | balkón typ 3 : (4,58+0,65*2)*0,125*8*1 |  | 5.88
|  | balkón typ 4 : (4,4+1,05+0,65)*0,125*8*1 |  | 6.1
3 | 622311732R00 | Zatepl.syst. fasáda, miner.desky 100 mm | m2 | 43.68 |  | 0
|  | oprava zateplení - vyplnění drážek po kotvení : 0,35*0,65*6*8*4 |  | 43.68
4 | 622471318R00 | Nátěr nebo nástřik stěn vnějších, složitost 3 - 4 | m2 | 30.3615 |  | 0
čela podhledů balkónových desek :
|  | balkón typ 1 : (1,0*2+4,38)*0,15*9*2 |  | 17.23
|  | balkón typ 3 : (0,35+0,35+4,38)*0,15*9*1 |  | 6.86
|  | balkón typ 4 : (0,35+4,3)*0,15*9*1 |  | 6.28
5 | 641960000R00 | Těsnění spár kontaktu AL plechu se zatepl. systém. | m | 360.96 |  | 0
|  | balkón typ 1,3,4 : 22,56*4*4 |  | 360.96
6 | 62199-0903 | DOD+MTŽ - rohový profil | m | 67.68 |  | 0
|  | oprava rphovníků - balkón typ 3,4 : 22,56*3 |  | 67.68
Díl: | 621 | Vnější zateplení |  |  | 0
7 | 62599-0013 | D+M stěrkování vč.síťoviny a omítky | m2 | 177.4632 |  | 0
|  | balkón typ 1 : (0,745+0,995)*22,56 |  | 39.25
|  | (0,65+0,65)*22,56 |  | 29.33
|  | balkón typ 3 : (0,62+0,735)*22,56 |  | 30.57
|  | (0,675+0,795)*2,6*8 |  | 30.58
|  | balkón typ 4 : (1,5+0,795)*2,6*8 |  | 47.74
Díl: | 63 | Podlahy a podlahové konstrukce |  |  | 0
8 | 632417110RT4 | Balkónový potěr srychleschnoucí tl. 10 mm, (exteriér) | m2 | 139.52 |  | 0
oprava stávající spádové vrstvy :
|  | balkón typ 1 : 4,38*1,0*8*2 |  | 70.08
|  | balkón typ 3 : 4,38*1,0*8*1 |  | 35.04
|  | balkón typ 4 : 4,3*1,0*8*1 |  | 34.4
Díl: | 93 | Dokončovací práce inženýrských staveb |  |  | 0
9 | 938902122R00 | Čištění ploch betonových konstrukcí tlakovou vodou | m2 | 139.52 |  | 0
|  | balkón typ 1 : 4,38*1,0*8*2 |  | 70.08
|  | balkón typ 3 : 4,38*1,0*8*1 |  | 35.04
|  | balkón typ 4 : 4,3*1,0*8*1 |  | 34.4
Díl: | 94 | Lešení a stavební výtahy |  |  | 0
10 | 941941032R00 | Montáž lešení leh.řad.s podlahami,š.do 1 m, H 30 m | m2 | 820.65 |  | 0
|  | balkón typ 1 : 10,0*(23,89-1,8) |  | 220.9
|  | 10,0*(25,79-1,8) |  | 239.9
|  | balkón typ 3 : 8,0*(25,79-1,8) |  | 191.92
|  | balkón typ 4 : 7,0*(25,79-1,8) |  | 167.93
11 | 941941192R00 | Příplatek za každý měsíc použití lešení k pol.1032 | m2 | 1641.3 |  | 0
pronájem lešení 2 měsíce :
|  | balkón typ 1 : 10,0*(23,89-1,8)*2 |  | 441.8
|  | 10,0*(25,79-1,8)*2 |  | 479.8
|  | balkón typ 3 : 8,0*(25,79-1,8)*2 |  | 383.84
|  | balkón typ 4 : 7,0*(25,79-1,8)*2 |  | 335.86
12 | 941941832R00 | Demontáž lešení leh.řad.s podlahami,š.1 m, H 30 m | m2 | 820.65 |  | 0
|  | balkón typ 1 : 10,0*(23,89-1,8) |  | 220.9
|  | 10,0*(25,79-1,8) |  | 239.9
|  | balkón typ 3 : 8,0*(25,79-1,8) |  | 191.92
|  | balkón typ 4 : 7,0*(25,79-1,8) |  | 167.93
13 | 941955001R00 | Lešení lehké pomocné, výška podlahy do 1,2 m | m2 | 139.52 |  | 0
oprava stávající spádové vrstvy :
|  | balkón typ 1 : 4,38*1,0*8*2 |  | 70.08
|  | balkón typ 3 : 4,38*1,0*8*1 |  | 35.04
|  | balkón typ 4 : 4,3*1,0*8*1 |  | 34.4
14 | 944944011R00 | Montáž ochranné sítě z umělých vláken | m2 | 820.65 |  | 0
|  | balkón typ 1 : 10,0*(23,89-1,8) |  | 220.9
|  | 10,0*(25,79-1,8) |  | 239.9
|  | balkón typ 3 : 8,0*(25,79-1,8) |  | 191.92
|  | balkón typ 4 : 7,0*(25,79-1,8) |  | 167.93
15 | 944944031R00 | Příplatek za každý měsíc použití sítí k pol. 4011 | m2 | 1641.3 |  | 0
pronájem lešení 2 měsíce :
|  | balkón typ 1 : 10,0*(23,89-1,8)*2 |  | 441.8
|  | 10,0*(25,79-1,8)*2 |  | 479.8
|  | balkón typ 3 : 8,0*(25,79-1,8)*2 |  | 383.84
|  | balkón typ 4 : 7,0*(25,79-1,8)*2 |  | 335.86
16 | 944944081R00 | Demontáž ochranné sítě z umělých vláken | m2 | 820.65 |  | 0
|  | balkón typ 1 : 10,0*(23,89-1,8) |  | 220.9
|  | 10,0*(25,79-1,8) |  | 239.9
|  | balkón typ 3 : 8,0*(25,79-1,8) |  | 191.92
|  | balkón typ 4 : 7,0*(25,79-1,8) |  | 167.93
17 | 944945012R00 | Montáž záchytné stříšky H 4,5 m, šířky do 2 m | m | 3 |  | 0
|  | nad vstupem : 3,0 |  | 3
18 | 944945192R00 | Příplatek za každý měsíc použ.stříšky, k pol. 5012 | m | 6 |  | 0
|  | 3*2 |  | 6
19 | 944945812R00 | Demontáž záchytné stříšky H 4,5 m, šířky do 2 m | m | 3 |  | 0
Díl: | 95 | Dokončovací konstrukce na pozemních stavbách |  |  | 0
20 | 952902110R00 | Čištění zametáním v místnostech a chodbách | m2 | 139.52 |  | 0
|  | balkón typ 1 : 4,38*1,0*8*2 |  | 70.08
|  | balkón typ 3 : 4,38*1,0*8*1 |  | 35.04
|  | balkón typ 4 : 4,3*1,0*8*1 |  | 34.4
Díl: | 96 | Bourání konstrukcí |  |  | 0
21 | 965042221RT3 | Bourání mazanin betonových tl. nad 10 cm, pl. 1 m2, ručně tl.mazaniny nad 20 cm | m3 | 20.928 |  | 0
15 % ploch stávajících podlah :
|  | balkón typ 1 : 1,0*4,38*0,15*8*2 |  | 10.51
|  | balkón typ 3 : 1,0*4,38*0,15*8*1 |  | 5.26
|  | balkón typ 4 : 1,0*4,3*0,15*8*1 |  | 5.16
22 | 967042714R00 | Odsekání zdiva plošné z kamene, betonu tl. 30 cm | m2 | 30.3615 |  | 0
osekání čel do hl.30mm :
|  | balkón typ 1 : (1,0*2+4,38)*0,15*9*2 |  | 17.23
|  | balkón typ 3 : (0,35+0,35+4,38)*0,15*9*1 |  | 6.86
|  | balkón typ 4 : (0,35+4,3)*0,15*9*1 |  | 6.28
23 | 967043111R00 | Odsekání vrstvy betonu na konstrukci tl. do 15 cm | m2 | 31.392 |  | 0
podhledy balkónových desek - 20% - do hl. 10 mm :
|  | balkón typ 1 : 4,38*1,0*9*2*0,2 |  | 15.77
|  | balkón typ 3 : 4,38*1,0*9*1*0,2 |  | 7.88
|  | balkón typ 4 : 4,3*1,0*9*1*0,2 |  | 7.74
24 | 96-01 | Vybourání drážky v.350mm dl.650mm, pro kotvrní rámů z AL profilů | kus | 192 |  | 0
drážky v ZS pro kotvení rámů z AL profilů - 3 drážky na každé straně balkónu :
|  | balkón typ 1 : 6*8*2 |  | 96
|  | balkón typ 3 : 6*8*1 |  | 48
|  | balkón typ 4 : 6*8*1 |  | 48
25 | 96-02 | Vybourání svislé drážky š.120mm v zatepl. systému | m | 303.1 |  | 0
po obou stranách sloupce s balkóny :
|  | balkón typ 1 : 22,5*2*2+2,6*2*8*2 |  | 173.2
|  | balkón typ 3 : 22,5*2+2,6*2*8 |  | 86.6
|  | balkón typ 4 : 22,5*1+2,6*8 |  | 43.3
26 | 96-03 | Vybourání svislé drážky š.220mm v zatepl. systému | m | 22.5 |  | 0
|  | mezi balkónem typu 3 a 4 : 22,5*1 |  | 22.5
Díl: | 97 | Prorážení otvorů |  |  | 0
27 | 978042110R00 | Odstranění KZS minerál.izolace tl.100 mm s omítkou | m2 | 21.42 |  | 0
vytvoření drážky v ETICS pro nový sokl :
|  | balkón typ 1 : (4,58+0,07*2)*0,125*8*2 |  | 9.44
|  | balkón typ 3 : (4,58+0,65*2)*0,125*8*1 |  | 5.88
|  | balkón typ 4 : (4,4+1,05+0,65)*0,125*8*1 |  | 6.1
Díl: | 99 | Staveništní přesun hmot |  |  | 0
28 | 999281112R00 | Přesun hmot pro opravy a údržbu do výšky 36 m | t | 20.6385 |  | 0
Díl: | 711 | Izolace proti vodě |  |  | 0
29 | 711212002RT5 | Stěrka hydroizolační těsnicí hmotou, proti vlhkosti, stěrka tl. 3 mm | m2 | 21.42 |  | 0
izolace soklu :
|  | balkón typ 1 : (4,58+0,07*2)*8*2*0,125 |  | 9.44
|  | balkón typ 3 : (0,65*2+4,58)*8*1*0,125 |  | 5.88
|  | balkón typ 4 : (1,05+0,65+4,4)*8*1*0,125 |  | 6.1
30 | 711471051RT1 | Izolace, tlak. voda, vodorovná fólií PVC, volně, materiál ve specifikaci | m2 | 139.52 |  | 0
|  | balkón typ 1 : 4,38*1,0*8*2 |  | 70.08
|  | balkón typ 3 : 4,38*1,0*8*1 |  | 35.04
|  | balkón typ 4 : 4,3*1,0*8*1 |  | 34.4
31 | 711761404R00 | Provedení detailů spár, vod.pryž.fólií plně lepená | m | 171.36 |  | 0
zvýšená pracnost v přechodech vodorov./svislá :
|  | balkón typ 1 : (4,58+0,07*2)*8*2 |  | 75.52
|  | balkón typ 3 : (4,58+0,65*2)*8*1 |  | 47.04
|  | balkón typ 4 : (4,4+1,05+0,65)*8*1 |  | 48.8
32 | 711783166R00 | Opracování výztuže tmelem z epoxidové pryskyřice | kus | 800 |  | 0
ochrana výztuže při reprofilacích - 1 balkon 25 ks :
|  | balkón typ 1 : 8*2*25 |  | 400
|  | balkón typ 3 : 8*1*25 |  | 200
|  | balkón typ 4 : 8*1*25 |  | 200
33 | 713391193R00 | Těsnění spojů samolepící páskou | m | 850.24 |  | 0
páska š.150 spoj fóliová hydroizolace/ okapnice :
|  | balkón typ 1 : (4,38+1,0*2)*8*2 |  | 102.08
|  | balkón typ 3 : (4,38+0,45*2)*8*1 |  | 42.24
|  | balkón typ 4 : (4,3+0,45)*8*1 |  | 38
páska š.150 podélný spoj fólie/fólie :
|  | balkón typ 1 : 4,38*8*2 |  | 70.08
|  | balkón typ 3 : 4,38*8*1 |  | 35.04
|  | balkón typ 4 : 4,3*8*1 |  | 34.4
páska š.150 přechod podlaha / stěna :
|  | balkón typ 1 : (4,58+0,07*2)*8*2 |  | 75.52
|  | balkón typ 3 : (0,65*2+4,58)*8*1 |  | 47.04
|  | balkón typ 4 : (1,0+0,65+4,4)*8*1 |  | 48.4
páska š.25 lemování hydroizolační fólie po obvodu :
|  | balkón typ 1 : (4,58+1,05)*2*8*2 |  | 180.16
|  | balkón typ 3 : (4,58+1,05)*2*8*1 |  | 90.08
|  | balkón typ 4 : (4,40+1,05)*2*8*1 |  | 87.2
34 | 71339-1194 | D+M vnitřní/vnější roh k pásce izolační š. 150 mm, napojení hydroizolace na stěnu | ks | 120 |  | 0
vnitřní kout odskoku stěny :
|  | balkón typ 1 : 2*8*2 |  | 32
|  | balkón typ 3 : 2*8*1 |  | 16
|  | balkón typ 4 : 2*8*1 |  | 16
vnější kout odskoku stěny :
|  | balkón typ 1 : 2*8*2 |  | 32
|  | balkón typ 3 : 2*8*1 |  | 16
|  | balkón typ 4 : 1*8*1 |  | 8
35 | 283551401R | Páska izolační š. 150 mm, dl. 20 m, spodní strana butylová, horní poplastovaná | m | 354.024 |  | 0
páska š.150 spoj fóliová hydroizolace/ okapnice :
|  | balkón typ 1 : (4,38+1,0*2)*8*2*1,1 |  | 112.29
|  | balkón typ 3 : (4,38+0,45*2)*8*1*1,1 |  | 46.46
|  | balkón typ 4 : (4,3+0,45)*8*1*1,1 |  | 41.8
páska š.150 podélný spoj fólie/fólie :
|  | balkón typ 1 : 4,38*8*2*1,1 |  | 77.09
|  | balkón typ 3 : 4,38*8*1*1,1 |  | 38.54
|  | balkón typ 4 : 4,3*8*1*1,1 |  | 37.84
36 | 28355202.1A2 | Samolepící těsnicí páska š.150mm, dl.20m, spoj.páska fólie/stěna | m | 188.056 |  | 0
spodní strana butylová, horní geotextilie :
páska š.150 přechod podlaha / stěna :
|  | balkón typ 1 : (4,58+0,07*2)*8*2*1,1 |  | 83.07
|  | balkón typ 3 : (0,65*2+4,58)*8*1*1,1 |  | 51.74
|  | balkón typ 4 : (1,0+0,65+4,4)*8*1*1,1 |  | 53.24
37 | 23521570 | Pryskyřice epoxidová zalévací | kg | 16 |  | 0
|  | 0,5 kg/ 1 balkón - ošetření obnažené výztuže : 0,5*8*4 |  | 16
38 | 28355015 | Páska překrývací lepicí š. 25 mm, dl. 50m | m | 393.184 |  | 0
páska š.25 lemování hydroizolační fólie po obvodu :
|  | balkón typ 1 : (4,58+1,05)*2*8*2*1,1 |  | 198.18
|  | balkón typ 3 : (4,58+1,05)*2*8*1*1,1 |  | 99.09
|  | balkón typ 4 : (4,40+1,05)*2*8*1*1,1 |  | 95.92
39 | 28355203.1A4 | Izolační pás armovaný vlysovou geotextilií, materiál | m2 | 153.472 |  | 0
|  | balkón typ 1 : 4,38*1,0*8*2*1,1 |  | 77.09
|  | balkón typ 3 : 4,38*1,0*8*1*1,1 |  | 38.54
|  | balkón typ 4 : 4,3*1,0*8*1*1,1 |  | 37.84
40 | 998711103R00 | Přesun hmot pro izolace proti vodě, výšky do 60 m | t | 0.36333 |  | 0
Díl: | 764 | Konstrukce klempířské |  |  | 0
41 | 764311821R00 | Demontáž krytiny, tabule 2 x 1 m, do 25 m2, do 30° | m2 | 22.5 |  | 0
|  | krytina stříšek : 4,5*1,25*4 |  | 22.5
42 | 764331320R00 | Oplechování podhledu balkón. desky Al rš 210 mm, vč. dodávky plechu tl. 1 mm | m | 196.16 |  | 0
|  | balkón typ 1 : (1,08*2+4,74)*8*2 |  | 110.4
|  | balkón typ 3 : (0,5*2+4,74)*8*1 |  | 45.92
|  | balkón typ 4 : (0,5+4,48)*8*1 |  | 39.84
43 | 764331330R00 | Oplechování podlahy balkonu z Al plechu rš 330 mm, vč. dodávky plechu tl. 2 mm | m | 196.16 |  | 0
|  | balkón typ 1 : (1,08*2+4,74)*8*2 |  | 110.4
|  | balkón typ 3 : (0,5*2+4,74)*8*1 |  | 45.92
|  | balkón typ 4 : (0,5+4,48)*8*1 |  | 39.84
44 | 764410320R00 | Krycí plech Al, rš 180 mm, vč. dodávky plechu tl. 1 mm | m | 196.16 |  | 0
|  | balkón typ 1 : (1,08*2+4,74)*8*2 |  | 110.4
|  | balkón typ 3 : (0,5*2+4,74)*8*1 |  | 45.92
|  | balkón typ 4 : (0,5+4,48)*8*1 |  | 39.84
45 | 764410330R00 | Krycí lišty odvodň. a větrací štěrbiny Al rš 180mm, vč. dodávky plechu tl. 1 mm | m | 196.16 |  | 0
|  | balkón typ 1 : (1,08*2+4,74)*8*2 |  | 110.4
|  | balkón typ 3 : (0,5*2+4,74)*8*1 |  | 45.92
|  | balkón typ 4 : (0,5+4,48)*8*1 |  | 39.84
46 | 764430310R00 | Oplechování stropu balkónu z Al, rš 150 mm, vč. dodávky plechu tl. 1 mm | m | 196.16 |  | 0
|  | balkón typ 1 : (1,08*2+4,74)*8*2 |  | 110.4
|  | balkón typ 3 : (0,5*2+4,74)*8*1 |  | 45.92
|  | balkón typ 4 : (0,5+4,48)*8*1 |  | 39.84
47 | 764430340R10 | Lemování dilatační spáry z Al, rš 60 mm | m | 360.96 |  | 0
|  | mezi nosným rámem a ETICS : 22,56*4*4 |  | 360.96
48 | 764774601R00 | Krytina poplast. plech tl. 0,8 mm | m2 | 27.44 |  | 0
|  | 4,9*1,4*4 |  | 27.44
49 | 771577951RV | D+M podlahový profil ukončovací 90x15 mm s odvodňovacími otvory, výška 15 mm, hliník | m | 196.16 |  | 0
|  | balkón typ 1 : (1,08*2+4,74)*8*2 |  | 110.4
|  | balkón typ 3 : (0,5*2+4,74)*8*1 |  | 45.92
|  | balkón typ 4 : (0,5+4,48)*8*1 |  | 39.84
50 | 998764104R00 | Přesun hmot pro klempířské konstr., výšky do 36 m | t | 2.6248 |  | 0
Díl: | 767 | Konstrukce zámečnické |  |  | 0
51 | 767996802R00 | Demontáž atypických ocelových konstr. do100 kg | kg | 2698.8 |  | 0
|  | balkón typ 1 : (1,0*2+4,38)*8*2*15,0 |  | 1531.2
|  | balkón typ 3 : (0,35+0,35+4,38)*8*1*15,0 |  | 609.6
|  | balkón typ 4 : (0,35+4,3)*8*1*15,0 |  | 558
52 | 767-01 | D+M AL zábradlí balkónů vč.nos.rámu,kotvení, oplech.,výplně z bezpečn.skla tl. 8mm mléčného | m | 191.2 |  | 0
|  | balkón typ 1 : (1,0*2+4,74)*8*2 |  | 107.84
|  | balkón typ 3 : (0,4*2+4,74)*8*1 |  | 44.32
|  | balkón typ 4 : (0,4+4,48)*8*1 |  | 39.04
53 | 998767104R00 | Přesun hmot pro zámečnické konstr., výšky do 36 m | t | 0.13494 |  | 0
Díl: | 771 | Podlahy z dlaždic a obklady |  |  | 0
54 | 771101121R00 | Provedení penetrace podkladu | m2 | 139.52 |  | 0
kontaktní nátěr pro opravy spádové vrstvy :
|  | balkón typ 1 : 4,38*1,0*8*2 |  | 70.08
|  | balkón typ 3 : 4,38*1,0*8*1 |  | 35.04
|  | balkón typ 4 : 4,3*1,0*8*1 |  | 34.4
55 | 771111131R00 | Vyplnění dilatačních spár tmelem | m | 341.92 |  | 0
spára sokl dlažba :
|  | balkón typ 1 : (4,58+0,07*2)*8*2 |  | 75.52
|  | balkón typ 3 : (4,58+0,65*2)*8*1 |  | 47.04
|  | balkón typ 4 : (4,4+1,0+0,65)*8*1 |  | 48.4
spára sokl ETICS :
|  | balkón typ 1 : (4,58+0,07*2)*8*2 |  | 75.52
|  | balkón typ 3 : (4,58+0,65*2)*8*1 |  | 47.04
|  | balkón typ 4 : (4,4+1,0+0,65)*8*1 |  | 48.4
56 | 771130111R00 | Obklad soklíků rovných do tmele výšky do 100 mm | m | 170.96 |  | 0
|  | balkón typ 1 : (4,58+0,07*2)*8*2 |  | 75.52
|  | balkón typ 3 : (0,65*2+4,58)*8*1 |  | 47.04
|  | balkón typ 4 : (1,0+0,65+4,4)*8*1 |  | 48.4
57 | 771212113R00 | Kladení dlažby keramické do TM, vel. do 400x400 mm | m2 | 149.412 |  | 0
|  | balkón typ 1 : 4,58*1,05*8*2 |  | 76.94
|  | balkón typ 3 : (4,2*0,65+4,58*0,4)*8*1 |  | 36.5
|  | balkón typ 4 : (4,21*0,65+4,4*0,4)*8*1 |  | 35.97
58 | 771313312R00 | Armovací tenkovrstvá rohož pol. na sucho | m2 | 149.412 |  | 0
|  | balkón typ 1 : 4,58*1,05*8*2 |  | 76.94
|  | balkón typ 3 : (4,2*0,65+4,58*0,4)*8*1 |  | 36.5
|  | balkón typ 4 : (4,21*0,65+4,4*0,4)*8*1 |  | 35.97
59 | 771479001R00 | Řezání dlaždic keramických pro soklíky | m | 170.96 |  | 0
|  | balkón typ 1 : (4,58+0,07*2)*8*2 |  | 75.52
|  | balkón typ 3 : (0,65*2+4,58)*8*1 |  | 47.04
|  | balkón typ 4 : (1,0+0,65+4,4)*8*1 |  | 48.4
60 | 23521571 | Pryskyřice epoxidová multifunkční | kg | 43.9488 |  | 0
penetrace- dodávka spotřeba 0,3 kg/m2 :
|  | balkón typ 1 : 4,38*1,0*0,3*1,05*8*2 |  | 22.08
|  | balkón typ 3 : 4,38*1,0*0,3*1,05*8*1 |  | 11.04
|  | balkón typ 4 : 4,3*1,0*0,3*1,05*8*1 |  | 10.84
61 | 24750142 | Lepidlo montážní šedé kartuš 290 ml, modifikovaný polymer silanu | kus | 51.288 |  | 0
spotřeba cca 1 kartuše na 7m :
spára sokl dlažba :
|  | balkón typ 1 : (4,58+0,07*2)*8*2/7*1,05 |  | 11.33
|  | balkón typ 3 : (4,58+0,65*2)*8*1/7*1,05 |  | 7.06
|  | balkón typ 4 : (4,4+1,0+0,65)*8*1/7*1,05 |  | 7.26
spára sokl ETICS :
|  | balkón typ 1 : (4,58+0,07*2)*8*2/7*1,05 |  | 11.33
|  | balkón typ 3 : (4,58+0,65*2)*8*1/7*1,05 |  | 7.06
|  | balkón typ 4 : (4,4+1,0+0,65)*8*1/7*1,05 |  | 7.26
62 | 585820111 | Flex. lepidlo pro celoplošné lepení | kg | 1255.0608 |  | 0
Spotřeba 8kg/m2 :
|  | balkón typ 1 : 4,58*1,05*8*2*8,0*1,05 |  | 646.33
|  | balkón typ 3 : (4,2*0,65+4,58*0,4)*8*1*8,0*1,05 |  | 306.57
|  | balkón typ 4 : (4,21*0,65+4,4*0,4)*8*1*8,0*1,05 |  | 302.16
63 | 5858201560 | Rychlospárovací flexi hmota šedá á 5 kg | kg | 52.45 |  | 0
spotřeba 0,3 kg/m2 :
soklík :
|  | balkón typ 1 : (4,58+0,07*2)*8*2*0,1*1,05*0,3 |  | 2.38
|  | balkón typ 3 : (0,65*2+4,58)*8*1*0,1*1,05*0,3 |  | 1.48
|  | balkón typ 4 : (1,0+0,65+4,4)*8*1*0,1*1,05*0,3 |  | 1.52
dlažba :
|  | balkón typ 1 : 4,58*1,05*8*2*1,05*0,3 |  | 24.24
|  | balkón typ 3 : (4,2*0,65+4,58*0,4)*8*1*1,05*0,3 |  | 11.5
|  | balkón typ 4 : (4,21*0,65+4,4*0,4)*8*1*1,05*0,3 |  | 11.33
64 | 59764210R | Dlažba hladká protiskl. 300x300x9 mm | m2 | 174.8334 |  | 0
soklík :
|  | balkón typ 1 : (4,58+0,07*2)*8*2*0,1*1,05 |  | 7.9296
|  | balkón typ 3 : (0,65*2+4,58)*8*1*0,1*1,05 |  | 4.9392
|  | balkón typ 4 : (1,0+0,65+4,4)*8*1*0,1*1,05 |  | 5.082
dlažba :
|  | balkón typ 1 : 4,58*1,05*8*2*1,05 |  | 80.7912
|  | balkón typ 3 : (4,2*0,65+4,58*0,4)*8*1*1,05 |  | 38.3208
|  | balkón typ 4 : (4,21*0,65+4,4*0,4)*8*1*1,05 |  | 37.7706
65 | 998771104R00 | Přesun hmot pro podlahy z dlaždic, výšky do 36 m | t | 4.8912 |  | 0
Díl: | 783 | Nátěry |  |  | 0
66 | 783802821R00 | Odstranění nátěrů z omítek stropů, opálením | m2 | 156.96 |  | 0
podhledy balkónových desek :
|  | balkón typ 1 : 4,38*1,0*9*2 |  | 78.84
|  | balkón typ 3 : 4,38*1,0*9*1 |  | 39.42
|  | balkón typ 4 : 4,3*1,0*9*1 |  | 38.7
67 | 783802822R00 | Odstranění nátěrů z omítek stěn, opálením | m2 | 30.3615 |  | 0
čela podhledů balkónových desek :
|  | balkón typ 1 : (1,0*2+4,38)*0,15*9*2 |  | 17.23
|  | balkón typ 3 : (0,35+0,35+4,38)*0,15*9*1 |  | 6.86
|  | balkón typ 4 : (0,35+4,3)*0,15*9*1 |  | 6.28
Díl: | 787 | Zasklívání |  |  | 0
68 | 787200801R00 | Vysklení zábradlí do 1 m2 z drátoskla 60mm | m2 | 196.914 |  | 0
|  | balkón typ 1 : (1,0*2+4,38)*1,11*8*2 |  | 113.31
|  | balkón typ 3 : (0,325+0,205+4,38)*1,11*8*1 |  | 43.6
|  | balkón typ 4 : (0,205+4,3)*1,11*8*1 |  | 40
69 | 787-01 | Zasklení balkónů bezrám.systém, bezp.sklo 6mm, čiré, otevirání křídel dovnitř, těsnění | m | 191.2 |  | 0
|  | balkón typ 1 : (1,0*2+4,74)*8*2 |  | 107.84
|  | balkón typ 3 : (0,4*2+4,74)*8*1 |  | 44.32
|  | balkón typ 4 : (0,4+4,48)*8*1 |  | 39.04
Díl: | D96 | Přesuny suti a vybouraných hmot |  |  | 0
70 | 979011111R00 | Svislá doprava suti a vybour. hmot za 2.NP a 1.PP | t | 83.4983 |  | 0
71 | 979011121R00 | Příplatek za každé další podlaží | t | 500.99 |  | 0
72 | 979081111R00 | Odvoz suti a vybour. hmot na skládku do 1 km | t | 83.4983 |  | 0
73 | 979081121R00 | Příplatek k odvozu za každý další 1 km | t | 1168.9767 |  | 0
74 | 979082111R00 | Vnitrostaveništní doprava suti do 10 m | t | 83.4983 |  | 0
75 | 979082121R00 | Příplatek k vnitrost. dopravě suti za dalších 5 m | t | 417.4917 |  | 0
76 | 979086213R00 | Nakládání vybouraných hmot na dopravní prostředek | t | 83.4983 |  | 0
77 | 979990001R00 | Poplatek za skládku stavební suti | t | 83.4983 |  | 0
[7 empty] | 0 | 0 | 15 | 15
[9 empty] | 0 | 0

## 03 01 KL (hidden)
POLOŽKOVÝ ROZPOČET
Rozpočet |  | 01 | Kurská 4 | JKSO |  | Kurská 4
Objekt |  | Název objektu |  | SKP
03 |  | Kurská 4 |  | Měrná jednotka |  |  | Kurská 4
Stavba |  | Název stavby |  | Počet jednotek
2014-03 |  | Výměna zábradlí a zasklení balkonů bytových domů Kurská 2, 4, 6, 8, Kyjevská 1, 3 v Brně |  | Náklady na m.j. | 0 |  | Výměna zábradlí a zasklení balkonů bytových domů Kurská 2, 4, 6, 8, Kyjevská 1, 3 v Brně
Projektant |  |  |  | Typ rozpočtu
Objednatel
Dodavatel |  | JŠ projekční a inženýrská, s.r.o. |  | Zakázkové číslo
Rozpočtoval |  | JŠ projekční a inženýrská, s.r.o. |  | Počet listů
Rozpis ceny
| Název |  |  |  | Celkem
HSV
PSV
MON
Vedlejší náklady
Ostatní náklady
| Celkem |  |  |  | 0
Vypracoval |  |  | Za zhotovitele | Za objednatele
Jméno : |  |  | Jméno : | Jméno :
Datum : |  |  | Datum : | Datum :
Podpis : |  |  | Podpis: | Podpis:
Základ pro DPH |  |  | % | 0
DPH |  | 0 | % | 0
Základ pro DPH |  |  | % | 0
DPH |  | 0 | % | 0
Zaokrouhlení |  |  |  | 0
CENA ZA OBJEKT CELKEM |  |  |  | 0
Popis :

## 03 01 Rek (hidden)
Stavba : |  | 2014-03 Výměna zábradlí a zasklení balkonů bytových domů Kurská 2, 4, 6, 8, Kyjevská 1, 3 v Brně |  | Rozpočet : | 1
Objekt : |  | 03 Kurská 4 |  | Kurská 4
REKAPITULACE DÍLŮ
Díl |  |  | Typ dílu |  |  | Celkem
1 | Zemní práce |  | HSV
62 | Úpravy povrchů vnější |  | HSV
621 | Vnější zateplení |  | HSV
63 | Podlahy a podlahové konstrukce |  | HSV
93 | Dokončovací práce inženýrských staveb |  | HSV
94 | Lešení a stavební výtahy |  | HSV
95 | Dokončovací konstrukce na pozemních stavbách |  | HSV
96 | Bourání konstrukcí |  | HSV
97 | Prorážení otvorů |  | HSV
99 | Staveništní přesun hmot |  | HSV
711 | Izolace proti vodě |  | PSV
764 | Konstrukce klempířské |  | PSV
767 | Konstrukce zámečnické |  | PSV
771 | Podlahy z dlaždic a obklady |  | PSV
783 | Nátěry |  | PSV
787 | Zasklívání |  | PSV
D96 | Přesuny suti a vybouraných hmot |  | PSU
| CELKEM OBJEKT |  |  |  |  | 0

## 03 01 Pol
Položkový rozpočet
S: | 2014-03 | Výměna zábradlí a zasklení balkonů bytových domů Kurská 2, 4, 6, 8, Kyjevská 1, 3 v Brně
O: | 03 | Kurská 4
R: | 01 | Kurská 4
P.č. | Číslo položky | Název položky | MJ | množství | cena / MJ | celkem
Díl: | 1 | Zemní práce |  |  | 0
1 | 181 30-0010 | Rekultivace pozemku kompletní, úprava okolí domu | m2 | 135 |  | 0
|  | balkón typ 1 : 10,0*3,0*3 |  | 90
|  | balkón typ 3 : 8,0*3,0 |  | 24
|  | balkón typ 2_1 : 7,0*3,0 |  | 21
Díl: | 62 | Úpravy povrchů vnější |  |  | 0
2 | 622311521RV1 | Zateplovací systém XPS tl. 80 mm, zakončený stěrkou s výztužnou tkaninou | m2 | 25.53 |  | 0
sokl :
|  | balkón typ 1 : (4,58+0,07*2)*0,125*8*3 |  | 14.16
|  | balkón typ 3 : (4,58+0,65*2)*0,125*8*1 |  | 5.88
|  | balkón typ 2_1 : (4,37+1,05+0,07)*0,125*8*1 |  | 5.49
3 | 622311732R00 | Zatepl.syst. fasáda, miner.desky 100 mm | m2 | 54.6 |  | 0
|  | oprava zateplení - vyplnění drážek po kotvení : 0,35*0,65*6*8*5 |  | 54.6
4 | 622471318R00 | Nátěr nebo nástřik stěn vnějších, složitost 3 - 4 | m2 | 39.8115 |  | 0
čela podhledů balkónových desek :
|  | balkón typ 1 : (1,0*2+4,38)*0,15*9*3 |  | 25.84
|  | balkón typ 3 : (0,35+0,35+4,38)*0,15*9*1 |  | 6.86
|  | balkón typ 2_1 : (1,0+4,27)*0,15*9*1 |  | 7.11
5 | 641960000R00 | Těsnění spár kontaktu AL plechu se zatepl. systém. | m | 451.2 |  | 0
|  | balkón typ 1,3,2_1 : 22,56*4*5 |  | 451.2
6 | 62199-0903 | DOD+MTŽ - rohový profil | m | 45.12 |  | 0
|  | oprava rphovníků - balkón typ 3 : 22,56*2 |  | 45.12
Díl: | 621 | Vnější zateplení |  |  | 0
7 | 62599-0013 | D+M stěrkování vč.síťoviny a omítky | m2 | 229.4704 |  | 0
|  | balkón typ 1 : (0,72+0,72)*22,56 |  | 32.49
|  | (0,72+0,61)*22,56 |  | 30
|  | (0,695+1,195)*22,56 |  | 42.64
|  | balkón typ 3 : (1,505+0,705)*22,56 |  | 49.86
|  | (0,65+0,65)*2,6*8 |  | 27.04
|  | balkón typ 2_1 : 1,5*2,6*8 |  | 31.2
|  | 0,72*22,56 |  | 16.24
Díl: | 63 | Podlahy a podlahové konstrukce |  |  | 0
8 | 632417110RT4 | Balkónový potěr srychleschnoucí tl. 10 mm, (exteriér) | m2 | 174.32 |  | 0
oprava stávající spádové vrstvy :
|  | balkón typ 1 : 4,38*1,0*8*3 |  | 105.12
|  | balkón typ 3 : 4,38*1,0*8*1 |  | 35.04
|  | balkón typ 2_1 : 4,27*1,0*8*1 |  | 34.16
Díl: | 93 | Dokončovací práce inženýrských staveb |  |  | 0
9 | 938902122R00 | Čištění ploch betonových konstrukcí tlakovou vodou | m2 | 174.32 |  | 0
|  | balkón typ 1 : 4,38*1,0*8*3 |  | 105.12
|  | balkón typ 3 : 4,38*1,0*8*1 |  | 35.04
|  | balkón typ 2_1 : 4,27*1,0*8*1 |  | 34.16
Díl: | 94 | Lešení a stavební výtahy |  |  | 0
10 | 941941032R00 | Montáž lešení leh.řad.s podlahami,š.do 1 m, H 30 m | m2 | 1051.05 |  | 0
|  | balkón typ 1 : 10,0*(25,79-1,8)*3 |  | 719.7
|  | balkón typ 3 : 8,0*(23,89-1,8) |  | 176.72
|  | balkón typ 2_1 : 7,0*(23,89-1,8) |  | 154.63
11 | 941941192R00 | Příplatek za každý měsíc použití lešení k pol.1032 | m2 | 2102.1 |  | 0
pronájem lešení 2 měsíce :
|  | balkón typ 1 : 10,0*(25,79-1,8)*3*2 |  | 1439.4
|  | balkón typ 3 : 8,0*(23,89-1,8)*2 |  | 353.44
|  | balkón typ 2_1 : 7,0*(23,89-1,8)*2 |  | 309.26
12 | 941941832R00 | Demontáž lešení leh.řad.s podlahami,š.1 m, H 30 m | m2 | 1051.05 |  | 0
|  | balkón typ 1 : 10,0*(25,79-1,8)*3 |  | 719.7
|  | balkón typ 3 : 8,0*(23,89-1,8) |  | 176.72
|  | balkón typ 2_1 : 7,0*(23,89-1,8) |  | 154.63
13 | 941955001R00 | Lešení lehké pomocné, výška podlahy do 1,2 m | m2 | 174.32 |  | 0
oprava stávající spádové vrstvy :
|  | balkón typ 1 : 4,38*1,0*8*3 |  | 105.12
|  | balkón typ 3 : 4,38*1,0*8*1 |  | 35.04
|  | balkón typ 2_1 : 4,27*1,0*8*1 |  | 34.16
14 | 944944011R00 | Montáž ochranné sítě z umělých vláken | m2 | 1051.05 |  | 0
|  | balkón typ 1 : 10,0*(25,79-1,8)*3 |  | 719.7
|  | balkón typ 3 : 8,0*(23,89-1,8) |  | 176.72
|  | balkón typ 2_1 : 7,0*(23,89-1,8) |  | 154.63
15 | 944944031R00 | Příplatek za každý měsíc použití sítí k pol. 4011 | m2 | 2102.1 |  | 0
pronájem lešení 2 měsíce :
|  | balkón typ 1 : 10,0*(25,79-1,8)*3*2 |  | 1439.4
|  | balkón typ 3 : 8,0*(23,89-1,8)*2 |  | 353.44
|  | balkón typ 2_1 : 7,0*(23,89-1,8)*2 |  | 309.26
16 | 944944081R00 | Demontáž ochranné sítě z umělých vláken | m2 | 1051.05 |  | 0
|  | balkón typ 1 : 10,0*(25,79-1,8)*3 |  | 719.7
|  | balkón typ 3 : 8,0*(23,89-1,8) |  | 176.72
|  | balkón typ 2_1 : 7,0*(23,89-1,8) |  | 154.63
17 | 944945012R00 | Montáž záchytné stříšky H 4,5 m, šířky do 2 m | m | 3 |  | 0
|  | nad vstupem : 3,0 |  | 3
18 | 944945192R00 | Příplatek za každý měsíc použ.stříšky, k pol. 5012 | m | 6 |  | 0
|  | 3*2 |  | 6
19 | 944945812R00 | Demontáž záchytné stříšky H 4,5 m, šířky do 2 m | m | 3 |  | 0
Díl: | 95 | Dokončovací konstrukce na pozemních stavbách |  |  | 0
20 | 952902110R00 | Čištění zametáním v místnostech a chodbách | m2 | 174.32 |  | 0
|  | balkón typ 1 : 4,38*1,0*8*3 |  | 105.12
|  | balkón typ 3 : 4,38*1,0*8*1 |  | 35.04
|  | balkón typ 2_1 : 4,27*1,0*8*1 |  | 34.16
Díl: | 96 | Bourání konstrukcí |  |  | 0
21 | 965042221RT3 | Bourání mazanin betonových tl. nad 10 cm, pl. 1 m2, ručně tl.mazaniny nad 20 cm | m3 | 26.148 |  | 0
15 % ploch stávajících podlah :
|  | balkón typ 1 : 1,0*4,38*0,15*8*3 |  | 15.77
|  | balkón typ 3 : 1,0*4,38*0,15*8*1 |  | 5.26
|  | balkón typ 2_1 : 1,0*4,27*0,15*8*1 |  | 5.12
22 | 967042714R00 | Odsekání zdiva plošné z kamene, betonu tl. 30 cm | m2 | 39.8115 |  | 0
osekání čel do hl. 30 mm :
|  | balkón typ 1 : (1,0*2+4,38)*0,15*9*3 |  | 25.84
|  | balkón typ 3 : (0,35+0,35+4,38)*0,15*9*1 |  | 6.86
|  | balkón typ 2_1 : (1,0+4,27)*0,15*9*1 |  | 7.11
23 | 967043111R00 | Odsekání vrstvy betonu na konstrukci tl. do 15 cm | m2 | 39.222 |  | 0
podhledy balkónových desek - 20% - do hl. 10 mm :
|  | balkón typ 1 : 4,38*1,0*9*3*0,2 |  | 23.65
|  | balkón typ 3 : 4,38*1,0*9*1*0,2 |  | 7.88
|  | balkón typ 2_1 : 4,27*1,0*9*1*0,2 |  | 7.69
24 | 96-01 | Vybourání drážky v.350mm dl.650mm, pro kotvrní rámů z AL profilů | kus | 240 |  | 0
drážky v ZS pro kotvení rámů z AL profilů - 3 drážky na každé straně balkónu :
|  | balkón typ 1 : 3*8*2*3 |  | 144
|  | balkón typ 3 : 3*8*2*1 |  | 48
|  | balkón typ 2_1 : 3*8*2*1 |  | 48
25 | 96-02 | Vybourání svislé drážky š.120mm v zatepl. systému | m | 433 |  | 0
po obou stranách sloupce s balkóny :
|  | balkón typ 1 : 22,5*2*3+2,6*2*8*3 |  | 259.8
|  | balkón typ 3 : 22,5*2+2,6*2*8 |  | 86.6
|  | balkón typ 2_1 : 22,5*2+2,6*2*8 |  | 86.6
Díl: | 97 | Prorážení otvorů |  |  | 0
26 | 978042110R00 | Odstranění KZS minerál.izolace tl.100 mm s omítkou | m2 | 25.53 |  | 0
vytvoření drážky v ETICS pro nový sokl :
|  | balkón typ 1 : (4,58+0,07*2)*0,125*8*3 |  | 14.16
|  | balkón typ 3 : (4,58+0,65*2)*0,125*8*1 |  | 5.88
|  | balkón typ 2_1 : (4,37+0,07+1,05)*0,125*8*1 |  | 5.49
Díl: | 99 | Staveništní přesun hmot |  |  | 0
27 | 999281112R00 | Přesun hmot pro opravy a údržbu do výšky 36 m | t | 26.2734 |  | 0
Díl: | 711 | Izolace proti vodě |  |  | 0
28 | 711212002RT5 | Stěrka hydroizolační těsnicí hmotou, proti vlhkosti, stěrka tl. 3 mm | m2 | 25.53 |  | 0
izolace soklu :
|  | balkón typ 1 : (4,58+0,07*2)*8*3*0,125 |  | 14.16
|  | balkón typ 3 : (0,65*2+4,58)*8*1*0,125 |  | 5.88
|  | balkón typ 2_1 : (4,37+0,07+1,05)*8*1*0,125 |  | 5.49
29 | 711471051RT1 | Izolace, tlak. voda, vodorovná fólií PVC, volně, materiál ve specifikaci | m2 | 174.32 |  | 0
|  | balkón typ 1 : 4,38*1,0*8*3 |  | 105.12
|  | balkón typ 3 : 4,38*1,0*8*1 |  | 35.04
|  | balkón typ 2_1 : 4,27*1,0*8*1 |  | 34.16
30 | 711761404R00 | Provedení detailů spár, vod.pryž.fólií plně lepená | m | 209.28 |  | 0
zvýšená pracnost v přechodech vodorov./svislá :
|  | balkón typ 1 : (4,58+0,07*2)*8*3 |  | 113.28
|  | balkón typ 3 : (4,58+0,65*2)*8*1 |  | 47.04
|  | balkón typ 2_1 : (4,37+0,7+1,05)*8*1 |  | 48.96
31 | 711783166R00 | Opracování výztuže tmelem z epoxidové pryskyřice | kus | 1000 |  | 0
ochrana výztuže při reprofilacích - 1 balkon 25 ks :
|  | balkón typ 1 : 8*3*25 |  | 600
|  | balkón typ 3 : 8*1*25 |  | 200
|  | balkón typ 2_1 : 8*1*25 |  | 200
32 | 713391193R00 | Těsnění spojů samolepící páskou | m | 1063.12 |  | 0
páska š.150 spoj fóliová hydroizolace/ okapnice :
|  | balkón typ 1 : (4,38+1,0*2)*8*3 |  | 153.12
|  | balkón typ 3 : (4,38+0,45*2)*8*1 |  | 42.24
|  | balkón typ 2_1 : (4,27+1,0)*8*1 |  | 42.16
páska š.150 podélný spoj fólie/fólie :
|  | balkón typ 1 : 4,38*8*3 |  | 105.12
|  | balkón typ 3 : 4,38*8*1 |  | 35.04
|  | balkón typ 2_1 : 4,27*8*1 |  | 34.16
páska š.150 přechod podlaha / stěna :
|  | balkón typ 1 : (4,58+0,07*2)*8*3 |  | 113.28
|  | balkón typ 3 : (0,65*2+4,58)*8*1 |  | 47.04
|  | balkón typ 2_1 : (4,37+0,07+1,05)*8*1 |  | 43.92
páska š.25 lemování hydroizolační fólie po obvodu :
|  | balkón typ 1 : (4,58+1,05)*2*8*3 |  | 270.24
|  | balkón typ 3 : (4,58+1,05)*2*8*1 |  | 90.08
|  | balkón typ 2_1 : (4,37+1,05)*2*8*1 |  | 86.72
33 | 71339-1194 | D+M vnitřní/vnější roh k pásce izolační š. 150 mm, napojení hydroizolace na stěnu | ks | 152 |  | 0
vnitřní kout odskoku stěny :
|  | balkón typ 1 : 2*8*3 |  | 48
|  | balkón typ 3 : 2*8*1 |  | 16
|  | balkón typ 2_1 : 2*8*1 |  | 16
vnější kout odskoku stěny :
|  | balkón typ 1 : 2*8*3 |  | 48
|  | balkón typ 3 : 2*8*1 |  | 16
|  | balkón typ 2_1 : 1*8*1 |  | 8
34 | 283551401R | Páska izolační š. 150 mm, dl. 20 m, spodní strana butylová, horní poplastovaná | m | 453.024 |  | 0
páska š.150 spoj fóliová hydroizolace/ okapnice :
|  | balkón typ 1 : (4,38+1,0*2)*8*3*1,1 |  | 168.43
|  | balkón typ 3 : (4,38+0,45*2)*8*1*1,1 |  | 46.46
|  | balkón typ 2_1 : (4,27+1,0)*8*1*1,1 |  | 46.38
páska š.150 podélný spoj fólie/fólie :
|  | balkón typ 1 : 4,38*8*3*1,1 |  | 115.63
|  | balkón typ 3 : 4,38*8*1*1,1 |  | 38.54
|  | balkón typ 2_1 : 4,27*8*1*1,1 |  | 37.58
35 | 28355202.1A2 | Samolepící těsnicí páska š.150mm, dl.20m, spoj.páska fólie/stěna | m | 224.664 |  | 0
spodní strana butylová, horní geotextilie :
páska š.150 přechod podlaha / stěna :
|  | balkón typ 1 : (4,58+0,07*2)*8*3*1,1 |  | 124.608
|  | balkón typ 3 : (0,65*2+4,58)*8*1*1,1 |  | 51.744
|  | balkón typ 2_1 : (4,37+0,07+1,05)*8*1*1,1 |  | 48.312
36 | 23521570 | Pryskyřice epoxidová zalévací | kg | 20 |  | 0
|  | 0,5 kg/ 1 balkón - ošetření obnažené výztuže : 0,5*8*5 |  | 20
37 | 28355015 | Páska překrývací lepicí š. 25 mm, dl. 50m | m | 491.744 |  | 0
páska š.25 lemování hydroizolační fólie po obvodu :
|  | balkón typ 1 : (4,58+1,05)*2*8*3*1,1 |  | 297.26
|  | balkón typ 3 : (4,58+1,05)*2*8*1*1,1 |  | 99.09
|  | balkón typ 2_1 : (4,37+1,05)*2*8*1*1,1 |  | 95.39
38 | 28355203.1A4 | Izolační pás armovaný vlysovou geotextilií, materiál | m2 | 191.752 |  | 0
|  | balkón typ 1 : 4,38*1,0*8*3*1,1 |  | 115.63
|  | balkón typ 3 : 4,38*1,0*8*1*1,1 |  | 38.54
|  | balkón typ 2_1 : 4,27*1,0*8*1*1,1 |  | 37.58
39 | 998711103R00 | Přesun hmot pro izolace proti vodě, výšky do 60 m | t | 0.44582 |  | 0
Díl: | 764 | Konstrukce klempířské |  |  | 0
40 | 764311821R00 | Demontáž krytiny, tabule 2 x 1 m, do 25 m2, do 30° | m2 | 28.125 |  | 0
|  | krytina stříšek : 4,5*1,25*5 |  | 28.13
41 | 764331320R00 | Oplechování podhledu balkón. desky Al rš 210 mm, vč.dodávky plechu tl. 1 mm | m | 255.76 |  | 0
|  | balkón typ 1 : (1,08*2+4,74)*8*3 |  | 165.6
|  | balkón typ 3 : (0,5*2+4,74)*8*1 |  | 45.92
|  | balkón typ 2_1 : (1,08+4,45)*8*1 |  | 44.24
42 | 764331330R00 | Oplechování podlahy balkonu z Al plechu rš 330 mm, vč.dodávky plechu tl. 2 mm | m | 255.76 |  | 0
|  | balkón typ 1 : (1,08*2+4,74)*8*3 |  | 165.6
|  | balkón typ 3 : (0,5*2+4,74)*8*1 |  | 45.92
|  | balkón typ 2_1 : (1,08+4,45)*8*1 |  | 44.24
43 | 764410320R00 | Krycí plech Al, rš 180 mm, vč.dodávky plechu tl. 1 mm | m | 255.76 |  | 0
|  | balkón typ 1 : (1,08*2+4,74)*8*3 |  | 165.6
|  | balkón typ 3 : (0,5*2+4,74)*8*1 |  | 45.92
|  | balkón typ 2_1 : (1,08+4,45)*8*1 |  | 44.24
44 | 764410330R00 | Krycí lišty odvodň. a větrací štěrbiny Al rš 180mm, vč.dodávky plechu tl. 1 mm | m | 255.76 |  | 0
|  | balkón typ 1 : (1,08*2+4,74)*8*3 |  | 165.6
|  | balkón typ 3 : (0,5*2+4,74)*8*1 |  | 45.92
|  | balkón typ 2_1 : (1,08+4,45)*8*1 |  | 44.24
45 | 764430310R00 | Oplechování stropu balkónu z Al, rš 150 mm, vč.dodávky plechu tl. 1 mm | m | 255.76 |  | 0
|  | balkón typ 1 : (1,08*2+4,74)*8*3 |  | 165.6
|  | balkón typ 3 : (0,5*2+4,74)*8*1 |  | 45.92
|  | balkón typ 2_1 : (1,08+4,45)*8*1 |  | 44.24
46 | 764430340R10 | Lemování dilatační spáry z Al, rš 60 mm | m | 451.2 |  | 0
|  | mezi nosným rámem a ETICS : 22,56*4*5 |  | 451.2
47 | 764774601R00 | Krytina poplast. plech tl. 0,8 mm | m2 | 34.3 |  | 0
|  | 4,9*1,4*5 |  | 34.3
48 | 771577951RV | D+M podlahový profil ukončovací 90x15 mm s odvodňovacími otvory, výška 15 mm, hliník | m | 255.76 |  | 0
|  | balkón typ 1 : (1,08*2+4,74)*8*3 |  | 165.6
|  | balkón typ 3 : (0,5*2+4,74)*8*1 |  | 45.92
|  | balkón typ 2_1 : (1,08+4,45)*8*1 |  | 44.24
49 | 998764104R00 | Přesun hmot pro klempířské konstr., výšky do 36 m | t | 3.366 |  | 0
Díl: | 767 | Konstrukce zámečnické |  |  | 0
50 | 767996802R00 | Demontáž atypických ocelových konstr. do100 kg | kg | 3538.8 |  | 0
|  | balkón typ 1 : (1,0*2+4,38)*8*3*15,0 |  | 2296.8
|  | balkón typ 3 : (0,35+0,35+4,38)*8*1*15,0 |  | 609.6
|  | balkón typ 2_1 : (1,0+4,27)*8*1*15,0 |  | 632.4
51 | 767-01 | D+M AL zábradlí balkónů vč.nos.rámu,kotvení, oplech.,výplně z bezpečn.skla tl. 8mm mléčného | m | 249.68 |  | 0
|  | balkón typ 1 : (1,0*2+4,74)*8*3 |  | 161.76
|  | balkón typ 3 : (0,4*2+4,74)*8*1 |  | 44.32
|  | balkón typ 2_1 : (1,0+4,45)*8*1 |  | 43.6
52 | 998767104R00 | Přesun hmot pro zámečnické konstr., výšky do 36 m | t | 0.17694 |  | 0
Díl: | 771 | Podlahy z dlaždic a obklady |  |  | 0
53 | 771101121R00 | Provedení penetrace podkladu | m2 | 174.32 |  | 0
kontaktní nátěr pro opravy spádové vrstvy :
|  | balkón typ 1 : 4,38*1,0*8*3 |  | 105.12
|  | balkón typ 3 : 4,38*1,0*8*1 |  | 35.04
|  | balkón typ 2_1 : 4,27*1,0*8*1 |  | 34.16
54 | 771111131R00 | Vyplnění dilatačních spár tmelem | m | 408.48 |  | 0
spára sokl dlažba :
|  | balkón typ 1 : (4,58+0,07*2)*8*3 |  | 113.28
|  | balkón typ 3 : (4,58+0,65*2)*8*1 |  | 47.04
|  | balkón typ 2_1 : (4,37+0,07+1,05)*8*1 |  | 43.92
spára sokl ETICS :
|  | balkón typ 1 : (4,58+0,07*2)*8*3 |  | 113.28
|  | balkón typ 3 : (4,58+0,65*2)*8*1 |  | 47.04
|  | balkón typ 2_1 : (4,37+0,07+1,05)*8*1 |  | 43.92
55 | 771130111R00 | Obklad soklíků rovných do tmele výšky do 100 mm | m | 204.24 |  | 0
|  | balkón typ 1 : (4,58+0,07*2)*8*3 |  | 113.28
|  | balkón typ 3 : (0,65*2+4,58)*8*1 |  | 47.04
|  | balkón typ 2_1 : (4,37+0,07+1,05)*8*1 |  | 43.92
56 | 771212113R00 | Kladení dlažby keramické do TM, vel. do 400x400 mm | m2 | 188.62 |  | 0
|  | balkón typ 1 : 4,58*1,05*8*3 |  | 115.42
|  | balkón typ 3 : (4,2*0,65+4,58*0,4)*8*1 |  | 36.5
|  | balkón typ 2_1 : 4,37*1,05*8*1 |  | 36.71
57 | 771313312R00 | Armovací tenkovrstvá rohož pol. na sucho | m2 | 188.62 |  | 0
|  | balkón typ 1 : 4,58*1,05*8*3 |  | 115.42
|  | balkón typ 3 : (4,2*0,65+4,58*0,4)*8*1 |  | 36.5
|  | balkón typ 2_1 : 4,37*1,05*8*1 |  | 36.71
58 | 771479001R00 | Řezání dlaždic keramických pro soklíky | m | 204.24 |  | 0
|  | balkón typ 1 : (4,58+0,07*2)*8*3 |  | 113.28
|  | balkón typ 3 : (0,65*2+4,58)*8*1 |  | 47.04
|  | balkón typ 2_1 : (4,37+0,07+1,05)*8*1 |  | 43.92
59 | 23521571 | Pryskyřice epoxidová multifunkční | kg | 54.9108 |  | 0
penetrace- dodávka spotřeba 0,3 kg/m2 :
|  | balkón typ 1 : 4,38*1,0*0,3*1,05*8*3 |  | 33.11
|  | balkón typ 3 : 4,38*1,0*0,3*1,05*8*1 |  | 11.04
|  | balkón typ 2_1 : 4,27*1,0*0,3*1,05*8*1 |  | 10.76
60 | 24750142 | Lepidlo montážní šedé kartuš 290 ml, modifikovaný polymer silanu | kus | 61.272 |  | 0
spotřeba cca 1 kartuše na 7m :
spára sokl dlažba :
|  | balkón typ 1 : (4,58+0,07*2)*8*3/7*1,05 |  | 16.992
|  | balkón typ 3 : (4,58+0,65*2)*8*1/7*1,05 |  | 7.056
|  | balkón typ 2_1 : (4,37+0,07+1,05)*8*1/7*1,05 |  | 6.588
spára sokl ETICS :
|  | balkón typ 1 : (4,58+0,07*2)*8*3/7*1,05 |  | 16.992
|  | balkón typ 3 : (4,58+0,65*2)*8*1/7*1,05 |  | 7.056
|  | balkón typ 2_1 : (4,37+0,07+1,05)*8*1/7*1,05 |  | 6.588
61 | 585820111 | Flex. lepidlo pro celoplošné lepení | kg | 1584.408 |  | 0
Spotřeba 8kg/m2 :
|  | balkón typ 1 : 4,58*1,05*8*3*8,0*1,05 |  | 969.49
|  | balkón typ 3 : (4,2*0,65+4,58*0,4)*8*1*8,0*1,05 |  | 306.57
|  | balkón typ 2_1 : 4,37*1,05*8*1*8,0*1,05 |  | 308.35
62 | 5858201560 | Rychlospárovací flexi hmota šedá á 5 kg | kg | 65.8489 |  | 0
spotřeba 0,3 kg/m2 :
soklík :
|  | balkón typ 1 : (4,58+0,07*2)*8*3*0,1*1,05*0,3 |  | 3.5683
|  | balkón typ 3 : (0,65*2+4,58)*8*1*0,1*1,05*0,3 |  | 1.4818
|  | balkón typ 2_1 : (4,37+0,07+1,05)*8*1*0,1*1,05*0,3 |  | 1.3835
dlažba :
|  | balkón typ 1 : 4,58*1,05*8*3*1,05*0,3 |  | 36.356
|  | balkón typ 3 : (4,2*0,65+4,58*0,4)*8*1*1,05*0,3 |  | 11.4962
|  | balkón typ 2_1 : 4,37*1,05*8*1*1,05*0,3 |  | 11.563
63 | 59764210R | Dlažba hladká protiskl. 300x300x9 mm | m2 | 219.4962 |  | 0
soklík :
|  | balkón typ 1 : (4,58+0,07*2)*8*3*0,1*1,05 |  | 11.8944
|  | balkón typ 3 : (0,65*2+4,58)*8*1*0,1*1,05 |  | 4.9392
|  | balkón typ 2_1 : (4,37+0,07+1,05)*8*1*0,1*1,05 |  | 4.6116
dlažba :
|  | balkón typ 1 : 4,58*1,05*8*3*1,05 |  | 121.1868
|  | balkón typ 3 : (4,2*0,65+4,58*0,4)*8*1*1,05 |  | 38.3208
|  | balkón typ 2_1 : 4,37*1,05*8*1*1,05 |  | 38.5434
64 | 998771104R00 | Přesun hmot pro podlahy z dlaždic, výšky do 36 m | t | 6.1489 |  | 0
Díl: | 783 | Nátěry |  |  | 0
65 | 783802821R00 | Odstranění nátěrů z omítek stropů, opálením | m2 | 196.11 |  | 0
podhledy balkónových desek :
|  | balkón typ 1 : 4,38*1,0*9*3 |  | 118.26
|  | balkón typ 3 : 4,38*1,0*9*1 |  | 39.42
|  | balkón typ 2_1 : 4,27*1,0*9*1 |  | 38.43
66 | 783802822R00 | Odstranění nátěrů z omítek stěn, opálením | m2 | 39.8115 |  | 0
čela podhledů balkónových desek :
|  | balkón typ 1 : (1,0*2+4,38)*0,15*9*3 |  | 25.84
|  | balkón typ 3 : (0,35+0,35+4,38)*0,15*9*1 |  | 6.86
|  | balkón typ 2_1 : (1,0+4,27)*0,15*9*1 |  | 7.11
Díl: | 787 | Zasklívání |  |  | 0
67 | 787200801R00 | Vysklení zábradlí do 1 m2 z drátoskla tl. 6 mm | m2 | 260.3616 |  | 0
|  | balkón typ 1 : (1,0*2+4,38)*1,11*8*3 |  | 169.96
|  | balkón typ 3 : (0,325+0,205+4,38)*1,11*8*1 |  | 43.6
|  | balkón typ 2_1 : (1,0+4,27)*1,11*8*1 |  | 46.8
68 | 787-01 | Zasklení balkónů bezrám.systém, bezp.sklo 6mm, čiré, otevirání křídel dovnitř, těsnění | m | 249.68 |  | 0
|  | balkón typ 1 : (1,0*2+4,74)*8*3 |  | 161.76
|  | balkón typ 3 : (0,4*2+4,74)*8*1 |  | 44.32
|  | balkón typ 2_1 : (1,0+4,45)*8*1 |  | 43.6
Díl: | D96 | Přesuny suti a vybouraných hmot |  |  | 0
69 | 979011111R00 | Svislá doprava suti a vybour. hmot za 2.NP a 1.PP | t | 106.0813 |  | 0
70 | 979011121R00 | Příplatek za každé další podlaží | t | 636.4878 |  | 0
71 | 979081111R00 | Odvoz suti a vybour. hmot na skládku do 1 km | t | 106.0813 |  | 0
72 | 979081121R00 | Příplatek k odvozu za každý další 1 km | t | 1485.1383 |  | 0
73 | 979082111R00 | Vnitrostaveništní doprava suti do 10 m | t | 106.0813 |  | 0
74 | 979082121R00 | Příplatek k vnitrost. dopravě suti za dalších 5 m | t | 530.4065 |  | 0
75 | 979086213R00 | Nakládání vybouraných hmot na dopravní prostředek | t | 106.0813 |  | 0
76 | 979990001R00 | Poplatek za skládku stavební suti | t | 106.0813 |  | 0
[7 empty] | 0 | 0 | 15 | 15
[9 empty] | 0 | 0

## 04 01 KL (hidden)
POLOŽKOVÝ ROZPOČET
Rozpočet |  | 01 | Kurská 6 | JKSO |  | Kurská 6
Objekt |  | Název objektu |  | SKP
04 |  | Kurská 6 |  | Měrná jednotka |  |  | Kurská 6
Stavba |  | Název stavby |  | Počet jednotek
2014-03 |  | Výměna zábradlí a zasklení balkonů bytových domů Kurská 2, 4, 6, 8, Kyjevská 1, 3 v Brně |  | Náklady na m.j. | 0 |  | Výměna zábradlí a zasklení balkonů bytových domů Kurská 2, 4, 6, 8, Kyjevská 1, 3 v Brně
Projektant |  |  |  | Typ rozpočtu
Objednatel
Dodavatel |  | JŠ projekční a inženýrská, s.r.o. |  | Zakázkové číslo
Rozpočtoval |  | JŠ projekční a inženýrská, s.r.o. |  | Počet listů
Rozpis ceny
| Název |  |  |  | Celkem
HSV
PSV
MON
Vedlejší náklady
Ostatní náklady
| Celkem |  |  |  | 0
Vypracoval |  |  | Za zhotovitele | Za objednatele
Jméno : |  |  | Jméno : | Jméno :
Datum : |  |  | Datum : | Datum :
Podpis : |  |  | Podpis: | Podpis:
Základ pro DPH |  |  | % | 0
DPH |  | 0 | % | 0
Základ pro DPH |  |  | % | 0
DPH |  | 0 | % | 0
Zaokrouhlení |  |  |  | 0
CENA ZA OBJEKT CELKEM |  |  |  | 0
Popis :

## 04 01 Rek (hidden)
Stavba : |  | 2014-03 Výměna zábradlí a zasklení balkonů bytových domů Kurská 2, 4, 6, 8, Kyjevská 1, 3 v Brně |  | Rozpočet : | 1
Objekt : |  | 04 Kurská 6 |  | Kurská 6
REKAPITULACE DÍLŮ
Díl |  |  | Typ dílu |  |  | Celkem
1 | Zemní práce |  | HSV
62 | Úpravy povrchů vnější |  | HSV
621 | Vnější zateplení |  | HSV
63 | Podlahy a podlahové konstrukce |  | HSV
93 | Dokončovací práce inženýrských staveb |  | HSV
94 | Lešení a stavební výtahy |  | HSV
95 | Dokončovací konstrukce na pozemních stavbách |  | HSV
96 | Bourání konstrukcí |  | HSV
97 | Prorážení otvorů |  | HSV
99 | Staveništní přesun hmot |  | HSV
711 | Izolace proti vodě |  | PSV
764 | Konstrukce klempířské |  | PSV
767 | Konstrukce zámečnické |  | PSV
771 | Podlahy z dlaždic a obklady |  | PSV
783 | Nátěry |  | PSV
787 | Zasklívání |  | PSV
D96 | Přesuny suti a vybouraných hmot |  | PSU
| CELKEM OBJEKT |  |  |  |  | 0

## 04 01 Pol
Položkový rozpočet
S: | 2014-03 | Výměna zábradlí a zasklení balkonů bytových domů Kurská 2, 4, 6, 8, Kyjevská 1, 3 v Brně
O: | 04 | Kurská 6
R: | 01 | Kurská 6
P.č. | Číslo položky | Název položky | MJ | množství | cena / MJ | celkem
Díl: | 1 | Zemní práce |  |  | 0
1 | 181 30-0010 | Rekultivace pozemku kompletní, úprava okolí domu | m2 | 135 |  | 0
|  | balkón typ 1 : 10,0*3,0*3 |  | 90
|  | balkón typ 3 : 8,0*3,0 |  | 24
|  | balkón typ 2_2 : 7,0*3,0 |  | 21
Díl: | 62 | Úpravy povrchů vnější |  |  | 0
2 | 622311521RV1 | Zateplovací systém XPS tl. 80 mm, zakončený stěrkou s výztužnou tkaninou | m2 | 25.72 |  | 0
sokl :
|  | balkón typ 1 : (4,58+0,07*2)*0,125*8*3 |  | 14.16
|  | balkón typ 3 : (4,58+0,65*2)*0,125*8*1 |  | 5.88
|  | balkón typ 2_2 : (4,56+0,07+1,05)*0,125*8*1 |  | 5.68
3 | 622311732R00 | Zatepl.syst. fasáda, miner.desky 100 mm | m2 | 78.12 |  | 0
|  | oprava zateplení - vyplnění drážek po kotvení : 0,35*0,65*6*8*5 |  | 54.6
|  | doplnění zateplení u balkonu 2_2 (odstranění mezery v podlahách) : 1,05*2,8*8 |  | 23.52
4 | 622471318R00 | Nátěr nebo nástřik stěn vnějších, složitost 3 - 4 | m2 | 39.933 |  | 0
čela podhledů balkónových desek :
|  | balkón typ 1 : (1,0*2+4,38)*0,15*9*3 |  | 25.84
|  | balkón typ 3 : (0,35+0,35+4,38)*0,15*9*1 |  | 6.86
|  | balkón typ 2_2 : (1,0+4,36)*0,15*9*1 |  | 7.24
5 | 641960000R00 | Těsnění spár kontaktu AL plechu se zatepl. systém. | m | 451.2 |  | 0
|  | balkón typ 1,3,2_2 : 22,56*4*5 |  | 451.2
6 | 62199-0903 | DOD+MTŽ - rohový profil | m | 45.12 |  | 0
|  | oprava rphovníků - balkón typ 3 : 22,56*2 |  | 45.12
Díl: | 621 | Vnější zateplení |  |  | 0
7 | 62599-0013 | D+M stěrkování vč.síťoviny a omítky | m2 | 229.4704 |  | 0
|  | balkón typ 1 : (0,72+0,72)*22,56 |  | 32.49
|  | (0,72+0,61)*22,56 |  | 30
|  | (0,695+1,195)*22,56 |  | 42.64
|  | balkón typ 3 : (1,505+0,705)*22,56 |  | 49.86
|  | (0,65+0,65)*2,6*8 |  | 27.04
|  | balkón typ 2_2 : 1,5*2,6*8 |  | 31.2
|  | 0,72*22,56 |  | 16.24
Díl: | 63 | Podlahy a podlahové konstrukce |  |  | 0
8 | 632417110RT4 | Balkónový potěr srychleschnoucí tl. 10 mm, (exteriér) | m2 | 175.04 |  | 0
oprava stávající spádové vrstvy :
|  | balkón typ 1 : 4,38*1,0*8*3 |  | 105.12
|  | balkón typ 3 : 4,38*1,0*8*1 |  | 35.04
|  | balkón typ 2_2 : 4,36*1,0*8*1 |  | 34.88
Díl: | 93 | Dokončovací práce inženýrských staveb |  |  | 0
9 | 938902122R00 | Čištění ploch betonových konstrukcí tlakovou vodou | m2 | 175.04 |  | 0
|  | balkón typ 1 : 4,38*1,0*8*3 |  | 105.12
|  | balkón typ 3 : 4,38*1,0*8*1 |  | 35.04
|  | balkón typ 2_2 : 4,36*1,0*8*1 |  | 34.88
Díl: | 94 | Lešení a stavební výtahy |  |  | 0
10 | 941941032R00 | Montáž lešení leh.řad.s podlahami,š.do 1 m, H 30 m | m2 | 1051.05 |  | 0
|  | balkón typ 1 : 10,0*(25,79-1,8)*3 |  | 719.7
|  | balkón typ 3 : 8,0*(23,89-1,8) |  | 176.72
|  | balkón typ 2_2 : 7,0*(23,89-1,8) |  | 154.63
11 | 941941192R00 | Příplatek za každý měsíc použití lešení k pol.1032 | m2 | 2102.1 |  | 0
pronájem lešení 2 měsíce :
|  | balkón typ 1 : 10,0*(25,79-1,8)*3*2 |  | 1439.4
|  | balkón typ 3 : 8,0*(23,89-1,8)*2 |  | 353.44
|  | balkón typ 2_2 : 7,0*(23,89-1,8)*2 |  | 309.26
12 | 941941832R00 | Demontáž lešení leh.řad.s podlahami,š.1 m, H 30 m | m2 | 1051.05 |  | 0
|  | balkón typ 1 : 10,0*(25,79-1,8)*3 |  | 719.7
|  | balkón typ 3 : 8,0*(23,89-1,8) |  | 176.72
|  | balkón typ 2_2 : 7,0*(23,89-1,8) |  | 154.63
13 | 941955001R00 | Lešení lehké pomocné, výška podlahy do 1,2 m | m2 | 175.04 |  | 0
oprava stávající spádové vrstvy :
|  | balkón typ 1 : 4,38*1,0*8*3 |  | 105.12
|  | balkón typ 3 : 4,38*1,0*8*1 |  | 35.04
|  | balkón typ 2_2 : 4,36*1,0*8*1 |  | 34.88
14 | 944944011R00 | Montáž ochranné sítě z umělých vláken | m2 | 1051.05 |  | 0
|  | balkón typ 1 : 10,0*(25,79-1,8)*3 |  | 719.7
|  | balkón typ 3 : 8,0*(23,89-1,8) |  | 176.72
|  | balkón typ 2_2 : 7,0*(23,89-1,8) |  | 154.63
15 | 944944031R00 | Příplatek za každý měsíc použití sítí k pol. 4011 | m2 | 2102.1 |  | 0
pronájem lešení 2 měsíce :
|  | balkón typ 1 : 10,0*(25,79-1,8)*3*2 |  | 1439.4
|  | balkón typ 3 : 8,0*(23,89-1,8)*2 |  | 353.44
|  | balkón typ 2_2 : 7,0*(23,89-1,8)*2 |  | 309.26
16 | 944944081R00 | Demontáž ochranné sítě z umělých vláken | m2 | 1051.05 |  | 0
|  | balkón typ 1 : 10,0*(25,79-1,8)*3 |  | 719.7
|  | balkón typ 3 : 8,0*(23,89-1,8) |  | 176.72
|  | balkón typ 2_2 : 7,0*(23,89-1,8) |  | 154.63
17 | 944945012R00 | Montáž záchytné stříšky H 4,5 m, šířky do 2 m | m | 3 |  | 0
|  | nad vstupem : 3,0 |  | 3
18 | 944945192R00 | Příplatek za každý měsíc použ.stříšky, k pol. 5012 | m | 6 |  | 0
|  | 3*2 |  | 6
19 | 944945812R00 | Demontáž záchytné stříšky H 4,5 m, šířky do 2 m | m | 3 |  | 0
Díl: | 95 | Dokončovací konstrukce na pozemních stavbách |  |  | 0
20 | 952902110R00 | Čištění zametáním v místnostech a chodbách | m2 | 175.04 |  | 0
|  | balkón typ 1 : 4,38*1,0*8*3 |  | 105.12
|  | balkón typ 3 : 4,38*1,0*8*1 |  | 35.04
|  | balkón typ 2_2 : 4,36*1,0*8*1 |  | 34.88
Díl: | 96 | Bourání konstrukcí |  |  | 0
21 | 965042221RT3 | Bourání mazanin betonových tl. nad 10 cm, pl. 1 m2, ručně tl.mazaniny nad 20 cm | m3 | 26.256 |  | 0
15 % ploch stávajících podlah :
|  | balkón typ 1 : 1,0*4,38*0,15*8*3 |  | 15.77
|  | balkón typ 3 : 1,0*4,38*0,15*8*1 |  | 5.26
|  | balkón typ 2_2 : 1,0*4,36*0,15*8*1 |  | 5.23
22 | 967042714R00 | Odsekání zdiva plošné z kamene, betonu tl. 30 cm | m2 | 39.933 |  | 0
osekání čel do hl. 30 mm :
|  | balkón typ 1 : (1,0*2+4,38)*0,15*9*3 |  | 25.84
|  | balkón typ 3 : (0,35+0,35+4,38)*0,15*9*1 |  | 6.86
|  | balkón typ 2_2 : (1,0+4,36)*0,15*9*1 |  | 7.24
23 | 967043111R00 | Odsekání vrstvy betonu na konstrukci tl. do 15 cm | m2 | 39.384 |  | 0
podhledy balkónových desek - 20% - do hl. 10 mm :
|  | balkón typ 1 : 4,38*1,0*9*3*0,2 |  | 23.65
|  | balkón typ 3 : 4,38*1,0*9*1*0,2 |  | 7.88
|  | balkón typ 2_2 : 4,36*1,0*9*1*0,2 |  | 7.85
24 | 96-01 | Vybourání drážky v.350mm dl.650mm, pro kotvrní rámů z AL profilů | kus | 240 |  | 0
drážky v ZS pro kotvení rámů z AL profilů - 3 drážky na každé straně balkónu :
|  | balkón typ 1 : 3*8*2*3 |  | 144
|  | balkón typ 3 : 3*8*2*1 |  | 48
|  | balkón typ 2_2 : 3*8*2*1 |  | 48
25 | 96-02 | Vybourání svislé drážky š.120mm v zatepl. systému | m | 433 |  | 0
po obou stranách sloupce s balkóny :
|  | balkón typ 1 : 22,5*2*3+2,6*2*8*3 |  | 259.8
|  | balkón typ 3 : 22,5*2+2,6*2*8 |  | 86.6
|  | balkón typ 2_2 : 22,5*2+2,6*2*8 |  | 86.6
Díl: | 97 | Prorážení otvorů |  |  | 0
26 | 978042110R00 | Odstranění KZS minerál.izolace tl.100 mm s omítkou | m2 | 24.67 |  | 0
vytvoření drážky v ETICS pro nový sokl :
|  | balkón typ 1 : (4,58+0,07*2)*0,125*8*3 |  | 14.16
|  | balkón typ 3 : (4,58+0,65*2)*0,125*8*1 |  | 5.88
|  | balkón typ 2_2 : (4,56+0,07)*0,125*8*1 |  | 4.63
Díl: | 99 | Staveništní přesun hmot |  |  | 0
27 | 999281112R00 | Přesun hmot pro opravy a údržbu do výšky 36 m | t | 26.9271 |  | 0
Díl: | 711 | Izolace proti vodě |  |  | 0
28 | 711212002RT5 | Stěrka hydroizolační těsnicí hmotou, proti vlhkosti, stěrka tl. 3 mm | m2 | 25.72 |  | 0
izolace soklu :
|  | balkón typ 1 : (4,58+0,07*2)*8*3*0,125 |  | 14.16
|  | balkón typ 3 : (0,65*2+4,58)*8*1*0,125 |  | 5.88
|  | balkón typ 2_2 : (4,56+0,07+1,05)*8*1*0,125 |  | 5.68
29 | 711471051RT1 | Izolace, tlak. voda, vodorovná fólií PVC, volně, materiál ve specifikaci | m2 | 175.04 |  | 0
|  | balkón typ 1 : 4,38*1,0*8*3 |  | 105.12
|  | balkón typ 3 : 4,38*1,0*8*1 |  | 35.04
|  | balkón typ 2_2 : 4,36*1,0*8*1 |  | 34.88
30 | 711761404R00 | Provedení detailů spár, vod.pryž.fólií plně lepená | m | 210.8 |  | 0
zvýšená pracnost v přechodech vodorov./svislá :
|  | balkón typ 1 : (4,58+0,07*2)*8*3 |  | 113.28
|  | balkón typ 3 : (4,58+0,65*2)*8*1 |  | 47.04
|  | balkón typ 2_2 : (4,56+0,7+1,05)*8*1 |  | 50.48
31 | 711783166R00 | Opracování výztuže tmelem z epoxidové pryskyřice | kus | 1000 |  | 0
ochrana výztuže při reprofilacích - 1 balkon 25 ks :
|  | balkón typ 1 : 8*3*25 |  | 600
|  | balkón typ 3 : 8*1*25 |  | 200
|  | balkón typ 2_2 : 8*1*25 |  | 200
32 | 713391193R00 | Těsnění spojů samolepící páskou | m | 1069.12 |  | 0
páska š.150 spoj fóliová hydroizolace/ okapnice :
|  | balkón typ 1 : (4,38+1,0*2)*8*3 |  | 153.12
|  | balkón typ 3 : (4,38+0,45*2)*8*1 |  | 42.24
|  | balkón typ 2_2 : (4,36+1,0)*8*1 |  | 42.88
páska š.150 podélný spoj fólie/fólie :
|  | balkón typ 1 : 4,38*8*3 |  | 105.12
|  | balkón typ 3 : 4,38*8*1 |  | 35.04
|  | balkón typ 2_2 : 4,36*8*1 |  | 34.88
páska š.150 přechod podlaha / stěna :
|  | balkón typ 1 : (4,58+0,07*2)*8*3 |  | 113.28
|  | balkón typ 3 : (0,65*2+4,58)*8*1 |  | 47.04
|  | balkón typ 2_2 : (4,56+0,07+1,05)*8*1 |  | 45.44
páska š.25 lemování hydroizolační fólie po obvodu :
|  | balkón typ 1 : (4,58+1,05)*2*8*3 |  | 270.24
|  | balkón typ 3 : (4,58+1,05)*2*8*1 |  | 90.08
|  | balkón typ 2_2 : (4,56+1,05)*2*8*1 |  | 89.76
33 | 71339-1194 | D+M vnitřní/vnější roh k pásce izolační š. 150 mm, napojení hydroizolace na stěnu | ks | 152 |  | 0
vnitřní kout odskoku stěny :
|  | balkón typ 1 : 2*8*3 |  | 48
|  | balkón typ 3 : 2*8*1 |  | 16
|  | balkón typ 2_2 : 2*8*1 |  | 16
vnější kout odskoku stěny :
|  | balkón typ 1 : 2*8*3 |  | 48
|  | balkón typ 3 : 2*8*1 |  | 16
|  | balkón typ 2_2 : 1*8*1 |  | 8
34 | 283551401R | Páska izolační š. 150 mm, dl. 20 m, spodní strana butylová, horní poplastovaná | m | 454.608 |  | 0
páska š.150 spoj fóliová hydroizolace/ okapnice :
|  | balkón typ 1 : (4,38+1,0*2)*8*3*1,1 |  | 168.43
|  | balkón typ 3 : (4,38+0,45*2)*8*1*1,1 |  | 46.46
|  | balkón typ 2_2 : (4,36+1,0)*8*1*1,1 |  | 47.17
páska š.150 podélný spoj fólie/fólie :
|  | balkón typ 1 : 4,38*8*3*1,1 |  | 115.63
|  | balkón typ 3 : 4,38*8*1*1,1 |  | 38.54
|  | balkón typ 2_2 : 4,36*8*1*1,1 |  | 38.37
35 | 28355202.1A2 | Samolepící těsnicí páska š.150mm, dl.20m, spoj.páska fólie/stěna | m | 226.336 |  | 0
spodní strana butylová, horní geotextilie :
páska š.150 přechod podlaha / stěna :
|  | balkón typ 1 : (4,58+0,07*2)*8*3*1,1 |  | 124.608
|  | balkón typ 3 : (0,65*2+4,58)*8*1*1,1 |  | 51.744
|  | balkón typ 2_2 : (4,56+0,07+1,05)*8*1*1,1 |  | 49.984
36 | 23521570 | Pryskyřice epoxidová zalévací | kg | 20 |  | 0
|  | 0,5 kg/ 1 balkón - ošetření obnažené výztuže : 0,5*8*5 |  | 20
37 | 28355015 | Páska překrývací lepicí š. 25 mm, dl. 50m | m | 495.088 |  | 0
páska š.25 lemování hydroizolační fólie po obvodu :
|  | balkón typ 1 : (4,58+1,05)*2*8*3*1,1 |  | 297.26
|  | balkón typ 3 : (4,58+1,05)*2*8*1*1,1 |  | 99.09
|  | balkón typ 2_2 : (4,56+1,05)*2*8*1*1,1 |  | 98.74
38 | 28355203.1A4 | Izolační pás armovaný vlysovou geotextilií, materiál | m2 | 192.544 |  | 0
|  | balkón typ 1 : 4,38*1,0*8*3*1,1 |  | 115.63
|  | balkón typ 3 : 4,38*1,0*8*1*1,1 |  | 38.54
|  | balkón typ 2_2 : 4,36*1,0*8*1*1,1 |  | 38.37
39 | 998711103R00 | Přesun hmot pro izolace proti vodě, výšky do 60 m | t | 0.44848 |  | 0
Díl: | 764 | Konstrukce klempířské |  |  | 0
40 | 764311821R00 | Demontáž krytiny, tabule 2 x 1 m, do 25 m2, do 30° | m2 | 28.125 |  | 0
|  | krytina stříšek : 4,5*1,25*5 |  | 28.13
41 | 764331320R00 | Oplechování podhledu balkón. desky Al rš 210 mm, vč.dodávky plechu tl. 1 mm | m | 257.28 |  | 0
|  | balkón typ 1 : (1,08*2+4,74)*8*3 |  | 165.6
|  | balkón typ 3 : (0,5*2+4,74)*8*1 |  | 45.92
|  | balkón typ 2_2 : (1,08+4,64)*8*1 |  | 45.76
42 | 764331330R00 | Oplechování podlahy balkonu z Al plechu rš 330 mm, vč.dodávky plechu tl. 2 mm | m | 257.28 |  | 0
|  | balkón typ 1 : (1,08*2+4,74)*8*3 |  | 165.6
|  | balkón typ 3 : (0,5*2+4,74)*8*1 |  | 45.92
|  | balkón typ 2_2 : (1,08+4,64)*8*1 |  | 45.76
43 | 764410320R00 | Krycí plech Al, rš 180 mm, vč.dodávky plechu tl. 1 mm | m | 257.28 |  | 0
|  | balkón typ 1 : (1,08*2+4,74)*8*3 |  | 165.6
|  | balkón typ 3 : (0,5*2+4,74)*8*1 |  | 45.92
|  | balkón typ 2_2 : (1,08+4,64)*8*1 |  | 45.76
44 | 764410330R00 | Krycí lišty odvodň. a větrací štěrbiny Al rš 180mm, vč.dodávky plechu tl. 1 mm | m | 257.28 |  | 0
|  | balkón typ 1 : (1,08*2+4,74)*8*3 |  | 165.6
|  | balkón typ 3 : (0,5*2+4,74)*8*1 |  | 45.92
|  | balkón typ 2_2 : (1,08+4,64)*8*1 |  | 45.76
45 | 764430310R00 | Oplechování stropu balkónu z Al, rš 150 mm, vč.dodávky plechu tl. 1 mm | m | 257.28 |  | 0
|  | balkón typ 1 : (1,08*2+4,74)*8*3 |  | 165.6
|  | balkón typ 3 : (0,5*2+4,74)*8*1 |  | 45.92
|  | balkón typ 2_2 : (1,08+4,64)*8*1 |  | 45.76
46 | 764430340R10 | Lemování dilatační spáry z Al, rš 60 mm | m | 451.2 |  | 0
|  | mezi nosným rámem a ETICS : 22,56*4*5 |  | 451.2
47 | 764774601R00 | Krytina poplast. plech tl. 0,8 mm | m2 | 34.3 |  | 0
|  | 4,9*1,4*5 |  | 34.3
48 | 771577951RV | D+M podlahový profil ukončovací 90x15 mm s odvodňovacími otvory, výška 15 mm, hliník | m | 257.28 |  | 0
|  | balkón typ 1 : (1,08*2+4,74)*8*3 |  | 165.6
|  | balkón typ 3 : (0,5*2+4,74)*8*1 |  | 45.92
|  | balkón typ 2_2 : (1,08+4,64)*8*1 |  | 45.76
49 | 998764104R00 | Přesun hmot pro klempířské konstr., výšky do 36 m | t | 3.3782 |  | 0
Díl: | 767 | Konstrukce zámečnické |  |  | 0
50 | 767996802R00 | Demontáž atypických ocelových konstr. do100 kg | kg | 3549.6 |  | 0
|  | balkón typ 1 : (1,0*2+4,38)*8*3*15,0 |  | 2296.8
|  | balkón typ 3 : (0,35+0,35+4,38)*8*1*15,0 |  | 609.6
|  | balkón typ 2_2 : (1,0+4,36)*8*1*15,0 |  | 643.2
51 | 767-01 | D+M AL zábradlí balkónů vč.nos.rámu,kotvení, oplech.,výplně z bezpečn.skla tl. 8mm mléčného | m | 251.2 |  | 0
|  | balkón typ 1 : (1,0*2+4,74)*8*3 |  | 161.76
|  | balkón typ 3 : (0,4*2+4,74)*8*1 |  | 44.32
|  | balkón typ 2_2 : (1,0+4,64)*8*1 |  | 45.12
52 | 998767104R00 | Přesun hmot pro zámečnické konstr., výšky do 36 m | t | 0.17748 |  | 0
Díl: | 771 | Podlahy z dlaždic a obklady |  |  | 0
53 | 771101121R00 | Provedení penetrace podkladu | m2 | 175.04 |  | 0
kontaktní nátěr pro opravy spádové vrstvy :
|  | balkón typ 1 : 4,38*1,0*8*3 |  | 105.12
|  | balkón typ 3 : 4,38*1,0*8*1 |  | 35.04
|  | balkón typ 2_2 : 4,36*1,0*8*1 |  | 34.88
54 | 771111131R00 | Vyplnění dilatačních spár tmelem | m | 411.52 |  | 0
spára sokl dlažba :
|  | balkón typ 1 : (4,58+0,07*2)*8*3 |  | 113.28
|  | balkón typ 3 : (4,58+0,65*2)*8*1 |  | 47.04
|  | balkón typ 2_2 : (4,56+0,07+1,05)*8*1 |  | 45.44
spára sokl ETICS :
|  | balkón typ 1 : (4,58+0,07*2)*8*3 |  | 113.28
|  | balkón typ 3 : (4,58+0,65*2)*8*1 |  | 47.04
|  | balkón typ 2_2 : (4,56+0,07+1,05)*8*1 |  | 45.44
55 | 771130111R00 | Obklad soklíků rovných do tmele výšky do 100 mm | m | 205.76 |  | 0
|  | balkón typ 1 : (4,58+0,07*2)*8*3 |  | 113.28
|  | balkón typ 3 : (0,65*2+4,58)*8*1 |  | 47.04
|  | balkón typ 2_2 : (4,56+0,07+1,05)*8*1 |  | 45.44
56 | 771212113R00 | Kladení dlažby keramické do TM, vel. do 400x400 mm | m2 | 190.216 |  | 0
|  | balkón typ 1 : 4,58*1,05*8*3 |  | 115.42
|  | balkón typ 3 : (4,2*0,65+4,58*0,4)*8*1 |  | 36.5
|  | balkón typ 2_2 : 4,56*1,05*8*1 |  | 38.3
57 | 771313312R00 | Armovací tenkovrstvá rohož pol. na sucho | m2 | 190.216 |  | 0
|  | balkón typ 1 : 4,58*1,05*8*3 |  | 115.42
|  | balkón typ 3 : (4,2*0,65+4,58*0,4)*8*1 |  | 36.5
|  | balkón typ 2_2 : 4,56*1,05*8*1 |  | 38.3
58 | 771479001R00 | Řezání dlaždic keramických pro soklíky | m | 205.76 |  | 0
|  | balkón typ 1 : (4,58+0,07*2)*8*3 |  | 113.28
|  | balkón typ 3 : (0,65*2+4,58)*8*1 |  | 47.04
|  | balkón typ 2_2 : (4,56+0,07+1,05)*8*1 |  | 45.44
59 | 23521571 | Pryskyřice epoxidová multifunkční | kg | 55.1376 |  | 0
penetrace- dodávka spotřeba 0,3 kg/m2 :
|  | balkón typ 1 : 4,38*1,0*0,3*1,05*8*3 |  | 33.11
|  | balkón typ 3 : 4,38*1,0*0,3*1,05*8*1 |  | 11.04
|  | balkón typ 2_2 : 4,36*1,0*0,3*1,05*8*1 |  | 10.99
60 | 24750142 | Lepidlo montážní šedé kartuš 290 ml, modifikovaný polymer silanu | kus | 61.728 |  | 0
spotřeba cca 1 kartuše na 7m :
spára sokl dlažba :
|  | balkón typ 1 : (4,58+0,07*2)*8*3/7*1,05 |  | 16.992
|  | balkón typ 3 : (4,58+0,65*2)*8*1/7*1,05 |  | 7.056
|  | balkón typ 2_2 : (4,56+0,07+1,05)*8*1/7*1,05 |  | 6.816
spára sokl ETICS :
|  | balkón typ 1 : (4,58+0,07*2)*8*3/7*1,05 |  | 16.992
|  | balkón typ 3 : (4,58+0,65*2)*8*1/7*1,05 |  | 7.056
|  | balkón typ 2_2 : (4,56+0,07+1,05)*8*1/7*1,05 |  | 6.816
61 | 585820111 | Flex. lepidlo pro celoplošné lepení | kg | 1597.8144 |  | 0
Spotřeba 8kg/m2 :
|  | balkón typ 1 : 4,58*1,05*8*3*8,0*1,05 |  | 969.49
|  | balkón typ 3 : (4,2*0,65+4,58*0,4)*8*1*8,0*1,05 |  | 306.57
|  | balkón typ 2_2 : 4,56*1,05*8*1*8,0*1,05 |  | 321.75
62 | 5858201560 | Rychlospárovací flexi hmota šedá á 5 kg | kg | 66.3995 |  | 0
spotřeba 0,3 kg/m2 :
soklík :
|  | balkón typ 1 : (4,58+0,07*2)*8*3*0,1*1,05*0,3 |  | 3.5683
|  | balkón typ 3 : (0,65*2+4,58)*8*1*0,1*1,05*0,3 |  | 1.4818
|  | balkón typ 2_2 : (4,56+0,07+1,05)*8*1*0,1*1,05*0,3 |  | 1.4314
dlažba :
|  | balkón typ 1 : 4,58*1,05*8*3*1,05*0,3 |  | 36.356
|  | balkón typ 3 : (4,2*0,65+4,58*0,4)*8*1*1,05*0,3 |  | 11.4962
|  | balkón typ 2_2 : 4,56*1,05*8*1*1,05*0,3 |  | 12.0658
63 | 59764210R | Dlažba hladká protiskl. 300x300x9 mm | m2 | 221.3316 |  | 0
soklík :
|  | balkón typ 1 : (4,58+0,07*2)*8*3*0,1*1,05 |  | 11.8944
|  | balkón typ 3 : (0,65*2+4,58)*8*1*0,1*1,05 |  | 4.9392
|  | balkón typ 2_2 : (4,56+0,07+1,05)*8*1*0,1*1,05 |  | 4.7712
dlažba :
|  | balkón typ 1 : 4,58*1,05*8*3*1,05 |  | 121.1868
|  | balkón typ 3 : (4,2*0,65+4,58*0,4)*8*1*1,05 |  | 38.3208
|  | balkón typ 2_2 : 4,56*1,05*8*1*1,05 |  | 40.2192
64 | 998771104R00 | Přesun hmot pro podlahy z dlaždic, výšky do 36 m | t | 6.2002 |  | 0
Díl: | 783 | Nátěry |  |  | 0
65 | 783802821R00 | Odstranění nátěrů z omítek stropů, opálením | m2 | 196.92 |  | 0
podhledy balkónových desek :
|  | balkón typ 1 : 4,38*1,0*9*3 |  | 118.26
|  | balkón typ 3 : 4,38*1,0*9*1 |  | 39.42
|  | balkón typ 2_2 : 4,36*1,0*9*1 |  | 39.24
66 | 783802822R00 | Odstranění nátěrů z omítek stěn, opálením | m2 | 39.933 |  | 0
čela podhledů balkónových desek :
|  | balkón typ 1 : (1,0*2+4,38)*0,15*9*3 |  | 25.84
|  | balkón typ 3 : (0,35+0,35+4,38)*0,15*9*1 |  | 6.86
|  | balkón typ 2_2 : (1,0+4,36)*0,15*9*1 |  | 7.24
Díl: | 787 | Zasklívání |  |  | 0
67 | 787200801R00 | Vysklení zábradlí do 1 m2 z drátoskla tl. 6 mm | m2 | 261.1608 |  | 0
|  | balkón typ 1 : (1,0*2+4,38)*1,11*8*3 |  | 169.96
|  | balkón typ 3 : (0,325+0,205+4,38)*1,11*8*1 |  | 43.6
|  | balkón typ 2_2 : (1,0+4,36)*1,11*8*1 |  | 47.6
68 | 787-01 | Zasklení balkónů bezrám.systém, bezp.sklo 6mm, čiré, otevirání křídel dovnitř, těsnění | m | 251.2 |  | 0
|  | balkón typ 1 : (1,0*2+4,74)*8*3 |  | 161.76
|  | balkón typ 3 : (0,4*2+4,74)*8*1 |  | 44.32
|  | balkón typ 2_2 : (1,0+4,64)*8*1 |  | 45.12
Díl: | D96 | Přesuny suti a vybouraných hmot |  |  | 0
69 | 979011111R00 | Svislá doprava suti a vybour. hmot za 2.NP a 1.PP | t | 106.4523 |  | 0
70 | 979011121R00 | Příplatek za každé další podlaží | t | 638.7136 |  | 0
71 | 979081111R00 | Odvoz suti a vybour. hmot na skládku do 1 km | t | 106.4523 |  | 0
72 | 979081121R00 | Příplatek k odvozu za každý další 1 km | t | 1490.3317 |  | 0
73 | 979082111R00 | Vnitrostaveništní doprava suti do 10 m | t | 106.4523 |  | 0
74 | 979082121R00 | Příplatek k vnitrost. dopravě suti za dalších 5 m | t | 532.2613 |  | 0
75 | 979086213R00 | Nakládání vybouraných hmot na dopravní prostředek | t | 106.4523 |  | 0
76 | 979990001R00 | Poplatek za skládku stavební suti | t | 106.4523 |  | 0
[7 empty] | 0 | 0 | 15 | 15
[9 empty] | 0 | 0

## 05 01 KL (hidden)
POLOŽKOVÝ ROZPOČET
Rozpočet |  | 01 | Kurská 8 | JKSO |  | Kurská 8
Objekt |  | Název objektu |  | SKP
05 |  | Kurská 8 |  | Měrná jednotka |  |  | Kurská 8
Stavba |  | Název stavby |  | Počet jednotek
2014-03 |  | Výměna zábradlí a zasklení balkonů bytových domů Kurská 2, 4, 6, 8, Kyjevská 1, 3 v Brně |  | Náklady na m.j. | 0 |  | Výměna zábradlí a zasklení balkonů bytových domů Kurská 2, 4, 6, 8, Kyjevská 1, 3 v Brně
Projektant |  |  |  | Typ rozpočtu
Objednatel
Dodavatel |  | JŠ projekční a inženýrská, s.r.o. |  | Zakázkové číslo
Rozpočtoval |  | JŠ projekční a inženýrská, s.r.o. |  | Počet listů
Rozpis ceny
| Název |  |  |  | Celkem
HSV
PSV
MON
Vedlejší náklady
Ostatní náklady
| Celkem |  |  |  | 0
Vypracoval |  |  | Za zhotovitele | Za objednatele
Jméno : |  |  | Jméno : | Jméno :
Datum : |  |  | Datum : | Datum :
Podpis : |  |  | Podpis: | Podpis:
Základ pro DPH |  |  | % | 0
DPH |  | 0 | % | 0
Základ pro DPH |  |  | % | 0
DPH |  | 0 | % | 0
Zaokrouhlení |  |  |  | 0
CENA ZA OBJEKT CELKEM |  |  |  | 0
Popis :

## 05 01 Rek (hidden)
Stavba : |  | 2014-03 Výměna zábradlí a zasklení balkonů bytových domů Kurská 2, 4, 6, 8, Kyjevská 1, 3 v Brně |  | Rozpočet : | 1
Objekt : |  | 05 Kurská 8 |  | Kurská 8
REKAPITULACE DÍLŮ
Díl |  |  | Typ dílu |  |  | Celkem
1 | Zemní práce |  | HSV
62 | Úpravy povrchů vnější |  | HSV
621 | Vnější zateplení |  | HSV
63 | Podlahy a podlahové konstrukce |  | HSV
93 | Dokončovací práce inženýrských staveb |  | HSV
94 | Lešení a stavební výtahy |  | HSV
95 | Dokončovací konstrukce na pozemních stavbách |  | HSV
96 | Bourání konstrukcí |  | HSV
97 | Prorážení otvorů |  | HSV
99 | Staveništní přesun hmot |  | HSV
711 | Izolace proti vodě |  | PSV
764 | Konstrukce klempířské |  | PSV
767 | Konstrukce zámečnické |  | PSV
771 | Podlahy z dlaždic a obklady |  | PSV
783 | Nátěry |  | PSV
787 | Zasklívání |  | PSV
D96 | Přesuny suti a vybouraných hmot |  | PSU
| CELKEM OBJEKT |  |  |  |  | 0

## 05 01 Pol
Položkový rozpočet
S: | 2014-03 | Výměna zábradlí a zasklení balkonů bytových domů Kurská 2, 4, 6, 8, Kyjevská 1, 3 v Brně
O: | 05 | Kurská 8
R: | 01 | Kurská 8
P.č. | Číslo položky | Název položky | MJ | množství | cena / MJ | celkem
Díl: | 1 | Zemní práce |  |  | 0
1 | 181 30-0010 | Rekultivace pozemku kompletní, úprava okolí domu | m2 | 135 |  | 0
|  | balkón typ 1 : 10,0*3,0*3 |  | 90
|  | balkón typ 3 : 8,0*3,0 |  | 24
|  | balkón typ 2_3 : 7,0*3,0 |  | 21
Díl: | 62 | Úpravy povrchů vnější |  |  | 0
2 | 622311521RV1 | Zateplovací systém XPS tl. 80 mm, zakončený stěrkou s výztužnou tkaninou | m2 | 25.58 |  | 0
sokl :
|  | balkón typ 1 : (4,58+0,07*2)*0,125*8*3 |  | 14.16
|  | balkón typ 3 : (4,58+0,65*2)*0,125*8*1 |  | 5.88
|  | balkón typ 2_3 : (4,42+0,07+1,05)*0,125*8*1 |  | 5.54
3 | 622311732R00 | Zatepl.syst. fasáda, miner.desky KV 100 mm | m2 | 54.6 |  | 0
|  | oprava zateplení - vyplnění drážek po kotvení : 0,35*0,65*6*8*5 |  | 54.6
4 | 622311831.R1 | Zatepl.syst. fasáda, miner.desky 50 mm | m2 | 23.52 |  | 0
|  | doplnění tepelné izolace stěny na balkonu 2_3 : 1,05*2,8*8 |  | 23.52
5 | 622471318R00 | Nátěr nebo nástřik stěn vnějších, složitost 3 - 4 | m2 | 39.8115 |  | 0
čela podhledů balkónových desek :
|  | balkón typ 1 : (1,0*2+4,38)*0,15*9*3 |  | 25.84
|  | balkón typ 3 : (0,35+0,35+4,38)*0,15*9*1 |  | 6.86
|  | balkón typ 2_3 : (1,0+4,27)*0,15*9*1 |  | 7.11
6 | 641960000R00 | Těsnění spár kontaktu AL plechu se zatepl. systém. | m | 451.2 |  | 0
|  | balkón typ 1,3,2_3 : 22,56*4*5 |  | 451.2
7 | 62199-0903 | DOD+MTŽ - rohový profil | m | 45.12 |  | 0
|  | oprava rphovníků - balkón typ 3 : 22,56*2 |  | 45.12
Díl: | 621 | Vnější zateplení |  |  | 0
8 | 62599-0013 | D+M stěrkování vč.síťoviny a omítky | m2 | 216.2728 |  | 0
|  | balkón typ 1 : (0,72+0,72)*22,56 |  | 32.49
|  | (0,72+0,61)*22,56 |  | 30
|  | (0,695+0,61)*22,56 |  | 29.44
|  | balkón typ 3 : (1,505+0,705)*22,56 |  | 49.86
|  | (0,65+0,65)*2,6*8 |  | 27.04
|  | balkón typ 2_3 : 1,5*2,6*8 |  | 31.2
|  | 0,72*22,56 |  | 16.24
Díl: | 63 | Podlahy a podlahové konstrukce |  |  | 0
9 | 632417110RT4 | Balkónový potěr srychleschnoucí tl. 10 mm, (exteriér) | m2 | 174.32 |  | 0
oprava stávající spádové vrstvy :
|  | balkón typ 1 : 4,38*1,0*8*3 |  | 105.12
|  | balkón typ 3 : 4,38*1,0*8*1 |  | 35.04
|  | balkón typ 2_3 : 4,27*1,0*8*1 |  | 34.16
Díl: | 93 | Dokončovací práce inženýrských staveb |  |  | 0
10 | 938902122R00 | Čištění ploch betonových konstrukcí tlakovou vodou | m2 | 174.32 |  | 0
|  | balkón typ 1 : 4,38*1,0*8*3 |  | 105.12
|  | balkón typ 3 : 4,38*1,0*8*1 |  | 35.04
|  | balkón typ 2_3 : 4,27*1,0*8*1 |  | 34.16
Díl: | 94 | Lešení a stavební výtahy |  |  | 0
11 | 941941032R00 | Montáž lešení leh.řad.s podlahami,š.do 1 m, H 30 m | m2 | 1051.05 |  | 0
|  | balkón typ 1 : 10,0*(25,79-1,8)*3 |  | 719.7
|  | balkón typ 3 : 8,0*(23,89-1,8) |  | 176.72
|  | balkón typ 2_3 : 7,0*(23,89-1,8) |  | 154.63
12 | 941941192R00 | Příplatek za každý měsíc použití lešení k pol.1032 | m2 | 2102.1 |  | 0
pronájem lešení 2 měsíce :
|  | balkón typ 1 : 10,0*(25,79-1,8)*3*2 |  | 1439.4
|  | balkón typ 3 : 8,0*(23,89-1,8)*2 |  | 353.44
|  | balkón typ 2_3 : 7,0*(23,89-1,8)*2 |  | 309.26
13 | 941941832R00 | Demontáž lešení leh.řad.s podlahami,š.1 m, H 30 m | m2 | 1051.05 |  | 0
|  | balkón typ 1 : 10,0*(25,79-1,8)*3 |  | 719.7
|  | balkón typ 3 : 8,0*(23,89-1,8) |  | 176.72
|  | balkón typ 2_3 : 7,0*(23,89-1,8) |  | 154.63
14 | 941955001R00 | Lešení lehké pomocné, výška podlahy do 1,2 m | m2 | 174.32 |  | 0
oprava stávající spádové vrstvy :
|  | balkón typ 1 : 4,38*1,0*8*3 |  | 105.12
|  | balkón typ 3 : 4,38*1,0*8*1 |  | 35.04
|  | balkón typ 2_3 : 4,27*1,0*8*1 |  | 34.16
15 | 944944011R00 | Montáž ochranné sítě z umělých vláken | m2 | 1051.05 |  | 0
|  | balkón typ 1 : 10,0*(25,79-1,8)*3 |  | 719.7
|  | balkón typ 3 : 8,0*(23,89-1,8) |  | 176.72
|  | balkón typ 2_3 : 7,0*(23,89-1,8) |  | 154.63
16 | 944944031R00 | Příplatek za každý měsíc použití sítí k pol. 4011 | m2 | 2102.1 |  | 0
pronájem lešení 2 měsíce :
|  | balkón typ 1 : 10,0*(25,79-1,8)*3*2 |  | 1439.4
|  | balkón typ 3 : 8,0*(23,89-1,8)*2 |  | 353.44
|  | balkón typ 2_3 : 7,0*(23,89-1,8)*2 |  | 309.26
17 | 944944081R00 | Demontáž ochranné sítě z umělých vláken | m2 | 1051.05 |  | 0
|  | balkón typ 1 : 10,0*(25,79-1,8)*3 |  | 719.7
|  | balkón typ 3 : 8,0*(23,89-1,8) |  | 176.72
|  | balkón typ 2_3 : 7,0*(23,89-1,8) |  | 154.63
18 | 944945012R00 | Montáž záchytné stříšky H 4,5 m, šířky do 2 m | m | 3 |  | 0
|  | nad vstupem : 3,0 |  | 3
19 | 944945192R00 | Příplatek za každý měsíc použ.stříšky, k pol. 5012 | m | 6 |  | 0
|  | 3*2 |  | 6
20 | 944945812R00 | Demontáž záchytné stříšky H 4,5 m, šířky do 2 m | m | 3 |  | 0
Díl: | 95 | Dokončovací konstrukce na pozemních stavbách |  |  | 0
21 | 952902110R00 | Čištění zametáním v místnostech a chodbách | m2 | 174.32 |  | 0
|  | balkón typ 1 : 4,38*1,0*8*3 |  | 105.12
|  | balkón typ 3 : 4,38*1,0*8*1 |  | 35.04
|  | balkón typ 2_3 : 4,27*1,0*8*1 |  | 34.16
Díl: | 96 | Bourání konstrukcí |  |  | 0
22 | 965042221RT3 | Bourání mazanin betonových tl. nad 10 cm, pl. 1 m2, ručně tl.mazaniny nad 20 cm | m3 | 26.148 |  | 0
15 % ploch stávajících podlah :
|  | balkón typ 1 : 1,0*4,38*0,15*8*3 |  | 15.77
|  | balkón typ 3 : 1,0*4,38*0,15*8*1 |  | 5.26
|  | balkón typ 2_3 : 1,0*4,27*0,15*8*1 |  | 5.12
23 | 967042714R00 | Odsekání zdiva plošné z kamene, betonu tl. 30 cm | m2 | 39.8115 |  | 0
osekání čel do hl. 30 mm :
|  | balkón typ 1 : (1,0*2+4,38)*0,15*9*3 |  | 25.84
|  | balkón typ 3 : (0,35+0,35+4,38)*0,15*9*1 |  | 6.86
|  | balkón typ 2_3 : (1,0+4,27)*0,15*9*1 |  | 7.11
24 | 967043111R00 | Odsekání vrstvy betonu na konstrukci tl. do 15 cm | m2 | 39.222 |  | 0
podhledy balkónových desek - 20% - do hl. 10 mm :
|  | balkón typ 1 : 4,38*1,0*9*3*0,2 |  | 23.65
|  | balkón typ 3 : 4,38*1,0*9*1*0,2 |  | 7.88
|  | balkón typ 2_3 : 4,27*1,0*9*1*0,2 |  | 7.69
25 | 96-01 | Vybourání drážky v.350mm dl.650mm, pro kotvrní rámů z AL profilů | kus | 240 |  | 0
drážky v ZS pro kotvení rámů z AL profilů - 3 drážky na každé straně balkónu :
|  | balkón typ 1 : 3*8*2*3 |  | 144
|  | balkón typ 3 : 3*8*2*1 |  | 48
|  | balkón typ 2_3 : 3*8*2*1 |  | 48
26 | 96-02 | Vybourání svislé drážky š.120mm v zatepl. systému | m | 433 |  | 0
po obou stranách sloupce s balkóny :
|  | balkón typ 1 : 22,5*2*3+2,6*2*8*3 |  | 259.8
|  | balkón typ 3 : 22,5*2+2,6*2*8 |  | 86.6
|  | balkón typ 2_3 : 22,5*2+2,6*2*8 |  | 86.6
Díl: | 97 | Prorážení otvorů |  |  | 0
27 | 978042110R00 | Odstranění KZS minerál.izolace tl.100 mm s omítkou | m2 | 25.58 |  | 0
vytvoření drážky v ETICS pro nový sokl :
|  | balkón typ 1 : (4,58+0,07*2)*0,125*8*3 |  | 14.16
|  | balkón typ 3 : (4,58+0,65*2)*0,125*8*1 |  | 5.88
|  | balkón typ 2_3 : (4,42+0,07+1,05)*0,125*8*1 |  | 5.54
Díl: | 99 | Staveništní přesun hmot |  |  | 0
28 | 999281112R00 | Přesun hmot pro opravy a údržbu do výšky 36 m | t | 26.9597 |  | 0
Díl: | 711 | Izolace proti vodě |  |  | 0
29 | 711212002RT5 | Stěrka hydroizolační těsnicí hmotou, proti vlhkosti, stěrka tl. 3 mm | m2 | 25.58 |  | 0
izolace soklu :
|  | balkón typ 1 : (4,58+0,07*2)*8*3*0,125 |  | 14.16
|  | balkón typ 3 : (0,65*2+4,58)*8*1*0,125 |  | 5.88
|  | balkón typ 2_3 : (4,42+0,07+1,05)*8*1*0,125 |  | 5.54
30 | 711471051RT1 | Izolace, tlak. voda, vodorovná fólií PVC, volně, materiál ve specifikaci | m2 | 174.32 |  | 0
|  | balkón typ 1 : 4,38*1,0*8*3 |  | 105.12
|  | balkón typ 3 : 4,38*1,0*8*1 |  | 35.04
|  | balkón typ 2_3 : 4,27*1,0*8*1 |  | 34.16
31 | 711761404R00 | Provedení detailů spár, vod.pryž.fólií plně lepená | m | 209.68 |  | 0
zvýšená pracnost v přechodech vodorov./svislá :
|  | balkón typ 1 : (4,58+0,07*2)*8*3 |  | 113.28
|  | balkón typ 3 : (4,58+0,65*2)*8*1 |  | 47.04
|  | balkón typ 2_3 : (4,42+0,7+1,05)*8*1 |  | 49.36
32 | 711783166R00 | Opracování výztuže tmelem z epoxidové pryskyřice | kus | 1000 |  | 0
ochrana výztuže při reprofilacích - 1 balkon 25 ks :
|  | balkón typ 1 : 8*3*25 |  | 600
|  | balkón typ 3 : 8*1*25 |  | 200
|  | balkón typ 2_3 : 8*1*25 |  | 200
33 | 713391193R00 | Těsnění spojů samolepící páskou | m | 1064.32 |  | 0
páska š.150 spoj fóliová hydroizolace/ okapnice :
|  | balkón typ 1 : (4,38+1,0*2)*8*3 |  | 153.12
|  | balkón typ 3 : (4,38+0,45*2)*8*1 |  | 42.24
|  | balkón typ 2_3 : (4,27+1,0)*8*1 |  | 42.16
páska š.150 podélný spoj fólie/fólie :
|  | balkón typ 1 : 4,38*8*3 |  | 105.12
|  | balkón typ 3 : 4,38*8*1 |  | 35.04
|  | balkón typ 2_3 : 4,27*8*1 |  | 34.16
páska š.150 přechod podlaha / stěna :
|  | balkón typ 1 : (4,58+0,07*2)*8*3 |  | 113.28
|  | balkón typ 3 : (0,65*2+4,58)*8*1 |  | 47.04
|  | balkón typ 2_3 : (4,42+0,07+1,05)*8*1 |  | 44.32
páska š.25 lemování hydroizolační fólie po obvodu :
|  | balkón typ 1 : (4,58+1,05)*2*8*3 |  | 270.24
|  | balkón typ 3 : (4,58+1,05)*2*8*1 |  | 90.08
|  | balkón typ 2_3 : (4,42+1,05)*2*8*1 |  | 87.52
34 | 71339-1194 | D+M vnitřní/vnější roh k pásce izolační š. 150 mm, napojení hydroizolace na stěnu | ks | 152 |  | 0
vnitřní kout odskoku stěny :
|  | balkón typ 1 : 2*8*3 |  | 48
|  | balkón typ 3 : 2*8*1 |  | 16
|  | balkón typ 2_3 : 2*8*1 |  | 16
vnější kout odskoku stěny :
|  | balkón typ 1 : 2*8*3 |  | 48
|  | balkón typ 3 : 2*8*1 |  | 16
|  | balkón typ 2_3 : 1*8*1 |  | 8
35 | 283551401R | Páska izolační š. 150 mm, dl. 20 m, spodní strana butylová, horní poplastovaná | m | 453.024 |  | 0
páska š.150 spoj fóliová hydroizolace/ okapnice :
|  | balkón typ 1 : (4,38+1,0*2)*8*3*1,1 |  | 168.43
|  | balkón typ 3 : (4,38+0,45*2)*8*1*1,1 |  | 46.46
|  | balkón typ 2_3 : (4,27+1,0)*8*1*1,1 |  | 46.38
páska š.150 podélný spoj fólie/fólie :
|  | balkón typ 1 : 4,38*8*3*1,1 |  | 115.63
|  | balkón typ 3 : 4,38*8*1*1,1 |  | 38.54
|  | balkón typ 2_3 : 4,27*8*1*1,1 |  | 37.58
36 | 28355202.1A2 | Samolepící těsnicí páska š.150mm, dl.20m, spoj.páska fólie/stěna | m | 225.104 |  | 0
spodní strana butylová, horní geotextilie :
páska š.150 přechod podlaha / stěna :
|  | balkón typ 1 : (4,58+0,07*2)*8*3*1,1 |  | 124.608
|  | balkón typ 3 : (0,65*2+4,58)*8*1*1,1 |  | 51.744
|  | balkón typ 2_3 : (4,42+0,07+1,05)*8*1*1,1 |  | 48.752
37 | 23521570 | Pryskyřice epoxidová zalévací | kg | 20 |  | 0
|  | 0,5 kg/ 1 balkón - ošetření obnažené výztuže : 0,5*8*5 |  | 20
38 | 28355015 | Páska překrývací lepicí š. 25 mm, dl. 50m | m | 492.624 |  | 0
páska š.25 lemování hydroizolační fólie po obvodu :
|  | balkón typ 1 : (4,58+1,05)*2*8*3*1,1 |  | 297.26
|  | balkón typ 3 : (4,58+1,05)*2*8*1*1,1 |  | 99.09
|  | balkón typ 2_3 : (4,42+1,05)*2*8*1*1,1 |  | 96.27
39 | 28355203.1A4 | Izolační pás armovaný vlysovou geotextilií, materiál | m2 | 191.752 |  | 0
|  | balkón typ 1 : 4,38*1,0*8*3*1,1 |  | 115.63
|  | balkón typ 3 : 4,38*1,0*8*1*1,1 |  | 38.54
|  | balkón typ 2_3 : 4,27*1,0*8*1*1,1 |  | 37.58
40 | 998711103R00 | Přesun hmot pro izolace proti vodě, výšky do 60 m | t | 0.44643 |  | 0
Díl: | 764 | Konstrukce klempířské |  |  | 0
41 | 764311821R00 | Demontáž krytiny, tabule 2 x 1 m, do 25 m2, do 30° | m2 | 28.125 |  | 0
|  | krytina stříšek : 4,5*1,25*5 |  | 28.13
42 | 764331320R00 | Oplechování podhledu balkón. desky Al rš 210 mm, vč.dodávky plechu tl. 1 mm | m | 255.76 |  | 0
|  | balkón typ 1 : (1,08*2+4,74)*8*3 |  | 165.6
|  | balkón typ 3 : (0,5*2+4,74)*8*1 |  | 45.92
|  | balkón typ 2_3 : (1,08+4,45)*8*1 |  | 44.24
43 | 764331330R00 | Oplechování podlahy balkonu z Al plechu rš 330 mm, vč.dodávky plechu tl. 2 mm | m | 255.76 |  | 0
|  | balkón typ 1 : (1,08*2+4,74)*8*3 |  | 165.6
|  | balkón typ 3 : (0,5*2+4,74)*8*1 |  | 45.92
|  | balkón typ 2_3 : (1,08+4,45)*8*1 |  | 44.24
44 | 764410320R00 | Krycí plech Al, rš 180 mm, vč.dodávky plechu tl. 1 mm | m | 255.76 |  | 0
|  | balkón typ 1 : (1,08*2+4,74)*8*3 |  | 165.6
|  | balkón typ 3 : (0,5*2+4,74)*8*1 |  | 45.92
|  | balkón typ 2_3 : (1,08+4,45)*8*1 |  | 44.24
45 | 764410330R00 | Krycí lišty odvodň. a větrací štěrbiny Al rš 180mm, vč.dodávky plechu tl. 1 mm | m | 255.76 |  | 0
|  | balkón typ 1 : (1,08*2+4,74)*8*3 |  | 165.6
|  | balkón typ 3 : (0,5*2+4,74)*8*1 |  | 45.92
|  | balkón typ 2_3 : (1,08+4,45)*8*1 |  | 44.24
46 | 764430310R00 | Oplechování stropu balkónu z Al, rš 150 mm, vč.dodávky plechu tl. 1 mm | m | 255.76 |  | 0
|  | balkón typ 1 : (1,08*2+4,74)*8*3 |  | 165.6
|  | balkón typ 3 : (0,5*2+4,74)*8*1 |  | 45.92
|  | balkón typ 2_3 : (1,08+4,45)*8*1 |  | 44.24
47 | 764430340R10 | Lemování dilatační spáry z Al, rš 60 mm | m | 451.2 |  | 0
|  | mezi nosným rámem a ETICS : 22,56*4*5 |  | 451.2
48 | 764774601R00 | Krytina poplast. plech tl. 0,8 mm | m2 | 34.3 |  | 0
|  | 4,9*1,4*5 |  | 34.3
49 | 771577951RV | D+M podlahový profil ukončovací 90x15 mm s odvodňovacími otvory, výška 15 mm, hliník | m | 255.76 |  | 0
|  | balkón typ 1 : (1,08*2+4,74)*8*3 |  | 165.6
|  | balkón typ 3 : (0,5*2+4,74)*8*1 |  | 45.92
|  | balkón typ 2_3 : (1,08+4,45)*8*1 |  | 44.24
50 | 998764104R00 | Přesun hmot pro klempířské konstr., výšky do 36 m | t | 3.366 |  | 0
Díl: | 767 | Konstrukce zámečnické |  |  | 0
51 | 767996802R00 | Demontáž atypických ocelových konstr. do100 kg | kg | 3538.8 |  | 0
|  | balkón typ 1 : (1,0*2+4,38)*8*3*15,0 |  | 2296.8
|  | balkón typ 3 : (0,35+0,35+4,38)*8*1*15,0 |  | 609.6
|  | balkón typ 2_3 : (1,0+4,27)*8*1*15,0 |  | 632.4
52 | 767-01 | D+M AL zábradlí balkónů vč.nos.rámu,kotvení, oplech.,výplně z bezpečn.skla tl. 8mm mléčného | m | 249.68 |  | 0
|  | balkón typ 1 : (1,0*2+4,74)*8*3 |  | 161.76
|  | balkón typ 3 : (0,4*2+4,74)*8*1 |  | 44.32
|  | balkón typ 2_3 : (1,0+4,45)*8*1 |  | 43.6
53 | 998767104R00 | Přesun hmot pro zámečnické konstr., výšky do 36 m | t | 0.17694 |  | 0
Díl: | 771 | Podlahy z dlaždic a obklady |  |  | 0
54 | 771101121R00 | Provedení penetrace podkladu | m2 | 174.32 |  | 0
kontaktní nátěr pro opravy spádové vrstvy :
|  | balkón typ 1 : 4,38*1,0*8*3 |  | 105.12
|  | balkón typ 3 : 4,38*1,0*8*1 |  | 35.04
|  | balkón typ 2_3 : 4,27*1,0*8*1 |  | 34.16
55 | 771111131R00 | Vyplnění dilatačních spár tmelem | m | 409.28 |  | 0
spára sokl dlažba :
|  | balkón typ 1 : (4,58+0,07*2)*8*3 |  | 113.28
|  | balkón typ 3 : (4,58+0,65*2)*8*1 |  | 47.04
|  | balkón typ 2_3 : (4,42+0,07+1,05)*8*1 |  | 44.32
spára sokl ETICS :
|  | balkón typ 1 : (4,58+0,07*2)*8*3 |  | 113.28
|  | balkón typ 3 : (4,58+0,65*2)*8*1 |  | 47.04
|  | balkón typ 2_3 : (4,42+0,07+1,05)*8*1 |  | 44.32
56 | 771130111R00 | Obklad soklíků rovných do tmele výšky do 100 mm | m | 204.64 |  | 0
|  | balkón typ 1 : (4,58+0,07*2)*8*3 |  | 113.28
|  | balkón typ 3 : (0,65*2+4,58)*8*1 |  | 47.04
|  | balkón typ 2_3 : (4,42+0,07+1,05)*8*1 |  | 44.32
57 | 771212113R00 | Kladení dlažby keramické do TM, vel. do 400x400 mm | m2 | 189.04 |  | 0
|  | balkón typ 1 : 4,58*1,05*8*3 |  | 115.42
|  | balkón typ 3 : (4,2*0,65+4,58*0,4)*8*1 |  | 36.5
|  | balkón typ 2_3 : 4,42*1,05*8*1 |  | 37.13
58 | 771313312R00 | Armovací tenkovrstvá rohož pol. na sucho | m2 | 189.04 |  | 0
|  | balkón typ 1 : 4,58*1,05*8*3 |  | 115.42
|  | balkón typ 3 : (4,2*0,65+4,58*0,4)*8*1 |  | 36.5
|  | balkón typ 2_3 : 4,42*1,05*8*1 |  | 37.13
59 | 771479001R00 | Řezání dlaždic keramických pro soklíky | m | 204.64 |  | 0
|  | balkón typ 1 : (4,58+0,07*2)*8*3 |  | 113.28
|  | balkón typ 3 : (0,65*2+4,58)*8*1 |  | 47.04
|  | balkón typ 2_3 : (4,42+0,07+1,05)*8*1 |  | 44.32
60 | 23521571 | Pryskyřice epoxidová multifunkční | kg | 54.9108 |  | 0
penetrace- dodávka spotřeba 0,3 kg/m2 :
|  | balkón typ 1 : 4,38*1,0*0,3*1,05*8*3 |  | 33.11
|  | balkón typ 3 : 4,38*1,0*0,3*1,05*8*1 |  | 11.04
|  | balkón typ 2_3 : 4,27*1,0*0,3*1,05*8*1 |  | 10.76
61 | 24750142 | Lepidlo montážní šedé kartuš 290 ml, modifikovaný polymer silanu | kus | 61.392 |  | 0
spotřeba cca 1 kartuše na 7m :
spára sokl dlažba :
|  | balkón typ 1 : (4,58+0,07*2)*8*3/7*1,05 |  | 16.992
|  | balkón typ 3 : (4,58+0,65*2)*8*1/7*1,05 |  | 7.056
|  | balkón typ 2_3 : (4,42+0,07+1,05)*8*1/7*1,05 |  | 6.648
spára sokl ETICS :
|  | balkón typ 1 : (4,58+0,07*2)*8*3/7*1,05 |  | 16.992
|  | balkón typ 3 : (4,58+0,65*2)*8*1/7*1,05 |  | 7.056
|  | balkón typ 2_3 : (4,42+0,07+1,05)*8*1/7*1,05 |  | 6.648
62 | 585820111 | Flex. lepidlo pro celoplošné lepení | kg | 1587.936 |  | 0
Spotřeba 8kg/m2 :
|  | balkón typ 1 : 4,58*1,05*8*3*8,0*1,05 |  | 969.49
|  | balkón typ 3 : (4,2*0,65+4,58*0,4)*8*1*8,0*1,05 |  | 306.57
|  | balkón typ 2_3 : 4,42*1,05*8*1*8,0*1,05 |  | 311.88
63 | 5858201560 | Rychlospárovací flexi hmota šedá á 5 kg | kg | 65.9938 |  | 0
spotřeba 0,3 kg/m2 :
soklík :
|  | balkón typ 1 : (4,58+0,07*2)*8*3*0,1*1,05*0,3 |  | 3.5683
|  | balkón typ 3 : (0,65*2+4,58)*8*1*0,1*1,05*0,3 |  | 1.4818
|  | balkón typ 2_3 : (4,42+0,07+1,05)*8*1*0,1*1,05*0,3 |  | 1.3961
dlažba :
|  | balkón typ 1 : 4,58*1,05*8*3*1,05*0,3 |  | 36.356
|  | balkón typ 3 : (4,2*0,65+4,58*0,4)*8*1*1,05*0,3 |  | 11.4962
|  | balkón typ 2_3 : 4,42*1,05*8*1*1,05*0,3 |  | 11.6953
64 | 59764210R | Dlažba hladká protiskl. 300x300x9 mm | m2 | 219.9792 |  | 0
soklík :
|  | balkón typ 1 : (4,58+0,07*2)*8*3*0,1*1,05 |  | 11.8944
|  | balkón typ 3 : (0,65*2+4,58)*8*1*0,1*1,05 |  | 4.9392
|  | balkón typ 2_3 : (4,42+0,07+1,05)*8*1*0,1*1,05 |  | 4.6536
dlažba :
|  | balkón typ 1 : 4,58*1,05*8*3*1,05 |  | 121.1868
|  | balkón typ 3 : (4,2*0,65+4,58*0,4)*8*1*1,05 |  | 38.3208
|  | balkón typ 2_3 : 4,42*1,05*8*1*1,05 |  | 38.9844
65 | 998771104R00 | Přesun hmot pro podlahy z dlaždic, výšky do 36 m | t | 6.1623 |  | 0
Díl: | 783 | Nátěry |  |  | 0
66 | 783802821R00 | Odstranění nátěrů z omítek stropů, opálením | m2 | 196.11 |  | 0
podhledy balkónových desek :
|  | balkón typ 1 : 4,38*1,0*9*3 |  | 118.26
|  | balkón typ 3 : 4,38*1,0*9*1 |  | 39.42
|  | balkón typ 2_3 : 4,27*1,0*9*1 |  | 38.43
67 | 783802822R00 | Odstranění nátěrů z omítek stěn, opálením | m2 | 39.8115 |  | 0
čela podhledů balkónových desek :
|  | balkón typ 1 : (1,0*2+4,38)*0,15*9*3 |  | 25.84
|  | balkón typ 3 : (0,35+0,35+4,38)*0,15*9*1 |  | 6.86
|  | balkón typ 2_3 : (1,0+4,27)*0,15*9*1 |  | 7.11
Díl: | 787 | Zasklívání |  |  | 0
68 | 787200801R00 | Vysklení zábradlí do 1 m2 z drátoskla tl. 6 mm | m2 | 260.3616 |  | 0
|  | balkón typ 1 : (1,0*2+4,38)*1,11*8*3 |  | 169.96
|  | balkón typ 3 : (0,325+0,205+4,38)*1,11*8*1 |  | 43.6
|  | balkón typ 2_3 : (1,0+4,27)*1,11*8*1 |  | 46.8
69 | 787-01 | Zasklení balkónů bezrám.systém, bezp.sklo 6mm, čiré, otevirání křídel dovnitř, těsnění | m | 249.68 |  | 0
|  | balkón typ 1 : (1,0*2+4,74)*8*3 |  | 161.76
|  | balkón typ 3 : (0,4*2+4,74)*8*1 |  | 44.32
|  | balkón typ 2_3 : (1,0+4,45)*8*1 |  | 43.6
Díl: | D96 | Přesuny suti a vybouraných hmot |  |  | 0
70 | 979011111R00 | Svislá doprava suti a vybour. hmot za 2.NP a 1.PP | t | 106.0827 |  | 0
71 | 979011121R00 | Příplatek za každé další podlaží | t | 636.496 |  | 0
72 | 979081111R00 | Odvoz suti a vybour. hmot na skládku do 1 km | t | 106.0827 |  | 0
73 | 979081121R00 | Příplatek k odvozu za každý další 1 km | t | 1485.1573 |  | 0
74 | 979082111R00 | Vnitrostaveništní doprava suti do 10 m | t | 106.0827 |  | 0
75 | 979082121R00 | Příplatek k vnitrost. dopravě suti za dalších 5 m | t | 530.4133 |  | 0
76 | 979086213R00 | Nakládání vybouraných hmot na dopravní prostředek | t | 106.0827 |  | 0
77 | 979990001R00 | Poplatek za skládku stavební suti | t | 106.0827 |  | 0
[7 empty] | 0 | 0 | 15 | 15
[9 empty] | 0 | 0

## 06 01 KL (hidden)
POLOŽKOVÝ ROZPOČET
Rozpočet |  | 01 | Kyjevská 1 | JKSO |  | Kyjevská 1
Objekt |  | Název objektu |  | SKP
06 |  | Kyjevská 1 |  | Měrná jednotka |  |  | Kyjevská 1
Stavba |  | Název stavby |  | Počet jednotek
2014-03 |  | Výměna zábradlí a zasklení balkonů bytových domů Kurská 2, 4, 6, 8, Kyjevská 1, 3 v Brně |  | Náklady na m.j. | 0 |  | Výměna zábradlí a zasklení balkonů bytových domů Kurská 2, 4, 6, 8, Kyjevská 1, 3 v Brně
Projektant |  |  |  | Typ rozpočtu
Objednatel
Dodavatel |  | JŠ projekční a inženýrská, s.r.o. |  | Zakázkové číslo
Rozpočtoval |  | JŠ projekční a inženýrská, s.r.o. |  | Počet listů
Rozpis ceny
| Název |  |  |  | Celkem
HSV
PSV
MON
Vedlejší náklady
Ostatní náklady
| Celkem |  |  |  | 0
Vypracoval |  |  | Za zhotovitele | Za objednatele
Jméno : |  |  | Jméno : | Jméno :
Datum : |  |  | Datum : | Datum :
Podpis : |  |  | Podpis: | Podpis:
Základ pro DPH |  |  | % | 0
DPH |  | 0 | % | 0
Základ pro DPH |  |  | % | 0
DPH |  | 0 | % | 0
Zaokrouhlení |  |  |  | 0
CENA ZA OBJEKT CELKEM |  |  |  | 0
Popis :

## 06 01 Rek (hidden)
Stavba : |  | 2014-03 Výměna zábradlí a zasklení balkonů bytových domů Kurská 2, 4, 6, 8, Kyjevská 1, 3 v Brně |  | Rozpočet : | 1
Objekt : |  | 06 Kyjevská 1 |  | Kyjevská 1
REKAPITULACE DÍLŮ
Díl |  |  | Typ dílu |  |  | Celkem
1 | Zemní práce |  | HSV
62 | Úpravy povrchů vnější |  | HSV
621 | Vnější zateplení |  | HSV
63 | Podlahy a podlahové konstrukce |  | HSV
93 | Dokončovací práce inženýrských staveb |  | HSV
94 | Lešení a stavební výtahy |  | HSV
95 | Dokončovací konstrukce na pozemních stavbách |  | HSV
96 | Bourání konstrukcí |  | HSV
97 | Prorážení otvorů |  | HSV
99 | Staveništní přesun hmot |  | HSV
711 | Izolace proti vodě |  | PSV
764 | Konstrukce klempířské |  | PSV
767 | Konstrukce zámečnické |  | PSV
771 | Podlahy z dlaždic a obklady |  | PSV
783 | Nátěry |  | PSV
787 | Zasklívání |  | PSV
D96 | Přesuny suti a vybouraných hmot |  | PSU
| CELKEM OBJEKT |  |  |  |  | 0

## 06 01 Pol
Položkový rozpočet
S: | 2014-03 | Výměna zábradlí a zasklení balkonů bytových domů Kurská 2, 4, 6, 8, Kyjevská 1, 3 v Brně
O: | 06 | Kyjevská 1
R: | 01 | Kyjevská 1
P.č. | Číslo položky | Název položky | MJ | množství | cena / MJ | celkem
Díl: | 1 | Zemní práce |  |  | 0
1 | 181 30-0010 | Rekultivace pozemku kompletní, úprava okolí domu | m2 | 99 |  | 0
|  | balkón typ 1 : 10,0*3,0 |  | 30
|  | balkón typ 3 : 8,0*3,0 |  | 24
|  | 8,0*3,0 |  | 24
|  | balkón typ 4 : 7,0*3,0 |  | 21
Díl: | 62 | Úpravy povrchů vnější |  |  | 0
2 | 622311521RV1 | Zateplovací systém XPS tl. 80 mm, zakončený stěrkou s výztužnou tkaninou | m2 | 22.58 |  | 0
sokl :
|  | balkón typ 1 : (4,58+0,07*2)*0,125*8*1 |  | 4.72
|  | balkón typ 3 : (4,58+0,65*2)*0,125*8*2 |  | 11.76
|  | balkón typ 4 : (4,4+1,05+0,65)*0,125*8*1 |  | 6.1
3 | 622311732R00 | Zatepl.syst. fasáda, miner.desky 100 mm | m2 | 43.68 |  | 0
|  | oprava zateplení - vyplnění drážek po kotvení : 0,35*0,65*6*8*4 |  | 43.68
4 | 622471318R00 | Nátěr nebo nástřik stěn vnějších, složitost 3 - 4 | m2 | 28.6065 |  | 0
čela podhledů balkónových desek :
|  | balkón typ 1 : (1,0*2+4,38)*0,15*9*1 |  | 8.61
|  | balkón typ 3 : (0,35+0,35+4,38)*0,15*9*2 |  | 13.72
|  | balkón typ 4 : (0,35+4,3)*0,15*9*1 |  | 6.28
5 | 641960000R00 | Těsnění spár kontaktu AL plechu se zatepl. systém. | m | 360.96 |  | 0
|  | balkón typ 1,3,4 : 22,56*4*4 |  | 360.96
6 | 62199-0903 | DOD+MTŽ - rohový profil | m | 112.8 |  | 0
|  | oprava rohovníků - balkón typ 3,4 : 22,56*5 |  | 112.8
Díl: | 621 | Vnější zateplení |  |  | 0
7 | 62599-0013 | D+M stěrkování vč.síťoviny a omítky | m2 | 196.3944 |  | 0
|  | balkón typ 1 : (0,665+0,655)*22,56 |  | 29.78
|  | balkón typ 3 : 0,31*22,56 |  | 6.99
|  | (0,65+0,65)*2,6*8 |  | 27.04
|  | (0,775+0,81)*22,56 |  | 35.76
|  | (0,65+0,65)*2,6*8 |  | 27.04
|  | balkón typ 4 : (2,0+0,65)*2,6*8 |  | 55.12
|  | 0,65*22,56 |  | 14.66
Díl: | 63 | Podlahy a podlahové konstrukce |  |  | 0
8 | 632417110RT4 | Balkónový potěr srychleschnoucí tl. 10 mm, (exteriér) | m2 | 139.52 |  | 0
oprava stávající spádové vrstvy :
|  | balkón typ 1 : 4,38*1,0*8*1 |  | 35.04
|  | balkón typ 3 : 4,38*1,0*8*2 |  | 70.08
|  | balkón typ 4 : 4,3*1,0*8*1 |  | 34.4
Díl: | 93 | Dokončovací práce inženýrských staveb |  |  | 0
9 | 938902122R00 | Čištění ploch betonových konstrukcí tlakovou vodou | m2 | 139.52 |  | 0
|  | balkón typ 1 : 4,38*1,0*8*1 |  | 35.04
|  | balkón typ 3 : 4,38*1,0*8*2 |  | 70.08
|  | balkón typ 4 : 4,3*1,0*8*1 |  | 34.4
Díl: | 94 | Lešení a stavební výtahy |  |  | 0
10 | 941941032R00 | Montáž lešení leh.řad.s podlahami,š.do 1 m, H 30 m | m2 | 762.52 |  | 0
|  | balkón typ 1 : 10,0*(24,47-1,8) |  | 226.7
|  | balkón typ 3 : 8,0*(24,4-1,8) |  | 180.8
|  | 8,0*(25,79-1,8) |  | 191.92
|  | balkón typ 4 : 7,0*(25,1-1,8) |  | 163.1
11 | 941941192R00 | Příplatek za každý měsíc použití lešení k pol.1032 | m2 | 1525.04 |  | 0
pronájem lešení 2 měsíce :
|  | balkón typ 1 : 10,0*(24,47-1,8)*2 |  | 453.4
|  | balkón typ 3 : 8,0*(24,4-1,8)*2 |  | 361.6
|  | 8,0*(25,79-1,8)*2 |  | 383.84
|  | balkón typ 4 : 7,0*(25,1-1,8)*2 |  | 326.2
12 | 941941832R00 | Demontáž lešení leh.řad.s podlahami,š.1 m, H 30 m | m2 | 762.52 |  | 0
|  | balkón typ 1 : 10,0*(24,47-1,8) |  | 226.7
|  | balkón typ 3 : 8,0*(24,4-1,8) |  | 180.8
|  | 8,0*(25,79-1,8) |  | 191.92
|  | balkón typ 4 : 7,0*(25,1-1,8) |  | 163.1
13 | 941955001R00 | Lešení lehké pomocné, výška podlahy do 1,2 m | m2 | 139.52 |  | 0
oprava stávající spádové vrstvy :
|  | balkón typ 1 : 4,38*1,0*8*1 |  | 35.04
|  | balkón typ 3 : 4,38*1,0*8*2 |  | 70.08
|  | balkón typ 4 : 4,3*1,0*8*1 |  | 34.4
14 | 944944011R00 | Montáž ochranné sítě z umělých vláken | m2 | 762.52 |  | 0
|  | balkón typ 1 : 10,0*(24,47-1,8) |  | 226.7
|  | balkón typ 3 : 8,0*(24,4-1,8) |  | 180.8
|  | 8,0*(25,79-1,8) |  | 191.92
|  | balkón typ 4 : 7,0*(25,1-1,8) |  | 163.1
15 | 944944031R00 | Příplatek za každý měsíc použití sítí k pol. 4011 | m2 | 1525.04 |  | 0
pronájem lešení 2 měsíce :
|  | balkón typ 1 : 10,0*(24,47-1,8)*2 |  | 453.4
|  | balkón typ 3 : 8,0*(24,4-1,8)*2 |  | 361.6
|  | 8,0*(25,79-1,8)*2 |  | 383.84
|  | balkón typ 4 : 7,0*(25,1-1,8)*2 |  | 326.2
16 | 944944081R00 | Demontáž ochranné sítě z umělých vláken | m2 | 762.52 |  | 0
|  | balkón typ 1 : 10,0*(24,47-1,8) |  | 226.7
|  | balkón typ 3 : 8,0*(24,4-1,8) |  | 180.8
|  | 8,0*(25,79-1,8) |  | 191.92
|  | balkón typ 4 : 7,0*(25,1-1,8) |  | 163.1
Díl: | 95 | Dokončovací konstrukce na pozemních stavbách |  |  | 0
17 | 952902110R00 | Čištění zametáním v místnostech a chodbách | m2 | 139.52 |  | 0
|  | balkón typ 1 : 4,38*1,0*8*1 |  | 35.04
|  | balkón typ 3 : 4,38*1,0*8*2 |  | 70.08
|  | balkón typ 4 : 4,3*1,0*8*1 |  | 34.4
Díl: | 96 | Bourání konstrukcí |  |  | 0
18 | 965042221RT3 | Bourání mazanin betonových tl. nad 10 cm, pl. 1 m2, ručně tl.mazaniny nad 20 cm | m3 | 20.928 |  | 0
15 % ploch stávajících podlah :
|  | balkón typ 1 : 1,0*4,38*0,15*8*1 |  | 5.26
|  | balkón typ 3 : 1,0*4,38*0,15*8*2 |  | 10.51
|  | balkón typ 4 : 1,0*4,3*0,15*8*1 |  | 5.16
19 | 967042714R00 | Odsekání zdiva plošné z kamene, betonu tl. 30 cm | m2 | 28.6065 |  | 0
osekání čel do hl. 30 mm :
|  | balkón typ 1 : (1,0*2+4,38)*0,15*9*1 |  | 8.61
|  | balkón typ 3 : (0,35+0,35+4,38)*0,15*9*2 |  | 13.72
|  | balkón typ 4 : (0,35+4,3)*0,15*9*1 |  | 6.28
20 | 967043111R00 | Odsekání vrstvy betonu na konstrukci tl. do 15 cm | m2 | 31.392 |  | 0
podhledy balkónových desek - 20% - do hl. 10 mm :
|  | balkón typ 1 : 4,38*1,0*9*1*0,2 |  | 7.88
|  | balkón typ 3 : 4,38*1,0*9*2*0,2 |  | 15.77
|  | balkón typ 4 : 4,3*1,0*9*1*0,2 |  | 7.74
21 | 96-01 | Vybourání drážky v.350mm dl.650mm, pro kotvrní rámů z AL profilů | kus | 192 |  | 0
drážky v ZS pro kotvení rámů z AL profilů - 3 drážky na každé straně balkónu :
|  | balkón typ 1 : 6*8*1 |  | 48
|  | balkón typ 3 : 6*8*2 |  | 96
|  | balkón typ 4 : 6*8*1 |  | 48
22 | 96-02 | Vybourání svislé drážky š.120mm v zatepl. systému | m | 303.1 |  | 0
po obou stranách sloupce s balkóny :
|  | balkón typ 1 : 22,5*2*1+2,6*2*8 |  | 86.6
|  | balkón typ 3 : 22,5*2*2+2,6*2*8*2 |  | 173.2
|  | balkón typ 4 : 22,5*1+2,6*8 |  | 43.3
Díl: | 97 | Prorážení otvorů |  |  | 0
23 | 978042110R00 | Odstranění KZS minerál.izolace tl.100 mm s omítkou | m2 | 22.58 |  | 0
vytvoření drážky v ETICS pro nový sokl :
|  | balkón typ 1 : (4,58+0,07*2)*0,125*8*1 |  | 4.72
|  | balkón typ 3 : (4,58+0,65*2)*0,125*8*2 |  | 11.76
|  | balkón typ 4 : (4,4+1,05+0,65)*0,125*8*1 |  | 6.1
Díl: | 99 | Staveništní přesun hmot |  |  | 0
24 | 999281112R00 | Přesun hmot pro opravy a údržbu do výšky 36 m | t | 19.4051 |  | 0
Díl: | 711 | Izolace proti vodě |  |  | 0
25 | 711212002RT5 | Stěrka hydroizolační těsnicí hmotou, proti vlhkosti, stěrka tl. 3 mm | m2 | 22.58 |  | 0
izolace soklu :
|  | balkón typ 1 : (4,58+0,07*2)*8*1*0,125 |  | 4.72
|  | balkón typ 3 : (0,65*2+4,58)*8*2*0,125 |  | 11.76
|  | balkón typ 4 : (1,05+0,65+4,4)*8*1*0,125 |  | 6.1
26 | 711471051RT1 | Izolace, tlak. voda, vodorovná fólií PVC, volně, materiál ve specifikaci | m2 | 139.52 |  | 0
|  | balkón typ 1 : 4,38*1,0*8*1 |  | 35.04
|  | balkón typ 3 : 4,38*1,0*8*2 |  | 70.08
|  | balkón typ 4 : 4,3*1,0*8*1 |  | 34.4
27 | 711761404R00 | Provedení detailů spár, vod.pryž.fólií plně lepená | m | 180.64 |  | 0
zvýšená pracnost v přechodech vodorov./svislá :
|  | balkón typ 1 : (4,58+0,07*2)*8*1 |  | 37.76
|  | balkón typ 3 : (4,58+0,65*2)*8*2 |  | 94.08
|  | balkón typ 4 : (4,4+1,05+0,65)*8*1 |  | 48.8
28 | 711783166R00 | Opracování výztuže tmelem z epoxidové pryskyřice | kus | 800 |  | 0
ochrana výztuže při reprofilacích - 1 balkon 25 ks :
|  | balkón typ 1 : 8*1*25 |  | 200
|  | balkón typ 3 : 8*2*25 |  | 400
|  | balkón typ 4 : 8*1*25 |  | 200
29 | 713391193R00 | Těsnění spojů samolepící páskou | m | 850.72 |  | 0
páska š.150 spoj fóliová hydroizolace/ okapnice :
|  | balkón typ 1 : (4,38+1,0*2)*8*1 |  | 51.04
|  | balkón typ 3 : (4,38+0,45*2)*8*2 |  | 84.48
|  | balkón typ 4 : (4,3+0,45)*8*1 |  | 38
páska š.150 podélný spoj fólie/fólie :
|  | balkón typ 1 : 4,38*8*1 |  | 35.04
|  | balkón typ 3 : 4,38*8*2 |  | 70.08
|  | balkón typ 4 : 4,3*8*1 |  | 34.4
páska š.150 přechod podlaha / stěna :
|  | balkón typ 1 : (4,58+0,07*2)*8*1 |  | 37.76
|  | balkón typ 3 : (0,65*2+4,58)*8*2 |  | 94.08
|  | balkón typ 4 : (1,0+0,65+4,4)*8*1 |  | 48.4
páska š.25 lemování hydroizolační fólie po obvodu :
|  | balkón typ 1 : (4,58+1,05)*2*8*1 |  | 90.08
|  | balkón typ 3 : (4,58+1,05)*2*8*2 |  | 180.16
|  | balkón typ 4 : (4,4+1,05)*2*8*1 |  | 87.2
30 | 71339-1194 | D+M vnitřní/vnější roh k pásce izolační š. 150 mm, napojení hydroizolace na stěnu | ks | 120 |  | 0
vnitřní kout odskoku stěny :
|  | balkón typ 1 : 2*8*1 |  | 16
|  | balkón typ 3 : 2*8*2 |  | 32
|  | balkón typ 4 : 2*8*1 |  | 16
vnější kout odskoku stěny :
|  | balkón typ 1 : 2*8*1 |  | 16
|  | balkón typ 3 : 2*8*2 |  | 32
|  | balkón typ 4 : 1*8*1 |  | 8
31 | 283551401R | Páska izolační š. 150 mm, dl. 20 m, spodní strana butylová, horní poplastovaná | m | 344.344 |  | 0
páska š.150 spoj fóliová hydroizolace/ okapnice :
|  | balkón typ 1 : (4,38+1,0*2)*8*1*1,1 |  | 56.14
|  | balkón typ 3 : (4,38+0,45*2)*8*2*1,1 |  | 92.93
|  | balkón typ 4 : (4,3+0,45)*8*1*1,1 |  | 41.8
páska š.150 podélný spoj fólie/fólie :
|  | balkón typ 1 : 4,38*8*1*1,1 |  | 38.54
|  | balkón typ 3 : 4,38*8*2*1,1 |  | 77.09
|  | balkón typ 4 : 4,3*8*1*1,1 |  | 37.84
32 | 28355202.1A2 | Samolepící těsnicí páska š.150mm, dl.20m, spoj.páska fólie/stěna | m | 198.264 |  | 0
spodní strana butylová, horní geotextilie :
páska š.150 přechod podlaha / stěna :
|  | balkón typ 1 : (4,58+0,07*2)*8*1*1,1 |  | 41.54
|  | balkón typ 3 : (0,65*2+4,58)*8*2*1,1 |  | 103.49
|  | balkón typ 4 : (1,0+0,65+4,4)*8*1*1,1 |  | 53.24
33 | 23521570 | Pryskyřice epoxidová zalévací | kg | 16 |  | 0
|  | 0,5 kg/ 1 balkón - ošetření obnažené výztuže : 0,5*8*4 |  | 16
34 | 28355015 | Páska překrývací lepicí š. 25 mm, dl. 50m | m | 393.184 |  | 0
páska š.25 lemování hydroizolační fólie po obvodu :
|  | balkón typ 1 : (4,58+1,05)*2*8*1*1,1 |  | 99.09
|  | balkón typ 3 : (4,58+1,05)*2*8*2*1,1 |  | 198.18
|  | balkón typ 4 : (4,4+1,05)*2*8*1*1,1 |  | 95.92
35 | 28355203.1A4 | Izolační pás armovaný vlysovou geotextilií, materiál | m2 | 153.472 |  | 0
|  | balkón typ 1 : 4,38*1,0*8*1*1,1 |  | 38.54
|  | balkón typ 3 : 4,38*1,0*8*2*1,1 |  | 77.09
|  | balkón typ 4 : 4,3*1,0*8*1*1,1 |  | 37.84
36 | 998711103R00 | Přesun hmot pro izolace proti vodě, výšky do 60 m | t | 0.37333 |  | 0
Díl: | 764 | Konstrukce klempířské |  |  | 0
37 | 764311821R00 | Demontáž krytiny, tabule 2 x 1 m, do 25 m2, do 30° | m2 | 22.5 |  | 0
|  | krytina stříšek : 4,5*1,25*4 |  | 22.5
38 | 764331320R00 | Oplechování podhledu balkón. desky Al rš 210 mm, vč. dodávky plechu tl. 1 mm | m | 186.88 |  | 0
|  | balkón typ 1 : (1,08*2+4,74)*8*1 |  | 55.2
|  | balkón typ 3 : (0,5*2+4,74)*8*2 |  | 91.84
|  | balkón typ 4 : (0,5+4,48)*8*1 |  | 39.84
39 | 764331330R00 | Oplechování podlahy balkonu z Al plechu rš 330 mm, vč. dodávky plechu tl. 2 mm | m | 186.88 |  | 0
|  | balkón typ 1 : (1,08*2+4,74)*8*1 |  | 55.2
|  | balkón typ 3 : (0,5*2+4,74)*8*2 |  | 91.84
|  | balkón typ 4 : (0,5+4,48)*8*1 |  | 39.84
40 | 764410320R00 | Krycí plech Al, rš 180 mm, vč. dodávky plechu tl. 1 mm | m | 186.88 |  | 0
|  | balkón typ 1 : (1,08*2+4,74)*8*1 |  | 55.2
|  | balkón typ 3 : (0,5*2+4,74)*8*2 |  | 91.84
|  | balkón typ 4 : (0,5+4,48)*8*1 |  | 39.84
41 | 764410330R00 | Krycí lišty odvodň. a větrací štěrbiny Al rš 180mm, vč. dodávky plechu tl. 1 mm | m | 186.88 |  | 0
|  | balkón typ 1 : (1,08*2+4,74)*8*1 |  | 55.2
|  | balkón typ 3 : (0,5*2+4,74)*8*2 |  | 91.84
|  | balkón typ 4 : (0,5+4,48)*8*1 |  | 39.84
42 | 764430310R00 | Oplechování stropu balkónu z Al, rš 150 mm, vč. dodávky plechu tl. 1 mm | m | 186.88 |  | 0
|  | balkón typ 1 : (1,08*2+4,74)*8*1 |  | 55.2
|  | balkón typ 3 : (0,5*2+4,74)*8*2 |  | 91.84
|  | balkón typ 4 : (0,5+4,48)*8*1 |  | 39.84
43 | 764430340R10 | Lemování dilatační spáry z Al, rš 60 mm | m | 360.96 |  | 0
|  | mezi nosným rámem a ETICS : 22,56*4*4 |  | 360.96
44 | 764774601R00 | Krytina poplast. plech tl. 0,8 mm | m2 | 27.44 |  | 0
|  | 4,9*1,4*4 |  | 27.44
45 | 771577951RV | D+M podlahový profil ukončovací 90x15 mm s odvodňovacími otvory, výška 15 mm, hliník | m | 186.88 |  | 0
|  | balkón typ 1 : (1,08*2+4,74)*8*1 |  | 55.2
|  | balkón typ 3 : (0,5*2+4,74)*8*2 |  | 91.84
|  | balkón typ 4 : (0,5+4,48)*8*1 |  | 39.84
46 | 998764104R00 | Přesun hmot pro klempířské konstr., výšky do 36 m | t | 2.5502 |  | 0
Díl: | 767 | Konstrukce zámečnické |  |  | 0
47 | 767996802R00 | Demontáž atypických ocelových konstr. do100 kg | kg | 2542.8 |  | 0
|  | balkón typ 1 : (1,0*2+4,38)*8*1*15,0 |  | 765.6
|  | balkón typ 3 : (0,35+0,35+4,38)*8*2*15,0 |  | 1219.2
|  | balkón typ 4 : (0,35+4,3)*8*1*15,0 |  | 558
48 | 767-01 | D+M AL zábradlí balkónů vč.nos.rámu,kotvení, oplech.,výplně z bezpečn.skla tl. 8mm mléčného | m | 181.6 |  | 0
|  | balkón typ 1 : (1,0*2+4,74)*8*1 |  | 53.92
|  | balkón typ 3 : (0,4*2+4,74)*8*2 |  | 88.64
|  | balkón typ 4 : (0,4+4,48)*8*1 |  | 39.04
49 | 998767104R00 | Přesun hmot pro zámečnické konstr., výšky do 36 m | t | 0.12714 |  | 0
Díl: | 771 | Podlahy z dlaždic a obklady |  |  | 0
50 | 771101121R00 | Provedení penetrace podkladu | m2 | 139.52 |  | 0
kontaktní nátěr pro opravy spádové vrstvy :
|  | balkón typ 1 : 4,38*1,0*8*1 |  | 35.04
|  | balkón typ 3 : 4,38*1,0*8*2 |  | 70.08
|  | balkón typ 4 : 4,3*1,0*8*1 |  | 34.4
51 | 771111131R00 | Vyplnění dilatačních spár tmelem | m | 360.48 |  | 0
spára sokl dlažba :
|  | balkón typ 1 : (4,58+0,07*2)*8*1 |  | 37.76
|  | balkón typ 3 : (4,58+0,65*2)*8*2 |  | 94.08
|  | balkón typ 4 : (4,4+1,0+0,65)*8*1 |  | 48.4
spára sokl ETICS :
|  | balkón typ 1 : (4,58+0,07*2)*8*1 |  | 37.76
|  | balkón typ 3 : (4,58+0,65*2)*8*2 |  | 94.08
|  | balkón typ 4 : (4,4+1,0+0,65)*8*1 |  | 48.4
52 | 771130111R00 | Obklad soklíků rovných do tmele výšky do 100 mm | m | 180.24 |  | 0
|  | balkón typ 1 : (4,58+0,07*2)*8*1 |  | 37.76
|  | balkón typ 3 : (0,65*2+4,58)*8*2 |  | 94.08
|  | balkón typ 4 : (1,0+0,65+4,4)*8*1 |  | 48.4
53 | 771212113R00 | Kladení dlažby keramické do TM, vel. do 400x400 mm | m2 | 147.436 |  | 0
|  | balkón typ 1 : 4,58*1,05*8*1 |  | 38.47
|  | balkón typ 3 : (4,2*0,65+4,58*0,4)*8*2 |  | 72.99
|  | balkón typ 4 : (4,21*0,65+4,4*0,4)*8*1 |  | 35.97
54 | 771313312R00 | Armovací tenkovrstvá rohož pol. na sucho | m2 | 147.436 |  | 0
|  | balkón typ 1 : 4,58*1,05*8*1 |  | 38.47
|  | balkón typ 3 : (4,2*0,65+4,58*0,4)*8*2 |  | 72.99
|  | balkón typ 4 : (4,21*0,65+4,4*0,4)*8*1 |  | 35.97
55 | 771479001R00 | Řezání dlaždic keramických pro soklíky | m | 180.24 |  | 0
|  | balkón typ 1 : (4,58+0,07*2)*8*1 |  | 37.76
|  | balkón typ 3 : (0,65*2+4,58)*8*2 |  | 94.08
|  | balkón typ 4 : (1,0+0,65+4,4)*8*1 |  | 48.4
56 | 23521571 | Pryskyřice epoxidová multifunkční | kg | 43.9488 |  | 0
penetrace- dodávka spotřeba 0,3 kg/m2 :
|  | balkón typ 1 : 4,38*1,0*0,3*1,05*8*1 |  | 11.04
|  | balkón typ 3 : 4,38*1,0*0,3*1,05*8*2 |  | 22.08
|  | balkón typ 4 : 4,3*1,0*0,3*1,05*8*1 |  | 10.84
57 | 24750142 | Lepidlo montážní šedé kartuš 290 ml, modifikovaný polymer silanu | kus | 54.072 |  | 0
spotřeba cca 1 kartuše na 7m :
spára sokl dlažba :
|  | balkón typ 1 : (4,58+0,07*2)*8*1/7*1,05 |  | 5.66
|  | balkón typ 3 : (4,58+0,65*2)*8*2/7*1,05 |  | 14.11
|  | balkón typ 4 : (4,4+1,0+0,65)*8*1/7*1,05 |  | 7.26
spára sokl ETICS :
|  | balkón typ 1 : (4,58+0,07*2)*8*1/7*1,05 |  | 5.66
|  | balkón typ 3 : (4,58+0,65*2)*8*2/7*1,05 |  | 14.11
|  | balkón typ 4 : (4,4+1,0+0,65)*8*1/7*1,05 |  | 7.26
58 | 585820111 | Flex. lepidlo pro celoplošné lepení | kg | 1238.4624 |  | 0
Spotřeba 8kg/m2 :
|  | balkón typ 1 : 4,58*1,05*8*1*8,0*1,05 |  | 323.16
|  | balkón typ 3 : (4,2*0,65+4,58*0,4)*8*2*8,0*1,05 |  | 613.13
|  | balkón typ 4 : (4,21*0,65+4,4*0,4)*8*1*8,0*1,05 |  | 302.16
59 | 5858201560 | Rychlospárovací flexi hmota šedá á 5 kg | kg | 52.1199 |  | 0
spotřeba 0,3 kg/m2 :
soklík :
|  | balkón typ 1 : (4,58+0,07*2)*8*1*0,1*1,05*0,3 |  | 1.19
|  | balkón typ 3 : (0,65*2+4,58)*8*2*0,1*1,05*0,3 |  | 2.96
|  | balkón typ 4 : (1,0+0,65+4,4)*8*1*0,1*1,05*0,3 |  | 1.52
dlažba :
|  | balkón typ 1 : 4,58*1,05*8*1*1,05*0,3 |  | 12.12
|  | balkón typ 3 : (4,2*0,65+4,58*0,4)*8*2*1,05*0,3 |  | 22.99
|  | balkón typ 4 : (4,21*0,65+4,4*0,4)*8*1*1,05*0,3 |  | 11.33
60 | 59764210R | Dlažba hladká protiskl. 300x300x9 mm | m2 | 173.733 |  | 0
soklík :
|  | balkón typ 1 : (4,58+0,07*2)*8*1*0,1*1,05 |  | 3.9648
|  | balkón typ 3 : (0,65*2+4,58)*8*2*0,1*1,05 |  | 9.8784
|  | balkón typ 4 : (1,0+0,65+4,4)*8*1*0,1*1,05 |  | 5.082
dlažba :
|  | balkón typ 1 : 4,58*1,05*8*1*1,05 |  | 40.3956
|  | balkón typ 3 : (4,2*0,65+4,58*0,4)*8*2*1,05 |  | 76.6416
|  | balkón typ 4 : (4,21*0,65+4,4*0,4)*8*1*1,05 |  | 37.7706
61 | 998771104R00 | Přesun hmot pro podlahy z dlaždic, výšky do 36 m | t | 4.8523 |  | 0
Díl: | 783 | Nátěry |  |  | 0
62 | 783802821R00 | Odstranění nátěrů z omítek stropů, opálením | m2 | 156.96 |  | 0
podhledy balkónových desek :
|  | balkón typ 1 : 4,38*1,0*9*1 |  | 39.42
|  | balkón typ 3 : 4,38*1,0*9*2 |  | 78.84
|  | balkón typ 4 : 4,3*1,0*9*1 |  | 38.7
63 | 783802822R00 | Odstranění nátěrů z omítek stěn, opálením | m2 | 28.6065 |  | 0
čela podhledů balkónových desek :
|  | balkón typ 1 : (1,0*2+4,38)*0,15*9*1 |  | 8.61
|  | balkón typ 3 : (0,35+0,35+4,38)*0,15*9*2 |  | 13.72
|  | balkón typ 4 : (0,35+4,3)*0,15*9*1 |  | 6.28
Díl: | 787 | Zasklívání |  |  | 0
64 | 787200801R00 | Vysklení zábradlí do 1 m2 z drátoskla tl. 6mm | m2 | 183.8604 |  | 0
|  | balkón typ 1 : (1,0*2+4,38)*1,11*8*1 |  | 56.65
|  | balkón typ 3 : (0,325+0,205+4,38)*1,11*8*2 |  | 87.2
|  | balkón typ 4 : (0,205+4,3)*1,11*8*1 |  | 40
65 | 787-01 | Zasklení balkónů bezrám.systém, bezp.sklo 6mm, čiré, otevirání křídel dovnitř, těsnění | m | 181.6 |  | 0
|  | balkón typ 1 : (1,0*2+4,74)*8*1 |  | 53.92
|  | balkón typ 3 : (0,4*2+4,74)*8*2 |  | 88.64
|  | balkón typ 4 : (0,4+4,48)*8*1 |  | 39.04
Díl: | D96 | Přesuny suti a vybouraných hmot |  |  | 0
66 | 979011111R00 | Svislá doprava suti a vybour. hmot za 2.NP a 1.PP | t | 81.8617 |  | 0
67 | 979011121R00 | Příplatek za každé další podlaží | t | 491.1704 |  | 0
68 | 979081111R00 | Odvoz suti a vybour. hmot na skládku do 1 km | t | 81.8617 |  | 0
69 | 979081121R00 | Příplatek k odvozu za každý další 1 km | t | 1146.0643 |  | 0
70 | 979082111R00 | Vnitrostaveništní doprava suti do 10 m | t | 81.8617 |  | 0
71 | 979082121R00 | Příplatek k vnitrost. dopravě suti za dalších 5 m | t | 409.3087 |  | 0
72 | 979086213R00 | Nakládání vybouraných hmot na dopravní prostředek | t | 81.8617 |  | 0
73 | 979990001R00 | Poplatek za skládku stavební suti | t | 81.8617 |  | 0
[7 empty] | 0 | 0 | 15 | 15
[9 empty] | 0 | 0

## 07 01 KL (hidden)
POLOŽKOVÝ ROZPOČET
Rozpočet |  | 01 | Kyjevská 3 | JKSO |  | Kyjevská 3
Objekt |  | Název objektu |  | SKP
07 |  | Kyjevská 3 |  | Měrná jednotka |  |  | Kyjevská 3
Stavba |  | Název stavby |  | Počet jednotek
2014-03 |  | Výměna zábradlí a zasklení balkonů bytových domů Kurská 2, 4, 6, 8, Kyjevská 1, 3 v Brně |  | Náklady na m.j. | 0 |  | Výměna zábradlí a zasklení balkonů bytových domů Kurská 2, 4, 6, 8, Kyjevská 1, 3 v Brně
Projektant |  |  |  | Typ rozpočtu
Objednatel
Dodavatel |  | JŠ projekční a inženýrská, s.r.o. |  | Zakázkové číslo
Rozpočtoval |  | JŠ projekční a inženýrská, s.r.o. |  | Počet listů
Rozpis ceny
| Název |  |  |  | Celkem
HSV
PSV
MON
Vedlejší náklady
Ostatní náklady
| Celkem |  |  |  | 0
Vypracoval |  |  | Za zhotovitele | Za objednatele
Jméno : |  |  | Jméno : | Jméno :
Datum : |  |  | Datum : | Datum :
Podpis : |  |  | Podpis: | Podpis:
Základ pro DPH |  |  | % | 0
DPH |  | 0 | % | 0
Základ pro DPH |  |  | % | 0
DPH |  | 0 | % | 0
Zaokrouhlení |  |  |  | 0
CENA ZA OBJEKT CELKEM |  |  |  | 0
Popis :

## 07 01 Rek (hidden)
Stavba : |  | 2014-03 Výměna zábradlí a zasklení balkonů bytových domů Kurská 2, 4, 6, 8, Kyjevská 1, 3 v Brně |  | Rozpočet : | 1
Objekt : |  | 07 Kyjevská 3 |  | Kyjevská 3
REKAPITULACE DÍLŮ
Díl |  |  | Typ dílu |  |  | Celkem
1 | Zemní práce |  | HSV
62 | Úpravy povrchů vnější |  | HSV
621 | Vnější zateplení |  | HSV
63 | Podlahy a podlahové konstrukce |  | HSV
93 | Dokončovací práce inženýrských staveb |  | HSV
94 | Lešení a stavební výtahy |  | HSV
95 | Dokončovací konstrukce na pozemních stavbách |  | HSV
96 | Bourání konstrukcí |  | HSV
97 | Prorážení otvorů |  | HSV
99 | Staveništní přesun hmot |  | HSV
711 | Izolace proti vodě |  | PSV
764 | Konstrukce klempířské |  | PSV
767 | Konstrukce zámečnické |  | PSV
771 | Podlahy z dlaždic a obklady |  | PSV
783 | Nátěry |  | PSV
787 | Zasklívání |  | PSV
D96 | Přesuny suti a vybouraných hmot |  | PSU
| CELKEM OBJEKT |  |  |  |  | 0

## 07 01 Pol
Položkový rozpočet
S: | 2014-03 | Výměna zábradlí a zasklení balkonů bytových domů Kurská 2, 4, 6, 8, Kyjevská 1, 3 v Brně
O: | 07 | Kyjevská 3
R: | 01 | Kyjevská 3
P.č. | Číslo položky | Název položky | MJ | množství | cena / MJ | celkem
Díl: | 1 | Zemní práce |  |  | 0
1 | 181 30-0010 | Rekultivace pozemku kompletní, úprava okolí domu | m2 | 99 |  | 0
|  | balkón typ 1 : 10,0*3,0 |  | 30
|  | balkón typ 3 : 8,0*3,0 |  | 24
|  | 8,0*3,0 |  | 24
|  | balkón typ 4 : 7,0*3,0 |  | 21
Díl: | 62 | Úpravy povrchů vnější |  |  | 0
2 | 622311521RV1 | Zateplovací systém XPS tl. 80 mm, zakončený stěrkou s výztužnou tkaninou | m2 | 22.58 |  | 0
sokl :
|  | balkón typ 1 : (4,58+0,07*2)*0,125*8*1 |  | 4.72
|  | balkón typ 3 : (4,58+0,65*2)*0,125*8*2 |  | 11.76
|  | balkón typ 4 : (4,4+1,05+0,65)*0,125*8*1 |  | 6.1
3 | 622311732R00 | Zatepl.syst. fasáda, miner.desky 100 mm | m2 | 43.68 |  | 0
|  | oprava zateplení - vyplnění drážek po kotvení : 0,35*0,65*6*8*4 |  | 43.68
4 | 622471318R00 | Nátěr nebo nástřik stěn vnějších, složitost 3 - 4 | m2 | 28.6065 |  | 0
čela podhledů balkónových desek :
|  | balkón typ 1 : (1,0*2+4,38)*0,15*9*1 |  | 8.61
|  | balkón typ 3 : (0,35+0,35+4,38)*0,15*9*2 |  | 13.72
|  | balkón typ 4 : (0,35+4,3)*0,15*9*1 |  | 6.28
5 | 641960000R00 | Těsnění spár kontaktu AL plechu se zatepl. systém. | m | 360.96 |  | 0
|  | balkón typ 1,3,4 : 22,56*4*4 |  | 360.96
6 | 62199-0903 | DOD+MTŽ - rohový profil | m | 112.8 |  | 0
|  | oprava rohovníků - balkón typ 3,4 : 22,56*5 |  | 112.8
Díl: | 621 | Vnější zateplení |  |  | 0
7 | 62599-0013 | D+M stěrkování vč.síťoviny a omítky | m2 | 207.6936 |  | 0
|  | balkón typ 1 : (0,665+0,655)*22,56 |  | 29.78
|  | balkón typ 3 : (0,31+0,57)*22,56 |  | 19.85
|  | (0,65+0,575)*2,6*8 |  | 25.48
|  | (0,775+0,81)*22,56 |  | 35.76
|  | (0,65+0,65)*2,6*8 |  | 27.04
|  | balkón typ 4 : (2,0+0,65)*2,6*8 |  | 55.12
|  | 0,65*22,56 |  | 14.66
Díl: | 63 | Podlahy a podlahové konstrukce |  |  | 0
8 | 632417110RT4 | Balkónový potěr srychleschnoucí tl. 10 mm, (exteriér) | m2 | 139.52 |  | 0
oprava stávající spádové vrstvy :
|  | balkón typ 1 : 4,38*1,0*8*1 |  | 35.04
|  | balkón typ 3 : 4,38*1,0*8*2 |  | 70.08
|  | balkón typ 4 : 4,3*1,0*8*1 |  | 34.4
Díl: | 93 | Dokončovací práce inženýrských staveb |  |  | 0
9 | 938902122R00 | Čištění ploch betonových konstrukcí tlakovou vodou | m2 | 139.52 |  | 0
|  | balkón typ 1 : 4,38*1,0*8*1 |  | 35.04
|  | balkón typ 3 : 4,38*1,0*8*2 |  | 70.08
|  | balkón typ 4 : 4,3*1,0*8*1 |  | 34.4
Díl: | 94 | Lešení a stavební výtahy |  |  | 0
10 | 941941032R00 | Montáž lešení leh.řad.s podlahami,š.do 1 m, H 30 m | m2 | 750.356 |  | 0
|  | balkón typ 1 : 10,0*(24,1-1,8) |  | 223
|  | balkón typ 3 : 8,0*(24,0-1,8) |  | 177.6
|  | 8,0*(25,482-1,8) |  | 189.46
|  | balkón typ 4 : 7,0*(24,7-1,8) |  | 160.3
11 | 941941192R00 | Příplatek za každý měsíc použití lešení k pol.1032 | m2 | 1500.712 |  | 0
pronájem 2 měsíce :
|  | balkón typ 1 : 10,0*(24,1-1,8)*2 |  | 446
|  | balkón typ 3 : 8,0*(24,0-1,8)*2 |  | 355.2
|  | 8,0*(25,482-1,8)*2 |  | 378.91
|  | balkón typ 4 : 7,0*(24,7-1,8)*2 |  | 320.6
12 | 941941832R00 | Demontáž lešení leh.řad.s podlahami,š.1 m, H 30 m | m2 | 750.356 |  | 0
|  | balkón typ 1 : 10,0*(24,1-1,8) |  | 223
|  | balkón typ 3 : 8,0*(24,0-1,8) |  | 177.6
|  | 8,0*(25,482-1,8) |  | 189.46
|  | balkón typ 4 : 7,0*(24,7-1,8) |  | 160.3
13 | 941955001R00 | Lešení lehké pomocné, výška podlahy do 1,2 m | m2 | 139.52 |  | 0
oprava stávající spádové vrstvy :
|  | balkón typ 1 : 4,38*1,0*8*1 |  | 35.04
|  | balkón typ 3 : 4,38*1,0*8*2 |  | 70.08
|  | balkón typ 4 : 4,3*1,0*8*1 |  | 34.4
14 | 944944011R00 | Montáž ochranné sítě z umělých vláken | m2 | 750.356 |  | 0
|  | balkón typ 1 : 10,0*(24,1-1,8) |  | 223
|  | balkón typ 3 : 8,0*(24,0-1,8) |  | 177.6
|  | 8,0*(25,482-1,8) |  | 189.46
|  | balkón typ 4 : 7,0*(24,7-1,8) |  | 160.3
15 | 944944031R00 | Příplatek za každý měsíc použití sítí k pol. 4011 | m2 | 1500.712 |  | 0
pronájem 2 měsíce :
|  | balkón typ 1 : 10,0*(24,1-1,8)*2 |  | 446
|  | balkón typ 3 : 8,0*(24,0-1,8)*2 |  | 355.2
|  | 8,0*(25,482-1,8)*2 |  | 378.91
|  | balkón typ 4 : 7,0*(24,7-1,8)*2 |  | 320.6
16 | 944944081R00 | Demontáž ochranné sítě z umělých vláken | m2 | 750.356 |  | 0
|  | balkón typ 1 : 10,0*(24,1-1,8) |  | 223
|  | balkón typ 3 : 8,0*(24,0-1,8) |  | 177.6
|  | 8,0*(25,482-1,8) |  | 189.46
|  | balkón typ 4 : 7,0*(24,7-1,8) |  | 160.3
Díl: | 95 | Dokončovací konstrukce na pozemních stavbách |  |  | 0
17 | 952902110R00 | Čištění zametáním v místnostech a chodbách | m2 | 139.52 |  | 0
|  | balkón typ 1 : 4,38*1,0*8*1 |  | 35.04
|  | balkón typ 3 : 4,38*1,0*8*2 |  | 70.08
|  | balkón typ 4 : 4,3*1,0*8*1 |  | 34.4
Díl: | 96 | Bourání konstrukcí |  |  | 0
18 | 965042221RT3 | Bourání mazanin betonových tl. nad 10 cm, pl. 1 m2, ručně tl.mazaniny nad 20 cm | m3 | 20.928 |  | 0
15 % ploch stávajících podlah :
|  | balkón typ 1 : 1,0*4,38*0,15*8*1 |  | 5.26
|  | balkón typ 3 : 1,0*4,38*0,15*8*2 |  | 10.51
|  | balkón typ 4 : 1,0*4,3*0,15*8*1 |  | 5.16
19 | 967042714R00 | Odsekání zdiva plošné z kamene, betonu tl. 30 cm | m2 | 28.6065 |  | 0
osekání čel do hl. 30mm :
|  | balkón typ 1 : (1,0*2+4,38)*0,15*9*1 |  | 8.61
|  | balkón typ 3 : (0,35+0,35+4,38)*0,15*9*2 |  | 13.72
|  | balkón typ 4 : (0,35+4,3)*0,15*9*1 |  | 6.28
20 | 967043111R00 | Odsekání vrstvy betonu na konstrukci tl. do 15 cm | m2 | 31.392 |  | 0
podhledy balkónových desek - 20% - do hl. 10mm :
|  | balkón typ 1 : 4,38*1,0*9*1*0,2 |  | 7.88
|  | balkón typ 3 : 4,38*1,0*9*2*0,2 |  | 15.77
|  | balkón typ 4 : 4,3*1,0*9*1*0,2 |  | 7.74
21 | 96-01 | Vybourání drážky v.350mm dl.650mm, pro kotvrní rámů z AL profilů | kus | 192 |  | 0
drážky v ZS pro kotvení rámů z AL profilů - 3 drážky na každé straně balkónu :
|  | balkón typ 1 : 6*8*1 |  | 48
|  | balkón typ 3 : 6*8*2 |  | 96
|  | balkón typ 4 : 6*8*1 |  | 48
22 | 96-02 | Vybourání svislé drážky š.120mm v zatepl. systému | m | 303.1 |  | 0
po obou stranách sloupce s balkóny :
|  | balkón typ 1 : 22,5*2*1+2,6*2*8 |  | 86.6
|  | balkón typ 3 : 22,5*2*2+2,6*2*8*2 |  | 173.2
|  | balkón typ 4 : 22,5*1+2,6*8 |  | 43.3
Díl: | 97 | Prorážení otvorů |  |  | 0
23 | 978042110R00 | Odstranění KZS minerál.izolace tl.100 mm s omítkou | m2 | 22.58 |  | 0
vytvoření drážky v ETICS pro nový sokl :
|  | balkón typ 1 : (4,58+0,07*2)*0,125*8*1 |  | 4.72
|  | balkón typ 3 : (4,58+0,65*2)*0,125*8*2 |  | 11.76
|  | balkón typ 4 : (4,4+1,05+0,65)*0,125*8*1 |  | 6.1
Díl: | 99 | Staveništní přesun hmot |  |  | 0
24 | 999281112R00 | Přesun hmot pro opravy a údržbu do výšky 36 m | t | 19.1621 |  | 0
Díl: | 711 | Izolace proti vodě |  |  | 0
25 | 711212002RT5 | Stěrka hydroizolační těsnicí hmotou, proti vlhkosti, stěrka tl. 3 mm | m2 | 22.58 |  | 0
izolace soklu :
|  | balkón typ 1 : (4,58+0,07*2)*8*1*0,125 |  | 4.72
|  | balkón typ 3 : (0,65*2++4,58)*8*2*0,125 |  | 11.76
|  | balkón typ 4 : (1,05+0,65+4,4)*8*1*0,125 |  | 6.1
26 | 711471051RT1 | Izolace, tlak. voda, vodorovná fólií PVC, volně, materiál ve specifikaci | m2 | 139.52 |  | 0
|  | balkón typ 1 : 4,38*1,0*8*1 |  | 35.04
|  | balkón typ 3 : 4,38*1,0*8*2 |  | 70.08
|  | balkón typ 4 : 4,3*1,0*8*1 |  | 34.4
27 | 711761404R00 | Provedení detailů spár, vod.pryž.fólií plně lepená | m | 180.64 |  | 0
zvýšená pracnost v přechodech vodorov./svislá :
|  | balkón typ 1 : (4,58+0,07*2)*8*1 |  | 37.76
|  | balkón typ 3 : (4,58+0,65*2)*8*2 |  | 94.08
|  | balkón typ 4 : (4,4+1,05+0,65)*8*1 |  | 48.8
28 | 711783166R00 | Opracování výztuže tmelem z epoxidové pryskyřice | kus | 800 |  | 0
ochrana výztuže při reprofilacích - 1 balkon 25 ks :
|  | balkón typ 1 : 8*1*25 |  | 200
|  | balkón typ 3 : 8*2*25 |  | 400
|  | balkón typ 4 : 8*1*25 |  | 200
29 | 713391193R00 | Těsnění spojů samolepící páskou | m | 850.72 |  | 0
páska š.150 spoj fóliová hydroizolace/ okapnice :
|  | balkón typ 1 : (4,38+1,0*2)*8*1 |  | 51.04
|  | balkón typ 3 : (4,38+0,45*2)*8*2 |  | 84.48
|  | balkón typ 4 : (4,3+0,45)*8*1 |  | 38
páska š.150 podélný spoj fólie/fólie :
|  | balkón typ 1 : 4,38*8*1 |  | 35.04
|  | balkón typ 3 : 4,38*8*2 |  | 70.08
|  | balkón typ 4 : 4,3*8*1 |  | 34.4
páska š.150 přechod podlaha / stěna :
|  | balkón typ 1 : (4,58+0,07*2)*8*1 |  | 37.76
|  | balkón typ 3 : (0,65*2+4,58)*8*2 |  | 94.08
|  | balkón typ 4 : (1,0+0,65+4,4)*8*1 |  | 48.4
páska š.25 lemování hydroizolační fólie po obvodu :
|  | balkón typ 1 : (4,58+1,05)*2*8*1 |  | 90.08
|  | balkón typ 3 : (4,58+1,05)*2*8*2 |  | 180.16
|  | balkón typ 4 : (4,4+1,05)*2*8*1 |  | 87.2
30 | 71339-1194 | D+M vnitřní/vnější roh k pásce izolační š. 150 mm, napojení hydroizolace na stěnu | ks | 120 |  | 0
vnitřní kout odskoku stěny :
|  | balkón typ 1 : 2*8*1 |  | 16
|  | balkón typ 3 : 2*8*2 |  | 32
|  | balkón typ 4 : 2*8*1 |  | 16
vnější kout odskoku stěny :
|  | balkón typ 1 : 2*8*1 |  | 16
|  | balkón typ 3 : 2*8*2 |  | 32
|  | balkón typ 4 : 1*8*1 |  | 8
31 | 283551401R | Páska izolační š. 150 mm, dl. 20 m, spodní strana butylová, horní poplastovaná | m | 344.344 |  | 0
páska š.150 spoj fóliová hydroizolace/ okapnice :
|  | balkón typ 1 : (4,38+1,0*2)*8*1*1,1 |  | 56.14
|  | balkón typ 3 : (4,38+0,45*2)*8*2*1,1 |  | 92.93
|  | balkón typ 4 : (4,3+0,45)*8*1*1,1 |  | 41.8
páska š.150 podélný spoj fólie/fólie :
|  | balkón typ 1 : 4,38*8*1*1,1 |  | 38.54
|  | balkón typ 3 : 4,38*8*2*1,1 |  | 77.09
|  | balkón typ 4 : 4,3*8*1*1,1 |  | 37.84
32 | 28355202.1A2 | Samolepící těsnicí páska š.150mm, dl.20m, spoj.páska fólie/stěna | m | 198.264 |  | 0
spodní strana butylová, horní geotextilie :
páska š.150 přechod podlaha / stěna :
|  | balkón typ 1 : (4,58+0,07*2)*8*1*1,1 |  | 41.54
|  | balkón typ 3 : (0,65*2+4,58)*8*2*1,1 |  | 103.49
|  | balkón typ 4 : (1,0+0,65+4,4)*8*1*1,1 |  | 53.24
33 | 23521570 | Pryskyřice epoxidová zalévací | kg | 16 |  | 0
|  | 0,5 kg/ 1 balkón - ošetření obnažené výztuže : 0,5*8*4 |  | 16
34 | 28355015 | Páska překrývací lepicí š. 25 mm, dl. 50m | m | 393.184 |  | 0
páska š.25 lemování hydroizolační fólie po obvodu :
|  | balkón typ 1 : (4,58+1,05)*2*8*1*1,1 |  | 99.09
|  | balkón typ 3 : (4,58+1,05)*2*8*2*1,1 |  | 198.18
|  | balkón typ 4 : (4,4+1,05)*2*8*1*1,1 |  | 95.92
35 | 28355203.1A4 | Izolační pás armovaný vlysovou geotextilií, materiál | m2 | 153.472 |  | 0
|  | balkón typ 1 : 4,38*1,0*8*1*1,1 |  | 38.54
|  | balkón typ 3 : 4,38*1,0*8*2*1,1 |  | 77.09
|  | balkón typ 4 : 4,3*1,0*8*1*1,1 |  | 37.84
36 | 998711103R00 | Přesun hmot pro izolace proti vodě, výšky do 60 m | t | 0.37333 |  | 0
Díl: | 764 | Konstrukce klempířské |  |  | 0
37 | 764311821R00 | Demontáž krytiny, tabule 2 x 1 m, do 25 m2, do 30° | m2 | 22.5 |  | 0
|  | krytina stříšek : 4,5*1,25*4 |  | 22.5
38 | 764331320R00 | Oplechování podhledu balkón. desky Al rš 210 mm, vč.dodávky plechu tl. 1 mm | m | 186.88 |  | 0
|  | balkón typ 1 : (1,08*2+4,74)*8*1 |  | 55.2
|  | balkón typ 3 : (0,5*2+4,74)*8*2 |  | 91.84
|  | balkón typ 4 : (0,5+4,48)*8*1 |  | 39.84
39 | 764331330R00 | Oplechování podlahy balkonu z Al plechu rš 330 mm, vč.dodávky plechu tl. 2 mm | m | 186.88 |  | 0
|  | balkón typ 1 : (1,08*2+4,74)*8*1 |  | 55.2
|  | balkón typ 3 : (0,5*2+4,74)*8*2 |  | 91.84
|  | balkón typ 4 : (0,5+4,48)*8*1 |  | 39.84
40 | 764410320R00 | Krycí plech Al, rš 180 mm, vč.dodávky plechu tl. 1 mm | m | 186.88 |  | 0
|  | balkón typ 1 : (1,08*2+4,74)*8*1 |  | 55.2
|  | balkón typ 3 : (0,5*2+4,74)*8*2 |  | 91.84
|  | balkón typ 4 : (0,5+4,48)*8*1 |  | 39.84
41 | 764410330R00 | Krycí lišty odvodň. a větrací štěrbiny Al rš 180mm, vč.dodávky plechu tl. 1 mm | m | 186.88 |  | 0
|  | balkón typ 1 : (1,08*2+4,74)*8*1 |  | 55.2
|  | balkón typ 3 : (0,5*2+4,74)*8*2 |  | 91.84
|  | balkón typ 4 : (0,5+4,48)*8*1 |  | 39.84
42 | 764430310R00 | Oplechování stropu balkónu z Al, rš 150 mm, vč.dodávky plechu tl. 1 mm | m | 186.88 |  | 0
|  | balkón typ 1 : (1,08*2+4,74)*8*1 |  | 55.2
|  | balkón typ 3 : (0,5*2+4,74)*8*2 |  | 91.84
|  | balkón typ 4 : (0,5+4,48)*8*1 |  | 39.84
43 | 764430340R10 | Lemování dilatační spáry z Al, rš 60 mm | m | 360.96 |  | 0
|  | mezi nosným rámem a ETICS : 22,56*4*4 |  | 360.96
44 | 764774601R00 | Krytina poplast. plech tl. 0,8 mm | m2 | 27.44 |  | 0
|  | 4,9*1,4*4 |  | 27.44
45 | 771577951RV | D+M podlahový profil ukončovací 90x15 mm s odvodňovacími otvory, výška 15 mm, hliník | m | 186.88 |  | 0
|  | balkón typ 1 : (1,08*2+4,74)*8*1 |  | 55.2
|  | balkón typ 3 : (0,5*2+4,74)*8*2 |  | 91.84
|  | balkón typ 4 : (0,5+4,48)*8*1 |  | 39.84
46 | 998764104R00 | Přesun hmot pro klempířské konstr., výšky do 36 m | t | 2.5502 |  | 0
Díl: | 767 | Konstrukce zámečnické |  |  | 0
47 | 767996802R00 | Demontáž atypických ocelových konstr. do100 kg | kg | 2542.8 |  | 0
|  | balkón typ 1 : (1,0*2+4,38)*8*1*15,0 |  | 765.6
|  | balkón typ 3 : (0,35+0,35+4,38)*8*2*15,0 |  | 1219.2
|  | balkón typ 4 : (0,35+4,3)*8*1*15,0 |  | 558
48 | 767-01 | D+M AL zábradlí balkónů vč.nos.rámu,kotvení, oplech.,výplně z bezpečn.skla tl. 8mm mléčného | m | 181.6 |  | 0
|  | balkón typ 1 : (1,0*2+4,74)*8*1 |  | 53.92
|  | balkón typ 3 : (0,4*2+4,74)*8*2 |  | 88.64
|  | balkón typ 4 : (0,4+4,48)*8*1 |  | 39.04
49 | 998767104R00 | Přesun hmot pro zámečnické konstr., výšky do 36 m | t | 0.12714 |  | 0
Díl: | 771 | Podlahy z dlaždic a obklady |  |  | 0
50 | 771101121R00 | Provedení penetrace podkladu | m2 | 139.52 |  | 0
kontaktní nátěr pro opravy spádové vrstvy :
|  | balkón typ 1 : 4,38*1,0*8*1 |  | 35.04
|  | balkón typ 3 : 4,38*1,0*8*2 |  | 70.08
|  | balkón typ 4 : 4,3*1,0*8*1 |  | 34.4
51 | 771111131R00 | Vyplnění dilatačních spár tmelem | m | 360.48 |  | 0
spára sokl dlažba :
|  | balkón typ 1 : (4,58+0,07*2)*8*1 |  | 37.76
|  | balkón typ 3 : (4,58+0,65*2)*8*2 |  | 94.08
|  | balkón typ 4 : (4,4+1,0+0,65)*8*1 |  | 48.4
spára sokl ETICS :
|  | balkón typ 1 : (4,58+0,07*2)*8*1 |  | 37.76
|  | balkón typ 3 : (4,58+0,65*2)*8*2 |  | 94.08
|  | balkón typ 4 : (4,4+1,0+0,65)*8*1 |  | 48.4
52 | 771130111R00 | Obklad soklíků rovných do tmele výšky do 100 mm | m | 180.24 |  | 0
|  | balkón typ 1 : (4,58+0,07*2)*8*1 |  | 37.76
|  | balkón typ 3 : (0,65*2+4,58)*8*2 |  | 94.08
|  | balkón typ 4 : (1,0+0,65+4,4)*8*1 |  | 48.4
53 | 771212113R00 | Kladení dlažby keramické do TM, vel. do 400x400 mm | m2 | 147.436 |  | 0
|  | balkón typ 1 : 4,58*1,05*8*1 |  | 38.47
|  | balkón typ 3 : (4,2*0,65+4,58*0,4)*8*2 |  | 72.99
|  | balkón typ 4 : (4,21*0,65+4,4*0,4)*8*1 |  | 35.97
54 | 771313312R00 | Armovací tenkovrstvá rohož pol. na sucho | m2 | 147.436 |  | 0
|  | balkón typ 1 : 4,58*1,05*8*1 |  | 38.47
|  | balkón typ 3 : (4,2*0,65+4,58*0,4)*8*2 |  | 72.99
|  | balkón typ 4 : (4,21*0,65+4,4*0,4)*8*1 |  | 35.97
55 | 771479001R00 | Řezání dlaždic keramických pro soklíky | m | 180.24 |  | 0
|  | balkón typ 1 : (4,58+0,07*2)*8*1 |  | 37.76
|  | balkón typ 3 : (0,65*2+4,58)*8*2 |  | 94.08
|  | balkón typ 4 : (1,0+0,65+4,4)*8*1 |  | 48.4
56 | 23521571 | Pryskyřice epoxidová multifunkční | kg | 43.9488 |  | 0
penetrace- dodávka spotřeba 0,3 kg/m2 :
|  | balkón typ 1 : 4,38*1,0*0,3*1,05*8*1 |  | 11.04
|  | balkón typ 3 : 4,38*1,0*0,3*1,05*8*2 |  | 22.08
|  | balkón typ 4 : 4,3*1,0*0,3*1,05*8*1 |  | 10.84
57 | 24750142 | Lepidlo montážní šedé kartuš 290 ml, modifikovaný polymer silanu | kus | 54.072 |  | 0
spotřeba cca 1 kartuše na 7m :
spára sokl dlažba :
|  | balkón typ 1 : (4,58+0,07*2)*8*1/7*1,05 |  | 5.66
|  | balkón typ 3 : (4,58+0,65*2)*8*2/7*1,05 |  | 14.11
|  | balkón typ 4 : (4,4+1,0+0,65)*8*1/7*1,05 |  | 7.26
spára sokl ETICS :
|  | balkón typ 1 : (4,58+0,07*2)*8*1/7*1,05 |  | 5.66
|  | balkón typ 3 : (4,58+0,65*2)*8*2/7*1,05 |  | 14.11
|  | balkón typ 4 : (4,4+1,0+0,65)*8*1/7*1,05 |  | 7.26
58 | 585820111 | Flex. lepidlo pro celoplošné lepení | kg | 1238.4624 |  | 0
Spotřeba 8kg/m2 :
|  | balkón typ 1 : 4,58*1,05*8*1*8,0*1,05 |  | 323.16
|  | balkón typ 3 : (4,2*0,65+4,58*0,4)*8*2*8,0*1,05 |  | 613.13
|  | balkón typ 4 : (4,21*0,65+4,4*0,4)*8*1*8,0*1,05 |  | 302.16
59 | 5858201560 | Rychlospárovací flexi hmota šedá á 5 kg | kg | 52.1199 |  | 0
spotřeba 0,3 kg/m2 :
soklík :
|  | balkón typ 1 : (4,58+0,07*2)*8*1*0,1*1,05*0,3 |  | 1.19
|  | balkón typ 3 : (0,65*2+4,58)*8*2*0,1*1,05*0,3 |  | 2.96
|  | balkón typ 4 : (1,0+0,65+4,4)*8*1*0,1*1,05*0,3 |  | 1.52
dlažba :
|  | balkón typ 1 : 4,58*1,05*8*1*1,05*0,3 |  | 12.12
|  | balkón typ 3 : (4,2*0,65+4,58*0,4)*8*2*1,05*0,3 |  | 22.99
|  | balkón typ 4 : (4,21*0,65+4,4*0,4)*8*1*1,05*0,3 |  | 11.33
60 | 59764210R | Dlažba hladká protiskl. 300x300x9 mm | m2 | 173.733 |  | 0
soklík :
|  | balkón typ 1 : (4,58+0,07*2)*8*1*0,1*1,05 |  | 3.9648
|  | balkón typ 3 : (0,65*2+4,58)*8*2*0,1*1,05 |  | 9.8784
|  | balkón typ 4 : (1,0+0,65+4,4)*8*1*0,1*1,05 |  | 5.082
dlažba :
|  | balkón typ 1 : 4,58*1,05*8*1*1,05 |  | 40.3956
|  | balkón typ 3 : (4,2*0,65+4,58*0,4)*8*2*1,05 |  | 76.6416
|  | balkón typ 4 : (4,21*0,65+4,4*0,4)*8*1*1,05 |  | 37.7706
61 | 998771104R00 | Přesun hmot pro podlahy z dlaždic, výšky do 36 m | t | 4.8523 |  | 0
Díl: | 783 | Nátěry |  |  | 0
62 | 783802821R00 | Odstranění nátěrů z omítek stropů, opálením | m2 | 156.96 |  | 0
podhledy balkónových desek :
|  | balkón typ 1 : 4,38*1,0*9*1 |  | 39.42
|  | balkón typ 3 : 4,38*1,0*9*2 |  | 78.84
|  | balkón typ 4 : 4,3*1,0*9*1 |  | 38.7
63 | 783802822R00 | Odstranění nátěrů z omítek stěn, opálením | m2 | 28.6065 |  | 0
čela podhledů balkónových desek :
|  | balkón typ 1 : (1,0*2+4,38)*0,15*9*1 |  | 8.61
|  | balkón typ 3 : (0,35+0,35+4,38)*0,15*9*2 |  | 13.72
|  | balkón typ 4 : (0,35+4,3)*0,15*9*1 |  | 6.28
Díl: | 787 | Zasklívání |  |  | 0
64 | 787200801R00 | Vysklení zábradlí do 1 m2 z drátoskla tl. 8 mm | m2 | 183.8604 |  | 0
|  | balkón typ 1 : (1,0*2+4,38)*1,11*8*1 |  | 56.65
|  | balkón typ 3 : (0,325+0,205+4,38)*1,11*8*2 |  | 87.2
|  | balkón typ 4 : (0,205+4,3)*1,11*8*1 |  | 40
65 | 787-01 | Zasklení balkónů bezrám.systém, bezp.sklo 6mm, čiré, otevirání křídel dovnitř, těsnění | m | 181.6 |  | 0
|  | balkón typ 1 : (1,0*2+4,74)*8*1 |  | 53.92
|  | balkón typ 3 : (0,4*2+4,74)*8*2 |  | 88.64
|  | balkón typ 4 : (0,4+4,48)*8*1 |  | 39.04
Díl: | D96 | Přesuny suti a vybouraných hmot |  |  | 0
66 | 979011111R00 | Svislá doprava suti a vybour. hmot za 2.NP a 1.PP | t | 81.8617 |  | 0
67 | 979011121R00 | Příplatek za každé další podlaží | t | 491.1704 |  | 0
68 | 979081111R00 | Odvoz suti a vybour. hmot na skládku do 1 km | t | 81.8617 |  | 0
69 | 979081121R00 | Příplatek k odvozu za každý další 1 km | t | 1146.0643 |  | 0
70 | 979082111R00 | Vnitrostaveništní doprava suti do 10 m | t | 81.8617 |  | 0
71 | 979082121R00 | Příplatek k vnitrost. dopravě suti za dalších 5 m | t | 409.3087 |  | 0
72 | 979086213R00 | Nakládání vybouraných hmot na dopravní prostředek | t | 81.8617 |  | 0
73 | 979990001R00 | Poplatek za skládku stavební suti | t | 81.8617 |  | 0
[7 empty] | 0 | 0 | 15 | 15
[9 empty] | 0 | 0

## 08 08 KL (hidden)
POLOŽKOVÝ ROZPOČET
Rozpočet |  | 08 | Ostatní a vedlejší náklady | JKSO |  | Ostatní a vedlejší náklady
Objekt |  | Název objektu |  | SKP
08 |  | Ostatní a vedlejší náklady |  | Měrná jednotka |  |  | Ostatní a vedlejší náklady
Stavba |  | Název stavby |  | Počet jednotek
2014-03 |  | Výměna zábradlí a zasklení balkonů bytových domů Kurská 2, 4, 6, 8, Kyjevská 1, 3 v Brně |  | Náklady na m.j. | 0 |  | Výměna zábradlí a zasklení balkonů bytových domů Kurská 2, 4, 6, 8, Kyjevská 1, 3 v Brně
Projektant |  |  |  | Typ rozpočtu
Objednatel
Dodavatel |  | JŠ projekční a inženýrská, s.r.o. |  | Zakázkové číslo
Rozpočtoval |  | JŠ projekční a inženýrská, s.r.o. |  | Počet listů
Rozpis ceny
| Název |  |  |  | Celkem
HSV
PSV
MON
Vedlejší náklady
Ostatní náklady
| Celkem |  |  |  | 0
Vypracoval |  |  | Za zhotovitele | Za objednatele
Jméno : |  |  | Jméno : | Jméno :
Datum : |  |  | Datum : | Datum :
Podpis : |  |  | Podpis: | Podpis:
Základ pro DPH |  |  | % | 0
DPH |  | 0 | % | 0
Základ pro DPH |  |  | % | 0
DPH |  | 0 | % | 0
Zaokrouhlení |  |  |  | 0
CENA ZA OBJEKT CELKEM |  |  |  | 0
Popis :

## 08 08 Rek (hidden)
Stavba : |  | 2014-03 Výměna zábradlí a zasklení balkonů bytových domů Kurská 2, 4, 6, 8, Kyjevská 1, 3 v Brně |  | Rozpočet : | 8
Objekt : |  | 08 Ostatní a vedlejší náklady |  | Ostatní a vedlejší náklady
REKAPITULACE DÍLŮ
Díl |  |  | Typ dílu |  |  | Celkem
VN | Vedlejší náklady |  | VN
| CELKEM OBJEKT |  |  |  |  | 0

## 08 08 Pol
Položkový rozpočet
S: | 2014-03 | Výměna zábradlí a zasklení balkonů bytových domů Kurská 2, 4, 6, 8, Kyjevská 1, 3 v Brně
O: | 08 | Ostatní a vedlejší náklady
R: | 08 | Ostatní a vedlejší náklady
P.č. | Číslo položky | Název položky | MJ | množství | cena / MJ | celkem
Díl: | VN | Vedlejší náklady |  |  | 0
1 | VRN1 | Zařízení staveniště | Soubor | 1 |  | 0
|  | Veškeré náklady spojené s vybudováním, provozem a odstraněním zařízení staveniště vč. zajištění přístupu k fasádám : 1 |  | 1
2 | VRN2 | Užívání veřejných ploch a prostranství | Soubor | 1 |  | 0
|  | Náklady a poplatky spojené s užíváním veřejných ploch a prostranství, pokud jsou stavebními pracemi nebo souvisejícími činnostmi dotčeny, a to včetně užívání ploch v souvislosti s uložením stavebního materiálu nebo stavebního odpadu. : 1 |  | 1
3 | VRN3 | Pojištění dodavatele a pojištění díla | Soubor | 1 |  | 0
|  | Náklady spojené s povinným pojištěním dodavatele nebo stavebního díla či jeho části, v rozsahu obchodních podmínek. : 1 |  | 1
4 | VRN4 | Vytyčení inženýrských sítí na staveništi | soubor | 1 |  | 0
[7 empty] | 0 | 0 | 15 | 21
[9 empty] | 0 | 0