## specifikace
Příloha č.4 Výkaz výměr
Kompostéry Drásov
Pol. | Název vybavení, specifikace | počet kusů | cena/kus (Kč bez DPH) | cena celkem (Kč bez DPH) | cena celkem (Kč s DPH)
1 | Mobilní kompostér o objemu: 1 000-1 100 l Materiál: plast tmavé barvy, kónický tvar uzavíratelného kompostéru musí být bez dna a s větracími otvory a možností vyjímání kompostu ze strany, robustní konstrukce, odolnost velkým výkyvům počasí (teploty od – 20 do + 45 °C, silný vítr, přímé sluneční záření), životnost min. 5 let. Kompostér musí splnit dvě základní podmínky: 1) bude obsahoval z minimálně 70 % hmotnosti recyklát. 2) má platné a akreditovaným subjektem vydané posouzení shody v souladu se zákonem č. 22/1997 Sb., o technických požadavcích na výrobky, v platném znění, ověřené tzv. vlastní environmentální tvrzení podle ČSN EN ISO 14021 s auditní zprávou o hodnocení výrobku nebo řady výrobků, splňující normu ČSN EN 15343 nebo některou z dalších EN norem pro sledování kvality plastových výrobků s obsahem recyklátu řady ČSN EN 1534 platných v rámci Evropského společenství a v ČR. Do výzvou podporovaných odpadových toků, z nichž vznikají recykláty, resp. „zelené“ kompostéry, mohou být zahrnuty zpracovatelské, komerční i komunální odpadové plastové toky v podobě odpadů i druhotných surovin popsané ve vlastním environmentálním tvrzení. | 250
| Celkem |  |  | 0 | 0