## Rekapitulace stavby
Export Komplet | [27 empty] | 2.0 | ZAMOK |  |  |  |  | False | False | {2776bb35-eedb-4596-9602-c64a178a09bd}
[33 empty] | 0,01 | 21
[33 empty] | 0,01 | 12
|  | REKAPITULACE STAVBY | [17 empty] | v --- níže se nacházejí doplnkové a pomocné údaje k sestavám --- v | [11 empty] | Návod na vyplnění | 0,001
|  | Kód: |  |  |  |  | 14092021 | [24 empty] | Měnit lze pouze buňky se žlutým podbarvením! 1) na prvním listu Rekapitulace stavby vyplňte v sestavě a) Souhrnný list - údaje o Uchazeči (přenesou se do ostatních sestav i v jiných listech) b) Rekapitulace objektů - potřebné Ostatní náklady 2) na vybraných listech vyplňte v sestavě a) Krycí list - údaje o Uchazeči, pokud se liší od údajů o Uchazeči na Souhrnném listu (údaje se přenesou do ostatních sestav v daném listu) b) Rekapitulace rozpočtu - potřebné Ostatní náklady c) Celkové náklady za stavbu - ceny u položek - množství, pokud má žluté podbarvení - a v případě potřeby poznámku (ta je ve skrytém sloupci) | 0,01
|  | Stavba: |  |  |  |  | Oprava skladu soli | [25 empty] | 0,01
|  | KSO: | [13 empty] | CC-CZ: | [16 empty] | 0,01
|  | Místo: |  |  |  |  | areál TSHK | [8 empty] | Datum: |  | 14. 9. 2021 | [14 empty] | 0,01
0,01
|  | Zadavatel: | [13 empty] | IČ: | [16 empty] | 0,01
|  |  | SM Hradec Králové, ČSA 408/5, Hradec Králové | [12 empty] | DIČ: | [16 empty] | 0,01
0,01
|  | Uchazeč: | [13 empty] | IČ: |  | Vyplň údaj | [14 empty] | 0,01
|  |  | Vyplň údaj | [12 empty] | DIČ: |  | Vyplň údaj | [14 empty] | 0,01
False
|  | Projektant: | [13 empty] | IČ: | [16 empty] | False
|  |  | HONNEM spol. s r.o., Opočno 31, Louny | [12 empty] | DIČ: | [16 empty] | True
0,01
|  | Zpracovatel: | [13 empty] | IČ: | [16 empty] | 0,01
[16 empty] | DIČ: | [16 empty] | True
Poznámka:
|  | Cena bez DPH | [13 empty] | 0
[8 empty] | Sazba daně |  |  | Základ daně |  |  |  |  | Výše daně
|  | DPH |  | základní |  |  |  | 21% |  |  | 0 |  |  |  |  | 0
|  |  |  | snížená |  |  |  | 12% |  |  | 0 |  |  |  |  | 0
|  |  |  | zákl. přenesená |  |  |  | 21% |  |  | 0 |  |  |  |  | 0
|  |  |  | sníž. přenesená |  |  |  | 12% |  |  | 0 |  |  |  |  | 0
|  |  |  | nulová |  |  |  | 0% |  |  | 0 |  |  |  |  | 0
|  | Cena s DPH | [6 empty] | v |  |  | CZK |  |  |  | 0
|  | Projektant | [11 empty] | Zpracovatel
|  | Datum a podpis: | [7 empty] | Razítko |  |  |  | Datum a podpis: |  |  | Razítko
|  | Objednavatel | [11 empty] | Uchazeč
|  | Datum a podpis: | [7 empty] | Razítko |  |  |  | Datum a podpis: |  |  | Razítko
REKAPITULACE OBJEKTŮ STAVBY A SOUPISŮ PRACÍ
| Kód: | [6 empty] | 14092021
| Stavba: | [6 empty] | Oprava skladu soli
| Místo: | [6 empty] | areál TSHK | [6 empty] | Datum: |  | 14. 9. 2021
| Zadavatel: | [6 empty] | SM Hradec Králové, ČSA 408/5, Hradec Králové | [6 empty] | Projektant: |  | HONNEM spol. s r.o., Opočno 31, Louny |  |  | Informatívní údaje z listů zakázek
| Uchazeč: | [13 empty] | Zpracovatel:
| Kód |  |  |  | Popis | [7 empty] | Cena bez DPH [CZK] |  |  |  |  | Cena s DPH [CZK] | Typ | z toho Ostat. náklady [CZK] | DPH [CZK] | Normohodiny [h] | DPH základní [CZK] | DPH snížená [CZK] | DPH základní přenesená [CZK] | DPH snížená přenesená [CZK] | Základna DPH základní | Základna DPH snížená | Základna DPH zákl. přenesená | Základna DPH sníž. přenesená | Základna DPH nulová
| Náklady z rozpočtů | [11 empty] | 0 |  |  |  |  | 0 |  | 0 | 0 | 0 | 0 | 0 | 0 | 0 | 0 | 0 | 0 | 0 | 0 |  | D | 0 | ###NOIMPORT### | IMPORT | {2776bb35-eedb-4596-9602-c64a178a09bd} | {00000000-0000-0000-0000-000000000000}
/ |  | 01 |  |  |  | Stavební práce | [6 empty] | 0 |  |  |  |  | 0 | STA | 0 | 0 | 0 | 0 | 0 | 0 | 0 | 0 | 0 | 0 | 0 | 0 |  |  | 1 |  | IMPORT | {d64427e1-6acd-4e70-b250-457ede742a8d} | {2776bb35-eedb-4596-9602-c64a178a09bd} | 2
/ |  | 02 |  |  |  | Elektroinstalace | [6 empty] | 0 |  |  |  |  | 0 | STA | 0 | 0 | 0 | 0 | 0 | 0 | 0 | 0 | 0 | 0 | 0 | 0 |  |  | 1 |  | IMPORT | {cf52ed65-354c-4c76-a4a1-b382f3fd2ec2} | {2776bb35-eedb-4596-9602-c64a178a09bd} | 2
/ |  | VRN |  |  |  | Vedlejší rozpočtové náklady | [6 empty] | 0 |  |  |  |  | 0 | STA | 0 | 0 | 0 | 0 | 0 | 0 | 0 | 0 | 0 | 0 | 0 | 0 |  |  | 1 |  | IMPORT | {976c88d0-ac67-43e7-8d59-8fa185b18ff5} | {2776bb35-eedb-4596-9602-c64a178a09bd} | 2

## 01 - Stavební práce
{d64427e1-6acd-4e70-b250-457ede742a8d}
2
| KRYCÍ LIST SOUPISU PRACÍ | [7 empty] | v --- níže se nacházejí doplnkové a pomocné údaje k sestavám --- v | [8 empty] | False
Stavba:
Oprava skladu soli
Objekt:
01 - Stavební práce
| KSO: |  |  |  |  | CC-CZ:
| Místo: |  | areál TSHK |  |  | Datum: | 14. 9. 2021
| Zadavatel: |  |  |  |  | IČ:
|  | SM Hradec Králové, ČSA 408/5, Hradec Králové |  |  |  | DIČ:
| Uchazeč: |  |  |  |  | IČ: | Vyplň údaj
|  | Vyplň údaj |  |  |  | DIČ: | Vyplň údaj
| Projektant: |  |  |  |  | IČ:
|  | HONNEM spol. s r.o., Opočno 31, Louny |  |  |  | DIČ:
| Zpracovatel: |  |  |  |  | IČ:
DIČ:
Poznámka:
| Cena bez DPH | [5 empty] | 0
|  |  | Základ daně |  |  | Sazba daně | Výše daně
| DPH | základní | 0 |  |  | 21% | 0
|  | snížená | 0 |  |  | 12% | 0
|  | zákl. přenesená | 0 |  |  | 21% | 0
|  | sníž. přenesená | 0 |  |  | 12% | 0
|  | nulová | 0 |  |  | 0% | 0
| Cena s DPH |  |  | v | CZK |  | 0
| Projektant |  |  | Zpracovatel
| Datum a podpis: |  | Razítko | Datum a podpis: |  |  | Razítko
| Objednavatel |  |  | Uchazeč
| Datum a podpis: |  | Razítko | Datum a podpis: |  |  | Razítko
REKAPITULACE ČLENĚNÍ SOUPISU PRACÍ
Stavba:
Oprava skladu soli
Objekt:
01 - Stavební práce
Místo: |  |  | areál TSHK |  |  | Datum: | 14. 9. 2021
Zadavatel: |  |  | SM Hradec Králové, ČSA 408/5, Hradec Králové |  |  | Projektant: | HONNEM spol. s r.o., Opočno 31, Louny
Uchazeč: |  |  | Vyplň údaj |  |  | Zpracovatel:
Kód dílu - Popis | [6 empty] | Cena celkem [CZK]
Náklady ze soupisu prací | [6 empty] | 0 | [11 empty] | -1
| HSV - Práce a dodávky HSV | [5 empty] | 0
| 1 - Zemní práce | [5 empty] | 0
| 2 - Zakládání | [5 empty] | 0
| 3 - Svislé a kompletní konstrukce | [5 empty] | 0
| 4 - Vodorovné konstrukce | [5 empty] | 0
| 6 - Úpravy povrchů, podlahy a osazování výplní | [5 empty] | 0
| 8 - Trubní vedení | [5 empty] | 0
| 9 - Ostatní konstrukce a práce, bourání | [5 empty] | 0
| 997 - Přesun sutě | [5 empty] | 0
| 998 - Přesun hmot | [5 empty] | 0
| PSV - Práce a dodávky PSV | [5 empty] | 0
| 711 - Izolace proti vodě, vlhkosti a plynům | [5 empty] | 0
| 712 - Povlakové krytiny | [5 empty] | 0
| 721 - Zdravotechnika - vnitřní kanalizace | [5 empty] | 0
| 762 - Konstrukce tesařské | [5 empty] | 0
| 764 - Konstrukce klempířské | [5 empty] | 0
| 767 - Konstrukce zámečnické | [5 empty] | 0
| 783 - Dokončovací práce - nátěry | [5 empty] | 0
| OSt - Ostatní | [5 empty] | 0
SOUPIS PRACÍ
Stavba:
Oprava skladu soli
Objekt:
01 - Stavební práce
Místo: |  |  | areál TSHK |  |  | Datum: | 14. 9. 2021
Zadavatel: |  |  | SM Hradec Králové, ČSA 408/5, Hradec Králové |  |  | Projektant: | HONNEM spol. s r.o., Opočno 31, Louny
Uchazeč: |  |  | Vyplň údaj |  |  | Zpracovatel:
PČ | Typ | Kód | Popis | MJ | Množství | J.cena [CZK] | Cena celkem [CZK] | Cenová soustava |  | DPH | J. Nh [h] | Nh celkem [h] | J. hmotnost [t] | Hmotnost celkem [t] | J. suť [t] | Suť Celkem [t]
Náklady soupisu celkem | [6 empty] | 0 |  |  |  |  | 0 |  | 1147.6615 |  | 906.7364 |  | D | -1 | [10 empty] | 0
| D | HSV | Práce a dodávky HSV |  |  |  | 0 |  |  |  |  | 0 |  | 1124.3618 |  | 906.7364 | 1 | D | 0 |  |  |  | ROZPOCET | [6 empty] | 0
| D | 1 | Zemní práce |  |  |  | 0 |  |  |  |  | 0 |  | 0 |  | 39.0864 | 1 | D | 1 |  |  |  | ROZPOCET | [6 empty] | 0
1 | K | 113107321 | Odstranění podkladu z kameniva drceného tl do 100 mm strojně pl do 50 m2 | m2 | 229.92 |  | 0 | CS ÚRS 2021 02 |  | základní |  | 0 | 0 | 0 | 0.17 | 39.0864 | 4 | K | 2 |  |  |  | ROZPOCET | 0 | 0 | 0 | 0 | 0 | 1 | 0 | 4 | 1517169282
| VV |  | " pro nový podkladní beton | [14 empty] | VV | 2 | 1 | True | 0 | ROZPOCET
| VV |  | (30,1*2+14,4*2)*2,4 |  | 213.6 | [12 empty] | VV | 2 | 2 | True | 0 | ROZPOCET
| VV |  | 10,2*0,8*2 |  | 16.32 | [12 empty] | VV | 2 | 2 | True | 0 | ROZPOCET
| VV |  | Součet |  | 229.92 | [12 empty] | VV | 2 | 4 | True | 1 | ROZPOCET
2 | K | 122251103 | Odkopávky a prokopávky nezapažené v hornině třídy těžitelnosti I skupiny 3 objem do 100 m3 strojně | m3 | 103.73 |  | 0 | CS ÚRS 2021 02 |  | základní |  | 0 | 0 | 0 | 0 | 0 | 4 | K | 2 |  |  |  | ROZPOCET | 0 | 0 | 0 | 0 | 0 | 1 | 0 | 4 | -1087308556
| VV |  | " pro nový okap chod a příprava pro zakládání | [14 empty] | VV | 2 | 1 | True | 0 | ROZPOCET
| VV |  | (30,1*2+15*2)*0,5*(0,5+0,9+0,9) |  | 103.73 | [12 empty] | VV | 2 | 2 | True | 0 | ROZPOCET
| VV |  | Součet |  | 103.73 | [12 empty] | VV | 2 | 4 | True | 1 | ROZPOCET
3 | K | 162751117 | Vodorovné přemístění přes 9 000 do 10000 m výkopku/sypaniny z horniny třídy těžitelnosti I skupiny 1 až 3 | m3 | 81.18 |  | 0 | CS ÚRS 2021 02 |  | základní |  | 0 | 0 | 0 | 0 | 0 | 4 | K | 2 |  |  |  | ROZPOCET | 0 | 0 | 0 | 0 | 0 | 1 | 0 | 4 | 1188681763
| VV |  | 103,73-22,55 |  | 81.18 | [12 empty] | VV | 2 | 2 | True | 1 | ROZPOCET
4 | K | 162751119 | Příplatek k vodorovnému přemístění výkopku/sypaniny z horniny třídy těžitelnosti I skupiny 1 až 3 ZKD 1000 m přes 10000 m | m3 | 1461.24 |  | 0 | CS ÚRS 2021 02 |  | základní |  | 0 | 0 | 0 | 0 | 0 | 4 | K | 2 |  |  |  | ROZPOCET | 0 | 0 | 0 | 0 | 0 | 1 | 0 | 4 | 838359423
| VV |  | 81,18 |  | 81.18 | [12 empty] | VV | 2 | 2 | True | 1 | ROZPOCET
| VV |  | 81,18*18 'Přepočtené koeficientem množství |  | 1461.24 | [12 empty] | VV | 2 | 2 | False | 1 | ROZPOCET
5 | K | 171201221 | Poplatek za uložení na skládce (skládkovné) zeminy a kamení kód odpadu 17 05 04 | t | 146.124 |  | 0 | CS ÚRS 2021 02 |  | základní |  | 0 | 0 | 0 | 0 | 0 | 4 | K | 2 |  |  |  | ROZPOCET | 0 | 0 | 0 | 0 | 0 | 1 | 0 | 4 | -2122379898
| VV |  | 81,18*1,8 |  | 146.124 | [12 empty] | VV | 2 | 2 | True | 1 | ROZPOCET
6 | K | 171251201 | Uložení sypaniny na skládky nebo meziskládky | m3 | 81.18 |  | 0 | CS ÚRS 2021 02 |  | základní |  | 0 | 0 | 0 | 0 | 0 | 4 | K | 2 |  |  |  | ROZPOCET | 0 | 0 | 0 | 0 | 0 | 1 | 0 | 4 | 1845463219
7 | K | 174151101 | Zásyp jam, šachet rýh nebo kolem objektů sypaninou se zhutněním | m3 | 22.55 |  | 0 | CS ÚRS 2021 02 |  | základní |  | 0 | 0 | 0 | 0 | 0 | 4 | K | 2 |  |  |  | ROZPOCET | 0 | 0 | 0 | 0 | 0 | 1 | 0 | 4 | 689867140
| VV |  | " obsyp kolem objektu | [14 empty] | VV | 2 | 1 | True | 0 | ROZPOCET
| VV |  | (15*2+30,1*2)*0,5*0,5 |  | 22.55 | [12 empty] | VV | 2 | 2 | True | 1 | ROZPOCET
| D | 2 | Zakládání |  |  |  | 0 |  |  |  |  | 0 |  | 562.0133 |  | 0 | 1 | D | 1 |  |  |  | ROZPOCET | [6 empty] | 0
8 | K | 271572211 | Podsyp pod základové konstrukce se zhutněním z netříděného štěrkopísku | m3 | 83.82 |  | 0 | CS ÚRS 2021 02 |  | základní |  | 0 | 1.98 | 165.9636 | 0 | 0 | 4 | K | 2 |  |  |  | ROZPOCET | 0 | 0 | 0 | 0 | 0 | 1 | 0 | 4 | -983397939
| P |  | Poznámka k položce: dle popisu TZ: Podsypy jsou navrženy ze zhutnitelného nenamrzavého materiálu (smesný materiál charakteru šterkopísku s prímesí hlinité složky G-F, s plynulou krivkou zrnitosti a s vhodnou vlhkostí). Podsypy budou hutnené po vrstvách tlouštky nejvýše 0,20 m tak, aby bylo dosaženo hodnoty modulu deformace Edef,2 40 MPa a pomeru Edef,2/Edef,1 2,2 (statická zkouška podle normy). | [14 empty] | P | 2
| VV |  | " dle skladby F01 | [14 empty] | VV | 2 | 1 | True | 0 | ROZPOCET
| VV |  | 8,4*10,2*2 |  | 171.36 | [12 empty] | VV | 2 | 2 | True | 0 | ROZPOCET
| VV |  | 8,1*10,2 |  | 82.62 | [12 empty] | VV | 2 | 2 | True | 0 | ROZPOCET
| VV |  | Součet |  | 253.98 | [12 empty] | VV | 2 | 4 | True | 0 | ROZPOCET
| VV |  | 254*0,3*1,1 |  | 83.82 | [12 empty] | VV | 2 | 2 | True | 1 | ROZPOCET
9 | K | 273313511 | Základové desky z betonu tř. C 12/15 | m3 | 26.615 |  | 0 | CS ÚRS 2021 02 |  | základní |  | 0 | 2.2563 | 60.0525 | 0 | 0 | 4 | K | 2 |  |  |  | ROZPOCET | 0 | 0 | 0 | 0 | 0 | 1 | 0 | 4 | -576417257
| VV |  | " užití betonu C 12/15 – XC0 - Cl 0,4 - Dmax 16 – S3 | [14 empty] | VV | 2 | 1 | True | 0 | ROZPOCET
| VV |  | " pro nový podkladní beton - pod základové pasy | [14 empty] | VV | 2 | 1 | True | 0 | ROZPOCET
| VV |  | (30,1*2+14,4*2)*2,4*0,05*1,1 |  | 11.748 | [12 empty] | VV | 2 | 2 | True | 0 | ROZPOCET
| VV |  | 10,2*0,8*0,05*2*1,1 |  | 0.898 | [12 empty] | VV | 2 | 2 | True | 0 | ROZPOCET
| VV |  | " pro nový podkladní beton - pod hydroizolaci | [14 empty] | VV | 2 | 1 | True | 0 | ROZPOCET
| VV |  | (8,4*10,2*2+8,1*10,2)*0,05*1,1 |  | 13.969 | [12 empty] | VV | 2 | 2 | True | 0 | ROZPOCET
| VV |  | Součet |  | 26.615 | [12 empty] | VV | 2 | 4 | True | 1 | ROZPOCET
10 | K | 273321611 | Základové desky ze ŽB bez zvýšených nároků na prostředí tř. C 30/37 | m3 | 55.186 |  | 0 | CS ÚRS 2021 02 |  | základní |  | 0 | 2.4533 | 135.3873 | 0 | 0 | 4 | K | 2 |  |  |  | ROZPOCET | 0 | 0 | 0 | 0 | 0 | 1 | 0 | 4 | 1746134897
| VV |  | " ze skladby F01 - užití betonu dle statiky | [14 empty] | VV | 2 | 1 | True | 0 | ROZPOCET
| VV |  | 334,46*0,15*1,1 |  | 55.186 | [12 empty] | VV | 2 | 2 | True | 0 | ROZPOCET
| VV |  | Součet |  | 55.186 | [12 empty] | VV | 2 | 4 | True | 1 | ROZPOCET
11 | K | 273362021 | Výztuž základových desek svařovanými sítěmi Kari | t | 1.896 |  | 0 | CS ÚRS 2021 02 |  | základní |  | 0 | 1.0628 | 2.015 | 0 | 0 | 4 | K | 2 |  |  |  | ROZPOCET | 0 | 0 | 0 | 0 | 0 | 1 | 0 | 4 | 1460792730
| VV |  | 334,46*2*2,1*1,35/1000 " dle výpisu statiky - 2 vrstvy výztuže dle popisu TZ |  | 1.896 | [12 empty] | VV | 2 | 2 | True | 1 | ROZPOCET
12 | K | 27336-R | Dodávka a montáž distanční výztuže základů | sada | 1 |  | 0 |  |  | základní |  | 0 | 1.0628 | 1.0628 | 0 | 0 | 4 | K | 2 |  |  |  | ROZPOCET | 0 | 0 | 0 | 0 | 0 | 1 | 0 | 4 | 1424151742
| VV |  | 1 |  | 1 | [12 empty] | VV | 2 | 2 | True | 1 | ROZPOCET
13 | K | 274321611 | Základové pasy ze ŽB bez zvýšených nároků na prostředí tř. C 30/37 | m3 | 75.884 |  | 0 | CS ÚRS 2021 02 |  | základní |  | 0 | 2.4533 | 186.1655 | 0 | 0 | 4 | K | 2 |  |  |  | ROZPOCET | 0 | 0 | 0 | 0 | 0 | 1 | 0 | 4 | -1950926504
| VV |  | " základový pas dle statiky - užití betonu C 30/37 - XC2, XF2 - CI0,4 - Dmax 16 - S3 | [14 empty] | VV | 2 | 1 | True | 0 | ROZPOCET
| VV |  | (30,1*2+14,4*2)*2,1*0,35*1,1 |  | 71.957 | [12 empty] | VV | 2 | 2 | True | 0 | ROZPOCET
| VV |  | 10,2*0,5*0,35*2*1,1 |  | 3.927 | [12 empty] | VV | 2 | 2 | True | 0 | ROZPOCET
| VV |  | Součet |  | 75.884 | [12 empty] | VV | 2 | 4 | True | 1 | ROZPOCET
14 | K | 274361821 | Výztuž základových pasů betonářskou ocelí 10 505 (R) | t | 10.717 |  | 0 | CS ÚRS 2021 02 |  | základní |  | 0 | 1.0606 | 11.3667 | 0 | 0 | 4 | K | 2 |  |  |  | ROZPOCET | 0 | 0 | 0 | 0 | 0 | 1 | 0 | 4 | -815124463
| VV |  | " dle vypisu statiky | [14 empty] | VV | 2 | 1 | True | 0 | ROZPOCET
| VV |  | 10,2069*1,05 |  | 10.717 | [12 empty] | VV | 2 | 2 | True | 1 | ROZPOCET
| D | 3 | Svislé a kompletní konstrukce |  |  |  | 0 |  |  |  |  | 0 |  | 305.6745 |  | 0 | 1 | D | 1 |  |  |  | ROZPOCET | [6 empty] | 0
15 | K | 311321815 | Nosná zeď ze ŽB pohledového tř. C 30/37 bez výztuže | m3 | 101.97 |  | 0 | CS ÚRS 2021 02 |  | základní |  | 0 | 2.4533 | 250.162 | 0 | 0 | 4 | K | 2 |  |  |  | ROZPOCET | 0 | 0 | 0 | 0 | 0 | 1 | 0 | 4 | 198906456
| VV |  | (2,95*2+2,8*2+2,95*2+2,55*2+2,4*2+2,55*2+2,95*2+2,8*2+2,95*2+0,3*2*6)*0,3*4,5 |  | 72.09 | [12 empty] | VV | 2 | 2 | True | 0 | ROZPOCET
| VV |  | 4,15*0,3*6*4 |  | 29.88 | [12 empty] | VV | 2 | 2 | True | 0 | ROZPOCET
| VV |  | Součet |  | 101.97 | [12 empty] | VV | 2 | 4 | True | 1 | ROZPOCET
16 | K | 311351121 | Zřízení oboustranného bednění nosných nadzákladových zdí | m2 | 679.8 |  | 0 | CS ÚRS 2021 02 |  | základní |  | 0 | 0.00275 | 1.8694 | 0 | 0 | 4 | K | 2 |  |  |  | ROZPOCET | 0 | 0 | 0 | 0 | 0 | 1 | 0 | 4 | -2050907327
| VV |  | (2,95*2+2,8*2+2,95*2+2,55*2+2,4*2+2,55*2+2,95*2+2,8*2+2,95*2+0,3*2*6)*4,5*2 |  | 480.6 | [12 empty] | VV | 2 | 2 | True | 0 | ROZPOCET
| VV |  | 4,15*6*4*2 |  | 199.2 | [12 empty] | VV | 2 | 2 | True | 0 | ROZPOCET
| VV |  | Součet |  | 679.8 | [12 empty] | VV | 2 | 4 | True | 1 | ROZPOCET
17 | K | 311351122 | Odstranění oboustranného bednění nosných nadzákladových zdí | m2 | 679.8 |  | 0 | CS ÚRS 2021 02 |  | základní |  | 0 | 0 | 0 | 0 | 0 | 4 | K | 2 |  |  |  | ROZPOCET | 0 | 0 | 0 | 0 | 0 | 1 | 0 | 4 | -726522683
18 | K | 311351911 | Příplatek k cenám bednění nosných nadzákladových zdí za pohledový beton | m2 | 679.8 |  | 0 | CS ÚRS 2021 02 |  | základní |  | 0 | 0.0025 | 1.6995 | 0 | 0 | 4 | K | 2 |  |  |  | ROZPOCET | 0 | 0 | 0 | 0 | 0 | 1 | 0 | 4 | -1068767372
19 | K | 311361-R | Dodávka a montáž dilatace mezi sloupem S2 a P1 | sada | 1 |  | 0 |  |  | základní |  | 0 | 1.0492 | 1.0492 | 0 | 0 | 4 | K | 2 |  |  |  | ROZPOCET | 0 | 0 | 0 | 0 | 0 | 1 | 0 | 4 | -659348310
| VV |  | 1" dle výpisu statiky |  | 1 | [12 empty] | VV | 2 | 2 | True | 1 | ROZPOCET
20 | K | 330321613 | Sloupy nebo pilíře z betonu pohledového odolného agresivnímu prostředí tř. C 30/37 bez výztuže | m3 | 15.15 |  | 0 | CS ÚRS 2021 02 |  | základní |  | 0 | 2.4533 | 37.1673 | 0 | 0 | 4 | K | 2 |  |  |  | ROZPOCET | 0 | 0 | 0 | 0 | 0 | 1 | 0 | 4 | 1223894847
| VV |  | " S1 | [14 empty] | VV | 2 | 1 | True | 0 | ROZPOCET
| VV |  | 0,3*0,3*1,25*12 |  | 1.35 | [12 empty] | VV | 2 | 2 | True | 0 | ROZPOCET
| VV |  | " S2 | [14 empty] | VV | 2 | 1 | True | 0 | ROZPOCET
| VV |  | 0,3*0,2*5,75*4 |  | 1.38 | [12 empty] | VV | 2 | 2 | True | 0 | ROZPOCET
| VV |  | " P1 | [14 empty] | VV | 2 | 1 | True | 0 | ROZPOCET
| VV |  | 0,5*1,2*5,75*4 |  | 13.8 | [12 empty] | VV | 2 | 2 | True | 0 | ROZPOCET
| VV |  | -0,3*0,2*5,75*4 |  | -1.38 | [12 empty] | VV | 2 | 2 | True | 0 | ROZPOCET
| VV |  | Součet |  | 15.15 | [12 empty] | VV | 2 | 4 | True | 1 | ROZPOCET
21 | K | 331351315 | Zřízení bednění čtyřúhelníkových sloupů v přes 4 do 6 m průřezu přes 0,04 do 0,08 m2 | m2 | 41 |  | 0 | CS ÚRS 2021 02 |  | základní |  | 0 | 0.00242 | 0.09922 | 0 | 0 | 4 | K | 2 |  |  |  | ROZPOCET | 0 | 0 | 0 | 0 | 0 | 1 | 0 | 4 | -2089104656
| VV |  | " S1 | [14 empty] | VV | 2 | 1 | True | 0 | ROZPOCET
| VV |  | 0,3*1,25*4*12 |  | 18 | [12 empty] | VV | 2 | 2 | True | 0 | ROZPOCET
| VV |  | " S2 | [14 empty] | VV | 2 | 1 | True | 0 | ROZPOCET
| VV |  | (0,3*2+0,2*2)*5,75*4 |  | 23 | [12 empty] | VV | 2 | 2 | True | 0 | ROZPOCET
| VV |  | Součet |  | 41 | [12 empty] | VV | 2 | 4 | True | 1 | ROZPOCET
22 | K | 331351316 | Odstranění bednění čtyřúhelníkových sloupů v přes 4 do 6 m průřezu přes 0,04 do 0,08 m2 | m2 | 41 |  | 0 | CS ÚRS 2021 02 |  | základní |  | 0 | 0 | 0 | 0 | 0 | 4 | K | 2 |  |  |  | ROZPOCET | 0 | 0 | 0 | 0 | 0 | 1 | 0 | 4 | -431394723
23 | K | 331351325 | Zřízení bednění čtyřúhelníkových sloupů v přes 4 do 6 m průřezu přes 0,16 do 0,36 m2 | m2 | 78.2 |  | 0 | CS ÚRS 2021 02 |  | základní |  | 0 | 0.00213 | 0.16657 | 0 | 0 | 4 | K | 2 |  |  |  | ROZPOCET | 0 | 0 | 0 | 0 | 0 | 1 | 0 | 4 | -2124549518
| VV |  | " P1 | [14 empty] | VV | 2 | 1 | True | 0 | ROZPOCET
| VV |  | (0,5*2+1,2*2)*5,75*4 |  | 78.2 | [12 empty] | VV | 2 | 2 | True | 0 | ROZPOCET
| VV |  | Součet |  | 78.2 | [12 empty] | VV | 2 | 4 | True | 1 | ROZPOCET
24 | K | 331351326 | Odstranění bednění čtyřúhelníkových sloupů v přes 4 do 6 m průřezu přes 0,16 do 0,36 m2 | m2 | 78.2 |  | 0 | CS ÚRS 2021 02 |  | základní |  | 0 | 0 | 0 | 0 | 0 | 4 | K | 2 |  |  |  | ROZPOCET | 0 | 0 | 0 | 0 | 0 | 1 | 0 | 4 | -2005130343
25 | K | 331351911 | Příplatek k cenám bednění čtyřúhelníkových sloupů za pohledový beton | m2 | 119.2 |  | 0 | CS ÚRS 2021 02 |  | základní |  | 0 | 0.0027 | 0.32184 | 0 | 0 | 4 | K | 2 |  |  |  | ROZPOCET | 0 | 0 | 0 | 0 | 0 | 1 | 0 | 4 | -2032063743
| VV |  | 41+78,2 |  | 119.2 | [12 empty] | VV | 2 | 2 | True | 1 | ROZPOCET
26 | K | 311361821 | Výztuž nosných konstrukcí betonářskou ocelí 10 505 | t | 12.523 |  | 0 | CS ÚRS 2021 02 |  | základní |  | 0 | 1.0492 | 13.1394 | 0 | 0 | 4 | K | 2 |  |  |  | ROZPOCET | 0 | 0 | 0 | 0 | 0 | 1 | 0 | 4 | -1398514652
| VV |  | 11384,4*1,1/1000" dle výpisu statiky |  | 12.523 | [12 empty] | VV | 2 | 2 | True | 1 | ROZPOCET
| D | 4 | Vodorovné konstrukce |  |  |  | 0 |  |  |  |  | 0 |  | 22.2282 |  | 0 | 1 | D | 1 |  |  |  | ROZPOCET | [6 empty] | 0
27 | K | 417321616 | Ztužující pásy a věnce ze ŽB tř. C 30/37 | m3 | 8.438 |  | 0 | CS ÚRS 2021 02 |  | základní |  | 0 | 2.4534 | 20.7018 | 0 | 0 | 4 | K | 2 |  |  |  | ROZPOCET | 0 | 0 | 0 | 0 | 0 | 1 | 0 | 4 | 1055104676
| VV |  | " dle výpisu statiky | [14 empty] | VV | 2 | 1 | True | 0 | ROZPOCET
| VV |  | (0,5*0,3)*30,7 |  | 4.605 | [12 empty] | VV | 2 | 2 | True | 0 | ROZPOCET
| VV |  | (0,3*0,25)*51,1 |  | 3.833 | [12 empty] | VV | 2 | 2 | True | 0 | ROZPOCET
| VV |  | Součet |  | 8.438 | [12 empty] | VV | 2 | 4 | True | 1 | ROZPOCET
28 | K | 417351115 | Zřízení bednění ztužujících věnců | m2 | 61.36 |  | 0 | CS ÚRS 2021 02 |  | základní |  | 0 | 0.00576 | 0.35343 | 0 | 0 | 4 | K | 2 |  |  |  | ROZPOCET | 0 | 0 | 0 | 0 | 0 | 1 | 0 | 4 | 22054723
| VV |  | " dle výpisu statiky | [14 empty] | VV | 2 | 1 | True | 0 | ROZPOCET
| VV |  | 0,5*30,7*2 |  | 30.7 | [12 empty] | VV | 2 | 2 | True | 0 | ROZPOCET
| VV |  | 0,3*51,1*2 |  | 30.66 | [12 empty] | VV | 2 | 2 | True | 0 | ROZPOCET
| VV |  | Součet |  | 61.36 | [12 empty] | VV | 2 | 4 | True | 1 | ROZPOCET
29 | K | 417351116 | Odstranění bednění ztužujících věnců | m2 | 61.36 |  | 0 | CS ÚRS 2021 02 |  | základní |  | 0 | 0 | 0 | 0 | 0 | 4 | K | 2 |  |  |  | ROZPOCET | 0 | 0 | 0 | 0 | 0 | 1 | 0 | 4 | -409543645
30 | K | 417361821 | Výztuž ztužujících pásů a věnců betonářskou ocelí 10 505 | t | 1.114 |  | 0 | CS ÚRS 2021 02 |  | základní |  | 0 | 1.0529 | 1.1729 | 0 | 0 | 4 | K | 2 |  |  |  | ROZPOCET | 0 | 0 | 0 | 0 | 0 | 1 | 0 | 4 | -2056097045
| VV |  | 1060,57*1,05/1000 |  | 1.114 | [12 empty] | VV | 2 | 2 | True | 1 | ROZPOCET
| D | 6 | Úpravy povrchů, podlahy a osazování výplní |  |  |  | 0 |  |  |  |  | 0 |  | 234.3718 |  | 0 | 1 | D | 1 |  |  |  | ROZPOCET | [6 empty] | 0
31 | K | 631311134 | Mazanina tl přes 120 do 240 mm z betonu prostého bez zvýšených nároků na prostředí tř. C 16/20 | m3 | 70.237 |  | 0 | CS ÚRS 2021 02 |  | základní |  | 0 | 2.2563 | 158.4786 | 0 | 0 | 4 | K | 2 |  |  |  | ROZPOCET | 0 | 0 | 0 | 0 | 0 | 1 | 0 | 4 | 2087590090
| VV |  | 334,46*0,2*1,05 |  | 70.237 | [12 empty] | VV | 2 | 2 | True | 1 | ROZPOCET
32 | K | 631319013R | Příplatek k mazanině tl přes 120 do 240 mm za pambexový vsyp | m3 | 70.237 |  | 0 |  |  | základní |  | 0 | 0 | 0 | 0 | 0 | 4 | K | 2 |  |  |  | ROZPOCET | 0 | 0 | 0 | 0 | 0 | 1 | 0 | 4 | -1390071034
33 | K | 631319206 | Příplatek k mazaninám za přidání ocelových vláken (drátkobeton) pro objemové vyztužení 40 kg/m3 | m3 | 70.237 |  | 0 | CS ÚRS 2021 02 |  | základní |  | 0 | 0.0404 | 2.8376 | 0 | 0 | 4 | K | 2 |  |  |  | ROZPOCET | 0 | 0 | 0 | 0 | 0 | 1 | 0 | 4 | -1627836368
34 | K | 631351101 | Zřízení bednění rýh a hran v podlahách | m2 | 7.8 |  | 0 | CS ÚRS 2021 02 |  | základní |  | 0 | 0.01352 | 0.10546 | 0 | 0 | 4 | K | 2 |  |  |  | ROZPOCET | 0 | 0 | 0 | 0 | 0 | 1 | 0 | 4 | -458874645
| VV |  | 13*0,3*2 |  | 7.8 | [12 empty] | VV | 2 | 2 | True | 1 | ROZPOCET
35 | K | 631351102 | Odstranění bednění rýh a hran v podlahách | m2 | 7.8 |  | 0 | CS ÚRS 2021 02 |  | základní |  | 0 | 0 | 0 | 0 | 0 | 4 | K | 2 |  |  |  | ROZPOCET | 0 | 0 | 0 | 0 | 0 | 1 | 0 | 4 | 1033405889
36 | K | 63137-R | Dodávka a montáž dilatačníního PU provazce mezi podlahou a navazující svislé konstrukce - dle skladby F01 | sada | 1 |  | 0 |  |  | základní |  | 0 | 1.0628 | 1.0628 | 0 | 0 | 4 | K | 2 |  |  |  | ROZPOCET | 0 | 0 | 0 | 0 | 0 | 1 | 0 | 4 | -892082717
| VV |  | 1 |  | 1 | [12 empty] | VV | 2 | 2 | True | 1 | ROZPOCET
37 | K | 637121116 | Okapový chodník z kačírku tl 350 mm s udusáním | m2 | 111.8 |  | 0 | CS ÚRS 2021 02 |  | základní |  | 0 | 0.643 | 71.8874 | 0 | 0 | 4 | K | 2 |  |  |  | ROZPOCET | 0 | 0 | 0 | 0 | 0 | 1 | 0 | 4 | -1998209817
| VV |  | (30*2+13*2)*1,3 |  | 111.8 | [12 empty] | VV | 2 | 2 | True | 1 | ROZPOCET
| D | 8 | Trubní vedení |  |  |  | 0 |  |  |  |  | 0 |  | 0.0741 |  | 0 | 1 | D | 1 |  |  |  | ROZPOCET | [6 empty] | 0
38 | K | 871315211 | Kanalizační potrubí z tvrdého PVC jednovrstvé tuhost třídy SN4 DN 160 | m | 6 |  | 0 | CS ÚRS 2021 02 |  | základní |  | 0 | 0.01235 | 0.0741 | 0 | 0 | 4 | K | 2 |  |  |  | ROZPOCET | 0 | 0 | 0 | 0 | 0 | 1 | 0 | 4 | -1654013912
| D | 9 | Ostatní konstrukce a práce, bourání |  |  |  | 0 |  |  |  |  | 0 |  | 0 |  | 867.65 | 1 | D | 1 |  |  |  | ROZPOCET | [6 empty] | 0
39 | K | 981134413 | Demolice hal zděných na MC podíl konstrukcí přes 15 do 20 % těžkou mechanizací | m3 | 2345 |  | 0 | CS ÚRS 2021 02 |  | základní |  | 0 | 0 | 0 | 0.37 | 867.65 | 4 | K | 2 |  |  |  | ROZPOCET | 0 | 0 | 0 | 0 | 0 | 1 | 0 | 4 | 1775306562
| VV |  | 335*7 |  | 2345 | [12 empty] | VV | 2 | 2 | True | 1 | ROZPOCET
| D | 997 | Přesun sutě |  |  |  | 0 |  |  |  |  | 0 |  | 0 |  | 0 | 1 | D | 1 |  |  |  | ROZPOCET | [6 empty] | 0
40 | K | 997006512 | Vodorovné doprava suti s naložením a složením na skládku přes 100 m do 1 km | t | 906.736 |  | 0 | CS ÚRS 2021 02 |  | základní |  | 0 | 0 | 0 | 0 | 0 | 4 | K | 2 |  |  |  | ROZPOCET | 0 | 0 | 0 | 0 | 0 | 1 | 0 | 4 | 1686940275
41 | K | 997006519 | Příplatek k vodorovnému přemístění suti na skládku ZKD 1 km přes 1 km | t | 17227.984 |  | 0 | CS ÚRS 2021 02 |  | základní |  | 0 | 0 | 0 | 0 | 0 | 4 | K | 2 |  |  |  | ROZPOCET | 0 | 0 | 0 | 0 | 0 | 1 | 0 | 4 | 169453826
| VV |  | 906,736*19 'Přepočtené koeficientem množství |  | 17227.984 | [12 empty] | VV | 2 | 2 | False | 1 | ROZPOCET
42 | K | 997013871 | Poplatek za uložení stavebního odpadu na recyklační skládce (skládkovné) směsného stavebního a demoličního kód odpadu 17 09 04 | t | 906.736 |  | 0 | CS ÚRS 2021 02 |  | základní |  | 0 | 0 | 0 | 0 | 0 | 4 | K | 2 |  |  |  | ROZPOCET | 0 | 0 | 0 | 0 | 0 | 1 | 0 | 4 | -1210297223
| D | 998 | Přesun hmot |  |  |  | 0 |  |  |  |  | 0 |  | 0 |  | 0 | 1 | D | 1 |  |  |  | ROZPOCET | [6 empty] | 0
43 | K | 998021021 | Přesun hmot pro haly s nosnou kcí zděnou nebo monolitickou v do 20 m | t | 1124.362 |  | 0 | CS ÚRS 2021 02 |  | základní |  | 0 | 0 | 0 | 0 | 0 | 4 | K | 2 |  |  |  | ROZPOCET | 0 | 0 | 0 | 0 | 0 | 1 | 0 | 4 | 803279291
| D | PSV | Práce a dodávky PSV |  |  |  | 0 |  |  |  |  | 0 |  | 23.2661 |  | 0 | 2 | D | 0 |  |  |  | ROZPOCET | [6 empty] | 0
| D | 711 | Izolace proti vodě, vlhkosti a plynům |  |  |  | 0 |  |  |  |  | 0 |  | 5.677 |  | 0 | 2 | D | 1 |  |  |  | ROZPOCET | [6 empty] | 0
44 | K | 711111001 | Provedení izolace proti zemní vlhkosti vodorovné za studena nátěrem penetračním | m2 | 334.46 |  | 0 | CS ÚRS 2020 01 |  | základní |  | 0 | 0 | 0 | 0 | 0 | 16 | K | 2 |  |  |  | ROZPOCET | 0 | 0 | 0 | 0 | 0 | 1 | 0 | 16 | -896341209
| VV |  | " ze skladby podlahy F01 | [14 empty] | VV | 2 | 1 | True | 0 | ROZPOCET
| VV |  | 334,46 |  | 334.46 | [12 empty] | VV | 2 | 2 | True | 0 | ROZPOCET
| VV |  | Součet |  | 334.46 | [12 empty] | VV | 2 | 4 | True | 1 | ROZPOCET
45 | M | 11163150 | lak penetrační asfaltový | t | 0.134 |  | 0 | CS ÚRS 2020 01 |  | základní |  | 0 | 1 | 0.134 | 0 | 0 | 32 | M | 2 |  |  |  | ROZPOCET | 0 | 0 | 0 | 0 | 0 | 1 | 0 | 16 | 1294084041
| P |  | Poznámka k položce: Spotřeba 0,3-0,4kg/m2 | [14 empty] | P | 2
| VV |  | 334,46*0,4/1000 |  | 0.134 | [12 empty] | VV | 2 | 2 | True | 1 | ROZPOCET
46 | K | 711112001 | Provedení izolace proti zemní vlhkosti svislé za studena nátěrem penetračním | m2 | 24.3 |  | 0 | CS ÚRS 2020 01 |  | základní |  | 0 | 0 | 0 | 0 | 0 | 16 | K | 2 |  |  |  | ROZPOCET | 0 | 0 | 0 | 0 | 0 | 1 | 0 | 16 | -1332361721
| VV |  | "SOKL | [14 empty] | VV | 2 | 1 | True | 0 | ROZPOCET
| VV |  | (12,2*2+28,3*2)*0,3 |  | 24.3 | [12 empty] | VV | 2 | 2 | True | 1 | ROZPOCET
47 | M | 11163150 | lak penetrační asfaltový | t | 0.01 |  | 0 | CS ÚRS 2020 01 |  | základní |  | 0 | 1 | 0.01 | 0 | 0 | 32 | M | 2 |  |  |  | ROZPOCET | 0 | 0 | 0 | 0 | 0 | 1 | 0 | 16 | -855519524
| P |  | Poznámka k položce: Spotřeba 0,3-0,4kg/m2 | [14 empty] | P | 2
| VV |  | 24,3*0,4/1000 |  | 0.01 | [12 empty] | VV | 2 | 2 | True | 1 | ROZPOCET
48 | K | 711131101 | Provedení izolace proti zemní vlhkosti pásy na sucho vodorovné AIP nebo tkaninou | m2 | 334.46 |  | 0 | CS ÚRS 2021 02 |  | základní |  | 0 | 0 | 0 | 0 | 0 | 16 | K | 2 |  |  |  | ROZPOCET | 0 | 0 | 0 | 0 | 0 | 1 | 0 | 16 | -150787791
| VV |  | " ze skaldby F01 | [14 empty] | VV | 2 | 1 | True | 0 | ROZPOCET
| VV |  | 334,46 |  | 334.46 | [12 empty] | VV | 2 | 2 | True | 1 | ROZPOCET
49 | M | 62811120 | asfaltový pás separační bez krycí vrstvy (impregnovaná vložka), typu A | m2 | 508.379 |  | 0 | CS ÚRS 2021 02 |  | základní |  | 0 | 0.00064 | 0.32536 | 0 | 0 | 32 | M | 2 |  |  |  | ROZPOCET | 0 | 0 | 0 | 0 | 0 | 1 | 0 | 16 | -1627376798
| VV |  | 334,46*1,52 |  | 508.379 | [12 empty] | VV | 2 | 2 | True | 1 | ROZPOCET
50 | K | 711132101 | Provedení izolace proti zemní vlhkosti pásy na sucho svislé AIP nebo tkaninou | m2 | 129 |  | 0 | CS ÚRS 2020 01 |  | základní |  | 0 | 0 | 0 | 0 | 0 | 16 | K | 2 |  |  |  | ROZPOCET | 0 | 0 | 0 | 0 | 0 | 1 | 0 | 16 | 1585281666
| VV |  | (30*2+13*2)*1,5" SOKL objektu a pod okap chod |  | 129 | [12 empty] | VV | 2 | 2 | True | 0 | ROZPOCET
| VV |  | Součet |  | 129 | [12 empty] | VV | 2 | 4 | True | 1 | ROZPOCET
51 | M | 69311068 | geotextilie netkaná separační, ochranná, filtrační, drenážní PP 300g/m2 | m2 | 141.9 |  | 0 | CS ÚRS 2020 01 |  | základní |  | 0 | 0.0003 | 0.04257 | 0 | 0 | 32 | M | 2 |  |  |  | ROZPOCET | 0 | 0 | 0 | 0 | 0 | 1 | 0 | 16 | -64400835
| VV |  | 129*1,1 |  | 141.9 | [12 empty] | VV | 2 | 2 | True | 1 | ROZPOCET
52 | K | 711141559 | Provedení izolace proti zemní vlhkosti pásy přitavením vodorovné NAIP | m2 | 668.92 |  | 0 | CS ÚRS 2020 01 |  | základní |  | 0 | 0.0004 | 0.26757 | 0 | 0 | 16 | K | 2 |  |  |  | ROZPOCET | 0 | 0 | 0 | 0 | 0 | 1 | 0 | 16 | 1135518996
| VV |  | " ze skladby podlahy F01 | [14 empty] | VV | 2 | 1 | True | 0 | ROZPOCET
| VV |  | 334,46*2 |  | 668.92 | [12 empty] | VV | 2 | 2 | True | 0 | ROZPOCET
| VV |  | Součet |  | 668.92 | [12 empty] | VV | 2 | 4 | True | 1 | ROZPOCET
53 | M | 62853004 | pás asfaltový natavitelný modifikovaný SBS tl 4,0mm s vložkou ze skleněné tkaniny a spalitelnou PE fólií nebo jemnozrnný minerálním posypem na horním povrchu | m2 | 418.075 |  | 0 | CS ÚRS 2020 01 |  | základní |  | 0 | 0.0054 | 2.2576 | 0 | 0 | 32 | M | 2 |  |  |  | ROZPOCET | 0 | 0 | 0 | 0 | 0 | 1 | 0 | 16 | -763831907
| VV |  | 334,46*1,25 |  | 418.075 | [12 empty] | VV | 2 | 2 | True | 1 | ROZPOCET
54 | M | 62855001 | pás asfaltový natavitelný modifikovaný SBS tl 4,0mm s vložkou z polyesterové rohože a spalitelnou PE fólií nebo jemnozrnným minerálním posypem na horním povrchu | m2 | 418.075 |  | 0 | CS ÚRS 2021 02 |  | základní |  | 0 | 0.0053 | 2.2158 | 0 | 0 | 32 | M | 2 |  |  |  | ROZPOCET | 0 | 0 | 0 | 0 | 0 | 1 | 0 | 16 | -1948676230
55 | K | 711142559 | Provedení izolace proti zemní vlhkosti pásy přitavením svislé NAIP | m2 | 48.6 |  | 0 | CS ÚRS 2020 01 |  | základní |  | 0 | 0.0004 | 0.01944 | 0 | 0 | 16 | K | 2 |  |  |  | ROZPOCET | 0 | 0 | 0 | 0 | 0 | 1 | 0 | 16 | -1395067322
| VV |  | "SOKL | [14 empty] | VV | 2 | 1 | True | 0 | ROZPOCET
| VV |  | (12,2*2+28,3*2)*0,3*2 |  | 48.6 | [12 empty] | VV | 2 | 2 | True | 1 | ROZPOCET
56 | M | 62853004 | pás asfaltový natavitelný modifikovaný SBS tl 4,0mm s vložkou ze skleněné tkaniny a spalitelnou PE fólií nebo jemnozrnný minerálním posypem na horním povrchu | m2 | 30.375 |  | 0 | CS ÚRS 2020 01 |  | základní |  | 0 | 0.0054 | 0.16403 | 0 | 0 | 32 | M | 2 |  |  |  | ROZPOCET | 0 | 0 | 0 | 0 | 0 | 1 | 0 | 16 | -2106448027
| VV |  | 24,3*1,25 |  | 30.375 | [12 empty] | VV | 2 | 2 | True | 1 | ROZPOCET
57 | M | 62855001 | pás asfaltový natavitelný modifikovaný SBS tl 4,0mm s vložkou z polyesterové rohože a spalitelnou PE fólií nebo jemnozrnným minerálním posypem na horním povrchu | m2 | 30.375 |  | 0 | CS ÚRS 2021 02 |  | základní |  | 0 | 0.0053 | 0.16099 | 0 | 0 | 32 | M | 2 |  |  |  | ROZPOCET | 0 | 0 | 0 | 0 | 0 | 1 | 0 | 16 | -2024922639
58 | K | 711161115 | Izolace proti zemní vlhkosti nopovou fólií vodorovná, nopek v 20,0 mm, tl do 1,0 mm | m2 | 86 |  | 0 | CS ÚRS 2020 01 |  | základní |  | 0 | 0.00075 | 0.0645 | 0 | 0 | 16 | K | 2 |  |  |  | ROZPOCET | 0 | 0 | 0 | 0 | 0 | 1 | 0 | 16 | 422688557
| VV |  | "SOKL | [14 empty] | VV | 2 | 1 | True | 0 | ROZPOCET
| VV |  | (13*2+30*2)*1,0 |  | 86 | [12 empty] | VV | 2 | 2 | True | 1 | ROZPOCET
59 | K | 711161384 | Izolace proti zemní vlhkosti nopovou fólií ukončení provětrávací lištou | m | 94.6 |  | 0 | CS ÚRS 2020 01 |  | základní |  | 0 | 0.00016 | 0.015136 | 0 | 0 | 16 | K | 2 |  |  |  | ROZPOCET | 0 | 0 | 0 | 0 | 0 | 1 | 0 | 16 | 1606421098
| VV |  | 30*2+13*2 |  | 86 | [12 empty] | VV | 2 | 2 | True | 1 | ROZPOCET
| VV |  | 86*1,1 'Přepočtené koeficientem množství |  | 94.6 | [12 empty] | VV | 2 | 2 | False | 1 | ROZPOCET
60 | K | 998711102 | Přesun hmot tonážní pro izolace proti vodě, vlhkosti a plynům v objektech v přes 6 do 12 m | t | 5.677 |  | 0 | CS ÚRS 2021 02 |  | základní |  | 0 | 0 | 0 | 0 | 0 | 16 | K | 2 |  |  |  | ROZPOCET | 0 | 0 | 0 | 0 | 0 | 1 | 0 | 16 | 250156585
| D | 712 | Povlakové krytiny |  |  |  | 0 |  |  |  |  | 0 |  | 7.9127 |  | 0 | 2 | D | 1 |  |  |  | ROZPOCET | [6 empty] | 0
61 | K | 712311101 | Provedení povlakové krytiny střech do 10° za studena lakem penetračním nebo asfaltovým | m2 | 594 |  | 0 | CS ÚRS 2025 01 |  | základní |  | 0 | 0 | 0 | 0 | 0 | 16 | K | 2 |  |  |  | ROZPOCET | 0 | 0 | 0 | 0 | 0 | 1 | 0 | 16 | -561978794
| VV |  | 594" ze skladby R01 |  | 594 | [12 empty] | VV | 2 | 2 | True | 0 | ROZPOCET
| VV |  | Součet |  | 594 | [12 empty] | VV | 2 | 4 | True | 1 | ROZPOCET
62 | M | 11163150 | lak penetrační asfaltový | t | 0.19 |  | 0 | CS ÚRS 2020 01 |  | základní |  | 0 | 1 | 0.19 | 0 | 0 | 32 | M | 2 |  |  |  | ROZPOCET | 0 | 0 | 0 | 0 | 0 | 1 | 0 | 16 | -1159527226
| P |  | Poznámka k položce: Spotřeba 0,3-0,4kg/m2 | [14 empty] | P | 2
| VV |  | 594*0,00032 'Přepočtené koeficientem množství |  | 0.19 | [12 empty] | VV | 2 | 2 | False | 1 | ROZPOCET
63 | K | 712331111 | Provedení povlakové krytiny střech do 10° podkladní vrstvy pásy na sucho samolepící | m2 | 594 |  | 0 | CS ÚRS 2025 01 |  | základní |  | 0 | 0 | 0 | 0 | 0 | 16 | K | 2 |  |  |  | ROZPOCET | 0 | 0 | 0 | 0 | 0 | 1 | 0 | 16 | 554726173
64 | M | SKA.603390R | pás asfaltový samolepicí modifikovaný SBS s vložkou ze skleněné tkaniny se spalitelnou fólií nebo jemnozrnným minerálním posypem nebo textilií na horním povrchu tl 3,0mm | m2 | 692.307 |  | 0 |  |  | základní |  | 0 | 0.004 | 2.7692 | 0 | 0 | 32 | M | 2 |  |  |  | ROZPOCET | 0 | 0 | 0 | 0 | 0 | 1 | 0 | 16 | -1742786483
| P |  | Poznámka k položce: Asfaltový pás samolepicí modifikovaný SBS, spodní | [14 empty] | P | 2
| VV |  | 594*1,1655 'Přepočtené koeficientem množství |  | 692.307 | [12 empty] | VV | 2 | 2 | False | 1 | ROZPOCET
65 | K | 712341559 | Provedení povlakové krytiny střech do 10° pásy NAIP přitavením v plné ploše | m2 | 594 |  | 0 | CS ÚRS 2025 01 |  | základní |  | 0 | 0.00088 | 0.52272 | 0 | 0 | 16 | K | 2 |  |  |  | ROZPOCET | 0 | 0 | 0 | 0 | 0 | 1 | 0 | 16 | 780272962
66 | M | SKA.602947R | pás asfaltový natavitelný modifikovaný SBS s vložkou z polyesterové vyztužené rohože a hrubozrnným břidličným posypem na horním povrchu tl 5,2mm | m2 | 692.307 |  | 0 |  |  | základní |  | 0 | 0.0064 | 4.4308 | 0 | 0 | 32 | M | 2 |  |  |  | ROZPOCET | 0 | 0 | 0 | 0 | 0 | 1 | 0 | 16 | 1109806377
| P |  | Poznámka k položce: Asfaltový pás modifikovaný SBS, vrchní, natavitelný | [14 empty] | P | 2
| VV |  | 594*1,1655 'Přepočtené koeficientem množství |  | 692.307 | [12 empty] | VV | 2 | 2 | False | 1 | ROZPOCET
67 | K | 998712211 | Přesun hmot procentní pro krytiny povlakové s omezením mechanizace v objektech v do 6 m | % |  |  | 0 | CS ÚRS 2025 01 |  | základní |  | 0 | 0 | 0 | 0 | 0 | 16 | K | 2 |  |  |  | ROZPOCET | 0 | 0 | 0 | 0 | 0 | 1 | 0 | 16 | 1112528091
| D | 721 | Zdravotechnika - vnitřní kanalizace |  |  |  | 0 |  |  |  |  | 0 |  | 0.00706 |  | 0 | 2 | D | 1 |  |  |  | ROZPOCET | [6 empty] | 0
68 | K | 721171917 | Potrubí z PP propojení potrubí DN 160 | kus | 2 |  | 0 | CS ÚRS 2021 02 |  | základní |  | 0 | 0.00203 | 0.00406 | 0 | 0 | 16 | K | 2 |  |  |  | ROZPOCET | 0 | 0 | 0 | 0 | 0 | 1 | 0 | 16 | 1352322234
69 | K | 721242106 | Lapač střešních splavenin z PP se zápachovou klapkou a lapacím košem DN 125 | kus | 2 |  | 0 | CS ÚRS 2021 02 |  | základní |  | 0 | 0.0015 | 0.003 | 0 | 0 | 16 | K | 2 |  |  |  | ROZPOCET | 0 | 0 | 0 | 0 | 0 | 1 | 0 | 16 | 1793807400
| P |  | Poznámka k položce: KL 04 | [14 empty] | P | 2
70 | K | 998721211 | Přesun hmot procentní pro vnitřní kanalizaci s omezením mechanizace v objektech v do 6 m | % |  |  | 0 | CS ÚRS 2025 01 |  | základní |  | 0 | 0 | 0 | 0 | 0 | 16 | K | 2 |  |  |  | ROZPOCET | 0 | 0 | 0 | 0 | 0 | 1 | 0 | 16 | -1072611949
| D | 762 | Konstrukce tesařské |  |  |  | 0 |  |  |  |  | 0 |  | 9.1532 |  | 0 | 2 | D | 1 |  |  |  | ROZPOCET | [6 empty] | 0
71 | K | 762081150 | Hoblování hraněného řeziva ve staveništní dílně | m3 | 60.836 |  | 0 | CS ÚRS 2021 02 |  | základní |  | 0 | 0 | 0 | 0 | 0 | 16 | K | 2 |  |  |  | ROZPOCET | 0 | 0 | 0 | 0 | 0 | 1 | 0 | 16 | 2113590760
72 | K | 762083122 | Impregnace řeziva proti dřevokaznému hmyzu, houbám a plísním máčením třída ohrožení 3 a 4 | m3 | 60.836 |  | 0 | CS ÚRS 2021 02 |  | základní |  | 0 | 0.00189 | 0.11498 | 0 | 0 | 16 | K | 2 |  |  |  | ROZPOCET | 0 | 0 | 0 | 0 | 0 | 1 | 0 | 16 | -654646910
73 | K | 762332631 | Montáž vázaných kcí krovů pravidelných z lepených hranolů průřezové pl do 120 cm2 | m | 812 |  | 0 | CS ÚRS 2021 02 |  | základní |  | 0 | 0 | 0 | 0 | 0 | 16 | K | 2 |  |  |  | ROZPOCET | 0 | 0 | 0 | 0 | 0 | 1 | 0 | 16 | -1286335435
| VV |  | 29*24 |  | 696 | [12 empty] | VV | 2 | 2 | True | 0 | ROZPOCET
| VV |  | 29*4" podhled |  | 116 | [12 empty] | VV | 2 | 2 | True | 0 | ROZPOCET
| VV |  | Součet |  | 812 | [12 empty] | VV | 2 | 4 | True | 1 | ROZPOCET
74 | K | 762332632 | Montáž vázaných kcí krovů pravidelných z lepených hranolů průřezové pl přes 120 do 224 cm2 | m | 58 |  | 0 | CS ÚRS 2021 02 |  | základní |  | 0 | 0 | 0 | 0 | 0 | 16 | K | 2 |  |  |  | ROZPOCET | 0 | 0 | 0 | 0 | 0 | 1 | 0 | 16 | -887993745
| VV |  | 29*2 |  | 58 | [12 empty] | VV | 2 | 2 | True | 1 | ROZPOCET
75 | K | 762332635 | Montáž vázaných kcí krovů pravidelných z lepených hranolů průřezové pl přes 450 cm2 | m | 417.6 |  | 0 | CS ÚRS 2021 02 |  | základní |  | 0 | 0 | 0 | 0 | 0 | 16 | K | 2 |  |  |  | ROZPOCET | 0 | 0 | 0 | 0 | 0 | 1 | 0 | 16 | 364609168
| VV |  | " dle výpisu statiky | [14 empty] | VV | 2 | 1 | True | 0 | ROZPOCET
| VV |  | 29*14,4 |  | 417.6 | [12 empty] | VV | 2 | 2 | True | 0 | ROZPOCET
| VV |  | Součet |  | 417.6 | [12 empty] | VV | 2 | 4 | True | 1 | ROZPOCET
76 | M | 6122321R | hranol konstrukční lepený pohledový | m3 | 62.053 |  | 0 |  |  | základní |  | 0 | 0 | 0 | 0 | 0 | 32 | M | 2 |  |  |  | ROZPOCET | 0 | 0 | 0 | 0 | 0 | 1 | 0 | 16 | -94997909
| VV |  | 14,4*29*0,24*0,52 |  | 52.116 | [12 empty] | VV | 2 | 2 | True | 0 | ROZPOCET
| VV |  | 7,61 |  | 7.61 | [12 empty] | VV | 2 | 2 | True | 0 | ROZPOCET
| VV |  | 1,11 |  | 1.11 | [12 empty] | VV | 2 | 2 | True | 0 | ROZPOCET
| VV |  | Součet |  | 60.836 | [12 empty] | VV | 2 | 4 | True | 1 | ROZPOCET
| VV |  | 60,836*1,02 'Přepočtené koeficientem množství |  | 62.053 | [12 empty] | VV | 2 | 2 | False | 1 | ROZPOCET
77 | K | 762341034 | Bednění střech rovných sklon do 60° z desek OSB tl 18 mm na sraz šroubovaných na rošt | m2 | 636.7 |  | 0 | CS ÚRS 2021 02 |  | základní |  | 0 | 0.01157 | 7.3666 | 0 | 0 | 16 | K | 2 |  |  |  | ROZPOCET | 0 | 0 | 0 | 0 | 0 | 1 | 0 | 16 | -874976606
| VV |  | 530+64" dle v.č. D.1.1.12 |  | 594 | [12 empty] | VV | 2 | 2 | True | 0 | ROZPOCET
| VV |  | (28,3*2+14,4*2)*0,5 |  | 42.7 | [12 empty] | VV | 2 | 2 | True | 0 | ROZPOCET
| VV |  | Součet |  | 636.7 | [12 empty] | VV | 2 | 4 | True | 1 | ROZPOCET
78 | K | 762395000 | Spojovací prostředky krovů, bednění, laťování, nadstřešních konstrukcí | m3 | 71.528 |  | 0 | CS ÚRS 2021 02 |  | základní |  | 0 | 0.02337 | 1.6716 | 0 | 0 | 16 | K | 2 |  |  |  | ROZPOCET | 0 | 0 | 0 | 0 | 0 | 1 | 0 | 16 | -1506386024
| VV |  | 60,836+594*0,018 |  | 71.528 | [12 empty] | VV | 2 | 2 | True | 0 | ROZPOCET
| VV |  | Součet |  | 71.528 | [12 empty] | VV | 2 | 4 | True | 1 | ROZPOCET
79 | K | 998762211 | Přesun hmot procentní pro kce tesařské s omezením mechanizace v objektech v do 6 m | % |  |  | 0 | CS ÚRS 2025 01 |  | základní |  | 0 | 0 | 0 | 0 | 0 | 16 | K | 2 |  |  |  | ROZPOCET | 0 | 0 | 0 | 0 | 0 | 1 | 0 | 16 | -1244996103
| D | 764 | Konstrukce klempířské |  |  |  | 0 |  |  |  |  | 0 |  | 0.26958 |  | 0 | 2 | D | 1 |  |  |  | ROZPOCET | [6 empty] | 0
80 | K | 764222403 | Oplechování štítu závětrnou lištou z Al plechu rš 250 mm | m | 57.1 |  | 0 | CS ÚRS 2025 01 |  | základní |  | 0 | 0.00059 | 0.033689 | 0 | 0 | 16 | K | 2 |  |  |  | ROZPOCET | 0 | 0 | 0 | 0 | 0 | 1 | 0 | 16 | -899336054
| P |  | Poznámka k položce: systémové řešení dle výrobce KL 09 | [14 empty] | P | 2
| VV |  | 14,4*2+28,3 |  | 57.1 | [12 empty] | VV | 2 | 2 | True | 1 | ROZPOCET
81 | K | 764222435 | Oplechování rovné okapové hrany z Al plechu rš 400 mm | m | 84.9 |  | 0 | CS ÚRS 2021 02 |  | základní |  | 0 | 0.00089 | 0.075561 | 0 | 0 | 16 | K | 2 |  |  |  | ROZPOCET | 0 | 0 | 0 | 0 | 0 | 1 | 0 | 16 | -996623152
| P |  | Poznámka k položce: systémové řešení dle výrobce KL 06 | [14 empty] | P | 2
82 | K | 764222435R | Ostatní systémové prvky a materiály pro kompletní provedení a systémové řešení dle zvoleného dodavatele a výrobce | sada | 1 |  | 0 |  |  | základní |  | 0 | 0.00089 | 0.00089 | 0 | 0 | 16 | K | 2 |  |  |  | ROZPOCET | 0 | 0 | 0 | 0 | 0 | 1 | 0 | 16 | 1583873100
| P |  | Poznámka k položce: kompletní provedení vč. přesunu hmot a stavebních přípomocí | [14 empty] | P | 2
83 | K | 7642224-R | Dodávka a montáž zachytávače listí do okapu - dle popisu v PD | m | 28.3 |  | 0 |  |  | základní |  | 0 | 0.00089 | 0.025187 | 0 | 0 | 16 | K | 2 |  |  |  | ROZPOCET | 0 | 0 | 0 | 0 | 0 | 1 | 0 | 16 | 1812609018
| P |  | Poznámka k položce: KL 07 kompletní provedení vč. přesunu hmot a stavebních přípomocí | [14 empty] | P | 2
84 | K | 7642225-R | Dodávka a montáž větrací pás u okapu - ptáčnice - dle popisu v PD | m | 51 |  | 0 |  |  | základní |  | 0 | 0.00089 | 0.04539 | 0 | 0 | 16 | K | 2 |  |  |  | ROZPOCET | 0 | 0 | 0 | 0 | 0 | 1 | 0 | 16 | -2076215493
| P |  | Poznámka k položce: KL 05 kompletní provedení vč. přesunu hmot a stavebních přípomocí | [14 empty] | P | 2
85 | K | 7642226-R | Dodávka a montáž sněhový zachytávač - dle popisu v PD | m | 28.3 |  | 0 |  |  | základní |  | 0 | 0.00089 | 0.025187 | 0 | 0 | 16 | K | 2 |  |  |  | ROZPOCET | 0 | 0 | 0 | 0 | 0 | 1 | 0 | 16 | 2066808368
| P |  | Poznámka k položce: KL 08 kompletní provedení vč. přesunu hmot a stavebních přípomocí | [14 empty] | P | 2
86 | K | 764521405 | Žlab podokapní půlkruhový z Al plechu rš 400 mm | m | 28.3 |  | 0 | CS ÚRS 2021 02 |  | základní |  | 0 | 0.00092 | 0.026036 | 0 | 0 | 16 | K | 2 |  |  |  | ROZPOCET | 0 | 0 | 0 | 0 | 0 | 1 | 0 | 16 | 888029528
| P |  | Poznámka k položce: KL 03 | [14 empty] | P | 2
87 | K | 764521445 | Kotlík oválný (trychtýřový) pro podokapní žlaby z Al plechu 400/120 mm | kus | 2 |  | 0 | CS ÚRS 2021 02 |  | základní |  | 0 | 0.00019 | 0.00038 | 0 | 0 | 16 | K | 2 |  |  |  | ROZPOCET | 0 | 0 | 0 | 0 | 0 | 1 | 0 | 16 | 1222385927
88 | K | 764528423 | Svody kruhové včetně objímek, kolen, odskoků z Al plechu průměru 120 mm | m | 27 |  | 0 | CS ÚRS 2021 02 |  | základní |  | 0 | 0.00138 | 0.03726 | 0 | 0 | 16 | K | 2 |  |  |  | ROZPOCET | 0 | 0 | 0 | 0 | 0 | 1 | 0 | 16 | 968006894
| P |  | Poznámka k položce: KL 01+ KL 02 | [14 empty] | P | 2
89 | K | 998764211 | Přesun hmot procentní pro konstrukce klempířské s omezením mechanizace v objektech v do 6 m | % |  |  | 0 | CS ÚRS 2025 01 |  | základní |  | 0 | 0 | 0 | 0 | 0 | 16 | K | 2 |  |  |  | ROZPOCET | 0 | 0 | 0 | 0 | 0 | 1 | 0 | 16 | 1164884535
| D | 767 | Konstrukce zámečnické |  |  |  | 0 |  |  |  |  | 0 |  | 0.00399 |  | 0 | 2 | D | 1 |  |  |  | ROZPOCET | [6 empty] | 0
90 | K | 767-R101 | Dodávka a montáž větrací průduch označeno Z01 - kompletní provedení vč. přesunu hmot a stavebních přípomocí | kus | 8 |  | 0 |  |  | základní |  | 0 | 0.00019 | 0.00152 | 0 | 0 | 16 | K | 2 |  |  |  | ROZPOCET | 0 | 0 | 0 | 0 | 0 | 1 | 0 | 16 | 1487248624
| P |  | Poznámka k položce: kompletní provedení vč. přesunu hmot a stavebních přípomocí | [14 empty] | P | 2
| VV |  | 8 |  | 8 | [12 empty] | VV | 2 | 2 | True | 1 | ROZPOCET
91 | K | 767-R102 | Dodávka a montáž větrací průduch označeno Z02 - kompletní provedení vč. přesunu hmot a stavebních přípomocí | kus | 4 |  | 0 |  |  | základní |  | 0 | 0.00019 | 0.00076 | 0 | 0 | 16 | K | 2 |  |  |  | ROZPOCET | 0 | 0 | 0 | 0 | 0 | 1 | 0 | 16 | 63341223
| P |  | Poznámka k položce: kompletní provedení vč. přesunu hmot a stavebních přípomocí | [14 empty] | P | 2
| VV |  | 4 |  | 4 | [12 empty] | VV | 2 | 2 | True | 1 | ROZPOCET
92 | K | 767-R103 | Dodávka a montáž větrací průduch označeno Z03 - kompletní provedení vč. přesunu hmot a stavebních přípomocí | kus | 4 |  | 0 |  |  | základní |  | 0 | 0.00019 | 0.00076 | 0 | 0 | 16 | K | 2 |  |  |  | ROZPOCET | 0 | 0 | 0 | 0 | 0 | 1 | 0 | 16 | 383554765
| P |  | Poznámka k položce: kompletní provedení vč. přesunu hmot a stavebních přípomocí | [14 empty] | P | 2
| VV |  | 4 |  | 4 | [12 empty] | VV | 2 | 2 | True | 1 | ROZPOCET
93 | K | 767-R104 | Dodávka a montáž větrací průduch označeno Z04 - kompletní provedení vč. přesunu hmot a stavebních přípomocí | kus | 2 |  | 0 |  |  | základní |  | 0 | 0.00019 | 0.00038 | 0 | 0 | 16 | K | 2 |  |  |  | ROZPOCET | 0 | 0 | 0 | 0 | 0 | 1 | 0 | 16 | 2070006228
| P |  | Poznámka k položce: kompletní provedení vč. přesunu hmot a stavebních přípomocí | [14 empty] | P | 2
| VV |  | 2 |  | 2 | [12 empty] | VV | 2 | 2 | True | 1 | ROZPOCET
94 | K | 767-R105 | Dodávka a montáž hasícího přístroje označeno Z05 - kompletní provedení vč. přesunu hmot a stavebních přípomocí | kus | 1 |  | 0 |  |  | základní |  | 0 | 0.00019 | 0.00019 | 0 | 0 | 16 | K | 2 |  |  |  | ROZPOCET | 0 | 0 | 0 | 0 | 0 | 1 | 0 | 16 | 2121872466
| P |  | Poznámka k položce: kompletní provedení vč. přesunu hmot a stavebních přípomocí | [14 empty] | P | 2
| VV |  | 1 |  | 1 | [12 empty] | VV | 2 | 2 | True | 1 | ROZPOCET
95 | K | 767-R106 | Dodávka a montáž ocelových vrat označeno O01 - kompletní provedení vč. přesunu hmot a stavebních přípomocí | kus | 1 |  | 0 |  |  | základní |  | 0 | 0.00019 | 0.00019 | 0 | 0 | 16 | K | 2 |  |  |  | ROZPOCET | 0 | 0 | 0 | 0 | 0 | 1 | 0 | 16 | -506547380
| P |  | Poznámka k položce: kompletní provedení vč. přesunu hmot a stavebních přípomocí | [14 empty] | P | 2
| VV |  | 1 |  | 1 | [12 empty] | VV | 2 | 2 | True | 1 | ROZPOCET
96 | K | 767-R107 | Dodávka a montáž ocelových vrat označeno O02 - kompletní provedení vč. přesunu hmot a stavebních přípomocí | kus | 1 |  | 0 |  |  | základní |  | 0 | 0.00019 | 0.00019 | 0 | 0 | 16 | K | 2 |  |  |  | ROZPOCET | 0 | 0 | 0 | 0 | 0 | 1 | 0 | 16 | -1123485591
| P |  | Poznámka k položce: kompletní provedení vč. přesunu hmot a stavebních přípomocí | [14 empty] | P | 2
| VV |  | 1 |  | 1 | [12 empty] | VV | 2 | 2 | True | 1 | ROZPOCET
| D | 783 | Dokončovací práce - nátěry |  |  |  | 0 |  |  |  |  | 0 |  | 0.24254 |  | 0 | 2 | D | 1 |  |  |  | ROZPOCET | [6 empty] | 0
97 | K | 78391702-R | Ochranný nátěr betonu na bázi silan/siloxované emulze - hydrofobizační impregnace ze skladby W01 | m2 | 448.975 |  | 0 |  |  | základní |  | 0 | 0.00019 | 0.085305 | 0 | 0 | 16 | K | 2 |  |  |  | ROZPOCET | 0 | 0 | 0 | 0 | 0 | 1 | 0 | 16 | 123453639
| VV |  | " ze skladby W01 | [14 empty] | VV | 2 | 1 | True | 0 | ROZPOCET
| VV |  | (12,6*2+28,3)*6 |  | 321 | [12 empty] | VV | 2 | 2 | True | 0 | ROZPOCET
| VV |  | 28,3*6,25 |  | 176.875 | [12 empty] | VV | 2 | 2 | True | 0 | ROZPOCET
| VV |  | -2,4*1,25*9*2 |  | -54 | [12 empty] | VV | 2 | 2 | True | 0 | ROZPOCET
| VV |  | -4,0*5,4*2 |  | -43.2 | [12 empty] | VV | 2 | 2 | True | 0 | ROZPOCET
| VV |  | (2,4+1,25)*2*0,3*9*2 |  | 39.42 | [12 empty] | VV | 2 | 2 | True | 0 | ROZPOCET
| VV |  | (4,0+5,4*2)*0,3*2 |  | 8.88 | [12 empty] | VV | 2 | 2 | True | 0 | ROZPOCET
| VV |  | Součet |  | 448.975 | [12 empty] | VV | 2 | 4 | True | 1 | ROZPOCET
98 | K | 7839170-R | Impregnační nátěr na beton, do vnějšího prostředí | m2 | 493.075 |  | 0 |  |  | základní |  | 0 | 0.00019 | 0.093684 | 0 | 0 | 16 | K | 2 |  |  |  | ROZPOCET | 0 | 0 | 0 | 0 | 0 | 1 | 0 | 16 | -2065769942
| VV |  | " ze skladby W01 | [14 empty] | VV | 2 | 1 | True | 0 | ROZPOCET
| VV |  | (12,6*2+28,3)*6 |  | 321 | [12 empty] | VV | 2 | 2 | True | 0 | ROZPOCET
| VV |  | 28,3*6,25 |  | 176.875 | [12 empty] | VV | 2 | 2 | True | 0 | ROZPOCET
| VV |  | 0,9*2*6,25*2 |  | 22.5 | [12 empty] | VV | 2 | 2 | True | 0 | ROZPOCET
| VV |  | 0,9*2*6,0*2 |  | 21.6 | [12 empty] | VV | 2 | 2 | True | 0 | ROZPOCET
| VV |  | -2,4*1,25*9*2 |  | -54 | [12 empty] | VV | 2 | 2 | True | 0 | ROZPOCET
| VV |  | -4,0*5,4*2 |  | -43.2 | [12 empty] | VV | 2 | 2 | True | 0 | ROZPOCET
| VV |  | (2,4+1,25)*2*0,3*9*2 |  | 39.42 | [12 empty] | VV | 2 | 2 | True | 0 | ROZPOCET
| VV |  | (4,0+5,4*2)*0,3*2 |  | 8.88 | [12 empty] | VV | 2 | 2 | True | 0 | ROZPOCET
| VV |  | Součet |  | 493.075 | [12 empty] | VV | 2 | 4 | True | 1 | ROZPOCET
99 | K | 7839171-R | Ochranný nátěr betonu na bázi silan/siloxované emulze - hydrofobizační impregnace | m2 | 334.46 |  | 0 |  |  | základní |  | 0 | 0.00019 | 0.063547 | 0 | 0 | 16 | K | 2 |  |  |  | ROZPOCET | 0 | 0 | 0 | 0 | 0 | 1 | 0 | 16 | 1642346215
| VV |  | 334,46" ze skladby F01 |  | 334.46 | [12 empty] | VV | 2 | 2 | True | 1 | ROZPOCET
| D | OSt | Ostatní |  |  |  | 0 |  |  |  |  | 0 |  | 0.03363 |  | 0 | 4 | D | 0 |  |  |  | ROZPOCET | [6 empty] | 0
100 | K | OST01 | Dodávka a montáž betonového žlabu označeno Os01 - kompletní provedení vč. zemních prací | m | 53 |  | 0 |  |  | základní |  | 0 | 0.00019 | 0.01007 | 0 | 0 | 512 | K | 1 |  |  |  | ROZPOCET | 0 | 0 | 0 | 0 | 0 | 1 | 0 | 512 | 26064363
| P |  | Poznámka k položce: Betonový odvodňovací žlab z vysokopevnostního betonu, který splňuje veškeré požadované parametry – pevnost, odolnost a mrazuvzdornost. Betonové žlaby jsou z vibrolisovaného betonu. Složení betonu žlabů splňuje požadavky normy ČSN EN 206-1 na mezní složení betonu pro stupeň vlivu prostředí XF4. | [14 empty] | P | 1
| VV |  | 53 |  | 53 | [12 empty] | VV | 1 | 2 | True | 1 | ROZPOCET
101 | K | OST02 | Dodávka a montáž opěrné stěny "L" označeno Os02 - kompletní provedení vč. zemních prací | kus | 120 |  | 0 |  |  | základní |  | 0 | 0.00019 | 0.0228 | 0 | 0 | 512 | K | 1 |  |  |  | ROZPOCET | 0 | 0 | 0 | 0 | 0 | 1 | 0 | 512 | 1332801900
| P |  | Poznámka k položce: Betonová opěrná stěna tvaru L, která vyrovnává výškový rozdíl okolního terénu. Splňuje veškeré požadované parametry – pevnost, odolnost a mrazuvzdornost. Betonová stěna je z vibrolisovaného betonu. Složení betonu žlabů splňuje požadavky normy ČSN EN 206-1 na mezní složení betonu pro stupeň vlivu prostředí XF4. | [14 empty] | P | 1
| VV |  | 120 |  | 120 | [12 empty] | VV | 1 | 2 | True | 1 | ROZPOCET
102 | K | OST03 | Dodávka a montáž opěrné stěny "L" - roh - označeno Os03 - kompletní provedení vč. zemních prací | kus | 4 |  | 0 |  |  | základní |  | 0 | 0.00019 | 0.00076 | 0 | 0 | 512 | K | 1 |  |  |  | ROZPOCET | 0 | 0 | 0 | 0 | 0 | 1 | 0 | 512 | -1338245474
| P |  | Poznámka k položce: Betonová opěrná stěna tvaru L, která vyrovnává výškový rozdíl okolního terénu. Splňuje veškeré požadované parametry – pevnost, odolnost a mrazuvzdornost. Betonová stěna je z vibrolisovaného betonu. Složení betonu žlabů splňuje požadavky normy ČSN EN 206-1 na mezní složení betonu pro stupeň vlivu prostředí XF4. | [14 empty] | P | 1
| VV |  | 4 |  | 4 | [12 empty] | VV | 1 | 2 | True | 1 | ROZPOCET

## 02 - Elektroinstalace
{cf52ed65-354c-4c76-a4a1-b382f3fd2ec2}
2
| KRYCÍ LIST SOUPISU PRACÍ | [7 empty] | v --- níže se nacházejí doplnkové a pomocné údaje k sestavám --- v | [8 empty] | False
Stavba:
Oprava skladu soli
Objekt:
02 - Elektroinstalace
| KSO: |  |  |  |  | CC-CZ:
| Místo: |  | areál TSHK |  |  | Datum: | 14. 9. 2021
| Zadavatel: |  |  |  |  | IČ:
|  | SM Hradec Králové, ČSA 408/5, Hradec Králové |  |  |  | DIČ:
| Uchazeč: |  |  |  |  | IČ: | Vyplň údaj
|  | Vyplň údaj |  |  |  | DIČ: | Vyplň údaj
| Projektant: |  |  |  |  | IČ:
|  | HONNEM spol. s r.o., Opočno 31, Louny |  |  |  | DIČ:
| Zpracovatel: |  |  |  |  | IČ:
DIČ:
Poznámka:
| Cena bez DPH | [5 empty] | 0
|  |  | Základ daně |  |  | Sazba daně | Výše daně
| DPH | základní | 0 |  |  | 21% | 0
|  | snížená | 0 |  |  | 12% | 0
|  | zákl. přenesená | 0 |  |  | 21% | 0
|  | sníž. přenesená | 0 |  |  | 12% | 0
|  | nulová | 0 |  |  | 0% | 0
| Cena s DPH |  |  | v | CZK |  | 0
| Projektant |  |  | Zpracovatel
| Datum a podpis: |  | Razítko | Datum a podpis: |  |  | Razítko
| Objednavatel |  |  | Uchazeč
| Datum a podpis: |  | Razítko | Datum a podpis: |  |  | Razítko
REKAPITULACE ČLENĚNÍ SOUPISU PRACÍ
Stavba:
Oprava skladu soli
Objekt:
02 - Elektroinstalace
Místo: |  |  | areál TSHK |  |  | Datum: | 14. 9. 2021
Zadavatel: |  |  | SM Hradec Králové, ČSA 408/5, Hradec Králové |  |  | Projektant: | HONNEM spol. s r.o., Opočno 31, Louny
Uchazeč: |  |  | Vyplň údaj |  |  | Zpracovatel:
Kód dílu - Popis | [6 empty] | Cena celkem [CZK]
Náklady ze soupisu prací | [6 empty] | 0 | [11 empty] | -1
| D1 - Bleskosvod | [5 empty] | 0
| D2 - montáž | [5 empty] | 0
| D3 - zemní práce | [5 empty] | 0
| D4 - Elektroinstalace | [5 empty] | 0
| D5 - Elektroinstalace | [5 empty] | 0
| D6 - lešení | [5 empty] | 0
| D7 - Ostatní | [5 empty] | 0
SOUPIS PRACÍ
Stavba:
Oprava skladu soli
Objekt:
02 - Elektroinstalace
Místo: |  |  | areál TSHK |  |  | Datum: | 14. 9. 2021
Zadavatel: |  |  | SM Hradec Králové, ČSA 408/5, Hradec Králové |  |  | Projektant: | HONNEM spol. s r.o., Opočno 31, Louny
Uchazeč: |  |  | Vyplň údaj |  |  | Zpracovatel:
PČ | Typ | Kód | Popis | MJ | Množství | J.cena [CZK] | Cena celkem [CZK] | Cenová soustava |  | DPH | J. Nh [h] | Nh celkem [h] | J. hmotnost [t] | Hmotnost celkem [t] | J. suť [t] | Suť Celkem [t]
Náklady soupisu celkem | [6 empty] | 0 |  |  |  |  | 0 |  | 0 |  | 0 |  | D | -1 | [7 empty] | 0
| D | D1 | Bleskosvod |  |  |  | 0 |  |  |  |  | 0 |  | 0 |  | 0 | 1 | D | 0 | ROZPOCET | [6 empty] | 0
1 | K | Pol1 | AlMgSi 8 | kg | 23.5 |  | 0 |  |  | základní |  | 0 | 0 | 0 | 0 | 0 | 4 | K | 1 | ROZPOCET | 0 | 0 | 0 | 0 | 0 | 1 | 0 | 4 | 2
2 | K | Pol2 | drát nerez 10 | kg | 20 |  | 0 |  |  | základní |  | 0 | 0 | 0 | 0 | 0 | 4 | K | 1 | ROZPOCET | 0 | 0 | 0 | 0 | 0 | 1 | 0 | 4 | 4
3 | K | Pol3 | FeZn 30x4 | kg | 100 |  | 0 |  |  | základní |  | 0 | 0 | 0 | 0 | 0 | 4 | K | 1 | ROZPOCET | 0 | 0 | 0 | 0 | 0 | 1 | 0 | 4 | 6
4 | K | Pol4 | podpěra vedení PV21D | ks | 100 |  | 0 |  |  | základní |  | 0 | 0 | 0 | 0 | 0 | 4 | K | 1 | ROZPOCET | 0 | 0 | 0 | 0 | 0 | 1 | 0 | 4 | 8
5 | K | Pol5 | svorka křížová | ks | 6 |  | 0 |  |  | základní |  | 0 | 0 | 0 | 0 | 0 | 4 | K | 1 | ROZPOCET | 0 | 0 | 0 | 0 | 0 | 1 | 0 | 4 | 10
6 | K | Pol6 | svorka zkušební | ks | 6 |  | 0 |  |  | základní |  | 0 | 0 | 0 | 0 | 0 | 4 | K | 1 | ROZPOCET | 0 | 0 | 0 | 0 | 0 | 1 | 0 | 4 | 12
7 | K | Pol7 | svorka univerzální | ks | 3 |  | 0 |  |  | základní |  | 0 | 0 | 0 | 0 | 0 | 4 | K | 1 | ROZPOCET | 0 | 0 | 0 | 0 | 0 | 1 | 0 | 4 | 14
8 | K | Pol8 | svorka pásek-drát SR2b | ks | 16 |  | 0 |  |  | základní |  | 0 | 0 | 0 | 0 | 0 | 4 | K | 1 | ROZPOCET | 0 | 0 | 0 | 0 | 0 | 1 | 0 | 4 | 16
9 | K | Pol9 | svorka pásek -pásek SR3b | ks | 28 |  | 0 |  |  | základní |  | 0 | 0 | 0 | 0 | 0 | 4 | K | 1 | ROZPOCET | 0 | 0 | 0 | 0 | 0 | 1 | 0 | 4 | 18
10 | K | Pol10 | SO svorka okapová | ks | 3 |  | 0 |  |  | základní |  | 0 | 0 | 0 | 0 | 0 | 4 | K | 1 | ROZPOCET | 0 | 0 | 0 | 0 | 0 | 1 | 0 | 4 | 20
11 | K | Pol11 | svorka ST na okapy vč. nerez pásky | ks | 4 |  | 0 |  |  | základní |  | 0 | 0 | 0 | 0 | 0 | 4 | K | 1 | ROZPOCET | 0 | 0 | 0 | 0 | 0 | 1 | 0 | 4 | 22
12 | K | Pol12 | podpěra PV21 plast-beton | ks | 1 |  | 0 |  |  | základní |  | 0 | 0 | 0 | 0 | 0 | 4 | K | 1 | ROZPOCET | 0 | 0 | 0 | 0 | 0 | 1 | 0 | 4 | 24
13 | K | Pol13 | svorka SJT k jímací tyči | ks | 4 |  | 0 |  |  | základní |  | 0 | 0 | 0 | 0 | 0 | 4 | K | 1 | ROZPOCET | 0 | 0 | 0 | 0 | 0 | 1 | 0 | 4 | 26
14 | K | Pol14 | jímací tyč AlMgSi 2 m vč. 3.ramen.podstavce | ks | 4 |  | 0 |  |  | základní |  | 0 | 0 | 0 | 0 | 0 | 4 | K | 1 | ROZPOCET | 0 | 0 | 0 | 0 | 0 | 1 | 0 | 4 | 28
15 | K | Pol15 | betonový podstavec 8,5 kg | ks | 12 |  | 0 |  |  | základní |  | 0 | 0 | 0 | 0 | 0 | 4 | K | 1 | ROZPOCET | 0 | 0 | 0 | 0 | 0 | 1 | 0 | 4 | 30
16 | K | Pol16 | plastová podložka pod beton.podstavec | ks | 12 |  | 0 |  |  | základní |  | 0 | 0 | 0 | 0 | 0 | 4 | K | 1 | ROZPOCET | 0 | 0 | 0 | 0 | 0 | 1 | 0 | 4 | 32
17 | K | Pol17 | SP-svorka na ocelové konstrukce | ks | 6 |  | 0 |  |  | základní |  | 0 | 0 | 0 | 0 | 0 | 4 | K | 1 | ROZPOCET | 0 | 0 | 0 | 0 | 0 | 1 | 0 | 4 | 34
18 | K | Pol7 | svorka univerzální | ks | 3 |  | 0 |  |  | základní |  | 0 | 0 | 0 | 0 | 0 | 4 | K | 1 | ROZPOCET | 0 | 0 | 0 | 0 | 0 | 1 | 0 | 4 | 36
19 | K | Pol18 | štítek na svod | ks | 6 |  | 0 |  |  | základní |  | 0 | 0 | 0 | 0 | 0 | 4 | K | 1 | ROZPOCET | 0 | 0 | 0 | 0 | 0 | 1 | 0 | 4 | 38
20 | K | Pol19 | podpěra do zdi PV1a | ks | 36 |  | 0 |  |  | základní |  | 0 | 0 | 0 | 0 | 0 | 4 | K | 1 | ROZPOCET | 0 | 0 | 0 | 0 | 0 | 1 | 0 | 4 | 40
21 | K | Pol20 | Al dilatační spojka | ks | 4 |  | 0 |  |  | základní |  | 0 | 0 | 0 | 0 | 0 | 4 | K | 1 | ROZPOCET | 0 | 0 | 0 | 0 | 0 | 1 | 0 | 4 | 42
| D | D2 | montáž |  |  |  | 0 |  |  |  |  | 0 |  | 0 |  | 0 | 1 | D | 1 | ROZPOCET | [6 empty] | 0
22 | K | Pol21 | 210 22-0101 svodový vodič vč.podpěr | m | 175 |  | 0 |  |  | základní |  | 0 | 0 | 0 | 0 | 0 | 4 | K | 2 | ROZPOCET | 0 | 0 | 0 | 0 | 0 | 1 | 0 | 4 | 44
23 | K | Pol22 | 210 22-0212 montáž jímacích tyčí | ks | 4 |  | 0 |  |  | základní |  | 0 | 0 | 0 | 0 | 0 | 4 | K | 2 | ROZPOCET | 0 | 0 | 0 | 0 | 0 | 1 | 0 | 4 | 46
24 | K | Pol23 | 210 21-0020 montáž zemnicího vedení FeZn 30x4 | m | 100 |  | 0 |  |  | základní |  | 0 | 0 | 0 | 0 | 0 | 4 | K | 2 | ROZPOCET | 0 | 0 | 0 | 0 | 0 | 1 | 0 | 4 | 48
25 | K | Pol28 | revize | hod | 8 |  | 0 |  |  | základní |  | 0 | 0 | 0 | 0 | 0 | 4 | K | 2 | ROZPOCET | 0 | 0 | 0 | 0 | 0 | 1 | 0 | 4 | 58
| D | D3 | zemní práce |  |  |  | 0 |  |  |  |  | 0 |  | 0 |  | 0 | 1 | D | 1 | ROZPOCET | [6 empty] | 0
26 | K | Pol24 | rýha 100x50 v hornině tř.3-strojně | m | 90 |  | 0 |  |  | základní |  | 0 | 0 | 0 | 0 | 0 | 4 | K | 2 | ROZPOCET | 0 | 0 | 0 | 0 | 0 | 1 | 0 | 4 | 50
27 | K | Pol25 | dtto zához ručně | m | 90 |  | 0 |  |  | základní |  | 0 | 0 | 0 | 0 | 0 | 4 | K | 2 | ROZPOCET | 0 | 0 | 0 | 0 | 0 | 1 | 0 | 4 | 52
28 | K | Pol26 | řezání spáry do betonu do 10 cm | m | 10 |  | 0 |  |  | základní |  | 0 | 0 | 0 | 0 | 0 | 4 | K | 2 | ROZPOCET | 0 | 0 | 0 | 0 | 0 | 1 | 0 | 4 | 54
29 | K | Pol27 | vyplnění rýhy v betobu do 5 cm | m | 10 |  | 0 |  |  | základní |  | 0 | 0 | 0 | 0 | 0 | 4 | K | 2 | ROZPOCET | 0 | 0 | 0 | 0 | 0 | 1 | 0 | 4 | 56
| D | D4 | Elektroinstalace |  |  |  | 0 |  |  |  |  | 0 |  | 0 |  | 0 | 1 | D | 0 | ROZPOCET | [6 empty] | 0
| D | D5 | Elektroinstalace |  |  |  | 0 |  |  |  |  | 0 |  | 0 |  | 0 | 1 | D | 1 | ROZPOCET | [6 empty] | 0
30 | K | Pol29 | svítidlo Vyrtych XTRA-LED-20000-258-4K vč. 12 nerezových spon | ks | 8 |  | 0 |  |  | základní |  | 0 | 0 | 0 | 0 | 0 | 4 | K | 2 | ROZPOCET | 0 | 0 | 0 | 0 | 0 | 1 | 0 | 4 | 60
31 | K | Pol30 | nouzové svítidloPALAS-LED-1-M5-ST 1h | ks | 2 |  | 0 |  |  | základní |  | 0 | 0 | 0 | 0 | 0 | 4 | K | 2 | ROZPOCET | 0 | 0 | 0 | 0 | 0 | 1 | 0 | 4 | 62
32 | K | Pol31 | nerezové úchytné pero | ks | 16 |  | 0 |  |  | základní |  | 0 | 0 | 0 | 0 | 0 | 4 | K | 2 | ROZPOCET | 0 | 0 | 0 | 0 | 0 | 1 | 0 | 4 | 64
33 | K | Pol32 | lankový závěs nerez(sada 2ks) | ks | 8 |  | 0 |  |  | základní |  | 0 | 0 | 0 | 0 | 0 | 4 | K | 2 | ROZPOCET | 0 | 0 | 0 | 0 | 0 | 1 | 0 | 4 | 66
34 | K | Pol33 | ocel.kotva do zdi R-RBL-12EW l=145mm | ks | 8 |  | 0 |  |  | základní |  | 0 | 0 | 0 | 0 | 0 | 4 | K | 2 | ROZPOCET | 0 | 0 | 0 | 0 | 0 | 1 | 0 | 4 | 68
35 | K | Pol34 | nerez lanko 1 mm | m | 5 |  | 0 |  |  | základní |  | 0 | 0 | 0 | 0 | 0 | 4 | K | 2 | ROZPOCET | 0 | 0 | 0 | 0 | 0 | 1 | 0 | 4 | 70
36 | K | Pol35 | nerez svorka lanová SIMPLEX na lanko 1 mm | ks | 16 |  | 0 |  |  | základní |  | 0 | 0 | 0 | 0 | 0 | 4 | K | 2 | ROZPOCET | 0 | 0 | 0 | 0 | 0 | 1 | 0 | 4 | 72
37 | K | Pol36 | nerezové lano pr.6mm | m | 120 |  | 0 |  |  | základní |  | 0 | 0 | 0 | 0 | 0 | 4 | K | 2 | ROZPOCET | 0 | 0 | 0 | 0 | 0 | 1 | 0 | 4 | 74
38 | K | Pol37 | nerezová lanová svorka 6 mm | ks | 36 |  | 0 |  |  | základní |  | 0 | 0 | 0 | 0 | 0 | 4 | K | 2 | ROZPOCET | 0 | 0 | 0 | 0 | 0 | 1 | 0 | 4 | 76
39 | K | Pol38 | nerezový napínák M6 hák-hák | ks | 32 |  | 0 |  |  | základní |  | 0 | 0 | 0 | 0 | 0 | 4 | K | 2 | ROZPOCET | 0 | 0 | 0 | 0 | 0 | 1 | 0 | 4 | 78
40 | K | Pol39 | nerezový plech 100x100x5 mm | ks | 24 |  | 0 |  |  | základní |  | 0 | 0 | 0 | 0 | 0 | 4 | K | 2 | ROZPOCET | 0 | 0 | 0 | 0 | 0 | 1 | 0 | 4 | 80
41 | K | Pol40 | páska stahovací balení 100ks | ks | 3 |  | 0 |  |  | základní |  | 0 | 0 | 0 | 0 | 0 | 4 | K | 2 | ROZPOCET | 0 | 0 | 0 | 0 | 0 | 1 | 0 | 4 | 82
42 | K | Pol41 | spínač řazení 6, na povrch IP54 | ks | 2 |  | 0 |  |  | základní |  | 0 | 0 | 0 | 0 | 0 | 4 | K | 2 | ROZPOCET | 0 | 0 | 0 | 0 | 0 | 1 | 0 | 4 | 84
43 | K | Pol42 | krabice 4 pólová IP67 SEZ FUTURE | ks | 3 |  | 0 |  |  | základní |  | 0 | 0 | 0 | 0 | 0 | 4 | K | 2 | ROZPOCET | 0 | 0 | 0 | 0 | 0 | 1 | 0 | 4 | 86
44 | K | Pol43 | instal.lišta LHD 40x20 | m | 30 |  | 0 |  |  | základní |  | 0 | 0 | 0 | 0 | 0 | 4 | K | 2 | ROZPOCET | 0 | 0 | 0 | 0 | 0 | 1 | 0 | 4 | 88
45 | K | Pol44 | kabel CYKY 3x1,5J | m | 60 |  | 0 |  |  | základní |  | 0 | 0 | 0 | 0 | 0 | 4 | K | 2 | ROZPOCET | 0 | 0 | 0 | 0 | 0 | 1 | 0 | 4 | 90
46 | K | Pol45 | CYKY 3x1,5-O | m | 95 |  | 0 |  |  | základní |  | 0 | 0 | 0 | 0 | 0 | 4 | K | 2 | ROZPOCET | 0 | 0 | 0 | 0 | 0 | 1 | 0 | 4 | 92
47 | K | Pol46 | CYKY 5x1,5-J | m | 110 |  | 0 |  |  | základní |  | 0 | 0 | 0 | 0 | 0 | 4 | K | 2 | ROZPOCET | 0 | 0 | 0 | 0 | 0 | 1 | 0 | 4 | 94
48 | K | Pol461 | podružný materiál 3% z nosnéo | sada | 1 |  | 0 |  |  | základní |  | 0 | 0 | 0 | 0 | 0 | 4 | K | 2 | ROZPOCET | 0 | 0 | 0 | 0 | 0 | 1 | 0 | 4 | 1013629946
| D | D6 | lešení |  |  |  | 0 |  |  |  |  | 0 |  | 0 |  | 0 | 1 | D | 1 | ROZPOCET | [6 empty] | 0
49 | K | Pol47 | pronájem 150-250m2/den | ks | 7 |  | 0 |  |  | základní |  | 0 | 0 | 0 | 0 | 0 | 4 | K | 2 | ROZPOCET | 0 | 0 | 0 | 0 | 0 | 1 | 0 | 4 | 96
50 | K | Pol48 | montáž a domontáž | m2 | 280 |  | 0 |  |  | základní |  | 0 | 0 | 0 | 0 | 0 | 4 | K | 2 | ROZPOCET | 0 | 0 | 0 | 0 | 0 | 1 | 0 | 4 | 98
| D | D7 | Ostatní |  |  |  | 0 |  |  |  |  | 0 |  | 0 |  | 0 | 1 | D | 1 | ROZPOCET | [6 empty] | 0
51 | K | Pol28 | revize | hod | 8 |  | 0 |  |  | základní |  | 0 | 0 | 0 | 0 | 0 | 4 | K | 2 | ROZPOCET | 0 | 0 | 0 | 0 | 0 | 1 | 0 | 4 | 100
52 | K | Pol289 | montáž | sada | 1 |  | 0 |  |  | základní |  | 0 | 0 | 0 | 0 | 0 | 4 | K | 2 | ROZPOCET | 0 | 0 | 0 | 0 | 0 | 1 | 0 | 4 | -2047385411
53 | K | Pol290 | Demontáže | hod | 16 |  | 0 |  |  | základní |  | 0 | 0 | 0 | 0 | 0 | 4 | K | 2 | ROZPOCET | 0 | 0 | 0 | 0 | 0 | 1 | 0 | 4 | 174509379
54 | K | Pol291 | rozvaděč RS 01 vč. dopravy | sada | 1 |  | 0 |  |  | základní |  | 0 | 0 | 0 | 0 | 0 | 4 | K | 2 | ROZPOCET | 0 | 0 | 0 | 0 | 0 | 1 | 0 | 4 | -287315666

## VRN - Vedlejší rozpočtové...
{976c88d0-ac67-43e7-8d59-8fa185b18ff5}
2
| KRYCÍ LIST SOUPISU PRACÍ | [7 empty] | v --- níže se nacházejí doplnkové a pomocné údaje k sestavám --- v | [8 empty] | False
Stavba:
Oprava skladu soli
Objekt:
VRN - Vedlejší rozpočtové náklady
| KSO: |  |  |  |  | CC-CZ:
| Místo: |  | areál TSHK |  |  | Datum: | 14. 9. 2021
| Zadavatel: |  |  |  |  | IČ:
|  | SM Hradec Králové, ČSA 408/5, Hradec Králové |  |  |  | DIČ:
| Uchazeč: |  |  |  |  | IČ: | Vyplň údaj
|  | Vyplň údaj |  |  |  | DIČ: | Vyplň údaj
| Projektant: |  |  |  |  | IČ:
|  | HONNEM spol. s r.o., Opočno 31, Louny |  |  |  | DIČ:
| Zpracovatel: |  |  |  |  | IČ:
DIČ:
Poznámka:
V případě rozporu mezi položkovým rozpočtem a definicí standardizace materiálů platí definice standardizace materiálů
| Cena bez DPH | [5 empty] | 0
|  |  | Základ daně |  |  | Sazba daně | Výše daně
| DPH | základní | 0 |  |  | 21% | 0
|  | snížená | 0 |  |  | 12% | 0
|  | zákl. přenesená | 0 |  |  | 21% | 0
|  | sníž. přenesená | 0 |  |  | 12% | 0
|  | nulová | 0 |  |  | 0% | 0
| Cena s DPH |  |  | v | CZK |  | 0
| Projektant |  |  | Zpracovatel
| Datum a podpis: |  | Razítko | Datum a podpis: |  |  | Razítko
| Objednavatel |  |  | Uchazeč
| Datum a podpis: |  | Razítko | Datum a podpis: |  |  | Razítko
REKAPITULACE ČLENĚNÍ SOUPISU PRACÍ
Stavba:
Oprava skladu soli
Objekt:
VRN - Vedlejší rozpočtové náklady
Místo: |  |  | areál TSHK |  |  | Datum: | 14. 9. 2021
Zadavatel: |  |  | SM Hradec Králové, ČSA 408/5, Hradec Králové |  |  | Projektant: | HONNEM spol. s r.o., Opočno 31, Louny
Uchazeč: |  |  | Vyplň údaj |  |  | Zpracovatel:
Kód dílu - Popis | [6 empty] | Cena celkem [CZK]
Náklady ze soupisu prací | [6 empty] | 0 | [11 empty] | -1
| VRN - Vedlejší rozpočtové náklady | [5 empty] | 0
SOUPIS PRACÍ
Stavba:
Oprava skladu soli
Objekt:
VRN - Vedlejší rozpočtové náklady
Místo: |  |  | areál TSHK |  |  | Datum: | 14. 9. 2021
Zadavatel: |  |  | SM Hradec Králové, ČSA 408/5, Hradec Králové |  |  | Projektant: | HONNEM spol. s r.o., Opočno 31, Louny
Uchazeč: |  |  | Vyplň údaj |  |  | Zpracovatel:
PČ | Typ | Kód | Popis | MJ | Množství | J.cena [CZK] | Cena celkem [CZK] | Cenová soustava |  | DPH | J. Nh [h] | Nh celkem [h] | J. hmotnost [t] | Hmotnost celkem [t] | J. suť [t] | Suť Celkem [t]
Náklady soupisu celkem | [6 empty] | 0 |  |  |  |  | 0 |  | 0 |  | 0 |  | D | -1 | [7 empty] | 0
| D | VRN | Vedlejší rozpočtové náklady |  |  |  | 0 |  |  |  |  | 0 |  | 0 |  | 0 | 5 | D | 0 | ROZPOCET | [6 empty] | 0
1 | K | 020001000 | Příprava staveniště | Kč | 1 |  | 0 | CS ÚRS 2021 02 |  | základní |  | 0 | 0 | 0 | 0 | 0 | 1024 | K | 1 | ROZPOCET | 0 | 0 | 0 | 0 | 0 | 1 | 0 | 1024 | 1338604396
| P |  | Poznámka k položce: Náklady spojené s vytyčením a ochranou inženýrských sítí | [14 empty] | P | 1
2 | K | 030001000 | Zařízení staveniště | Kč | 1 |  | 0 | CS ÚRS 2021 02 |  | základní |  | 0 | 0 | 0 | 0 | 0 | 1024 | K | 1 | ROZPOCET | 0 | 0 | 0 | 0 | 0 | 1 | 0 | 1024 | 112172399
| P |  | Poznámka k položce: Náklady spojené s vybudováním, provozem zařízení staveniště Manipulační a zdvihací technika dle zvyklostí dodavatele mimo jiné využití jeřábu či dalších mechanizací | [14 empty] | P | 1
3 | K | 043002000 | Zkoušky a ostatní měření | Kč | 1 |  | 0 | CS ÚRS 2021 02 |  | základní |  | 0 | 0 | 0 | 0 | 0 | 1024 | K | 1 | ROZPOCET | 0 | 0 | 0 | 0 | 0 | 1 | 0 | 1024 | -840073489
4 | K | 070001000 | Provozní vlivy | Kč | 1 |  | 0 | CS ÚRS 2021 02 |  | základní |  | 0 | 0 | 0 | 0 | 0 | 1024 | K | 1 | ROZPOCET | 0 | 0 | 0 | 0 | 0 | 1 | 0 | 1024 | 377403467
| P |  | Poznámka k položce: Náklady na opatření proti poškození cizího majetku a vnitřních prostor stavby, součinnost s vlastníky stavbou dotčených prostor | [14 empty] | P | 1
5 | K | 090001000 | Ostatní náklady | Kč | 1 |  | 0 | CS ÚRS 2021 02 |  | základní |  | 0 | 0 | 0 | 0 | 0 | 1024 | K | 1 | ROZPOCET | 0 | 0 | 0 | 0 | 0 | 1 | 0 | 1024 | -644697365
| P |  | Poznámka k položce: Náklady spojené s dodávkou energie, opatření na dodržování technologických předpisů ochrana sousedních pozemků | [14 empty] | P | 1
6 | K | 013254000 | Dokumentace skutečného provedení stavby | Kč | 1 |  | 0 | CS ÚRS 2021 02 |  | základní |  | 0 | 0 | 0 | 0 | 0 | 1024 | K | 1 | ROZPOCET | 0 | 0 | 0 | 0 | 0 | 1 | 0 | 1024 | 721512121
7 | K | 034103000 | Oplocení staveniště | Kč | 1 |  | 0 | CS ÚRS 2021 02 |  | základní |  | 0 | 0 | 0 | 0 | 0 | 1024 | K | 1 | ROZPOCET | 0 | 0 | 0 | 0 | 0 | 1 | 0 | 1024 | 1593366603
8 | K | 045303000 | Koordinační činnost mezi profesí a projektantem | hod | 50 |  | 0 | CS ÚRS 2021 02 |  | základní |  | 0 | 0 | 0 | 0 | 0 | 1024 | K | 1 | ROZPOCET | 0 | 0 | 0 | 0 | 0 | 1 | 0 | 1024 | 2018897233
9 | K | 0452030 | Zajištění kolaudace | hod | 25 |  | 0 | CS vlastní |  | základní |  | 0 | 0 | 0 | 0 | 0 | 1024 | K | 1 | ROZPOCET | 0 | 0 | 0 | 0 | 0 | 1 | 0 | 1024 | -1472341558
10 | K | 045203000 | Kompletační činnost | hod | 70 |  | 0 | CS ÚRS 2021 02 |  | základní |  | 0 | 0 | 0 | 0 | 0 | 1024 | K | 1 | ROZPOCET | 0 | 0 | 0 | 0 | 0 | 1 | 0 | 1024 | -1460046048