## Rekapitulace stavby
Export Komplet | [24 empty] | VZ | 2.0 | ZAMOK |  |  |  |  | False | False | {2826c3e1-586d-4895-a6a8-1ad11b371192}
[31 empty] | 0,01 | 21
[31 empty] | 0,01 | 12
|  | REKAPITULACE STAVBY | [15 empty] | v --- níže se nacházejí doplnkové a pomocné údaje k sestavám --- v | [11 empty] | Návod na vyplnění | 0,001
|  | Kód: |  |  |  |  | 25-11-68R01a | [22 empty] | Měnit lze pouze buňky se žlutým podbarvením! 1) v Rekapitulaci stavby vyplňte údaje o Účastníkovi (přenesou se do ostatních sestav i v jiných listech) 2) na vybraných listech vyplňte v sestavě Soupis prací ceny u položek | 0,01
|  | Stavba: |  |  |  |  | MODERNIZACE DOMOVA sv. VÁCLAVA, rekonstrukce domova pro seniory a modernizace zázemí služby | [23 empty] | 0,01
|  | KSO: |  |  |  |  | 801 91 12 | [6 empty] | CC-CZ: | [16 empty] | 0,01
|  | Místo: |  |  |  |  | Brandýs nad Labem-Stará Boleslav | [6 empty] | Datum: |  | 11. 12. 2025 | [14 empty] | 0,01
0,01
|  | Zadavatel: | [11 empty] | IČ: | [16 empty] | 0,01
|  |  | ARCIDIECÉZNÍ CHARITA PRAHA | [10 empty] | DIČ: | [16 empty] | 0,01
0,01
|  | Účastník: | [11 empty] | IČ: |  | Vyplň údaj | [14 empty] | 0,01
|  |  | Vyplň údaj | [10 empty] | DIČ: |  | Vyplň údaj | [14 empty] | 0,01
False
|  | Projektant: | [11 empty] | IČ: | [16 empty] | False
|  |  | JIRSA - ARCHITEKTI, s.r.o. | [10 empty] | DIČ: | [16 empty] | True
0,01
|  | Zpracovatel: | [11 empty] | IČ: | [16 empty] | 0,01
[14 empty] | DIČ: | [16 empty] | False
Poznámka:
Soupis prací je sestaven s využitím Cenové soustavy ÚRS. Položky, které pochází z této cenové soustavy, jsou ve sloupci 'Cenová soustava' označeny popisem 'CS ÚRS' a úrovní příslušného kalendářního pololetí. Veškeré další informace vymezující popis a podmínky použití těchto položek z Cenové soustavy, které nejsou uvedeny přímo v soupisu prací, jsou neomezeně dálkově k dispozici na webu podminky.urs.cz.
|  | Cena bez DPH | [11 empty] | 0
[8 empty] | Sazba daně |  | Základ daně |  |  |  | Výše daně
|  | DPH |  | základní |  |  |  | 21% |  | 0 |  |  |  | 0
|  |  |  | snížená |  |  |  | 12% |  | 0 |  |  |  | 0
|  |  |  | zákl. přenesená |  |  |  | 21% |  | 0 |  |  |  | 0
|  |  |  | sníž. přenesená |  |  |  | 12% |  | 0 |  |  |  | 0
|  |  |  | nulová |  |  |  | 0% |  | 0 |  |  |  | 0
|  | Cena s DPH | [6 empty] | v |  | CZK |  |  | 0
REKAPITULACE OBJEKTŮ STAVBY A SOUPISŮ PRACÍ
| Kód: | [6 empty] | 25-11-68R01a
| Stavba: | [6 empty] | MODERNIZACE DOMOVA sv. VÁCLAVA, rekonstrukce domova pro seniory a modernizace zázemí služby
| Místo: | [6 empty] | Brandýs nad Labem-Stará Boleslav |  |  |  |  | Datum: |  | 11. 12. 2025
| Zadavatel: | [6 empty] | ARCIDIECÉZNÍ CHARITA PRAHA |  |  |  |  | Projektant: |  | JIRSA - ARCHITEKTI, s.r.o. |  |  | Informatívní údaje z listů zakázek
| Účastník: | [11 empty] | Zpracovatel:
| Kód |  |  |  | Popis | [6 empty] | Cena bez DPH [CZK] |  |  |  | Cena s DPH [CZK] | Typ | z toho Ostat. náklady [CZK] | DPH [CZK] | Normohodiny [h] | DPH základní [CZK] | DPH snížená [CZK] | DPH základní přenesená [CZK] | DPH snížená přenesená [CZK] | Základna DPH základní | Základna DPH snížená | Základna DPH zákl. přenesená | Základna DPH sníž. přenesená | Základna DPH nulová
| Náklady stavby celkem | [10 empty] | 0 |  |  |  | 0 |  | 0 | 0 | 0 | 0 | 0 | 0 | 0 | 0 | 0 | 0 | 0 | 0 |  | D | 0 | ###NOIMPORT### | IMPORT | {2826c3e1-586d-4895-a6a8-1ad11b371192} | {00000000-0000-0000-0000-000000000000} | 801 91 12
|  | 1 |  |  |  | Architektonicko stavební část | [5 empty] | 0 |  |  |  | 0 | STA | 0 | 0 | 0 | 0 | 0 | 0 | 0 | 0 | 0 | 0 | 0 | 0 |  | D | 1 | ###NOIMPORT### | IMPORT | {b0e788d3-97a8-4235-9d57-349ab56e22d5} | {2826c3e1-586d-4895-a6a8-1ad11b371192} |  | 2
/ |  |  | 1.1 |  |  |  | Bourací a demontážní práce |  |  |  |  | 0 |  |  |  | 0 | Soupis | 0 | 0 | 0 | 0 | 0 | 0 | 0 | 0 | 0 | 0 | 0 | 0 |  |  | 2 |  | IMPORT | {41956465-e9a8-4acf-959a-b530d858f2a8} | {b0e788d3-97a8-4235-9d57-349ab56e22d5}
/ |  |  | 1.2 |  |  |  | Nové konstrukce a práce |  |  |  |  | 0 |  |  |  | 0 | Soupis | 0 | 0 | 0 | 0 | 0 | 0 | 0 | 0 | 0 | 0 | 0 | 0 |  |  | 2 |  | IMPORT | {654a895e-0252-473f-b689-2baa4b129b0b} | {b0e788d3-97a8-4235-9d57-349ab56e22d5}
|  | 2 |  |  |  | Specialisté TZB | [5 empty] | 0 |  |  |  | 0 | STA | 0 | 0 | 0 | 0 | 0 | 0 | 0 | 0 | 0 | 0 | 0 | 0 |  | D | 1 | ###NOIMPORT### | IMPORT | {f76da125-7c71-4ff2-8472-d51d9e50bf09} | {2826c3e1-586d-4895-a6a8-1ad11b371192} |  | 2
/ |  |  | SO01 |  |  |  | Vnitřní kanalizace |  |  |  |  | 0 |  |  |  | 0 | Soupis | 0 | 0 | 0 | 0 | 0 | 0 | 0 | 0 | 0 | 0 | 0 | 0 |  |  | 2 |  | IMPORT | {7dfab855-1de3-457f-baf9-bb9755966f68} | {f76da125-7c71-4ff2-8472-d51d9e50bf09}
/ |  |  | SO02 |  |  |  | Vnitřní vodovod |  |  |  |  | 0 |  |  |  | 0 | Soupis | 0 | 0 | 0 | 0 | 0 | 0 | 0 | 0 | 0 | 0 | 0 | 0 |  |  | 2 |  | IMPORT | {40024fe0-4601-4915-a62a-e21e3943f80c} | {f76da125-7c71-4ff2-8472-d51d9e50bf09}
/ |  |  | SO03 |  |  |  | Plynovodní přípojka |  |  |  |  | 0 |  |  |  | 0 | Soupis | 0 | 0 | 0 | 0 | 0 | 0 | 0 | 0 | 0 | 0 | 0 | 0 |  |  | 2 |  | IMPORT | {18c08513-b6ff-4f74-8791-d674deb48c5e} | {f76da125-7c71-4ff2-8472-d51d9e50bf09}
/ |  |  | SO04 |  |  |  | Vytápění |  |  |  |  | 0 |  |  |  | 0 | Soupis | 0 | 0 | 0 | 0 | 0 | 0 | 0 | 0 | 0 | 0 | 0 | 0 |  |  | 2 |  | IMPORT | {f0fc34a5-5ffe-43c6-9750-b1dab9a325dd} | {f76da125-7c71-4ff2-8472-d51d9e50bf09}
|  |  | SO05 |  |  |  | Elektroinstalace |  |  |  |  | 0 |  |  |  | 0 | Soupis | 0 | 0 | 0 | 0 | 0 | 0 | 0 | 0 | 0 | 0 | 0 | 0 |  | D | 2 | ###NOIMPORT### | IMPORT | {e2039b01-9231-4ce6-b20d-b34cd321f837} | {f76da125-7c71-4ff2-8472-d51d9e50bf09}
/ |  |  |  | SO05_1 |  |  |  | Elektroinstalace - Nouzové osvětlení |  |  |  | 0 |  |  |  | 0 | Soupis | 0 | 0 | 0 | 0 | 0 | 0 | 0 | 0 | 0 | 0 | 0 | 0 |  |  | 3 |  | IMPORT | {12e71419-9db4-4ce9-9164-0b33af8b4d7b} | {e2039b01-9231-4ce6-b20d-b34cd321f837}
/ |  |  |  | SO05_2 |  |  |  | Elektroinstalace - Osvětlení |  |  |  | 0 |  |  |  | 0 | Soupis | 0 | 0 | 0 | 0 | 0 | 0 | 0 | 0 | 0 | 0 | 0 | 0 |  |  | 3 |  | IMPORT | {a5cc00f6-7652-4395-bb3f-35a23a9b0c2d} | {e2039b01-9231-4ce6-b20d-b34cd321f837}
/ |  |  |  | SO05_3 |  |  |  | Elektroinstalace - Silnoproud |  |  |  | 0 |  |  |  | 0 | Soupis | 0 | 0 | 0 | 0 | 0 | 0 | 0 | 0 | 0 | 0 | 0 | 0 |  |  | 3 |  | IMPORT | {6991fd29-95a7-4775-99b6-7d251619e0fd} | {e2039b01-9231-4ce6-b20d-b34cd321f837}
/ |  |  |  | SO05_4 |  |  |  | Elektroinstalace - Slaboproud |  |  |  | 0 |  |  |  | 0 | Soupis | 0 | 0 | 0 | 0 | 0 | 0 | 0 | 0 | 0 | 0 | 0 | 0 |  |  | 3 |  | IMPORT | {9c111192-4fd7-4565-90a6-719cb92e0f4a} | {e2039b01-9231-4ce6-b20d-b34cd321f837}
/ |  |  |  | SO05_5 |  |  |  | Elektroinstalace - Uzemnění |  |  |  | 0 |  |  |  | 0 | Soupis | 0 | 0 | 0 | 0 | 0 | 0 | 0 | 0 | 0 | 0 | 0 | 0 |  |  | 3 |  | IMPORT | {4c047ba4-3318-464b-9f53-459ddde5d196} | {e2039b01-9231-4ce6-b20d-b34cd321f837}
/ |  |  |  | SO05_6 |  |  |  | Elektroinstalace - Elektronická požární signalizace |  |  |  | 0 |  |  |  | 0 | Soupis | 0 | 0 | 0 | 0 | 0 | 0 | 0 | 0 | 0 | 0 | 0 | 0 |  |  | 3 |  | IMPORT | {310d2ebd-69d9-45d1-8b97-f0eab5a7b6c2} | {e2039b01-9231-4ce6-b20d-b34cd321f837}
/ |  |  |  | SO05_7 |  |  |  | Elektroinstalace - Evakuační rozhlas |  |  |  | 0 |  |  |  | 0 | Soupis | 0 | 0 | 0 | 0 | 0 | 0 | 0 | 0 | 0 | 0 | 0 | 0 |  |  | 3 |  | IMPORT | {1d0fe805-0e6d-40b6-bdae-1b7c26c0f03e} | {e2039b01-9231-4ce6-b20d-b34cd321f837}
/ |  |  |  | SO05_8 |  |  |  | Elektroinstalace - Demontáž elektroinstalace |  |  |  | 0 |  |  |  | 0 | Soupis | 0 | 0 | 0 | 0 | 0 | 0 | 0 | 0 | 0 | 0 | 0 | 0 |  |  | 3 |  | IMPORT | {12cfc5f2-efc2-4f50-baad-afc13a0bcd85} | {e2039b01-9231-4ce6-b20d-b34cd321f837}
|  |  | SO06 |  |  |  | Vzduchotechnika |  |  |  |  | 0 |  |  |  | 0 | Soupis | 0 | 0 | 0 | 0 | 0 | 0 | 0 | 0 | 0 | 0 | 0 | 0 |  | D | 2 | ###NOIMPORT### | IMPORT | {b3788fc9-823a-4219-9573-823892d2f378} | {f76da125-7c71-4ff2-8472-d51d9e50bf09}
/ |  |  |  | SO06_1 |  |  |  | Vzduchotechnika - Odtah soc. zázemí |  |  |  | 0 |  |  |  | 0 | Soupis | 0 | 0 | 0 | 0 | 0 | 0 | 0 | 0 | 0 | 0 | 0 | 0 |  |  | 3 |  | IMPORT | {a04d525a-c7dc-4737-8e6b-c0c244a001fa} | {b3788fc9-823a-4219-9573-823892d2f378}
/ |  |  |  | SO06_2 |  |  |  | Vzduchotechnika - Gastro |  |  |  | 0 |  |  |  | 0 | Soupis | 0 | 0 | 0 | 0 | 0 | 0 | 0 | 0 | 0 | 0 | 0 | 0 |  |  | 3 |  | IMPORT | {298449af-2cf7-40dc-9b4f-ae52dd4fe1a8} | {b3788fc9-823a-4219-9573-823892d2f378}
/ |  | VRN |  |  |  | Vedlejší rozpočtové náklady | [5 empty] | 0 |  |  |  | 0 | STA | 0 | 0 | 0 | 0 | 0 | 0 | 0 | 0 | 0 | 0 | 0 | 0 |  |  | 1 |  | IMPORT | {a0df6427-23e0-4e55-b369-044489de61d2} | {2826c3e1-586d-4895-a6a8-1ad11b371192} |  | 2

## 1.1 - Bourací a demontážn...
[18 empty] | {41956465-e9a8-4acf-959a-b530d858f2a8} | [5 empty] | asfalt | 2,103 | 2
[18 empty] | 2 | [5 empty] | poplatdrevo | 0,57 | 2
| KRYCÍ LIST SOUPISU PRACÍ | [7 empty] | v --- níže se nacházejí doplnkové a pomocné údaje k sestavám --- v | [8 empty] | False | [5 empty] | poplatizol | 3,916 | 2
[24 empty] | poplatzelez | 1,096 | 2
| Stavba: | [22 empty] | skladbs206vrchni | 118,872 | 2
MODERNIZACE DOMOVA sv. VÁCLAVA, rekonstrukce domova pro seniory a modernizace zázemí služby
Objekt:
1 - Architektonicko stavební část
Soupis:
1.1 - Bourací a demontážní práce
| KSO: |  |  |  |  | CC-CZ:
| Místo: |  | Brandýs nad Labem-Stará Boleslav |  |  | Datum: | 11. 12. 2025
| Zadavatel: |  |  |  |  | IČ:
|  | ARCIDIECÉZNÍ CHARITA PRAHA |  |  |  | DIČ:
| Účastník: |  |  |  |  | IČ: | Vyplň údaj
|  | Vyplň údaj |  |  |  | DIČ: | Vyplň údaj
| Projektant: |  |  |  |  | IČ:
|  | JIRSA - ARCHITEKTI, s.r.o. |  |  |  | DIČ:
| Zpracovatel: |  |  |  |  | IČ:
DIČ:
Poznámka:
| Cena bez DPH | [5 empty] | 0
|  |  | Základ daně |  |  | Sazba daně | Výše daně
| DPH | základní | 0 |  |  | 21% | 0
|  | snížená | 0 |  |  | 12% | 0
|  | zákl. přenesená | 0 |  |  | 21% | 0
|  | sníž. přenesená | 0 |  |  | 12% | 0
|  | nulová | 0 |  |  | 0% | 0
| Cena s DPH |  |  | v | CZK |  | 0
REKAPITULACE ČLENĚNÍ SOUPISU PRACÍ
Stavba:
MODERNIZACE DOMOVA sv. VÁCLAVA, rekonstrukce domova pro seniory a modernizace zázemí služby
Objekt:
1 - Architektonicko stavební část
Soupis:
1.1 - Bourací a demontážní práce
Místo: |  |  | Brandýs nad Labem-Stará Boleslav |  |  | Datum: | 11. 12. 2025
Zadavatel: |  |  | ARCIDIECÉZNÍ CHARITA PRAHA |  |  | Projektant: | JIRSA - ARCHITEKTI, s.r.o.
Účastník: |  |  | Vyplň údaj |  |  | Zpracovatel:
Kód dílu - Popis | [6 empty] | Cena celkem [CZK]
Náklady stavby celkem | [6 empty] | 0 | [11 empty] | -1
| HSV - Práce a dodávky HSV | [5 empty] | 0
| 1 - Zemní práce | [5 empty] | 0
| 9 - Ostatní konstrukce a práce, bourání | [5 empty] | 0
| 997 - Přesun sutě | [5 empty] | 0
| PSV - Práce a dodávky PSV | [5 empty] | 0
| 711 - Izolace proti vodě, vlhkosti a plynům | [5 empty] | 0
| 712 - Povlakové krytiny | [5 empty] | 0
| 713 - Izolace tepelné | [5 empty] | 0
| 721 - Zdravotechnika - vnitřní kanalizace | [5 empty] | 0
| 725 - Zdravotechnika - zařizovací předměty | [5 empty] | 0
| 763 - Konstrukce suché výstavby | [5 empty] | 0
| 764 - Konstrukce klempířské | [5 empty] | 0
| 766 - Konstrukce truhlářské | [5 empty] | 0
| 767 - Konstrukce zámečnické | [5 empty] | 0
| 776 - Podlahy povlakové | [5 empty] | 0
SOUPIS PRACÍ
Stavba:
MODERNIZACE DOMOVA sv. VÁCLAVA, rekonstrukce domova pro seniory a modernizace zázemí služby
Objekt:
1 - Architektonicko stavební část
Soupis:
1.1 - Bourací a demontážní práce
Místo: |  |  | Brandýs nad Labem-Stará Boleslav |  |  | Datum: | 11. 12. 2025
Zadavatel: |  |  | ARCIDIECÉZNÍ CHARITA PRAHA |  |  | Projektant: | JIRSA - ARCHITEKTI, s.r.o.
Účastník: |  |  | Vyplň údaj |  |  | Zpracovatel:
PČ | Typ | Kód | Popis | MJ | Množství | J.cena [CZK] | Cena celkem [CZK] | Cenová soustava |  | DPH | J. Nh [h] | Nh celkem [h] | J. hmotnost [t] | Hmotnost celkem [t] | J. suť [t] | Suť Celkem [t]
Náklady soupisu celkem | [6 empty] | 0 |  |  |  |  | 0 |  | 0 |  | 365.0985 |  | D | -1 | [13 empty] | 0
| D | HSV | Práce a dodávky HSV |  |  |  | 0 |  |  |  |  | 0 |  | 0 |  | 356.6911 | 1 | D | 0 |  |  |  | ROZPOCET | [9 empty] | 0
| D | 1 | Zemní práce |  |  |  | 0 |  |  |  |  | 0 |  | 0 |  | 17.9385 | 1 | D | 1 |  |  |  | ROZPOCET | [9 empty] | 0
1 | K | 113106121 | Rozebrání dlažeb komunikací pro pěší s přemístěním hmot na skládku na vzdálenost do 3 m nebo s naložením na dopravní prostředek s ložem z kameniva nebo živice a s jakoukoliv výplní spár ručně z betonových nebo kameninových dlaždic, desek nebo tvarovek | m2 | 25 |  | 0 | CS ÚRS 2025 02 |  | základní |  | 0 | 0 | 0 | 0.255 | 6.375 | 4 | K | 2 |  |  |  | ROZPOCET |  |  |  | 0 | 0 | 0 | 0 | 0 | 1 | 0 | 4 | -1642762697
| Online PSC |  | https://podminky.urs.cz/item/CS_URS_2025_02/113106121 | [14 empty] | Online PSC | 2
| VV |  | Chodník ve vnitrobloku | [14 empty] | VV | 2 | 1 | True | 0 | ROZPOCET
| VV |  | Plocha dle dm | [14 empty] | VV | 2 | 1 | True | 0 | ROZPOCET
| VV |  | 25,0 |  | 25 | [12 empty] | VV | 2 | 2 | True | 0 | ROZPOCET
| VV |  | Součet |  | 25 | [12 empty] | VV | 2 | 4 | True | 1 | ROZPOCET
2 | K | 113201111 | Vytrhání obrub s vybouráním lože, s přemístěním hmot na skládku na vzdálenost do 3 m nebo s naložením na dopravní prostředek chodníkových ležatých | m | 31 |  | 0 | CS ÚRS 2025 02 |  | základní |  | 0 | 0 | 0 | 0.23 | 7.13 | 4 | K | 2 |  |  |  | ROZPOCET |  |  |  | 0 | 0 | 0 | 0 | 0 | 1 | 0 | 4 | -2131770925
| Online PSC |  | https://podminky.urs.cz/item/CS_URS_2025_02/113201111 | [14 empty] | Online PSC | 2
| VV |  | chodník do ulice | [14 empty] | VV | 2 | 1 | True | 0 | ROZPOCET
| VV |  | 31,0 |  | 31 | [12 empty] | VV | 2 | 2 | True | 0 | ROZPOCET
| VV |  | Součet |  | 31 | [12 empty] | VV | 2 | 4 | True | 1 | ROZPOCET
3 | K | 113202111 | Vytrhání obrub s vybouráním lože, s přemístěním hmot na skládku na vzdálenost do 3 m nebo s naložením na dopravní prostředek z krajníků nebo obrubníků stojatých | m | 16.3 |  | 0 | CS ÚRS 2025 02 |  | základní |  | 0 | 0 | 0 | 0.205 | 3.3415 | 4 | K | 2 |  |  |  | ROZPOCET |  |  |  | 0 | 0 | 0 | 0 | 0 | 1 | 0 | 4 | -208448518
| Online PSC |  | https://podminky.urs.cz/item/CS_URS_2025_02/113202111 | [14 empty] | Online PSC | 2
| VV |  | Chodník + okapový chodník | [14 empty] | VV | 2 | 1 | True | 0 | ROZPOCET
| VV |  | 13,85+2,45 |  | 16.3 | [12 empty] | VV | 2 | 2 | True | 0 | ROZPOCET
| VV |  | Součet |  | 16.3 | [12 empty] | VV | 2 | 4 | True | 1 | ROZPOCET
4 | K | 131251103 | Hloubení nezapažených jam a zářezů strojně s urovnáním dna do předepsaného profilu a spádu v hornině třídy těžitelnosti I skupiny 3 přes 50 do 100 m3 | m3 | 59.855 |  | 0 | CS ÚRS 2025 02 |  | základní |  | 0 | 0 | 0 | 0 | 0 | 4 | K | 2 |  |  |  | ROZPOCET |  |  |  | 0 | 0 | 0 | 0 | 0 | 1 | 0 | 4 | 1737995965
| Online PSC |  | https://podminky.urs.cz/item/CS_URS_2025_02/131251103 | [14 empty] | Online PSC | 2
| VV |  | Odstranění podkladních vrstev pod základovou deskou | [14 empty] | VV | 2 | 1 | True | 0 | ROZPOCET
| VV |  | Skladba S1.09 | [14 empty] | VV | 2 | 1 | True | 0 | ROZPOCET
| VV |  | Plocha dle dm x průměrná výška | [14 empty] | VV | 2 | 1 | True | 0 | ROZPOCET
| VV |  | 103,50*0,53 |  | 54.855 | [12 empty] | VV | 2 | 2 | True | 0 | ROZPOCET
| VV |  | Odstranění zeminy pro nové venkovní schodiště - venku | [14 empty] | VV | 2 | 1 | True | 0 | ROZPOCET
| VV |  | Předpoklad | [14 empty] | VV | 2 | 1 | True | 0 | ROZPOCET
| VV |  | 5,0 |  | 5 | [12 empty] | VV | 2 | 2 | True | 0 | ROZPOCET
| VV |  | Součet |  | 59.855 | [12 empty] | VV | 2 | 4 | True | 1 | ROZPOCET
5 | K | 162751117 | Vodorovné přemístění výkopku nebo sypaniny po suchu na obvyklém dopravním prostředku, bez naložení výkopku, avšak se složením bez rozhrnutí z horniny třídy těžitelnosti I skupiny 1 až 3 na vzdálenost přes 9 000 do 10 000 m | m3 | 59.855 |  | 0 | CS ÚRS 2025 02 |  | základní |  | 0 | 0 | 0 | 0 | 0 | 4 | K | 2 |  |  |  | ROZPOCET |  |  |  | 0 | 0 | 0 | 0 | 0 | 1 | 0 | 4 | 1950747780
| Online PSC |  | https://podminky.urs.cz/item/CS_URS_2025_02/162751117 | [14 empty] | Online PSC | 2
| VV |  | 59,855 |  | 59.855 | [12 empty] | VV | 2 | 2 | True | 0 | ROZPOCET
| VV |  | Součet |  | 59.855 | [12 empty] | VV | 2 | 4 | True | 1 | ROZPOCET
6 | K | 162751119 | Vodorovné přemístění výkopku nebo sypaniny po suchu na obvyklém dopravním prostředku, bez naložení výkopku, avšak se složením bez rozhrnutí z horniny třídy těžitelnosti I skupiny 1 až 3 na vzdálenost Příplatek k ceně za každých dalších i započatých 1 000 m | m3 | 837.97 |  | 0 | CS ÚRS 2025 02 |  | základní |  | 0 | 0 | 0 | 0 | 0 | 4 | K | 2 |  |  |  | ROZPOCET |  |  |  | 0 | 0 | 0 | 0 | 0 | 1 | 0 | 4 | -2078416704
| Online PSC |  | https://podminky.urs.cz/item/CS_URS_2025_02/162751119 | [14 empty] | Online PSC | 2
| VV |  | předpoklad celkem 15km | [14 empty] | VV | 2 | 1 | True | 0 | ROZPOCET
| VV |  | 59,855*14 |  | 837.97 | [12 empty] | VV | 2 | 2 | True | 0 | ROZPOCET
| VV |  | Součet |  | 837.97 | [12 empty] | VV | 2 | 4 | True | 1 | ROZPOCET
7 | K | 171201231 | Poplatek za uložení stavebního odpadu na recyklační skládce (skládkovné) zeminy a kamení zatříděného do Katalogu odpadů pod kódem 17 05 04 | t | 107.739 |  | 0 | CS ÚRS 2025 02 |  | základní |  | 0 | 0 | 0 | 0 | 0 | 4 | K | 2 |  |  |  | ROZPOCET |  |  |  | 0 | 0 | 0 | 0 | 0 | 1 | 0 | 4 | 1578136200
| Online PSC |  | https://podminky.urs.cz/item/CS_URS_2025_02/171201231 | [14 empty] | Online PSC | 2
| VV |  | 59,855*1,8 |  | 107.739 | [12 empty] | VV | 2 | 2 | True | 0 | ROZPOCET
| VV |  | Součet |  | 107.739 | [12 empty] | VV | 2 | 4 | True | 1 | ROZPOCET
8 | K | 99911.100 | Odstranění kačírkového lože okapového chodníku - ručně | m | 15.6 |  | 0 |  |  | základní |  | 0 | 0 | 0 | 0.07 | 1.092 | 4 | K | 2 |  |  |  | ROZPOCET |  |  |  | 0 | 0 | 0 | 0 | 0 | 1 | 0 | 4 | -769605230
| VV |  | 13,90+1,70 |  | 15.6 | [12 empty] | VV | 2 | 2 | True | 0 | ROZPOCET
| VV |  | Součet |  | 15.6 | [12 empty] | VV | 2 | 4 | True | 1 | ROZPOCET
| D | 9 | Ostatní konstrukce a práce, bourání |  |  |  | 0 |  |  |  |  | 0 |  | 0 |  | 338.7526 | 1 | D | 1 |  |  |  | ROZPOCET | [9 empty] | 0
9 | K | 961022311 | Bourání základů ze zdiva smíšeného na jakoukoli maltu | m3 | 33.112 |  | 0 | CS ÚRS 2025 02 |  | základní |  | 0 | 0 | 0 | 2.27 | 75.1642 | 4 | K | 2 |  |  |  | ROZPOCET |  |  |  | 0 | 0 | 0 | 0 | 0 | 1 | 0 | 4 | -860180359
| Online PSC |  | https://podminky.urs.cz/item/CS_URS_2025_02/961022311 | [14 empty] | Online PSC | 2
| VV |  | Řez K | [14 empty] | VV | 2 | 1 | True | 0 | ROZPOCET
| VV |  | Základové pásy z pískovce | [14 empty] | VV | 2 | 1 | True | 0 | ROZPOCET
| VV |  | (4,29+10,61+11,29)*0,60*1,2 |  | 18.857 | [12 empty] | VV | 2 | 2 | True | 0 | ROZPOCET
| VV |  | (14,01+3,72)*0,67*1,2 |  | 14.255 | [12 empty] | VV | 2 | 2 | True | 0 | ROZPOCET
| VV |  | Součet |  | 33.112 | [12 empty] | VV | 2 | 4 | True | 1 | ROZPOCET
10 | K | 962022391 | Bourání zdiva nadzákladového kamenného na maltu vápennou nebo vápenocementovou, objemu přes 1 m3 | m3 | 3.5 |  | 0 | CS ÚRS 2025 02 |  | základní |  | 0 | 0 | 0 | 2.5 | 8.75 | 4 | K | 2 |  |  |  | ROZPOCET |  |  |  | 0 | 0 | 0 | 0 | 0 | 1 | 0 | 4 | 1567519710
| Online PSC |  | https://podminky.urs.cz/item/CS_URS_2025_02/962022391 | [14 empty] | Online PSC | 2
| VV |  | Odbourání části kamenné zídky pro nové schodiště - venku | [14 empty] | VV | 2 | 1 | True | 0 | ROZPOCET
| VV |  | Předpoklad | [14 empty] | VV | 2 | 1 | True | 0 | ROZPOCET
| VV |  | 3,50 |  | 3.5 | [12 empty] | VV | 2 | 2 | True | 0 | ROZPOCET
| VV |  | Součet |  | 3.5 | [12 empty] | VV | 2 | 4 | True | 1 | ROZPOCET
11 | K | 962023391 | Bourání zdiva nadzákladového smíšeného na maltu vápennou nebo vápenocementovou, objemu přes 1 m3 | m3 | 14.49 |  | 0 | CS ÚRS 2025 02 |  | základní |  | 0 | 0 | 0 | 2.27 | 32.8923 | 4 | K | 2 |  |  |  | ROZPOCET |  |  |  | 0 | 0 | 0 | 0 | 0 | 1 | 0 | 4 | 772556365
| Online PSC |  | https://podminky.urs.cz/item/CS_URS_2025_02/962023391 | [14 empty] | Online PSC | 2
| VV |  | Pod úrovní základové desky - řez K | [14 empty] | VV | 2 | 1 | True | 0 | ROZPOCET
| VV |  | (4,29+10,61+11,29)*0,32*0,54 |  | 4.526 | [12 empty] | VV | 2 | 2 | True | 0 | ROZPOCET
| VV |  | Na obvodu | [14 empty] | VV | 2 | 1 | True | 0 | ROZPOCET
| VV |  | Tl. 620mm | [14 empty] | VV | 2 | 1 | True | 0 | ROZPOCET
| VV |  | 3,85*0,62*3,11 |  | 7.424 | [12 empty] | VV | 2 | 2 | True | 0 | ROZPOCET
| VV |  | -1,06*0,62*2,10 |  | -1.38 | [12 empty] | VV | 2 | 2 | True | 0 | ROZPOCET
| VV |  | Vnitřní dělící stěna | [14 empty] | VV | 2 | 1 | True | 0 | ROZPOCET
| VV |  | Tl. 330mm | [14 empty] | VV | 2 | 1 | True | 0 | ROZPOCET
| VV |  | 3,82*0,33*3,11 |  | 3.92 | [12 empty] | VV | 2 | 2 | True | 0 | ROZPOCET
| VV |  | Součet |  | 14.49 | [12 empty] | VV | 2 | 4 | True | 1 | ROZPOCET
12 | K | 962031011 | Bourání příček nebo přizdívek z cihel děrovaných, tl. do 100 mm | m2 | 7.277 |  | 0 | CS ÚRS 2025 02 |  | základní |  | 0 | 0 | 0 | 0.128 | 0.93146 | 4 | K | 2 |  |  |  | ROZPOCET |  |  |  | 0 | 0 | 0 | 0 | 0 | 1 | 0 | 4 | -1862377955
| Online PSC |  | https://podminky.urs.cz/item/CS_URS_2025_02/962031011 | [14 empty] | Online PSC | 2
| VV |  | Tl. 100mm | [14 empty] | VV | 2 | 1 | True | 0 | ROZPOCET
| VV |  | 1,14*3,11 |  | 3.545 | [12 empty] | VV | 2 | 2 | True | 0 | ROZPOCET
| VV |  | 1,49*3,11 |  | 4.634 | [12 empty] | VV | 2 | 2 | True | 0 | ROZPOCET
| VV |  | 0,85*3,11 |  | 2.644 | [12 empty] | VV | 2 | 2 | True | 0 | ROZPOCET
| VV |  | -0,60*1,97*3 |  | -3.546 | [12 empty] | VV | 2 | 2 | True | 0 | ROZPOCET
| VV |  | Součet |  | 7.277 | [12 empty] | VV | 2 | 4 | True | 1 | ROZPOCET
13 | K | 962031013 | Bourání příček nebo přizdívek z cihel děrovaných, tl. přes 100 do 150 mm | m2 | 38.067 |  | 0 | CS ÚRS 2025 02 |  | základní |  | 0 | 0 | 0 | 0.188 | 7.1566 | 4 | K | 2 |  |  |  | ROZPOCET |  |  |  | 0 | 0 | 0 | 0 | 0 | 1 | 0 | 4 | 1583697506
| Online PSC |  | https://podminky.urs.cz/item/CS_URS_2025_02/962031013 | [14 empty] | Online PSC | 2
| VV |  | Tl. 130mm | [14 empty] | VV | 2 | 1 | True | 0 | ROZPOCET
| VV |  | 1,75*3,11 |  | 5.443 | [12 empty] | VV | 2 | 2 | True | 0 | ROZPOCET
| VV |  | (1,84+1,11+1,09)*3,11 |  | 12.564 | [12 empty] | VV | 2 | 2 | True | 0 | ROZPOCET
| VV |  | Tl 145mm | [14 empty] | VV | 2 | 1 | True | 0 | ROZPOCET
| VV |  | (1,09+1,82)*3,11 |  | 9.05 | [12 empty] | VV | 2 | 2 | True | 0 | ROZPOCET
| VV |  | Tl. 150mm | [14 empty] | VV | 2 | 1 | True | 0 | ROZPOCET
| VV |  | 0,79*3,11 |  | 2.457 | [12 empty] | VV | 2 | 2 | True | 0 | ROZPOCET
| VV |  | (1,15+1,60)*3,11 |  | 8.553 | [12 empty] | VV | 2 | 2 | True | 0 | ROZPOCET
| VV |  | Součet |  | 38.067 | [12 empty] | VV | 2 | 4 | True | 1 | ROZPOCET
14 | K | 962032112 | Bourání zdiva nadzákladového z cihel keramických děrovaných na maltu vápenocementovou, objemu přes 1 m3 | m3 | 11.786 |  | 0 | CS ÚRS 2025 02 |  | základní |  | 0 | 0 | 0 | 1 | 11.786 | 4 | K | 2 |  |  |  | ROZPOCET |  |  |  | 0 | 0 | 0 | 0 | 0 | 1 | 0 | 4 | -1338625306
| Online PSC |  | https://podminky.urs.cz/item/CS_URS_2025_02/962032112 | [14 empty] | Online PSC | 2
| VV |  | Vnitřní zeď | [14 empty] | VV | 2 | 1 | True | 0 | ROZPOCET
| VV |  | Tl. 200mm | [14 empty] | VV | 2 | 1 | True | 0 | ROZPOCET
| VV |  | 2,94*0,20*3,11 |  | 1.829 | [12 empty] | VV | 2 | 2 | True | 0 | ROZPOCET
| VV |  | Tl. 190mm | [14 empty] | VV | 2 | 1 | True | 0 | ROZPOCET
| VV |  | 3,65*0,19*3,11 |  | 2.157 | [12 empty] | VV | 2 | 2 | True | 0 | ROZPOCET
| VV |  | -0,90*0,19*2,06 |  | -0.352 | [12 empty] | VV | 2 | 2 | True | 0 | ROZPOCET
| VV |  | Zesílení stěny v m.č. B.1.06 | [14 empty] | VV | 2 | 1 | True | 0 | ROZPOCET
| VV |  | 0,33*0,24*3,11 |  | 0.246 | [12 empty] | VV | 2 | 2 | True | 0 | ROZPOCET
| VV |  | Tl. 180mm | [14 empty] | VV | 2 | 1 | True | 0 | ROZPOCET
| VV |  | 4,03*0,18*3,11 |  | 2.256 | [12 empty] | VV | 2 | 2 | True | 0 | ROZPOCET
| VV |  | -0,60*0,18*1,97*3 |  | -0.638 | [12 empty] | VV | 2 | 2 | True | 0 | ROZPOCET
| VV |  | Tl. 175mm | [14 empty] | VV | 2 | 1 | True | 0 | ROZPOCET
| VV |  | 1,94*0,175*3,11 |  | 1.056 | [12 empty] | VV | 2 | 2 | True | 0 | ROZPOCET
| VV |  | Tl. 170mm | [14 empty] | VV | 2 | 1 | True | 0 | ROZPOCET
| VV |  | (3,55+7,36)*0,17*3,11 |  | 5.768 | [12 empty] | VV | 2 | 2 | True | 0 | ROZPOCET
| VV |  | -0,80*0,17*1,97*2 |  | -0.536 | [12 empty] | VV | 2 | 2 | True | 0 | ROZPOCET
| VV |  | Součet |  | 11.786 | [12 empty] | VV | 2 | 4 | True | 1 | ROZPOCET
15 | K | 962032182 | Bourání zdiva nadzákladového z tvárnic nebo bloků pórobetonových na tenkovrstvou maltu, objemu přes 1 m3 | m3 | 65.323 |  | 0 | CS ÚRS 2025 02 |  | základní |  | 0 | 0 | 0 | 0.7 | 45.7261 | 4 | K | 2 |  |  |  | ROZPOCET |  |  |  | 0 | 0 | 0 | 0 | 0 | 1 | 0 | 4 | -1534759661
| Online PSC |  | https://podminky.urs.cz/item/CS_URS_2025_02/962032182 | [14 empty] | Online PSC | 2
| VV |  | Obvodové zdivo | [14 empty] | VV | 2 | 1 | True | 0 | ROZPOCET
| VV |  | Tl. 470mm | [14 empty] | VV | 2 | 1 | True | 0 | ROZPOCET
| VV |  | (4,29+10,61+7,52)*0,47*3,27 |  | 34.457 | [12 empty] | VV | 2 | 2 | True | 0 | ROZPOCET
| VV |  | -1,27*0,47*2,12*3 |  | -3.796 | [12 empty] | VV | 2 | 2 | True | 0 | ROZPOCET
| VV |  | -1,26*0,47*2,12*2 |  | -2.511 | [12 empty] | VV | 2 | 2 | True | 0 | ROZPOCET
| VV |  | -1,00*0,47*2,46 |  | -1.156 | [12 empty] | VV | 2 | 2 | True | 0 | ROZPOCET
| VV |  | (14,01+3,72)*0,47*3,27 |  | 27.249 | [12 empty] | VV | 2 | 2 | True | 0 | ROZPOCET
| VV |  | -1,00*0,47*2,46 |  | -1.156 | [12 empty] | VV | 2 | 2 | True | 0 | ROZPOCET
| VV |  | -1,28*0,47*2,12*2 |  | -2.551 | [12 empty] | VV | 2 | 2 | True | 0 | ROZPOCET
| VV |  | -1,15*0,47*2,10 |  | -1.135 | [12 empty] | VV | 2 | 2 | True | 0 | ROZPOCET
| VV |  | -0,90*0,47*1,97 |  | -0.833 | [12 empty] | VV | 2 | 2 | True | 0 | ROZPOCET
| VV |  | Atikové zdivo | [14 empty] | VV | 2 | 1 | True | 0 | ROZPOCET
| VV |  | Tl. 350mm | [14 empty] | VV | 2 | 1 | True | 0 | ROZPOCET
| VV |  | (4,29+10,61+11,29)*0,35*1,09 |  | 9.991 | [12 empty] | VV | 2 | 2 | True | 0 | ROZPOCET
| VV |  | (14,01+3,72)*0,35*1,09 |  | 6.764 | [12 empty] | VV | 2 | 2 | True | 0 | ROZPOCET
| VV |  | Součet |  | 65.323 | [12 empty] | VV | 2 | 4 | True | 1 | ROZPOCET
16 | K | 962032231 | Bourání zdiva nadzákladového z cihel pálených plných nebo lícových nebo vápenopískových na maltu vápennou nebo vápenocementovou, objemu přes 1 m3 | m3 | 1.186 |  | 0 | CS ÚRS 2025 02 |  | základní |  | 0 | 0 | 0 | 1.8 | 2.1348 | 4 | K | 2 |  |  |  | ROZPOCET |  |  |  | 0 | 0 | 0 | 0 | 0 | 1 | 0 | 4 | -1291496642
| Online PSC |  | https://podminky.urs.cz/item/CS_URS_2025_02/962032231 | [14 empty] | Online PSC | 2
| VV |  | Odbourání části skladby OP | [14 empty] | VV | 2 | 1 | True | 0 | ROZPOCET
| VV |  | Lícové zdivo | [14 empty] | VV | 2 | 1 | True | 0 | ROZPOCET
| VV |  | 2,47*0,15*3,20 |  | 1.186 | [12 empty] | VV | 2 | 2 | True | 0 | ROZPOCET
| VV |  | Součet |  | 1.186 | [12 empty] | VV | 2 | 4 | True | 1 | ROZPOCET
17 | K | 962052211 | Bourání zdiva železobetonového nadzákladového, objemu přes 1 m3 | m3 | 7.595 |  | 0 | CS ÚRS 2025 02 |  | základní |  | 0 | 0 | 0 | 2.4 | 18.228 | 4 | K | 2 |  |  |  | ROZPOCET |  |  |  | 0 | 0 | 0 | 0 | 0 | 1 | 0 | 4 | 1608080065
| Online PSC |  | https://podminky.urs.cz/item/CS_URS_2025_02/962052211 | [14 empty] | Online PSC | 2
| VV |  | Betonový základ - řez K | [14 empty] | VV | 2 | 1 | True | 0 | ROZPOCET
| VV |  | Délka x průřez dle dm | [14 empty] | VV | 2 | 1 | True | 0 | ROZPOCET
| VV |  | (4,29+10,61+11,29)*0,29 |  | 7.595 | [12 empty] | VV | 2 | 2 | True | 0 | ROZPOCET
| VV |  | Součet |  | 7.595 | [12 empty] | VV | 2 | 4 | True | 1 | ROZPOCET
18 | K | 963013530 | Bourání stropů s keramickou výplní včetně vybourání nosníků a jejich odklizení jakékoliv tloušťky | m3 | 8.68 |  | 0 | CS ÚRS 2025 02 |  | základní |  | 0 | 0 | 0 | 1.7 | 14.756 | 4 | K | 2 |  |  |  | ROZPOCET |  |  |  | 0 | 0 | 0 | 0 | 0 | 1 | 0 | 4 | -962848752
| Online PSC |  | https://podminky.urs.cz/item/CS_URS_2025_02/963013530 | [14 empty] | Online PSC | 2
| VV |  | Skladba S2.06 | [14 empty] | VV | 2 | 1 | True | 0 | ROZPOCET
| VV |  | Plocha dle dm x výška | [14 empty] | VV | 2 | 1 | True | 0 | ROZPOCET
| VV |  | 108,50*0,08 |  | 8.68 | [12 empty] | VV | 2 | 2 | True | 0 | ROZPOCET
| VV |  | Součet |  | 8.68 | [12 empty] | VV | 2 | 4 | True | 1 | ROZPOCET
19 | K | 963051110 | Bourání železobetonových stropů deskových, tl. do 80 mm | m3 | 11.935 |  | 0 | CS ÚRS 2025 02 |  | základní |  | 0 | 0 | 0 | 2.4 | 28.644 | 4 | K | 2 |  |  |  | ROZPOCET |  |  |  | 0 | 0 | 0 | 0 | 0 | 1 | 0 | 4 | 89286120
| Online PSC |  | https://podminky.urs.cz/item/CS_URS_2025_02/963051110 | [14 empty] | Online PSC | 2
| VV |  | Skladba S2.06 | [14 empty] | VV | 2 | 1 | True | 0 | ROZPOCET
| VV |  | Předpoklad - vyztužená | [14 empty] | VV | 2 | 1 | True | 0 | ROZPOCET
| VV |  | Betonová mazanin tl. 30mm | [14 empty] | VV | 2 | 1 | True | 0 | ROZPOCET
| VV |  | Plocha dle dm x tl. | [14 empty] | VV | 2 | 1 | True | 0 | ROZPOCET
| VV |  | 108,50*0,03 |  | 3.255 | [12 empty] | VV | 2 | 2 | True | 0 | ROZPOCET
| VV |  | Betonová mazanina tl. 80mm | [14 empty] | VV | 2 | 1 | True | 0 | ROZPOCET
| VV |  | Plocha dle dm x tl. | [14 empty] | VV | 2 | 1 | True | 0 | ROZPOCET
| VV |  | 108,50*0,08 |  | 8.68 | [12 empty] | VV | 2 | 2 | True | 0 | ROZPOCET
| VV |  | Součet |  | 11.935 | [12 empty] | VV | 2 | 4 | True | 1 | ROZPOCET
20 | K | 965042241 | Bourání mazanin betonových nebo z litého asfaltu tl. přes 100 mm, plochy přes 4 m2 | m3 | 36.225 |  | 0 | CS ÚRS 2025 02 |  | základní |  | 0 | 0 | 0 | 2.2 | 79.695 | 4 | K | 2 |  |  |  | ROZPOCET |  |  |  | 0 | 0 | 0 | 0 | 0 | 1 | 0 | 4 | -1290763994
| Online PSC |  | https://podminky.urs.cz/item/CS_URS_2025_02/965042241 | [14 empty] | Online PSC | 2
| VV |  | Skladba S1.09 | [14 empty] | VV | 2 | 1 | True | 0 | ROZPOCET
| VV |  | Betonová mazanina | [14 empty] | VV | 2 | 1 | True | 0 | ROZPOCET
| VV |  | 2 vrstvy ve skladbě - tl. průměrná | [14 empty] | VV | 2 | 1 | True | 0 | ROZPOCET
| VV |  | Plocha dle dm | [14 empty] | VV | 2 | 1 | True | 0 | ROZPOCET
| VV |  | 103,50*(0,15+0,2) |  | 36.225 | [12 empty] | VV | 2 | 2 | True | 0 | ROZPOCET
| VV |  | Součet |  | 36.225 | [12 empty] | VV | 2 | 4 | True | 1 | ROZPOCET
21 | K | 965081113 | Bourání podlah z dlaždic bez podkladního lože nebo mazaniny, s jakoukoliv výplní spár půdních, plochy přes 1 m2 | m2 | 53.7 |  | 0 | CS ÚRS 2025 02 |  | základní |  | 0 | 0 | 0 | 0.045 | 2.4165 | 4 | K | 2 |  |  |  | ROZPOCET |  |  |  | 0 | 0 | 0 | 0 | 0 | 1 | 0 | 4 | 41570202
| Online PSC |  | https://podminky.urs.cz/item/CS_URS_2025_02/965081113 | [14 empty] | Online PSC | 2
| VV |  | Skladba S1.09 | [14 empty] | VV | 2 | 1 | True | 0 | ROZPOCET
| VV |  | Plochy dle tbm | [14 empty] | VV | 2 | 1 | True | 0 | ROZPOCET
| VV |  | 37,10+1,90+1,20+1,40+3,60+1,30+2,70+1,40+3,10 |  | 53.7 | [12 empty] | VV | 2 | 2 | True | 0 | ROZPOCET
| VV |  | Součet |  | 53.7 | [12 empty] | VV | 2 | 4 | True | 1 | ROZPOCET
22 | K | 965082923 | Odstranění násypu pod podlahami nebo ochranného násypu na střechách tl. do 100 mm, plochy přes 2 m2 | m3 | 3.906 |  | 0 | CS ÚRS 2025 02 |  | základní |  | 0 | 0 | 0 | 1.4 | 5.4684 | 4 | K | 2 |  |  |  | ROZPOCET |  |  |  | 0 | 0 | 0 | 0 | 0 | 1 | 0 | 4 | 423864027
| Online PSC |  | https://podminky.urs.cz/item/CS_URS_2025_02/965082923 | [14 empty] | Online PSC | 2
| VV |  | Skladba S2.06 | [14 empty] | VV | 2 | 1 | True | 0 | ROZPOCET
| VV |  | Ve střešní konstrukci | [14 empty] | VV | 2 | 1 | True | 0 | ROZPOCET
| VV |  | Plocha dle dm x výška | [14 empty] | VV | 2 | 1 | True | 0 | ROZPOCET
| VV |  | 108,50*0,036 |  | 3.906 | [12 empty] | VV | 2 | 2 | True | 0 | ROZPOCET
| VV |  | Součet |  | 3.906 | [12 empty] | VV | 2 | 4 | True | 1 | ROZPOCET
23 | K | 968072455 | Vybourání kovových rámů oken s křídly, dveřních zárubní, vrat, stěn, ostění nebo obkladů dveřních zárubní, plochy do 2 m2 | m2 | 12.214 |  | 0 | CS ÚRS 2025 02 |  | základní |  | 0 | 0 | 0 | 0.076 | 0.92826 | 4 | K | 2 |  |  |  | ROZPOCET |  |  |  | 0 | 0 | 0 | 0 | 0 | 1 | 0 | 4 | -697470763
| Online PSC |  | https://podminky.urs.cz/item/CS_URS_2025_02/968072455 | [14 empty] | Online PSC | 2
| VV |  | Dveřní zárubně | [14 empty] | VV | 2 | 1 | True | 0 | ROZPOCET
| VV |  | 0,60*1,97*5 |  | 5.91 | [12 empty] | VV | 2 | 2 | True | 0 | ROZPOCET
| VV |  | 0,70*1,97 |  | 1.379 | [12 empty] | VV | 2 | 2 | True | 0 | ROZPOCET
| VV |  | 0,80*1,97*2 |  | 3.152 | [12 empty] | VV | 2 | 2 | True | 0 | ROZPOCET
| VV |  | 0,90*1,97 |  | 1.773 | [12 empty] | VV | 2 | 2 | True | 0 | ROZPOCET
| VV |  | Součet |  | 12.214 | [12 empty] | VV | 2 | 4 | True | 1 | ROZPOCET
24 | K | 968082016 | Vybourání plastových rámů oken s křídly, dveřních zárubní, vrat rámu oken s křídly, plochy přes 1 do 2 m2 | m2 | 3.643 |  | 0 | CS ÚRS 2025 02 |  | základní |  | 0 | 0 | 0 | 0.059 | 0.21494 | 4 | K | 2 |  |  |  | ROZPOCET |  |  |  | 0 | 0 | 0 | 0 | 0 | 1 | 0 | 4 | -1355118754
| Online PSC |  | https://podminky.urs.cz/item/CS_URS_2025_02/968082016 | [14 empty] | Online PSC | 2
| VV |  | 0,90*1,97 |  | 1.773 | [12 empty] | VV | 2 | 2 | True | 0 | ROZPOCET
| VV |  | SO 03 | [14 empty] | VV | 2 | 1 | True | 0 | ROZPOCET
| VV |  | 1,1*1,7 |  | 1.87 | [12 empty] | VV | 2 | 2 | True | 0 | ROZPOCET
| VV |  | Součet |  | 3.643 | [12 empty] | VV | 2 | 4 | True | 1 | ROZPOCET
25 | K | 968082017 | Vybourání plastových rámů oken s křídly, dveřních zárubní, vrat rámu oken s křídly, plochy přes 2 do 4 m2 | m2 | 29.42 |  | 0 | CS ÚRS 2025 02 |  | základní |  | 0 | 0 | 0 | 0.051 | 1.5004 | 4 | K | 2 |  |  |  | ROZPOCET |  |  |  | 0 | 0 | 0 | 0 | 0 | 1 | 0 | 4 | -373348779
| Online PSC |  | https://podminky.urs.cz/item/CS_URS_2025_02/968082017 | [14 empty] | Online PSC | 2
| VV |  | 1,00*2,46*2 |  | 4.92 | [12 empty] | VV | 2 | 2 | True | 0 | ROZPOCET
| VV |  | 1,27*2,12*3 |  | 8.077 | [12 empty] | VV | 2 | 2 | True | 0 | ROZPOCET
| VV |  | 1,26*2,12*2 |  | 5.342 | [12 empty] | VV | 2 | 2 | True | 0 | ROZPOCET
| VV |  | 1,40*2,10 |  | 2.94 | [12 empty] | VV | 2 | 2 | True | 0 | ROZPOCET
| VV |  | 1,28*2,12*3 |  | 8.141 | [12 empty] | VV | 2 | 2 | True | 0 | ROZPOCET
| VV |  | Součet |  | 29.42 | [12 empty] | VV | 2 | 4 | True | 1 | ROZPOCET
26 | K | 978013191 | Otlučení vápenných nebo vápenocementových omítek vnitřních ploch stěn s vyškrabáním spar, s očištěním zdiva, v rozsahu přes 50 do 100 % | m2 | 40.425 |  | 0 | CS ÚRS 2025 02 |  | základní |  | 0 | 0 | 0 | 0.046 | 1.8595 | 4 | K | 2 |  |  |  | ROZPOCET |  |  |  | 0 | 0 | 0 | 0 | 0 | 1 | 0 | 4 | 38483626
| Online PSC |  | https://podminky.urs.cz/item/CS_URS_2025_02/978013191 | [14 empty] | Online PSC | 2
| VV |  | stávající steny vedlejší objektu | [14 empty] | VV | 2 | 1 | True | 0 | ROZPOCET
| VV |  | (4,65+5,76)*3,5 |  | 36.435 | [12 empty] | VV | 2 | 2 | True | 0 | ROZPOCET
| VV |  | -0,9*2,2*3 |  | -5.94 | [12 empty] | VV | 2 | 2 | True | 0 | ROZPOCET
| VV |  | 1,26*3,0 |  | 3.78 | [12 empty] | VV | 2 | 2 | True | 0 | ROZPOCET
| VV |  | 2,05*3,0 |  | 6.15 | [12 empty] | VV | 2 | 2 | True | 0 | ROZPOCET
| VV |  | Součet |  | 40.425 | [12 empty] | VV | 2 | 4 | True | 1 | ROZPOCET
27 | K | 999111.512 | Případné statické zajištění stávajících okolních konstrukce behěm stavebních prací (montáž+demontáž) | m | 15.3 |  | 0 |  |  | základní |  | 0 | 0 | 0 | 0 | 0 | 4 | K | 2 |  |  |  | ROZPOCET |  |  |  | 0 | 0 | 0 | 0 | 0 | 1 | 0 | 4 | -434515695
| VV |  | 9,3+6,0 |  | 15.3 | [12 empty] | VV | 2 | 2 | True | 0 | ROZPOCET
| VV |  | Součet |  | 15.3 | [12 empty] | VV | 2 | 4 | True | 1 | ROZPOCET
28 | K | 99994.100 | Bezpečné odpojení a zajištění jednotlivých rozvodů specialistů před zahájením stavebních prací jinde neuvedených vč. vybourání a likvidace potřebných (realizováno pouze na pokyn investora a účtování dle SD) | hod | 15 |  | 0 |  |  | základní |  | 0 | 0 | 0 | 0 | 0 | 4 | K | 2 |  |  |  | ROZPOCET |  |  |  | 0 | 0 | 0 | 0 | 0 | 1 | 0 | 4 | 617182459
| VV |  | Předpoklad | [14 empty] | VV | 2 | 1 | True | 0 | ROZPOCET
| VV |  | 15,0 |  | 15 | [12 empty] | VV | 2 | 2 | True | 0 | ROZPOCET
| VV |  | Součet |  | 15 | [12 empty] | VV | 2 | 4 | True | 1 | ROZPOCET
29 | K | 99995.100 | Dovyklizení stávajícího mobiliáře (poličky, věšáky, nástěnky, popř. ostatní drobné zařizovací předměty) - realizováno na pokyn investora a účtováno dle záznamu v SD | hod | 20 |  | 0 |  |  | základní |  | 0 | 0 | 0 | 0 | 0 | 4 | K | 2 |  |  |  | ROZPOCET |  |  |  | 0 | 0 | 0 | 0 | 0 | 1 | 0 | 4 | -1492228398
| VV |  | Předpoklad | [14 empty] | VV | 2 | 1 | True | 0 | ROZPOCET
| VV |  | 20,0 |  | 20 | [12 empty] | VV | 2 | 2 | True | 0 | ROZPOCET
| VV |  | Součet |  | 20 | [12 empty] | VV | 2 | 4 | True | 1 | ROZPOCET
30 | K | 99995.105 | Demontáž ostatních drobných nefunkčních konstrukcí a prvků jinde neuvedených (např. konzole, výložníky, držáky, kabely atd..) vč. likvidace, manipulace, poplatku na skládce | hod | 10 |  | 0 |  |  | základní |  | 0 | 0 | 0 | 0.05 | 0.5 | 4 | K | 2 |  |  |  | ROZPOCET |  |  |  | 0 | 0 | 0 | 0 | 0 | 1 | 0 | 4 | 818288520
| VV |  | Předpoklad | [14 empty] | VV | 2 | 1 | True | 0 | ROZPOCET
| VV |  | 10,0 |  | 10 | [12 empty] | VV | 2 | 2 | True | 0 | ROZPOCET
| VV |  | Součet |  | 10 | [12 empty] | VV | 2 | 4 | True | 1 | ROZPOCET
| D | 997 | Přesun sutě |  |  |  | 0 |  |  |  |  | 0 |  | 0 |  | 0 | 1 | D | 1 |  |  |  | ROZPOCET | [9 empty] | 0
31 | K | 997013111 | Vnitrostaveništní doprava suti a vybouraných hmot vodorovně do 50 m s naložením základní pro budovy a haly výšky do 6 m | t | 365.098 |  | 0 | CS ÚRS 2025 02 |  | základní |  | 0 | 0 | 0 | 0 | 0 | 4 | K | 2 |  |  |  | ROZPOCET |  |  |  | 0 | 0 | 0 | 0 | 0 | 1 | 0 | 4 | -1858395004
| Online PSC |  | https://podminky.urs.cz/item/CS_URS_2025_02/997013111 | [14 empty] | Online PSC | 2
32 | K | 997013501 | Odvoz suti a vybouraných hmot na skládku nebo meziskládku se složením, na vzdálenost do 1 km | t | 365.098 |  | 0 | CS ÚRS 2025 02 |  | základní |  | 0 | 0 | 0 | 0 | 0 | 4 | K | 2 |  |  |  | ROZPOCET |  |  |  | 0 | 0 | 0 | 0 | 0 | 1 | 0 | 4 | 446773
| Online PSC |  | https://podminky.urs.cz/item/CS_URS_2025_02/997013501 | [14 empty] | Online PSC | 2
33 | K | 997013509 | Odvoz suti a vybouraných hmot na skládku nebo meziskládku se složením, na vzdálenost Příplatek k ceně za každý další započatý 1 km přes 1 km | t | 3285.882 |  | 0 | CS ÚRS 2025 02 |  | základní |  | 0 | 0 | 0 | 0 | 0 | 4 | K | 2 |  |  |  | ROZPOCET |  |  |  | 0 | 0 | 0 | 0 | 0 | 1 | 0 | 4 | -1578200587
| Online PSC |  | https://podminky.urs.cz/item/CS_URS_2025_02/997013509 | [14 empty] | Online PSC | 2
| VV |  | Předpoklad - vzdálenost 10Km | [14 empty] | VV | 2 | 1 | True | 0 | ROZPOCET
| VV |  | 365,098*9 |  | 3285.882 | [12 empty] | VV | 2 | 2 | True | 0 | ROZPOCET
| VV |  | Součet |  | 3285.882 | [12 empty] | VV | 2 | 4 | True | 1 | ROZPOCET
34 | K | 997013645 | Poplatek za uložení stavebního odpadu na skládce (skládkovné) asfaltového bez obsahu dehtu zatříděného do Katalogu odpadů pod kódem 17 03 02 | t | 2.103 |  | 0 | CS ÚRS 2025 02 |  | základní |  | 0 | 0 | 0 | 0 | 0 | 4 | K | 2 |  |  |  | ROZPOCET |  |  |  | 0 | 0 | 0 | 0 | 0 | 1 | 0 | 4 | 1293526325
| Online PSC |  | https://podminky.urs.cz/item/CS_URS_2025_02/997013645 | [14 empty] | Online PSC | 2
| VV |  | "711" 0,688 |  | 0.688 | [12 empty] | VV | 2 | 2 | True | 0 | ROZPOCET
| VV |  | "712" 1,415 |  | 1.415 | [12 empty] | VV | 2 | 2 | True | 0 | ROZPOCET
| VV | asfalt | Mezisoučet |  | 2.103 | [12 empty] | VV | 2 | 3 | True | 0 | ROZPOCET
| VV |  | Součet |  | 2.103 | [12 empty] | VV | 2 | 4 | True | 1 | ROZPOCET
35 | K | 997013811 | Poplatek za uložení stavebního odpadu na skládce (skládkovné) dřevěného zatříděného do Katalogu odpadů pod kódem 17 02 01 | t | 0.57 |  | 0 | CS ÚRS 2025 02 |  | základní |  | 0 | 0 | 0 | 0 | 0 | 4 | K | 2 |  |  |  | ROZPOCET |  |  |  | 0 | 0 | 0 | 0 | 0 | 1 | 0 | 4 | 1649049671
| Online PSC |  | https://podminky.urs.cz/item/CS_URS_2025_02/997013811 | [14 empty] | Online PSC | 2
| VV |  | "766" 0,570 |  | 0.57 | [12 empty] | VV | 2 | 2 | True | 0 | ROZPOCET
| VV | poplatdrevo | Mezisoučet |  | 0.57 | [12 empty] | VV | 2 | 3 | True | 0 | ROZPOCET
| VV |  | Součet |  | 0.57 | [12 empty] | VV | 2 | 4 | True | 1 | ROZPOCET
36 | K | 997013814 | Poplatek za uložení stavebního odpadu na skládce (skládkovné) z izolačních materiálů zatříděného do Katalogu odpadů pod kódem 17 06 04 | t | 3.916 |  | 0 | CS ÚRS 2025 02 |  | základní |  | 0 | 0 | 0 | 0 | 0 | 4 | K | 2 |  |  |  | ROZPOCET |  |  |  | 0 | 0 | 0 | 0 | 0 | 1 | 0 | 4 | -2028969978
| Online PSC |  | https://podminky.urs.cz/item/CS_URS_2025_02/997013814 | [14 empty] | Online PSC | 2
| VV |  | "713" 3,916 |  | 3.916 | [12 empty] | VV | 2 | 2 | True | 0 | ROZPOCET
| VV | poplatizol | Mezisoučet |  | 3.916 | [12 empty] | VV | 2 | 3 | True | 0 | ROZPOCET
| VV |  | Součet |  | 3.916 | [12 empty] | VV | 2 | 4 | True | 1 | ROZPOCET
37 | K | 997013869 | Poplatek za uložení stavebního odpadu na recyklační skládce (skládkovné) ze směsí nebo oddělených frakcí betonu, cihel a keramických výrobků zatříděného do Katalogu odpadů pod kódem 17 01 07 | t | 302.648 |  | 0 | CS ÚRS 2025 02 |  | základní |  | 0 | 0 | 0 | 0 | 0 | 4 | K | 2 |  |  |  | ROZPOCET |  |  |  | 0 | 0 | 0 | 0 | 0 | 1 | 0 | 4 | 1186552516
| Online PSC |  | https://podminky.urs.cz/item/CS_URS_2025_02/997013869 | [14 empty] | Online PSC | 2
| VV |  | 365,098 |  | 365.098 | [12 empty] | VV | 2 | 2 | True | 0 | ROZPOCET
| VV |  | -poplatzelez |  | -1.096 | [12 empty] | VV | 2 | 2 | True | 0 | ROZPOCET
| VV |  | -poplatdrevo |  | -0.57 | [12 empty] | VV | 2 | 2 | True | 0 | ROZPOCET
| VV |  | -poplatizol |  | -3.916 | [12 empty] | VV | 2 | 2 | True | 0 | ROZPOCET
| VV |  | -asfalt |  | -2.103 | [12 empty] | VV | 2 | 2 | True | 0 | ROZPOCET
| VV |  | Mezisoučet |  | 357.413 | [12 empty] | VV | 2 | 3 | True | 0 | ROZPOCET
| VV |  | -54,765"smes" |  | -54.765 | [12 empty] | VV | 2 | 2 | True | 0 | ROZPOCET
| VV |  | Součet |  | 302.648 | [12 empty] | VV | 2 | 4 | True | 1 | ROZPOCET
38 | K | 997013832 | Odpočtový poplatek za kovový šrot | t | 1.096 |  | 0 |  |  | základní |  | 0 | 0 | 0 | 0 | 0 | 4 | K | 2 |  |  |  | ROZPOCET |  |  |  | 0 | 0 | 0 | 0 | 0 | 1 | 0 | 4 | 563636728
| VV |  | "764" 0,102 |  | 0.102 | [12 empty] | VV | 2 | 2 | True | 0 | ROZPOCET
| VV |  | "767" 0,994 |  | 0.994 | [12 empty] | VV | 2 | 2 | True | 0 | ROZPOCET
| VV | poplatzelez | Mezisoučet |  | 1.096 | [12 empty] | VV | 2 | 3 | True | 0 | ROZPOCET
| VV |  | Součet |  | 1.096 | [12 empty] | VV | 2 | 4 | True | 1 | ROZPOCET
39 | K | 997013871 | Poplatek za uložení stavebního odpadu na recyklační skládce (skládkovné) směsného stavebního a demoličního zatříděného do Katalogu odpadů pod kódem 17 09 04 | t | 54.765 |  | 0 | CS ÚRS 2025 02 |  | základní |  | 0 | 0 | 0 | 0 | 0 | 4 | K | 2 |  |  |  | ROZPOCET |  |  |  | 0 | 0 | 0 | 0 | 0 | 1 | 0 | 4 | 574671770
| Online PSC |  | https://podminky.urs.cz/item/CS_URS_2025_02/997013871 | [14 empty] | Online PSC | 2
| VV |  | 15% z trídeného odpadu | [14 empty] | VV | 2 | 1 | True | 0 | ROZPOCET
| VV |  | 365,098*0,15 |  | 54.765 | [12 empty] | VV | 2 | 2 | True | 0 | ROZPOCET
| VV |  | Součet |  | 54.765 | [12 empty] | VV | 2 | 4 | True | 1 | ROZPOCET
| D | PSV | Práce a dodávky PSV |  |  |  | 0 |  |  |  |  | 0 |  | 0 |  | 8.4074 | 2 | D | 0 |  |  |  | ROZPOCET | [9 empty] | 0
| D | 711 | Izolace proti vodě, vlhkosti a plynům |  |  |  | 0 |  |  |  |  | 0 |  | 0 |  | 0.68805 | 2 | D | 1 |  |  |  | ROZPOCET | [9 empty] | 0
40 | K | 711141811 | Odstranění izolace proti vodě, vlhkosti a plynům z přitavených pásů NAIP z plochy vodorovné V jednovrstvé | m2 | 125.1 |  | 0 | CS ÚRS 2025 02 |  | základní |  | 0 | 0 | 0 | 0.0055 | 0.68805 | 16 | K | 2 |  |  |  | ROZPOCET |  |  |  | 0 | 0 | 0 | 0 | 0 | 1 | 0 | 16 | -366104486
| Online PSC |  | https://podminky.urs.cz/item/CS_URS_2025_02/711141811 | [14 empty] | Online PSC | 2
| VV |  | Skladba S1.09 | [14 empty] | VV | 2 | 1 | True | 0 | ROZPOCET
| VV |  | Asfaltový pás | [14 empty] | VV | 2 | 1 | True | 0 | ROZPOCET
| VV |  | Plocha dle dm | [14 empty] | VV | 2 | 1 | True | 0 | ROZPOCET
| VV |  | 125,10 |  | 125.1 | [12 empty] | VV | 2 | 2 | True | 0 | ROZPOCET
| VV |  | Součet |  | 125.1 | [12 empty] | VV | 2 | 4 | True | 1 | ROZPOCET
| D | 712 | Povlakové krytiny |  |  |  | 0 |  |  |  |  | 0 |  | 0 |  | 1.4146 | 2 | D | 1 |  |  |  | ROZPOCET | [9 empty] | 0
41 | K | 712340831 | Odstranění povlakové krytiny střech plochých do 10° z přitavených pásů NAIP v plné ploše jednovrstvé | m2 | 118.872 |  | 0 | CS ÚRS 2025 02 |  | základní |  | 0 | 0 | 0 | 0.0055 | 0.6538 | 16 | K | 2 |  |  |  | ROZPOCET |  |  |  | 0 | 0 | 0 | 0 | 0 | 1 | 0 | 16 | 653114619
| Online PSC |  | https://podminky.urs.cz/item/CS_URS_2025_02/712340831 | [14 empty] | Online PSC | 2
| VV |  | Skladba S2.06 | [14 empty] | VV | 2 | 1 | True | 0 | ROZPOCET
| VV |  | Asfaltový pás | [14 empty] | VV | 2 | 1 | True | 0 | ROZPOCET
| VV |  | "plocha dle dm" 103,50 |  | 103.5 | [12 empty] | VV | 2 | 2 | True | 0 | ROZPOCET
| VV |  | "vytažení na atiku" (4,29+10,61+11,29+14,01+3,72)*0,35 |  | 15.372 | [12 empty] | VV | 2 | 2 | True | 0 | ROZPOCET
| VV | skladbs206vrchni | Mezisoučet |  | 118.872 | [12 empty] | VV | 2 | 3 | True | 0 | ROZPOCET
| VV |  | Součet |  | 118.872 | [12 empty] | VV | 2 | 4 | True | 1 | ROZPOCET
42 | K | 712361801 | Odstranění povlakové krytiny střech plochých do 10° z fólií položenou volně se svařovanými nebo lepenými spoji | m2 | 118.872 |  | 0 | CS ÚRS 2025 02 |  | základní |  | 0 | 0 | 0 | 0.0032 | 0.38039 | 16 | K | 2 |  |  |  | ROZPOCET |  |  |  | 0 | 0 | 0 | 0 | 0 | 1 | 0 | 16 | 1393875256
| Online PSC |  | https://podminky.urs.cz/item/CS_URS_2025_02/712361801 | [14 empty] | Online PSC | 2
| VV |  | Skladba S2.06 | [14 empty] | VV | 2 | 1 | True | 0 | ROZPOCET
| VV |  | Geotextílie | [14 empty] | VV | 2 | 1 | True | 0 | ROZPOCET
| VV |  | skladbs206vrchni |  | 118.872 | [12 empty] | VV | 2 | 2 | True | 0 | ROZPOCET
| VV |  | Součet |  | 118.872 | [12 empty] | VV | 2 | 4 | True | 1 | ROZPOCET
43 | K | 712361802 | Odstranění povlakové krytiny střech plochých do 10° z fólií přilepenou bodově | m2 | 118.872 |  | 0 | CS ÚRS 2025 02 |  | základní |  | 0 | 0 | 0 | 0.0032 | 0.38039 | 16 | K | 2 |  |  |  | ROZPOCET |  |  |  | 0 | 0 | 0 | 0 | 0 | 1 | 0 | 16 | -189112296
| Online PSC |  | https://podminky.urs.cz/item/CS_URS_2025_02/712361802 | [14 empty] | Online PSC | 2
| VV |  | Skladba S2.06 | [14 empty] | VV | 2 | 1 | True | 0 | ROZPOCET
| VV |  | PVC fólie | [14 empty] | VV | 2 | 1 | True | 0 | ROZPOCET
| VV |  | skladbs206vrchni |  | 118.872 | [12 empty] | VV | 2 | 2 | True | 0 | ROZPOCET
| VV |  | Součet |  | 118.872 | [12 empty] | VV | 2 | 4 | True | 1 | ROZPOCET
| D | 713 | Izolace tepelné |  |  |  | 0 |  |  |  |  | 0 |  | 0 |  | 3.9161 | 2 | D | 1 |  |  |  | ROZPOCET | [9 empty] | 0
44 | K | 713130841 | Odstranění tepelné izolace stěn a příček z rohoží, pásů, dílců, desek, bloků připevněných lepením z vláknitých materiálů, tloušťka izolace do 100 mm | m2 | 7.904 |  | 0 | CS ÚRS 2025 02 |  | základní |  | 0 | 0 | 0 | 0.015 | 0.11856 | 16 | K | 2 |  |  |  | ROZPOCET |  |  |  | 0 | 0 | 0 | 0 | 0 | 1 | 0 | 16 | -858759656
| Online PSC |  | https://podminky.urs.cz/item/CS_URS_2025_02/713130841 | [14 empty] | Online PSC | 2
| VV |  | Odbourání části skladby OP | [14 empty] | VV | 2 | 1 | True | 0 | ROZPOCET
| VV |  | Tepelná izolace | [14 empty] | VV | 2 | 1 | True | 0 | ROZPOCET
| VV |  | 2,47*3,20 |  | 7.904 | [12 empty] | VV | 2 | 2 | True | 0 | ROZPOCET
| VV |  | Součet |  | 7.904 | [12 empty] | VV | 2 | 4 | True | 1 | ROZPOCET
45 | K | 713140813 | Odstranění tepelné izolace střech plochých z rohoží, pásů, dílců, desek, bloků nadstřešních izolací volně položených z vláknitých materiálů suchých, tloušťka izolace přes 100 do 200 mm | m2 | 108.5 |  | 0 | CS ÚRS 2025 02 |  | základní |  | 0 | 0 | 0 | 0.035 | 3.7975 | 16 | K | 2 |  |  |  | ROZPOCET |  |  |  | 0 | 0 | 0 | 0 | 0 | 1 | 0 | 16 | -1743467519
| Online PSC |  | https://podminky.urs.cz/item/CS_URS_2025_02/713140813 | [14 empty] | Online PSC | 2
| VV |  | Skladba S2.06 | [14 empty] | VV | 2 | 1 | True | 0 | ROZPOCET
| VV |  | 108,50 |  | 108.5 | [12 empty] | VV | 2 | 2 | True | 0 | ROZPOCET
| VV |  | Součet |  | 108.5 | [12 empty] | VV | 2 | 4 | True | 1 | ROZPOCET
| D | 721 | Zdravotechnika - vnitřní kanalizace |  |  |  | 0 |  |  |  |  | 0 |  | 0 |  | 0.1019 | 2 | D | 1 |  |  |  | ROZPOCET | [9 empty] | 0
46 | K | 721171809 | Demontáž potrubí z novodurových trub odpadních nebo připojovacích přes 114 do D 160 | m | 21.2 |  | 0 | CS ÚRS 2025 02 |  | základní |  | 0 | 0 | 0 | 0.00263 | 0.055756 | 16 | K | 2 |  |  |  | ROZPOCET |  |  |  | 0 | 0 | 0 | 0 | 0 | 1 | 0 | 16 | 660156311
| Online PSC |  | https://podminky.urs.cz/item/CS_URS_2025_02/721171809 | [14 empty] | Online PSC | 2
| VV |  | Vnitřní dešťový svod | [14 empty] | VV | 2 | 1 | True | 0 | ROZPOCET
| VV |  | "svisle" 3,60*2 |  | 7.2 | [12 empty] | VV | 2 | 2 | True | 0 | ROZPOCET
| VV |  | "vodorovně - předpoklad" 7,0*2 |  | 14 | [12 empty] | VV | 2 | 2 | True | 0 | ROZPOCET
| VV |  | Součet |  | 21.2 | [12 empty] | VV | 2 | 4 | True | 1 | ROZPOCET
47 | K | 721210824 | Demontáž kanalizačního příslušenství střešních vtoků DN 150 | kus | 2 |  | 0 | CS ÚRS 2025 02 |  | základní |  | 0 | 0 | 0 | 0.02307 | 0.04614 | 16 | K | 2 |  |  |  | ROZPOCET |  |  |  | 0 | 0 | 0 | 0 | 0 | 1 | 0 | 16 | 1987662704
| Online PSC |  | https://podminky.urs.cz/item/CS_URS_2025_02/721210824 | [14 empty] | Online PSC | 2
| VV |  | 2,0 |  | 2 | [12 empty] | VV | 2 | 2 | True | 0 | ROZPOCET
| VV |  | Součet |  | 2 | [12 empty] | VV | 2 | 4 | True | 1 | ROZPOCET
| D | 725 | Zdravotechnika - zařizovací předměty |  |  |  | 0 |  |  |  |  | 0 |  | 0 |  | 0.2586 | 2 | D | 1 |  |  |  | ROZPOCET | [9 empty] | 0
48 | K | 725110814 | Demontáž klozetů kombi | soubor | 4 |  | 0 | CS ÚRS 2025 02 |  | základní |  | 0 | 0 | 0 | 0.0342 | 0.1368 | 16 | K | 2 |  |  |  | ROZPOCET |  |  |  | 0 | 0 | 0 | 0 | 0 | 1 | 0 | 16 | 1453368227
| Online PSC |  | https://podminky.urs.cz/item/CS_URS_2025_02/725110814 | [14 empty] | Online PSC | 2
| VV |  | 4,0 |  | 4 | [12 empty] | VV | 2 | 2 | True | 0 | ROZPOCET
| VV |  | Součet |  | 4 | [12 empty] | VV | 2 | 4 | True | 1 | ROZPOCET
49 | K | 725210821 | Demontáž umyvadel bez výtokových armatur umyvadel | soubor | 5 |  | 0 | CS ÚRS 2025 02 |  | základní |  | 0 | 0 | 0 | 0.01946 | 0.0973 | 16 | K | 2 |  |  |  | ROZPOCET |  |  |  | 0 | 0 | 0 | 0 | 0 | 1 | 0 | 16 | -707841161
| Online PSC |  | https://podminky.urs.cz/item/CS_URS_2025_02/725210821 | [14 empty] | Online PSC | 2
| VV |  | 5,0 |  | 5 | [12 empty] | VV | 2 | 2 | True | 0 | ROZPOCET
| VV |  | Součet |  | 5 | [12 empty] | VV | 2 | 4 | True | 1 | ROZPOCET
50 | K | 725240812 | Demontáž sprchových kabin a vaniček bez výtokových armatur vaniček | soubor | 1 |  | 0 | CS ÚRS 2025 02 |  | základní |  | 0 | 0 | 0 | 0.0245 | 0.0245 | 16 | K | 2 |  |  |  | ROZPOCET |  |  |  | 0 | 0 | 0 | 0 | 0 | 1 | 0 | 16 | 1361722862
| Online PSC |  | https://podminky.urs.cz/item/CS_URS_2025_02/725240812 | [14 empty] | Online PSC | 2
| VV |  | 1,0 |  | 1 | [12 empty] | VV | 2 | 2 | True | 0 | ROZPOCET
| VV |  | Součet |  | 1 | [12 empty] | VV | 2 | 4 | True | 1 | ROZPOCET
| D | 763 | Konstrukce suché výstavby |  |  |  | 0 |  |  |  |  | 0 |  | 0 |  | 0.21921 | 2 | D | 1 |  |  |  | ROZPOCET | [9 empty] | 0
51 | K | 763111812 | Demontáž příček ze sádrokartonových desek s nosnou konstrukcí z ocelových profilů jednoduchých, opláštění dvojité | m2 | 3.888 |  | 0 | CS ÚRS 2025 02 |  | základní |  | 0 | 0 | 0 | 0.05638 | 0.21921 | 16 | K | 2 |  |  |  | ROZPOCET |  |  |  | 0 | 0 | 0 | 0 | 0 | 1 | 0 | 16 | -877361231
| Online PSC |  | https://podminky.urs.cz/item/CS_URS_2025_02/763111812 | [14 empty] | Online PSC | 2
| VV |  | SDK příčka akustická a požární | [14 empty] | VV | 2 | 1 | True | 0 | ROZPOCET
| VV |  | Tl. 150mm | [14 empty] | VV | 2 | 1 | True | 0 | ROZPOCET
| VV |  | 1,25*3,11 |  | 3.888 | [12 empty] | VV | 2 | 2 | True | 0 | ROZPOCET
| VV |  | Součet |  | 3.888 | [12 empty] | VV | 2 | 4 | True | 1 | ROZPOCET
| D | 764 | Konstrukce klempířské |  |  |  | 0 |  |  |  |  | 0 |  | 0 |  | 0.10161 | 2 | D | 1 |  |  |  | ROZPOCET | [9 empty] | 0
52 | K | 764002841 | Demontáž klempířských konstrukcí oplechování horních ploch zdí a nadezdívek do suti | m | 43.38 |  | 0 | CS ÚRS 2025 02 |  | základní |  | 0 | 0 | 0 | 0.00191 | 0.082856 | 16 | K | 2 |  |  |  | ROZPOCET |  |  |  | 0 | 0 | 0 | 0 | 0 | 1 | 0 | 16 | 1511803704
| Online PSC |  | https://podminky.urs.cz/item/CS_URS_2025_02/764002841 | [14 empty] | Online PSC | 2
| VV |  | Atikový plech | [14 empty] | VV | 2 | 1 | True | 0 | ROZPOCET
| VV |  | 4,08+10,61+11,29+14,01+3,39 |  | 43.38 | [12 empty] | VV | 2 | 2 | True | 0 | ROZPOCET
| VV |  | Součet |  | 43.38 | [12 empty] | VV | 2 | 4 | True | 1 | ROZPOCET
53 | K | 764002851 | Demontáž klempířských konstrukcí oplechování parapetů do suti | m | 11.23 |  | 0 | CS ÚRS 2025 02 |  | základní |  | 0 | 0 | 0 | 0.00167 | 0.018754 | 16 | K | 2 |  |  |  | ROZPOCET |  |  |  | 0 | 0 | 0 | 0 | 0 | 1 | 0 | 16 | 118906067
| Online PSC |  | https://podminky.urs.cz/item/CS_URS_2025_02/764002851 | [14 empty] | Online PSC | 2
| VV |  | 1,27+1,27+1,26+1,26+1,27+1,06 |  | 7.39 | [12 empty] | VV | 2 | 2 | True | 0 | ROZPOCET
| VV |  | 1,28+1,28+1,28 |  | 3.84 | [12 empty] | VV | 2 | 2 | True | 0 | ROZPOCET
| VV |  | Součet |  | 11.23 | [12 empty] | VV | 2 | 4 | True | 1 | ROZPOCET
| D | 766 | Konstrukce truhlářské |  |  |  | 0 |  |  |  |  | 0 |  | 0 |  | 0.56958 | 2 | D | 1 |  |  |  | ROZPOCET | [9 empty] | 0
54 | K | 766691811 | Demontáž parapetních desek šířky do 300 mm | m | 10.29 |  | 0 | CS ÚRS 2025 02 |  | základní |  | 0 | 0 | 0 | 0.002 | 0.02058 | 16 | K | 2 |  |  |  | ROZPOCET |  |  |  | 0 | 0 | 0 | 0 | 0 | 1 | 0 | 16 | -1417596975
| Online PSC |  | https://podminky.urs.cz/item/CS_URS_2025_02/766691811 | [14 empty] | Online PSC | 2
| VV |  | 1,27+1,27+1,26+1,26+1,27+1,40 |  | 7.73 | [12 empty] | VV | 2 | 2 | True | 0 | ROZPOCET
| VV |  | 1,28+1,28 |  | 2.56 | [12 empty] | VV | 2 | 2 | True | 0 | ROZPOCET
| VV |  | Součet |  | 10.29 | [12 empty] | VV | 2 | 4 | True | 1 | ROZPOCET
55 | K | 766691914 | Ostatní práce vyvěšení nebo zavěšení křídel dřevěných dveřních, plochy do 2 m2 | kus | 9 |  | 0 | CS ÚRS 2025 02 |  | základní |  | 0 | 0 | 0 | 0.024 | 0.216 | 16 | K | 2 |  |  |  | ROZPOCET |  |  |  | 0 | 0 | 0 | 0 | 0 | 1 | 0 | 16 | -1445147206
| Online PSC |  | https://podminky.urs.cz/item/CS_URS_2025_02/766691914 | [14 empty] | Online PSC | 2
| VV |  | 9,0 |  | 9 | [12 empty] | VV | 2 | 2 | True | 0 | ROZPOCET
| VV |  | Součet |  | 9 | [12 empty] | VV | 2 | 4 | True | 1 | ROZPOCET
56 | K | 766691921 | Ostatní práce vyvěšení nebo zavěšení křídel plastových okenních s křídly otevíravými, plochy do 1,5 m2 | kus | 18 |  | 0 | CS ÚRS 2025 02 |  | základní |  | 0 | 0 | 0 | 0.015 | 0.27 | 16 | K | 2 |  |  |  | ROZPOCET |  |  |  | 0 | 0 | 0 | 0 | 0 | 1 | 0 | 16 | -1398824596
| Online PSC |  | https://podminky.urs.cz/item/CS_URS_2025_02/766691921 | [14 empty] | Online PSC | 2
| VV |  | Okna | [14 empty] | VV | 2 | 1 | True | 0 | ROZPOCET
| VV |  | 9,0*2 |  | 18 | [12 empty] | VV | 2 | 2 | True | 0 | ROZPOCET
| VV |  | Součet |  | 18 | [12 empty] | VV | 2 | 4 | True | 1 | ROZPOCET
57 | K | 766691922 | Ostatní práce vyvěšení nebo zavěšení křídel plastových okenních s křídly otevíravými, plochy přes 1,5 m2 | kus | 3 |  | 0 | CS ÚRS 2025 02 |  | základní |  | 0 | 0 | 0 | 0.021 | 0.063 | 16 | K | 2 |  |  |  | ROZPOCET |  |  |  | 0 | 0 | 0 | 0 | 0 | 1 | 0 | 16 | 88722746
| Online PSC |  | https://podminky.urs.cz/item/CS_URS_2025_02/766691922 | [14 empty] | Online PSC | 2
| VV |  | Dveře | [14 empty] | VV | 2 | 1 | True | 0 | ROZPOCET
| VV |  | 3,0 |  | 3 | [12 empty] | VV | 2 | 2 | True | 0 | ROZPOCET
| VV |  | Součet |  | 3 | [12 empty] | VV | 2 | 4 | True | 1 | ROZPOCET
| D | 767 | Konstrukce zámečnické |  |  |  | 0 |  |  |  |  | 0 |  | 0 |  | 0.99438 | 2 | D | 1 |  |  |  | ROZPOCET | [9 empty] | 0
58 | K | 767392802 | Demontáž krytin střech z plechů šroubovaných do suti | m2 | 103.5 |  | 0 | CS ÚRS 2025 02 |  | základní |  | 0 | 0 | 0 | 0.007 | 0.7245 | 16 | K | 2 |  |  |  | ROZPOCET |  |  |  | 0 | 0 | 0 | 0 | 0 | 1 | 0 | 16 | 1794028187
| Online PSC |  | https://podminky.urs.cz/item/CS_URS_2025_02/767392802 | [14 empty] | Online PSC | 2
| VV |  | Skladba S2.06 | [14 empty] | VV | 2 | 1 | True | 0 | ROZPOCET
| VV |  | Trapézový plech | [14 empty] | VV | 2 | 1 | True | 0 | ROZPOCET
| VV |  | Plocha dle dm | [14 empty] | VV | 2 | 1 | True | 0 | ROZPOCET
| VV |  | 103,50 |  | 103.5 | [12 empty] | VV | 2 | 2 | True | 0 | ROZPOCET
| VV |  | Součet |  | 103.5 | [12 empty] | VV | 2 | 4 | True | 1 | ROZPOCET
59 | K | 767661811 | Demontáž mříží pevných nebo otevíravých | m2 | 13.494 |  | 0 | CS ÚRS 2025 02 |  | základní |  | 0 | 0 | 0 | 0.02 | 0.26988 | 16 | K | 2 |  |  |  | ROZPOCET |  |  |  | 0 | 0 | 0 | 0 | 0 | 1 | 0 | 16 | -841346690
| Online PSC |  | https://podminky.urs.cz/item/CS_URS_2025_02/767661811 | [14 empty] | Online PSC | 2
| VV |  | Okna | [14 empty] | VV | 2 | 1 | True | 0 | ROZPOCET
| VV |  | 1,28*2,12*4 |  | 10.854 | [12 empty] | VV | 2 | 2 | True | 0 | ROZPOCET
| VV |  | Uvnitř | [14 empty] | VV | 2 | 1 | True | 0 | ROZPOCET
| VV |  | 1,20*2,20 |  | 2.64 | [12 empty] | VV | 2 | 2 | True | 0 | ROZPOCET
| VV |  | Součet |  | 13.494 | [12 empty] | VV | 2 | 4 | True | 1 | ROZPOCET
| D | 776 | Podlahy povlakové |  |  |  | 0 |  |  |  |  | 0 |  | 0 |  | 0.14346 | 2 | D | 1 |  |  |  | ROZPOCET | [9 empty] | 0
60 | K | 776201812 | Demontáž povlakových podlahovin lepených ručně s podložkou | m2 | 43.3 |  | 0 | CS ÚRS 2025 02 |  | základní |  | 0 | 0 | 0 | 0.003 | 0.1299 | 16 | K | 2 |  |  |  | ROZPOCET |  |  |  | 0 | 0 | 0 | 0 | 0 | 1 | 0 | 16 | -1771067536
| Online PSC |  | https://podminky.urs.cz/item/CS_URS_2025_02/776201812 | [14 empty] | Online PSC | 2
| VV |  | PVC | [14 empty] | VV | 2 | 1 | True | 0 | ROZPOCET
| VV |  | Plochy dle tbm | [14 empty] | VV | 2 | 1 | True | 0 | ROZPOCET
| VV |  | 13,0+12,30+18,0 |  | 43.3 | [12 empty] | VV | 2 | 2 | True | 0 | ROZPOCET
| VV |  | Součet |  | 43.3 | [12 empty] | VV | 2 | 4 | True | 1 | ROZPOCET
61 | K | 776410811 | Demontáž soklíků nebo lišt pryžových nebo plastových | m | 45.2 |  | 0 | CS ÚRS 2025 02 |  | základní |  | 0 | 0 | 0 | 0.0003 | 0.01356 | 16 | K | 2 |  |  |  | ROZPOCET |  |  |  | 0 | 0 | 0 | 0 | 0 | 1 | 0 | 16 | 1177228595
| Online PSC |  | https://podminky.urs.cz/item/CS_URS_2025_02/776410811 | [14 empty] | Online PSC | 2
| VV |  | 3,65+1,26+3,55+1,83+4,35 |  | 14.64 | [12 empty] | VV | 2 | 2 | True | 0 | ROZPOCET
| VV |  | (3,36+3,32)*2 |  | 13.36 | [12 empty] | VV | 2 | 2 | True | 0 | ROZPOCET
| VV |  | (5,07+3,53)*2 |  | 17.2 | [12 empty] | VV | 2 | 2 | True | 0 | ROZPOCET
| VV |  | Součet |  | 45.2 | [12 empty] | VV | 2 | 4 | True | 1 | ROZPOCET

## 1.2 - Nové konstrukce a p...
[18 empty] | {654a895e-0252-473f-b689-2baa4b129b0b} | [5 empty] | foliestrecha | 208,963 | 2
[18 empty] | 2 | [5 empty] | ITstrecha | 126,42 | 2
| KRYCÍ LIST SOUPISU PRACÍ | [7 empty] | v --- níže se nacházejí doplnkové a pomocné údaje k sestavám --- v | [8 empty] | False | [5 empty] | izolatika | 44,503 | 2
[24 empty] | obkladkeram | 186,137 | 2
| Stavba: | [22 empty] | obkladosteni | 2,002 | 2
|  | MODERNIZACE DOMOVA sv. VÁCLAVA, rekonstrukce domova pro seniory a modernizace zázemí služby | [21 empty] | obkladparapet | 0,715 | 2
| Objekt: | [22 empty] | omhladobklad | 143,962 | 2
|  | 1 - Architektonicko stavební část | [21 empty] | omitkapodkladfas | 185,344 | 2
| Soupis: | [22 empty] | omsten | 181,886 | 2
|  | 1.2 - Nové konstrukce a práce | [21 empty] | omstropy | 95,2 | 2
[24 empty] | pasekfasada | 69,016 | 2
| KSO: |  |  |  |  | CC-CZ: | [17 empty] | penemalby | 317,512 | 2
| Místo: |  | Brandýs nad Labem-Stará Boleslav |  |  | Datum: | 11. 12. 2025 | [16 empty] | penestrecha | 176,237 | 2
[24 empty] | penesvis | 31,78 | 2
| Zadavatel: |  |  |  |  | IČ: | [17 empty] | penevod | 151,33 | 2
|  | ARCIDIECÉZNÍ CHARITA PRAHA |  |  |  | DIČ: | [17 empty] | podzaklady | 25,686 | 2
[24 empty] | sdkpodhled1 | 25,66 | 2
| Účastník: |  |  |  |  | IČ: | Vyplň údaj | [16 empty] | sdkpodhled2 | 3,1 | 2
|  | Vyplň údaj |  |  |  | DIČ: | Vyplň údaj | [16 empty] | sklS109n | 124,6 | 2
[24 empty] | sokldlazba | 60,38 | 2
| Projektant: |  |  |  |  | IČ: | [17 empty] | strechakacirek | 126,42 | 2
|  | JIRSA - ARCHITEKTI, s.r.o. |  |  |  | DIČ:
| Zpracovatel: |  |  |  |  | IČ:
DIČ:
Poznámka:
| Cena bez DPH | [5 empty] | 0
|  |  | Základ daně |  |  | Sazba daně | Výše daně
| DPH | základní | 0 |  |  | 21% | 0
|  | snížená | 0 |  |  | 12% | 0
|  | zákl. přenesená | 0 |  |  | 21% | 0
|  | sníž. přenesená | 0 |  |  | 12% | 0
|  | nulová | 0 |  |  | 0% | 0
| Cena s DPH |  |  | v | CZK |  | 0
REKAPITULACE ČLENĚNÍ SOUPISU PRACÍ
Stavba:
MODERNIZACE DOMOVA sv. VÁCLAVA, rekonstrukce domova pro seniory a modernizace zázemí služby
Objekt:
1 - Architektonicko stavební část
Soupis:
1.2 - Nové konstrukce a práce
Místo: |  |  | Brandýs nad Labem-Stará Boleslav |  |  | Datum: | 11. 12. 2025
Zadavatel: |  |  | ARCIDIECÉZNÍ CHARITA PRAHA |  |  | Projektant: | JIRSA - ARCHITEKTI, s.r.o.
Účastník: |  |  | Vyplň údaj |  |  | Zpracovatel:
Kód dílu - Popis | [6 empty] | Cena celkem [CZK]
Náklady stavby celkem | [6 empty] | 0 | [11 empty] | -1
| HSV - Práce a dodávky HSV | [5 empty] | 0
| 1 - Zemní práce | [5 empty] | 0
| 2 - Zakládání | [5 empty] | 0
| 3 - Svislé a kompletní konstrukce | [5 empty] | 0
| 4 - Vodorovné konstrukce | [5 empty] | 0
| 5 - Komunikace pozemní | [5 empty] | 0
| 6 - Úpravy povrchů, podlahy a osazování výplní | [5 empty] | 0
| 9 - Ostatní konstrukce a práce, bourání | [5 empty] | 0
| 998 - Přesun hmot | [5 empty] | 0
| PSV - Práce a dodávky PSV | [5 empty] | 0
| 711 - Izolace proti vodě, vlhkosti a plynům | [5 empty] | 0
| 712 - Povlakové krytiny | [5 empty] | 0
| 713 - Izolace tepelné | [5 empty] | 0
| 742 - Elektroinstalace - slaboproud | [5 empty] | 0
| 762 - Konstrukce tesařské | [5 empty] | 0
| 763 - Konstrukce suché výstavby | [5 empty] | 0
| 764 - Konstrukce klempířské | [5 empty] | 0
| 766 - Konstrukce truhlářské | [5 empty] | 0
| 767 - Konstrukce zámečnické | [5 empty] | 0
| 767.1 - Vnější výplně otvorů vč. přesunu hmot | [5 empty] | 0
| 771 - Podlahy z dlaždic | [5 empty] | 0
| 772 - Podlahy z kamene | [5 empty] | 0
| 781 - Dokončovací práce - obklady | [5 empty] | 0
| 783 - Dokončovací práce - nátěry | [5 empty] | 0
| 784 - Dokončovací práce - malby a tapety | [5 empty] | 0
| 786 - Dokončovací práce - čalounické úpravy | [5 empty] | 0
SOUPIS PRACÍ
Stavba:
MODERNIZACE DOMOVA sv. VÁCLAVA, rekonstrukce domova pro seniory a modernizace zázemí služby
Objekt:
1 - Architektonicko stavební část
Soupis:
1.2 - Nové konstrukce a práce
Místo: |  |  | Brandýs nad Labem-Stará Boleslav |  |  | Datum: | 11. 12. 2025
Zadavatel: |  |  | ARCIDIECÉZNÍ CHARITA PRAHA |  |  | Projektant: | JIRSA - ARCHITEKTI, s.r.o.
Účastník: |  |  | Vyplň údaj |  |  | Zpracovatel:
PČ | Typ | Kód | Popis | MJ | Množství | J.cena [CZK] | Cena celkem [CZK] | Cenová soustava |  | DPH | J. Nh [h] | Nh celkem [h] | J. hmotnost [t] | Hmotnost celkem [t] | J. suť [t] | Suť Celkem [t]
Náklady soupisu celkem | [6 empty] | 0 |  |  |  |  | 0 |  | 767.2535 |  | 0.037292 |  | D | -1 | [13 empty] | 0
| D | HSV | Práce a dodávky HSV |  |  |  | 0 |  |  |  |  | 0 |  | 732.9888 |  | 0.033554 | 1 | D | 0 |  |  |  | ROZPOCET | [9 empty] | 0
| D | 1 | Zemní práce |  |  |  | 0 |  |  |  |  | 0 |  | 171.367 |  | 0 | 1 | D | 1 |  |  |  | ROZPOCET | [9 empty] | 0
1 | K | 122211101 | Odkopávky a prokopávky ručně zapažené i nezapažené v hornině třídy těžitelnosti I skupiny 3 | m3 | 3.888 |  | 0 | CS ÚRS 2025 02 |  | základní |  | 0 | 0 | 0 | 0 | 0 | 4 | K | 2 |  |  |  | ROZPOCET |  |  |  | 0 | 0 | 0 | 0 | 0 | 1 | 0 | 4 | -1319529161
| Online PSC |  | https://podminky.urs.cz/item/CS_URS_2025_02/122211101 | [14 empty] | Online PSC | 2
| VV |  | odkop okolo ošachty | [14 empty] | VV | 2 | 1 | True | 0 | ROZPOCET
| VV |  | 1,8*1,8*1,2 |  | 3.888 | [12 empty] | VV | 2 | 2 | True | 0 | ROZPOCET
| VV |  | Součet |  | 3.888 | [12 empty] | VV | 2 | 4 | True | 1 | ROZPOCET
2 | K | 131251103 | Hloubení nezapažených jam a zářezů strojně s urovnáním dna do předepsaného profilu a spádu v hornině třídy těžitelnosti I skupiny 3 přes 50 do 100 m3 | m3 | 85.131 |  | 0 | CS ÚRS 2025 02 |  | základní |  | 0 | 0 | 0 | 0 | 0 | 4 | K | 2 |  |  |  | ROZPOCET |  |  |  | 0 | 0 | 0 | 0 | 0 | 1 | 0 | 4 | 1037877122
| Online PSC |  | https://podminky.urs.cz/item/CS_URS_2025_02/131251103 | [14 empty] | Online PSC | 2
| VV |  | 5,5*11,5*0,75 |  | 47.438 | [12 empty] | VV | 2 | 2 | True | 0 | ROZPOCET
| VV |  | 4,0*11,5*1,0 |  | 46 | [12 empty] | VV | 2 | 2 | True | 0 | ROZPOCET
| VV |  | 68,73*0,75 |  | 51.548 | [12 empty] | VV | 2 | 2 | True | 0 | ROZPOCET
| VV |  | odpočet vykopané zeminy z bouracích prací | [14 empty] | VV | 2 | 1 | True | 0 | ROZPOCET
| VV |  | -59,855 |  | -59.855 | [12 empty] | VV | 2 | 2 | True | 0 | ROZPOCET
| VV |  | Součet |  | 85.131 | [12 empty] | VV | 2 | 4 | True | 1 | ROZPOCET
3 | K | 132212121 | Hloubení zapažených rýh šířky do 800 mm ručně s urovnáním dna do předepsaného profilu a spádu v hornině třídy těžitelnosti I skupiny 3 soudržných | m3 | 39.921 |  | 0 | CS ÚRS 2025 02 |  | základní |  | 0 | 0 | 0 | 0 | 0 | 4 | K | 2 |  |  |  | ROZPOCET |  |  |  | 0 | 0 | 0 | 0 | 0 | 1 | 0 | 4 | 575340495
| Online PSC |  | https://podminky.urs.cz/item/CS_URS_2025_02/132212121 | [14 empty] | Online PSC | 2
| VV |  | hlavní objekt | [14 empty] | VV | 2 | 1 | True | 0 | ROZPOCET
| VV |  | (20,8+6,5+1,83+2,524)*0,6*1,0 |  | 18.992 | [12 empty] | VV | 2 | 2 | True | 0 | ROZPOCET
| VV |  | (5,56+1,9)*0,4*0,5 |  | 1.492 | [12 empty] | VV | 2 | 2 | True | 0 | ROZPOCET
| VV |  | (5,1+5,05+2,5+13,42+3,15+1,11)*0,6*0,75 |  | 13.649 | [12 empty] | VV | 2 | 2 | True | 0 | ROZPOCET
| VV |  | 11,0*0,5*0,75 |  | 4.125 | [12 empty] | VV | 2 | 2 | True | 0 | ROZPOCET
| VV |  | schodiště | [14 empty] | VV | 2 | 1 | True | 0 | ROZPOCET
| VV |  | (2,64+1,5)*0,3*0,75 |  | 0.932 | [12 empty] | VV | 2 | 2 | True | 0 | ROZPOCET
| VV |  | 2,12*0,2*0,38 |  | 0.161 | [12 empty] | VV | 2 | 2 | True | 0 | ROZPOCET
| VV |  | 2,45*0,31*0,75 |  | 0.57 | [12 empty] | VV | 2 | 2 | True | 0 | ROZPOCET
| VV |  | Součet |  | 39.921 | [12 empty] | VV | 2 | 4 | True | 1 | ROZPOCET
4 | K | 132212331 | Hloubení nezapažených rýh šířky přes 800 do 2 000 mm ručně s urovnáním dna do předepsaného profilu a spádu v hornině třídy těžitelnosti I skupiny 3 soudržných | m3 | 4.797 |  | 0 | CS ÚRS 2025 02 |  | základní |  | 0 | 0 | 0 | 0 | 0 | 4 | K | 2 |  |  |  | ROZPOCET |  |  |  | 0 | 0 | 0 | 0 | 0 | 1 | 0 | 4 | -2107421461
| Online PSC |  | https://podminky.urs.cz/item/CS_URS_2025_02/132212331 | [14 empty] | Online PSC | 2
| VV |  | hlavní objekt | [14 empty] | VV | 2 | 1 | True | 0 | ROZPOCET
| VV |  | (3,0+2,33)*0,9*1,0 |  | 4.797 | [12 empty] | VV | 2 | 2 | True | 0 | ROZPOCET
| VV |  | Součet |  | 4.797 | [12 empty] | VV | 2 | 4 | True | 1 | ROZPOCET
5 | K | 162751117 | Vodorovné přemístění výkopku nebo sypaniny po suchu na obvyklém dopravním prostředku, bez naložení výkopku, avšak se složením bez rozhrnutí z horniny třídy těžitelnosti I skupiny 1 až 3 na vzdálenost přes 9 000 do 10 000 m | m3 | 133.737 |  | 0 | CS ÚRS 2025 02 |  | základní |  | 0 | 0 | 0 | 0 | 0 | 4 | K | 2 |  |  |  | ROZPOCET |  |  |  | 0 | 0 | 0 | 0 | 0 | 1 | 0 | 4 | 448895491
| Online PSC |  | https://podminky.urs.cz/item/CS_URS_2025_02/162751117 | [14 empty] | Online PSC | 2
| VV |  | 85,131+39,921+4,797+3,888 |  | 133.737 | [12 empty] | VV | 2 | 2 | True | 0 | ROZPOCET
| VV |  | Součet |  | 133.737 | [12 empty] | VV | 2 | 4 | True | 1 | ROZPOCET
6 | K | 162751119 | Vodorovné přemístění výkopku nebo sypaniny po suchu na obvyklém dopravním prostředku, bez naložení výkopku, avšak se složením bez rozhrnutí z horniny třídy těžitelnosti I skupiny 1 až 3 na vzdálenost Příplatek k ceně za každých dalších i započatých 1 000 m | m3 | 1872.318 |  | 0 | CS ÚRS 2025 02 |  | základní |  | 0 | 0 | 0 | 0 | 0 | 4 | K | 2 |  |  |  | ROZPOCET |  |  |  | 0 | 0 | 0 | 0 | 0 | 1 | 0 | 4 | 1184797247
| Online PSC |  | https://podminky.urs.cz/item/CS_URS_2025_02/162751119 | [14 empty] | Online PSC | 2
| VV |  | předpoklad celkem 15km | [14 empty] | VV | 2 | 1 | True | 0 | ROZPOCET
| VV |  | 133,737*14 |  | 1872.318 | [12 empty] | VV | 2 | 2 | True | 0 | ROZPOCET
| VV |  | Součet |  | 1872.318 | [12 empty] | VV | 2 | 4 | True | 1 | ROZPOCET
7 | K | 171201231 | Poplatek za uložení stavebního odpadu na recyklační skládce (skládkovné) zeminy a kamení zatříděného do Katalogu odpadů pod kódem 17 05 04 | t | 240.727 |  | 0 | CS ÚRS 2025 02 |  | základní |  | 0 | 0 | 0 | 0 | 0 | 4 | K | 2 |  |  |  | ROZPOCET |  |  |  | 0 | 0 | 0 | 0 | 0 | 1 | 0 | 4 | -783614669
| Online PSC |  | https://podminky.urs.cz/item/CS_URS_2025_02/171201231 | [14 empty] | Online PSC | 2
| VV |  | 133,737*1,8 |  | 240.727 | [12 empty] | VV | 2 | 2 | True | 0 | ROZPOCET
| VV |  | Součet |  | 240.727 | [12 empty] | VV | 2 | 4 | True | 1 | ROZPOCET
8 | K | 174111101 | Zásyp sypaninou z jakékoliv horniny ručně s uložením výkopku ve vrstvách se zhutněním jam, šachet, rýh nebo kolem objektů v těchto vykopávkách | m3 | 95.204 |  | 0 | CS ÚRS 2025 02 |  | základní |  | 0 | 0 | 0 | 0 | 0 | 4 | K | 2 |  |  |  | ROZPOCET |  |  |  | 0 | 0 | 0 | 0 | 0 | 1 | 0 | 4 | -1067782470
| Online PSC |  | https://podminky.urs.cz/item/CS_URS_2025_02/174111101 | [14 empty] | Online PSC | 2
| VV |  | "podsyp mezi základy" pocítano: plochy x výška | [14 empty] | VV | 2 | 1 | True | 0 | ROZPOCET
| VV |  | 26,39*1,0 |  | 26.39 | [12 empty] | VV | 2 | 2 | True | 0 | ROZPOCET
| VV |  | (1,4+0,48)*0,27 |  | 0.508 | [12 empty] | VV | 2 | 2 | True | 0 | ROZPOCET
| VV |  | (4,74+9,5+2,0+20,36)*0,75 |  | 27.45 | [12 empty] | VV | 2 | 2 | True | 0 | ROZPOCET
| VV |  | (9,5+20,32+8,05)*1,0 |  | 37.87 | [12 empty] | VV | 2 | 2 | True | 0 | ROZPOCET
| VV |  | pod schodištěmn | [14 empty] | VV | 2 | 1 | True | 0 | ROZPOCET
| VV |  | 1,4*1,9*1,4 |  | 3.724 | [12 empty] | VV | 2 | 2 | True | 0 | ROZPOCET
| VV |  | -1,2*1,4 |  | -1.68 | [12 empty] | VV | 2 | 2 | True | 0 | ROZPOCET
| VV |  | 1,5*1,5 |  | 2.25 | [12 empty] | VV | 2 | 2 | True | 0 | ROZPOCET
| VV |  | odpočet podsypu pod základy | [14 empty] | VV | 2 | 1 | True | 0 | ROZPOCET
| VV |  | -podzaklady |  | -25.686 | [12 empty] | VV | 2 | 2 | True | 0 | ROZPOCET
| VV |  | okolo objektu | [14 empty] | VV | 2 | 1 | True | 0 | ROZPOCET
| VV |  | 27,58*0,5*1,2 |  | 16.548 | [12 empty] | VV | 2 | 2 | True | 0 | ROZPOCET
| VV |  | 13,05*0,5*1,2 |  | 7.83 | [12 empty] | VV | 2 | 2 | True | 0 | ROZPOCET
| VV |  | Mezisoučet |  | 95.204 | [12 empty] | VV | 2 | 3 | True | 0 | ROZPOCET
| VV |  | Součet |  | 95.204 | [12 empty] | VV | 2 | 4 | True | 1 | ROZPOCET
9 | M | 58343.59 | kamenivo drcené hrubé frakce 0/63 | t | 171.367 |  | 0 |  |  | základní |  | 0 | 1 | 171.367 | 0 | 0 | 8 | M | 2 |  |  |  | ROZPOCET |  |  |  | 0 | 0 | 0 | 0 | 0 | 1 | 0 | 4 | -1307574950
| VV |  | 95,204*1,8 |  | 171.367 | [12 empty] | VV | 2 | 2 | True | 0 | ROZPOCET
| VV |  | Součet |  | 171.367 | [12 empty] | VV | 2 | 4 | True | 1 | ROZPOCET
10 | K | 181951112 | Úprava pláně vyrovnáním výškových rozdílů strojně v hornině třídy těžitelnosti I, skupiny 1 až 3 se zhutněním | m2 | 151.33 |  | 0 | CS ÚRS 2025 02 |  | základní |  | 0 | 0 | 0 | 0 | 0 | 4 | K | 2 |  |  |  | ROZPOCET |  |  |  | 0 | 0 | 0 | 0 | 0 | 1 | 0 | 4 | -1654019882
| Online PSC |  | https://podminky.urs.cz/item/CS_URS_2025_02/181951112 | [14 empty] | Online PSC | 2
| VV |  | 151,33 |  | 151.33 | [12 empty] | VV | 2 | 2 | True | 0 | ROZPOCET
| VV |  | Součet |  | 151.33 | [12 empty] | VV | 2 | 4 | True | 1 | ROZPOCET
11 | K | 182303.11 | Doplnění a dodávka zeminy nebo substrátu do květináče | m3 | 1.44 |  | 0 |  |  | základní |  | 0 | 0 | 0 | 0 | 0 | 4 | K | 2 |  |  |  | ROZPOCET |  |  |  | 0 | 0 | 0 | 0 | 0 | 1 | 0 | 4 | 1303160622
| VV |  | 3,6*0,4 |  | 1.44 | [12 empty] | VV | 2 | 2 | True | 0 | ROZPOCET
| VV |  | Součet |  | 1.44 | [12 empty] | VV | 2 | 4 | True | 1 | ROZPOCET
| D | 2 | Zakládání |  |  |  | 0 |  |  |  |  | 0 |  | 326.5367 |  | 0 | 1 | D | 1 |  |  |  | ROZPOCET | [9 empty] | 0
12 | K | 270001102 | Vytvoření prostupů v základových konstrukcích z monolitického betonu nebo železobetonu osazením trub, prefabrikovaných dílců, dutinových tvarovek, apod., do bednění vnější průřezové plochy do 0,02 m2, tloušťky zdi přes 0,5 do 1,0 m | kus | 3 |  | 0 | CS ÚRS 2025 02 |  | základní |  | 0 | 0 | 0 | 0 | 0 | 4 | K | 2 |  |  |  | ROZPOCET |  |  |  | 0 | 0 | 0 | 0 | 0 | 1 | 0 | 4 | 896575630
| Online PSC |  | https://podminky.urs.cz/item/CS_URS_2025_02/270001102 | [14 empty] | Online PSC | 2
| VV |  | 3 |  | 3 | [12 empty] | VV | 2 | 2 | True | 0 | ROZPOCET
| VV |  | Součet |  | 3 | [12 empty] | VV | 2 | 4 | True | 1 | ROZPOCET
13 | M | 28614207 | trubka kanalizační PP plnostěnná jednovrstvá DN 160x1000mm SN10 | m | 2.4 |  | 0 | CS ÚRS 2025 02 |  | základní |  | 0 | 0.00361 | 0.008664 | 0 | 0 | 8 | M | 2 |  |  |  | ROZPOCET |  |  |  | 0 | 0 | 0 | 0 | 0 | 1 | 0 | 4 | -1637272778
| VV |  | 0,8*3 |  | 2.4 | [12 empty] | VV | 2 | 2 | True | 0 | ROZPOCET
| VV |  | Součet |  | 2.4 | [12 empty] | VV | 2 | 4 | True | 1 | ROZPOCET
14 | K | 271532.11 | Podsyp pod základové konstrukce se zhutněním a urovnáním povrchu z kameniva hrubého, frakce 0 - 63 mm | m3 | 25.686 |  | 0 |  |  | základní |  | 0 | 2.16 | 55.4818 | 0 | 0 | 4 | K | 2 |  |  |  | ROZPOCET |  |  |  | 0 | 0 | 0 | 0 | 0 | 1 | 0 | 4 | -905534336
| P |  | Poznámka k položce: S POŽADAVKEM HUTNĚNÍ MAXIMÁLNĚ PO VRSTVÁCH 200 mm - POJEZDOVÁ ZKOUŠKA, ZHUTNĚNÍ 4 POJEZDY VIBRAČNÍHO VÁLCE VV 170, MĚŘENÍ MODULU DEFORMACE DLE ČSN 72 1006, MUSÍ BÝT DODRŽENO KONEČNÉ KRITÉRIUM E^def,2 MIN 40 MPa A E^def,2/E^def,1 MAX 2,2 | [14 empty] | P | 2
| VV |  | "podsyp mezi základy" v tl. pouze 250mm | [14 empty] | VV | 2 | 1 | True | 0 | ROZPOCET
| VV |  | 26,39*0,25 |  | 6.598 | [12 empty] | VV | 2 | 2 | True | 0 | ROZPOCET
| VV |  | (1,4+0,48)*0,25 |  | 0.47 | [12 empty] | VV | 2 | 2 | True | 0 | ROZPOCET
| VV |  | (4,74+9,5+2,0+20,36)*0,25 |  | 9.15 | [12 empty] | VV | 2 | 2 | True | 0 | ROZPOCET
| VV |  | (9,5+20,32+8,05)*0,25 |  | 9.468 | [12 empty] | VV | 2 | 2 | True | 0 | ROZPOCET
| VV | podzaklady | Mezisoučet |  | 25.686 | [12 empty] | VV | 2 | 3 | True | 0 | ROZPOCET
| VV |  | Součet |  | 25.686 | [12 empty] | VV | 2 | 4 | True | 1 | ROZPOCET
15 | K | 273321511 | Základy z betonu železového (bez výztuže) desky z betonu bez zvláštních nároků na prostředí tř. C 25/30 | m3 | 22.7 |  | 0 | CS ÚRS 2025 02 |  | základní |  | 0 | 2.5019 | 56.7924 | 0 | 0 | 4 | K | 2 |  |  |  | ROZPOCET |  |  |  | 0 | 0 | 0 | 0 | 0 | 1 | 0 | 4 | -944837065
| Online PSC |  | https://podminky.urs.cz/item/CS_URS_2025_02/273321511 | [14 empty] | Online PSC | 2
| VV |  | 151,33*0,15 |  | 22.7 | [12 empty] | VV | 2 | 2 | True | 0 | ROZPOCET
| VV |  | Součet |  | 22.7 | [12 empty] | VV | 2 | 4 | True | 1 | ROZPOCET
16 | K | 273351121 | Bednění základů desek zřízení | m2 | 8.55 |  | 0 | CS ÚRS 2025 02 |  | základní |  | 0 | 0.00294 | 0.025137 | 0 | 0 | 4 | K | 2 |  |  |  | ROZPOCET |  |  |  | 0 | 0 | 0 | 0 | 0 | 1 | 0 | 4 | 1148379924
| Online PSC |  | https://podminky.urs.cz/item/CS_URS_2025_02/273351121 | [14 empty] | Online PSC | 2
| VV |  | 57,0*0,15 |  | 8.55 | [12 empty] | VV | 2 | 2 | True | 0 | ROZPOCET
| VV |  | Součet |  | 8.55 | [12 empty] | VV | 2 | 4 | True | 1 | ROZPOCET
17 | K | 273351122 | Bednění základů desek odstranění | m2 | 8.55 |  | 0 | CS ÚRS 2025 02 |  | základní |  | 0 | 0 | 0 | 0 | 0 | 4 | K | 2 |  |  |  | ROZPOCET |  |  |  | 0 | 0 | 0 | 0 | 0 | 1 | 0 | 4 | -141349626
| Online PSC |  | https://podminky.urs.cz/item/CS_URS_2025_02/273351122 | [14 empty] | Online PSC | 2
18 | K | 273361821 | Výztuž základů desek z betonářské oceli 10 505 (R) nebo BSt 500 | t | 1.248 |  | 0 | CS ÚRS 2025 02 |  | základní |  | 0 | 1.0606 | 1.3237 | 0 | 0 | 4 | K | 2 |  |  |  | ROZPOCET |  |  |  | 0 | 0 | 0 | 0 | 0 | 1 | 0 | 4 | -1814631435
| Online PSC |  | https://podminky.urs.cz/item/CS_URS_2025_02/273361821 | [14 empty] | Online PSC | 2
| VV |  | 151,33*0,15*55,0*0,001 |  | 1.248 | [12 empty] | VV | 2 | 2 | True | 0 | ROZPOCET
| VV |  | Součet |  | 1.248 | [12 empty] | VV | 2 | 4 | True | 1 | ROZPOCET
19 | K | 274321511 | Základy z betonu železového (bez výztuže) pasy z betonu bez zvláštních nároků na prostředí tř. C 25/30 | m3 | 45.621 |  | 0 | CS ÚRS 2025 02 |  | základní |  | 0 | 2.5019 | 114.1378 | 0 | 0 | 4 | K | 2 |  |  |  | ROZPOCET |  |  |  | 0 | 0 | 0 | 0 | 0 | 1 | 0 | 4 | 775776030
| Online PSC |  | https://podminky.urs.cz/item/CS_URS_2025_02/274321511 | [14 empty] | Online PSC | 2
| P |  | Poznámka k položce: lité přímo do výkopu, bez bednění | [14 empty] | P | 2
| VV |  | hlavní objekt | [14 empty] | VV | 2 | 1 | True | 0 | ROZPOCET
| VV |  | (20,8+6,5+1,83+2,524)*0,6*1,0 |  | 18.992 | [12 empty] | VV | 2 | 2 | True | 0 | ROZPOCET
| VV |  | (3,0+2,33)*0,9*1,0 |  | 4.797 | [12 empty] | VV | 2 | 2 | True | 0 | ROZPOCET
| VV |  | (5,56+1,9)*0,4*0,5 |  | 1.492 | [12 empty] | VV | 2 | 2 | True | 0 | ROZPOCET
| VV |  | (5,1+5,05+2,5+13,42+3,15+1,11)*0,6*0,75 |  | 13.649 | [12 empty] | VV | 2 | 2 | True | 0 | ROZPOCET
| VV |  | 11,0*0,5*0,75 |  | 4.125 | [12 empty] | VV | 2 | 2 | True | 0 | ROZPOCET
| VV |  | schodiště | [14 empty] | VV | 2 | 1 | True | 0 | ROZPOCET
| VV |  | (2,64+1,5)*0,3*0,75 |  | 0.932 | [12 empty] | VV | 2 | 2 | True | 0 | ROZPOCET
| VV |  | 2,12*0,2*0,38 |  | 0.161 | [12 empty] | VV | 2 | 2 | True | 0 | ROZPOCET
| VV |  | 2,45*0,31*0,75 |  | 0.57 | [12 empty] | VV | 2 | 2 | True | 0 | ROZPOCET
| VV |  | pod květináč | [14 empty] | VV | 2 | 1 | True | 0 | ROZPOCET
| VV |  | (1,55+4,47)*0,3*0,5 |  | 0.903 | [12 empty] | VV | 2 | 2 | True | 0 | ROZPOCET
| VV |  | Součet |  | 45.621 | [12 empty] | VV | 2 | 4 | True | 1 | ROZPOCET
20 | K | 274361821 | Výztuž základů pasů z betonářské oceli 10 505 (R) nebo BSt 500 | t | 2.563 |  | 0 | CS ÚRS 2025 02 |  | základní |  | 0 | 1.0606 | 2.7184 | 0 | 0 | 4 | K | 2 |  |  |  | ROZPOCET |  |  |  | 0 | 0 | 0 | 0 | 0 | 1 | 0 | 4 | -899071978
| Online PSC |  | https://podminky.urs.cz/item/CS_URS_2025_02/274361821 | [14 empty] | Online PSC | 2
| VV |  | hlavní objekt | [14 empty] | VV | 2 | 1 | True | 0 | ROZPOCET
| VV |  | (20,8+6,5+1,83+2,524)*0,6*1,0*50,0*0,001 |  | 0.95 | [12 empty] | VV | 2 | 2 | True | 0 | ROZPOCET
| VV |  | (3,0+2,33)*0,9*1,0*50,0*0,001 |  | 0.24 | [12 empty] | VV | 2 | 2 | True | 0 | ROZPOCET
| VV |  | (5,56+1,9)*0,4*0,5*70,0*0,001 |  | 0.104 | [12 empty] | VV | 2 | 2 | True | 0 | ROZPOCET
| VV |  | (5,1+5,05+2,5+13,42+3,15+1,11)*0,6*0,75*60,0*0,001 |  | 0.819 | [12 empty] | VV | 2 | 2 | True | 0 | ROZPOCET
| VV |  | 11,0*0,5*0,75*70,0*0,001 |  | 0.289 | [12 empty] | VV | 2 | 2 | True | 0 | ROZPOCET
| VV |  | schodiště | [14 empty] | VV | 2 | 1 | True | 0 | ROZPOCET
| VV |  | (2,64+1,5)*0,3*0,75*70,0*0,001 |  | 0.065 | [12 empty] | VV | 2 | 2 | True | 0 | ROZPOCET
| VV |  | 2,12*0,2*0,38*70,0*0,001 |  | 0.011 | [12 empty] | VV | 2 | 2 | True | 0 | ROZPOCET
| VV |  | 2,45*0,31*0,75*70,0*0,001 |  | 0.04 | [12 empty] | VV | 2 | 2 | True | 0 | ROZPOCET
| VV |  | pod květináč | [14 empty] | VV | 2 | 1 | True | 0 | ROZPOCET
| VV |  | (1,55+4,47)*0,3*0,5*50,0*0,001 |  | 0.045 | [12 empty] | VV | 2 | 2 | True | 0 | ROZPOCET
| VV |  | Součet |  | 2.563 | [12 empty] | VV | 2 | 4 | True | 1 | ROZPOCET
21 | K | 279113151 | Základové zdi z tvárnic ztraceného bednění včetně výplně z betonu bez zvláštních nároků na vliv prostředí třídy C 25/30, tloušťky zdiva přes 100 do 150 mm | m2 | 3.01 |  | 0 | CS ÚRS 2025 02 |  | základní |  | 0 | 0.37678 | 1.1341 | 0 | 0 | 4 | K | 2 |  |  |  | ROZPOCET |  |  |  | 0 | 0 | 0 | 0 | 0 | 1 | 0 | 4 | 1247707819
| Online PSC |  | https://podminky.urs.cz/item/CS_URS_2025_02/279113151 | [14 empty] | Online PSC | 2
| VV |  | pod květináč | [14 empty] | VV | 2 | 1 | True | 0 | ROZPOCET
| VV |  | (1,55+4,47)*0,5 |  | 3.01 | [12 empty] | VV | 2 | 2 | True | 0 | ROZPOCET
| VV |  | Součet |  | 3.01 | [12 empty] | VV | 2 | 4 | True | 1 | ROZPOCET
22 | K | 279113153 | Základové zdi z tvárnic ztraceného bednění včetně výplně z betonu bez zvláštních nároků na vliv prostředí třídy C 25/30, tloušťky zdiva přes 200 do 250 mm | m2 | 5.33 |  | 0 | CS ÚRS 2025 02 |  | základní |  | 0 | 0.61208 | 3.2624 | 0 | 0 | 4 | K | 2 |  |  |  | ROZPOCET |  |  |  | 0 | 0 | 0 | 0 | 0 | 1 | 0 | 4 | 1696652029
| Online PSC |  | https://podminky.urs.cz/item/CS_URS_2025_02/279113153 | [14 empty] | Online PSC | 2
| VV |  | u schodiště | [14 empty] | VV | 2 | 1 | True | 0 | ROZPOCET
| VV |  | 2,33*1,0 |  | 2.33 | [12 empty] | VV | 2 | 2 | True | 0 | ROZPOCET
| VV |  | 3,0*1,0 |  | 3 | [12 empty] | VV | 2 | 2 | True | 0 | ROZPOCET
| VV |  | Součet |  | 5.33 | [12 empty] | VV | 2 | 4 | True | 1 | ROZPOCET
23 | K | 279113155 | Základové zdi z tvárnic ztraceného bednění včetně výplně z betonu bez zvláštních nároků na vliv prostředí třídy C 25/30, tloušťky zdiva přes 300 do 400 mm | m2 | 13.856 |  | 0 | CS ÚRS 2025 02 |  | základní |  | 0 | 0.99008 | 13.7185 | 0 | 0 | 4 | K | 2 |  |  |  | ROZPOCET |  |  |  | 0 | 0 | 0 | 0 | 0 | 1 | 0 | 4 | -1859529409
| Online PSC |  | https://podminky.urs.cz/item/CS_URS_2025_02/279113155 | [14 empty] | Online PSC | 2
| VV |  | (6,4+9,8)*0,75 |  | 12.15 | [12 empty] | VV | 2 | 2 | True | 0 | ROZPOCET
| VV |  | 1,365*1,25 |  | 1.706 | [12 empty] | VV | 2 | 2 | True | 0 | ROZPOCET
| VV |  | Součet |  | 13.856 | [12 empty] | VV | 2 | 4 | True | 1 | ROZPOCET
24 | K | 279113156 | Základové zdi z tvárnic ztraceného bednění včetně výplně z betonu bez zvláštních nároků na vliv prostředí třídy C 25/30, tloušťky zdiva přes 400 do 500 mm | m2 | 61.17 |  | 0 | CS ÚRS 2025 02 |  | základní |  | 0 | 1.2382 | 75.7376 | 0 | 0 | 4 | K | 2 |  |  |  | ROZPOCET |  |  |  | 0 | 0 | 0 | 0 | 0 | 1 | 0 | 4 | -1514949898
| Online PSC |  | https://podminky.urs.cz/item/CS_URS_2025_02/279113156 | [14 empty] | Online PSC | 2
| VV |  | u schodiště | [14 empty] | VV | 2 | 1 | True | 0 | ROZPOCET
| VV |  | 2,33*1,0 |  | 2.33 | [12 empty] | VV | 2 | 2 | True | 0 | ROZPOCET
| VV |  | hlavní objekt nad pasy | [14 empty] | VV | 2 | 1 | True | 0 | ROZPOCET
| VV |  | (23,8+1,83+2,524)*1,0 |  | 28.154 | [12 empty] | VV | 2 | 2 | True | 0 | ROZPOCET
| VV |  | (6,5+1,86-1,35)*1,25 |  | 8.763 | [12 empty] | VV | 2 | 2 | True | 0 | ROZPOCET
| VV |  | (5,1+5,05+2,5+13,42+1,11-9,8)*0,75 |  | 13.035 | [12 empty] | VV | 2 | 2 | True | 0 | ROZPOCET
| VV |  | 9,75*0,75 |  | 7.313 | [12 empty] | VV | 2 | 2 | True | 0 | ROZPOCET
| VV |  | 1,26*1,25 |  | 1.575 | [12 empty] | VV | 2 | 2 | True | 0 | ROZPOCET
| VV |  | Součet |  | 61.17 | [12 empty] | VV | 2 | 4 | True | 1 | ROZPOCET
25 | K | 279361821 | Výztuž základových zdí nosných svislých nebo odkloněných od svislice, rovinných nebo oblých, deskových nebo žebrových, včetně výztuže jejich žeber z betonářské oceli 10 505 (R) nebo BSt 500 | t | 2.073 |  | 0 | CS ÚRS 2025 02 |  | základní |  | 0 | 1.0594 | 2.1961 | 0 | 0 | 4 | K | 2 |  |  |  | ROZPOCET |  |  |  | 0 | 0 | 0 | 0 | 0 | 1 | 0 | 4 | -174076614
| Online PSC |  | https://podminky.urs.cz/item/CS_URS_2025_02/279361821 | [14 empty] | Online PSC | 2
| VV |  | ztracené bednění tl. 250mm | [14 empty] | VV | 2 | 1 | True | 0 | ROZPOCET
| VV |  | 5,33*0,25*100,0*0,001 |  | 0.133 | [12 empty] | VV | 2 | 2 | True | 0 | ROZPOCET
| VV |  | tl. 400mm | [14 empty] | VV | 2 | 1 | True | 0 | ROZPOCET
| VV |  | 13,856*0,4*70,0*0,001 |  | 0.388 | [12 empty] | VV | 2 | 2 | True | 0 | ROZPOCET
| VV |  | tl. 500mm | [14 empty] | VV | 2 | 1 | True | 0 | ROZPOCET
| VV |  | 61,170*0,5*50,0*0,001 |  | 1.529 | [12 empty] | VV | 2 | 2 | True | 0 | ROZPOCET
| VV |  | tl. 150mm | [14 empty] | VV | 2 | 1 | True | 0 | ROZPOCET
| VV |  | pod květináč | [14 empty] | VV | 2 | 1 | True | 0 | ROZPOCET
| VV |  | (1,55+4,47)*0,5*0,15*50,0*0,001 |  | 0.023 | [12 empty] | VV | 2 | 2 | True | 0 | ROZPOCET
| VV |  | Součet |  | 2.073 | [12 empty] | VV | 2 | 4 | True | 1 | ROZPOCET
| D | 3 | Svislé a kompletní konstrukce |  |  |  | 0 |  |  |  |  | 0 |  | 58.2888 |  | 0 | 1 | D | 1 |  |  |  | ROZPOCET | [9 empty] | 0
26 | K | 310271031 | Zazdívka otvorů ve zdivu nadzákladovém pórobetonovými tvárnicemi plochy do 1 m2, tl. zdiva 300 mm, pevnost tvárnic do P2 | m2 | 0.204 |  | 0 | CS ÚRS 2025 02 |  | základní |  | 0 | 0.19012 | 0.038784 | 0 | 0 | 4 | K | 2 |  |  |  | ROZPOCET |  |  |  | 0 | 0 | 0 | 0 | 0 | 1 | 0 | 4 | 1923798545
| Online PSC |  | https://podminky.urs.cz/item/CS_URS_2025_02/310271031 | [14 empty] | Online PSC | 2
| VV |  | parapet pod O32 | [14 empty] | VV | 2 | 1 | True | 0 | ROZPOCET
| VV |  | 1,2*0,17 |  | 0.204 | [12 empty] | VV | 2 | 2 | True | 0 | ROZPOCET
| VV |  | Součet |  | 0.204 | [12 empty] | VV | 2 | 4 | True | 1 | ROZPOCET
27 | K | 311235121 | Zdivo jednovrstvé z cihel děrovaných broušených na celoplošnou tenkovrstvou maltu, pevnost cihel do P10, tl. zdiva 200 mm | m2 | 6.788 |  | 0 | CS ÚRS 2025 02 |  | základní |  | 0 | 0.1712 | 1.1621 | 0 | 0 | 4 | K | 2 |  |  |  | ROZPOCET |  |  |  | 0 | 0 | 0 | 0 | 0 | 1 | 0 | 4 | 2059261761
| Online PSC |  | https://podminky.urs.cz/item/CS_URS_2025_02/311235121 | [14 empty] | Online PSC | 2
| VV |  | u sloupků žb na atice | [14 empty] | VV | 2 | 1 | True | 0 | ROZPOCET
| VV |  | 0,25*0,75*12 |  | 2.25 | [12 empty] | VV | 2 | 2 | True | 0 | ROZPOCET
| VV |  | u věnce | [14 empty] | VV | 2 | 1 | True | 0 | ROZPOCET
| VV |  | 18,15*0,25 |  | 4.538 | [12 empty] | VV | 2 | 2 | True | 0 | ROZPOCET
| VV |  | Součet |  | 6.788 | [12 empty] | VV | 2 | 4 | True | 1 | ROZPOCET
28 | K | 311235131 | Zdivo jednovrstvé z cihel děrovaných broušených na celoplošnou tenkovrstvou maltu, pevnost cihel do P10, tl. zdiva 240 mm | m2 | 19.51 |  | 0 | CS ÚRS 2025 02 |  | základní |  | 0 | 0.22898 | 4.4674 | 0 | 0 | 4 | K | 2 |  |  |  | ROZPOCET |  |  |  | 0 | 0 | 0 | 0 | 0 | 1 | 0 | 4 | -1645129748
| Online PSC |  | https://podminky.urs.cz/item/CS_URS_2025_02/311235131 | [14 empty] | Online PSC | 2
| VV |  | Vnitřní nosné zděné konstrukce | [14 empty] | VV | 2 | 1 | True | 0 | ROZPOCET
| VV |  | 4,6*3,5 |  | 16.1 | [12 empty] | VV | 2 | 2 | True | 0 | ROZPOCET
| VV |  | -(0,9*1,0+1,0*2,2) |  | -3.1 | [12 empty] | VV | 2 | 2 | True | 0 | ROZPOCET
| VV |  | 1,86*3,5 |  | 6.51 | [12 empty] | VV | 2 | 2 | True | 0 | ROZPOCET
| VV |  | Součet |  | 19.51 | [12 empty] | VV | 2 | 4 | True | 1 | ROZPOCET
29 | K | 311235151 | Zdivo jednovrstvé z cihel děrovaných broušených na celoplošnou tenkovrstvou maltu, pevnost cihel do P10, tl. zdiva 300 mm | m2 | 25.893 |  | 0 | CS ÚRS 2025 02 |  | základní |  | 0 | 0.26905 | 6.9665 | 0 | 0 | 4 | K | 2 |  |  |  | ROZPOCET |  |  |  | 0 | 0 | 0 | 0 | 0 | 1 | 0 | 4 | 294572460
| Online PSC |  | https://podminky.urs.cz/item/CS_URS_2025_02/311235151 | [14 empty] | Online PSC | 2
| VV |  | Atika | [14 empty] | VV | 2 | 1 | True | 0 | ROZPOCET
| VV |  | (27,0+18,15)*0,5 |  | 22.575 | [12 empty] | VV | 2 | 2 | True | 0 | ROZPOCET
| VV |  | 13,27*0,25 |  | 3.318 | [12 empty] | VV | 2 | 2 | True | 0 | ROZPOCET
| VV |  | Součet |  | 25.893 | [12 empty] | VV | 2 | 4 | True | 1 | ROZPOCET
30 | K | 311237121 | Zdivo jednovrstvé tepelně izolační z cihel děrovaných broušených na tenkovrstvou maltu, součinitel prostupu tepla U přes 0,22 do 0,26 W/m2K, tl. zdiva 380 mm | m2 | 134.418 |  | 0 | CS ÚRS 2025 02 |  | základní |  | 0 | 0.26308 | 35.3627 | 0 | 0 | 4 | K | 2 |  |  |  | ROZPOCET |  |  |  | 0 | 0 | 0 | 0 | 0 | 1 | 0 | 4 | 381169410
| Online PSC |  | https://podminky.urs.cz/item/CS_URS_2025_02/311237121 | [14 empty] | Online PSC | 2
| VV |  | obvodové zdivo | [14 empty] | VV | 2 | 1 | True | 0 | ROZPOCET
| VV |  | 2,5*3,5 |  | 8.75 | [12 empty] | VV | 2 | 2 | True | 0 | ROZPOCET
| VV |  | -2,0*3,255 |  | -6.51 | [12 empty] | VV | 2 | 2 | True | 0 | ROZPOCET
| VV |  | 24,89*3,5 |  | 87.115 | [12 empty] | VV | 2 | 2 | True | 0 | ROZPOCET
| VV |  | -(1,25*1,75*5+1,1*2,4) |  | -13.578 | [12 empty] | VV | 2 | 2 | True | 0 | ROZPOCET
| VV |  | 13,3*3,0 |  | 39.9 | [12 empty] | VV | 2 | 2 | True | 0 | ROZPOCET
| VV |  | -(2,0*2,755+2,25*2,25*3+1,1*2,4) |  | -23.338 | [12 empty] | VV | 2 | 2 | True | 0 | ROZPOCET
| VV |  | vnitřní zdivo | [14 empty] | VV | 2 | 1 | True | 0 | ROZPOCET
| VV |  | 17,375*3,0 |  | 52.125 | [12 empty] | VV | 2 | 2 | True | 0 | ROZPOCET
| VV |  | -(2,0*3,0+1,25*1,25*2+1,25*2,1+1,1*2,4) |  | -14.39 | [12 empty] | VV | 2 | 2 | True | 0 | ROZPOCET
| VV |  | nad věncem | [14 empty] | VV | 2 | 1 | True | 0 | ROZPOCET
| VV |  | 17,375*0,25 |  | 4.344 | [12 empty] | VV | 2 | 2 | True | 0 | ROZPOCET
| VV |  | Součet |  | 134.418 | [12 empty] | VV | 2 | 4 | True | 1 | ROZPOCET
31 | K | 317168013 | Překlady keramické ploché osazené do maltového lože, výšky překladu 71 mm šířky 115 mm, délky 1500 mm | kus | 7 |  | 0 | CS ÚRS 2025 02 |  | základní |  | 0 | 0.02711 | 0.18977 | 0 | 0 | 4 | K | 2 |  |  |  | ROZPOCET |  |  |  | 0 | 0 | 0 | 0 | 0 | 1 | 0 | 4 | -1391631793
| Online PSC |  | https://podminky.urs.cz/item/CS_URS_2025_02/317168013 | [14 empty] | Online PSC | 2
| VV |  | Keramobetonový překlad 125x238 mm | [14 empty] | VV | 2 | 1 | True | 0 | ROZPOCET
| VV |  | Pr1 | [14 empty] | VV | 2 | 1 | True | 0 | ROZPOCET
| VV |  | 5 |  | 5 | [12 empty] | VV | 2 | 2 | True | 0 | ROZPOCET
| VV |  | Pr11 | [14 empty] | VV | 2 | 1 | True | 0 | ROZPOCET
| VV |  | 2 |  | 2 | [12 empty] | VV | 2 | 2 | True | 0 | ROZPOCET
| VV |  | Součet |  | 7 | [12 empty] | VV | 2 | 4 | True | 1 | ROZPOCET
32 | K | 317168022 | Překlady keramické ploché osazené do maltového lože, výšky překladu 71 mm šířky 145 mm, délky 1250 mm | kus | 1 |  | 0 | CS ÚRS 2025 02 |  | základní |  | 0 | 0.02693 | 0.02693 | 0 | 0 | 4 | K | 2 |  |  |  | ROZPOCET |  |  |  | 0 | 0 | 0 | 0 | 0 | 1 | 0 | 4 | 1589452658
| Online PSC |  | https://podminky.urs.cz/item/CS_URS_2025_02/317168022 | [14 empty] | Online PSC | 2
| VV |  | Pr9 | [14 empty] | VV | 2 | 1 | True | 0 | ROZPOCET
| VV |  | 1 |  | 1 | [12 empty] | VV | 2 | 2 | True | 0 | ROZPOCET
| VV |  | Součet |  | 1 | [12 empty] | VV | 2 | 4 | True | 1 | ROZPOCET
33 | K | 317168052 | Překlady keramické vysoké osazené do maltového lože, šířky překladu 70 mm výšky 238 mm, délky 1250 mm | kus | 10 |  | 0 | CS ÚRS 2025 02 |  | základní |  | 0 | 0.04555 | 0.4555 | 0 | 0 | 4 | K | 2 |  |  |  | ROZPOCET |  |  |  | 0 | 0 | 0 | 0 | 0 | 1 | 0 | 4 | -64996742
| Online PSC |  | https://podminky.urs.cz/item/CS_URS_2025_02/317168052 | [14 empty] | Online PSC | 2
| VV |  | Pr5 | [14 empty] | VV | 2 | 1 | True | 0 | ROZPOCET
| VV |  | 3*2 |  | 6 | [12 empty] | VV | 2 | 2 | True | 0 | ROZPOCET
| VV |  | Pr10 | [14 empty] | VV | 2 | 1 | True | 0 | ROZPOCET
| VV |  | 4*1 |  | 4 | [12 empty] | VV | 2 | 2 | True | 0 | ROZPOCET
| VV |  | Součet |  | 10 | [12 empty] | VV | 2 | 4 | True | 1 | ROZPOCET
34 | K | 317168053 | Překlady keramické vysoké osazené do maltového lože, šířky překladu 70 mm výšky 238 mm, délky 1500 mm | kus | 18 |  | 0 | CS ÚRS 2025 02 |  | základní |  | 0 | 0.05455 | 0.9819 | 0 | 0 | 4 | K | 2 |  |  |  | ROZPOCET |  |  |  | 0 | 0 | 0 | 0 | 0 | 1 | 0 | 4 | -1721686343
| Online PSC |  | https://podminky.urs.cz/item/CS_URS_2025_02/317168053 | [14 empty] | Online PSC | 2
| VV |  | Pr3 | [14 empty] | VV | 2 | 1 | True | 0 | ROZPOCET
| VV |  | 4*2 |  | 8 | [12 empty] | VV | 2 | 2 | True | 0 | ROZPOCET
| VV |  | Pr6 | [14 empty] | VV | 2 | 1 | True | 0 | ROZPOCET
| VV |  | 5 |  | 5 | [12 empty] | VV | 2 | 2 | True | 0 | ROZPOCET
| VV |  | Pr7 | [14 empty] | VV | 2 | 1 | True | 0 | ROZPOCET
| VV |  | 5 |  | 5 | [12 empty] | VV | 2 | 2 | True | 0 | ROZPOCET
| VV |  | Součet |  | 18 | [12 empty] | VV | 2 | 4 | True | 1 | ROZPOCET
35 | K | 317168054 | Překlady keramické vysoké osazené do maltového lože, šířky překladu 70 mm výšky 238 mm, délky 1750 mm | kus | 5 |  | 0 | CS ÚRS 2025 02 |  | základní |  | 0 | 0.06355 | 0.31775 | 0 | 0 | 4 | K | 2 |  |  |  | ROZPOCET |  |  |  | 0 | 0 | 0 | 0 | 0 | 1 | 0 | 4 | 66977694
| Online PSC |  | https://podminky.urs.cz/item/CS_URS_2025_02/317168054 | [14 empty] | Online PSC | 2
| VV |  | Pr1 | [14 empty] | VV | 2 | 1 | True | 0 | ROZPOCET
| VV |  | 5 |  | 5 | [12 empty] | VV | 2 | 2 | True | 0 | ROZPOCET
| VV |  | Součet |  | 5 | [12 empty] | VV | 2 | 4 | True | 1 | ROZPOCET
36 | K | 317168057 | Překlady keramické vysoké osazené do maltového lože, šířky překladu 70 mm výšky 238 mm, délky 2500 mm | kus | 13 |  | 0 | CS ÚRS 2025 02 |  | základní |  | 0 | 0.09105 | 1.1837 | 0 | 0 | 4 | K | 2 |  |  |  | ROZPOCET |  |  |  | 0 | 0 | 0 | 0 | 0 | 1 | 0 | 4 | -668948257
| Online PSC |  | https://podminky.urs.cz/item/CS_URS_2025_02/317168057 | [14 empty] | Online PSC | 2
| VV |  | Pr2 | [14 empty] | VV | 2 | 1 | True | 0 | ROZPOCET
| VV |  | 4*2 |  | 8 | [12 empty] | VV | 2 | 2 | True | 0 | ROZPOCET
| VV |  | Pr4 | [14 empty] | VV | 2 | 1 | True | 0 | ROZPOCET
| VV |  | 5 |  | 5 | [12 empty] | VV | 2 | 2 | True | 0 | ROZPOCET
| VV |  | Součet |  | 13 | [12 empty] | VV | 2 | 4 | True | 1 | ROZPOCET
37 | K | 317168058 | Překlady keramické vysoké osazené do maltového lože, šířky překladu 70 mm výšky 238 mm, délky 2750 mm | kus | 3 |  | 0 | CS ÚRS 2025 02 |  | základní |  | 0 | 0.10005 | 0.30015 | 0 | 0 | 4 | K | 2 |  |  |  | ROZPOCET |  |  |  | 0 | 0 | 0 | 0 | 0 | 1 | 0 | 4 | -871868141
| Online PSC |  | https://podminky.urs.cz/item/CS_URS_2025_02/317168058 | [14 empty] | Online PSC | 2
| VV |  | Pr8 | [14 empty] | VV | 2 | 1 | True | 0 | ROZPOCET
| VV |  | 1*3 |  | 3 | [12 empty] | VV | 2 | 2 | True | 0 | ROZPOCET
| VV |  | Součet |  | 3 | [12 empty] | VV | 2 | 4 | True | 1 | ROZPOCET
38 | K | 317168059 | Překlady keramické vysoké osazené do maltového lože, šířky překladu 70 mm výšky 238 mm, délky 3000 mm | kus | 3 |  | 0 | CS ÚRS 2025 02 |  | základní |  | 0 | 0.10905 | 0.32715 | 0 | 0 | 4 | K | 2 |  |  |  | ROZPOCET |  |  |  | 0 | 0 | 0 | 0 | 0 | 1 | 0 | 4 | 1161320991
| Online PSC |  | https://podminky.urs.cz/item/CS_URS_2025_02/317168059 | [14 empty] | Online PSC | 2
| VV |  | Pr8 | [14 empty] | VV | 2 | 1 | True | 0 | ROZPOCET
| VV |  | 1*3 |  | 3 | [12 empty] | VV | 2 | 2 | True | 0 | ROZPOCET
| VV |  | Součet |  | 3 | [12 empty] | VV | 2 | 4 | True | 1 | ROZPOCET
39 | K | 317168212 | Překlady keramické roletové určené pro zabudování rolet nebo žaluzií osazené do maltového lože, výšky překladu 238 nebo 245 mm pro tloušťku zdiva 380 mm, délky 1500 mm | kus | 7 |  | 0 | CS ÚRS 2025 02 |  | základní |  | 0 | 0.16951 | 1.1866 | 0 | 0 | 4 | K | 2 |  |  |  | ROZPOCET |  |  |  | 0 | 0 | 0 | 0 | 0 | 1 | 0 | 4 | -2110863774
| Online PSC |  | https://podminky.urs.cz/item/CS_URS_2025_02/317168212 | [14 empty] | Online PSC | 2
| VV |  | Pr1 | [14 empty] | VV | 2 | 1 | True | 0 | ROZPOCET
| VV |  | 5 |  | 5 | [12 empty] | VV | 2 | 2 | True | 0 | ROZPOCET
| VV |  | Pr11 | [14 empty] | VV | 2 | 1 | True | 0 | ROZPOCET
| VV |  | 2 |  | 2 | [12 empty] | VV | 2 | 2 | True | 0 | ROZPOCET
| VV |  | Součet |  | 7 | [12 empty] | VV | 2 | 4 | True | 1 | ROZPOCET
40 | K | 317168217 | Překlady keramické roletové určené pro zabudování rolet nebo žaluzií osazené do maltového lože, výšky překladu 238 nebo 245 mm pro tloušťku zdiva 380 mm, délky 2750 mm | kus | 3 |  | 0 | CS ÚRS 2025 02 |  | základní |  | 0 | 0.31447 | 0.94341 | 0 | 0 | 4 | K | 2 |  |  |  | ROZPOCET |  |  |  | 0 | 0 | 0 | 0 | 0 | 1 | 0 | 4 | 1728362983
| Online PSC |  | https://podminky.urs.cz/item/CS_URS_2025_02/317168217 | [14 empty] | Online PSC | 2
| VV |  | Pr8 | [14 empty] | VV | 2 | 1 | True | 0 | ROZPOCET
| VV |  | 3 |  | 3 | [12 empty] | VV | 2 | 2 | True | 0 | ROZPOCET
| VV |  | Součet |  | 3 | [12 empty] | VV | 2 | 4 | True | 1 | ROZPOCET
41 | K | 317941125 | Osazování ocelových válcovaných nosníků na zdivu I nebo IE nebo U nebo UE nebo L, výšky přes 220 mm | t | 0.247 |  | 0 | CS ÚRS 2025 02 |  | základní |  | 0 | 0.01221 | 0.0030159 | 0 | 0 | 4 | K | 2 |  |  |  | ROZPOCET |  |  |  | 0 | 0 | 0 | 0 | 0 | 1 | 0 | 4 | 1838134345
| Online PSC |  | https://podminky.urs.cz/item/CS_URS_2025_02/317941125 | [14 empty] | Online PSC | 2
| VV |  | dle statika | [14 empty] | VV | 2 | 1 | True | 0 | ROZPOCET
| VV |  | 247,23*0,001 |  | 0.247 | [12 empty] | VV | 2 | 2 | True | 0 | ROZPOCET
| VV |  | Součet |  | 0.247 | [12 empty] | VV | 2 | 4 | True | 1 | ROZPOCET
42 | M | 13010964 | ocel profilová jakost S235JR (11 375) průřez HEA 240 | t | 0.267 |  | 0 | CS ÚRS 2025 02 |  | základní |  | 0 | 1 | 0.267 | 0 | 0 | 8 | M | 2 |  |  |  | ROZPOCET |  |  |  | 0 | 0 | 0 | 0 | 0 | 1 | 0 | 4 | -1819409147
| VV |  | dle statika | [14 empty] | VV | 2 | 1 | True | 0 | ROZPOCET
| VV |  | 247,23*1,08*0,001 |  | 0.267 | [12 empty] | VV | 2 | 2 | True | 0 | ROZPOCET
| VV |  | Součet |  | 0.267 | [12 empty] | VV | 2 | 4 | True | 1 | ROZPOCET
43 | K | 317998142 | Izolace tepelná mezi překlady z extrudovaného polystyrenu jakékoliv výšky, tloušťky přes 50 do 70 mm | m2 | 3.465 |  | 0 | CS ÚRS 2025 02 |  | základní |  | 0 | 0.00189 | 0.0065488 | 0 | 0 | 4 | K | 2 |  |  |  | ROZPOCET |  |  |  | 0 | 0 | 0 | 0 | 0 | 1 | 0 | 4 | 263816886
| Online PSC |  | https://podminky.urs.cz/item/CS_URS_2025_02/317998142 | [14 empty] | Online PSC | 2
| VV |  | za roletovou schránkou | [14 empty] | VV | 2 | 1 | True | 0 | ROZPOCET
| VV |  | 0,33*(7,5+3,0) |  | 3.465 | [12 empty] | VV | 2 | 2 | True | 0 | ROZPOCET
| VV |  | Součet |  | 3.465 | [12 empty] | VV | 2 | 4 | True | 1 | ROZPOCET
44 | K | 317998145 | Izolace tepelná mezi překlady z extrudovaného polystyrenu jakékoliv výšky, tloušťky 100 mm | m2 | 0.24 |  | 0 | CS ÚRS 2025 02 |  | základní |  | 0 | 0.00315 | 0.000756 | 0 | 0 | 4 | K | 2 |  |  |  | ROZPOCET |  |  |  | 0 | 0 | 0 | 0 | 0 | 1 | 0 | 4 | 1824528594
| Online PSC |  | https://podminky.urs.cz/item/CS_URS_2025_02/317998145 | [14 empty] | Online PSC | 2
| VV |  | elektro rozvaděč | [14 empty] | VV | 2 | 1 | True | 0 | ROZPOCET
| VV |  | 1,0*0,24 |  | 0.24 | [12 empty] | VV | 2 | 2 | True | 0 | ROZPOCET
| VV |  | Součet |  | 0.24 | [12 empty] | VV | 2 | 4 | True | 1 | ROZPOCET
45 | K | 340231101 | Zazdívka otvorů v příčkách nebo stěnách děrovanými broušenými cihlami plochy do 1 m2, na tenkovrstvou maltu, tl. příčky 80 mm | m2 | 0.295 |  | 0 | CS ÚRS 2025 02 |  | základní |  | 0 | 0.07168 | 0.021146 | 0 | 0 | 4 | K | 2 |  |  |  | ROZPOCET |  |  |  | 0 | 0 | 0 | 0 | 0 | 1 | 0 | 4 | -1894264609
| Online PSC |  | https://podminky.urs.cz/item/CS_URS_2025_02/340231101 | [14 empty] | Online PSC | 2
| VV |  | elektro rozvaděč | [14 empty] | VV | 2 | 1 | True | 0 | ROZPOCET
| VV |  | 0,95*0,31 |  | 0.295 | [12 empty] | VV | 2 | 2 | True | 0 | ROZPOCET
| VV |  | Součet |  | 0.295 | [12 empty] | VV | 2 | 4 | True | 1 | ROZPOCET
46 | K | 340231115 | Zazdívka otvorů v příčkách nebo stěnách děrovanými broušenými cihlami plochy přes 1 do 4 m2, na tenkovrstvou maltu, tl. příčky 115 mm | m2 | 2.625 |  | 0 | CS ÚRS 2025 02 |  | základní |  | 0 | 0.09713 | 0.25497 | 0 | 0 | 4 | K | 2 |  |  |  | ROZPOCET |  |  |  | 0 | 0 | 0 | 0 | 0 | 1 | 0 | 4 | -667030274
| Online PSC |  | https://podminky.urs.cz/item/CS_URS_2025_02/340231115 | [14 empty] | Online PSC | 2
| VV |  | 1,25*2,1 |  | 2.625 | [12 empty] | VV | 2 | 2 | True | 0 | ROZPOCET
| VV |  | Součet |  | 2.625 | [12 empty] | VV | 2 | 4 | True | 1 | ROZPOCET
47 | K | 340271041 | Zazdívka otvorů v příčkách nebo stěnách pórobetonovými tvárnicemi plochy přes 0,25 m2 do 1 m2, objemová hmotnost 500 kg/m3, tloušťka příčky 150 mm | m2 | 0.24 |  | 0 | CS ÚRS 2025 02 |  | základní |  | 0 | 0.08061 | 0.019346 | 0 | 0 | 4 | K | 2 |  |  |  | ROZPOCET |  |  |  | 0 | 0 | 0 | 0 | 0 | 1 | 0 | 4 | 1480032563
| Online PSC |  | https://podminky.urs.cz/item/CS_URS_2025_02/340271041 | [14 empty] | Online PSC | 2
| VV |  | parapet pod O32 | [14 empty] | VV | 2 | 1 | True | 0 | ROZPOCET
| VV |  | 1,2*0,2 |  | 0.24 | [12 empty] | VV | 2 | 2 | True | 0 | ROZPOCET
| VV |  | Součet |  | 0.24 | [12 empty] | VV | 2 | 4 | True | 1 | ROZPOCET
48 | K | 345321515 | Zídky atikové, poprsní, schodišťové a zábradelní z betonu železového bez výztuže tř. C 25/30 | m3 | 0.54 |  | 0 | CS ÚRS 2025 02 |  | základní |  | 0 | 2.5019 | 1.351 | 0 | 0 | 4 | K | 2 |  |  |  | ROZPOCET |  |  |  | 0 | 0 | 0 | 0 | 0 | 1 | 0 | 4 | 266462252
| Online PSC |  | https://podminky.urs.cz/item/CS_URS_2025_02/345321515 | [14 empty] | Online PSC | 2
| VV |  | Atikové sloupky | [14 empty] | VV | 2 | 1 | True | 0 | ROZPOCET
| VV |  | 12*0,18*0,25 |  | 0.54 | [12 empty] | VV | 2 | 2 | True | 0 | ROZPOCET
| VV |  | Součet |  | 0.54 | [12 empty] | VV | 2 | 4 | True | 1 | ROZPOCET
49 | K | 345351005 | Bednění atikových, poprsních, schodišťových, zábradelních zídek plnostěnných zřízení | m2 | 5.16 |  | 0 | CS ÚRS 2025 02 |  | základní |  | 0 | 0.00142 | 0.0073272 | 0 | 0 | 4 | K | 2 |  |  |  | ROZPOCET |  |  |  | 0 | 0 | 0 | 0 | 0 | 1 | 0 | 4 | 399977359
| Online PSC |  | https://podminky.urs.cz/item/CS_URS_2025_02/345351005 | [14 empty] | Online PSC | 2
| VV |  | Atikové sloupky | [14 empty] | VV | 2 | 1 | True | 0 | ROZPOCET
| VV |  | 12*(0,18+0,25)*2*0,5 |  | 5.16 | [12 empty] | VV | 2 | 2 | True | 0 | ROZPOCET
| VV |  | Součet |  | 5.16 | [12 empty] | VV | 2 | 4 | True | 1 | ROZPOCET
50 | K | 345351006 | Bednění atikových, poprsních, schodišťových, zábradelních zídek plnostěnných odstranění | m2 | 5.16 |  | 0 | CS ÚRS 2025 02 |  | základní |  | 0 | 0 | 0 | 0 | 0 | 4 | K | 2 |  |  |  | ROZPOCET |  |  |  | 0 | 0 | 0 | 0 | 0 | 1 | 0 | 4 | -1003939141
| Online PSC |  | https://podminky.urs.cz/item/CS_URS_2025_02/345351006 | [14 empty] | Online PSC | 2
51 | K | 345361821 | Výztuž atikových, poprsních, schodišťových, zábradelních zídek a madel z betonářské oceli 10 505 (R) nebo BSt 500 | t | 0.07 |  | 0 | CS ÚRS 2025 02 |  | základní |  | 0 | 1.0509 | 0.073562 | 0 | 0 | 4 | K | 2 |  |  |  | ROZPOCET |  |  |  | 0 | 0 | 0 | 0 | 0 | 1 | 0 | 4 | -723627337
| Online PSC |  | https://podminky.urs.cz/item/CS_URS_2025_02/345361821 | [14 empty] | Online PSC | 2
| VV |  | Atikové sloupky | [14 empty] | VV | 2 | 1 | True | 0 | ROZPOCET
| VV |  | 0,540*130,0*0,001 |  | 0.07 | [12 empty] | VV | 2 | 2 | True | 0 | ROZPOCET
| VV |  | Součet |  | 0.07 | [12 empty] | VV | 2 | 4 | True | 1 | ROZPOCET
52 | K | 346271114 | Přizdívky z cihel betonových na cementovou maltu M20 z cihel betonových, tloušťka přizdívky 140 mm | m2 | 4.71 |  | 0 | CS ÚRS 2025 02 |  | základní |  | 0 | 0.34646 | 1.6318 | 0 | 0 | 4 | K | 2 |  |  |  | ROZPOCET |  |  |  | 0 | 0 | 0 | 0 | 0 | 1 | 0 | 4 | 1312898472
| Online PSC |  | https://podminky.urs.cz/item/CS_URS_2025_02/346271114 | [14 empty] | Online PSC | 2
| VV |  | obezdívka venkovní šachty | [14 empty] | VV | 2 | 1 | True | 0 | ROZPOCET
| VV |  | 3,14*1,5 |  | 4.71 | [12 empty] | VV | 2 | 2 | True | 0 | ROZPOCET
| VV |  | Součet |  | 4.71 | [12 empty] | VV | 2 | 4 | True | 1 | ROZPOCET
53 | K | 382121121 | Montáž dílců prefabrikovaných kruhových nádrží ze železobetonu skruže včetně těsnění DN přes 1000 do 2000 | kus | 1 |  | 0 | CS ÚRS 2025 02 |  | základní |  | 0 | 0.002 | 0.002 | 0 | 0 | 4 | K | 2 |  |  |  | ROZPOCET |  |  |  | 0 | 0 | 0 | 0 | 0 | 1 | 0 | 4 | 380708794
| Online PSC |  | https://podminky.urs.cz/item/CS_URS_2025_02/382121121 | [14 empty] | Online PSC | 2
54 | M | 59224413 | skruž betonové šachty DN 1000 kanalizační 100x100x9cm stupadla poplastovaná | kus | 1 |  | 0 | CS ÚRS 2025 02 |  | základní |  | 0 | 0.74 | 0.74 | 0 | 0 | 8 | M | 2 |  |  |  | ROZPOCET |  |  |  | 0 | 0 | 0 | 0 | 0 | 1 | 0 | 4 | -1113852473
| D | 4 | Vodorovné konstrukce |  |  |  | 0 |  |  |  |  | 0 |  | 93.391 |  | 0 | 1 | D | 1 |  |  |  | ROZPOCET | [9 empty] | 0
55 | K | 411168.05 | Stropy keramické z cihelných stropních vložek MIAKO a keramobetonových nosníků včetně zmonolitnění konstrukce z betonu C 20/25 a svařované sítě při osové vzdálenosti nosníků 50 cm, z vložek výšky 19 cm (MIAKO 19/50), tloušťky stropní konstrukce 25 cm, z nosníků délky přes 5 do 6 m | m2 | 150 |  | 0 |  |  | základní |  | 0 | 0.38054 | 57.081 | 0 | 0 | 4 | K | 2 |  |  |  | ROZPOCET |  |  |  | 0 | 0 | 0 | 0 | 0 | 1 | 0 | 4 | -590488993
| VV |  | 150,0 |  | 150 | [12 empty] | VV | 2 | 2 | True | 0 | ROZPOCET
| VV |  | Součet |  | 150 | [12 empty] | VV | 2 | 4 | True | 1 | ROZPOCET
56 | K | 411321414 | Stropy z betonu železového (bez výztuže) stropů deskových, plochých střech, desek balkonových, desek hřibových stropů včetně hlavic hřibových sloupů tř. C 25/30 | m3 | 0.585 |  | 0 | CS ÚRS 2025 02 |  | základní |  | 0 | 2.502 | 1.4637 | 0 | 0 | 4 | K | 2 |  |  |  | ROZPOCET |  |  |  | 0 | 0 | 0 | 0 | 0 | 1 | 0 | 4 | -165898638
| Online PSC |  | https://podminky.urs.cz/item/CS_URS_2025_02/411321414 | [14 empty] | Online PSC | 2
| VV |  | deska u otvorů 600x800 | [14 empty] | VV | 2 | 1 | True | 0 | ROZPOCET
| VV |  | 3,3*0,25 |  | 0.825 | [12 empty] | VV | 2 | 2 | True | 0 | ROZPOCET
| VV |  | -0,6*0,8*0,25*2 |  | -0.24 | [12 empty] | VV | 2 | 2 | True | 0 | ROZPOCET
| VV |  | Součet |  | 0.585 | [12 empty] | VV | 2 | 4 | True | 1 | ROZPOCET
57 | K | 411351011 | Bednění stropních konstrukcí - bez podpěrné konstrukce desek tloušťky stropní desky přes 5 do 25 cm zřízení | m2 | 3.74 |  | 0 | CS ÚRS 2025 02 |  | základní |  | 0 | 0.00533 | 0.019934 | 0 | 0 | 4 | K | 2 |  |  |  | ROZPOCET |  |  |  | 0 | 0 | 0 | 0 | 0 | 1 | 0 | 4 | -753132361
| Online PSC |  | https://podminky.urs.cz/item/CS_URS_2025_02/411351011 | [14 empty] | Online PSC | 2
| VV |  | deska u otvorů 600x800 | [14 empty] | VV | 2 | 1 | True | 0 | ROZPOCET
| VV |  | 3,3 |  | 3.3 | [12 empty] | VV | 2 | 2 | True | 0 | ROZPOCET
| VV |  | -0,6*0,8*2 |  | -0.96 | [12 empty] | VV | 2 | 2 | True | 0 | ROZPOCET
| VV |  | (0,6+0,8)*2*0,25*2 |  | 1.4 | [12 empty] | VV | 2 | 2 | True | 0 | ROZPOCET
| VV |  | Součet |  | 3.74 | [12 empty] | VV | 2 | 4 | True | 1 | ROZPOCET
58 | K | 411351012 | Bednění stropních konstrukcí - bez podpěrné konstrukce desek tloušťky stropní desky přes 5 do 25 cm odstranění | m2 | 3.74 |  | 0 | CS ÚRS 2025 02 |  | základní |  | 0 | 0 | 0 | 0 | 0 | 4 | K | 2 |  |  |  | ROZPOCET |  |  |  | 0 | 0 | 0 | 0 | 0 | 1 | 0 | 4 | 373329736
| Online PSC |  | https://podminky.urs.cz/item/CS_URS_2025_02/411351012 | [14 empty] | Online PSC | 2
59 | K | 411354313 | Podpěrná konstrukce stropů - desek, kleneb a skořepin výška podepření do 4 m tloušťka stropu přes 15 do 25 cm zřízení | m2 | 3.3 |  | 0 | CS ÚRS 2025 02 |  | základní |  | 0 | 0.00088 | 0.002904 | 0 | 0 | 4 | K | 2 |  |  |  | ROZPOCET |  |  |  | 0 | 0 | 0 | 0 | 0 | 1 | 0 | 4 | -1562073473
| Online PSC |  | https://podminky.urs.cz/item/CS_URS_2025_02/411354313 | [14 empty] | Online PSC | 2
| VV |  | deska u otvorů 600x800 | [14 empty] | VV | 2 | 1 | True | 0 | ROZPOCET
| VV |  | 3,3 |  | 3.3 | [12 empty] | VV | 2 | 2 | True | 0 | ROZPOCET
| VV |  | Součet |  | 3.3 | [12 empty] | VV | 2 | 4 | True | 1 | ROZPOCET
60 | K | 411354314 | Podpěrná konstrukce stropů - desek, kleneb a skořepin výška podepření do 4 m tloušťka stropu přes 15 do 25 cm odstranění | m2 | 3.3 |  | 0 | CS ÚRS 2025 02 |  | základní |  | 0 | 0 | 0 | 0 | 0 | 4 | K | 2 |  |  |  | ROZPOCET |  |  |  | 0 | 0 | 0 | 0 | 0 | 1 | 0 | 4 | -326953640
| Online PSC |  | https://podminky.urs.cz/item/CS_URS_2025_02/411354314 | [14 empty] | Online PSC | 2
61 | K | 417321515 | Ztužující pásy a věnce z betonu železového (bez výztuže) tř. C 25/30 | m3 | 10.207 |  | 0 | CS ÚRS 2025 02 |  | základní |  | 0 | 2.502 | 25.5377 | 0 | 0 | 4 | K | 2 |  |  |  | ROZPOCET |  |  |  | 0 | 0 | 0 | 0 | 0 | 1 | 0 | 4 | -1093543568
| Online PSC |  | https://podminky.urs.cz/item/CS_URS_2025_02/417321515 | [14 empty] | Online PSC | 2
| VV |  | Atika | [14 empty] | VV | 2 | 1 | True | 0 | ROZPOCET
| VV |  | (27,0+18,15)*0,38*0,195 |  | 3.346 | [12 empty] | VV | 2 | 2 | True | 0 | ROZPOCET
| VV |  | 13,27*0,3*0,195 |  | 0.776 | [12 empty] | VV | 2 | 2 | True | 0 | ROZPOCET
| VV |  | strop | [14 empty] | VV | 2 | 1 | True | 0 | ROZPOCET
| VV |  | 18,15*0,38*0,25 |  | 1.724 | [12 empty] | VV | 2 | 2 | True | 0 | ROZPOCET
| VV |  | (27,0+18,15)*0,16*0,19 |  | 1.373 | [12 empty] | VV | 2 | 2 | True | 0 | ROZPOCET
| VV |  | (27,0+18,15)*0,5*0,1 |  | 2.258 | [12 empty] | VV | 2 | 2 | True | 0 | ROZPOCET
| VV |  | 13,27*0,055 |  | 0.73 | [12 empty] | VV | 2 | 2 | True | 0 | ROZPOCET
| VV |  | Součet |  | 10.207 | [12 empty] | VV | 2 | 4 | True | 1 | ROZPOCET
62 | K | 417351115 | Bednění bočnic ztužujících pásů a věnců včetně vzpěr zřízení | m2 | 42.959 |  | 0 | CS ÚRS 2025 02 |  | základní |  | 0 | 0.01117 | 0.47985 | 0 | 0 | 4 | K | 2 |  |  |  | ROZPOCET |  |  |  | 0 | 0 | 0 | 0 | 0 | 1 | 0 | 4 | -817948473
| Online PSC |  | https://podminky.urs.cz/item/CS_URS_2025_02/417351115 | [14 empty] | Online PSC | 2
| VV |  | (27,0+18,15)*2*0,195 |  | 17.609 | [12 empty] | VV | 2 | 2 | True | 0 | ROZPOCET
| VV |  | 13,27*2*0,195 |  | 5.175 | [12 empty] | VV | 2 | 2 | True | 0 | ROZPOCET
| VV |  | strop | [14 empty] | VV | 2 | 1 | True | 0 | ROZPOCET
| VV |  | 18,15*2*0,25 |  | 9.075 | [12 empty] | VV | 2 | 2 | True | 0 | ROZPOCET
| VV |  | (27,0+18,15)*0,19 |  | 8.579 | [12 empty] | VV | 2 | 2 | True | 0 | ROZPOCET
| VV |  | 13,27*0,19 |  | 2.521 | [12 empty] | VV | 2 | 2 | True | 0 | ROZPOCET
| VV |  | Součet |  | 42.959 | [12 empty] | VV | 2 | 4 | True | 1 | ROZPOCET
63 | K | 417351116 | Bednění bočnic ztužujících pásů a věnců včetně vzpěr odstranění | m2 | 42.959 |  | 0 | CS ÚRS 2025 02 |  | základní |  | 0 | 0 | 0 | 0 | 0 | 4 | K | 2 |  |  |  | ROZPOCET |  |  |  | 0 | 0 | 0 | 0 | 0 | 1 | 0 | 4 | -1552098106
| Online PSC |  | https://podminky.urs.cz/item/CS_URS_2025_02/417351116 | [14 empty] | Online PSC | 2
64 | K | 417361821 | Výztuž ztužujících pásů a věnců z betonářské oceli 10 505 (R) nebo BSt 500 | t | 1.327 |  | 0 | CS ÚRS 2025 02 |  | základní |  | 0 | 1.0529 | 1.3972 | 0 | 0 | 4 | K | 2 |  |  |  | ROZPOCET |  |  |  | 0 | 0 | 0 | 0 | 0 | 1 | 0 | 4 | 1728506786
| Online PSC |  | https://podminky.urs.cz/item/CS_URS_2025_02/417361821 | [14 empty] | Online PSC | 2
| VV |  | 10,207*130,0*0,001 |  | 1.327 | [12 empty] | VV | 2 | 2 | True | 0 | ROZPOCET
| VV |  | Součet |  | 1.327 | [12 empty] | VV | 2 | 4 | True | 1 | ROZPOCET
65 | K | 430321414 | Schodišťové konstrukce a rampy z betonu železového (bez výztuže) stupně, schodnice, ramena, podesty s nosníky tř. C 25/30 | m3 | 2.702 |  | 0 | CS ÚRS 2025 02 |  | základní |  | 0 | 2.5019 | 6.7603 | 0 | 0 | 4 | K | 2 |  |  |  | ROZPOCET |  |  |  | 0 | 0 | 0 | 0 | 0 | 1 | 0 | 4 | -453455417
| Online PSC |  | https://podminky.urs.cz/item/CS_URS_2025_02/430321414 | [14 empty] | Online PSC | 2
| VV |  | podesta | [14 empty] | VV | 2 | 1 | True | 0 | ROZPOCET
| VV |  | 4,2*0,2 |  | 0.84 | [12 empty] | VV | 2 | 2 | True | 0 | ROZPOCET
| VV |  | -0,35*0,2 |  | -0.07 | [12 empty] | VV | 2 | 2 | True | 0 | ROZPOCET
| VV |  | stupne pravá strana | [14 empty] | VV | 2 | 1 | True | 0 | ROZPOCET
| VV |  | 0,44*1,2 |  | 0.528 | [12 empty] | VV | 2 | 2 | True | 0 | ROZPOCET
| VV |  | stupně levá strana | [14 empty] | VV | 2 | 1 | True | 0 | ROZPOCET
| VV |  | 0,47*1,2 |  | 0.564 | [12 empty] | VV | 2 | 2 | True | 0 | ROZPOCET
| VV |  | 0,42*2,0 |  | 0.84 | [12 empty] | VV | 2 | 2 | True | 0 | ROZPOCET
| VV |  | Součet |  | 2.702 | [12 empty] | VV | 2 | 4 | True | 1 | ROZPOCET
66 | K | 430361821 | Výztuž schodišťových konstrukcí a ramp stupňů, schodnic, ramen, podest s nosníky z betonářské oceli 10 505 (R) nebo BSt 500 | t | 0.351 |  | 0 | CS ÚRS 2025 02 |  | základní |  | 0 | 1.0493 | 0.36829 | 0 | 0 | 4 | K | 2 |  |  |  | ROZPOCET |  |  |  | 0 | 0 | 0 | 0 | 0 | 1 | 0 | 4 | -1808770176
| Online PSC |  | https://podminky.urs.cz/item/CS_URS_2025_02/430361821 | [14 empty] | Online PSC | 2
| VV |  | 2,702*130,0*0,001 |  | 0.351 | [12 empty] | VV | 2 | 2 | True | 0 | ROZPOCET
| VV |  | Součet |  | 0.351 | [12 empty] | VV | 2 | 4 | True | 1 | ROZPOCET
67 | K | 431351121 | Bednění podest, podstupňových desek a ramp včetně podpěrné konstrukce výšky do 4 m půdorysně přímočarých zřízení | m2 | 21.62 |  | 0 | CS ÚRS 2025 02 |  | základní |  | 0 | 0.01296 | 0.2802 | 0 | 0 | 4 | K | 2 |  |  |  | ROZPOCET |  |  |  | 0 | 0 | 0 | 0 | 0 | 1 | 0 | 4 | -1719402655
| Online PSC |  | https://podminky.urs.cz/item/CS_URS_2025_02/431351121 | [14 empty] | Online PSC | 2
| VV |  | podesta | [14 empty] | VV | 2 | 1 | True | 0 | ROZPOCET
| VV |  | 8,2*0,2 |  | 1.64 | [12 empty] | VV | 2 | 2 | True | 0 | ROZPOCET
| VV |  | 2,1*0,2 |  | 0.42 | [12 empty] | VV | 2 | 2 | True | 0 | ROZPOCET
| VV |  | stupne pravá strana | [14 empty] | VV | 2 | 1 | True | 0 | ROZPOCET
| VV |  | 4,3*1,2 |  | 5.16 | [12 empty] | VV | 2 | 2 | True | 0 | ROZPOCET
| VV |  | stupně levá strana | [14 empty] | VV | 2 | 1 | True | 0 | ROZPOCET
| VV |  | 4,5*1,2 |  | 5.4 | [12 empty] | VV | 2 | 2 | True | 0 | ROZPOCET
| VV |  | 4,5*2,0 |  | 9 | [12 empty] | VV | 2 | 2 | True | 0 | ROZPOCET
| VV |  | Součet |  | 21.62 | [12 empty] | VV | 2 | 4 | True | 1 | ROZPOCET
68 | K | 431351122 | Bednění podest, podstupňových desek a ramp včetně podpěrné konstrukce výšky do 4 m půdorysně přímočarých odstranění | m2 | 21.62 |  | 0 | CS ÚRS 2025 02 |  | základní |  | 0 | 0 | 0 | 0 | 0 | 4 | K | 2 |  |  |  | ROZPOCET |  |  |  | 0 | 0 | 0 | 0 | 0 | 1 | 0 | 4 | -736104882
| Online PSC |  | https://podminky.urs.cz/item/CS_URS_2025_02/431351122 | [14 empty] | Online PSC | 2
| D | 5 | Komunikace pozemní |  |  |  | 0 |  |  |  |  | 0 |  | 18.2899 |  | 0 | 1 | D | 1 |  |  |  | ROZPOCET | [9 empty] | 0
69 | K | 564750001 | Podklad nebo kryt z kameniva hrubého drceného vel. 8-16 mm s rozprostřením a zhutněním plochy jednotlivě do 100 m2, po zhutnění tl. 150 mm | m2 | 87 |  | 0 | CS ÚRS 2025 02 |  | základní |  | 0 | 0 | 0 | 0 | 0 | 4 | K | 2 |  |  |  | ROZPOCET |  |  |  | 0 | 0 | 0 | 0 | 0 | 1 | 0 | 4 | -1419467054
| Online PSC |  | https://podminky.urs.cz/item/CS_URS_2025_02/564750001 | [14 empty] | Online PSC | 2
| VV |  | předláždění stávajícho chodníčku | [14 empty] | VV | 2 | 1 | True | 0 | ROZPOCET
| VV |  | 25,0 |  | 25 | [12 empty] | VV | 2 | 2 | True | 0 | ROZPOCET
| VV |  | predpoklad chodníku do ulice | [14 empty] | VV | 2 | 1 | True | 0 | ROZPOCET
| VV |  | 31,0*2,0 |  | 62 | [12 empty] | VV | 2 | 2 | True | 0 | ROZPOCET
| VV |  | Součet |  | 87 | [12 empty] | VV | 2 | 4 | True | 1 | ROZPOCET
70 | K | 591111.11 | Předláždění stávajícího chodníku kolem objektu z dlažby z kostek velkých z kamene do lože z kameniva s vyplněním spár, s dvojím beraněním a se smetením přebytečného materiálu na krajnici velkých z kamene, do lože z kameniva | m2 | 62 |  | 0 |  |  | základní |  | 0 | 0.1837 | 11.3894 | 0 | 0 | 4 | K | 2 |  |  |  | ROZPOCET |  |  |  | 0 | 0 | 0 | 0 | 0 | 1 | 0 | 4 | -1805872712
| VV |  | předpoklad | [14 empty] | VV | 2 | 1 | True | 0 | ROZPOCET
| VV |  | 31,0*2,0 |  | 62 | [12 empty] | VV | 2 | 2 | True | 0 | ROZPOCET
| VV |  | Součet |  | 62 | [12 empty] | VV | 2 | 4 | True | 1 | ROZPOCET
71 | K | 596211210 | Kladení dlažby z betonových zámkových dlaždic komunikací pro pěší ručně s ložem z kameniva těženého nebo drceného tl. do 40 mm, s vyplněním spár s dvojitým hutněním, vibrováním a se smetením přebytečného materiálu na krajnici tl. 80 mm skupiny A, pro plochy do 50 m2 | m2 | 25 |  | 0 | CS ÚRS 2025 02 |  | základní |  | 0 | 0.09062 | 2.2655 | 0 | 0 | 4 | K | 2 |  |  |  | ROZPOCET |  |  |  | 0 | 0 | 0 | 0 | 0 | 1 | 0 | 4 | -375940471
| Online PSC |  | https://podminky.urs.cz/item/CS_URS_2025_02/596211210 | [14 empty] | Online PSC | 2
| VV |  | předláždění stávajícho chodníčku | [14 empty] | VV | 2 | 1 | True | 0 | ROZPOCET
| VV |  | 25,0 |  | 25 | [12 empty] | VV | 2 | 2 | True | 0 | ROZPOCET
| VV |  | Součet |  | 25 | [12 empty] | VV | 2 | 4 | True | 1 | ROZPOCET
72 | M | 59245090 | dlažba zámková betonová profilová 230x140mm tl 80mm přírodní | m2 | 25.75 |  | 0 | CS ÚRS 2025 02 |  | základní |  | 0 | 0.18 | 4.635 | 0 | 0 | 8 | M | 2 |  |  |  | ROZPOCET |  |  |  | 0 | 0 | 0 | 0 | 0 | 1 | 0 | 4 | 1584570271
| VV |  | 25*1,03 'Přepočtené koeficientem množství |  | 25.75 | [12 empty] | VV | 2 | 2 | False | 1 | ROZPOCET
| D | 6 | Úpravy povrchů, podlahy a osazování výplní |  |  |  | 0 |  |  |  |  | 0 |  | 55.5203 |  | 0.0033042 | 1 | D | 1 |  |  |  | ROZPOCET | [9 empty] | 0
73 | K | 611131121 | Podkladní a spojovací vrstva vnitřních omítaných ploch penetrace disperzní nanášená ručně stropů | m2 | 95.2 |  | 0 | CS ÚRS 2025 02 |  | základní |  | 0 | 0.00026 | 0.024752 | 0 | 0 | 4 | K | 2 |  |  |  | ROZPOCET |  |  |  | 0 | 0 | 0 | 0 | 0 | 1 | 0 | 4 | -222177058
| Online PSC |  | https://podminky.urs.cz/item/CS_URS_2025_02/611131121 | [14 empty] | Online PSC | 2
| VV |  | omstropy |  | 95.2 | [12 empty] | VV | 2 | 2 | True | 0 | ROZPOCET
| VV |  | Součet |  | 95.2 | [12 empty] | VV | 2 | 4 | True | 1 | ROZPOCET
74 | K | 611341121 | Omítka sádrová nebo vápenosádrová vnitřních ploch nanášená ručně jednovrstvá, tloušťky do 10 mm hladká vodorovných konstrukcí stropů rovných | m2 | 95.2 |  | 0 | CS ÚRS 2025 02 |  | základní |  | 0 | 0.01103 | 1.0501 | 0 | 0 | 4 | K | 2 |  |  |  | ROZPOCET |  |  |  | 0 | 0 | 0 | 0 | 0 | 1 | 0 | 4 | -605528171
| Online PSC |  | https://podminky.urs.cz/item/CS_URS_2025_02/611341121 | [14 empty] | Online PSC | 2
| VV |  | "m.c. B1.01 - plocha"4,1 |  | 4.1 | [12 empty] | VV | 2 | 2 | True | 0 | ROZPOCET
| VV |  | "m.c. B1.03 - plocha"67,0 |  | 67 | [12 empty] | VV | 2 | 2 | True | 0 | ROZPOCET
| VV |  | "m.č. B1.04 - plocha"5,5 |  | 5.5 | [12 empty] | VV | 2 | 2 | True | 0 | ROZPOCET
| VV |  | "m.č. B1.07 - plocha"18,6 |  | 18.6 | [12 empty] | VV | 2 | 2 | True | 0 | ROZPOCET
| VV | omstropy | Mezisoučet |  | 95.2 | [12 empty] | VV | 2 | 3 | True | 0 | ROZPOCET
| VV |  | Součet |  | 95.2 | [12 empty] | VV | 2 | 4 | True | 1 | ROZPOCET
75 | K | 612131121 | Podkladní a spojovací vrstva vnitřních omítaných ploch penetrace disperzní nanášená ručně stěn | m2 | 325.848 |  | 0 | CS ÚRS 2025 02 |  | základní |  | 0 | 0.00026 | 0.08472 | 0 | 0 | 4 | K | 2 |  |  |  | ROZPOCET |  |  |  | 0 | 0 | 0 | 0 | 0 | 1 | 0 | 4 | 1709336631
| Online PSC |  | https://podminky.urs.cz/item/CS_URS_2025_02/612131121 | [14 empty] | Online PSC | 2
| VV |  | omhladobklad |  | 143.962 | [12 empty] | VV | 2 | 2 | True | 0 | ROZPOCET
| VV |  | omsten |  | 181.886 | [12 empty] | VV | 2 | 2 | True | 0 | ROZPOCET
| VV |  | Součet |  | 325.848 | [12 empty] | VV | 2 | 4 | True | 1 | ROZPOCET
76 | K | 612135001 | Vyrovnání nerovností podkladu vnitřních omítaných ploch maltou, tl. do 10 mm vápenocementovou stěn | m2 | 40.425 |  | 0 | CS ÚRS 2025 02 |  | základní |  | 0 | 0.02048 | 0.8279 | 0 | 0 | 4 | K | 2 |  |  |  | ROZPOCET |  |  |  | 0 | 0 | 0 | 0 | 0 | 1 | 0 | 4 | -1267017104
| Online PSC |  | https://podminky.urs.cz/item/CS_URS_2025_02/612135001 | [14 empty] | Online PSC | 2
| VV |  | vyrovnání stávajících sten po otlucení | [14 empty] | VV | 2 | 1 | True | 0 | ROZPOCET
| VV |  | (4,65+5,76)*3,5 |  | 36.435 | [12 empty] | VV | 2 | 2 | True | 0 | ROZPOCET
| VV |  | -0,9*2,2*3 |  | -5.94 | [12 empty] | VV | 2 | 2 | True | 0 | ROZPOCET
| VV |  | 1,26*3,0 |  | 3.78 | [12 empty] | VV | 2 | 2 | True | 0 | ROZPOCET
| VV |  | 2,05*3,0 |  | 6.15 | [12 empty] | VV | 2 | 2 | True | 0 | ROZPOCET
| VV |  | Součet |  | 40.425 | [12 empty] | VV | 2 | 4 | True | 1 | ROZPOCET
77 | K | 612321121 | Omítka vápenocementová vnitřních ploch nanášená ručně jednovrstvá, tloušťky do 10 mm hladká svislých konstrukcí stěn | m2 | 143.962 |  | 0 | CS ÚRS 2025 02 |  | základní |  | 0 | 0.0154 | 2.217 | 0 | 0 | 4 | K | 2 |  |  |  | ROZPOCET |  |  |  | 0 | 0 | 0 | 0 | 0 | 1 | 0 | 4 | -997119905
| Online PSC |  | https://podminky.urs.cz/item/CS_URS_2025_02/612321121 | [14 empty] | Online PSC | 2
| VV |  | pod obklad na zdivu | [14 empty] | VV | 2 | 1 | True | 0 | ROZPOCET
| VV |  | obkladkeram |  | 186.137 | [12 empty] | VV | 2 | 2 | True | 0 | ROZPOCET
| VV |  | "okolo oken"(1,75*4)*2*0,13 |  | 1.82 | [12 empty] | VV | 2 | 2 | True | 0 | ROZPOCET
| VV |  | "okolo oken"(1,25*4)*0,13 |  | 0.65 | [12 empty] | VV | 2 | 2 | True | 0 | ROZPOCET
| VV |  | odpočet SDK kce | [14 empty] | VV | 2 | 1 | True | 0 | ROZPOCET
| VV |  | -(3,03*2+2,75+2,36)*2,5 |  | -27.925 | [12 empty] | VV | 2 | 2 | True | 0 | ROZPOCET
| VV |  | -(2,95+1,2)*2,8 |  | -11.62 | [12 empty] | VV | 2 | 2 | True | 0 | ROZPOCET
| VV |  | -(1,65+0,9)*2 |  | -5.1 | [12 empty] | VV | 2 | 2 | True | 0 | ROZPOCET
| VV | omhladobklad | Mezisoučet |  | 143.962 | [12 empty] | VV | 2 | 3 | True | 0 | ROZPOCET
| VV |  | Součet |  | 143.962 | [12 empty] | VV | 2 | 4 | True | 1 | ROZPOCET
78 | K | 612341121 | Omítka sádrová nebo vápenosádrová vnitřních ploch nanášená ručně jednovrstvá, tloušťky do 10 mm hladká svislých konstrukcí stěn | m2 | 181.886 |  | 0 | CS ÚRS 2025 02 |  | základní |  | 0 | 0.01103 | 2.0062 | 0 | 0 | 4 | K | 2 |  |  |  | ROZPOCET |  |  |  | 0 | 0 | 0 | 0 | 0 | 1 | 0 | 4 | 1096121075
| Online PSC |  | https://podminky.urs.cz/item/CS_URS_2025_02/612341121 | [14 empty] | Online PSC | 2
| VV |  | "m.c. B1.01 - obvod"19,86*3,1 |  | 61.566 | [12 empty] | VV | 2 | 2 | True | 0 | ROZPOCET
| VV |  | -(2,0*2,5*2+0,9*1,0+1,0*2,2+0,9*2,4) |  | -15.26 | [12 empty] | VV | 2 | 2 | True | 0 | ROZPOCET
| VV |  | "m.c. B1.02 - obvod"18,46*3,1 |  | 57.226 | [12 empty] | VV | 2 | 2 | True | 0 | ROZPOCET
| VV |  | -(0,8*2,2+1,0*2,2+1,25*2,1+1,1*2,5*2+1,0*2,2*3) |  | -18.685 | [12 empty] | VV | 2 | 2 | True | 0 | ROZPOCET
| VV |  | "m.c. B1.04 - obvod"10,44*3,5 |  | 36.54 | [12 empty] | VV | 2 | 2 | True | 0 | ROZPOCET
| VV |  | -(1,25*1,75+0,9*2,2+0,8*2,2) |  | -5.928 | [12 empty] | VV | 2 | 2 | True | 0 | ROZPOCET
| VV |  | (1,25+1,75*2)*0,13 |  | 0.618 | [12 empty] | VV | 2 | 2 | True | 0 | ROZPOCET
| VV |  | "m.c. B1.07 - obvod"29,52*3,0 |  | 88.56 | [12 empty] | VV | 2 | 2 | True | 0 | ROZPOCET
| VV |  | -(1,1*2,5*3+1,25*1,25*2+2,25*2,25*3) |  | -26.563 | [12 empty] | VV | 2 | 2 | True | 0 | ROZPOCET
| VV |  | (1,25*2+1,25*2*2+2,25*3+2,25*2*3)*0,13 |  | 3.608 | [12 empty] | VV | 2 | 2 | True | 0 | ROZPOCET
| VV |  | parapet pod O32 | [14 empty] | VV | 2 | 1 | True | 0 | ROZPOCET
| VV |  | 1,2*0,17 |  | 0.204 | [12 empty] | VV | 2 | 2 | True | 0 | ROZPOCET
| VV | omsten | Mezisoučet |  | 181.886 | [12 empty] | VV | 2 | 3 | True | 0 | ROZPOCET
| VV |  | Součet |  | 181.886 | [12 empty] | VV | 2 | 4 | True | 1 | ROZPOCET
79 | K | 619991005 | Zakrytí vnitřních ploch před znečištěním PE fólií včetně pozdějšího odkrytí stěn nebo svislých ploch | m2 | 48.096 |  | 0 | CS ÚRS 2025 02 |  | základní |  | 0 | 9e-05 | 0.0043286 | 6e-05 | 0.0028858 | 4 | K | 2 |  |  |  | ROZPOCET |  |  |  | 0 | 0 | 0 | 0 | 0 | 1 | 0 | 4 | 1950675029
| Online PSC |  | https://podminky.urs.cz/item/CS_URS_2025_02/619991005 | [14 empty] | Online PSC | 2
| VV |  | vnitrní strana výplní na obvodu | [14 empty] | VV | 2 | 1 | True | 0 | ROZPOCET
| VV |  | 2,0*2,4*2 |  | 9.6 | [12 empty] | VV | 2 | 2 | True | 0 | ROZPOCET
| VV |  | 0,9*1,0*2 |  | 1.8 | [12 empty] | VV | 2 | 2 | True | 0 | ROZPOCET
| VV |  | 1,25*1,75*5 |  | 10.938 | [12 empty] | VV | 2 | 2 | True | 0 | ROZPOCET
| VV |  | 0,9*2,4*2 |  | 4.32 | [12 empty] | VV | 2 | 2 | True | 0 | ROZPOCET
| VV |  | 1,25*1,25*2*2 |  | 6.25 | [12 empty] | VV | 2 | 2 | True | 0 | ROZPOCET
| VV |  | 2,25*2,25*3 |  | 15.188 | [12 empty] | VV | 2 | 2 | True | 0 | ROZPOCET
| VV |  | Součet |  | 48.096 | [12 empty] | VV | 2 | 4 | True | 1 | ROZPOCET
80 | K | 622131101 | Podkladní a spojovací vrstva vnějších omítaných ploch cementový postřik nanášený ručně celoplošně stěn | m2 | 3 |  | 0 | CS ÚRS 2025 02 |  | základní |  | 0 | 0.00735 | 0.02205 | 0 | 0 | 4 | K | 2 |  |  |  | ROZPOCET |  |  |  | 0 | 0 | 0 | 0 | 0 | 1 | 0 | 4 | -336095785
| Online PSC |  | https://podminky.urs.cz/item/CS_URS_2025_02/622131101 | [14 empty] | Online PSC | 2
| VV |  | doplnění bosáži | [14 empty] | VV | 2 | 1 | True | 0 | ROZPOCET
| VV |  | 4,5*0,5 |  | 2.25 | [12 empty] | VV | 2 | 2 | True | 0 | ROZPOCET
| VV |  | doplněné soklu | [14 empty] | VV | 2 | 1 | True | 0 | ROZPOCET
| VV |  | 1,5*0,5 |  | 0.75 | [12 empty] | VV | 2 | 2 | True | 0 | ROZPOCET
| VV |  | Součet |  | 3 | [12 empty] | VV | 2 | 4 | True | 1 | ROZPOCET
81 | K | 622131121 | Podkladní a spojovací vrstva vnějších omítaných ploch penetrace nanášená ručně stěn | m2 | 185.344 |  | 0 | CS ÚRS 2025 02 |  | základní |  | 0 | 0.00026 | 0.048189 | 0 | 0 | 4 | K | 2 |  |  |  | ROZPOCET |  |  |  | 0 | 0 | 0 | 0 | 0 | 1 | 0 | 4 | -1767831783
| Online PSC |  | https://podminky.urs.cz/item/CS_URS_2025_02/622131121 | [14 empty] | Online PSC | 2
| VV |  | omitkapodkladfas |  | 185.344 | [12 empty] | VV | 2 | 2 | True | 0 | ROZPOCET
| VV |  | Součet |  | 185.344 | [12 empty] | VV | 2 | 4 | True | 1 | ROZPOCET
82 | K | 622142001 | Pletivo vnějších ploch v ploše nebo pruzích, na plném podkladu sklovláknité vtlačené do tmelu stěn | m2 | 185.344 |  | 0 | CS ÚRS 2025 02 |  | základní |  | 0 | 0.00438 | 0.81181 | 0 | 0 | 4 | K | 2 |  |  |  | ROZPOCET |  |  |  | 0 | 0 | 0 | 0 | 0 | 1 | 0 | 4 | 1834123330
| Online PSC |  | https://podminky.urs.cz/item/CS_URS_2025_02/622142001 | [14 empty] | Online PSC | 2
| VV |  | omitkapodkladfas |  | 185.344 | [12 empty] | VV | 2 | 2 | True | 1 | ROZPOCET
83 | K | 622151011 | Penetrační nátěr vnějších pastovitých tenkovrstvých omítek silikátový stěn | m2 | 116.328 |  | 0 | CS ÚRS 2025 02 |  | základní |  | 0 | 0.0002 | 0.023266 | 0 | 0 | 4 | K | 2 |  |  |  | ROZPOCET |  |  |  | 0 | 0 | 0 | 0 | 0 | 1 | 0 | 4 | -764084682
| Online PSC |  | https://podminky.urs.cz/item/CS_URS_2025_02/622151011 | [14 empty] | Online PSC | 2
| VV |  | omitkapodkladfas |  | 185.344 | [12 empty] | VV | 2 | 2 | True | 0 | ROZPOCET
| VV |  | odpočet pásků | [14 empty] | VV | 2 | 1 | True | 0 | ROZPOCET
| VV |  | -pasekfasada |  | -69.016 | [12 empty] | VV | 2 | 2 | True | 0 | ROZPOCET
| VV |  | Součet |  | 116.328 | [12 empty] | VV | 2 | 4 | True | 1 | ROZPOCET
84 | K | 622321121 | Omítka vápenocementová vnějších ploch nanášená ručně jednovrstvá, tloušťky do 15 mm hladká stěn | m2 | 185.344 |  | 0 | CS ÚRS 2025 02 |  | základní |  | 0 | 0.0231 | 4.2814 | 0 | 0 | 4 | K | 2 |  |  |  | ROZPOCET |  |  |  | 0 | 0 | 0 | 0 | 0 | 1 | 0 | 4 | -771263081
| Online PSC |  | https://podminky.urs.cz/item/CS_URS_2025_02/622321121 | [14 empty] | Online PSC | 2
| VV |  | plocha fasády ze 100% | [14 empty] | VV | 2 | 1 | True | 0 | ROZPOCET
| VV |  | severní pohled | [14 empty] | VV | 2 | 1 | True | 0 | ROZPOCET
| VV |  | 23,51*5,7 |  | 134.007 | [12 empty] | VV | 2 | 2 | True | 0 | ROZPOCET
| VV |  | 3,69*4,17 |  | 15.387 | [12 empty] | VV | 2 | 2 | True | 0 | ROZPOCET
| VV |  | -2,0*3,0 |  | -6 | [12 empty] | VV | 2 | 2 | True | 0 | ROZPOCET
| VV |  | (2,0+3,0*2)*0,15 |  | 1.2 | [12 empty] | VV | 2 | 2 | True | 0 | ROZPOCET
| VV |  | -1,25*1,75*5 |  | -10.938 | [12 empty] | VV | 2 | 2 | True | 0 | ROZPOCET
| VV |  | (1,25+1,75*2)*0,2*5 |  | 4.75 | [12 empty] | VV | 2 | 2 | True | 0 | ROZPOCET
| VV |  | jižní pohled | [14 empty] | VV | 2 | 1 | True | 0 | ROZPOCET
| VV |  | 13,05*3,75 |  | 48.938 | [12 empty] | VV | 2 | 2 | True | 0 | ROZPOCET
| VV |  | -(2,0*2,5+2,25*2,25*3+1,1*2,5) |  | -22.938 | [12 empty] | VV | 2 | 2 | True | 0 | ROZPOCET
| VV |  | (2,0+2,5*2+2,25*3*2+1,1+2,5*2)*0,19 |  | 5.054 | [12 empty] | VV | 2 | 2 | True | 0 | ROZPOCET
| VV |  | atika | [14 empty] | VV | 2 | 1 | True | 0 | ROZPOCET
| VV |  | 17,08*0,93 |  | 15.884 | [12 empty] | VV | 2 | 2 | True | 0 | ROZPOCET
| VV | omitkapodkladfas | Mezisoučet |  | 185.344 | [12 empty] | VV | 2 | 3 | True | 0 | ROZPOCET
| VV |  | Součet |  | 185.344 | [12 empty] | VV | 2 | 4 | True | 1 | ROZPOCET
85 | K | 622325.20 | Zednické zapravení fasádních konstrukcí okolních objektů v okolí nové přístavby vč. dodání hmot, finální povrchové úpravy | m2 | 19.6 |  | 0 |  |  | základní |  | 0 | 0.04766 | 0.93414 | 0 | 0 | 4 | K | 2 |  |  |  | ROZPOCET |  |  |  | 0 | 0 | 0 | 0 | 0 | 1 | 0 | 4 | -658710421
| VV |  | 4,5*1,0*2 |  | 9 | [12 empty] | VV | 2 | 2 | True | 0 | ROZPOCET
| VV |  | 5,3*1,0*2 |  | 10.6 | [12 empty] | VV | 2 | 2 | True | 0 | ROZPOCET
| VV |  | Součet |  | 19.6 | [12 empty] | VV | 2 | 4 | True | 1 | ROZPOCET
86 | K | 622325209 | Oprava vápenocementové omítky vnějších ploch stupně členitosti 1 štukové dvouvrstvé stěn, v rozsahu opravované plochy přes 80 do 100% | m2 | 0.75 |  | 0 | CS ÚRS 2025 02 |  | základní |  | 0 | 0.04224 | 0.03168 | 0 | 0 | 4 | K | 2 |  |  |  | ROZPOCET |  |  |  | 0 | 0 | 0 | 0 | 0 | 1 | 0 | 4 | 760130427
| Online PSC |  | https://podminky.urs.cz/item/CS_URS_2025_02/622325209 | [14 empty] | Online PSC | 2
| VV |  | doplněné soklu | [14 empty] | VV | 2 | 1 | True | 0 | ROZPOCET
| VV |  | 1,5*0,5 |  | 0.75 | [12 empty] | VV | 2 | 2 | True | 0 | ROZPOCET
| VV |  | Součet |  | 0.75 | [12 empty] | VV | 2 | 4 | True | 1 | ROZPOCET
87 | K | 622325319 | Oprava vápenocementové omítky vnějších ploch stupně členitosti 2 štukové, dvouvrstvé, v rozsahu opravované plochy přes 80 do 100% | m2 | 2.25 |  | 0 | CS ÚRS 2025 02 |  | základní |  | 0 | 0.04766 | 0.10723 | 0 | 0 | 4 | K | 2 |  |  |  | ROZPOCET |  |  |  | 0 | 0 | 0 | 0 | 0 | 1 | 0 | 4 | 103044138
| Online PSC |  | https://podminky.urs.cz/item/CS_URS_2025_02/622325319 | [14 empty] | Online PSC | 2
| VV |  | doplnění bosáži | [14 empty] | VV | 2 | 1 | True | 0 | ROZPOCET
| VV |  | 4,5*0,5 |  | 2.25 | [12 empty] | VV | 2 | 2 | True | 0 | ROZPOCET
| VV |  | Součet |  | 2.25 | [12 empty] | VV | 2 | 4 | True | 1 | ROZPOCET
88 | K | 622325.19 | Příplatek na pracnost doplnění bosáže | m2 | 2.25 |  | 0 |  |  | základní |  | 0 | 0.04766 | 0.10723 | 0 | 0 | 4 | K | 2 |  |  |  | ROZPOCET |  |  |  | 0 | 0 | 0 | 0 | 0 | 1 | 0 | 4 | 1535520235
| VV |  | doplnění bosáži | [14 empty] | VV | 2 | 1 | True | 0 | ROZPOCET
| VV |  | 4,5*0,5 |  | 2.25 | [12 empty] | VV | 2 | 2 | True | 0 | ROZPOCET
| VV |  | Součet |  | 2.25 | [12 empty] | VV | 2 | 4 | True | 1 | ROZPOCET
89 | K | 622531012 | Omítka tenkovrstvá silikonová vnějších ploch probarvená bez penetrace zatíraná (škrábaná), zrnitost 1,5 mm stěn | m2 | 116.328 |  | 0 | CS ÚRS 2025 02 |  | základní |  | 0 | 0.00285 | 0.33153 | 0 | 0 | 4 | K | 2 |  |  |  | ROZPOCET |  |  |  | 0 | 0 | 0 | 0 | 0 | 1 | 0 | 4 | -771337592
| Online PSC |  | https://podminky.urs.cz/item/CS_URS_2025_02/622531012 | [14 empty] | Online PSC | 2
| VV |  | omitkapodkladfas |  | 185.344 | [12 empty] | VV | 2 | 2 | True | 0 | ROZPOCET
| VV |  | odpočet pásků | [14 empty] | VV | 2 | 1 | True | 0 | ROZPOCET
| VV |  | -pasekfasada |  | -69.016 | [12 empty] | VV | 2 | 2 | True | 0 | ROZPOCET
| VV |  | Součet |  | 116.328 | [12 empty] | VV | 2 | 4 | True | 1 | ROZPOCET
90 | K | 629991011 | Zakrytí vnějších ploch před znečištěním včetně pozdějšího odkrytí výplní otvorů a svislých ploch fólií přilepenou lepící páskou | m2 | 41.846 |  | 0 | CS ÚRS 2025 02 |  | základní |  | 0 | 2e-05 | 0.00083692 | 1e-05 | 0.00041846 | 4 | K | 2 |  |  |  | ROZPOCET |  |  |  | 0 | 0 | 0 | 0 | 0 | 1 | 0 | 4 | 899543727
| Online PSC |  | https://podminky.urs.cz/item/CS_URS_2025_02/629991011 | [14 empty] | Online PSC | 2
| VV |  | vnejší strana výplní na obvodu | [14 empty] | VV | 2 | 1 | True | 0 | ROZPOCET
| VV |  | 2,0*2,4*2 |  | 9.6 | [12 empty] | VV | 2 | 2 | True | 0 | ROZPOCET
| VV |  | 0,9*1,0*2 |  | 1.8 | [12 empty] | VV | 2 | 2 | True | 0 | ROZPOCET
| VV |  | 1,25*1,75*5 |  | 10.938 | [12 empty] | VV | 2 | 2 | True | 0 | ROZPOCET
| VV |  | 0,9*2,4*2 |  | 4.32 | [12 empty] | VV | 2 | 2 | True | 0 | ROZPOCET
| VV |  | 2,25*2,25*3 |  | 15.188 | [12 empty] | VV | 2 | 2 | True | 0 | ROZPOCET
| VV |  | Součet |  | 41.846 | [12 empty] | VV | 2 | 4 | True | 1 | ROZPOCET
91 | K | 631311116 | Mazanina z betonu prostého bez zvýšených nároků na prostředí tl. přes 50 do 80 mm tř. C 25/30 | m3 | 16.476 |  | 0 | CS ÚRS 2025 02 |  | základní |  | 0 | 2.5019 | 41.2208 | 0 | 0 | 4 | K | 2 |  |  |  | ROZPOCET |  |  |  | 0 | 0 | 0 | 0 | 0 | 1 | 0 | 4 | -1026744170
| Online PSC |  | https://podminky.urs.cz/item/CS_URS_2025_02/631311116 | [14 empty] | Online PSC | 2
| VV |  | Zmonolitnění stropu je provedeno 60 mm betonu třídy C 25/30 vyztuženého kari sítí 6/150 – 6/150. | [14 empty] | VV | 2 | 1 | True | 0 | ROZPOCET
| VV |  | 150,0*0,06 |  | 9 | [12 empty] | VV | 2 | 2 | True | 0 | ROZPOCET
| VV |  | sklS109n*0,06 |  | 7.476 | [12 empty] | VV | 2 | 2 | True | 0 | ROZPOCET
| VV |  | Součet |  | 16.476 | [12 empty] | VV | 2 | 4 | True | 1 | ROZPOCET
92 | K | 631319011 | Příplatek k cenám mazanin za úpravu povrchu mazaniny přehlazením, mazanina tl. přes 50 do 80 mm | m3 | 16.476 |  | 0 | CS ÚRS 2025 02 |  | základní |  | 0 | 0 | 0 | 0 | 0 | 4 | K | 2 |  |  |  | ROZPOCET |  |  |  | 0 | 0 | 0 | 0 | 0 | 1 | 0 | 4 | 1663122555
| Online PSC |  | https://podminky.urs.cz/item/CS_URS_2025_02/631319011 | [14 empty] | Online PSC | 2
| VV |  | Zmonolitnění stropu je provedeno 60 mm betonu třídy C 25/30 vyztuženého kari sítí 6/150 – 6/150. | [14 empty] | VV | 2 | 1 | True | 0 | ROZPOCET
| VV |  | 150,0*0,06 |  | 9 | [12 empty] | VV | 2 | 2 | True | 0 | ROZPOCET
| VV |  | sklS109n*0,06 |  | 7.476 | [12 empty] | VV | 2 | 2 | True | 0 | ROZPOCET
| VV |  | Součet |  | 16.476 | [12 empty] | VV | 2 | 4 | True | 1 | ROZPOCET
93 | K | 631319171 | Příplatek k cenám mazanin za stržení povrchu spodní vrstvy mazaniny latí před vložením výztuže nebo pletiva pro tl. obou vrstev mazaniny přes 50 do 80 mm | m3 | 16.476 |  | 0 | CS ÚRS 2025 02 |  | základní |  | 0 | 0 | 0 | 0 | 0 | 4 | K | 2 |  |  |  | ROZPOCET |  |  |  | 0 | 0 | 0 | 0 | 0 | 1 | 0 | 4 | -268676222
| Online PSC |  | https://podminky.urs.cz/item/CS_URS_2025_02/631319171 | [14 empty] | Online PSC | 2
| VV |  | Zmonolitnění stropu je provedeno 60 mm betonu třídy C 25/30 vyztuženého kari sítí 6/150 – 6/150. | [14 empty] | VV | 2 | 1 | True | 0 | ROZPOCET
| VV |  | 150,0*0,06 |  | 9 | [12 empty] | VV | 2 | 2 | True | 0 | ROZPOCET
| VV |  | sklS109n*0,06 |  | 7.476 | [12 empty] | VV | 2 | 2 | True | 0 | ROZPOCET
| VV |  | Součet |  | 16.476 | [12 empty] | VV | 2 | 4 | True | 1 | ROZPOCET
94 | K | 631362021 | Výztuž mazanin ze svařovaných sítí z drátů typu KARI | t | 0.833 |  | 0 | CS ÚRS 2025 02 |  | základní |  | 0 | 1.0628 | 0.88529 | 0 | 0 | 4 | K | 2 |  |  |  | ROZPOCET |  |  |  | 0 | 0 | 0 | 0 | 0 | 1 | 0 | 4 | -731081194
| Online PSC |  | https://podminky.urs.cz/item/CS_URS_2025_02/631362021 | [14 empty] | Online PSC | 2
| VV |  | Zmonolitnění stropu je provedeno 60 mm betonu třídy C 25/30 vyztuženého kari sítí 6/150 – 6/150. | [14 empty] | VV | 2 | 1 | True | 0 | ROZPOCET
| VV |  | 150,0*3,03*0,001 |  | 0.455 | [12 empty] | VV | 2 | 2 | True | 0 | ROZPOCET
| VV |  | sklS109n*3,03*0,001 |  | 0.378 | [12 empty] | VV | 2 | 2 | True | 0 | ROZPOCET
| VV |  | Součet |  | 0.833 | [12 empty] | VV | 2 | 4 | True | 1 | ROZPOCET
95 | K | 634112113 | Obvodová dilatace mezi stěnou a mazaninou nebo potěrem podlahovým páskem z pěnového PE tl. do 10 mm, do výšky 80 mm | m | 139.59 |  | 0 | CS ÚRS 2025 02 |  | základní |  | 0 | 2e-05 | 0.0027918 | 0 | 0 | 4 | K | 2 |  |  |  | ROZPOCET |  |  |  | 0 | 0 | 0 | 0 | 0 | 1 | 0 | 4 | -1083071053
| Online PSC |  | https://podminky.urs.cz/item/CS_URS_2025_02/634112113 | [14 empty] | Online PSC | 2
| VV |  | "m.č. B1.01 - obvod"19,86 |  | 19.86 | [12 empty] | VV | 2 | 2 | True | 0 | ROZPOCET
| VV |  | "m.č. B1.02 - obvod"18,46 |  | 18.46 | [12 empty] | VV | 2 | 2 | True | 0 | ROZPOCET
| VV |  | "m.č. B1.03 - obvod"48,77 |  | 48.77 | [12 empty] | VV | 2 | 2 | True | 0 | ROZPOCET
| VV |  | "m.č. B1.04 - obvod"10,44 |  | 10.44 | [12 empty] | VV | 2 | 2 | True | 0 | ROZPOCET
| VV |  | "m.č. B1.05 - obvod"7,74 |  | 7.74 | [12 empty] | VV | 2 | 2 | True | 0 | ROZPOCET
| VV |  | "m.č. B1.06 - obvod"4,8 |  | 4.8 | [12 empty] | VV | 2 | 2 | True | 0 | ROZPOCET
| VV |  | "m.č. B1.07 - obvod"29,52 |  | 29.52 | [12 empty] | VV | 2 | 2 | True | 0 | ROZPOCET
| VV |  | Součet |  | 139.59 | [12 empty] | VV | 2 | 4 | True | 1 | ROZPOCET
96 | K | 642942611 | Osazování zárubní nebo rámů kovových dveřních lisovaných nebo z úhelníků bez dveřních křídel na montážní pěnu, plochy otvoru do 2,5 m2 | kus | 4 |  | 0 | CS ÚRS 2025 02 |  | základní |  | 0 | 0.00048 | 0.00192 | 0 | 0 | 4 | K | 2 |  |  |  | ROZPOCET |  |  |  | 0 | 0 | 0 | 0 | 0 | 1 | 0 | 4 | -390457124
| Online PSC |  | https://podminky.urs.cz/item/CS_URS_2025_02/642942611 | [14 empty] | Online PSC | 2
| VV |  | D325 | [14 empty] | VV | 2 | 1 | True | 0 | ROZPOCET
| VV |  | 2 |  | 2 | [12 empty] | VV | 2 | 2 | True | 0 | ROZPOCET
| VV |  | D335 | [14 empty] | VV | 2 | 1 | True | 0 | ROZPOCET
| VV |  | 1 |  | 1 | [12 empty] | VV | 2 | 2 | True | 0 | ROZPOCET
| VV |  | D345 | [14 empty] | VV | 2 | 1 | True | 0 | ROZPOCET
| VV |  | 1 |  | 1 | [12 empty] | VV | 2 | 2 | True | 0 | ROZPOCET
| VV |  | Součet |  | 4 | [12 empty] | VV | 2 | 4 | True | 1 | ROZPOCET
97 | M | 55331431 | zárubeň jednokřídlá ocelová pro dodatečnou montáž tl stěny 75-100mm rozměru 700/1970, 2100mm | kus | 2 |  | 0 | CS ÚRS 2025 02 |  | základní |  | 0 | 0.01225 | 0.0245 | 0 | 0 | 8 | M | 2 |  |  |  | ROZPOCET |  |  |  | 0 | 0 | 0 | 0 | 0 | 1 | 0 | 4 | 1164188047
| VV |  | D325 | [14 empty] | VV | 2 | 1 | True | 0 | ROZPOCET
| VV |  | 2 |  | 2 | [12 empty] | VV | 2 | 2 | True | 0 | ROZPOCET
| VV |  | Součet |  | 2 | [12 empty] | VV | 2 | 4 | True | 1 | ROZPOCET
98 | M | 55331433 | zárubeň jednokřídlá ocelová pro dodatečnou montáž tl stěny 75-100mm rozměru 900/1970, 2100mm | kus | 1 |  | 0 | CS ÚRS 2025 02 |  | základní |  | 0 | 0.01272 | 0.01272 | 0 | 0 | 8 | M | 2 |  |  |  | ROZPOCET |  |  |  | 0 | 0 | 0 | 0 | 0 | 1 | 0 | 4 | 1079257646
| VV |  | D345 | [14 empty] | VV | 2 | 1 | True | 0 | ROZPOCET
| VV |  | 1 |  | 1 | [12 empty] | VV | 2 | 2 | True | 0 | ROZPOCET
| VV |  | Součet |  | 1 | [12 empty] | VV | 2 | 4 | True | 1 | ROZPOCET
99 | M | 55331437 | zárubeň jednokřídlá ocelová pro dodatečnou montáž tl stěny 110-150mm rozměru 800/1970, 2100mm | kus | 1 |  | 0 | CS ÚRS 2025 02 |  | základní |  | 0 | 0.01521 | 0.01521 | 0 | 0 | 8 | M | 2 |  |  |  | ROZPOCET |  |  |  | 0 | 0 | 0 | 0 | 0 | 1 | 0 | 4 | -648828442
| VV |  | D335 | [14 empty] | VV | 2 | 1 | True | 0 | ROZPOCET
| VV |  | 1 |  | 1 | [12 empty] | VV | 2 | 2 | True | 0 | ROZPOCET
| VV |  | Součet |  | 1 | [12 empty] | VV | 2 | 4 | True | 1 | ROZPOCET
100 | K | 642945111 | Osazování ocelových zárubní protipožárních nebo protiplynových dveří do vynechaného otvoru, s obetonováním, dveří jednokřídlových do 2,5 m2 | kus | 1 |  | 0 | CS ÚRS 2025 02 |  | základní |  | 0 | 0.42153 | 0.42153 | 0 | 0 | 4 | K | 2 |  |  |  | ROZPOCET |  |  |  | 0 | 0 | 0 | 0 | 0 | 1 | 0 | 4 | -1080391777
| Online PSC |  | https://podminky.urs.cz/item/CS_URS_2025_02/642945111 | [14 empty] | Online PSC | 2
| VV |  | Dp345 | [14 empty] | VV | 2 | 1 | True | 0 | ROZPOCET
| VV |  | 1 |  | 1 | [12 empty] | VV | 2 | 2 | True | 0 | ROZPOCET
| VV |  | Součet |  | 1 | [12 empty] | VV | 2 | 4 | True | 1 | ROZPOCET
101 | M | 55331573 | zárubeň jednokřídlá ocelová pro zdění s protipožární úpravou tl stěny 210-250mm rozměru 900/1970, 2100mm | kus | 1 |  | 0 | CS ÚRS 2025 02 |  | základní |  | 0 | 0.02115 | 0.02115 | 0 | 0 | 8 | M | 2 |  |  |  | ROZPOCET |  |  |  | 0 | 0 | 0 | 0 | 0 | 1 | 0 | 4 | -2069575495
| D | 9 | Ostatní konstrukce a práce, bourání |  |  |  | 0 |  |  |  |  | 0 |  | 9.5951 |  | 0.03025 | 1 | D | 1 |  |  |  | ROZPOCET | [9 empty] | 0
102 | K | 916231112 | Osazení chodníkového obrubníku betonového se zřízením lože, s vyplněním a zatřením spár cementovou maltou ležatého bez boční opěry, do lože z betonu prostého | m | 31 |  | 0 | CS ÚRS 2025 02 |  | základní |  | 0 | 0.12948 | 4.0139 | 0 | 0 | 4 | K | 2 |  |  |  | ROZPOCET |  |  |  | 0 | 0 | 0 | 0 | 0 | 1 | 0 | 4 | -337281465
| Online PSC |  | https://podminky.urs.cz/item/CS_URS_2025_02/916231112 | [14 empty] | Online PSC | 2
| VV |  | chodník do ulice | [14 empty] | VV | 2 | 1 | True | 0 | ROZPOCET
| VV |  | 31,0 |  | 31 | [12 empty] | VV | 2 | 2 | True | 0 | ROZPOCET
| VV |  | Součet |  | 31 | [12 empty] | VV | 2 | 4 | True | 1 | ROZPOCET
103 | M | 59217017 | obrubník betonový chodníkový 1000x100x250mm | m | 31.62 |  | 0 | CS ÚRS 2025 02 |  | základní |  | 0 | 0.05612 | 1.7745 | 0 | 0 | 8 | M | 2 |  |  |  | ROZPOCET |  |  |  | 0 | 0 | 0 | 0 | 0 | 1 | 0 | 4 | -1854654513
| VV |  | 31*1,02 'Přepočtené koeficientem množství |  | 31.62 | [12 empty] | VV | 2 | 2 | False | 1 | ROZPOCET
104 | K | 916231212 | Osazení chodníkového obrubníku betonového se zřízením lože, s vyplněním a zatřením spár cementovou maltou stojatého bez boční opěry, do lože z betonu prostého | m | 16.5 |  | 0 | CS ÚRS 2025 02 |  | základní |  | 0 | 0.10398 | 1.7157 | 0 | 0 | 4 | K | 2 |  |  |  | ROZPOCET |  |  |  | 0 | 0 | 0 | 0 | 0 | 1 | 0 | 4 | -2102679586
| Online PSC |  | https://podminky.urs.cz/item/CS_URS_2025_02/916231212 | [14 empty] | Online PSC | 2
| VV |  | 16,5 |  | 16.5 | [12 empty] | VV | 2 | 2 | True | 0 | ROZPOCET
| VV |  | Součet |  | 16.5 | [12 empty] | VV | 2 | 4 | True | 1 | ROZPOCET
105 | M | 59217044 | obrubník parkový betonový 1000x80x250mm přírodní | m | 17.82 |  | 0 | CS ÚRS 2025 02 |  | základní |  | 0 | 0.043 | 0.76626 | 0 | 0 | 8 | M | 2 |  |  |  | ROZPOCET |  |  |  | 0 | 0 | 0 | 0 | 0 | 1 | 0 | 4 | 1394798926
| VV |  | 16,5*1,08 'Přepočtené koeficientem množství |  | 17.82 | [12 empty] | VV | 2 | 2 | False | 1 | ROZPOCET
106 | K | 949101111 | Lešení pomocné pracovní pro objekty pozemních staveb pro zatížení do 150 kg/m2, o výšce lešeňové podlahy do 1,9 m | m2 | 124.6 |  | 0 | CS ÚRS 2025 02 |  | základní |  | 0 | 0 | 0 | 0 | 0 | 4 | K | 2 |  |  |  | ROZPOCET |  |  |  | 0 | 0 | 0 | 0 | 0 | 1 | 0 | 4 | -2137083176
| Online PSC |  | https://podminky.urs.cz/item/CS_URS_2025_02/949101111 | [14 empty] | Online PSC | 2
| VV |  | "m.č. B1.01 - plocha"17,1 |  | 17.1 | [12 empty] | VV | 2 | 2 | True | 0 | ROZPOCET
| VV |  | "m.č. B1.02 - plocha"11,9 |  | 11.9 | [12 empty] | VV | 2 | 2 | True | 0 | ROZPOCET
| VV |  | "m.č. B1.03 - plocha"67 |  | 67 | [12 empty] | VV | 2 | 2 | True | 0 | ROZPOCET
| VV |  | "m.č. B1.04 - plocha"5,5 |  | 5.5 | [12 empty] | VV | 2 | 2 | True | 0 | ROZPOCET
| VV |  | "m.č. B1.05 - plocha"3,1 |  | 3.1 | [12 empty] | VV | 2 | 2 | True | 0 | ROZPOCET
| VV |  | "m.č. B1.06 - plocha"1,4 |  | 1.4 | [12 empty] | VV | 2 | 2 | True | 0 | ROZPOCET
| VV |  | "m.č. B1.07 - plocha"18,6 |  | 18.6 | [12 empty] | VV | 2 | 2 | True | 0 | ROZPOCET
| VV |  | Součet |  | 124.6 | [12 empty] | VV | 2 | 4 | True | 1 | ROZPOCET
107 | K | 949101112 | Lešení pomocné pracovní pro objekty pozemních staveb pro zatížení do 150 kg/m2, o výšce lešeňové podlahy přes 1,9 do 3,5 m | m2 | 48.756 |  | 0 | CS ÚRS 2025 02 |  | základní |  | 0 | 0 | 0 | 0 | 0 | 4 | K | 2 |  |  |  | ROZPOCET |  |  |  | 0 | 0 | 0 | 0 | 0 | 1 | 0 | 4 | 921779917
| Online PSC |  | https://podminky.urs.cz/item/CS_URS_2025_02/949101112 | [14 empty] | Online PSC | 2
| VV |  | pro fasádu | [14 empty] | VV | 2 | 1 | True | 0 | ROZPOCET
| VV |  | 27,58*1,2 |  | 33.096 | [12 empty] | VV | 2 | 2 | True | 0 | ROZPOCET
| VV |  | 13,05*1,2 |  | 15.66 | [12 empty] | VV | 2 | 2 | True | 0 | ROZPOCET
| VV |  | Součet |  | 48.756 | [12 empty] | VV | 2 | 4 | True | 1 | ROZPOCET
108 | K | 952901111 | Vyčištění budov nebo objektů před předáním do užívání budov bytové nebo občanské výstavby, světlé výšky podlaží do 4 m | m2 | 166.74 |  | 0 | CS ÚRS 2025 02 |  | základní |  | 0 | 4e-05 | 0.0066696 | 0 | 0 | 4 | K | 2 |  |  |  | ROZPOCET |  |  |  | 0 | 0 | 0 | 0 | 0 | 1 | 0 | 4 | -2114951266
| Online PSC |  | https://podminky.urs.cz/item/CS_URS_2025_02/952901111 | [14 empty] | Online PSC | 2
| VV |  | "m.č. B1.01 - plocha"17,1 |  | 17.1 | [12 empty] | VV | 2 | 2 | True | 0 | ROZPOCET
| VV |  | "m.č. B1.02 - plocha"11,9 |  | 11.9 | [12 empty] | VV | 2 | 2 | True | 0 | ROZPOCET
| VV |  | "m.č. B1.03 - plocha"67 |  | 67 | [12 empty] | VV | 2 | 2 | True | 0 | ROZPOCET
| VV |  | "m.č. B1.04 - plocha"5,5 |  | 5.5 | [12 empty] | VV | 2 | 2 | True | 0 | ROZPOCET
| VV |  | "m.č. B1.05 - plocha"3,1 |  | 3.1 | [12 empty] | VV | 2 | 2 | True | 0 | ROZPOCET
| VV |  | "m.č. B1.06 - plocha"1,4 |  | 1.4 | [12 empty] | VV | 2 | 2 | True | 0 | ROZPOCET
| VV |  | "m.č. B1.07 - plocha"18,6 |  | 18.6 | [12 empty] | VV | 2 | 2 | True | 0 | ROZPOCET
| VV |  | 1/3 plochy strechy | [14 empty] | VV | 2 | 1 | True | 0 | ROZPOCET
| VV |  | vyšší strecha | [14 empty] | VV | 2 | 1 | True | 0 | ROZPOCET
| VV |  | "vodorovná plocha"103,94/3 |  | 34.647 | [12 empty] | VV | 2 | 2 | True | 0 | ROZPOCET
| VV |  | nižší strecha | [14 empty] | VV | 2 | 1 | True | 0 | ROZPOCET
| VV |  | "vodorovná plocha"22,48/3 |  | 7.493 | [12 empty] | VV | 2 | 2 | True | 0 | ROZPOCET
| VV |  | Součet |  | 166.74 | [12 empty] | VV | 2 | 4 | True | 1 | ROZPOCET
109 | K | 953312122 | Vložky svislé do dilatačních spár z polystyrenových desek extrudovaných včetně dodání a osazení, v jakémkoliv zdivu přes 10 do 20 mm | m2 | 16.504 |  | 0 | CS ÚRS 2025 02 |  | základní |  | 0 | 0.00063 | 0.010398 | 0 | 0 | 4 | K | 2 |  |  |  | ROZPOCET |  |  |  | 0 | 0 | 0 | 0 | 0 | 1 | 0 | 4 | -913218804
| Online PSC |  | https://podminky.urs.cz/item/CS_URS_2025_02/953312122 | [14 empty] | Online PSC | 2
| VV |  | základové pasy | [14 empty] | VV | 2 | 1 | True | 0 | ROZPOCET
| VV |  | 0,2*0,38 |  | 0.076 | [12 empty] | VV | 2 | 2 | True | 0 | ROZPOCET
| VV |  | 2,1*0,2 |  | 0.42 | [12 empty] | VV | 2 | 2 | True | 0 | ROZPOCET
| VV |  | steny | [14 empty] | VV | 2 | 1 | True | 0 | ROZPOCET
| VV |  | 0,38*5,6*4 |  | 8.512 | [12 empty] | VV | 2 | 2 | True | 0 | ROZPOCET
| VV |  | 0,38*4,6*2 |  | 3.496 | [12 empty] | VV | 2 | 2 | True | 0 | ROZPOCET
| VV |  | strop | [14 empty] | VV | 2 | 1 | True | 0 | ROZPOCET
| VV |  | (9,0+7,0)*0,25 |  | 4 | [12 empty] | VV | 2 | 2 | True | 0 | ROZPOCET
| VV |  | Součet |  | 16.504 | [12 empty] | VV | 2 | 4 | True | 1 | ROZPOCET
110 | K | 953511.10 | Nosný tepelně-izolační prvek pro předsazené parapety, atiky a krátké konzoly | kus | 12 |  | 0 |  |  | základní |  | 0 | 0.007 | 0.084 | 0 | 0 | 4 | K | 2 |  |  |  | ROZPOCET |  |  |  | 0 | 0 | 0 | 0 | 0 | 1 | 0 | 4 | -1828694430
| VV |  | 12 |  | 12 | [12 empty] | VV | 2 | 2 | True | 0 | ROZPOCET
| VV |  | Součet |  | 12 | [12 empty] | VV | 2 | 4 | True | 1 | ROZPOCET
111 | K | 953943211 | Osazování drobných kovových předmětů kotvených do stěny hasicího přístroje | kus | 2 |  | 0 | CS ÚRS 2025 02 |  | základní |  | 0 | 0.00011 | 0.00022 | 0 | 0 | 4 | K | 2 |  |  |  | ROZPOCET |  |  |  | 0 | 0 | 0 | 0 | 0 | 1 | 0 | 4 | -683912027
| Online PSC |  | https://podminky.urs.cz/item/CS_URS_2025_02/953943211 | [14 empty] | Online PSC | 2
| VV |  | 2 |  | 2 | [12 empty] | VV | 2 | 2 | True | 1 | ROZPOCET
112 | M | 44932001 | přístroj hasicí ruční práškový hasební schopnost 21A, 113B, C | kus | 2 |  | 0 | CS ÚRS 2025 02 |  | základní |  | 0 | 0.0107 | 0.0214 | 0 | 0 | 8 | M | 2 |  |  |  | ROZPOCET |  |  |  | 0 | 0 | 0 | 0 | 0 | 1 | 0 | 4 | 1384403292
113 | K | 977151116 | Jádrové vrty diamantovými korunkami do stavebních materiálů (železobetonu, betonu, cihel, obkladů, dlažeb, kamene) průměru přes 70 do 80 mm | m | 1 |  | 0 | CS ÚRS 2025 02 |  | základní |  | 0 | 0.00113 | 0.00113 | 0.011 | 0.011 | 4 | K | 2 |  |  |  | ROZPOCET |  |  |  | 0 | 0 | 0 | 0 | 0 | 1 | 0 | 4 | 868653536
| Online PSC |  | https://podminky.urs.cz/item/CS_URS_2025_02/977151116 | [14 empty] | Online PSC | 2
| VV |  | stropem DN 75 | [14 empty] | VV | 2 | 1 | True | 0 | ROZPOCET
| VV |  | 0,25*4 |  | 1 | [12 empty] | VV | 2 | 2 | True | 0 | ROZPOCET
| VV |  | Součet |  | 1 | [12 empty] | VV | 2 | 4 | True | 1 | ROZPOCET
114 | K | 977151119 | Jádrové vrty diamantovými korunkami do stavebních materiálů (železobetonu, betonu, cihel, obkladů, dlažeb, kamene) průměru přes 100 do 110 mm | m | 0.25 |  | 0 | CS ÚRS 2025 02 |  | základní |  | 0 | 0.00128 | 0.00032 | 0.021 | 0.00525 | 4 | K | 2 |  |  |  | ROZPOCET |  |  |  | 0 | 0 | 0 | 0 | 0 | 1 | 0 | 4 | 862216383
| Online PSC |  | https://podminky.urs.cz/item/CS_URS_2025_02/977151119 | [14 empty] | Online PSC | 2
| VV |  | stropem DN 110 | [14 empty] | VV | 2 | 1 | True | 0 | ROZPOCET
| VV |  | 0,25*1 |  | 0.25 | [12 empty] | VV | 2 | 2 | True | 0 | ROZPOCET
| VV |  | Součet |  | 0.25 | [12 empty] | VV | 2 | 4 | True | 1 | ROZPOCET
115 | K | 977151124 | Jádrové vrty diamantovými korunkami do stavebních materiálů (železobetonu, betonu, cihel, obkladů, dlažeb, kamene) průměru přes 150 do 180 mm | m | 0.25 |  | 0 | CS ÚRS 2025 02 |  | základní |  | 0 | 0.00244 | 0.00061 | 0.056 | 0.014 | 4 | K | 2 |  |  |  | ROZPOCET |  |  |  | 0 | 0 | 0 | 0 | 0 | 1 | 0 | 4 | 1251026011
| Online PSC |  | https://podminky.urs.cz/item/CS_URS_2025_02/977151124 | [14 empty] | Online PSC | 2
| VV |  | stropem DN 160 | [14 empty] | VV | 2 | 1 | True | 0 | ROZPOCET
| VV |  | 0,25*1 |  | 0.25 | [12 empty] | VV | 2 | 2 | True | 0 | ROZPOCET
| VV |  | Součet |  | 0.25 | [12 empty] | VV | 2 | 4 | True | 1 | ROZPOCET
116 | K | 9901020.1 | Zednické výpomoci specialistům (realizace na pokyn investora a dle zápisu v SD) | hod | 60 |  | 0 |  |  | základní |  | 0 | 0.02 | 1.2 | 0 | 0 | 4 | K | 2 |  |  |  | ROZPOCET |  |  |  | 0 | 0 | 0 | 0 | 0 | 1 | 0 | 4 | -50949574
| VV |  | předpoklad | [14 empty] | VV | 2 | 1 | True | 0 | ROZPOCET
| VV |  | 60,0 |  | 60 | [12 empty] | VV | 2 | 2 | True | 0 | ROZPOCET
| VV |  | Součet |  | 60 | [12 empty] | VV | 2 | 4 | True | 1 | ROZPOCET
117 | K | 9989.10 | Fasádní úprava přisazeného uličního elektro rozvaděče VO vč. dodání hmot | m2 | 3.63 |  | 0 |  |  | základní |  | 0 | 0 | 0 | 0 | 0 | 4 | K | 2 |  |  |  | ROZPOCET |  |  |  | 0 | 0 | 0 | 0 | 0 | 1 | 0 | 4 | 263743314
| VV |  | 2,3 |  | 2.3 | [12 empty] | VV | 2 | 2 | True | 0 | ROZPOCET
| VV |  | 1,9*0,35*2 |  | 1.33 | [12 empty] | VV | 2 | 2 | True | 0 | ROZPOCET
| VV |  | Součet |  | 3.63 | [12 empty] | VV | 2 | 4 | True | 1 | ROZPOCET
118 | K | 9989.12 | Zabezpečení/vyvěšení kabelů v chodníku, zhotovení chrániček - řešeno dle skutečnosti | kpl | 1 |  | 0 |  |  | základní |  | 0 | 0 | 0 | 0 | 0 | 4 | K | 2 |  |  |  | ROZPOCET |  |  |  | 0 | 0 | 0 | 0 | 0 | 1 | 0 | 4 | -18999133
| VV |  | 1 |  | 1 | [12 empty] | VV | 2 | 2 | True | 0 | ROZPOCET
| VV |  | Součet |  | 1 | [12 empty] | VV | 2 | 4 | True | 1 | ROZPOCET
| D | 998 | Přesun hmot |  |  |  | 0 |  |  |  |  | 0 |  | 0 |  | 0 | 1 | D | 1 |  |  |  | ROZPOCET | [9 empty] | 0
119 | K | 998011001 | Přesun hmot pro budovy občanské výstavby, bydlení, výrobu a služby s nosnou svislou konstrukcí zděnou z cihel, tvárnic nebo kamene vodorovná dopravní vzdálenost do 100 m základní pro budovy výšky do 6 m | t | 732.989 |  | 0 | CS ÚRS 2025 02 |  | základní |  | 0 | 0 | 0 | 0 | 0 | 4 | K | 2 |  |  |  | ROZPOCET |  |  |  | 0 | 0 | 0 | 0 | 0 | 1 | 0 | 4 | 757997242
| Online PSC |  | https://podminky.urs.cz/item/CS_URS_2025_02/998011001 | [14 empty] | Online PSC | 2
| D | PSV | Práce a dodávky PSV |  |  |  | 0 |  |  |  |  | 0 |  | 34.2648 |  | 0.003738 | 2 | D | 0 |  |  |  | ROZPOCET | [9 empty] | 0
| D | 711 | Izolace proti vodě, vlhkosti a plynům |  |  |  | 0 |  |  |  |  | 0 |  | 1.5535 |  | 0 | 2 | D | 1 |  |  |  | ROZPOCET | [9 empty] | 0
120 | K | 711111001 | Provedení izolace proti zemní vlhkosti natěradly a tmely za studena na ploše vodorovné V jednonásobným nátěrem penetračním | m2 | 151.33 |  | 0 | CS ÚRS 2025 02 |  | základní |  | 0 | 0 | 0 | 0 | 0 | 16 | K | 2 |  |  |  | ROZPOCET |  |  |  | 0 | 0 | 0 | 0 | 0 | 1 | 0 | 16 | 1995904598
| Online PSC |  | https://podminky.urs.cz/item/CS_URS_2025_02/711111001 | [14 empty] | Online PSC | 2
| VV |  | skladba S1.09n | [14 empty] | VV | 2 | 1 | True | 0 | ROZPOCET
| VV |  | 151,33 |  | 151.33 | [12 empty] | VV | 2 | 2 | True | 0 | ROZPOCET
| VV | penevod | Mezisoučet |  | 151.33 | [12 empty] | VV | 2 | 3 | True | 0 | ROZPOCET
| VV |  | Součet |  | 151.33 | [12 empty] | VV | 2 | 4 | True | 1 | ROZPOCET
121 | K | 711112001 | Provedení izolace proti zemní vlhkosti natěradly a tmely za studena na ploše svislé S jednonásobným nátěrem penetračním | m2 | 31.78 |  | 0 | CS ÚRS 2025 02 |  | základní |  | 0 | 0 | 0 | 0 | 0 | 16 | K | 2 |  |  |  | ROZPOCET |  |  |  | 0 | 0 | 0 | 0 | 0 | 1 | 0 | 16 | 1286250664
| Online PSC |  | https://podminky.urs.cz/item/CS_URS_2025_02/711112001 | [14 empty] | Online PSC | 2
| VV |  | vytažení na sokl | [14 empty] | VV | 2 | 1 | True | 0 | ROZPOCET
| VV |  | 58,16*0,5 |  | 29.08 | [12 empty] | VV | 2 | 2 | True | 0 | ROZPOCET
| VV |  | 3,6*0,75 |  | 2.7 | [12 empty] | VV | 2 | 2 | True | 0 | ROZPOCET
| VV | penesvis | Mezisoučet |  | 31.78 | [12 empty] | VV | 2 | 3 | True | 0 | ROZPOCET
| VV |  | Součet |  | 31.78 | [12 empty] | VV | 2 | 4 | True | 1 | ROZPOCET
122 | M | 11163150 | lak penetrační asfaltový | t | 0.062 |  | 0 | CS ÚRS 2025 02 |  | základní |  | 0 | 1 | 0.062 | 0 | 0 | 32 | M | 2 |  |  |  | ROZPOCET |  |  |  | 0 | 0 | 0 | 0 | 0 | 1 | 0 | 16 | -1141436895
| VV |  | penevod*0,00034 |  | 0.051 | [12 empty] | VV | 2 | 2 | True | 0 | ROZPOCET
| VV |  | penesvis*0,00034 |  | 0.011 | [12 empty] | VV | 2 | 2 | True | 0 | ROZPOCET
| VV |  | Součet |  | 0.062 | [12 empty] | VV | 2 | 4 | True | 1 | ROZPOCET
123 | K | 711141559 | Provedení izolace proti zemní vlhkosti pásy přitavením NAIP na ploše vodorovné V | m2 | 151.33 |  | 0 | CS ÚRS 2025 02 |  | základní |  | 0 | 0.0004 | 0.060532 | 0 | 0 | 16 | K | 2 |  |  |  | ROZPOCET |  |  |  | 0 | 0 | 0 | 0 | 0 | 1 | 0 | 16 | 713358435
| Online PSC |  | https://podminky.urs.cz/item/CS_URS_2025_02/711141559 | [14 empty] | Online PSC | 2
| VV |  | penevod |  | 151.33 | [12 empty] | VV | 2 | 2 | True | 1 | ROZPOCET
124 | K | 711142559 | Provedení izolace proti zemní vlhkosti pásy přitavením NAIP na ploše svislé S | m2 | 31.78 |  | 0 | CS ÚRS 2025 02 |  | základní |  | 0 | 0.0004 | 0.012712 | 0 | 0 | 16 | K | 2 |  |  |  | ROZPOCET |  |  |  | 0 | 0 | 0 | 0 | 0 | 1 | 0 | 16 | -1882696067
| Online PSC |  | https://podminky.urs.cz/item/CS_URS_2025_02/711142559 | [14 empty] | Online PSC | 2
| VV |  | penesvis |  | 31.78 | [12 empty] | VV | 2 | 2 | True | 1 | ROZPOCET
125 | M | 62853004 | pás asfaltový natavitelný modifikovaný SBS s vložkou ze skleněné tkaniny a spalitelnou PE fólií nebo jemnozrnným minerálním posypem na horním povrchu tl 4,0mm | m2 | 262.64 |  | 0 | CS ÚRS 2025 02 |  | základní |  | 0 | 0.0054 | 1.4183 | 0 | 0 | 32 | M | 2 |  |  |  | ROZPOCET |  |  |  | 0 | 0 | 0 | 0 | 0 | 1 | 0 | 16 | -1782971368
| VV |  | penevod*1,165 |  | 176.299 | [12 empty] | VV | 2 | 2 | True | 0 | ROZPOCET
| VV |  | penesvis*1,221 |  | 38.803 | [12 empty] | VV | 2 | 2 | True | 0 | ROZPOCET
| VV |  | Součet |  | 215.102 | [12 empty] | VV | 2 | 4 | True | 1 | ROZPOCET
| VV |  | 215,102*1,221 'Přepočtené koeficientem množství |  | 262.64 | [12 empty] | VV | 2 | 2 | False | 1 | ROZPOCET
126 | K | 998711101 | Přesun hmot pro izolace proti vodě, vlhkosti a plynům stanovený z hmotnosti přesunovaného materiálu vodorovná dopravní vzdálenost do 50 m základní v objektech výšky do 6 m | t | 1.554 |  | 0 | CS ÚRS 2025 02 |  | základní |  | 0 | 0 | 0 | 0 | 0 | 16 | K | 2 |  |  |  | ROZPOCET |  |  |  | 0 | 0 | 0 | 0 | 0 | 1 | 0 | 16 | 1438681365
| Online PSC |  | https://podminky.urs.cz/item/CS_URS_2025_02/998711101 | [14 empty] | Online PSC | 2
| D | 712 | Povlakové krytiny |  |  |  | 0 |  |  |  |  | 0 |  | 13.7128 |  | 0 | 2 | D | 1 |  |  |  | ROZPOCET | [9 empty] | 0
127 | K | 712311101 | Provedení povlakové krytiny střech plochých do 10° natěradly a tmely za studena nátěrem lakem penetračním nebo asfaltovým | m2 | 176.237 |  | 0 | CS ÚRS 2025 02 |  | základní |  | 0 | 0 | 0 | 0 | 0 | 16 | K | 2 |  |  |  | ROZPOCET |  |  |  | 0 | 0 | 0 | 0 | 0 | 1 | 0 | 16 | -526582546
| Online PSC |  | https://podminky.urs.cz/item/CS_URS_2025_02/712311101 | [14 empty] | Online PSC | 2
| VV |  | vyšší strecha | [14 empty] | VV | 2 | 1 | True | 0 | ROZPOCET
| VV |  | "vodorovná plocha"103,94 |  | 103.94 | [12 empty] | VV | 2 | 2 | True | 0 | ROZPOCET
| VV |  | "vytažení na okolní kce"54,39*(0,3+0,15) |  | 24.476 | [12 empty] | VV | 2 | 2 | True | 0 | ROZPOCET
| VV |  | nižší strecha | [14 empty] | VV | 2 | 1 | True | 0 | ROZPOCET
| VV |  | "vodorovná plocha"35,84 |  | 35.84 | [12 empty] | VV | 2 | 2 | True | 0 | ROZPOCET
| VV |  | "vytažení na okolní kce"34,23*(0,2+0,15) |  | 11.981 | [12 empty] | VV | 2 | 2 | True | 0 | ROZPOCET
| VV | penestrecha | Mezisoučet |  | 176.237 | [12 empty] | VV | 2 | 3 | True | 0 | ROZPOCET
| VV |  | Součet |  | 176.237 | [12 empty] | VV | 2 | 4 | True | 1 | ROZPOCET
128 | M | 11163150 | lak penetrační asfaltový | t | 0.056 |  | 0 | CS ÚRS 2025 02 |  | základní |  | 0 | 1 | 0.056 | 0 | 0 | 32 | M | 2 |  |  |  | ROZPOCET |  |  |  | 0 | 0 | 0 | 0 | 0 | 1 | 0 | 16 | 351830140
| VV |  | penestrecha*0,00032 |  | 0.056 | [12 empty] | VV | 2 | 2 | True | 0 | ROZPOCET
| VV |  | Součet |  | 0.056 | [12 empty] | VV | 2 | 4 | True | 1 | ROZPOCET
129 | K | 712341559 | Provedení povlakové krytiny střech plochých do 10° pásy přitavením NAIP v plné ploše | m2 | 176.237 |  | 0 | CS ÚRS 2025 02 |  | základní |  | 0 | 0.00088 | 0.15509 | 0 | 0 | 16 | K | 2 |  |  |  | ROZPOCET |  |  |  | 0 | 0 | 0 | 0 | 0 | 1 | 0 | 16 | -2112786153
| Online PSC |  | https://podminky.urs.cz/item/CS_URS_2025_02/712341559 | [14 empty] | Online PSC | 2
| VV |  | penestrecha |  | 176.237 | [12 empty] | VV | 2 | 2 | True | 1 | ROZPOCET
130 | M | 62853004 | pás asfaltový natavitelný modifikovaný SBS s vložkou ze skleněné tkaniny a spalitelnou PE fólií nebo jemnozrnným minerálním posypem na horním povrchu tl 4,0mm | m2 | 205.316 |  | 0 | CS ÚRS 2025 02 |  | základní |  | 0 | 0.0054 | 1.1087 | 0 | 0 | 32 | M | 2 |  |  |  | ROZPOCET |  |  |  | 0 | 0 | 0 | 0 | 0 | 1 | 0 | 16 | -850382266
| VV |  | penestrecha*1,165 |  | 205.316 | [12 empty] | VV | 2 | 2 | True | 0 | ROZPOCET
| VV |  | Součet |  | 205.316 | [12 empty] | VV | 2 | 4 | True | 1 | ROZPOCET
131 | K | 712361705 | Provedení povlakové krytiny střech plochých do 10° fólií lepená se svařovanými spoji | m2 | 208.963 |  | 0 | CS ÚRS 2025 02 |  | základní |  | 0 | 3e-05 | 0.0062689 | 0 | 0 | 16 | K | 2 |  |  |  | ROZPOCET |  |  |  | 0 | 0 | 0 | 0 | 0 | 1 | 0 | 16 | -2094703434
| Online PSC |  | https://podminky.urs.cz/item/CS_URS_2025_02/712361705 | [14 empty] | Online PSC | 2
| VV |  | dle geotextílie 300 | [14 empty] | VV | 2 | 1 | True | 0 | ROZPOCET
| VV |  | foliestrecha |  | 208.963 | [12 empty] | VV | 2 | 2 | True | 0 | ROZPOCET
| VV |  | Součet |  | 208.963 | [12 empty] | VV | 2 | 4 | True | 1 | ROZPOCET
132 | M | 28343014 | fólie hydroizolační střešní mPVC určená ke stabilizaci přitížením a do vegetačních střech tl 1,8mm | m2 | 243.546 |  | 0 | CS ÚRS 2025 02 |  | základní |  | 0 | 0.00223 | 0.54311 | 0 | 0 | 32 | M | 2 |  |  |  | ROZPOCET |  |  |  | 0 | 0 | 0 | 0 | 0 | 1 | 0 | 16 | -1538509778
| VV |  | 208,963*1,1655 'Přepočtené koeficientem množství |  | 243.546 | [12 empty] | VV | 2 | 2 | False | 1 | ROZPOCET
133 | K | 712363115 | Provedení povlakové krytiny střech plochých do 10° fólií ostatní činnosti při pokládání hydroizolačních fólií (materiál ve specifikaci) zaizolování prostupů střešní rovinou kruhový průřez, průměr do 300 mm | kus | 12 |  | 0 | CS ÚRS 2025 02 |  | základní |  | 0 | 0.0075 | 0.09 | 0 | 0 | 16 | K | 2 |  |  |  | ROZPOCET |  |  |  | 0 | 0 | 0 | 0 | 0 | 1 | 0 | 16 | 1490674634
| Online PSC |  | https://podminky.urs.cz/item/CS_URS_2025_02/712363115 | [14 empty] | Online PSC | 2
| VV |  | 12 |  | 12 | [12 empty] | VV | 2 | 2 | True | 1 | ROZPOCET
134 | M | 28342012 | manžeta těsnící pro prostupy hydroizolací z PVC uzavřená kruhová vnitřní průměr 72-83 | kus | 4 |  | 0 | CS ÚRS 2025 02 |  | základní |  | 0 | 0.00015 | 0.0006 | 0 | 0 | 32 | M | 2 |  |  |  | ROZPOCET |  |  |  | 0 | 0 | 0 | 0 | 0 | 1 | 0 | 16 | 15269286
135 | M | 28342013 | manžeta těsnící pro prostupy hydroizolací z PVC uzavřená kruhová vnitřní průměr 90-114 | kus | 7 |  | 0 | CS ÚRS 2025 02 |  | základní |  | 0 | 0.00023 | 0.00161 | 0 | 0 | 32 | M | 2 |  |  |  | ROZPOCET |  |  |  | 0 | 0 | 0 | 0 | 0 | 1 | 0 | 16 | -608933224
136 | M | 28342014 | manžeta těsnící pro prostupy hydroizolací z PVC uzavřená kruhová vnitřní průměr 120-180 | kus | 1 |  | 0 | CS ÚRS 2025 02 |  | základní |  | 0 | 0.00026 | 0.00026 | 0 | 0 | 32 | M | 2 |  |  |  | ROZPOCET |  |  |  | 0 | 0 | 0 | 0 | 0 | 1 | 0 | 16 | -96305386
137 | K | 712363.54 | Povlakové krytiny střech plochých do 10° z tvarovaných poplastovaných lišt pro mPVC stěnová lišta vyhnutá rš 80 mm | m | 89 |  | 0 |  |  | základní |  | 0 | 0.00045 | 0.04005 | 0 | 0 | 16 | K | 2 |  |  |  | ROZPOCET |  |  |  | 0 | 0 | 0 | 0 | 0 | 1 | 0 | 16 | 69427728
| VV |  | K29 | [14 empty] | VV | 2 | 1 | True | 0 | ROZPOCET
| VV |  | 89,0 |  | 89 | [12 empty] | VV | 2 | 2 | True | 0 | ROZPOCET
| VV |  | Součet |  | 89 | [12 empty] | VV | 2 | 4 | True | 1 | ROZPOCET
138 | K | 712363352 | Povlakové krytiny střech plochých do 10° z tvarovaných poplastovaných lišt pro mPVC vnitřní koutová lišta rš 100 mm | m | 90 |  | 0 | CS ÚRS 2025 02 |  | základní |  | 0 | 0.00115 | 0.1035 | 0 | 0 | 16 | K | 2 |  |  |  | ROZPOCET |  |  |  | 0 | 0 | 0 | 0 | 0 | 1 | 0 | 16 | -858374887
| Online PSC |  | https://podminky.urs.cz/item/CS_URS_2025_02/712363352 | [14 empty] | Online PSC | 2
| VV |  | K27 | [14 empty] | VV | 2 | 1 | True | 0 | ROZPOCET
| VV |  | 90,0 |  | 90 | [12 empty] | VV | 2 | 2 | True | 0 | ROZPOCET
| VV |  | Součet |  | 90 | [12 empty] | VV | 2 | 4 | True | 1 | ROZPOCET
139 | K | 712363353 | Povlakové krytiny střech plochých do 10° z tvarovaných poplastovaných lišt pro mPVC vnější koutová lišta rš 100 mm | m | 58 |  | 0 | CS ÚRS 2025 02 |  | základní |  | 0 | 0.00063 | 0.03654 | 0 | 0 | 16 | K | 2 |  |  |  | ROZPOCET |  |  |  | 0 | 0 | 0 | 0 | 0 | 1 | 0 | 16 | 1509424672
| Online PSC |  | https://podminky.urs.cz/item/CS_URS_2025_02/712363353 | [14 empty] | Online PSC | 2
| VV |  | K28 | [14 empty] | VV | 2 | 1 | True | 0 | ROZPOCET
| VV |  | 58,0 |  | 58 | [12 empty] | VV | 2 | 2 | True | 0 | ROZPOCET
| VV |  | Součet |  | 58 | [12 empty] | VV | 2 | 4 | True | 1 | ROZPOCET
140 | K | 712391171 | Provedení povlakové krytiny střech plochých do 10° -ostatní práce provedení vrstvy textilní podkladní | m2 | 208.963 |  | 0 | CS ÚRS 2025 02 |  | základní |  | 0 | 0 | 0 | 0 | 0 | 16 | K | 2 |  |  |  | ROZPOCET |  |  |  | 0 | 0 | 0 | 0 | 0 | 1 | 0 | 16 | -774929525
| Online PSC |  | https://podminky.urs.cz/item/CS_URS_2025_02/712391171 | [14 empty] | Online PSC | 2
| VV |  | vyšší strecha | [14 empty] | VV | 2 | 1 | True | 0 | ROZPOCET
| VV |  | "vodorovná plocha"103,94 |  | 103.94 | [12 empty] | VV | 2 | 2 | True | 0 | ROZPOCET
| VV |  | "vytažení na okolní kce"(54,39-4,73+5,73)*(0,88+0,15) |  | 57.052 | [12 empty] | VV | 2 | 2 | True | 0 | ROZPOCET
| VV |  | (4,73+5,73)*(0,35+0,15) |  | 5.23 | [12 empty] | VV | 2 | 2 | True | 0 | ROZPOCET
| VV |  | nižší strecha | [14 empty] | VV | 2 | 1 | True | 0 | ROZPOCET
| VV |  | "vodorovná plocha"22,48 |  | 22.48 | [12 empty] | VV | 2 | 2 | True | 0 | ROZPOCET
| VV |  | "vytažení na okolní kce"(34,23-20,55)*(0,58+0,15) |  | 9.986 | [12 empty] | VV | 2 | 2 | True | 0 | ROZPOCET
| VV |  | 20,55*(0,35+0,15) |  | 10.275 | [12 empty] | VV | 2 | 2 | True | 0 | ROZPOCET
| VV | foliestrecha | Mezisoučet |  | 208.963 | [12 empty] | VV | 2 | 3 | True | 0 | ROZPOCET
| VV |  | Součet |  | 208.963 | [12 empty] | VV | 2 | 4 | True | 1 | ROZPOCET
141 | M | 69311068 | geotextilie netkaná separační, ochranná, filtrační, drenážní PP 300g/m2 | m2 | 241.352 |  | 0 | CS ÚRS 2025 02 |  | základní |  | 0 | 0.0003 | 0.072406 | 0 | 0 | 32 | M | 2 |  |  |  | ROZPOCET |  |  |  | 0 | 0 | 0 | 0 | 0 | 1 | 0 | 16 | 2062538973
| VV |  | 208,963*1,155 'Přepočtené koeficientem množství |  | 241.352 | [12 empty] | VV | 2 | 2 | False | 1 | ROZPOCET
142 | K | 712391172 | Provedení povlakové krytiny střech plochých do 10° -ostatní práce provedení vrstvy textilní ochranné | m2 | 208.963 |  | 0 | CS ÚRS 2025 02 |  | základní |  | 0 | 0 | 0 | 0 | 0 | 16 | K | 2 |  |  |  | ROZPOCET |  |  |  | 0 | 0 | 0 | 0 | 0 | 1 | 0 | 16 | 1685406919
| Online PSC |  | https://podminky.urs.cz/item/CS_URS_2025_02/712391172 | [14 empty] | Online PSC | 2
| VV |  | dle geotextílie 300 | [14 empty] | VV | 2 | 1 | True | 0 | ROZPOCET
| VV |  | foliestrecha |  | 208.963 | [12 empty] | VV | 2 | 2 | True | 0 | ROZPOCET
| VV |  | Součet |  | 208.963 | [12 empty] | VV | 2 | 4 | True | 1 | ROZPOCET
143 | M | 69311082 | geotextilie netkaná separační, ochranná, filtrační, drenážní PP 500g/m2 | m2 | 241.352 |  | 0 | CS ÚRS 2025 02 |  | základní |  | 0 | 0.0005 | 0.12068 | 0 | 0 | 32 | M | 2 |  |  |  | ROZPOCET |  |  |  | 0 | 0 | 0 | 0 | 0 | 1 | 0 | 16 | 1543176085
| VV |  | 208,963*1,155 'Přepočtené koeficientem množství |  | 241.352 | [12 empty] | VV | 2 | 2 | False | 1 | ROZPOCET
144 | K | 712391382 | Provedení povlakové krytiny střech plochých do 10° -ostatní práce dokončení izolace násypem z hrubého kameniva frakce 16 - 22, tl. 50 mm | m2 | 126.42 |  | 0 | CS ÚRS 2025 02 |  | základní |  | 0 | 0 | 0 | 0 | 0 | 16 | K | 2 |  |  |  | ROZPOCET |  |  |  | 0 | 0 | 0 | 0 | 0 | 1 | 0 | 16 | -2025078864
| Online PSC |  | https://podminky.urs.cz/item/CS_URS_2025_02/712391382 | [14 empty] | Online PSC | 2
| VV |  | vyšší strecha | [14 empty] | VV | 2 | 1 | True | 0 | ROZPOCET
| VV |  | "vodorovná plocha"103,94 |  | 103.94 | [12 empty] | VV | 2 | 2 | True | 0 | ROZPOCET
| VV |  | nižší strecha | [14 empty] | VV | 2 | 1 | True | 0 | ROZPOCET
| VV |  | "vodorovná plocha"22,48 |  | 22.48 | [12 empty] | VV | 2 | 2 | True | 0 | ROZPOCET
| VV | strechakacirek | Mezisoučet |  | 126.42 | [12 empty] | VV | 2 | 3 | True | 0 | ROZPOCET
| VV |  | Součet |  | 126.42 | [12 empty] | VV | 2 | 4 | True | 1 | ROZPOCET
145 | M | 58343920 | kamenivo drcené hrubé frakce 16/22 | t | 11.378 |  | 0 | CS ÚRS 2025 02 |  | základní |  | 0 | 1 | 11.378 | 0 | 0 | 32 | M | 2 |  |  |  | ROZPOCET |  |  |  | 0 | 0 | 0 | 0 | 0 | 1 | 0 | 16 | 848403167
| VV |  | strechakacirek*0,05*1,8 |  | 11.378 | [12 empty] | VV | 2 | 2 | True | 0 | ROZPOCET
| VV |  | Součet |  | 11.378 | [12 empty] | VV | 2 | 4 | True | 1 | ROZPOCET
146 | K | 71266.900 | Příplatek na detail okolo napojení střešní vpusti na střešní skladbu | ks | 6 |  | 0 |  |  | základní |  | 0 | 0 | 0 | 0 | 0 | 16 | K | 2 |  |  |  | ROZPOCET |  |  |  | 0 | 0 | 0 | 0 | 0 | 1 | 0 | 16 | 454490357
| VV |  | 6 |  | 6 | [12 empty] | VV | 2 | 2 | True | 0 | ROZPOCET
| VV |  | Součet |  | 6 | [12 empty] | VV | 2 | 4 | True | 1 | ROZPOCET
147 | K | 71266.910 | Příplatek na detail okolo napojení prostupů TZB na střešní skladbu do DN 160mm | ks | 6 |  | 0 |  |  | základní |  | 0 | 0 | 0 | 0 | 0 | 16 | K | 2 |  |  |  | ROZPOCET |  |  |  | 0 | 0 | 0 | 0 | 0 | 1 | 0 | 16 | 475744876
| VV |  | 6 |  | 6 | [12 empty] | VV | 2 | 2 | True | 0 | ROZPOCET
| VV |  | Součet |  | 6 | [12 empty] | VV | 2 | 4 | True | 1 | ROZPOCET
148 | K | 998712101 | Přesun hmot pro povlakové krytiny stanovený z hmotnosti přesunovaného materiálu vodorovná dopravní vzdálenost do 50 m základní v objektech výšky do 6 m | t | 13.713 |  | 0 | CS ÚRS 2025 02 |  | základní |  | 0 | 0 | 0 | 0 | 0 | 16 | K | 2 |  |  |  | ROZPOCET |  |  |  | 0 | 0 | 0 | 0 | 0 | 1 | 0 | 16 | 1106134953
| Online PSC |  | https://podminky.urs.cz/item/CS_URS_2025_02/998712101 | [14 empty] | Online PSC | 2
| D | 713 | Izolace tepelné |  |  |  | 0 |  |  |  |  | 0 |  | 1.6828 |  | 0 | 2 | D | 1 |  |  |  | ROZPOCET | [9 empty] | 0
149 | K | 713121111 | Montáž tepelné izolace podlah rohožemi, pásy, deskami, dílci, bloky (izolační materiál ve specifikaci) kladenými volně jednovrstvá | m2 | 124.6 |  | 0 | CS ÚRS 2025 02 |  | základní |  | 0 | 0 | 0 | 0 | 0 | 16 | K | 2 |  |  |  | ROZPOCET |  |  |  | 0 | 0 | 0 | 0 | 0 | 1 | 0 | 16 | -795410853
| Online PSC |  | https://podminky.urs.cz/item/CS_URS_2025_02/713121111 | [14 empty] | Online PSC | 2
| VV |  | skladba S1.09n | [14 empty] | VV | 2 | 1 | True | 0 | ROZPOCET
| VV |  | "m.č. B1.01 - plocha"17,1 |  | 17.1 | [12 empty] | VV | 2 | 2 | True | 0 | ROZPOCET
| VV |  | "m.č. B1.02 - plocha"11,9 |  | 11.9 | [12 empty] | VV | 2 | 2 | True | 0 | ROZPOCET
| VV |  | "m.č. B1.03 - plocha"67 |  | 67 | [12 empty] | VV | 2 | 2 | True | 0 | ROZPOCET
| VV |  | "m.č. B1.04 - plocha"5,5 |  | 5.5 | [12 empty] | VV | 2 | 2 | True | 0 | ROZPOCET
| VV |  | "m.č. B1.05 - plocha"3,1 |  | 3.1 | [12 empty] | VV | 2 | 2 | True | 0 | ROZPOCET
| VV |  | "m.č. B1.06 - plocha"1,4 |  | 1.4 | [12 empty] | VV | 2 | 2 | True | 0 | ROZPOCET
| VV |  | "m.č. B1.07 - plocha"18,6 |  | 18.6 | [12 empty] | VV | 2 | 2 | True | 0 | ROZPOCET
| VV | sklS109n | Mezisoučet |  | 124.6 | [12 empty] | VV | 2 | 3 | True | 0 | ROZPOCET
| VV |  | Součet |  | 124.6 | [12 empty] | VV | 2 | 4 | True | 1 | ROZPOCET
150 | M | 28372319 | deska EPS 100 pro konstrukce s běžným zatížením λ=0,037 tl 160mm | m2 | 130.83 |  | 0 | CS ÚRS 2025 02 |  | základní |  | 0 | 0.004 | 0.52332 | 0 | 0 | 32 | M | 2 |  |  |  | ROZPOCET |  |  |  | 0 | 0 | 0 | 0 | 0 | 1 | 0 | 16 | -373683384
| VV |  | sklS109n*1,05 |  | 130.83 | [12 empty] | VV | 2 | 2 | True | 0 | ROZPOCET
| VV |  | Součet |  | 130.83 | [12 empty] | VV | 2 | 4 | True | 1 | ROZPOCET
151 | K | 713131141 | Montáž tepelné izolace stěn rohožemi, pásy, deskami, dílci, bloky (izolační materiál ve specifikaci) lepením celoplošně bez mechanického kotvení | m2 | 14.606 |  | 0 | CS ÚRS 2025 02 |  | základní |  | 0 | 0.006 | 0.087636 | 0 | 0 | 16 | K | 2 |  |  |  | ROZPOCET |  |  |  | 0 | 0 | 0 | 0 | 0 | 1 | 0 | 16 | 1890011287
| Online PSC |  | https://podminky.urs.cz/item/CS_URS_2025_02/713131141 | [14 empty] | Online PSC | 2
| VV |  | tl. 120mm | [14 empty] | VV | 2 | 1 | True | 0 | ROZPOCET
| VV |  | atika | [14 empty] | VV | 2 | 1 | True | 0 | ROZPOCET
| VV |  | 27,0*0,25 |  | 6.75 | [12 empty] | VV | 2 | 2 | True | 0 | ROZPOCET
| VV |  | 13,27*0,25 |  | 3.318 | [12 empty] | VV | 2 | 2 | True | 0 | ROZPOCET
| VV |  | tl. 20mm | [14 empty] | VV | 2 | 1 | True | 0 | ROZPOCET
| VV |  | u věnce | [14 empty] | VV | 2 | 1 | True | 0 | ROZPOCET
| VV |  | 18,15*0,25 |  | 4.538 | [12 empty] | VV | 2 | 2 | True | 0 | ROZPOCET
| VV |  | Součet |  | 14.606 | [12 empty] | VV | 2 | 4 | True | 1 | ROZPOCET
152 | M | 28376423 | deska XPS hrana polodrážková a hladký povrch 300kPA λ=0,035 tl 120mm | m2 | 10.571 |  | 0 | CS ÚRS 2025 02 |  | základní |  | 0 | 0.0036 | 0.038056 | 0 | 0 | 32 | M | 2 |  |  |  | ROZPOCET |  |  |  | 0 | 0 | 0 | 0 | 0 | 1 | 0 | 16 | -1690899687
| VV |  | atika | [14 empty] | VV | 2 | 1 | True | 0 | ROZPOCET
| VV |  | 27,0*0,25*1,05 |  | 7.088 | [12 empty] | VV | 2 | 2 | True | 0 | ROZPOCET
| VV |  | 13,27*0,25*1,05 |  | 3.483 | [12 empty] | VV | 2 | 2 | True | 0 | ROZPOCET
| VV |  | Součet |  | 10.571 | [12 empty] | VV | 2 | 4 | True | 1 | ROZPOCET
153 | M | 28376414 | deska XPS hrana polodrážková a hladký povrch 300kPA λ=0,035 tl 20mm | m2 | 4.764 |  | 0 | CS ÚRS 2025 02 |  | základní |  | 0 | 0.0006 | 0.0028584 | 0 | 0 | 32 | M | 2 |  |  |  | ROZPOCET |  |  |  | 0 | 0 | 0 | 0 | 0 | 1 | 0 | 16 | -7203841
| VV |  | u věnce | [14 empty] | VV | 2 | 1 | True | 0 | ROZPOCET
| VV |  | 18,15*0,25*1,05 |  | 4.764 | [12 empty] | VV | 2 | 2 | True | 0 | ROZPOCET
| VV |  | Součet |  | 4.764 | [12 empty] | VV | 2 | 4 | True | 1 | ROZPOCET
154 | K | 713131341 | Montáž tepelné izolace stěn rohožemi, pásy, deskami, dílci, bloky (izolační materiál ve specifikaci) lepením bodově nízkoexpanzní (PUR) pěnou s mechanickým kotvením, tloušťky izolace do 100 mm | m2 | 44.503 |  | 0 | CS ÚRS 2025 02 |  | základní |  | 0 | 0.00024 | 0.010681 | 0 | 0 | 16 | K | 2 |  |  |  | ROZPOCET |  |  |  | 0 | 0 | 0 | 0 | 0 | 1 | 0 | 16 | 1124251037
| Online PSC |  | https://podminky.urs.cz/item/CS_URS_2025_02/713131341 | [14 empty] | Online PSC | 2
| VV |  | vyšší strecha | [14 empty] | VV | 2 | 1 | True | 0 | ROZPOCET
| VV |  | "vytažení na okolní kce"54,39*0,535 |  | 29.099 | [12 empty] | VV | 2 | 2 | True | 0 | ROZPOCET
| VV |  | nižší strecha | [14 empty] | VV | 2 | 1 | True | 0 | ROZPOCET
| VV |  | "vytažení na okolní kce"34,23*0,45 |  | 15.404 | [12 empty] | VV | 2 | 2 | True | 0 | ROZPOCET
| VV | izolatika | Mezisoučet |  | 44.503 | [12 empty] | VV | 2 | 3 | True | 0 | ROZPOCET
| VV |  | Součet |  | 44.503 | [12 empty] | VV | 2 | 4 | True | 1 | ROZPOCET
155 | M | 28376421 | deska XPS hrana polodrážková a hladký povrch 300kPA λ=0,035 tl 80mm | m2 | 46.728 |  | 0 | CS ÚRS 2025 02 |  | základní |  | 0 | 0.0024 | 0.11215 | 0 | 0 | 32 | M | 2 |  |  |  | ROZPOCET |  |  |  | 0 | 0 | 0 | 0 | 0 | 1 | 0 | 16 | -1954309822
| VV |  | izolatika*1,05 |  | 46.728 | [12 empty] | VV | 2 | 2 | True | 0 | ROZPOCET
| VV |  | Součet |  | 46.728 | [12 empty] | VV | 2 | 4 | True | 1 | ROZPOCET
156 | K | 713141136 | Montáž tepelné izolace střech plochých rohožemi, pásy, deskami, dílci, bloky (izolační materiál ve specifikaci) přilepenými za studena jednovrstvá nízkoexpanzní (PUR) pěnou | m2 | 126.42 |  | 0 | CS ÚRS 2025 02 |  | základní |  | 0 | 0.00012 | 0.01517 | 0 | 0 | 16 | K | 2 |  |  |  | ROZPOCET |  |  |  | 0 | 0 | 0 | 0 | 0 | 1 | 0 | 16 | -89481752
| Online PSC |  | https://podminky.urs.cz/item/CS_URS_2025_02/713141136 | [14 empty] | Online PSC | 2
| VV |  | vyšší strecha | [14 empty] | VV | 2 | 1 | True | 0 | ROZPOCET
| VV |  | "vodorovná plocha"103,94 |  | 103.94 | [12 empty] | VV | 2 | 2 | True | 0 | ROZPOCET
| VV |  | nižší strecha | [14 empty] | VV | 2 | 1 | True | 0 | ROZPOCET
| VV |  | "vodorovná plocha"22,48 |  | 22.48 | [12 empty] | VV | 2 | 2 | True | 0 | ROZPOCET
| VV | ITstrecha | Mezisoučet |  | 126.42 | [12 empty] | VV | 2 | 3 | True | 0 | ROZPOCET
| VV |  | Součet |  | 126.42 | [12 empty] | VV | 2 | 4 | True | 1 | ROZPOCET
157 | M | 28375991 | deska EPS 150 pro konstrukce s vysokým zatížením λ=0,035 tl 160mm | m2 | 132.741 |  | 0 | CS ÚRS 2025 02 |  | základní |  | 0 | 0.0048 | 0.63716 | 0 | 0 | 32 | M | 2 |  |  |  | ROZPOCET |  |  |  | 0 | 0 | 0 | 0 | 0 | 1 | 0 | 16 | -1064322908
| VV |  | 126,42*1,05 'Přepočtené koeficientem množství |  | 132.741 | [12 empty] | VV | 2 | 2 | False | 1 | ROZPOCET
158 | K | 713141336 | Montáž tepelné izolace střech plochých spádovými klíny v ploše přilepenými za studena nízkoexpanzní (PUR) pěnou | m2 | 126.42 |  | 0 | CS ÚRS 2025 02 |  | základní |  | 0 | 0.00012 | 0.01517 | 0 | 0 | 16 | K | 2 |  |  |  | ROZPOCET |  |  |  | 0 | 0 | 0 | 0 | 0 | 1 | 0 | 16 | -934708813
| Online PSC |  | https://podminky.urs.cz/item/CS_URS_2025_02/713141336 | [14 empty] | Online PSC | 2
| VV |  | ITstrecha |  | 126.42 | [12 empty] | VV | 2 | 2 | True | 0 | ROZPOCET
| VV |  | Součet |  | 126.42 | [12 empty] | VV | 2 | 4 | True | 1 | ROZPOCET
159 | M | 28376142 | klín izolační spád do 5% EPS 150 | m3 | 9.624 |  | 0 | CS ÚRS 2025 02 |  | základní |  | 0 | 0.025 | 0.2406 | 0 | 0 | 32 | M | 2 |  |  |  | ROZPOCET |  |  |  | 0 | 0 | 0 | 0 | 0 | 1 | 0 | 16 | -2046413166
| VV |  | ITstrecha*(0,02+0,125)/2*1,05 |  | 9.624 | [12 empty] | VV | 2 | 2 | True | 0 | ROZPOCET
| VV |  | Součet |  | 9.624 | [12 empty] | VV | 2 | 4 | True | 1 | ROZPOCET
160 | K | 998713101 | Přesun hmot pro izolace tepelné stanovený z hmotnosti přesunovaného materiálu vodorovná dopravní vzdálenost do 50 m s užitím mechanizace v objektech výšky do 6 m | t | 1.683 |  | 0 | CS ÚRS 2025 02 |  | základní |  | 0 | 0 | 0 | 0 | 0 | 16 | K | 2 |  |  |  | ROZPOCET |  |  |  | 0 | 0 | 0 | 0 | 0 | 1 | 0 | 16 | 785676432
| Online PSC |  | https://podminky.urs.cz/item/CS_URS_2025_02/998713101 | [14 empty] | Online PSC | 2
| D | 742 | Elektroinstalace - slaboproud |  |  |  | 0 |  |  |  |  | 0 |  | 0.0024 |  | 0 | 2 | D | 1 |  |  |  | ROZPOCET | [9 empty] | 0
161 | K | 742320012 | Montáž elektricky ovládaných zámků elektromechanických včetně trasy dveřmi a přechodové krabice | kus | 3 |  | 0 | CS ÚRS 2025 02 |  | základní |  | 0 | 0 | 0 | 0 | 0 | 16 | K | 2 |  |  |  | ROZPOCET |  |  |  | 0 | 0 | 0 | 0 | 0 | 1 | 0 | 16 | -707421572
| Online PSC |  | https://podminky.urs.cz/item/CS_URS_2025_02/742320012 | [14 empty] | Online PSC | 2
| VV |  | D335 | [14 empty] | VV | 2 | 1 | True | 0 | ROZPOCET
| VV |  | 1 |  | 1 | [12 empty] | VV | 2 | 2 | True | 0 | ROZPOCET
| VV |  | D345 | [14 empty] | VV | 2 | 1 | True | 0 | ROZPOCET
| VV |  | 1 |  | 1 | [12 empty] | VV | 2 | 2 | True | 0 | ROZPOCET
| VV |  | Dp345 | [14 empty] | VV | 2 | 1 | True | 0 | ROZPOCET
| VV |  | 1 |  | 1 | [12 empty] | VV | 2 | 2 | True | 0 | ROZPOCET
| VV |  | Součet |  | 3 | [12 empty] | VV | 2 | 4 | True | 1 | ROZPOCET
162 | M | 54926.15 | elektronicky uzamykatelná vložka, čip/knoflík, klika/klika | kus | 3 |  | 0 |  |  | základní |  | 0 | 0.0008 | 0.0024 | 0 | 0 | 32 | M | 2 |  |  |  | ROZPOCET |  |  |  | 0 | 0 | 0 | 0 | 0 | 1 | 0 | 16 | 1280291902
| D | 762 | Konstrukce tesařské |  |  |  | 0 |  |  |  |  | 0 |  | 0.3097 |  | 0 | 2 | D | 1 |  |  |  | ROZPOCET | [9 empty] | 0
163 | K | 762361331 | Konstrukční vrstva pod klempířské prvky pro oplechování horních ploch zdí a nadezdívek (atik) z vodovzdorné překližky šroubovaných do podkladu, tloušťky desky 18 mm | m2 | 21.688 |  | 0 | CS ÚRS 2025 02 |  | základní |  | 0 | 0.01428 | 0.3097 | 0 | 0 | 16 | K | 2 |  |  |  | ROZPOCET |  |  |  | 0 | 0 | 0 | 0 | 0 | 1 | 0 | 16 | 1240951616
| Online PSC |  | https://podminky.urs.cz/item/CS_URS_2025_02/762361331 | [14 empty] | Online PSC | 2
| VV |  | atika | [14 empty] | VV | 2 | 1 | True | 0 | ROZPOCET
| VV |  | 26,74*0,4 |  | 10.696 | [12 empty] | VV | 2 | 2 | True | 0 | ROZPOCET
| VV |  | 17,08*0,4 |  | 6.832 | [12 empty] | VV | 2 | 2 | True | 0 | ROZPOCET
| VV |  | 13,0*0,32 |  | 4.16 | [12 empty] | VV | 2 | 2 | True | 0 | ROZPOCET
| VV |  | Součet |  | 21.688 | [12 empty] | VV | 2 | 4 | True | 1 | ROZPOCET
164 | K | 998762101 | Přesun hmot pro konstrukce tesařské stanovený z hmotnosti přesunovaného materiálu vodorovná dopravní vzdálenost do 50 m základní v objektech výšky do 6 m | t | 0.31 |  | 0 | CS ÚRS 2025 02 |  | základní |  | 0 | 0 | 0 | 0 | 0 | 16 | K | 2 |  |  |  | ROZPOCET |  |  |  | 0 | 0 | 0 | 0 | 0 | 1 | 0 | 16 | 820089031
| Online PSC |  | https://podminky.urs.cz/item/CS_URS_2025_02/998762101 | [14 empty] | Online PSC | 2
| D | 763 | Konstrukce suché výstavby |  |  |  | 0 |  |  |  |  | 0 |  | 2.4557 |  | 0 | 2 | D | 1 |  |  |  | ROZPOCET | [9 empty] | 0
165 | K | 763111333 | Příčka ze sádrokartonových desek s nosnou konstrukcí z jednoduchých ocelových profilů UW, CW jednoduše opláštěná deskou impregnovanou H2 tl. 12,5 mm, příčka tl. 100 mm, profil 75, s izolací, EI 30, Rw do 45 dB | m2 | 32.62 |  | 0 | CS ÚRS 2025 02 |  | základní |  | 0 | 0.02614 | 0.85269 | 0 | 0 | 16 | K | 2 |  |  |  | ROZPOCET |  |  |  | 0 | 0 | 0 | 0 | 0 | 1 | 0 | 16 | 103336547
| Online PSC |  | https://podminky.urs.cz/item/CS_URS_2025_02/763111333 | [14 empty] | Online PSC | 2
| VV |  | "mc B1.03" 0,7*3,5 |  | 2.45 | [12 empty] | VV | 2 | 2 | True | 0 | ROZPOCET
| VV |  | " mezi mc B1.03 a B1.06 a B1.07" (2,75+2,75)*3,5 |  | 19.25 | [12 empty] | VV | 2 | 2 | True | 0 | ROZPOCET
| VV |  | "mc B1.05" 3,12*3,5 |  | 10.92 | [12 empty] | VV | 2 | 2 | True | 0 | ROZPOCET
| VV |  | Součet |  | 32.62 | [12 empty] | VV | 2 | 4 | True | 1 | ROZPOCET
166 | K | 7631113R | Příčka ze sádrokartonových desek s nosnou konstrukcí z jednoduchých ocelových profilů UW, CW jednoduše opláštěná deskou impregnovanou se skelnou výztuží GM-FH1 tl. 12,5 mm s izolací, EI 45, příčka tl. 150 mm, profil 100, Rw do 49 dB | m2 | 10.605 |  | 0 |  |  | základní |  | 0 | 0.03109 | 0.32971 | 0 | 0 | 16 | K | 2 |  |  |  | ROZPOCET |  |  |  | 0 | 0 | 0 | 0 | 0 | 1 | 0 | 16 | 691594945
| VV |  | "mc B1.03" 3,03*3,5 |  | 10.605 | [12 empty] | VV | 2 | 2 | True | 0 | ROZPOCET
| VV |  | Součet |  | 10.605 | [12 empty] | VV | 2 | 4 | True | 1 | ROZPOCET
167 | K | 763111713 | Příčka ze sádrokartonových desek ostatní konstrukce a práce na příčkách ze sádrokartonových desek ukončení příčky ve volném prostoru | m | 7 |  | 0 | CS ÚRS 2025 02 |  | základní |  | 0 | 0.00162 | 0.01134 | 0 | 0 | 16 | K | 2 |  |  |  | ROZPOCET |  |  |  | 0 | 0 | 0 | 0 | 0 | 1 | 0 | 16 | -1610814677
| Online PSC |  | https://podminky.urs.cz/item/CS_URS_2025_02/763111713 | [14 empty] | Online PSC | 2
| VV |  | "mc B1.03" 2*3,5 |  | 7 | [12 empty] | VV | 2 | 2 | True | 0 | ROZPOCET
| VV |  | Součet |  | 7 | [12 empty] | VV | 2 | 4 | True | 1 | ROZPOCET
168 | K | 763111R | Příčka ze sádrokartonových desek s nosnou konstrukcí z jednoduchých ocelových profilů UW, CW jednoduše opláštěná deskou impregnovanou H2 tl. 12,5 mm, příčka tl. 150 mm, profil 100, s izolací, EI 30, Rw do 48 dB | m2 | 24.745 |  | 0 |  |  | základní |  | 0 | 0.02682 | 0.66366 | 0 | 0 | 16 | K | 2 |  |  |  | ROZPOCET |  |  |  | 0 | 0 | 0 | 0 | 0 | 1 | 0 | 16 | -173770797
| VV |  | "mc B1.04 + B1.05" 7,07*3,5 |  | 24.745 | [12 empty] | VV | 2 | 2 | True | 0 | ROZPOCET
| VV |  | Součet |  | 24.745 | [12 empty] | VV | 2 | 4 | True | 1 | ROZPOCET
169 | K | 763111R26 | Příčka ze sádrokartonových desek s nosnou konstrukcí z jednoduchých ocelových profilů UW, CW jednoduše opláštěná deskou protipožární DF tl. 12,5 mm s izolací, EI 45, příčka tl. 150 mm, profil 100, Rw do 51 dB | m2 | 3.78 |  | 0 |  |  | základní |  | 0 | 0.03087 | 0.11669 | 0 | 0 | 16 | K | 2 |  |  |  | ROZPOCET |  |  |  | 0 | 0 | 0 | 0 | 0 | 1 | 0 | 16 | 1633403602
| VV |  | " mezi mc B1.01 a B1.07" 1,26*3,0 |  | 3.78 | [12 empty] | VV | 2 | 2 | True | 0 | ROZPOCET
| VV |  | Součet |  | 3.78 | [12 empty] | VV | 2 | 4 | True | 1 | ROZPOCET
170 | K | 763121426 | Stěna předsazená ze sádrokartonových desek s nosnou konstrukcí z ocelových profilů CW, UW jednoduše opláštěná deskou impregnovanou H2 tl. 12,5 mm bez izolace, EI 15, stěna tl. 112,5 mm, profil 100 | m2 | 5.415 |  | 0 | CS ÚRS 2025 02 |  | základní |  | 0 | 0.01356 | 0.073427 | 0 | 0 | 16 | K | 2 |  |  |  | ROZPOCET |  |  |  | 0 | 0 | 0 | 0 | 0 | 1 | 0 | 16 | 1900065773
| Online PSC |  | https://podminky.urs.cz/item/CS_URS_2025_02/763121426 | [14 empty] | Online PSC | 2
| VV |  | predstena v mc B1.06 | [14 empty] | VV | 2 | 1 | True | 0 | ROZPOCET
| VV |  | 0,9*(1,2+0,15) |  | 1.215 | [12 empty] | VV | 2 | 2 | True | 0 | ROZPOCET
| VV |  | predstena v mc B1.05 | [14 empty] | VV | 2 | 1 | True | 0 | ROZPOCET
| VV |  | 1,2*3,5 |  | 4.2 | [12 empty] | VV | 2 | 2 | True | 0 | ROZPOCET
| VV |  | Součet |  | 5.415 | [12 empty] | VV | 2 | 4 | True | 1 | ROZPOCET
171 | K | 763131411 | Podhled ze sádrokartonových desek dvouvrstvá zavěšená spodní konstrukce z ocelových profilů CD, UD jednoduše opláštěná deskou standardní A, tl. 12,5 mm, bez izolace | m2 | 25.66 |  | 0 | CS ÚRS 2025 02 |  | základní |  | 0 | 0.0122 | 0.31305 | 0 | 0 | 16 | K | 2 |  |  |  | ROZPOCET |  |  |  | 0 | 0 | 0 | 0 | 0 | 1 | 0 | 16 | -511370412
| Online PSC |  | https://podminky.urs.cz/item/CS_URS_2025_02/763131411 | [14 empty] | Online PSC | 2
| VV |  | "m.c. B1.01 - plocha"12,36 |  | 12.36 | [12 empty] | VV | 2 | 2 | True | 0 | ROZPOCET
| VV |  | "m.c. B1.02 - plocha"11,9 |  | 11.9 | [12 empty] | VV | 2 | 2 | True | 0 | ROZPOCET
| VV |  | "m.č. B1.06 - plocha"1,4 |  | 1.4 | [12 empty] | VV | 2 | 2 | True | 0 | ROZPOCET
| VV | sdkpodhled1 | Mezisoučet |  | 25.66 | [12 empty] | VV | 2 | 3 | True | 0 | ROZPOCET
| VV |  | Součet |  | 25.66 | [12 empty] | VV | 2 | 4 | True | 1 | ROZPOCET
172 | K | 763131451 | Podhled ze sádrokartonových desek dvouvrstvá zavěšená spodní konstrukce z ocelových profilů CD, UD jednoduše opláštěná deskou impregnovanou H2, tl. 12,5 mm, bez izolace | m2 | 3.1 |  | 0 | CS ÚRS 2025 02 |  | základní |  | 0 | 0.0126 | 0.03906 | 0 | 0 | 16 | K | 2 |  |  |  | ROZPOCET |  |  |  | 0 | 0 | 0 | 0 | 0 | 1 | 0 | 16 | -95411006
| Online PSC |  | https://podminky.urs.cz/item/CS_URS_2025_02/763131451 | [14 empty] | Online PSC | 2
| VV |  | "m.c. B1.05 - plocha"3,1 |  | 3.1 | [12 empty] | VV | 2 | 2 | True | 0 | ROZPOCET
| VV | sdkpodhled2 | Mezisoučet |  | 3.1 | [12 empty] | VV | 2 | 3 | True | 0 | ROZPOCET
| VV |  | Součet |  | 3.1 | [12 empty] | VV | 2 | 4 | True | 1 | ROZPOCET
173 | K | 763131714 | Podhled ze sádrokartonových desek ostatní práce a konstrukce na podhledech ze sádrokartonových desek základní penetrační nátěr | m2 | 31.093 |  | 0 | CS ÚRS 2025 02 |  | základní |  | 0 | 0.0001 | 0.0031093 | 0 | 0 | 16 | K | 2 |  |  |  | ROZPOCET |  |  |  | 0 | 0 | 0 | 0 | 0 | 1 | 0 | 16 | -2094193393
| Online PSC |  | https://podminky.urs.cz/item/CS_URS_2025_02/763131714 | [14 empty] | Online PSC | 2
| VV |  | sdkpodhled1 |  | 25.66 | [12 empty] | VV | 2 | 2 | True | 0 | ROZPOCET
| VV |  | sdkpodhled2 |  | 3.1 | [12 empty] | VV | 2 | 2 | True | 0 | ROZPOCET
| VV |  | obklad ocelového překladu | [14 empty] | VV | 2 | 1 | True | 0 | ROZPOCET
| VV |  | (1,85+1,26)*0,75 |  | 2.333 | [12 empty] | VV | 2 | 2 | True | 0 | ROZPOCET
| VV |  | Součet |  | 31.093 | [12 empty] | VV | 2 | 4 | True | 1 | ROZPOCET
174 | K | 763164635 | Obklad konstrukcí sádrokartonovými deskami včetně ochranných úhelníků ve tvaru U rozvinuté šíře přes 0,6 do 1,2 m, opláštěný deskou protipožární DF, tl. 12,5 mm | m | 3.11 |  | 0 | CS ÚRS 2025 02 |  | základní |  | 0 | 0.01486 | 0.046215 | 0 | 0 | 16 | K | 2 |  |  |  | ROZPOCET |  |  |  | 0 | 0 | 0 | 0 | 0 | 1 | 0 | 16 | -2084251328
| Online PSC |  | https://podminky.urs.cz/item/CS_URS_2025_02/763164635 | [14 empty] | Online PSC | 2
| VV |  | obklad ocelového překladu | [14 empty] | VV | 2 | 1 | True | 0 | ROZPOCET
| VV |  | 1,85+1,26 |  | 3.11 | [12 empty] | VV | 2 | 2 | True | 0 | ROZPOCET
| VV |  | Součet |  | 3.11 | [12 empty] | VV | 2 | 4 | True | 1 | ROZPOCET
175 | K | 763173113 | Montáž nosičů zařizovacích předmětů pro konstrukce ze sádrokartonových desek úchytu pro WC | kus | 1 |  | 0 | CS ÚRS 2025 02 |  | základní |  | 0 | 1e-05 | 1e-05 | 0 | 0 | 16 | K | 2 |  |  |  | ROZPOCET |  |  |  | 0 | 0 | 0 | 0 | 0 | 1 | 0 | 16 | -965771028
| Online PSC |  | https://podminky.urs.cz/item/CS_URS_2025_02/763173113 | [14 empty] | Online PSC | 2
| VV |  | v mc B1.05 | [14 empty] | VV | 2 | 1 | True | 0 | ROZPOCET
| VV |  | 1 |  | 1 | [12 empty] | VV | 2 | 2 | True | 0 | ROZPOCET
| VV |  | Součet |  | 1 | [12 empty] | VV | 2 | 4 | True | 1 | ROZPOCET
176 | M | 59030731 | konstrukce pro uchycení WC osová rozteč CW profilů 450-625mm | kus | 1 |  | 0 | CS ÚRS 2025 02 |  | základní |  | 0 | 0.0067 | 0.0067 | 0 | 0 | 32 | M | 2 |  |  |  | ROZPOCET |  |  |  | 0 | 0 | 0 | 0 | 0 | 1 | 0 | 16 | 1336936253
177 | K | 998763301 | Přesun hmot pro konstrukce montované z desek sádrokartonových, sádrovláknitých, cementovláknitých nebo cementových stanovený z hmotnosti přesunovaného materiálu vodorovná dopravní vzdálenost do 50 m základní v objektech výšky do 6 m | t | 2.456 |  | 0 | CS ÚRS 2025 02 |  | základní |  | 0 | 0 | 0 | 0 | 0 | 16 | K | 2 |  |  |  | ROZPOCET |  |  |  | 0 | 0 | 0 | 0 | 0 | 1 | 0 | 16 | 885036184
| Online PSC |  | https://podminky.urs.cz/item/CS_URS_2025_02/998763301 | [14 empty] | Online PSC | 2
| D | 764 | Konstrukce klempířské |  |  |  | 0 |  |  |  |  | 0 |  | 0.25196 |  | 0 | 2 | D | 1 |  |  |  | ROZPOCET | [9 empty] | 0
178 | K | 764226.03 | Oplechování parapetů z hliníkového plechu rovných mechanicky kotvené, bez rohů rš 240 mm | m | 1.05 |  | 0 |  |  | základní |  | 0 | 0.00065 | 0.0006825 | 0 | 0 | 16 | K | 2 |  |  |  | ROZPOCET |  |  |  | 0 | 0 | 0 | 0 | 0 | 1 | 0 | 16 | -1455831792
| P |  | Poznámka k položce: + opracování boků parapetu se zpětným protidešťovým žlábkem | [14 empty] | P | 2
| VV |  | K31 | [14 empty] | VV | 2 | 1 | True | 0 | ROZPOCET
| VV |  | 1,05 |  | 1.05 | [12 empty] | VV | 2 | 2 | True | 0 | ROZPOCET
| VV |  | Součet |  | 1.05 | [12 empty] | VV | 2 | 4 | True | 1 | ROZPOCET
179 | K | 764226.04 | Oplechování parapetů z hliníkového plechu rovných mechanicky kotvené, bez rohů rš 270 mm | m | 13 |  | 0 |  |  | základní |  | 0 | 0.00083 | 0.01079 | 0 | 0 | 16 | K | 2 |  |  |  | ROZPOCET |  |  |  | 0 | 0 | 0 | 0 | 0 | 1 | 0 | 16 | 2023188890
| P |  | Poznámka k položce: + opracování boků parapetu se zpětným protidešťovým žlábkem | [14 empty] | P | 2
| VV |  | K21 | [14 empty] | VV | 2 | 1 | True | 0 | ROZPOCET
| VV |  | 1,25*5 |  | 6.25 | [12 empty] | VV | 2 | 2 | True | 0 | ROZPOCET
| VV |  | K22 | [14 empty] | VV | 2 | 1 | True | 0 | ROZPOCET
| VV |  | 2,25*3 |  | 6.75 | [12 empty] | VV | 2 | 2 | True | 0 | ROZPOCET
| VV |  | Součet |  | 13 | [12 empty] | VV | 2 | 4 | True | 1 | ROZPOCET
180 | K | 764232.01 | Krycí lišta hydroizolace z měděného plechu rš 135 mm | m | 32 |  | 0 |  |  | základní |  | 0 | 0.00107 | 0.03424 | 0 | 0 | 16 | K | 2 |  |  |  | ROZPOCET |  |  |  | 0 | 0 | 0 | 0 | 0 | 1 | 0 | 16 | -853687664
| VV |  | K30 | [14 empty] | VV | 2 | 1 | True | 0 | ROZPOCET
| VV |  | 32,0 |  | 32 | [12 empty] | VV | 2 | 2 | True | 0 | ROZPOCET
| VV |  | Součet |  | 32 | [12 empty] | VV | 2 | 4 | True | 1 | ROZPOCET
181 | K | 764234.05 | Oplechování horních ploch zdí a nadezdívek (atik) z měděného plechu mechanicky kotvených rš 440 mm | m | 13.7 |  | 0 |  |  | základní |  | 0 | 0.00232 | 0.031784 | 0 | 0 | 16 | K | 2 |  |  |  | ROZPOCET |  |  |  | 0 | 0 | 0 | 0 | 0 | 1 | 0 | 16 | -1611393136
| P |  | Poznámka k položce: + kotvení příponkami | [14 empty] | P | 2
| VV |  | K24 | [14 empty] | VV | 2 | 1 | True | 0 | ROZPOCET
| VV |  | 13,7 |  | 13.7 | [12 empty] | VV | 2 | 2 | True | 0 | ROZPOCET
| VV |  | Součet |  | 13.7 | [12 empty] | VV | 2 | 4 | True | 1 | ROZPOCET
182 | K | 764234.06 | Oplechování horních ploch zdí a nadezdívek (atik) z měděného plechu mechanicky kotvených rš 520 mm | m | 44.8 |  | 0 |  |  | základní |  | 0 | 0.00288 | 0.12902 | 0 | 0 | 16 | K | 2 |  |  |  | ROZPOCET |  |  |  | 0 | 0 | 0 | 0 | 0 | 1 | 0 | 16 | -1234920202
| P |  | Poznámka k položce: + kotvení příponkami | [14 empty] | P | 2
| VV |  | K23 | [14 empty] | VV | 2 | 1 | True | 0 | ROZPOCET
| VV |  | 44,8 |  | 44.8 | [12 empty] | VV | 2 | 2 | True | 0 | ROZPOCET
| VV |  | Součet |  | 44.8 | [12 empty] | VV | 2 | 4 | True | 1 | ROZPOCET
183 | K | 764256403 | Oplechování parapetů z nerezového plechu rovných mechanicky kotvené, bez rohů rš 250 mm | m | 0.9 |  | 0 | CS ÚRS 2025 02 |  | základní |  | 0 | 0.00118 | 0.001062 | 0 | 0 | 16 | K | 2 |  |  |  | ROZPOCET |  |  |  | 0 | 0 | 0 | 0 | 0 | 1 | 0 | 16 | 839068291
| Online PSC |  | https://podminky.urs.cz/item/CS_URS_2025_02/764256403 | [14 empty] | Online PSC | 2
| VV |  | Z23 | [14 empty] | VV | 2 | 1 | True | 0 | ROZPOCET
| VV |  | 0,9 |  | 0.9 | [12 empty] | VV | 2 | 2 | True | 0 | ROZPOCET
| VV |  | Součet |  | 0.9 | [12 empty] | VV | 2 | 4 | True | 1 | ROZPOCET
184 | K | 764531.65 | Kotlík hranatý pro podokapní žlaby z Cu plechu 240x240x300 mm průměr svodu 120 mm | kus | 3 |  | 0 |  |  | základní |  | 0 | 0.00329 | 0.00987 | 0 | 0 | 16 | K | 2 |  |  |  | ROZPOCET |  |  |  | 0 | 0 | 0 | 0 | 0 | 1 | 0 | 16 | -2140310373
| VV |  | K26 | [14 empty] | VV | 2 | 1 | True | 0 | ROZPOCET
| VV |  | 3 |  | 3 | [12 empty] | VV | 2 | 2 | True | 0 | ROZPOCET
| VV |  | Součet |  | 3 | [12 empty] | VV | 2 | 4 | True | 1 | ROZPOCET
185 | K | 764538423 | Svod z měděného plechu včetně objímek, kolen a odskoků kruhový, průměru 120 mm | m | 9.3 |  | 0 | CS ÚRS 2025 02 |  | základní |  | 0 | 0.00371 | 0.034503 | 0 | 0 | 16 | K | 2 |  |  |  | ROZPOCET |  |  |  | 0 | 0 | 0 | 0 | 0 | 1 | 0 | 16 | -467066347
| Online PSC |  | https://podminky.urs.cz/item/CS_URS_2025_02/764538423 | [14 empty] | Online PSC | 2
| VV |  | K25 | [14 empty] | VV | 2 | 1 | True | 0 | ROZPOCET
| VV |  | 9,3 |  | 9.3 | [12 empty] | VV | 2 | 2 | True | 0 | ROZPOCET
| VV |  | Součet |  | 9.3 | [12 empty] | VV | 2 | 4 | True | 1 | ROZPOCET
186 | K | 998764101 | Přesun hmot pro konstrukce klempířské stanovený z hmotnosti přesunovaného materiálu vodorovná dopravní vzdálenost do 50 m základní v objektech výšky do 6 m | t | 0.252 |  | 0 | CS ÚRS 2025 02 |  | základní |  | 0 | 0 | 0 | 0 | 0 | 16 | K | 2 |  |  |  | ROZPOCET |  |  |  | 0 | 0 | 0 | 0 | 0 | 1 | 0 | 16 | -1936406420
| Online PSC |  | https://podminky.urs.cz/item/CS_URS_2025_02/998764101 | [14 empty] | Online PSC | 2
| D | 766 | Konstrukce truhlářské |  |  |  | 0 |  |  |  |  | 0 |  | 0.0386 |  | 0 | 2 | D | 1 |  |  |  | ROZPOCET | [9 empty] | 0
187 | K | 766660730 | Montáž dveřních doplňků dveřního kování interiérového WC kliky se zámkem | kus | 2 |  | 0 | CS ÚRS 2025 02 |  | základní |  | 0 | 0 | 0 | 0 | 0 | 16 | K | 2 |  |  |  | ROZPOCET |  |  |  | 0 | 0 | 0 | 0 | 0 | 1 | 0 | 16 | -745549835
| Online PSC |  | https://podminky.urs.cz/item/CS_URS_2025_02/766660730 | [14 empty] | Online PSC | 2
| VV |  | D325 | [14 empty] | VV | 2 | 1 | True | 0 | ROZPOCET
| VV |  | 2 |  | 2 | [12 empty] | VV | 2 | 2 | True | 0 | ROZPOCET
| VV |  | Součet |  | 2 | [12 empty] | VV | 2 | 4 | True | 1 | ROZPOCET
188 | M | 54914128 | dveřní kování interiérové rozetové spodní pro WC | kus | 2 |  | 0 | CS ÚRS 2025 02 |  | základní |  | 0 | 0.0022 | 0.0044 | 0 | 0 | 32 | M | 2 |  |  |  | ROZPOCET |  |  |  | 0 | 0 | 0 | 0 | 0 | 1 | 0 | 16 | 1273299855
189 | K | 766694116 | Montáž ostatních truhlářských konstrukcí parapetních desek dřevěných nebo plastových šířky do 300 mm | m | 11.4 |  | 0 | CS ÚRS 2025 02 |  | základní |  | 0 | 0 | 0 | 0 | 0 | 16 | K | 2 |  |  |  | ROZPOCET |  |  |  | 0 | 0 | 0 | 0 | 0 | 1 | 0 | 16 | 500935066
| Online PSC |  | https://podminky.urs.cz/item/CS_URS_2025_02/766694116 | [14 empty] | Online PSC | 2
| VV |  | P21 | [14 empty] | VV | 2 | 1 | True | 0 | ROZPOCET
| VV |  | 1,25*1 |  | 1.25 | [12 empty] | VV | 2 | 2 | True | 0 | ROZPOCET
| VV |  | P22 | [14 empty] | VV | 2 | 1 | True | 0 | ROZPOCET
| VV |  | 1,25*2 |  | 2.5 | [12 empty] | VV | 2 | 2 | True | 0 | ROZPOCET
| VV |  | P23 | [14 empty] | VV | 2 | 1 | True | 0 | ROZPOCET
| VV |  | 0,9 |  | 0.9 | [12 empty] | VV | 2 | 2 | True | 0 | ROZPOCET
| VV |  | P24 | [14 empty] | VV | 2 | 1 | True | 0 | ROZPOCET
| VV |  | 2,25*3 |  | 6.75 | [12 empty] | VV | 2 | 2 | True | 0 | ROZPOCET
| VV |  | Součet |  | 11.4 | [12 empty] | VV | 2 | 4 | True | 1 | ROZPOCET
190 | M | 60794.01 | P21 - parapet dřevěný vnitřní š 160mm | m | 1.25 |  | 0 |  |  | základní |  | 0 | 0.003 | 0.00375 | 0 | 0 | 32 | M | 2 |  |  |  | ROZPOCET |  |  |  | 0 | 0 | 0 | 0 | 0 | 1 | 0 | 16 | 1381069600
| P |  | Poznámka k položce: Smrkové dřevo krycí nátěr, RAL dle oken Šířka 160 mm, tloušťka 20 mm + 20 mm čílko | [14 empty] | P | 2
| VV |  | 1,25 |  | 1.25 | [12 empty] | VV | 2 | 2 | True | 0 | ROZPOCET
| VV |  | Součet |  | 1.25 | [12 empty] | VV | 2 | 4 | True | 1 | ROZPOCET
191 | M | 60794.02 | P22 - parapet dřevěný vnitřní š 220mm | m | 2.5 |  | 0 |  |  | základní |  | 0 | 0.003 | 0.0075 | 0 | 0 | 32 | M | 2 |  |  |  | ROZPOCET |  |  |  | 0 | 0 | 0 | 0 | 0 | 1 | 0 | 16 | -116736943
| P |  | Poznámka k položce: Smrkové dřevo krycí nátěr, RAL dle oken Šířka 220 mm, tloušťka 20 mm + 20 mm čílko | [14 empty] | P | 2
| VV |  | 1,25*2 |  | 2.5 | [12 empty] | VV | 2 | 2 | True | 0 | ROZPOCET
| VV |  | Součet |  | 2.5 | [12 empty] | VV | 2 | 4 | True | 1 | ROZPOCET
192 | M | 60794.03 | P23 - parapet dřevěný vnitřní š 250mm | m | 0.9 |  | 0 |  |  | základní |  | 0 | 0.003 | 0.0027 | 0 | 0 | 32 | M | 2 |  |  |  | ROZPOCET |  |  |  | 0 | 0 | 0 | 0 | 0 | 1 | 0 | 16 | 498594671
| P |  | Poznámka k položce: Smrkové dřevo krycí nátěr, RAL dle oken Šířka 250 mm, tloušťka 20 mm + 20 mm čílko | [14 empty] | P | 2
| VV |  | 0,9 |  | 0.9 | [12 empty] | VV | 2 | 2 | True | 0 | ROZPOCET
| VV |  | Součet |  | 0.9 | [12 empty] | VV | 2 | 4 | True | 1 | ROZPOCET
193 | M | 60794.04 | P24 - parapet dřevěný vnitřní š 160mm | m | 6.75 |  | 0 |  |  | základní |  | 0 | 0.003 | 0.02025 | 0 | 0 | 32 | M | 2 |  |  |  | ROZPOCET |  |  |  | 0 | 0 | 0 | 0 | 0 | 1 | 0 | 16 | -1018248454
| P |  | Poznámka k položce: Smrkové dřevo krycí nátěr, RAL dle oken Šířka 160 mm, tloušťka 20 mm + 20 mm čílko | [14 empty] | P | 2
| VV |  | 2,25*3 |  | 6.75 | [12 empty] | VV | 2 | 2 | True | 0 | ROZPOCET
| VV |  | Součet |  | 6.75 | [12 empty] | VV | 2 | 4 | True | 1 | ROZPOCET
194 | K | 998766101 | Přesun hmot pro konstrukce truhlářské stanovený z hmotnosti přesunovaného materiálu vodorovná dopravní vzdálenost do 50 m základní v objektech výšky do 6 m | t | 0.039 |  | 0 | CS ÚRS 2025 02 |  | základní |  | 0 | 0 | 0 | 0 | 0 | 16 | K | 2 |  |  |  | ROZPOCET |  |  |  | 0 | 0 | 0 | 0 | 0 | 1 | 0 | 16 | 890363186
| Online PSC |  | https://podminky.urs.cz/item/CS_URS_2025_02/998766101 | [14 empty] | Online PSC | 2
| D | 767 | Konstrukce zámečnické |  |  |  | 0 |  |  |  |  | 0 |  | 1.8017 |  | 0 | 2 | D | 1 |  |  |  | ROZPOCET | [9 empty] | 0
195 | K | 767163.23 | Montáž zábradlí přímého v exteriéru na atiku kotveného do betonu | m | 44 |  | 0 |  |  | základní |  | 0 | 0.00072 | 0.03168 | 0 | 0 | 16 | K | 2 |  |  |  | ROZPOCET |  |  |  | 0 | 0 | 0 | 0 | 0 | 1 | 0 | 16 | 2141979188
| VV |  | Z26 | [14 empty] | VV | 2 | 1 | True | 0 | ROZPOCET
| VV |  | 44,0 |  | 44 | [12 empty] | VV | 2 | 2 | True | 0 | ROZPOCET
| VV |  | Součet |  | 44 | [12 empty] | VV | 2 | 4 | True | 1 | ROZPOCET
196 | M | 55342.90 | Z26 - zábradlí v. 565 mm nad atikou v- 565mm vč. systémových detailů a prvků | m | 44 |  | 0 |  |  | základní |  | 0 | 0.022 | 0.968 | 0 | 0 | 32 | M | 2 |  |  |  | ROZPOCET |  |  |  | 0 | 0 | 0 | 0 | 0 | 1 | 0 | 16 | -274657520
| P |  | Poznámka k položce: zábradlí- žárově pozink. jäckl 50/30/3 - výplň-nerezová lanka na vnější straně hladký povrch, barva RAL -součástí dodávky i prvky bočního kotvení, kotvit na chem. kotvu dle statické části | [14 empty] | P | 2
| VV |  | Z26 | [14 empty] | VV | 2 | 1 | True | 0 | ROZPOCET
| VV |  | 44,0 |  | 44 | [12 empty] | VV | 2 | 2 | True | 0 | ROZPOCET
| VV |  | Součet |  | 44 | [12 empty] | VV | 2 | 4 | True | 1 | ROZPOCET
197 | K | 767223222 | Montáž zábradlí přímého v exteriéru na schodišti kotveného do betonu | m | 6.56 |  | 0 | CS ÚRS 2025 02 |  | základní |  | 0 | 0.00072 | 0.0047232 | 0 | 0 | 16 | K | 2 |  |  |  | ROZPOCET |  |  |  | 0 | 0 | 0 | 0 | 0 | 1 | 0 | 16 | 1191097671
| Online PSC |  | https://podminky.urs.cz/item/CS_URS_2025_02/767223222 | [14 empty] | Online PSC | 2
| VV |  | Z28 | [14 empty] | VV | 2 | 1 | True | 0 | ROZPOCET
| VV |  | 6,56 |  | 6.56 | [12 empty] | VV | 2 | 2 | True | 0 | ROZPOCET
| VV |  | Součet |  | 6.56 | [12 empty] | VV | 2 | 4 | True | 1 | ROZPOCET
198 | M | 55342.95 | Z28- zábradlí schodiště před vstupem v 900mm vč. systémových detailů a prvků | m | 6.56 |  | 0 |  |  | základní |  | 0 | 0.019 | 0.12464 | 0 | 0 | 32 | M | 2 |  |  |  | ROZPOCET |  |  |  | 0 | 0 | 0 | 0 | 0 | 1 | 0 | 16 | 2138916892
| P |  | Poznámka k položce: zábradlí- kované ve stylu stávajícího - předpoklad madlo Ø40 mm, sloupky 30x30 mm hladký povrch, barva kovářská černá -součástí dodávky i prvky horního kotvení, kotvit na chem. kotvu | [14 empty] | P | 2
| VV |  | Z28 | [14 empty] | VV | 2 | 1 | True | 0 | ROZPOCET
| VV |  | 6,56 |  | 6.56 | [12 empty] | VV | 2 | 2 | True | 0 | ROZPOCET
| VV |  | Součet |  | 6.56 | [12 empty] | VV | 2 | 4 | True | 1 | ROZPOCET
199 | K | 767531213 | Montáž vstupních čisticích zón z rohoží kovových nebo plastových plochy přes 1 do 1,5 m2 | kus | 3 |  | 0 | CS ÚRS 2025 02 |  | základní |  | 0 | 0 | 0 | 0 | 0 | 16 | K | 2 |  |  |  | ROZPOCET |  |  |  | 0 | 0 | 0 | 0 | 0 | 1 | 0 | 16 | -564415397
| Online PSC |  | https://podminky.urs.cz/item/CS_URS_2025_02/767531213 | [14 empty] | Online PSC | 2
| VV |  | Z21 | [14 empty] | VV | 2 | 1 | True | 0 | ROZPOCET
| VV |  | 1 |  | 1 | [12 empty] | VV | 2 | 2 | True | 0 | ROZPOCET
| VV |  | Z22 | [14 empty] | VV | 2 | 1 | True | 0 | ROZPOCET
| VV |  | 1+1 |  | 2 | [12 empty] | VV | 2 | 2 | True | 0 | ROZPOCET
| VV |  | Součet |  | 3 | [12 empty] | VV | 2 | 4 | True | 1 | ROZPOCET
200 | M | 69752030 | rohož vstupní provedení hliník nebo mosaz/gumové vlnovky/ | m2 | 1.21 |  | 0 | CS ÚRS 2025 02 |  | základní |  | 0 | 0.01 | 0.0121 | 0 | 0 | 32 | M | 2 |  |  |  | ROZPOCET |  |  |  | 0 | 0 | 0 | 0 | 0 | 1 | 0 | 16 | 616769232
| P |  | Poznámka k položce: Z21 | [14 empty] | P | 2
| VV |  | "Z21"1,1*1,1 |  | 1.21 | [12 empty] | VV | 2 | 2 | True | 0 | ROZPOCET
| VV |  | Součet |  | 1.21 | [12 empty] | VV | 2 | 4 | True | 1 | ROZPOCET
201 | M | 69752.65 | textilní kartáčové pásky v hliníkovém rámečku, tmavě šedá tkanina + přírodní hliník | m2 | 2.42 |  | 0 |  |  | základní |  | 0 | 0.02 | 0.0484 | 0 | 0 | 32 | M | 2 |  |  |  | ROZPOCET |  |  |  | 0 | 0 | 0 | 0 | 0 | 1 | 0 | 16 | 1004215964
| VV |  | Z22 | [14 empty] | VV | 2 | 1 | True | 0 | ROZPOCET
| VV |  | 1,1*1,1*2 |  | 2.42 | [12 empty] | VV | 2 | 2 | True | 0 | ROZPOCET
| VV |  | Součet |  | 2.42 | [12 empty] | VV | 2 | 4 | True | 1 | ROZPOCET
202 | K | 767531215 | Montáž vstupních čisticích zón z rohoží kovových nebo plastových plochy přes 2 m2 | m2 | 5.514 |  | 0 | CS ÚRS 2025 02 |  | základní |  | 0 | 0 | 0 | 0 | 0 | 16 | K | 2 |  |  |  | ROZPOCET |  |  |  | 0 | 0 | 0 | 0 | 0 | 1 | 0 | 16 | -379938875
| Online PSC |  | https://podminky.urs.cz/item/CS_URS_2025_02/767531215 | [14 empty] | Online PSC | 2
| VV |  | Z23 | [14 empty] | VV | 2 | 1 | True | 0 | ROZPOCET
| VV |  | 2,0*1,47 |  | 2.94 | [12 empty] | VV | 2 | 2 | True | 0 | ROZPOCET
| VV |  | Z24 | [14 empty] | VV | 2 | 1 | True | 0 | ROZPOCET
| VV |  | 1,1*2,34 |  | 2.574 | [12 empty] | VV | 2 | 2 | True | 0 | ROZPOCET
| VV |  | Součet |  | 5.514 | [12 empty] | VV | 2 | 4 | True | 1 | ROZPOCET
203 | M | 69752.65 | textilní kartáčové pásky v hliníkovém rámečku, tmavě šedá tkanina + přírodní hliník | m2 | 5.514 |  | 0 |  |  | základní |  | 0 | 0.02 | 0.11028 | 0 | 0 | 32 | M | 2 |  |  |  | ROZPOCET |  |  |  | 0 | 0 | 0 | 0 | 0 | 1 | 0 | 16 | 362580741
| VV |  | Z23 | [14 empty] | VV | 2 | 1 | True | 0 | ROZPOCET
| VV |  | 2,0*1,47 |  | 2.94 | [12 empty] | VV | 2 | 2 | True | 0 | ROZPOCET
| VV |  | Z24 | [14 empty] | VV | 2 | 1 | True | 0 | ROZPOCET
| VV |  | 1,1*2,34 |  | 2.574 | [12 empty] | VV | 2 | 2 | True | 0 | ROZPOCET
| VV |  | Součet |  | 5.514 | [12 empty] | VV | 2 | 4 | True | 1 | ROZPOCET
204 | K | 767640311 | Montáž dveří ocelových nebo hliníkových vnitřních jednokřídlových | kus | 4 |  | 0 | CS ÚRS 2025 02 |  | základní |  | 0 | 0 | 0 | 0 | 0 | 16 | K | 2 |  |  |  | ROZPOCET |  |  |  | 0 | 0 | 0 | 0 | 0 | 1 | 0 | 16 | 1025598231
| Online PSC |  | https://podminky.urs.cz/item/CS_URS_2025_02/767640311 | [14 empty] | Online PSC | 2
| VV |  | D325 | [14 empty] | VV | 2 | 1 | True | 0 | ROZPOCET
| VV |  | 2 |  | 2 | [12 empty] | VV | 2 | 2 | True | 0 | ROZPOCET
| VV |  | D335 | [14 empty] | VV | 2 | 1 | True | 0 | ROZPOCET
| VV |  | 1 |  | 1 | [12 empty] | VV | 2 | 2 | True | 0 | ROZPOCET
| VV |  | D345 | [14 empty] | VV | 2 | 1 | True | 0 | ROZPOCET
| VV |  | 1 |  | 1 | [12 empty] | VV | 2 | 2 | True | 0 | ROZPOCET
| VV |  | Součet |  | 4 | [12 empty] | VV | 2 | 4 | True | 1 | ROZPOCET
205 | M | 55341.90 | dveře jednokřídlé ocelové interiérové plné hladké 700x2100mm | kus | 2 |  | 0 |  |  | základní |  | 0 | 0.077 | 0.154 | 0 | 0 | 32 | M | 2 |  |  |  | ROZPOCET |  |  |  | 0 | 0 | 0 | 0 | 0 | 1 | 0 | 16 | -231921954
| P |  | Poznámka k položce: vč. pocrhcové úpravy | [14 empty] | P | 2
| VV |  | D325 | [14 empty] | VV | 2 | 1 | True | 0 | ROZPOCET
| VV |  | 2 |  | 2 | [12 empty] | VV | 2 | 2 | True | 0 | ROZPOCET
| VV |  | Součet |  | 2 | [12 empty] | VV | 2 | 4 | True | 1 | ROZPOCET
206 | M | 55341.92 | dveře jednokřídlé ocelové interiérové plné hladké 800x2100mm | kus | 1 |  | 0 |  |  | základní |  | 0 | 0.077 | 0.077 | 0 | 0 | 32 | M | 2 |  |  |  | ROZPOCET |  |  |  | 0 | 0 | 0 | 0 | 0 | 1 | 0 | 16 | -1682558902
| P |  | Poznámka k položce: vč. povrchové úpravy | [14 empty] | P | 2
| VV |  | D335 | [14 empty] | VV | 2 | 1 | True | 0 | ROZPOCET
| VV |  | 1 |  | 1 | [12 empty] | VV | 2 | 2 | True | 0 | ROZPOCET
| VV |  | Součet |  | 1 | [12 empty] | VV | 2 | 4 | True | 1 | ROZPOCET
207 | M | 55341.96 | dveře jednokřídlé ocelové interiérové plné hladké 900x2100mm | kus | 1 |  | 0 |  |  | základní |  | 0 | 0.084 | 0.084 | 0 | 0 | 32 | M | 2 |  |  |  | ROZPOCET |  |  |  | 0 | 0 | 0 | 0 | 0 | 1 | 0 | 16 | 1364451888
| P |  | Poznámka k položce: vč. povrchové úpravy | [14 empty] | P | 2
| VV |  | D345 | [14 empty] | VV | 2 | 1 | True | 0 | ROZPOCET
| VV |  | 1 |  | 1 | [12 empty] | VV | 2 | 2 | True | 1 | ROZPOCET
208 | K | 767646411 | Montáž revizních dveří a dvířek hliníkových, ocelových nebo plastových s rámem jednokřídlových, plochy do 0,5 m2 | m2 | 0.785 |  | 0 | CS ÚRS 2025 02 |  | základní |  | 0 | 0.00012 | 9.42e-05 | 0 | 0 | 16 | K | 2 |  |  |  | ROZPOCET |  |  |  | 0 | 0 | 0 | 0 | 0 | 1 | 0 | 16 | 1824112689
| Online PSC |  | https://podminky.urs.cz/item/CS_URS_2025_02/767646411 | [14 empty] | Online PSC | 2
| VV |  | 0,6*0,6 |  | 0.36 | [12 empty] | VV | 2 | 2 | True | 0 | ROZPOCET
| VV |  | 0,2*0,2*5 |  | 0.2 | [12 empty] | VV | 2 | 2 | True | 0 | ROZPOCET
| VV |  | 0,15*0,15*10 |  | 0.225 | [12 empty] | VV | 2 | 2 | True | 0 | ROZPOCET
| VV |  | Součet |  | 0.785 | [12 empty] | VV | 2 | 4 | True | 1 | ROZPOCET
209 | M | 56245702 | dvířka revizní 600x600 bílá se zámkem - Z31 | kus | 1 |  | 0 | CS ÚRS 2025 02 |  | základní |  | 0 | 0.00214 | 0.00214 | 0 | 0 | 32 | M | 2 |  |  |  | ROZPOCET |  |  |  | 0 | 0 | 0 | 0 | 0 | 1 | 0 | 16 | -649605222
210 | M | 56245.11 | dvířka revizní 200x200 bílá se zámkem - Z30 | kus | 5 |  | 0 |  |  | základní |  | 0 | 0.00109 | 0.00545 | 0 | 0 | 32 | M | 2 |  |  |  | ROZPOCET |  |  |  | 0 | 0 | 0 | 0 | 0 | 1 | 0 | 16 | 518058125
211 | M | 56245.12 | dvířka revizní 150x150 bílá se zámkem - Z29 | kus | 10 |  | 0 |  |  | základní |  | 0 | 0.00109 | 0.0109 | 0 | 0 | 32 | M | 2 |  |  |  | ROZPOCET |  |  |  | 0 | 0 | 0 | 0 | 0 | 1 | 0 | 16 | -1513264654
212 | K | 767646510 | Montáž dveří ocelových nebo hliníkových protipožárních uzávěrů jednokřídlových | kus | 1 |  | 0 | CS ÚRS 2025 02 |  | základní |  | 0 | 0.00033 | 0.00033 | 0 | 0 | 16 | K | 2 |  |  |  | ROZPOCET |  |  |  | 0 | 0 | 0 | 0 | 0 | 1 | 0 | 16 | 2014133668
| Online PSC |  | https://podminky.urs.cz/item/CS_URS_2025_02/767646510 | [14 empty] | Online PSC | 2
| VV |  | Dp345 | [14 empty] | VV | 2 | 1 | True | 0 | ROZPOCET
| VV |  | 1 |  | 1 | [12 empty] | VV | 2 | 2 | True | 0 | ROZPOCET
| VV |  | Součet |  | 1 | [12 empty] | VV | 2 | 4 | True | 1 | ROZPOCET
213 | M | 55341.97 | dveře jednokřídlé ocelové interiérové plné hladké protipožární EI30 C DP3 900x2100mm | kus | 1 |  | 0 |  |  | základní |  | 0 | 0.084 | 0.084 | 0 | 0 | 32 | M | 2 |  |  |  | ROZPOCET |  |  |  | 0 | 0 | 0 | 0 | 0 | 1 | 0 | 16 | 932430819
| P |  | Poznámka k položce: vč. povrchové úpravy | [14 empty] | P | 2
| VV |  | Dp345 | [14 empty] | VV | 2 | 1 | True | 0 | ROZPOCET
| VV |  | 1 |  | 1 | [12 empty] | VV | 2 | 2 | True | 0 | ROZPOCET
| VV |  | Součet |  | 1 | [12 empty] | VV | 2 | 4 | True | 1 | ROZPOCET
214 | K | 767649191 | Montáž dveří ocelových nebo hliníkových doplňků dveří samozavírače hydraulického | kus | 1 |  | 0 | CS ÚRS 2025 02 |  | základní |  | 0 | 0 | 0 | 0 | 0 | 16 | K | 2 |  |  |  | ROZPOCET |  |  |  | 0 | 0 | 0 | 0 | 0 | 1 | 0 | 16 | -430862823
| Online PSC |  | https://podminky.urs.cz/item/CS_URS_2025_02/767649191 | [14 empty] | Online PSC | 2
| VV |  | Dp345 | [14 empty] | VV | 2 | 1 | True | 0 | ROZPOCET
| VV |  | 1 |  | 1 | [12 empty] | VV | 2 | 2 | True | 0 | ROZPOCET
| VV |  | Součet |  | 1 | [12 empty] | VV | 2 | 4 | True | 1 | ROZPOCET
215 | M | 549172.0 | samozavírač s elektromagnetickým zajištěním dveří napojeným na EPS | kus | 1 |  | 0 |  |  | základní |  | 0 | 0.0024 | 0.0024 | 0 | 0 | 32 | M | 2 |  |  |  | ROZPOCET |  |  |  | 0 | 0 | 0 | 0 | 0 | 1 | 0 | 16 | 1808052886
216 | K | 767661500 | Montáž požárního uzávěru textilního roletového umístěného na otvor nebo do otvoru ve stěnách do 6 m2 | kus | 1 |  | 0 | CS ÚRS 2025 02 |  | základní |  | 0 | 0 | 0 | 0 | 0 | 16 | K | 2 |  |  |  | ROZPOCET |  |  |  | 0 | 0 | 0 | 0 | 0 | 1 | 0 | 16 | 1090328966
| Online PSC |  | https://podminky.urs.cz/item/CS_URS_2025_02/767661500 | [14 empty] | Online PSC | 2
217 | M | 59081.16 | V04 - protipožární roletový uzávěr vel. 900x1000mm | kus | 1 |  | 0 |  |  | základní |  | 0 | 0.029 | 0.029 | 0 | 0 | 32 | M | 2 |  |  |  | ROZPOCET |  |  |  | 0 | 0 | 0 | 0 | 0 | 1 | 0 | 16 | -1684991081
| P |  | Poznámka k položce: předsazená montáž s dojezdem k parapetu, kopletace výrobku dle výrobce vč. nehořlavé textílie, vodící lišty, navíjecího bubnu, zkrápěcích trysek a nádržkou povrchová úprava viditelných plechů v bílé barvě, finální odstín bude vzorkován certifikovaná požární odolnost EI 30 DP3 - c, s napojením na EPS | [14 empty] | P | 2
218 | K | 767661502 | Montáž požárního uzávěru textilního roletového umístěného na otvor nebo do otvoru ve stěnách přes 9 do 13 m2 | kus | 2 |  | 0 | CS ÚRS 2025 02 |  | základní |  | 0 | 0 | 0 | 0 | 0 | 16 | K | 2 |  |  |  | ROZPOCET |  |  |  | 0 | 0 | 0 | 0 | 0 | 1 | 0 | 16 | -1994503277
| Online PSC |  | https://podminky.urs.cz/item/CS_URS_2025_02/767661502 | [14 empty] | Online PSC | 2
219 | K | 767893125 | Montáž stříšek nad venkovními vstupy z kovových profilů kotvených k nosné konstrukci pomocí konzol, výplň ze skla rovná, šířky do 1,50 m | kus | 1 |  | 0 | CS ÚRS 2025 02 |  | základní |  | 0 | 4e-05 | 4e-05 | 0 | 0 | 16 | K | 2 |  |  |  | ROZPOCET |  |  |  | 0 | 0 | 0 | 0 | 0 | 1 | 0 | 16 | 2051195784
| Online PSC |  | https://podminky.urs.cz/item/CS_URS_2025_02/767893125 | [14 empty] | Online PSC | 2
| VV |  | 1 |  | 1 | [12 empty] | VV | 2 | 2 | True | 1 | ROZPOCET
220 | M | 634370.0 | Z25 - prosklená stříška nad vstupem vel. 1100x800mm vč. systémových detailů a prvků, kotvení | kus | 1 |  | 0 |  |  | základní |  | 0 | 0.0385 | 0.0385 | 0 | 0 | 32 | M | 2 |  |  |  | ROZPOCET |  |  |  | 0 | 0 | 0 | 0 | 0 | 1 | 0 | 16 | -290723789
| P |  | Poznámka k položce: konstrukce - hliníkové systémové konzoly zastřešení - bezpečnostní čiré sklo konzole - eloxovaný hliník sklo - čiré, connex 2 x 6 mm | [14 empty] | P | 2
221 | K | 76799.100 | Osazení a dodávka poklop revizní šachty pro zadláždění vel. 600x600mm, plynotěsný, vodotěsný, předpoklad z hliníku | ks | 1 |  | 0 |  |  | základní |  | 0 | 0.007 | 0.007 | 0 | 0 | 16 | K | 2 |  |  |  | ROZPOCET |  |  |  | 0 | 0 | 0 | 0 | 0 | 1 | 0 | 16 | -97885991
| VV |  | Z27 | [14 empty] | VV | 2 | 1 | True | 0 | ROZPOCET
| VV |  | 1 |  | 1 | [12 empty] | VV | 2 | 2 | True | 0 | ROZPOCET
| VV |  | Součet |  | 1 | [12 empty] | VV | 2 | 4 | True | 1 | ROZPOCET
222 | K | 76799.102 | Z31 - Montáž a dodávka podsvíceného venkovního nápisu "DOMOV SV. VÁCLAVA" vč. kotvení | soub | 1 |  | 0 |  |  | základní |  | 0 | 0.007 | 0.007 | 0 | 0 | 16 | K | 2 |  |  |  | ROZPOCET |  |  |  | 0 | 0 | 0 | 0 | 0 | 1 | 0 | 16 | 1944067448
| P |  | Poznámka k položce: kovová písmena, LED podsvícení | [14 empty] | P | 2
| VV |  | Z31 | [14 empty] | VV | 2 | 1 | True | 0 | ROZPOCET
| VV |  | 1 |  | 1 | [12 empty] | VV | 2 | 2 | True | 0 | ROZPOCET
| VV |  | Součet |  | 1 | [12 empty] | VV | 2 | 4 | True | 1 | ROZPOCET
223 | K | 998767101 | Přesun hmot pro zámečnické konstrukce stanovený z hmotnosti přesunovaného materiálu vodorovná dopravní vzdálenost do 50 m základní v objektech výšky do 6 m | t | 1.802 |  | 0 | CS ÚRS 2025 02 |  | základní |  | 0 | 0 | 0 | 0 | 0 | 16 | K | 2 |  |  |  | ROZPOCET |  |  |  | 0 | 0 | 0 | 0 | 0 | 1 | 0 | 16 | 1018186311
| Online PSC |  | https://podminky.urs.cz/item/CS_URS_2025_02/998767101 | [14 empty] | Online PSC | 2
| D | 767.1 | Vnější výplně otvorů vč. přesunu hmot |  |  |  | 0 |  |  |  |  | 0 |  | 0 |  | 0 | 2 | D | 1 |  |  |  | ROZPOCET | [9 empty] | 0
224 | K | 76719.100 | O21 - M+D doukřídlého okna s nadsvětlíkem vel. 1250x1750mm vč. systémových detailů a prvků | ks | 5 |  | 0 |  |  | základní |  | 0 | 0 | 0 | 0 | 0 | 16 | K | 2 |  |  |  | ROZPOCET |  |  |  | 0 | 0 | 0 | 0 | 0 | 1 | 0 | 16 | 1855388011
| P |  | Poznámka k položce: otvíravé, hlavní křídlo s ventilační polohou, sklopný nadsvětlík hliníkový profil s přerušeným tepelným mostem zasklení trojsklem, Ug = max. 0,9 W/K.m² | [14 empty] | P | 2
225 | K | 76719.102 | O22 - M+D doukřídlého okna vel. 1250x1250mm vč. systémových detailů a prvků | ks | 2 |  | 0 |  |  | základní |  | 0 | 0 | 0 | 0 | 0 | 16 | K | 2 |  |  |  | ROZPOCET |  |  |  | 0 | 0 | 0 | 0 | 0 | 1 | 0 | 16 | 1480817747
| P |  | Poznámka k položce: otvíravé, hlavní křídlo s ventilační polohou hliníkový profil s přerušeným tepelným mostem zasklení trojsklem, Ug = max. 0,9 W/K.m² | [14 empty] | P | 2
226 | K | 76719.104 | D23 - M+D vstupních dveří s nadsvětlíkem vel. 2000x3000mm vč. systémových detailů a prvků | ks | 1 |  | 0 |  |  | základní |  | 0 | 0 | 0 | 0 | 0 | 16 | K | 2 |  |  |  | ROZPOCET |  |  |  | 0 | 0 | 0 | 0 | 0 | 1 | 0 | 16 | 96656430
| P |  | Poznámka k položce: dveře otvíravé, pravé křídlo hlavní, levé štulpové, světlík fixní hliníkový profil s přerušeným tepelným mostem zasklení trojsklem, Ug = max. 0,9 W/K.m² systémové nerezové, klika - koule, čipová cylindrická vložka elektromechanický zámek napojený na EPS pro odblokování při poplachu | [14 empty] | P | 2
227 | K | 76719.106 | D24 - M+D vstupních dveří vel. 2000x2500mm vč. systémových detailů a prvků | ks | 1 |  | 0 |  |  | základní |  | 0 | 0 | 0 | 0 | 0 | 16 | K | 2 |  |  |  | ROZPOCET |  |  |  | 0 | 0 | 0 | 0 | 0 | 1 | 0 | 16 | 740270549
| P |  | Poznámka k položce: dveře otvíravé, pravé křídlo hlavní, levé štulpové hliníkový profil s přerušeným tepelným mostem zasklení trojsklem, Ug = max. 0,9 W/K.m² systémové nerezové, klika - koule, čipová cylindrická vložka | [14 empty] | P | 2
228 | K | 76719.108 | O25 - M+D vnitřního výdejního okna vel. 900x1000mm vč. systémových detailů a prvků | ks | 1 |  | 0 |  |  | základní |  | 0 | 0 | 0 | 0 | 0 | 16 | K | 2 |  |  |  | ROZPOCET |  |  |  | 0 | 0 | 0 | 0 | 0 | 1 | 0 | 16 | 1867008064
| P |  | Poznámka k položce: výsuvné s aretací, bezpečnostní sklo mléčné, bajonetový zámek, hlinikový profil | [14 empty] | P | 2
229 | K | 76719.110 | D26 - M+D vstupních dveří vel. 900x2400mm s PO vč. systémových detailů a prvků | ks | 1 |  | 0 |  |  | základní |  | 0 | 0 | 0 | 0 | 0 | 16 | K | 2 |  |  |  | ROZPOCET |  |  |  | 0 | 0 | 0 | 0 | 0 | 1 | 0 | 16 | -303692524
| P |  | Poznámka k položce: dveře otvíravé, pravé křídlo hliníkový profil s přerušeným tepelným mostem zasklení trojsklem, Ug = max. 0,9 W/K.m² zasklení ve výšce 1 m opatřit polepem nebo pískováním požární odolnost EI 30 DP3 - c samozavírač s elektromagnetickým zajištěním dveří napojeným na EPS | [14 empty] | P | 2
230 | K | 76719.112 | D27 - M+D vstupních dveří vel. 900x2400mm vč. systémových detailů a prvků | ks | 1 |  | 0 |  |  | základní |  | 0 | 0 | 0 | 0 | 0 | 16 | K | 2 |  |  |  | ROZPOCET |  |  |  | 0 | 0 | 0 | 0 | 0 | 1 | 0 | 16 | -576566652
| P |  | Poznámka k položce: dveře otvíravé, pravé křídlo hliníkový profil s přerušeným tepelným mostem zasklení trojsklem, Ug = max. 0,9 W/K.m² zasklení ve výšce 1 m opatřit polepem nebo pískováním systémové nerezové, klika - klika, bez vložky | [14 empty] | P | 2
231 | K | 76719.114 | D28 - M+D vstupních dveří vel. 900x2400mm vč. systémových detailů a prvků | ks | 1 |  | 0 |  |  | základní |  | 0 | 0 | 0 | 0 | 0 | 16 | K | 2 |  |  |  | ROZPOCET |  |  |  | 0 | 0 | 0 | 0 | 0 | 1 | 0 | 16 | 777347432
| P |  | Poznámka k položce: dveře otvíravé, levé hliníkový profil s přerušeným tepelným mostem zasklení trojsklem, Ug = max. 0,9 W/K.m² zasklení ve výšce 1 m opatřit polepem nebo pískováním systémové nerezové, klika - koule s panikovou funkcí, čipová cylindrická vložka | [14 empty] | P | 2
232 | K | 76719.116 | D29 - M+D vstupních dveří vel. 900x2400mm vč. systémových detailů a prvků | ks | 1 |  | 0 |  |  | základní |  | 0 | 0 | 0 | 0 | 0 | 16 | K | 2 |  |  |  | ROZPOCET |  |  |  | 0 | 0 | 0 | 0 | 0 | 1 | 0 | 16 | -447166179
| P |  | Poznámka k položce: dveře otvíravé, levé hliníkový profil s přerušeným tepelným mostem zasklení trojsklem, Ug = max. 0,9 W/K.m² zasklení ve výšce 1 m opatřit polepem nebo pískováním systémové nerezové, klika - koule s panikovou funkcí, čipová cylindrická vložka | [14 empty] | P | 2
233 | K | 76719.118 | O30 - M+D velkoplošného prosklení industriálního charakteru vel. 2250x2250mm vč. systémových detailů a prvků | ks | 1 |  | 0 |  |  | základní |  | 0 | 0 | 0 | 0 | 0 | 16 | K | 2 |  |  |  | ROZPOCET |  |  |  | 0 | 0 | 0 | 0 | 0 | 1 | 0 | 16 | 961204477
| P |  | Poznámka k položce: fixní se čtyřmi větracími okénky hliníkový profil s přerušeným tepelným mostem zasklení dvojsklem, Ug = max. 1,1 W/K.m² | [14 empty] | P | 2
234 | K | 76719.120 | O31 - M+D velkoplošného prosklení industriálního charakteru vel. 2250x2250mm vč. systémových detailů a prvků | ks | 2 |  | 0 |  |  | základní |  | 0 | 0 | 0 | 0 | 0 | 16 | K | 2 |  |  |  | ROZPOCET |  |  |  | 0 | 0 | 0 | 0 | 0 | 1 | 0 | 16 | -988772061
| P |  | Poznámka k položce: fixní, hliníkový profil s přerušeným tepelným mostem zasklení dvojsklem, Ug = max. 1,1 W/K.m² | [14 empty] | P | 2
235 | K | 76719.122 | O32 - M+D doukřídlého okna vel. 1140x1350mm, dřevěné smrkové vč. systémových detailů a prvků, vnitřního parapetu | ks | 1 |  | 0 |  |  | základní |  | 0 | 0 | 0 | 0 | 0 | 16 | K | 2 |  |  |  | ROZPOCET |  |  |  | 0 | 0 | 0 | 0 | 0 | 1 | 0 | 16 | 990807660
| P |  | Poznámka k položce: otvíravé, hlavní křídlo s ventilační polohou zasklení dvojsklem, Ug = max. 1,2 W/K.m² 1x oliva surová mosaz typ ALT WIEN | [14 empty] | P | 2
| D | 771 | Podlahy z dlaždic |  |  |  | 0 |  |  |  |  | 0 |  | 4.4109 |  | 0 | 2 | D | 1 |  |  |  | ROZPOCET | [9 empty] | 0
236 | K | 771111011 | Příprava podkladu před provedením dlažby vysátí podlah | m2 | 124.6 |  | 0 | CS ÚRS 2025 02 |  | základní |  | 0 | 0 | 0 | 0 | 0 | 16 | K | 2 |  |  |  | ROZPOCET |  |  |  | 0 | 0 | 0 | 0 | 0 | 1 | 0 | 16 | -35729665
| Online PSC |  | https://podminky.urs.cz/item/CS_URS_2025_02/771111011 | [14 empty] | Online PSC | 2
| VV |  | sklS109n |  | 124.6 | [12 empty] | VV | 2 | 2 | True | 0 | ROZPOCET
| VV |  | Součet |  | 124.6 | [12 empty] | VV | 2 | 4 | True | 1 | ROZPOCET
237 | K | 771121011 | Příprava podkladu před provedením dlažby nátěr penetrační na podlahu | m2 | 124.6 |  | 0 | CS ÚRS 2025 02 |  | základní |  | 0 | 0.0003 | 0.03738 | 0 | 0 | 16 | K | 2 |  |  |  | ROZPOCET |  |  |  | 0 | 0 | 0 | 0 | 0 | 1 | 0 | 16 | 1350375535
| Online PSC |  | https://podminky.urs.cz/item/CS_URS_2025_02/771121011 | [14 empty] | Online PSC | 2
| VV |  | sklS109n |  | 124.6 | [12 empty] | VV | 2 | 2 | True | 0 | ROZPOCET
| VV |  | Součet |  | 124.6 | [12 empty] | VV | 2 | 4 | True | 1 | ROZPOCET
238 | K | 771161021 | Příprava podkladu před provedením dlažby montáž profilu ukončujícího profilu pro plynulý přechod (dlažba-koberec apod.) | m | 4 |  | 0 | CS ÚRS 2025 02 |  | základní |  | 0 | 0.0002 | 0.0008 | 0 | 0 | 16 | K | 2 |  |  |  | ROZPOCET |  |  |  | 0 | 0 | 0 | 0 | 0 | 1 | 0 | 16 | -1571601812
| Online PSC |  | https://podminky.urs.cz/item/CS_URS_2025_02/771161021 | [14 empty] | Online PSC | 2
| VV |  | D325 | [14 empty] | VV | 2 | 1 | True | 0 | ROZPOCET
| VV |  | 2*0,7 |  | 1.4 | [12 empty] | VV | 2 | 2 | True | 0 | ROZPOCET
| VV |  | D335 | [14 empty] | VV | 2 | 1 | True | 0 | ROZPOCET
| VV |  | 1*0,8 |  | 0.8 | [12 empty] | VV | 2 | 2 | True | 0 | ROZPOCET
| VV |  | D345 | [14 empty] | VV | 2 | 1 | True | 0 | ROZPOCET
| VV |  | 1*0,9 |  | 0.9 | [12 empty] | VV | 2 | 2 | True | 0 | ROZPOCET
| VV |  | Dp345 | [14 empty] | VV | 2 | 1 | True | 0 | ROZPOCET
| VV |  | 1*0,9 |  | 0.9 | [12 empty] | VV | 2 | 2 | True | 0 | ROZPOCET
| VV |  | Součet |  | 4 | [12 empty] | VV | 2 | 4 | True | 1 | ROZPOCET
239 | M | 55343120 | profil přechodový Al vrtaný 30mm stříbro | m | 4.4 |  | 0 | CS ÚRS 2025 02 |  | základní |  | 0 | 0.00016 | 0.000704 | 0 | 0 | 32 | M | 2 |  |  |  | ROZPOCET |  |  |  | 0 | 0 | 0 | 0 | 0 | 1 | 0 | 16 | -1780825790
| VV |  | 4*1,1 'Přepočtené koeficientem množství |  | 4.4 | [12 empty] | VV | 2 | 2 | False | 1 | ROZPOCET
240 | K | 771474113 | Montáž soklů z dlaždic keramických lepených cementovým flexibilním lepidlem rovných, výšky přes 90 do 120 mm | m | 60.38 |  | 0 | CS ÚRS 2025 02 |  | základní |  | 0 | 0.00058 | 0.03502 | 0 | 0 | 16 | K | 2 |  |  |  | ROZPOCET |  |  |  | 0 | 0 | 0 | 0 | 0 | 1 | 0 | 16 | 2009045451
| Online PSC |  | https://podminky.urs.cz/item/CS_URS_2025_02/771474113 | [14 empty] | Online PSC | 2
| VV |  | "m.c. B1.01 - obvod"19,86-(2,0+1,0*2+2,0) |  | 13.86 | [12 empty] | VV | 2 | 2 | True | 0 | ROZPOCET
| VV |  | "m.c. B1.02 - obvod"18,46-(0,8+1,1+1,0*3+1,1+0,9) |  | 11.56 | [12 empty] | VV | 2 | 2 | True | 0 | ROZPOCET
| VV |  | "m.c. B1.04 - obvod"10,44-(0,8+0,9) |  | 8.74 | [12 empty] | VV | 2 | 2 | True | 0 | ROZPOCET
| VV |  | "m.c. B1.07 - obvod"29,52-1,1*3 |  | 26.22 | [12 empty] | VV | 2 | 2 | True | 0 | ROZPOCET
| VV | sokldlazba | Mezisoučet |  | 60.38 | [12 empty] | VV | 2 | 3 | True | 0 | ROZPOCET
| VV |  | Součet |  | 60.38 | [12 empty] | VV | 2 | 4 | True | 1 | ROZPOCET
241 | M | 59761175 | sokl keramický mrazuvzdorný povrch hladký/matný tl do 10mm výšky přes 90 do 120mm | m | 66.418 |  | 0 | CS ÚRS 2025 02 |  | základní |  | 0 | 0.00264 | 0.17534 | 0 | 0 | 32 | M | 2 |  |  |  | ROZPOCET |  |  |  | 0 | 0 | 0 | 0 | 0 | 1 | 0 | 16 | -316891337
| VV |  | sokldlazba*1,1 |  | 66.418 | [12 empty] | VV | 2 | 2 | True | 0 | ROZPOCET
| VV |  | Součet |  | 66.418 | [12 empty] | VV | 2 | 4 | True | 1 | ROZPOCET
242 | K | 771574416 | Montáž podlah z dlaždic keramických lepených cementovým flexibilním lepidlem hladkých, tloušťky do 10 mm přes 9 do 12 ks/m2 | m2 | 124.6 |  | 0 | CS ÚRS 2025 02 |  | základní |  | 0 | 0.006 | 0.7476 | 0 | 0 | 16 | K | 2 |  |  |  | ROZPOCET |  |  |  | 0 | 0 | 0 | 0 | 0 | 1 | 0 | 16 | -2146874904
| Online PSC |  | https://podminky.urs.cz/item/CS_URS_2025_02/771574416 | [14 empty] | Online PSC | 2
| VV |  | sklS109n |  | 124.6 | [12 empty] | VV | 2 | 2 | True | 0 | ROZPOCET
| VV |  | Součet |  | 124.6 | [12 empty] | VV | 2 | 4 | True | 1 | ROZPOCET
243 | M | 59761.60 | dlažba keramická rozměr 300x300mm tl do 10mm, protiskluz R10, chemicky odolné | m2 | 137.06 |  | 0 |  |  | základní |  | 0 | 0.022 | 3.0153 | 0 | 0 | 32 | M | 2 |  |  |  | ROZPOCET |  |  |  | 0 | 0 | 0 | 0 | 0 | 1 | 0 | 16 | -385004626
| P |  | Poznámka k položce: cenový standard 750kč/m2 | [14 empty] | P | 2
| VV |  | 124,6*1,1 'Přepočtené koeficientem množství |  | 137.06 | [12 empty] | VV | 2 | 2 | False | 1 | ROZPOCET
244 | K | 771591112 | Izolace podlahy pod dlažbu nátěrem nebo stěrkou ve dvou vrstvách | m2 | 124.6 |  | 0 | CS ÚRS 2025 02 |  | základní |  | 0 | 0.0015 | 0.1869 | 0 | 0 | 16 | K | 2 |  |  |  | ROZPOCET |  |  |  | 0 | 0 | 0 | 0 | 0 | 1 | 0 | 16 | 1081792810
| Online PSC |  | https://podminky.urs.cz/item/CS_URS_2025_02/771591112 | [14 empty] | Online PSC | 2
| VV |  | sklS109n |  | 124.6 | [12 empty] | VV | 2 | 2 | True | 0 | ROZPOCET
| VV |  | Součet |  | 124.6 | [12 empty] | VV | 2 | 4 | True | 1 | ROZPOCET
245 | K | 771591241 | Izolace podlahy pod dlažbu těsnícími izolačními pásy vnitřní kout | kus | 42 |  | 0 | CS ÚRS 2025 02 |  | základní |  | 0 | 0.00021 | 0.00882 | 0 | 0 | 16 | K | 2 |  |  |  | ROZPOCET |  |  |  | 0 | 0 | 0 | 0 | 0 | 1 | 0 | 16 | -57816270
| Online PSC |  | https://podminky.urs.cz/item/CS_URS_2025_02/771591241 | [14 empty] | Online PSC | 2
| VV |  | "m.c. B1.01 - obvod"8 |  | 8 | [12 empty] | VV | 2 | 2 | True | 0 | ROZPOCET
| VV |  | "m.c. B1.02 - obvod"5 |  | 5 | [12 empty] | VV | 2 | 2 | True | 0 | ROZPOCET
| VV |  | "m.c. B1.03 - obvod"8 |  | 8 | [12 empty] | VV | 2 | 2 | True | 0 | ROZPOCET
| VV |  | "m.c. B1.04 - obvod"4 |  | 4 | [12 empty] | VV | 2 | 2 | True | 0 | ROZPOCET
| VV |  | "m.c. B1.05 - obvod"4 |  | 4 | [12 empty] | VV | 2 | 2 | True | 0 | ROZPOCET
| VV |  | "m.c. B1.06 - obvod"4 |  | 4 | [12 empty] | VV | 2 | 2 | True | 0 | ROZPOCET
| VV |  | "m.c. B1.07 - obvod"9 |  | 9 | [12 empty] | VV | 2 | 2 | True | 0 | ROZPOCET
| VV |  | Součet |  | 42 | [12 empty] | VV | 2 | 4 | True | 1 | ROZPOCET
246 | K | 771591242 | Izolace podlahy pod dlažbu těsnícími izolačními pásy vnější roh | kus | 24 |  | 0 | CS ÚRS 2025 02 |  | základní |  | 0 | 0.0002 | 0.0048 | 0 | 0 | 16 | K | 2 |  |  |  | ROZPOCET |  |  |  | 0 | 0 | 0 | 0 | 0 | 1 | 0 | 16 | -478345619
| Online PSC |  | https://podminky.urs.cz/item/CS_URS_2025_02/771591242 | [14 empty] | Online PSC | 2
| VV |  | "m.c. B1.01 - obvod"8 |  | 8 | [12 empty] | VV | 2 | 2 | True | 0 | ROZPOCET
| VV |  | "m.c. B1.02 - obvod"5 |  | 5 | [12 empty] | VV | 2 | 2 | True | 0 | ROZPOCET
| VV |  | "m.c. B1.03 - obvod"5 |  | 5 | [12 empty] | VV | 2 | 2 | True | 0 | ROZPOCET
| VV |  | "m.c. B1.07 - obvod"6 |  | 6 | [12 empty] | VV | 2 | 2 | True | 0 | ROZPOCET
| VV |  | Součet |  | 24 | [12 empty] | VV | 2 | 4 | True | 1 | ROZPOCET
247 | K | 771591264 | Izolace podlahy pod dlažbu těsnícími izolačními pásy mezi podlahou a stěnu | m | 139.59 |  | 0 | CS ÚRS 2025 02 |  | základní |  | 0 | 0.00142 | 0.19822 | 0 | 0 | 16 | K | 2 |  |  |  | ROZPOCET |  |  |  | 0 | 0 | 0 | 0 | 0 | 1 | 0 | 16 | 629005979
| Online PSC |  | https://podminky.urs.cz/item/CS_URS_2025_02/771591264 | [14 empty] | Online PSC | 2
| VV |  | "m.č. B1.01 - obvod"19,86 |  | 19.86 | [12 empty] | VV | 2 | 2 | True | 0 | ROZPOCET
| VV |  | "m.č. B1.02 - obvod"18,46 |  | 18.46 | [12 empty] | VV | 2 | 2 | True | 0 | ROZPOCET
| VV |  | "m.č. B1.03 - obvod"48,77 |  | 48.77 | [12 empty] | VV | 2 | 2 | True | 0 | ROZPOCET
| VV |  | "m.č. B1.04 - obvod"10,44 |  | 10.44 | [12 empty] | VV | 2 | 2 | True | 0 | ROZPOCET
| VV |  | "m.č. B1.05 - obvod"7,74 |  | 7.74 | [12 empty] | VV | 2 | 2 | True | 0 | ROZPOCET
| VV |  | "m.č. B1.06 - obvod"4,8 |  | 4.8 | [12 empty] | VV | 2 | 2 | True | 0 | ROZPOCET
| VV |  | "m.č. B1.07 - obvod"29,52 |  | 29.52 | [12 empty] | VV | 2 | 2 | True | 0 | ROZPOCET
| VV |  | Součet |  | 139.59 | [12 empty] | VV | 2 | 4 | True | 1 | ROZPOCET
248 | K | 998771101 | Přesun hmot pro podlahy z dlaždic stanovený z hmotnosti přesunovaného materiálu vodorovná dopravní vzdálenost do 50 m základní v objektech výšky do 6 m | t | 4.411 |  | 0 | CS ÚRS 2025 02 |  | základní |  | 0 | 0 | 0 | 0 | 0 | 16 | K | 2 |  |  |  | ROZPOCET |  |  |  | 0 | 0 | 0 | 0 | 0 | 1 | 0 | 16 | -331647207
| Online PSC |  | https://podminky.urs.cz/item/CS_URS_2025_02/998771101 | [14 empty] | Online PSC | 2
| D | 772 | Podlahy z kamene |  |  |  | 0 |  |  |  |  | 0 |  | 1.7627 |  | 0 | 2 | D | 1 |  |  |  | ROZPOCET | [9 empty] | 0
249 | K | 772231312 | Montáž obkladu schodišťových stupňů deskami z tvrdých kamenů kladených do lepidla s přímou nebo zakřivenou výstupní čárou deskami stupnicovými pravoúhlými nebo kosoúhlými, tl. 30 mm | m | 22.835 |  | 0 | CS ÚRS 2025 02 |  | základní |  | 0 | 0.0038 | 0.086773 | 0 | 0 | 16 | K | 2 |  |  |  | ROZPOCET |  |  |  | 0 | 0 | 0 | 0 | 0 | 1 | 0 | 16 | 854554546
| Online PSC |  | https://podminky.urs.cz/item/CS_URS_2025_02/772231312 | [14 empty] | Online PSC | 2
| VV |  | venkovní schodiště | [14 empty] | VV | 2 | 1 | True | 0 | ROZPOCET
| VV |  | 2,835+2,42+1,96 |  | 7.215 | [12 empty] | VV | 2 | 2 | True | 0 | ROZPOCET
| VV |  | 1,2*(4+4) |  | 9.6 | [12 empty] | VV | 2 | 2 | True | 0 | ROZPOCET
| VV |  | zídka | [14 empty] | VV | 2 | 1 | True | 0 | ROZPOCET
| VV |  | (1,55+4,47) |  | 6.02 | [12 empty] | VV | 2 | 2 | True | 0 | ROZPOCET
| VV |  | Součet |  | 22.835 | [12 empty] | VV | 2 | 4 | True | 1 | ROZPOCET
250 | M | 58382165 | deska obkladová tryskaná žula tl 30mm do 0,24m2 | m2 | 9.316 |  | 0 | CS ÚRS 2025 02 |  | základní |  | 0 | 0.081 | 0.7546 | 0 | 0 | 32 | M | 2 |  |  |  | ROZPOCET |  |  |  | 0 | 0 | 0 | 0 | 0 | 1 | 0 | 16 | 1806808655
| VV |  | venkovní schodiště | [14 empty] | VV | 2 | 1 | True | 0 | ROZPOCET
| VV |  | (2,835+2,42+1,96)*0,3*1,04 |  | 2.251 | [12 empty] | VV | 2 | 2 | True | 0 | ROZPOCET
| VV |  | 1,2*(4+4)*0,3*1,04 |  | 2.995 | [12 empty] | VV | 2 | 2 | True | 0 | ROZPOCET
| VV |  | zídka | [14 empty] | VV | 2 | 1 | True | 0 | ROZPOCET
| VV |  | (1,55+4,47)*(0,5+0,15)*1,04 |  | 4.07 | [12 empty] | VV | 2 | 2 | True | 0 | ROZPOCET
| VV |  | Součet |  | 9.316 | [12 empty] | VV | 2 | 4 | True | 1 | ROZPOCET
251 | K | 772231423 | Montáž obkladu schodišťových stupňů deskami z tvrdých kamenů kladených do lepidla s přímou nebo zakřivenou výstupní čárou deskami podstupnicovými v. do 200 mm, tl. do 30 mm | m | 22.515 |  | 0 | CS ÚRS 2025 02 |  | základní |  | 0 | 0.00238 | 0.053586 | 0 | 0 | 16 | K | 2 |  |  |  | ROZPOCET |  |  |  | 0 | 0 | 0 | 0 | 0 | 1 | 0 | 16 | -1186282736
| Online PSC |  | https://podminky.urs.cz/item/CS_URS_2025_02/772231423 | [14 empty] | Online PSC | 2
| VV |  | venkovní schodiště | [14 empty] | VV | 2 | 1 | True | 0 | ROZPOCET
| VV |  | 3,3+2,835+2,42+1,96 |  | 10.515 | [12 empty] | VV | 2 | 2 | True | 0 | ROZPOCET
| VV |  | 1,2*(5+5) |  | 12 | [12 empty] | VV | 2 | 2 | True | 0 | ROZPOCET
| VV |  | Součet |  | 22.515 | [12 empty] | VV | 2 | 4 | True | 1 | ROZPOCET
252 | M | 58386632 | podstupnice tryskaná žula tl 30mm | m | 23.416 |  | 0 | CS ÚRS 2025 02 |  | základní |  | 0 | 0.014 | 0.32782 | 0 | 0 | 32 | M | 2 |  |  |  | ROZPOCET |  |  |  | 0 | 0 | 0 | 0 | 0 | 1 | 0 | 16 | 1657839470
| VV |  | 22,515*1,04 'Přepočtené koeficientem množství |  | 23.416 | [12 empty] | VV | 2 | 2 | False | 1 | ROZPOCET
253 | K | 772521240 | Kladení dlažby z kamene do lepidla z nejvýše dvou rozdílných druhů pravoúhlých desek nebo dlaždic ve skladbě se pravidelně opakujících, tl. přes 15 do 30 mm | m2 | 5.76 |  | 0 | CS ÚRS 2025 02 |  | základní |  | 0 | 0.0095 | 0.05472 | 0 | 0 | 16 | K | 2 |  |  |  | ROZPOCET |  |  |  | 0 | 0 | 0 | 0 | 0 | 1 | 0 | 16 | -2030019181
| Online PSC |  | https://podminky.urs.cz/item/CS_URS_2025_02/772521240 | [14 empty] | Online PSC | 2
| VV |  | podesta | [14 empty] | VV | 2 | 1 | True | 0 | ROZPOCET
| VV |  | 1,08+4,68 |  | 5.76 | [12 empty] | VV | 2 | 2 | True | 0 | ROZPOCET
| VV |  | Součet |  | 5.76 | [12 empty] | VV | 2 | 4 | True | 1 | ROZPOCET
254 | M | 58381152 | deska dlažební tryskaná žula 300x300mm tl 30mm | m2 | 5.99 |  | 0 | CS ÚRS 2025 02 |  | základní |  | 0 | 0.081 | 0.48519 | 0 | 0 | 32 | M | 2 |  |  |  | ROZPOCET |  |  |  | 0 | 0 | 0 | 0 | 0 | 1 | 0 | 16 | -826987428
| VV |  | 5,76*1,04 'Přepočtené koeficientem množství |  | 5.99 | [12 empty] | VV | 2 | 2 | False | 1 | ROZPOCET
255 | K | 998772101 | Přesun hmot pro kamenné dlažby, obklady schodišťových stupňů a soklů stanovený z hmotnosti přesunovaného materiálu vodorovná dopravní vzdálenost do 50 m základní v objektech výšky do 6 m | t | 1.763 |  | 0 | CS ÚRS 2025 02 |  | základní |  | 0 | 0 | 0 | 0 | 0 | 16 | K | 2 |  |  |  | ROZPOCET |  |  |  | 0 | 0 | 0 | 0 | 0 | 1 | 0 | 16 | -1704269751
| Online PSC |  | https://podminky.urs.cz/item/CS_URS_2025_02/998772101 | [14 empty] | Online PSC | 2
| D | 781 | Dokončovací práce - obklady |  |  |  | 0 |  |  |  |  | 0 |  | 5.9961 |  | 0 | 2 | D | 1 |  |  |  | ROZPOCET | [9 empty] | 0
256 | K | 781111011 | Příprava podkladu před provedením obkladu oprášení (ometení) stěny | m2 | 257.87 |  | 0 | CS ÚRS 2025 02 |  | základní |  | 0 | 0 | 0 | 0 | 0 | 16 | K | 2 |  |  |  | ROZPOCET |  |  |  | 0 | 0 | 0 | 0 | 0 | 1 | 0 | 16 | 507296159
| Online PSC |  | https://podminky.urs.cz/item/CS_URS_2025_02/781111011 | [14 empty] | Online PSC | 2
| VV |  | obkladkeram+obkladosteni+obkladparapet+pasekfasada |  | 257.87 | [12 empty] | VV | 2 | 2 | True | 1 | ROZPOCET
257 | K | 781121011 | Příprava podkladu před provedením obkladu nátěr penetrační na stěnu | m2 | 257.87 |  | 0 | CS ÚRS 2025 02 |  | základní |  | 0 | 0.0003 | 0.077361 | 0 | 0 | 16 | K | 2 |  |  |  | ROZPOCET |  |  |  | 0 | 0 | 0 | 0 | 0 | 1 | 0 | 16 | -1686729273
| Online PSC |  | https://podminky.urs.cz/item/CS_URS_2025_02/781121011 | [14 empty] | Online PSC | 2
| VV |  | obkladkeram+obkladosteni+obkladparapet+pasekfasada |  | 257.87 | [12 empty] | VV | 2 | 2 | True | 1 | ROZPOCET
258 | K | 781131112 | Izolace stěny pod obklad izolace nátěrem nebo stěrkou ve dvou vrstvách | m2 | 188.854 |  | 0 | CS ÚRS 2025 02 |  | základní |  | 0 | 0.0015 | 0.28328 | 0 | 0 | 16 | K | 2 |  |  |  | ROZPOCET |  |  |  | 0 | 0 | 0 | 0 | 0 | 1 | 0 | 16 | 1408623642
| Online PSC |  | https://podminky.urs.cz/item/CS_URS_2025_02/781131112 | [14 empty] | Online PSC | 2
| VV |  | předpklad na celou výšku obkladu | [14 empty] | VV | 2 | 1 | True | 0 | ROZPOCET
| VV |  | obkladkeram+obkladosteni+obkladparapet |  | 188.854 | [12 empty] | VV | 2 | 2 | True | 0 | ROZPOCET
| VV |  | Součet |  | 188.854 | [12 empty] | VV | 2 | 4 | True | 1 | ROZPOCET
259 | K | 781472216 | Montáž keramických obkladů stěn lepených cementovým flexibilním lepidlem hladkých přes 9 do 12 ks/m2 | m2 | 186.137 |  | 0 | CS ÚRS 2025 02 |  | základní |  | 0 | 0.006 | 1.1168 | 0 | 0 | 16 | K | 2 |  |  |  | ROZPOCET |  |  |  | 0 | 0 | 0 | 0 | 0 | 1 | 0 | 16 | -1305922065
| Online PSC |  | https://podminky.urs.cz/item/CS_URS_2025_02/781472216 | [14 empty] | Online PSC | 2
| VV |  | "m.c. B1.03 - obvod"48,77*3,5 |  | 170.695 | [12 empty] | VV | 2 | 2 | True | 0 | ROZPOCET
| VV |  | -(1,0*2,2+0,9*1,0+1,25*1,75*4+0,9*2,1+1,25*1,25*2) |  | -16.865 | [12 empty] | VV | 2 | 2 | True | 0 | ROZPOCET
| VV |  | "m.c. B1.05 - obvod"7,74*2,8 |  | 21.672 | [12 empty] | VV | 2 | 2 | True | 0 | ROZPOCET
| VV |  | -0,7*2,1 |  | -1.47 | [12 empty] | VV | 2 | 2 | True | 0 | ROZPOCET
| VV |  | "m.c. B1.06 - obvod"4,8*2,8 |  | 13.44 | [12 empty] | VV | 2 | 2 | True | 0 | ROZPOCET
| VV |  | 0,9*0,15 |  | 0.135 | [12 empty] | VV | 2 | 2 | True | 0 | ROZPOCET
| VV |  | -0,7*2,1 |  | -1.47 | [12 empty] | VV | 2 | 2 | True | 0 | ROZPOCET
| VV | obkladkeram | Mezisoučet |  | 186.137 | [12 empty] | VV | 2 | 3 | True | 0 | ROZPOCET
| VV |  | Součet |  | 186.137 | [12 empty] | VV | 2 | 4 | True | 1 | ROZPOCET
260 | M | 59761.90 | obklad keramický rozměr 300x300mm tl do 10mm | m2 | 204.751 |  | 0 |  |  | základní |  | 0 | 0.01806 | 3.6978 | 0 | 0 | 32 | M | 2 |  |  |  | ROZPOCET |  |  |  | 0 | 0 | 0 | 0 | 0 | 1 | 0 | 16 | 1506093237
| P |  | Poznámka k položce: cenový standard 750kč/m2 | [14 empty] | P | 2
| VV |  | obkladkeram*1,1 |  | 204.751 | [12 empty] | VV | 2 | 2 | True | 0 | ROZPOCET
| VV |  | Součet |  | 204.751 | [12 empty] | VV | 2 | 4 | True | 1 | ROZPOCET
261 | K | 781492211 | Obklad - dokončující práce montáž profilu lepeného flexibilním cementovým lepidlem rohového | m | 68.6 |  | 0 | CS ÚRS 2025 02 |  | základní |  | 0 | 0.0002 | 0.01372 | 0 | 0 | 16 | K | 2 |  |  |  | ROZPOCET |  |  |  | 0 | 0 | 0 | 0 | 0 | 1 | 0 | 16 | 1394127912
| Online PSC |  | https://podminky.urs.cz/item/CS_URS_2025_02/781492211 | [14 empty] | Online PSC | 2
| VV |  | "m.c. B1.03 - obvod"7*3,5 |  | 24.5 | [12 empty] | VV | 2 | 2 | True | 0 | ROZPOCET
| VV |  | "okolo oken"(0,9+1,0+1,25*4+1,75*4+1,25*2+1,25*2)*2 |  | 37.8 | [12 empty] | VV | 2 | 2 | True | 0 | ROZPOCET
| VV |  | "dvere"1,0+2,2*2 |  | 5.4 | [12 empty] | VV | 2 | 2 | True | 0 | ROZPOCET
| VV |  | "m.c. B1.06 - obvod"0,9 |  | 0.9 | [12 empty] | VV | 2 | 2 | True | 0 | ROZPOCET
| VV |  | Mezisoučet |  | 68.6 | [12 empty] | VV | 2 | 3 | True | 0 | ROZPOCET
| VV |  | Součet |  | 68.6 | [12 empty] | VV | 2 | 4 | True | 1 | ROZPOCET
262 | M | 19416012 | lišta ukončovací nerezová 10mm | m | 72.03 |  | 0 | CS ÚRS 2025 02 |  | základní |  | 0 | 0.00032 | 0.02305 | 0 | 0 | 32 | M | 2 |  |  |  | ROZPOCET |  |  |  | 0 | 0 | 0 | 0 | 0 | 1 | 0 | 16 | 184247285
| VV |  | 68,6*1,05 'Přepočtené koeficientem množství |  | 72.03 | [12 empty] | VV | 2 | 2 | False | 1 | ROZPOCET
263 | K | 781571131 | Montáž keramických obkladů ostění lepených flexibilním lepidlem šířky ostění do 200 mm | m | 7 |  | 0 | CS ÚRS 2025 02 |  | základní |  | 0 | 0.00095 | 0.00665 | 0 | 0 | 16 | K | 2 |  |  |  | ROZPOCET |  |  |  | 0 | 0 | 0 | 0 | 0 | 1 | 0 | 16 | -1239815151
| Online PSC |  | https://podminky.urs.cz/item/CS_URS_2025_02/781571131 | [14 empty] | Online PSC | 2
| VV |  | "okolo oken"(1,75*4) |  | 7 | [12 empty] | VV | 2 | 2 | True | 0 | ROZPOCET
| VV |  | Mezisoučet |  | 7 | [12 empty] | VV | 2 | 3 | True | 0 | ROZPOCET
| VV |  | Součet |  | 7 | [12 empty] | VV | 2 | 4 | True | 1 | ROZPOCET
264 | M | 59761.90 | obklad keramický rozměr 300x300mm tl do 10mm | m2 | 2.002 |  | 0 |  |  | základní |  | 0 | 0.01806 | 0.036156 | 0 | 0 | 32 | M | 2 |  |  |  | ROZPOCET |  |  |  | 0 | 0 | 0 | 0 | 0 | 1 | 0 | 16 | 1428592499
| P |  | Poznámka k položce: cenový standard 750kč/m2 | [14 empty] | P | 2
| VV |  | "okolo oken"(1,75*4)*2*0,13*1,1 |  | 2.002 | [12 empty] | VV | 2 | 2 | True | 0 | ROZPOCET
| VV | obkladosteni | Mezisoučet |  | 2.002 | [12 empty] | VV | 2 | 3 | True | 0 | ROZPOCET
| VV |  | Součet |  | 2.002 | [12 empty] | VV | 2 | 4 | True | 1 | ROZPOCET
265 | K | 781674112 | Montáž keramických obkladů parapetů lepených flexibilním lepidlem, šířky parapetu přes 100 do 150 mm | m | 5 |  | 0 | CS ÚRS 2025 02 |  | základní |  | 0 | 0.00074 | 0.0037 | 0 | 0 | 16 | K | 2 |  |  |  | ROZPOCET |  |  |  | 0 | 0 | 0 | 0 | 0 | 1 | 0 | 16 | 1570117887
| Online PSC |  | https://podminky.urs.cz/item/CS_URS_2025_02/781674112 | [14 empty] | Online PSC | 2
| VV |  | "okolo oken"(1,25*4) |  | 5 | [12 empty] | VV | 2 | 2 | True | 0 | ROZPOCET
| VV |  | Součet |  | 5 | [12 empty] | VV | 2 | 4 | True | 1 | ROZPOCET
266 | M | 59761.90 | obklad keramický rozměr 300x300mm tl do 10mm | m2 | 0.715 |  | 0 |  |  | základní |  | 0 | 0.01806 | 0.012913 | 0 | 0 | 32 | M | 2 |  |  |  | ROZPOCET |  |  |  | 0 | 0 | 0 | 0 | 0 | 1 | 0 | 16 | 1056827577
| P |  | Poznámka k položce: cenový standard 750kč/m2 | [14 empty] | P | 2
| VV |  | "okolo oken"(1,25*4)*0,13*1,1 |  | 0.715 | [12 empty] | VV | 2 | 2 | True | 0 | ROZPOCET
| VV | obkladparapet | Mezisoučet |  | 0.715 | [12 empty] | VV | 2 | 3 | True | 0 | ROZPOCET
| VV |  | Součet |  | 0.715 | [12 empty] | VV | 2 | 4 | True | 1 | ROZPOCET
267 | K | 781734112 | Montáž obkladů vnějších stěn z obkladaček nebo obkladových pásků cihelných lepených flexibilním lepidlem přes 50 do 85 ks/m2 | m2 | 69.016 |  | 0 | CS ÚRS 2025 02 |  | základní |  | 0 | 0.005 | 0.34508 | 0 | 0 | 16 | K | 2 |  |  |  | ROZPOCET |  |  |  | 0 | 0 | 0 | 0 | 0 | 1 | 0 | 16 | 2142931376
| Online PSC |  | https://podminky.urs.cz/item/CS_URS_2025_02/781734112 | [14 empty] | Online PSC | 2
| VV |  | jižní pohled | [14 empty] | VV | 2 | 1 | True | 0 | ROZPOCET
| VV |  | 13,05*3,5 |  | 45.675 | [12 empty] | VV | 2 | 2 | True | 0 | ROZPOCET
| VV |  | -(2,0*2,5+2,25*2,25*3+1,1*2,5) |  | -22.938 | [12 empty] | VV | 2 | 2 | True | 0 | ROZPOCET
| VV |  | (2,0+2,5*2+2,25*3*2+1,1+2,5*2)*0,19 |  | 5.054 | [12 empty] | VV | 2 | 2 | True | 0 | ROZPOCET
| VV |  | severní pohled sokl | [14 empty] | VV | 2 | 1 | True | 0 | ROZPOCET
| VV |  | 20,5*1,85+3,3 |  | 41.225 | [12 empty] | VV | 2 | 2 | True | 0 | ROZPOCET
| VV | pasekfasada | Mezisoučet |  | 69.016 | [12 empty] | VV | 2 | 3 | True | 0 | ROZPOCET
| VV |  | Součet |  | 69.016 | [12 empty] | VV | 2 | 4 | True | 1 | ROZPOCET
268 | M | 59623.13 | pásek obkladový 290x65x25mm | m2 | 75.918 |  | 0 |  |  | základní |  | 0 | 0.005 | 0.37959 | 0 | 0 | 32 | M | 2 |  |  |  | ROZPOCET |  |  |  | 0 | 0 | 0 | 0 | 0 | 1 | 0 | 16 | -1512990060
| VV |  | pasekfasada*1,1 |  | 75.918 | [12 empty] | VV | 2 | 2 | True | 0 | ROZPOCET
| VV |  | Součet |  | 75.918 | [12 empty] | VV | 2 | 4 | True | 1 | ROZPOCET
269 | K | 998781101 | Přesun hmot pro obklady keramické stanovený z hmotnosti přesunovaného materiálu vodorovná dopravní vzdálenost do 50 m základní v objektech výšky do 6 m | t | 5.996 |  | 0 | CS ÚRS 2025 02 |  | základní |  | 0 | 0 | 0 | 0 | 0 | 16 | K | 2 |  |  |  | ROZPOCET |  |  |  | 0 | 0 | 0 | 0 | 0 | 1 | 0 | 16 | 862924389
| Online PSC |  | https://podminky.urs.cz/item/CS_URS_2025_02/998781101 | [14 empty] | Online PSC | 2
| D | 783 | Dokončovací práce - nátěry |  |  |  | 0 |  |  |  |  | 0 |  | 0.0015 |  | 0 | 2 | D | 1 |  |  |  | ROZPOCET | [9 empty] | 0
270 | K | 783823135 | Penetrační nátěr omítek hladkých omítek hladkých, zrnitých tenkovrstvých nebo štukových stupně členitosti 1 a 2 silikonový | m2 | 3 |  | 0 | CS ÚRS 2025 02 |  | základní |  | 0 | 0.00014 | 0.00042 | 0 | 0 | 16 | K | 2 |  |  |  | ROZPOCET |  |  |  | 0 | 0 | 0 | 0 | 0 | 1 | 0 | 16 | -2119636708
| Online PSC |  | https://podminky.urs.cz/item/CS_URS_2025_02/783823135 | [14 empty] | Online PSC | 2
| VV |  | doplnění bosáži | [14 empty] | VV | 2 | 1 | True | 0 | ROZPOCET
| VV |  | 4,5*0,5 |  | 2.25 | [12 empty] | VV | 2 | 2 | True | 0 | ROZPOCET
| VV |  | doplněné soklu | [14 empty] | VV | 2 | 1 | True | 0 | ROZPOCET
| VV |  | 1,5*0,5 |  | 0.75 | [12 empty] | VV | 2 | 2 | True | 0 | ROZPOCET
| VV |  | Součet |  | 3 | [12 empty] | VV | 2 | 4 | True | 1 | ROZPOCET
271 | K | 783827125 | Krycí (ochranný) nátěr omítek jednonásobný hladkých omítek hladkých, zrnitých tenkovrstvých nebo štukových stupně členitosti 1 a 2 silikonový | m2 | 3 |  | 0 | CS ÚRS 2025 02 |  | základní |  | 0 | 0.00036 | 0.00108 | 0 | 0 | 16 | K | 2 |  |  |  | ROZPOCET |  |  |  | 0 | 0 | 0 | 0 | 0 | 1 | 0 | 16 | 1473487478
| Online PSC |  | https://podminky.urs.cz/item/CS_URS_2025_02/783827125 | [14 empty] | Online PSC | 2
| VV |  | doplnění bosáži | [14 empty] | VV | 2 | 1 | True | 0 | ROZPOCET
| VV |  | 4,5*0,5 |  | 2.25 | [12 empty] | VV | 2 | 2 | True | 0 | ROZPOCET
| VV |  | doplněné soklu | [14 empty] | VV | 2 | 1 | True | 0 | ROZPOCET
| VV |  | 1,5*0,5 |  | 0.75 | [12 empty] | VV | 2 | 2 | True | 0 | ROZPOCET
| VV |  | Součet |  | 3 | [12 empty] | VV | 2 | 4 | True | 1 | ROZPOCET
| D | 784 | Dokončovací práce - malby a tapety |  |  |  | 0 |  |  |  |  | 0 |  | 0.16715 |  | 0.003738 | 2 | D | 1 |  |  |  | ROZPOCET | [9 empty] | 0
272 | K | 784171101 | Zakrytí nemalovaných ploch (materiál ve specifikaci) včetně pozdějšího odkrytí podlah | m2 | 124.6 |  | 0 | CS ÚRS 2025 02 |  | základní |  | 0 | 0 | 0 | 3e-05 | 0.003738 | 16 | K | 2 |  |  |  | ROZPOCET |  |  |  | 0 | 0 | 0 | 0 | 0 | 1 | 0 | 16 | 1359897648
| Online PSC |  | https://podminky.urs.cz/item/CS_URS_2025_02/784171101 | [14 empty] | Online PSC | 2
| VV |  | "m.č. B1.01 - plocha"17,1 |  | 17.1 | [12 empty] | VV | 2 | 2 | True | 0 | ROZPOCET
| VV |  | "m.č. B1.02 - plocha"11,9 |  | 11.9 | [12 empty] | VV | 2 | 2 | True | 0 | ROZPOCET
| VV |  | "m.č. B1.03 - plocha"67 |  | 67 | [12 empty] | VV | 2 | 2 | True | 0 | ROZPOCET
| VV |  | "m.č. B1.04 - plocha"5,5 |  | 5.5 | [12 empty] | VV | 2 | 2 | True | 0 | ROZPOCET
| VV |  | "m.č. B1.05 - plocha"3,1 |  | 3.1 | [12 empty] | VV | 2 | 2 | True | 0 | ROZPOCET
| VV |  | "m.č. B1.06 - plocha"1,4 |  | 1.4 | [12 empty] | VV | 2 | 2 | True | 0 | ROZPOCET
| VV |  | "m.č. B1.07 - plocha"18,6 |  | 18.6 | [12 empty] | VV | 2 | 2 | True | 0 | ROZPOCET
| VV |  | Součet |  | 124.6 | [12 empty] | VV | 2 | 4 | True | 1 | ROZPOCET
273 | M | 58124842 | fólie pro malířské potřeby zakrývací tl 7µ 4x5m | m2 | 130.83 |  | 0 | CS ÚRS 2025 02 |  | základní |  | 0 | 1e-05 | 0.0013083 | 0 | 0 | 32 | M | 2 |  |  |  | ROZPOCET |  |  |  | 0 | 0 | 0 | 0 | 0 | 1 | 0 | 16 | 2036068764
| VV |  | 124,6*1,05 'Přepočtené koeficientem množství |  | 130.83 | [12 empty] | VV | 2 | 2 | False | 1 | ROZPOCET
274 | K | 784181121 | Penetrace podkladu jednonásobná hloubková akrylátová bezbarvá v místnostech výšky do 3,80 m | m2 | 317.512 |  | 0 | CS ÚRS 2025 02 |  | základní |  | 0 | 0.0002 | 0.063502 | 0 | 0 | 16 | K | 2 |  |  |  | ROZPOCET |  |  |  | 0 | 0 | 0 | 0 | 0 | 1 | 0 | 16 | -134243482
| Online PSC |  | https://podminky.urs.cz/item/CS_URS_2025_02/784181121 | [14 empty] | Online PSC | 2
| VV |  | omstropy |  | 95.2 | [12 empty] | VV | 2 | 2 | True | 0 | ROZPOCET
| VV |  | stěny | [14 empty] | VV | 2 | 1 | True | 0 | ROZPOCET
| VV |  | "m.c. B1.01 - obvod"19,86*3,1 |  | 61.566 | [12 empty] | VV | 2 | 2 | True | 0 | ROZPOCET
| VV |  | -(2,0*2,5*2) |  | -10 | [12 empty] | VV | 2 | 2 | True | 0 | ROZPOCET
| VV |  | "m.c. B1.02 - obvod"18,46*3,1 |  | 57.226 | [12 empty] | VV | 2 | 2 | True | 0 | ROZPOCET
| VV |  | "m.c. B1.04 - obvod"10,44*3,5 |  | 36.54 | [12 empty] | VV | 2 | 2 | True | 0 | ROZPOCET
| VV |  | "m.c. B1.07 - obvod"29,52*3,0 |  | 88.56 | [12 empty] | VV | 2 | 2 | True | 0 | ROZPOCET
| VV |  | -(2,25*2,25*3) |  | -15.188 | [12 empty] | VV | 2 | 2 | True | 0 | ROZPOCET
| VV |  | (1,25*2+1,25*2*2+2,25*3+2,25*2*3)*0,13 |  | 3.608 | [12 empty] | VV | 2 | 2 | True | 0 | ROZPOCET
| VV | penemalby | Mezisoučet |  | 317.512 | [12 empty] | VV | 2 | 3 | True | 0 | ROZPOCET
| VV |  | Součet |  | 317.512 | [12 empty] | VV | 2 | 4 | True | 1 | ROZPOCET
275 | K | 784191007 | Čištění vnitřních ploch hrubý úklid po provedení malířských prací omytím podlah | m2 | 124.6 |  | 0 | CS ÚRS 2025 02 |  | základní |  | 0 | 1e-05 | 0.001246 | 0 | 0 | 16 | K | 2 |  |  |  | ROZPOCET |  |  |  | 0 | 0 | 0 | 0 | 0 | 1 | 0 | 16 | 2028033798
| Online PSC |  | https://podminky.urs.cz/item/CS_URS_2025_02/784191007 | [14 empty] | Online PSC | 2
| VV |  | "m.č. B1.01 - plocha"17,1 |  | 17.1 | [12 empty] | VV | 2 | 2 | True | 0 | ROZPOCET
| VV |  | "m.č. B1.02 - plocha"11,9 |  | 11.9 | [12 empty] | VV | 2 | 2 | True | 0 | ROZPOCET
| VV |  | "m.č. B1.03 - plocha"67 |  | 67 | [12 empty] | VV | 2 | 2 | True | 0 | ROZPOCET
| VV |  | "m.č. B1.04 - plocha"5,5 |  | 5.5 | [12 empty] | VV | 2 | 2 | True | 0 | ROZPOCET
| VV |  | "m.č. B1.05 - plocha"3,1 |  | 3.1 | [12 empty] | VV | 2 | 2 | True | 0 | ROZPOCET
| VV |  | "m.č. B1.06 - plocha"1,4 |  | 1.4 | [12 empty] | VV | 2 | 2 | True | 0 | ROZPOCET
| VV |  | "m.č. B1.07 - plocha"18,6 |  | 18.6 | [12 empty] | VV | 2 | 2 | True | 0 | ROZPOCET
| VV |  | Součet |  | 124.6 | [12 empty] | VV | 2 | 4 | True | 1 | ROZPOCET
276 | K | 784211101 | Malby z malířských směsí oděruvzdorných za mokra dvojnásobné, bílé za mokra oděruvzdorné výborně v místnostech výšky do 3,80 m | m2 | 348.605 |  | 0 | CS ÚRS 2025 02 |  | základní |  | 0 | 0.00029 | 0.1011 | 0 | 0 | 16 | K | 2 |  |  |  | ROZPOCET |  |  |  | 0 | 0 | 0 | 0 | 0 | 1 | 0 | 16 | -712753501
| Online PSC |  | https://podminky.urs.cz/item/CS_URS_2025_02/784211101 | [14 empty] | Online PSC | 2
| VV |  | omítané kce | [14 empty] | VV | 2 | 1 | True | 0 | ROZPOCET
| VV |  | penemalby |  | 317.512 | [12 empty] | VV | 2 | 2 | True | 0 | ROZPOCET
| VV |  | sdk kce | [14 empty] | VV | 2 | 1 | True | 0 | ROZPOCET
| VV |  | sdkpodhled1 |  | 25.66 | [12 empty] | VV | 2 | 2 | True | 0 | ROZPOCET
| VV |  | sdkpodhled2 |  | 3.1 | [12 empty] | VV | 2 | 2 | True | 0 | ROZPOCET
| VV |  | obklad ocelového překladu | [14 empty] | VV | 2 | 1 | True | 0 | ROZPOCET
| VV |  | (1,85+1,26)*0,75 |  | 2.333 | [12 empty] | VV | 2 | 2 | True | 0 | ROZPOCET
| VV |  | Součet |  | 348.605 | [12 empty] | VV | 2 | 4 | True | 1 | ROZPOCET
| D | 786 | Dokončovací práce - čalounické úpravy |  |  |  | 0 |  |  |  |  | 0 |  | 0.1173 |  | 0 | 2 | D | 1 |  |  |  | ROZPOCET | [9 empty] | 0
277 | K | 786614.00 | Montáž vnitřích rolet upevněných na rám okenního nebo dveřního otvoru nebo na ostění, ovládaných motorem, včetně horního boxu a vodících profilů, plochy do 4 m2 | kus | 2 |  | 0 |  |  | základní |  | 0 | 0 | 0 | 0 | 0 | 16 | K | 2 |  |  |  | ROZPOCET |  |  |  | 0 | 0 | 0 | 0 | 0 | 1 | 0 | 16 | 1052101963
| VV |  | 2 |  | 2 | [12 empty] | VV | 2 | 2 | True | 0 | ROZPOCET
| VV |  | Součet |  | 2 | [12 empty] | VV | 2 | 4 | True | 1 | ROZPOCET
278 | M | 63128.02 | V03 - screenová vnitřní roleta vel. 1250x1250mm vč. systémové příslušentsví | m2 | 3.125 |  | 0 |  |  | základní |  | 0 | 0.00401 | 0.012531 | 0 | 0 | 32 | M | 2 |  |  |  | ROZPOCET |  |  |  | 0 | 0 | 0 | 0 | 0 | 1 | 0 | 16 | -1996267127
| P |  | Poznámka k položce: látková roleta z propustné tkaniny s podomítkovou vodící lištou tmavá okrová barva tkaniny, finální odstín bude vzorkován | [14 empty] | P | 2
| VV |  | 1,25*1,25*2 |  | 3.125 | [12 empty] | VV | 2 | 2 | True | 0 | ROZPOCET
| VV |  | Součet |  | 3.125 | [12 empty] | VV | 2 | 4 | True | 1 | ROZPOCET
279 | K | 786614001 | Montáž venkovních rolet upevněných na rám okenního nebo dveřního otvoru nebo na ostění, ovládaných motorem, včetně horního boxu a vodících profilů, plochy do 4 m2 | kus | 5 |  | 0 | CS ÚRS 2025 02 |  | základní |  | 0 | 0 | 0 | 0 | 0 | 16 | K | 2 |  |  |  | ROZPOCET |  |  |  | 0 | 0 | 0 | 0 | 0 | 1 | 0 | 16 | -609103444
| Online PSC |  | https://podminky.urs.cz/item/CS_URS_2025_02/786614001 | [14 empty] | Online PSC | 2
| VV |  | 5 |  | 5 | [12 empty] | VV | 2 | 2 | True | 0 | ROZPOCET
| VV |  | Součet |  | 5 | [12 empty] | VV | 2 | 4 | True | 1 | ROZPOCET
280 | M | 63128.05 | V02 - screenová venkovní roleta vel. 1250x1750mm vč. systémové příslušentsví | m2 | 10.938 |  | 0 |  |  | základní |  | 0 | 0.00401 | 0.043861 | 0 | 0 | 32 | M | 2 |  |  |  | ROZPOCET |  |  |  | 0 | 0 | 0 | 0 | 0 | 1 | 0 | 16 | -313683238
| P |  | Poznámka k položce: látková roleta z propustné tkaniny, vhodná do exteriéru, s podomítkovou vodící lištou tmavá okrová barva tkaniny, finální odstín bude vzorkován | [14 empty] | P | 2
| VV |  | 1,25*1,75*5 |  | 10.938 | [12 empty] | VV | 2 | 2 | True | 0 | ROZPOCET
| VV |  | Součet |  | 10.938 | [12 empty] | VV | 2 | 4 | True | 1 | ROZPOCET
281 | K | 786614003 | Montáž venkovních rolet upevněných na rám okenního nebo dveřního otvoru nebo na ostění, ovládaných motorem, včetně horního boxu a vodících profilů, plochy přes 4 do 6 m2 | kus | 3 |  | 0 | CS ÚRS 2025 02 |  | základní |  | 0 | 0 | 0 | 0 | 0 | 16 | K | 2 |  |  |  | ROZPOCET |  |  |  | 0 | 0 | 0 | 0 | 0 | 1 | 0 | 16 | -1870402474
| Online PSC |  | https://podminky.urs.cz/item/CS_URS_2025_02/786614003 | [14 empty] | Online PSC | 2
| P |  | Poznámka k položce: podomítková montáž do připravené univerzální schránky o velikosti 175 x 275mm (š. / v.) | [14 empty] | P | 2
| VV |  | 3 |  | 3 | [12 empty] | VV | 2 | 2 | True | 0 | ROZPOCET
| VV |  | Součet |  | 3 | [12 empty] | VV | 2 | 4 | True | 1 | ROZPOCET
282 | M | 63128.08 | V01 - screenová venkovní roleta vel. 2250x2250mm vč. systémové příslušentsví | m2 | 15.188 |  | 0 |  |  | základní |  | 0 | 0.00401 | 0.060904 | 0 | 0 | 32 | M | 2 |  |  |  | ROZPOCET |  |  |  | 0 | 0 | 0 | 0 | 0 | 1 | 0 | 16 | -1345607452
| P |  | Poznámka k položce: látková roleta z propustné tkaniny, vhodná do exteriéru, s podomítkovou vodící lištou tmavá okrová barva tkaniny, finální odstín bude vzorkován | [14 empty] | P | 2
| VV |  | 2,25*2,25*3 |  | 15.188 | [12 empty] | VV | 2 | 2 | True | 0 | ROZPOCET
| VV |  | Součet |  | 15.188 | [12 empty] | VV | 2 | 4 | True | 1 | ROZPOCET
283 | K | 998786101 | Přesun hmot pro stínění a čalounické úpravy stanovený z hmotnosti přesunovaného materiálu vodorovná dopravní vzdálenost do 50 m základní v objektech výšky (hloubky) do 6 m | t | 0.117 |  | 0 | CS ÚRS 2025 02 |  | základní |  | 0 | 0 | 0 | 0 | 0 | 16 | K | 2 |  |  |  | ROZPOCET |  |  |  | 0 | 0 | 0 | 0 | 0 | 1 | 0 | 16 | 1276837365
| Online PSC |  | https://podminky.urs.cz/item/CS_URS_2025_02/998786101 | [14 empty] | Online PSC | 2

## SO01 - Vnitřní kanalizace
{7dfab855-1de3-457f-baf9-bb9755966f68}
2
| KRYCÍ LIST SOUPISU PRACÍ | [7 empty] | v --- níže se nacházejí doplnkové a pomocné údaje k sestavám --- v | [8 empty] | False
Stavba:
MODERNIZACE DOMOVA sv. VÁCLAVA, rekonstrukce domova pro seniory a modernizace zázemí služby
Objekt:
2 - Specialisté TZB
Soupis:
SO01 - Vnitřní kanalizace
| KSO: |  |  |  |  | CC-CZ:
| Místo: |  | Brandýs nad Labem-Stará Boleslav |  |  | Datum: | 11. 12. 2025
| Zadavatel: |  |  |  |  | IČ:
|  | ARCIDIECÉZNÍ CHARITA PRAHA |  |  |  | DIČ:
| Účastník: |  |  |  |  | IČ: | Vyplň údaj
|  | Vyplň údaj |  |  |  | DIČ: | Vyplň údaj
| Projektant: |  |  |  |  | IČ:
|  | JIRSA - ARCHITEKTI, s.r.o. |  |  |  | DIČ:
| Zpracovatel: |  |  |  |  | IČ:
DIČ:
Poznámka:
| Cena bez DPH | [5 empty] | 0
|  |  | Základ daně |  |  | Sazba daně | Výše daně
| DPH | základní | 0 |  |  | 21% | 0
|  | snížená | 0 |  |  | 12% | 0
|  | zákl. přenesená | 0 |  |  | 21% | 0
|  | sníž. přenesená | 0 |  |  | 12% | 0
|  | nulová | 0 |  |  | 0% | 0
| Cena s DPH |  |  | v | CZK |  | 0
REKAPITULACE ČLENĚNÍ SOUPISU PRACÍ
Stavba:
MODERNIZACE DOMOVA sv. VÁCLAVA, rekonstrukce domova pro seniory a modernizace zázemí služby
Objekt:
2 - Specialisté TZB
Soupis:
SO01 - Vnitřní kanalizace
Místo: |  |  | Brandýs nad Labem-Stará Boleslav |  |  | Datum: | 11. 12. 2025
Zadavatel: |  |  | ARCIDIECÉZNÍ CHARITA PRAHA |  |  | Projektant: | JIRSA - ARCHITEKTI, s.r.o.
Účastník: |  |  | Vyplň údaj |  |  | Zpracovatel:
Kód dílu - Popis | [6 empty] | Cena celkem [CZK]
Náklady stavby celkem | [6 empty] | 0 | [11 empty] | -1
| KAN_D01 - SVODNÉ POTRUBÍ SPLAŠKOVÁ KANALIZACE | [5 empty] | 0
| KAN_D02 - DEŠŤOVÁ KANALIZACE | [5 empty] | 0
| KAN_D03 - POTRUBÍ A PRVKY SPLAŠKOVÁ KANALIZACE | [5 empty] | 0
| KAN_D04 - ZAŘIZOVACÍ PŘEDMĚTY | [5 empty] | 0
| KAN_D05 - OSTATNÍ | [5 empty] | 0
SOUPIS PRACÍ
Stavba:
MODERNIZACE DOMOVA sv. VÁCLAVA, rekonstrukce domova pro seniory a modernizace zázemí služby
Objekt:
2 - Specialisté TZB
Soupis:
SO01 - Vnitřní kanalizace
Místo: |  |  | Brandýs nad Labem-Stará Boleslav |  |  | Datum: | 11. 12. 2025
Zadavatel: |  |  | ARCIDIECÉZNÍ CHARITA PRAHA |  |  | Projektant: | JIRSA - ARCHITEKTI, s.r.o.
Účastník: |  |  | Vyplň údaj |  |  | Zpracovatel:
PČ | Typ | Kód | Popis | MJ | Množství | J.cena [CZK] | Cena celkem [CZK] | Cenová soustava |  | DPH | J. Nh [h] | Nh celkem [h] | J. hmotnost [t] | Hmotnost celkem [t] | J. suť [t] | Suť Celkem [t]
Náklady soupisu celkem | [6 empty] | 0 |  |  |  |  | 0 |  | 0.40074 |  | 0 |  | D | -1 | [7 empty] | 0
| D | KAN_D01 | SVODNÉ POTRUBÍ SPLAŠKOVÁ KANALIZACE |  |  |  | 0 |  |  |  |  | 0 |  | 0.1863 |  | 0 | 1 | D | 0 | ROZPOCET | [6 empty] | 0
1 | K | 721173401 | Potrubí z trub PVC SN4 svodné (ležaté) DN 110 | m | 20 |  | 0 | CS ÚRS 2025 02 |  | základní |  | 0 | 0.00144 | 0.0288 | 0 | 0 | 4 | K | 1 | ROZPOCET | 0 | 0 | 0 | 0 | 0 | 1 | 0 | 4 | 2
| Online PSC |  | https://podminky.urs.cz/item/CS_URS_2025_02/721173401 | [14 empty] | Online PSC | 1
2 | K | 721173402 | Potrubí z trub PVC SN4 svodné (ležaté) DN 125 | m | 46 |  | 0 | CS ÚRS 2025 02 |  | základní |  | 0 | 0.00197 | 0.09062 | 0 | 0 | 4 | K | 1 | ROZPOCET | 0 | 0 | 0 | 0 | 0 | 1 | 0 | 4 | 4
| Online PSC |  | https://podminky.urs.cz/item/CS_URS_2025_02/721173402 | [14 empty] | Online PSC | 1
3 | K | 721173403 | Potrubí z trub PVC SN4 svodné (ležaté) DN 160 | m | 22 |  | 0 | CS ÚRS 2025 02 |  | základní |  | 0 | 0.00304 | 0.06688 | 0 | 0 | 4 | K | 1 | ROZPOCET | 0 | 0 | 0 | 0 | 0 | 1 | 0 | 4 | 6
| Online PSC |  | https://podminky.urs.cz/item/CS_URS_2025_02/721173403 | [14 empty] | Online PSC | 1
4 | K | RKON_KAN_004 | Revizní čistící šachta 400x400mm/160/1x45° | kpl | 1 |  | 0 |  |  | základní |  | 0 | 0 | 0 | 0 | 0 | 4 | K | 1 | ROZPOCET | 0 | 0 | 0 | 0 | 0 | 1 | 0 | 4 | 8
| D | KAN_D02 | DEŠŤOVÁ KANALIZACE |  |  |  | 0 |  |  |  |  | 0 |  | 0.09401 |  | 0 | 1 | D | 0 | ROZPOCET | [6 empty] | 0
5 | K | 721173315 | Potrubí z trub PVC SN4 dešťové DN 110 | m | 4 |  | 0 | CS ÚRS 2025 02 |  | základní |  | 0 | 0.00168 | 0.00672 | 0 | 0 | 4 | K | 1 | ROZPOCET | 0 | 0 | 0 | 0 | 0 | 1 | 0 | 4 | 10
| Online PSC |  | https://podminky.urs.cz/item/CS_URS_2025_02/721173315 | [14 empty] | Online PSC | 1
6 | K | 721173316 | Potrubí z trub PVC SN4 dešťové DN 125 | m | 12 |  | 0 | CS ÚRS 2025 02 |  | základní |  | 0 | 0.00186 | 0.02232 | 0 | 0 | 4 | K | 1 | ROZPOCET | 0 | 0 | 0 | 0 | 0 | 1 | 0 | 4 | 12
| Online PSC |  | https://podminky.urs.cz/item/CS_URS_2025_02/721173316 | [14 empty] | Online PSC | 1
7 | K | 721173317 | Potrubí z trub PVC SN4 dešťové DN 160 | m | 16 |  | 0 | CS ÚRS 2025 02 |  | základní |  | 0 | 0.00308 | 0.04928 | 0 | 0 | 4 | K | 1 | ROZPOCET | 0 | 0 | 0 | 0 | 0 | 1 | 0 | 4 | 14
| Online PSC |  | https://podminky.urs.cz/item/CS_URS_2025_02/721173317 | [14 empty] | Online PSC | 1
8 | K | 721242105 | Lapače střešních splavenin polypropylenové (PP) se svislým odtokem DN 110 | kus | 3 |  | 0 | CS ÚRS 2025 02 |  | základní |  | 0 | 0.0015 | 0.0045 | 0 | 0 | 4 | K | 1 | ROZPOCET | 0 | 0 | 0 | 0 | 0 | 1 | 0 | 4 | 16
| Online PSC |  | https://podminky.urs.cz/item/CS_URS_2025_02/721242105 | [14 empty] | Online PSC | 1
9 | K | RKON_KAN_010 | ATIKOVÝ VPUST S OBDÉLNÍKOVÝM POTRUBÍM 120X60; VYHŘÍVANÁ (PŘESNÁ SPECIIFKACE V KOORDINACI S ČÁSTÍ ELEKTRO A ASŘ) | kpl | 3 |  | 0 |  |  | základní |  | 0 | 0 | 0 | 0 | 0 | 4 | K | 1 | ROZPOCET | 0 | 0 | 0 | 0 | 0 | 1 | 0 | 4 | 18
10 | K | 721233225 | Střešní vtoky (vpusti) polypropylenové (PP) pro pochůzné střechy s odtokem vodorovným s vyhříváním asfaltová manžeta nebo PVC příruba DN 75/110 | kus | 3 |  | 0 | CS ÚRS 2025 02 |  | základní |  | 0 | 0.00373 | 0.01119 | 0 | 0 | 4 | K | 1 | ROZPOCET | 0 | 0 | 0 | 0 | 0 | 1 | 0 | 4 | 20
| Online PSC |  | https://podminky.urs.cz/item/CS_URS_2025_02/721233225 | [14 empty] | Online PSC | 1
| D | KAN_D03 | POTRUBÍ A PRVKY SPLAŠKOVÁ KANALIZACE |  |  |  | 0 |  |  |  |  | 0 |  | 0.08671 |  | 0 | 1 | D | 0 | ROZPOCET | [6 empty] | 0
11 | K | 721174043 | Potrubí z trub polypropylenových připojovací DN 50 | m | 16 |  | 0 | CS ÚRS 2025 02 |  | základní |  | 0 | 0.0005 | 0.008 | 0 | 0 | 4 | K | 1 | ROZPOCET | 0 | 0 | 0 | 0 | 0 | 1 | 0 | 4 | 22
| Online PSC |  | https://podminky.urs.cz/item/CS_URS_2025_02/721174043 | [14 empty] | Online PSC | 1
12 | K | 721174044 | Potrubí z trub polypropylenových připojovací DN 75 | m | 50 |  | 0 | CS ÚRS 2025 02 |  | základní |  | 0 | 0.00076 | 0.038 | 0 | 0 | 4 | K | 1 | ROZPOCET | 0 | 0 | 0 | 0 | 0 | 1 | 0 | 4 | 24
| Online PSC |  | https://podminky.urs.cz/item/CS_URS_2025_02/721174044 | [14 empty] | Online PSC | 1
13 | K | 721174025 | Potrubí z trub polypropylenových odpadní (svislé) DN 110 | m | 28 |  | 0 | CS ÚRS 2025 02 |  | základní |  | 0 | 0.0013 | 0.0364 | 0 | 0 | 4 | K | 1 | ROZPOCET | 0 | 0 | 0 | 0 | 0 | 1 | 0 | 4 | 26
| Online PSC |  | https://podminky.urs.cz/item/CS_URS_2025_02/721174025 | [14 empty] | Online PSC | 1
14 | K | 721273152 | Ventilační hlavice z polypropylenu (PP) DN 75 | kus | 4 |  | 0 | CS ÚRS 2025 02 |  | základní |  | 0 | 0.00016 | 0.00064 | 0 | 0 | 4 | K | 1 | ROZPOCET | 0 | 0 | 0 | 0 | 0 | 1 | 0 | 4 | 28
| Online PSC |  | https://podminky.urs.cz/item/CS_URS_2025_02/721273152 | [14 empty] | Online PSC | 1
15 | K | 721273153 | Ventilační hlavice z polypropylenu (PP) DN 110 | kus | 1 |  | 0 | CS ÚRS 2025 02 |  | základní |  | 0 | 0.00029 | 0.00029 | 0 | 0 | 4 | K | 1 | ROZPOCET | 0 | 0 | 0 | 0 | 0 | 1 | 0 | 4 | 30
| Online PSC |  | https://podminky.urs.cz/item/CS_URS_2025_02/721273153 | [14 empty] | Online PSC | 1
16 | K | 721274125 | Ventily přivzdušňovací odpadních potrubí vnitřní DN 75 | kus | 3 |  | 0 | CS ÚRS 2025 02 |  | základní |  | 0 | 8e-05 | 0.00024 | 0 | 0 | 4 | K | 1 | ROZPOCET | 0 | 0 | 0 | 0 | 0 | 1 | 0 | 4 | 32
| Online PSC |  | https://podminky.urs.cz/item/CS_URS_2025_02/721274125 | [14 empty] | Online PSC | 1
17 | K | 721274126 | Ventily přivzdušňovací odpadních potrubí vnitřní DN 110 | kus | 2 |  | 0 | CS ÚRS 2025 02 |  | základní |  | 0 | 0.00015 | 0.0003 | 0 | 0 | 4 | K | 1 | ROZPOCET | 0 | 0 | 0 | 0 | 0 | 1 | 0 | 4 | 34
| Online PSC |  | https://podminky.urs.cz/item/CS_URS_2025_02/721274126 | [14 empty] | Online PSC | 1
18 | K | 721211913 | Podlahové vpusti montáž podlahových vpustí ostatních typů DN 110 | kus | 2 |  | 0 | CS ÚRS 2025 02 |  | základní |  | 0 | 0.00057 | 0.00114 | 0 | 0 | 4 | K | 1 | ROZPOCET | 0 | 0 | 0 | 0 | 0 | 1 | 0 | 4 | 36
| Online PSC |  | https://podminky.urs.cz/item/CS_URS_2025_02/721211913 | [14 empty] | Online PSC | 1
19 | M | 55161750 | uzávěrka zápachová podlahová svislý odtok DN 50/75/110 mřížka nerez 115x115mm | kus | 2 |  | 0 | CS ÚRS 2025 02 |  | základní |  | 0 | 0.00073 | 0.00146 | 0 | 0 | 8 | M | 1 | ROZPOCET | 0 | 0 | 0 | 0 | 0 | 1 | 0 | 4 | 38
| P |  | Poznámka k položce: Poznámka k položce: alt. přímý odtok | [14 empty] | P | 1
20 | K | 751613140 | Montáž ostatních zařízení pro odvod kondenzátu sifonu | kus | 2 |  | 0 | CS ÚRS 2025 02 |  | základní |  | 0 | 0 | 0 | 0 | 0 | 4 | K | 1 | ROZPOCET | 0 | 0 | 0 | 0 | 0 | 1 | 0 | 4 | 40
| Online PSC |  | https://podminky.urs.cz/item/CS_URS_2025_02/751613140 | [14 empty] | Online PSC | 1
21 | M | 48481003 | sifon pro odvod kondenzátu | kus | 2 |  | 0 | CS ÚRS 2025 02 |  | základní |  | 0 | 0.00012 | 0.00024 | 0 | 0 | 8 | M | 1 | ROZPOCET | 0 | 0 | 0 | 0 | 0 | 1 | 0 | 4 | 42
| P |  | Poznámka k položce: Poznámka k položce: podomítkový s kuličkou | [14 empty] | P | 1
| D | KAN_D04 | ZAŘIZOVACÍ PŘEDMĚTY |  |  |  | 0 |  |  |  |  | 0 |  | 0.03372 |  | 0 | 1 | D | 0 | ROZPOCET | [6 empty] | 0
22 | K | 725112022 | Zařízení záchodů klozety keramické závěsné na nosné stěny s hlubokým splachováním odpad vodorovný | soubor | 1 |  | 0 | CS ÚRS 2025 02 |  | základní |  | 0 | 0.01747 | 0.01747 | 0 | 0 | 4 | K | 1 | ROZPOCET | 0 | 0 | 0 | 0 | 0 | 1 | 0 | 4 | 44
| Online PSC |  | https://podminky.urs.cz/item/CS_URS_2025_02/725112022 | [14 empty] | Online PSC | 1
| P |  | Poznámka k položce: Poznámka k položce: VEŠKERÉ ZAŘIZOVACÍ PŘEDMĚTY A KONCOVÉ PRVKY (WC,UMYVADLO,VÝLEVKA,…) JSOU ORIENTEČNĚ NACENĚNY A JE NUTNÉ DANÉ PRVKY VYVZORKOVAT A URČIT SI CENOVOU HLADINU | [14 empty] | P | 1
23 | K | 726191011 | Ostatní příslušenství instalačních systémů montáž ovládacích tlačítek k WC | soubor | 1 |  | 0 | CS ÚRS 2025 02 |  | základní |  | 0 | 0 | 0 | 0 | 0 | 4 | K | 1 | ROZPOCET | 0 | 0 | 0 | 0 | 0 | 1 | 0 | 4 | 46
| Online PSC |  | https://podminky.urs.cz/item/CS_URS_2025_02/726191011 | [14 empty] | Online PSC | 1
24 | M | 55281800 | tlačítko pro ovládání WC zepředu dvě vody bílé 246x164mm | kus | 1 |  | 0 | CS ÚRS 2025 02 |  | základní |  | 0 | 0.001 | 0.001 | 0 | 0 | 8 | M | 1 | ROZPOCET | 0 | 0 | 0 | 0 | 0 | 1 | 0 | 4 | 48
25 | K | RKON_KAN_024 | SPRCHOVÁ VPUST ATYP, DO NIKY 1100MM, VČETNĚ ZÁSTĚNY, SIFONU A MONTÁŽNÍ SADY | kpl | 1 |  | 0 |  |  | základní |  | 0 | 0 | 0 | 0 | 0 | 4 | K | 1 | ROZPOCET | 0 | 0 | 0 | 0 | 0 | 1 | 0 | 4 | 50
26 | K | RKON_KAN_025 | UMYVADLO 400X300 MM- ZÁVĚSNÉ NA ŠROUBY, VČ. SIFONU A MONTÁŽNÍ SADY | kpl | 1 |  | 0 |  |  | základní |  | 0 | 0 | 0 | 0 | 0 | 4 | K | 1 | ROZPOCET | 0 | 0 | 0 | 0 | 0 | 1 | 0 | 4 | 52
27 | K | 725331111 | Výlevky bez výtokových armatur a splachovací nádrže keramické se sklopnou plastovou mřížkou stojící, výšky 460 mm | soubor | 1 |  | 0 | CS ÚRS 2025 02 |  | základní |  | 0 | 0.01525 | 0.01525 | 0 | 0 | 4 | K | 1 | ROZPOCET | 0 | 0 | 0 | 0 | 0 | 1 | 0 | 4 | 54
| Online PSC |  | https://podminky.urs.cz/item/CS_URS_2025_02/725331111 | [14 empty] | Online PSC | 1
28 | K | RKON_KAN_027 | KONVEKTOR GASTRO- ODPADNÍ SIFON DN50 | kpl | 1 |  | 0 |  |  | základní |  | 0 | 0 | 0 | 0 | 0 | 4 | K | 1 | ROZPOCET | 0 | 0 | 0 | 0 | 0 | 1 | 0 | 4 | 56
29 | K | RKON_KAN_028 | DŘEZ GASTRO- ODPADNÍ SIFON DN50 | kpl | 5 |  | 0 |  |  | základní |  | 0 | 0 | 0 | 0 | 0 | 4 | K | 1 | ROZPOCET | 0 | 0 | 0 | 0 | 0 | 1 | 0 | 4 | 58
30 | K | RKON_KAN_029 | DŘEZ DVOJITÝ GASTRO-ODPADNÍ SIFON DN50 | kpl | 1 |  | 0 |  |  | základní |  | 0 | 0 | 0 | 0 | 0 | 4 | K | 1 | ROZPOCET | 0 | 0 | 0 | 0 | 0 | 1 | 0 | 4 | 60
31 | K | RKON_KAN_030 | KOMBIVÝLEVKA GASTRO-ODPADNÍ SIFON WC MODULU DN110 | kpl | 1 |  | 0 |  |  | základní |  | 0 | 0 | 0 | 0 | 0 | 4 | K | 1 | ROZPOCET | 0 | 0 | 0 | 0 | 0 | 1 | 0 | 4 | 62
32 | K | RKON_KAN_031 | MYČKA NÁDOBÍ GASTRO-ODPADNÍ SIFON DN50 | kpl | 1 |  | 0 |  |  | základní |  | 0 | 0 | 0 | 0 | 0 | 4 | K | 1 | ROZPOCET | 0 | 0 | 0 | 0 | 0 | 1 | 0 | 4 | 64
| D | KAN_D05 | OSTATNÍ |  |  |  | 0 |  |  |  |  | 0 |  | 0 |  | 0 | 1 | D | 0 | ROZPOCET | [6 empty] | 0
33 | K | 998721101 | Přesun hmot pro vnitřní kanalizaci stanovený z hmotnosti přesunovaného materiálu vodorovná dopravní vzdálenost do 50 m základní v objektech výšky do 6 m | t | 0.401 |  | 0 | CS ÚRS 2025 02 |  | základní |  | 0 | 0 | 0 | 0 | 0 | 4 | K | 1 | ROZPOCET | 0 | 0 | 0 | 0 | 0 | 1 | 0 | 4 | 66
| Online PSC |  | https://podminky.urs.cz/item/CS_URS_2025_02/998721101 | [14 empty] | Online PSC | 1
34 | K | RKON_KAN_032 | VÝKOPOVÉ PRÁCE, ZPĚTNÉ ZASYPÁNÍ VÝKOPU | kpl | 1 |  | 0 |  |  | základní |  | 0 | 0 | 0 | 0 | 0 | 4 | K | 1 | ROZPOCET | 0 | 0 | 0 | 0 | 0 | 1 | 0 | 4 | 68
35 | K | 721290111 | Zkouška těsnosti kanalizace v objektech vodou do DN 125 | m | 214 |  | 0 | CS ÚRS 2025 02 |  | základní |  | 0 | 0 | 0 | 0 | 0 | 4 | K | 1 | ROZPOCET | 0 | 0 | 0 | 0 | 0 | 1 | 0 | 4 | 70
| Online PSC |  | https://podminky.urs.cz/item/CS_URS_2025_02/721290111 | [14 empty] | Online PSC | 1
36 | K | RKON_KAN_034 | ZKOUŠKA TĚSNOSTI KANALIZACE KOUŘEM | m | 214 |  | 0 |  |  | základní |  | 0 | 0 | 0 | 0 | 0 | 4 | K | 1 | ROZPOCET | 0 | 0 | 0 | 0 | 0 | 1 | 0 | 4 | 72
37 | K | RKON_KAN_036 | STAVEBNÍ PŘÍPOMOCI - VYSEKÁNÍ DRÁŽEK, OSAZENNÍ POTRUBÍ, ZAHOZENÍ A ZAČIŠTĚNÍ DRÁŽEK | kpl | 1 |  | 0 |  |  | základní |  | 0 | 0 | 0 | 0 | 0 | 4 | K | 1 | ROZPOCET | 0 | 0 | 0 | 0 | 0 | 1 | 0 | 4 | 74

## SO02 - Vnitřní vodovod
{40024fe0-4601-4915-a62a-e21e3943f80c}
2
| KRYCÍ LIST SOUPISU PRACÍ | [7 empty] | v --- níže se nacházejí doplnkové a pomocné údaje k sestavám --- v | [8 empty] | False
Stavba:
MODERNIZACE DOMOVA sv. VÁCLAVA, rekonstrukce domova pro seniory a modernizace zázemí služby
Objekt:
2 - Specialisté TZB
Soupis:
SO02 - Vnitřní vodovod
| KSO: |  |  |  |  | CC-CZ:
| Místo: |  | Brandýs nad Labem-Stará Boleslav |  |  | Datum: | 11. 12. 2025
| Zadavatel: |  |  |  |  | IČ:
|  | ARCIDIECÉZNÍ CHARITA PRAHA |  |  |  | DIČ:
| Účastník: |  |  |  |  | IČ: | Vyplň údaj
|  | Vyplň údaj |  |  |  | DIČ: | Vyplň údaj
| Projektant: |  |  |  |  | IČ:
|  | JIRSA - ARCHITEKTI, s.r.o. |  |  |  | DIČ:
| Zpracovatel: |  |  |  |  | IČ:
DIČ:
Poznámka:
| Cena bez DPH | [5 empty] | 0
|  |  | Základ daně |  |  | Sazba daně | Výše daně
| DPH | základní | 0 |  |  | 21% | 0
|  | snížená | 0 |  |  | 12% | 0
|  | zákl. přenesená | 0 |  |  | 21% | 0
|  | sníž. přenesená | 0 |  |  | 12% | 0
|  | nulová | 0 |  |  | 0% | 0
| Cena s DPH |  |  | v | CZK |  | 0
REKAPITULACE ČLENĚNÍ SOUPISU PRACÍ
Stavba:
MODERNIZACE DOMOVA sv. VÁCLAVA, rekonstrukce domova pro seniory a modernizace zázemí služby
Objekt:
2 - Specialisté TZB
Soupis:
SO02 - Vnitřní vodovod
Místo: |  |  | Brandýs nad Labem-Stará Boleslav |  |  | Datum: | 11. 12. 2025
Zadavatel: |  |  | ARCIDIECÉZNÍ CHARITA PRAHA |  |  | Projektant: | JIRSA - ARCHITEKTI, s.r.o.
Účastník: |  |  | Vyplň údaj |  |  | Zpracovatel:
Kód dílu - Popis | [6 empty] | Cena celkem [CZK]
Náklady stavby celkem | [6 empty] | 0 | [11 empty] | -1
| VOD_B_D1 - UZAVÍRACÍ A VYPOUŠTĚCÍ ARMATURY | [5 empty] | 0
| VOD_B_D2 - VENTILY a JINÁ ODBĚRNÁ MÍSTA | [5 empty] | 0
| VOD_B_D3 - POTRUBÍ a IZOLACE | [5 empty] | 0
| VOD_B_D4 - PRÁCE; OSTATNÍ | [5 empty] | 0
SOUPIS PRACÍ
Stavba:
MODERNIZACE DOMOVA sv. VÁCLAVA, rekonstrukce domova pro seniory a modernizace zázemí služby
Objekt:
2 - Specialisté TZB
Soupis:
SO02 - Vnitřní vodovod
Místo: |  |  | Brandýs nad Labem-Stará Boleslav |  |  | Datum: | 11. 12. 2025
Zadavatel: |  |  | ARCIDIECÉZNÍ CHARITA PRAHA |  |  | Projektant: | JIRSA - ARCHITEKTI, s.r.o.
Účastník: |  |  | Vyplň údaj |  |  | Zpracovatel:
PČ | Typ | Kód | Popis | MJ | Množství | J.cena [CZK] | Cena celkem [CZK] | Cenová soustava |  | DPH | J. Nh [h] | Nh celkem [h] | J. hmotnost [t] | Hmotnost celkem [t] | J. suť [t] | Suť Celkem [t]
Náklady soupisu celkem | [6 empty] | 0 |  |  |  |  | 0 |  | 0.18102 |  | 0 |  | D | -1 | [7 empty] | 0
| D | VOD_B_D1 | UZAVÍRACÍ A VYPOUŠTĚCÍ ARMATURY |  |  |  | 0 |  |  |  |  | 0 |  | 0.01238 |  | 0 | 1 | D | 0 | ROZPOCET | [6 empty] | 0
1 | K | 722232066 | Armatury se dvěma závity kulové kohouty PN 42 do 185 °C přímé vnitřní závit s vypouštěním G 2" | kus | 4 |  | 0 | CS ÚRS 2025 02 |  | základní |  | 0 | 0.00182 | 0.00728 | 0 | 0 | 4 | K | 1 | ROZPOCET | 0 | 0 | 0 | 0 | 0 | 1 | 0 | 4 | 2
| Online PSC |  | https://podminky.urs.cz/item/CS_URS_2025_02/722232066 | [14 empty] | Online PSC | 1
2 | K | 722232061 | Armatury se dvěma závity kulové kohouty PN 42 do 185 °C přímé vnitřní závit s vypouštěním G 1/2" | kus | 2 |  | 0 | CS ÚRS 2025 02 |  | základní |  | 0 | 0.00027 | 0.00054 | 0 | 0 | 4 | K | 1 | ROZPOCET | 0 | 0 | 0 | 0 | 0 | 1 | 0 | 4 | 4
| Online PSC |  | https://podminky.urs.cz/item/CS_URS_2025_02/722232061 | [14 empty] | Online PSC | 1
3 | K | 722224115 | Armatury s jedním závitem kohouty plnicí a vypouštěcí PN 10 G 1/2" | kus | 5 |  | 0 | CS ÚRS 2025 02 |  | základní |  | 0 | 0.00022 | 0.0011 | 0 | 0 | 4 | K | 1 | ROZPOCET | 0 | 0 | 0 | 0 | 0 | 1 | 0 | 4 | 6
| Online PSC |  | https://podminky.urs.cz/item/CS_URS_2025_02/722224115 | [14 empty] | Online PSC | 1
4 | K | 722232065 | Armatury se dvěma závity kulové kohouty PN 42 do 185 °C přímé vnitřní závit s vypouštěním G 6/4" | kus | 2 |  | 0 | CS ÚRS 2025 02 |  | základní |  | 0 | 0.0012 | 0.0024 | 0 | 0 | 4 | K | 1 | ROZPOCET | 0 | 0 | 0 | 0 | 0 | 1 | 0 | 4 | 8
| Online PSC |  | https://podminky.urs.cz/item/CS_URS_2025_02/722232065 | [14 empty] | Online PSC | 1
5 | K | 722232062 | Armatury se dvěma závity kulové kohouty PN 42 do 185 °C přímé vnitřní závit s vypouštěním G 3/4" | kus | 1 |  | 0 | CS ÚRS 2025 02 |  | základní |  | 0 | 0.0004 | 0.0004 | 0 | 0 | 4 | K | 1 | ROZPOCET | 0 | 0 | 0 | 0 | 0 | 1 | 0 | 4 | 10
| Online PSC |  | https://podminky.urs.cz/item/CS_URS_2025_02/722232062 | [14 empty] | Online PSC | 1
6 | K | 734220112 | Ventily regulační závitové vyvažovací přímé bez vypouštění PN 25 do 120°C G 1/2 | kus | 1 |  | 0 | CS ÚRS 2025 02 |  | základní |  | 0 | 0.00066 | 0.00066 | 0 | 0 | 4 | K | 1 | ROZPOCET | 0 | 0 | 0 | 0 | 0 | 1 | 0 | 4 | 12
| Online PSC |  | https://podminky.urs.cz/item/CS_URS_2025_02/734220112 | [14 empty] | Online PSC | 1
| D | VOD_B_D2 | VENTILY a JINÁ ODBĚRNÁ MÍSTA |  |  |  | 0 |  |  |  |  | 0 |  | 0.01158 |  | 0 | 1 | D | 0 | ROZPOCET | [6 empty] | 0
7 | K | RKON_VODB_009 | Rohový ventil 1/2"x3/8" | ks | 21 |  | 0 |  |  | základní |  | 0 | 0 | 0 | 0 | 0 | 4 | K | 1 | ROZPOCET | 0 | 0 | 0 | 0 | 0 | 1 | 0 | 4 | 14
8 | K | 725813113 | Ventily rohové bez připojovací trubičky nebo flexi hadičky kombinované G 1/2" x G 3/4" | kus | 5 |  | 0 | CS ÚRS 2025 02 |  | základní |  | 0 | 0.00028 | 0.0014 | 0 | 0 | 4 | K | 1 | ROZPOCET | 0 | 0 | 0 | 0 | 0 | 1 | 0 | 4 | 16
| Online PSC |  | https://podminky.urs.cz/item/CS_URS_2025_02/725813113 | [14 empty] | Online PSC | 1
9 | K | 722220111 | Armatury s jedním závitem nástěnky pro výtokový ventil G 1/2" | kus | 26 |  | 0 | CS ÚRS 2025 02 |  | základní |  | 0 | 0.00013 | 0.00338 | 0 | 0 | 4 | K | 1 | ROZPOCET | 0 | 0 | 0 | 0 | 0 | 1 | 0 | 4 | 18
| Online PSC |  | https://podminky.urs.cz/item/CS_URS_2025_02/722220111 | [14 empty] | Online PSC | 1
10 | K | 725849411 | Baterie sprchové montáž nástěnných baterií s nastavitelnou výškou sprchy | kus | 1 |  | 0 | CS ÚRS 2025 02 |  | základní |  | 0 | 0.00014 | 0.00014 | 0 | 0 | 4 | K | 1 | ROZPOCET | 0 | 0 | 0 | 0 | 0 | 1 | 0 | 4 | 20
| Online PSC |  | https://podminky.urs.cz/item/CS_URS_2025_02/725849411 | [14 empty] | Online PSC | 1
11 | M | 55145402 | baterie sprchová s ruční sprchou 1/2"x100mm | kus | 1 |  | 0 | CS ÚRS 2025 02 |  | základní |  | 0 | 0.00207 | 0.00207 | 0 | 0 | 8 | M | 1 | ROZPOCET | 0 | 0 | 0 | 0 | 0 | 1 | 0 | 4 | 22
| P |  | Poznámka k položce: Poznámka k položce: nástěnná 150mm, včetně příslušenství | [14 empty] | P | 1
12 | K | 725822631 | Baterie umyvadlové stojánkové klasické bez výpusti s otáčivým ústím 150 mm | soubor | 1 |  | 0 | CS ÚRS 2025 02 |  | základní |  | 0 | 0.00154 | 0.00154 | 0 | 0 | 4 | K | 1 | ROZPOCET | 0 | 0 | 0 | 0 | 0 | 1 | 0 | 4 | 24
| Online PSC |  | https://podminky.urs.cz/item/CS_URS_2025_02/725822631 | [14 empty] | Online PSC | 1
13 | K | 725821329 | Baterie dřezové stojánkové pákové s otáčivým ústím a délkou ramínka s vytahovací sprškou | soubor | 1 |  | 0 | CS ÚRS 2025 02 |  | základní |  | 0 | 0.0018 | 0.0018 | 0 | 0 | 4 | K | 1 | ROZPOCET | 0 | 0 | 0 | 0 | 0 | 1 | 0 | 4 | 26
| Online PSC |  | https://podminky.urs.cz/item/CS_URS_2025_02/725821329 | [14 empty] | Online PSC | 1
14 | K | 722220121 | Armatury s jedním závitem nástěnky pro baterii G 1/2" | pár | 3 |  | 0 | CS ÚRS 2025 02 |  | základní |  | 0 | 0.00025 | 0.00075 | 0 | 0 | 4 | K | 1 | ROZPOCET | 0 | 0 | 0 | 0 | 0 | 1 | 0 | 4 | 28
| Online PSC |  | https://podminky.urs.cz/item/CS_URS_2025_02/722220121 | [14 empty] | Online PSC | 1
15 | K | 726191002 | Ostatní příslušenství instalačních systémů souprava pro předstěnovou montáž | soubor | 1 |  | 0 | CS ÚRS 2025 02 |  | základní |  | 0 | 0.0005 | 0.0005 | 0 | 0 | 4 | K | 1 | ROZPOCET | 0 | 0 | 0 | 0 | 0 | 1 | 0 | 4 | 30
| Online PSC |  | https://podminky.urs.cz/item/CS_URS_2025_02/726191002 | [14 empty] | Online PSC | 1
| D | VOD_B_D3 | POTRUBÍ a IZOLACE |  |  |  | 0 |  |  |  |  | 0 |  | 0.15706 |  | 0 | 1 | D | 0 | ROZPOCET | [6 empty] | 0
16 | K | 722174022 | Potrubí z trubek polypropylenových spojovaných svařováním z jednovrstvého PP-R S2,5 (PN 20) D 20/3,4 | m | 90 |  | 0 | CS ÚRS 2025 02 |  | základní |  | 0 | 0.00086 | 0.0774 | 0 | 0 | 4 | K | 1 | ROZPOCET | 0 | 0 | 0 | 0 | 0 | 1 | 0 | 4 | 32
| Online PSC |  | https://podminky.urs.cz/item/CS_URS_2025_02/722174022 | [14 empty] | Online PSC | 1
17 | K | 722174023 | Potrubí z trubek polypropylenových spojovaných svařováním z jednovrstvého PP-R S2,5 (PN 20) D 25/4,2 | m | 34 |  | 0 | CS ÚRS 2025 02 |  | základní |  | 0 | 0.0013 | 0.0442 | 0 | 0 | 4 | K | 1 | ROZPOCET | 0 | 0 | 0 | 0 | 0 | 1 | 0 | 4 | 34
| Online PSC |  | https://podminky.urs.cz/item/CS_URS_2025_02/722174023 | [14 empty] | Online PSC | 1
18 | K | 722174024 | Potrubí z trubek polypropylenových spojovaných svařováním z jednovrstvého PP-R S2,5 (PN 20) D 32/5,4 | m | 12 |  | 0 | CS ÚRS 2025 02 |  | základní |  | 0 | 0.00145 | 0.0174 | 0 | 0 | 4 | K | 1 | ROZPOCET | 0 | 0 | 0 | 0 | 0 | 1 | 0 | 4 | 36
| Online PSC |  | https://podminky.urs.cz/item/CS_URS_2025_02/722174024 | [14 empty] | Online PSC | 1
19 | K | RKON_VODB_019 | Trubka pro instalaci pitné vody PPR 50x8,3mm, včetně kolen, redukcí, T-kusů; se svařovanými spoji | m | 64 |  | 0 |  |  | základní |  | 0 | 0 | 0 | 0 | 0 | 4 | K | 1 | ROZPOCET | 0 | 0 | 0 | 0 | 0 | 1 | 0 | 4 | 38
20 | K | RKON_VODB_020 | Trubka pro instalaci pitné vody PPR 63x10,5mm, včetně kolen, redukcí, T-kusů; se svařovanými spoji | m | 30 |  | 0 |  |  | základní |  | 0 | 0 | 0 | 0 | 0 | 4 | K | 1 | ROZPOCET | 0 | 0 | 0 | 0 | 0 | 1 | 0 | 4 | 40
21 | K | 722181241 | Ochrana potrubí termoizolačními trubicemi z pěnového polyetylenu PE přilepenými v příčných a podélných spojích, tloušťky izolace přes 13 do 20 mm, vnitřního průměru izolace DN do 22 mm | m | 90 |  | 0 | CS ÚRS 2025 02 |  | základní |  | 0 | 0.00011 | 0.0099 | 0 | 0 | 4 | K | 1 | ROZPOCET | 0 | 0 | 0 | 0 | 0 | 1 | 0 | 4 | 42
| Online PSC |  | https://podminky.urs.cz/item/CS_URS_2025_02/722181241 | [14 empty] | Online PSC | 1
22 | K | 722181252 | Ochrana potrubí termoizolačními trubicemi z pěnového polyetylenu PE přilepenými v příčných a podélných spojích, tloušťky izolace přes 20 do 25 mm, vnitřního průměru izolace DN přes 22 do 45 mm | m | 34 |  | 0 | CS ÚRS 2025 02 |  | základní |  | 0 | 0.00024 | 0.00816 | 0 | 0 | 4 | K | 1 | ROZPOCET | 0 | 0 | 0 | 0 | 0 | 1 | 0 | 4 | 44
| Online PSC |  | https://podminky.urs.cz/item/CS_URS_2025_02/722181252 | [14 empty] | Online PSC | 1
23 | K | RKON_VODB_023 | Izolace rozvodů vody z minerální vlny s hliníkovým povrchem; vnitřní průměr 32 mm; tloušťka 30 mm | m | 12 |  | 0 |  |  | základní |  | 0 | 0 | 0 | 0 | 0 | 4 | K | 1 | ROZPOCET | 0 | 0 | 0 | 0 | 0 | 1 | 0 | 4 | 46
24 | K | RKON_VODB_024 | Izolace rozvodů vody z minerální vlny s hliníkovým povrchem; vnitřní průměr 50 mm; tloušťka 50 mm | m | 64 |  | 0 |  |  | základní |  | 0 | 0 | 0 | 0 | 0 | 4 | K | 1 | ROZPOCET | 0 | 0 | 0 | 0 | 0 | 1 | 0 | 4 | 48
25 | K | RKON_VODB_025 | Izolace rozvodů vody z minerální vlny s hliníkovým povrchem; vnitřní průměr 63 mm; tloušťka 50 mm | m | 30 |  | 0 |  |  | základní |  | 0 | 0 | 0 | 0 | 0 | 4 | K | 1 | ROZPOCET | 0 | 0 | 0 | 0 | 0 | 1 | 0 | 4 | 50
| D | VOD_B_D4 | PRÁCE; OSTATNÍ |  |  |  | 0 |  |  |  |  | 0 |  | 0 |  | 0 | 1 | D | 0 | ROZPOCET | [6 empty] | 0
26 | K | 998722101 | Přesun hmot pro vnitřní vodovod stanovený z hmotnosti přesunovaného materiálu vodorovná dopravní vzdálenost do 50 m základní v objektech výšky do 6 m | t | 0.18 |  | 0 | CS ÚRS 2025 02 |  | základní |  | 0 | 0 | 0 | 0 | 0 | 4 | K | 1 | ROZPOCET | 0 | 0 | 0 | 0 | 0 | 1 | 0 | 4 | 52
| Online PSC |  | https://podminky.urs.cz/item/CS_URS_2025_02/998722101 | [14 empty] | Online PSC | 1
27 | K | 998725101 | Přesun hmot pro zařizovací předměty stanovený z hmotnosti přesunovaného materiálu vodorovná dopravní vzdálenost do 50 m základní v objektech výšky do 6 m | t | 0.006 |  | 0 | CS ÚRS 2025 02 |  | základní |  | 0 | 0 | 0 | 0 | 0 | 4 | K | 1 | ROZPOCET | 0 | 0 | 0 | 0 | 0 | 1 | 0 | 4 | 54
| Online PSC |  | https://podminky.urs.cz/item/CS_URS_2025_02/998725101 | [14 empty] | Online PSC | 1
28 | K | 998726111 | Přesun hmot pro instalační prefabrikáty stanovený z hmotnosti přesunovaného materiálu vodorovná dopravní vzdálenost do 50 m základní v objektech výšky do 6 m | t | 0.001 |  | 0 | CS ÚRS 2025 02 |  | základní |  | 0 | 0 | 0 | 0 | 0 | 4 | K | 1 | ROZPOCET | 0 | 0 | 0 | 0 | 0 | 1 | 0 | 4 | 56
| Online PSC |  | https://podminky.urs.cz/item/CS_URS_2025_02/998726111 | [14 empty] | Online PSC | 1
29 | K | RKON_VODB_028 | Pročištění potrubí vodovodu | kpl | 1 |  | 0 |  |  | základní |  | 0 | 0 | 0 | 0 | 0 | 4 | K | 1 | ROZPOCET | 0 | 0 | 0 | 0 | 0 | 1 | 0 | 4 | 58
30 | K | RKON_VODB_029 | Tlaková zkouška | kpl | 1 |  | 0 |  |  | základní |  | 0 | 0 | 0 | 0 | 0 | 4 | K | 1 | ROZPOCET | 0 | 0 | 0 | 0 | 0 | 1 | 0 | 4 | 60
31 | K | RKON_VODB_030 | Stavební přípomoci - vysekání drážek, osazenní potrubí, zahození a začištění drážek | kpl | 1 |  | 0 |  |  | základní |  | 0 | 0 | 0 | 0 | 0 | 4 | K | 1 | ROZPOCET | 0 | 0 | 0 | 0 | 0 | 1 | 0 | 4 | 62
32 | K | RKON_VODB_032 | Požární utěsnění prostupů potrubí | kpl | 1 |  | 0 |  |  | základní |  | 0 | 0 | 0 | 0 | 0 | 4 | K | 1 | ROZPOCET | 0 | 0 | 0 | 0 | 0 | 1 | 0 | 4 | 64
33 | K | RKON_VODB_033 | Demontáže | kpl | 1 |  | 0 |  |  | základní |  | 0 | 0 | 0 | 0 | 0 | 4 | K | 1 | ROZPOCET | 0 | 0 | 0 | 0 | 0 | 1 | 0 | 4 | 66
| P |  | Poznámka k položce: Poznámka k položce: Odpojení od stávajícího zásobníku TV , vč zazátkování potrubí Demontáž stávajícího potrubí Vypuštění soustavy domovního vodovodu Napojení na stávající rozvod domovního vodovodu Kontrola těsnosti a funkčnosti stávajících armatur Proplach potrubí vytápění Odvoz suti a ekologická likvidace | [14 empty] | P | 1
34 | K | RKON_VODB_034 | Zaregulování soustavy domovního vodovodu | kpl | 1 |  | 0 |  |  | základní |  | 0 | 0 | 0 | 0 | 0 | 4 | K | 1 | ROZPOCET | 0 | 0 | 0 | 0 | 0 | 1 | 0 | 4 | 68

## SO03 - Plynovodní přípojka
{18c08513-b6ff-4f74-8791-d674deb48c5e}
2
| KRYCÍ LIST SOUPISU PRACÍ | [7 empty] | v --- níže se nacházejí doplnkové a pomocné údaje k sestavám --- v | [8 empty] | False
Stavba:
MODERNIZACE DOMOVA sv. VÁCLAVA, rekonstrukce domova pro seniory a modernizace zázemí služby
Objekt:
2 - Specialisté TZB
Soupis:
SO03 - Plynovodní přípojka
| KSO: |  |  |  |  | CC-CZ:
| Místo: |  | Brandýs nad Labem-Stará Boleslav |  |  | Datum: | 11. 12. 2025
| Zadavatel: |  |  |  |  | IČ:
|  | ARCIDIECÉZNÍ CHARITA PRAHA |  |  |  | DIČ:
| Účastník: |  |  |  |  | IČ: | Vyplň údaj
|  | Vyplň údaj |  |  |  | DIČ: | Vyplň údaj
| Projektant: |  |  |  |  | IČ:
|  | JIRSA - ARCHITEKTI, s.r.o. |  |  |  | DIČ:
| Zpracovatel: |  |  |  |  | IČ:
DIČ:
Poznámka:
| Cena bez DPH | [5 empty] | 0
|  |  | Základ daně |  |  | Sazba daně | Výše daně
| DPH | základní | 0 |  |  | 21% | 0
|  | snížená | 0 |  |  | 12% | 0
|  | zákl. přenesená | 0 |  |  | 21% | 0
|  | sníž. přenesená | 0 |  |  | 12% | 0
|  | nulová | 0 |  |  | 0% | 0
| Cena s DPH |  |  | v | CZK |  | 0
REKAPITULACE ČLENĚNÍ SOUPISU PRACÍ
Stavba:
MODERNIZACE DOMOVA sv. VÁCLAVA, rekonstrukce domova pro seniory a modernizace zázemí služby
Objekt:
2 - Specialisté TZB
Soupis:
SO03 - Plynovodní přípojka
Místo: |  |  | Brandýs nad Labem-Stará Boleslav |  |  | Datum: | 11. 12. 2025
Zadavatel: |  |  | ARCIDIECÉZNÍ CHARITA PRAHA |  |  | Projektant: | JIRSA - ARCHITEKTI, s.r.o.
Účastník: |  |  | Vyplň údaj |  |  | Zpracovatel:
Kód dílu - Popis | [6 empty] | Cena celkem [CZK]
Náklady stavby celkem | [6 empty] | 0 | [11 empty] | -1
| D01 - Potrubí | [5 empty] | 0
| D02 - Armatury | [5 empty] | 0
| D03 - Ostatní | [5 empty] | 0
SOUPIS PRACÍ
Stavba:
MODERNIZACE DOMOVA sv. VÁCLAVA, rekonstrukce domova pro seniory a modernizace zázemí služby
Objekt:
2 - Specialisté TZB
Soupis:
SO03 - Plynovodní přípojka
Místo: |  |  | Brandýs nad Labem-Stará Boleslav |  |  | Datum: | 11. 12. 2025
Zadavatel: |  |  | ARCIDIECÉZNÍ CHARITA PRAHA |  |  | Projektant: | JIRSA - ARCHITEKTI, s.r.o.
Účastník: |  |  | Vyplň údaj |  |  | Zpracovatel:
PČ | Typ | Kód | Popis | MJ | Množství | J.cena [CZK] | Cena celkem [CZK] | Cenová soustava |  | DPH | J. Nh [h] | Nh celkem [h] | J. hmotnost [t] | Hmotnost celkem [t] | J. suť [t] | Suť Celkem [t]
Náklady soupisu celkem | [6 empty] | 0 |  |  |  |  | 0 |  | 0.13339 |  | 0 |  | D | -1 | [7 empty] | 0
| D | D01 | Potrubí |  |  |  | 0 |  |  |  |  | 0 |  | 0.1314 |  | 0 | 1 | D | 0 | ROZPOCET | [6 empty] | 0
1 | K | 723111204 | Potrubí z ocelových trubek závitových černých spojovaných svařováním, bezešvých běžných DN 25 | m | 10 |  | 0 | CS ÚRS 2025 02 |  | základní |  | 0 | 0.0027 | 0.027 | 0 | 0 | 4 | K | 1 | ROZPOCET | 0 | 0 | 0 | 0 | 0 | 1 | 0 | 4 | 2
| Online PSC |  | https://podminky.urs.cz/item/CS_URS_2025_02/723111204 | [14 empty] | Online PSC | 1
2 | K | 723111205 | Potrubí z ocelových trubek závitových černých spojovaných svařováním, bezešvých běžných DN 32 | m | 30 |  | 0 | CS ÚRS 2025 02 |  | základní |  | 0 | 0.00348 | 0.1044 | 0 | 0 | 4 | K | 1 | ROZPOCET | 0 | 0 | 0 | 0 | 0 | 1 | 0 | 4 | 4
| Online PSC |  | https://podminky.urs.cz/item/CS_URS_2025_02/723111205 | [14 empty] | Online PSC | 1
| D | D02 | Armatury |  |  |  | 0 |  |  |  |  | 0 |  | 0.00199 |  | 0 | 1 | D | 0 | ROZPOCET | [6 empty] | 0
3 | K | 723239102 | Armatury se dvěma závity montáž armatur se dvěma závity ostatních typů G 3/4" | kus | 3 |  | 0 | CS ÚRS 2025 02 |  | základní |  | 0 | 0 | 0 | 0 | 0 | 4 | K | 1 | ROZPOCET | 0 | 0 | 0 | 0 | 0 | 1 | 0 | 4 | 6
| Online PSC |  | https://podminky.urs.cz/item/CS_URS_2025_02/723239102 | [14 empty] | Online PSC | 1
4 | M | 55138953 | kohout kulový plnoprůtokový nikl ovládání vrtulka PN42 T 185°C (EN 331, MOP 5) 3/4" žlutý | kus | 3 |  | 0 | CS ÚRS 2025 02 |  | základní |  | 0 | 0.00037 | 0.00111 | 0 | 0 | 8 | M | 1 | ROZPOCET | 0 | 0 | 0 | 0 | 0 | 1 | 0 | 4 | 8
5 | M | RMAT001 | zátka plyn DN20 | kus | 1 |  | 0 |  |  | základní |  | 0 | 0 | 0 | 0 | 0 | 8 | M | 1 | ROZPOCET | 0 | 0 | 0 | 0 | 0 | 1 | 0 | 4 | 10
6 | K | 723239104 | Armatury se dvěma závity montáž armatur se dvěma závity ostatních typů G 1 1/4" | kus | 1 |  | 0 | CS ÚRS 2025 02 |  | základní |  | 0 | 0 | 0 | 0 | 0 | 4 | K | 1 | ROZPOCET | 0 | 0 | 0 | 0 | 0 | 1 | 0 | 4 | 12
| Online PSC |  | https://podminky.urs.cz/item/CS_URS_2025_02/723239104 | [14 empty] | Online PSC | 1
7 | M | 55138955 | kohout kulový plnoprůtokový nikl ovládání vrtulka PN35 T 185°C (EN 331, MOP 5) 5/4" žlutý | kus | 1 |  | 0 | CS ÚRS 2025 02 |  | základní |  | 0 | 0.00088 | 0.00088 | 0 | 0 | 8 | M | 1 | ROZPOCET | 0 | 0 | 0 | 0 | 0 | 1 | 0 | 4 | 14
8 | M | RMAT002 | zátka plyn DN32 | kus | 1 |  | 0 |  |  | základní |  | 0 | 0 | 0 | 0 | 0 | 8 | M | 1 | ROZPOCET | 0 | 0 | 0 | 0 | 0 | 1 | 0 | 4 | 16
| D | D03 | Ostatní |  |  |  | 0 |  |  |  |  | 0 |  | 0 |  | 0 | 1 | D | 0 | ROZPOCET | [6 empty] | 0
9 | K | RKON07 | NAPOJENÍ NA STÁVAJÍCÍ ROZVOD | kpl | 1 |  | 0 |  |  | základní |  | 0 | 0 | 0 | 0 | 0 | 4 | K | 1 | ROZPOCET | 0 | 0 | 0 | 0 | 0 | 1 | 0 | 4 | 18
10 | K | RKON08 | DEMONTÁŽ STÁVAJÍCÍHO POTRUBÍ A ARMATUR | kpl | 1 |  | 0 |  |  | základní |  | 0 | 0 | 0 | 0 | 0 | 4 | K | 1 | ROZPOCET | 0 | 0 | 0 | 0 | 0 | 1 | 0 | 4 | 20
11 | K | RKON11 | ODVOZ DEMONTOVANÉHO MATERIÁLU A EKOLOGICKÁ LIKVIDACE | kpl | 1 |  | 0 |  |  | základní |  | 0 | 0 | 0 | 0 | 0 | 4 | K | 1 | ROZPOCET | 0 | 0 | 0 | 0 | 0 | 1 | 0 | 4 | 22
12 | K | 230170001 | Příprava pro zkoušku těsnosti potrubí DN do 40 | sada | 1 |  | 0 | CS ÚRS 2025 02 |  | základní |  | 0 | 0 | 0 | 0 | 0 | 4 | K | 1 | ROZPOCET | 0 | 0 | 0 | 0 | 0 | 1 | 0 | 4 | 24
| Online PSC |  | https://podminky.urs.cz/item/CS_URS_2025_02/230170001 | [14 empty] | Online PSC | 1
13 | K | 230170011 | Zkouška těsnosti potrubí DN do 40 | m | 40 |  | 0 | CS ÚRS 2025 02 |  | základní |  | 0 | 0 | 0 | 0 | 0 | 4 | K | 1 | ROZPOCET | 0 | 0 | 0 | 0 | 0 | 1 | 0 | 4 | 26
| Online PSC |  | https://podminky.urs.cz/item/CS_URS_2025_02/230170011 | [14 empty] | Online PSC | 1
14 | K | 230120041 | Čištění potrubí profukováním nebo proplachováním DN 32 | m | 40 |  | 0 | CS ÚRS 2025 02 |  | základní |  | 0 | 0 | 0 | 0 | 0 | 4 | K | 1 | ROZPOCET | 0 | 0 | 0 | 0 | 0 | 1 | 0 | 4 | 28
| Online PSC |  | https://podminky.urs.cz/item/CS_URS_2025_02/230120041 | [14 empty] | Online PSC | 1
15 | K | 998723101 | Přesun hmot pro vnitřní plynovod stanovený z hmotnosti přesunovaného materiálu vodorovná dopravní vzdálenost do 50 m základní v objektech výšky do 6 m | t | 0.125 |  | 0 | CS ÚRS 2025 02 |  | základní |  | 0 | 0 | 0 | 0 | 0 | 4 | K | 1 | ROZPOCET | 0 | 0 | 0 | 0 | 0 | 1 | 0 | 4 | 30
| Online PSC |  | https://podminky.urs.cz/item/CS_URS_2025_02/998723101 | [14 empty] | Online PSC | 1

## SO04 - Vytápění
{f0fc34a5-5ffe-43c6-9750-b1dab9a325dd}
2
| KRYCÍ LIST SOUPISU PRACÍ | [7 empty] | v --- níže se nacházejí doplnkové a pomocné údaje k sestavám --- v | [8 empty] | False
Stavba:
MODERNIZACE DOMOVA sv. VÁCLAVA, rekonstrukce domova pro seniory a modernizace zázemí služby
Objekt:
2 - Specialisté TZB
Soupis:
SO04 - Vytápění
| KSO: |  |  |  |  | CC-CZ:
| Místo: |  | Brandýs nad Labem-Stará Boleslav |  |  | Datum: | 11. 12. 2025
| Zadavatel: |  |  |  |  | IČ:
|  | ARCIDIECÉZNÍ CHARITA PRAHA |  |  |  | DIČ:
| Účastník: |  |  |  |  | IČ: | Vyplň údaj
|  | Vyplň údaj |  |  |  | DIČ: | Vyplň údaj
| Projektant: |  |  |  |  | IČ:
|  | JIRSA - ARCHITEKTI, s.r.o. |  |  |  | DIČ:
| Zpracovatel: |  |  |  |  | IČ:
DIČ:
Poznámka:
| Cena bez DPH | [5 empty] | 0
|  |  | Základ daně |  |  | Sazba daně | Výše daně
| DPH | základní | 0 |  |  | 21% | 0
|  | snížená | 0 |  |  | 12% | 0
|  | zákl. přenesená | 0 |  |  | 21% | 0
|  | sníž. přenesená | 0 |  |  | 12% | 0
|  | nulová | 0 |  |  | 0% | 0
| Cena s DPH |  |  | v | CZK |  | 0
REKAPITULACE ČLENĚNÍ SOUPISU PRACÍ
Stavba:
MODERNIZACE DOMOVA sv. VÁCLAVA, rekonstrukce domova pro seniory a modernizace zázemí služby
Objekt:
2 - Specialisté TZB
Soupis:
SO04 - Vytápění
Místo: |  |  | Brandýs nad Labem-Stará Boleslav |  |  | Datum: | 11. 12. 2025
Zadavatel: |  |  | ARCIDIECÉZNÍ CHARITA PRAHA |  |  | Projektant: | JIRSA - ARCHITEKTI, s.r.o.
Účastník: |  |  | Vyplň údaj |  |  | Zpracovatel:
Kód dílu - Popis | [6 empty] | Cena celkem [CZK]
Náklady stavby celkem | [6 empty] | 0 | [11 empty] | -1
| VYT_D1 - Otopná tělesa | [5 empty] | 0
| VYT_D2 - Připojení otopných těles a příslušenství | [5 empty] | 0
| VYT_D3 - Armatury | [5 empty] | 0
| VYT_D4 - Potrubí | [5 empty] | 0
| VYT_D5 - Tepelná izolace | [5 empty] | 0
| VYT_D6 - Ostatní | [5 empty] | 0
SOUPIS PRACÍ
Stavba:
MODERNIZACE DOMOVA sv. VÁCLAVA, rekonstrukce domova pro seniory a modernizace zázemí služby
Objekt:
2 - Specialisté TZB
Soupis:
SO04 - Vytápění
Místo: |  |  | Brandýs nad Labem-Stará Boleslav |  |  | Datum: | 11. 12. 2025
Zadavatel: |  |  | ARCIDIECÉZNÍ CHARITA PRAHA |  |  | Projektant: | JIRSA - ARCHITEKTI, s.r.o.
Účastník: |  |  | Vyplň údaj |  |  | Zpracovatel:
PČ | Typ | Kód | Popis | MJ | Množství | J.cena [CZK] | Cena celkem [CZK] | Cenová soustava |  | DPH | J. Nh [h] | Nh celkem [h] | J. hmotnost [t] | Hmotnost celkem [t] | J. suť [t] | Suť Celkem [t]
Náklady soupisu celkem | [6 empty] | 0 |  |  |  |  | 0 |  | 0.35603 |  | 0 |  | D | -1 | [7 empty] | 0
| D | VYT_D1 | Otopná tělesa |  |  |  | 0 |  |  |  |  | 0 |  | 0.17931 |  | 0 | 1 | D | 0 | ROZPOCET | [6 empty] | 0
1 | K | 735160143 | Otopná tělesa trubková teplovodní na stěnu výšky tělesa 1 820 mm, délky 600 mm | kus | 1 |  | 0 | CS ÚRS 2025 02 |  | základní |  | 0 | 0.0149 | 0.0149 | 0 | 0 | 4 | K | 1 | ROZPOCET | 0 | 0 | 0 | 0 | 0 | 1 | 0 | 4 | 2
| Online PSC |  | https://podminky.urs.cz/item/CS_URS_2025_02/735160143 | [14 empty] | Online PSC | 1
| P |  | Poznámka k položce: Poznámka k položce: rozměr 1800x600 se středovým připojením | [14 empty] | P | 1
2 | K | 735152379 | Otopná tělesa panelová VK dvoudesková PN 1,0 MPa, T do 110°C bez přídavné přestupní plochy výšky tělesa 600 mm stavební délky / výkonu 1200 mm / 1174 W | kus | 2 |  | 0 | CS ÚRS 2025 02 |  | základní |  | 0 | 0.03196 | 0.06392 | 0 | 0 | 4 | K | 1 | ROZPOCET | 0 | 0 | 0 | 0 | 0 | 1 | 0 | 4 | 4
| Online PSC |  | https://podminky.urs.cz/item/CS_URS_2025_02/735152379 | [14 empty] | Online PSC | 1
3 | K | 735152656 | Otopná tělesa panelová VK třídesková PN 1,0 MPa, T do 110°C se třemi přídavnými přestupními plochami výšky tělesa 500 mm stavební délky / výkonu 900 mm / 1871 W | kus | 1 |  | 0 | CS ÚRS 2025 02 |  | základní |  | 0 | 0.03829 | 0.03829 | 0 | 0 | 4 | K | 1 | ROZPOCET | 0 | 0 | 0 | 0 | 0 | 1 | 0 | 4 | 6
| Online PSC |  | https://podminky.urs.cz/item/CS_URS_2025_02/735152656 | [14 empty] | Online PSC | 1
4 | K | 735152678 | Otopná tělesa panelová VK třídesková PN 1,0 MPa, T do 110°C se třemi přídavnými přestupními plochami výšky tělesa 600 mm stavební délky / výkonu 1100 mm / 2647 W | kus | 1 |  | 0 | CS ÚRS 2025 02 |  | základní |  | 0 | 0.0622 | 0.0622 | 0 | 0 | 4 | K | 1 | ROZPOCET | 0 | 0 | 0 | 0 | 0 | 1 | 0 | 4 | 8
| Online PSC |  | https://podminky.urs.cz/item/CS_URS_2025_02/735152678 | [14 empty] | Online PSC | 1
| D | VYT_D2 | Připojení otopných těles a příslušenství |  |  |  | 0 |  |  |  |  | 0 |  | 0.0035 |  | 0 | 1 | D | 0 | ROZPOCET | [6 empty] | 0
5 | K | 734221682 | Ventily regulační závitové hlavice termostatické pro ovládání ventilů PN 10 do 110°C kapalinové otopných těles VK | kus | 5 |  | 0 | CS ÚRS 2025 02 |  | základní |  | 0 | 0.00014 | 0.0007 | 0 | 0 | 4 | K | 1 | ROZPOCET | 0 | 0 | 0 | 0 | 0 | 1 | 0 | 4 | 10
| Online PSC |  | https://podminky.urs.cz/item/CS_URS_2025_02/734221682 | [14 empty] | Online PSC | 1
6 | K | 734261402 | Šroubení připojovací armatury radiátorů VK PN 10 do 110°C, regulační uzavíratelné rohové G 1/2 x 18 | kus | 4 |  | 0 | CS ÚRS 2025 02 |  | základní |  | 0 | 0.0007 | 0.0028 | 0 | 0 | 4 | K | 1 | ROZPOCET | 0 | 0 | 0 | 0 | 0 | 1 | 0 | 4 | 12
| Online PSC |  | https://podminky.urs.cz/item/CS_URS_2025_02/734261402 | [14 empty] | Online PSC | 1
7 | K | RKON_VYT_008 | PŘIP.ARM. RADIÁTORU MM PRO DVOUTRUBKOVOU SOUSTAVU, ROHOVÁ - PRAVÁ 1/2" X 3/4"E | ks | 1 |  | 0 |  |  | základní |  | 0 | 0 | 0 | 0 | 0 | 4 | K | 1 | ROZPOCET | 0 | 0 | 0 | 0 | 0 | 1 | 0 | 4 | 14
8 | K | RKON_VYT_009 | POMĚROVÝ INDIKÁTORY HYDROCLIMA RFM | ks | 5 |  | 0 |  |  | základní |  | 0 | 0 | 0 | 0 | 0 | 4 | K | 1 | ROZPOCET | 0 | 0 | 0 | 0 | 0 | 1 | 0 | 4 | 16
9 | K | 998735101 | Přesun hmot pro otopná tělesa stanovený z hmotnosti přesunovaného materiálu vodorovná dopravní vzdálenost do 50 m základní v objektech výšky do 6 m | t | 0.183 |  | 0 | CS ÚRS 2025 02 |  | základní |  | 0 | 0 | 0 | 0 | 0 | 4 | K | 1 | ROZPOCET | 0 | 0 | 0 | 0 | 0 | 1 | 0 | 4 | 18
| Online PSC |  | https://podminky.urs.cz/item/CS_URS_2025_02/998735101 | [14 empty] | Online PSC | 1
| D | VYT_D3 | Armatury |  |  |  | 0 |  |  |  |  | 0 |  | 0.00366 |  | 0 | 1 | D | 0 | ROZPOCET | [6 empty] | 0
10 | K | 734292717 | Ostatní armatury kulové kohouty PN 42 do 185°C přímé vnitřní závit G 1 1/2 | kus | 2 |  | 0 | CS ÚRS 2025 02 |  | základní |  | 0 | 0.00107 | 0.00214 | 0 | 0 | 4 | K | 1 | ROZPOCET | 0 | 0 | 0 | 0 | 0 | 1 | 0 | 4 | 20
| Online PSC |  | https://podminky.urs.cz/item/CS_URS_2025_02/734292717 | [14 empty] | Online PSC | 1
11 | K | 734291123 | Ostatní armatury kohouty plnicí a vypouštěcí PN 10 do 90°C G 1/2 | kus | 2 |  | 0 | CS ÚRS 2025 02 |  | základní |  | 0 | 0.00022 | 0.00044 | 0 | 0 | 4 | K | 1 | ROZPOCET | 0 | 0 | 0 | 0 | 0 | 1 | 0 | 4 | 22
| Online PSC |  | https://podminky.urs.cz/item/CS_URS_2025_02/734291123 | [14 empty] | Online PSC | 1
12 | K | 734211120 | Ventily odvzdušňovací závitové automatické PN 14 do 120°C G 1/2 | kus | 2 |  | 0 | CS ÚRS 2025 02 |  | základní |  | 0 | 0.00024 | 0.00048 | 0 | 0 | 4 | K | 1 | ROZPOCET | 0 | 0 | 0 | 0 | 0 | 1 | 0 | 4 | 24
| Online PSC |  | https://podminky.urs.cz/item/CS_URS_2025_02/734211120 | [14 empty] | Online PSC | 1
13 | K | 734220001 | Ventily regulační závitové vyvažovací přímé bez vypouštění PN 16 do 90°C G 1/2 | kus | 1 |  | 0 | CS ÚRS 2025 02 |  | základní |  | 0 | 0.0006 | 0.0006 | 0 | 0 | 4 | K | 1 | ROZPOCET | 0 | 0 | 0 | 0 | 0 | 1 | 0 | 4 | 26
| Online PSC |  | https://podminky.urs.cz/item/CS_URS_2025_02/734220001 | [14 empty] | Online PSC | 1
| P |  | Poznámka k položce: Poznámka k položce: RUČNÍ, DN15 (3,03/4kPa) | [14 empty] | P | 1
14 | K | 998734101 | Přesun hmot pro armatury stanovený z hmotnosti přesunovaného materiálu vodorovná dopravní vzdálenost do 50 m základní v objektech výšky do 6 m | t | 0.004 |  | 0 | CS ÚRS 2025 02 |  | základní |  | 0 | 0 | 0 | 0 | 0 | 4 | K | 1 | ROZPOCET | 0 | 0 | 0 | 0 | 0 | 1 | 0 | 4 | 28
| Online PSC |  | https://podminky.urs.cz/item/CS_URS_2025_02/998734101 | [14 empty] | Online PSC | 1
| D | VYT_D4 | Potrubí |  |  |  | 0 |  |  |  |  | 0 |  | 0.15926 |  | 0 | 1 | D | 0 | ROZPOCET | [6 empty] | 0
15 | K | 733222302 | Potrubí z trubek měděných polotvrdých spojovaných lisováním PN 16, T= +110°C Ø 15/1 | m | 36 |  | 0 | CS ÚRS 2025 02 |  | základní |  | 0 | 0.00046 | 0.01656 | 0 | 0 | 4 | K | 1 | ROZPOCET | 0 | 0 | 0 | 0 | 0 | 1 | 0 | 4 | 30
| Online PSC |  | https://podminky.urs.cz/item/CS_URS_2025_02/733222302 | [14 empty] | Online PSC | 1
16 | K | 733222303 | Potrubí z trubek měděných polotvrdých spojovaných lisováním PN 16, T= +110°C Ø 18/1 | m | 14 |  | 0 | CS ÚRS 2025 02 |  | základní |  | 0 | 0.00055 | 0.0077 | 0 | 0 | 4 | K | 1 | ROZPOCET | 0 | 0 | 0 | 0 | 0 | 1 | 0 | 4 | 32
| Online PSC |  | https://podminky.urs.cz/item/CS_URS_2025_02/733222303 | [14 empty] | Online PSC | 1
17 | K | 733223300 | Potrubí z trubek měděných tvrdých spojovaných lisováním PN 16, T= +110°C Ø 28/1,0 | m | 20 |  | 0 | CS ÚRS 2025 02 |  | základní |  | 0 | 0.00087 | 0.0174 | 0 | 0 | 4 | K | 1 | ROZPOCET | 0 | 0 | 0 | 0 | 0 | 1 | 0 | 4 | 34
| Online PSC |  | https://podminky.urs.cz/item/CS_URS_2025_02/733223300 | [14 empty] | Online PSC | 1
18 | K | 733223306 | Potrubí z trubek měděných tvrdých spojovaných lisováním PN 16, T= +110°C Ø 42/1,5 | m | 60 |  | 0 | CS ÚRS 2025 02 |  | základní |  | 0 | 0.00196 | 0.1176 | 0 | 0 | 4 | K | 1 | ROZPOCET | 0 | 0 | 0 | 0 | 0 | 1 | 0 | 4 | 36
| Online PSC |  | https://podminky.urs.cz/item/CS_URS_2025_02/733223306 | [14 empty] | Online PSC | 1
| D | VYT_D5 | Tepelná izolace |  |  |  | 0 |  |  |  |  | 0 |  | 0.0103 |  | 0 | 1 | D | 0 | ROZPOCET | [6 empty] | 0
19 | K | 733811241 | Ochrana potrubí termoizolačními trubicemi z pěnového polyetylenu PE přilepenými v příčných a podélných spojích, tloušťky izolace přes 13 do 20 mm, vnitřního průměru izolace DN do 22 mm | m | 50 |  | 0 | CS ÚRS 2025 02 |  | základní |  | 0 | 0.00011 | 0.0055 | 0 | 0 | 4 | K | 1 | ROZPOCET | 0 | 0 | 0 | 0 | 0 | 1 | 0 | 4 | 38
| Online PSC |  | https://podminky.urs.cz/item/CS_URS_2025_02/733811241 | [14 empty] | Online PSC | 1
20 | K | 733811252 | Ochrana potrubí termoizolačními trubicemi z pěnového polyetylenu PE přilepenými v příčných a podélných spojích, tloušťky izolace přes 20 do 25 mm, vnitřního průměru izolace DN přes 22 do 45 mm | m | 20 |  | 0 | CS ÚRS 2025 02 |  | základní |  | 0 | 0.00024 | 0.0048 | 0 | 0 | 4 | K | 1 | ROZPOCET | 0 | 0 | 0 | 0 | 0 | 1 | 0 | 4 | 40
| Online PSC |  | https://podminky.urs.cz/item/CS_URS_2025_02/733811252 | [14 empty] | Online PSC | 1
21 | K | 733811252R | Ochrana potrubí ústředního vytápění termoizolačními trubicemi z PE tl přes 25 mm DN přes 22 do 45 mm | m | 60 |  | 0 |  |  | základní |  | 0 | 0 | 0 | 0 | 0 | 4 | K | 1 | ROZPOCET | 0 | 0 | 0 | 0 | 0 | 1 | 0 | 4 | 42
22 | K | 998733101 | Přesun hmot pro rozvody potrubí stanovený z hmotnosti přesunovaného materiálu vodorovná dopravní vzdálenost do 50 m základní v objektech výšky do 6 m | t | 0.159 |  | 0 | CS ÚRS 2025 02 |  | základní |  | 0 | 0 | 0 | 0 | 0 | 4 | K | 1 | ROZPOCET | 0 | 0 | 0 | 0 | 0 | 1 | 0 | 4 | 44
| Online PSC |  | https://podminky.urs.cz/item/CS_URS_2025_02/998733101 | [14 empty] | Online PSC | 1
| D | VYT_D6 | Ostatní |  |  |  | 0 |  |  |  |  | 0 |  | 0 |  | 0 | 1 | D | 0 | ROZPOCET | [6 empty] | 0
23 | K | RKON_VYT_023 | VYPUŠTĚNÍ SOUSTAVY VYTÁPĚNÍ | kpl | 1 |  | 0 |  |  | základní |  | 0 | 0 | 0 | 0 | 0 | 4 | K | 1 | ROZPOCET | 0 | 0 | 0 | 0 | 0 | 1 | 0 | 4 | 46
24 | K | RKON_VYT_024 | NAPOJENÍ NA ROZVODY V KOTELNĚ | kpl | 1 |  | 0 |  |  | základní |  | 0 | 0 | 0 | 0 | 0 | 4 | K | 1 | ROZPOCET | 0 | 0 | 0 | 0 | 0 | 1 | 0 | 4 | 48
25 | K | RKON_VYT_025 | KONTROLA TĚSNOSTI A FUNKČNOSTI ARMATUR | kpl | 1 |  | 0 |  |  | základní |  | 0 | 0 | 0 | 0 | 0 | 4 | K | 1 | ROZPOCET | 0 | 0 | 0 | 0 | 0 | 1 | 0 | 4 | 50
26 | K | RKON_VYT_026 | PROPLACH POTRUBÍ VYTÁPĚNÍ | kpl | 1 |  | 0 |  |  | základní |  | 0 | 0 | 0 | 0 | 0 | 4 | K | 1 | ROZPOCET | 0 | 0 | 0 | 0 | 0 | 1 | 0 | 4 | 52
27 | K | RKON_VYT_027 | NAPOUŠTĚNÍ SOUSTAVY VYTÁPĚNÍ UPRAVENOU VODOU | kpl | 1 |  | 0 |  |  | základní |  | 0 | 0 | 0 | 0 | 0 | 4 | K | 1 | ROZPOCET | 0 | 0 | 0 | 0 | 0 | 1 | 0 | 4 | 54
28 | K | RKON_VYT_028 | MONTÁŽNÍ A TĚSNÍCÍ MATERIÁL | kpl | 1 |  | 0 |  |  | základní |  | 0 | 0 | 0 | 0 | 0 | 4 | K | 1 | ROZPOCET | 0 | 0 | 0 | 0 | 0 | 1 | 0 | 4 | 56
29 | K | RKON_VYT_030 | TOPNÁ ZKOUŠKA | hod | 48 |  | 0 |  |  | základní |  | 0 | 0 | 0 | 0 | 0 | 4 | K | 1 | ROZPOCET | 0 | 0 | 0 | 0 | 0 | 1 | 0 | 4 | 58
30 | K | RKON_VYT_031 | TLAKOVÁ ZKOUŠKA | kpl | 1 |  | 0 |  |  | základní |  | 0 | 0 | 0 | 0 | 0 | 4 | K | 1 | ROZPOCET | 0 | 0 | 0 | 0 | 0 | 1 | 0 | 4 | 60
31 | K | RKON_VYT_032 | ZAREGULOVÁNÍ SOUSTAVY | kpl | 1 |  | 0 |  |  | základní |  | 0 | 0 | 0 | 0 | 0 | 4 | K | 1 | ROZPOCET | 0 | 0 | 0 | 0 | 0 | 1 | 0 | 4 | 62
32 | K | RKON_VYT_033 | STAVEBNÍ PŘÍPOMOCI - VYSEKÁNÍ DRÁŽEK, OSAZENÍ POTRUBÍ, ZAHOZENÍ A ZAČIŠTĚNÍ DRÁŽEK | kpl | 1 |  | 0 |  |  | základní |  | 0 | 0 | 0 | 0 | 0 | 4 | K | 1 | ROZPOCET | 0 | 0 | 0 | 0 | 0 | 1 | 0 | 4 | 64

## SO05_1 - Elektroinstalace...
{12e71419-9db4-4ce9-9164-0b33af8b4d7b}
2
| KRYCÍ LIST SOUPISU PRACÍ | [7 empty] | v --- níže se nacházejí doplnkové a pomocné údaje k sestavám --- v | [8 empty] | False
Stavba:
MODERNIZACE DOMOVA sv. VÁCLAVA, rekonstrukce domova pro seniory a modernizace zázemí služby
Objekt:
2 - Specialisté TZB
Soupis:
SO05 - Elektroinstalace
Úroveň 3:
SO05_1 - Elektroinstalace - Nouzové osvětlení
| KSO: |  |  |  |  | CC-CZ:
| Místo: |  | Brandýs nad Labem-Stará Boleslav |  |  | Datum: | 11. 12. 2025
| Zadavatel: |  |  |  |  | IČ:
|  | ARCIDIECÉZNÍ CHARITA PRAHA |  |  |  | DIČ:
| Účastník: |  |  |  |  | IČ: | Vyplň údaj
|  | Vyplň údaj |  |  |  | DIČ: | Vyplň údaj
| Projektant: |  |  |  |  | IČ:
|  | JIRSA - ARCHITEKTI, s.r.o. |  |  |  | DIČ:
| Zpracovatel: |  |  |  |  | IČ:
DIČ:
Poznámka:
| Cena bez DPH | [5 empty] | 0
|  |  | Základ daně |  |  | Sazba daně | Výše daně
| DPH | základní | 0 |  |  | 21% | 0
|  | snížená | 0 |  |  | 12% | 0
|  | zákl. přenesená | 0 |  |  | 21% | 0
|  | sníž. přenesená | 0 |  |  | 12% | 0
|  | nulová | 0 |  |  | 0% | 0
| Cena s DPH |  |  | v | CZK |  | 0
REKAPITULACE ČLENĚNÍ SOUPISU PRACÍ
Stavba:
MODERNIZACE DOMOVA sv. VÁCLAVA, rekonstrukce domova pro seniory a modernizace zázemí služby
Objekt:
2 - Specialisté TZB
Soupis:
SO05 - Elektroinstalace
Úroveň 3:
SO05_1 - Elektroinstalace - Nouzové osvětlení
Místo: |  |  | Brandýs nad Labem-Stará Boleslav |  |  | Datum: | 11. 12. 2025
Zadavatel: |  |  | ARCIDIECÉZNÍ CHARITA PRAHA |  |  | Projektant: | JIRSA - ARCHITEKTI, s.r.o.
Účastník: |  |  | Vyplň údaj |  |  | Zpracovatel:
Kód dílu - Popis | [6 empty] | Cena celkem [CZK]
Náklady stavby celkem | [6 empty] | 0 | [11 empty] | -1
| NOSV_D1 - Nouzové osvětlení | [5 empty] | 0
SOUPIS PRACÍ
Stavba:
MODERNIZACE DOMOVA sv. VÁCLAVA, rekonstrukce domova pro seniory a modernizace zázemí služby
Objekt:
2 - Specialisté TZB
Soupis:
SO05 - Elektroinstalace
Úroveň 3:
SO05_1 - Elektroinstalace - Nouzové osvětlení
Místo: |  |  | Brandýs nad Labem-Stará Boleslav |  |  | Datum: | 11. 12. 2025
Zadavatel: |  |  | ARCIDIECÉZNÍ CHARITA PRAHA |  |  | Projektant: | JIRSA - ARCHITEKTI, s.r.o.
Účastník: |  |  | Vyplň údaj |  |  | Zpracovatel:
PČ | Typ | Kód | Popis | MJ | Množství | J.cena [CZK] | Cena celkem [CZK] | Cenová soustava |  | DPH | J. Nh [h] | Nh celkem [h] | J. hmotnost [t] | Hmotnost celkem [t] | J. suť [t] | Suť Celkem [t]
Náklady soupisu celkem | [6 empty] | 0 |  |  |  |  | 0 |  | 0 |  | 0 |  | D | -1 | [7 empty] | 0
| D | NOSV_D1 | Nouzové osvětlení |  |  |  | 0 |  |  |  |  | 0 |  | 0 |  | 0 | 1 | D | 0 | ROZPOCET | [6 empty] | 0
1 | K | RKON_EINO_001 | Nouzové svítidlo NB1 (Vodotěsné nouzové svítidlo IP65, s nastavitelnou autonomií. 400lm, 4W) (baterie -1h) | ks | 4 |  | 0 |  |  | základní |  | 0 | 0 | 0 | 0 | 0 | 4 | K | 1 | ROZPOCET | 0 | 0 | 0 | 0 | 0 | 1 | 0 | 4 | 2
2 | K | RKON_EINO_002 | Nouzové svítidlo N5 (Piktogramové svítidlo pro označení směru únikových cest + protipanické osvětlení) 230V, 8,1W, IP65, montáž nad dveře)(baterie -1h) | ks | 5 |  | 0 |  |  | základní |  | 0 | 0 | 0 | 0 | 0 | 4 | K | 1 | ROZPOCET | 0 | 0 | 0 | 0 | 0 | 1 | 0 | 4 | 4
3 | K | RKON_EINO_003 | Nouzové svítidlo NH1 (Kombinované svítidlo slučující svítidlo s piktogramem pro hasící přístroj a protipanické svítidlo, 323lm, 7,6W) (baterie -1h) | ks | 1 |  | 0 |  |  | základní |  | 0 | 0 | 0 | 0 | 0 | 4 | K | 1 | ROZPOCET | 0 | 0 | 0 | 0 | 0 | 1 | 0 | 4 | 6
4 | K | RKON_EINO_004 | Nouzové svítidlo N1 (Piktogramové svítidlo pro označení směru únikových cest) 230V, 2,5W, IP65, montáž nad dveře)(baterie -1h) | ks | 4 |  | 0 |  |  | základní |  | 0 | 0 | 0 | 0 | 0 | 4 | K | 1 | ROZPOCET | 0 | 0 | 0 | 0 | 0 | 1 | 0 | 4 | 8
5 | K | RKON_EINO_005 | Nouzové svítidlo NH3 (Kombinované svítidlo slučující svítidlo s piktogramem pro tlačítko EPS a protipanické svítidlo, 323lm, 7,6W) (baterie -1h) | ks | 1 |  | 0 |  |  | základní |  | 0 | 0 | 0 | 0 | 0 | 4 | K | 1 | ROZPOCET | 0 | 0 | 0 | 0 | 0 | 1 | 0 | 4 | 10
6 | K | RKON_EINO_006 | Nouzové svítidlo NA1 (Přisazené, 4,1W 361 lm) | ks | 1 |  | 0 |  |  | základní |  | 0 | 0 | 0 | 0 | 0 | 4 | K | 1 | ROZPOCET | 0 | 0 | 0 | 0 | 0 | 1 | 0 | 4 | 12
7 | K | RKON_EINO_007 | Nouzové svítidlo N1 (piktogramové svítidlo pro označení směru únikových cest 230V, 2,5W) | ks | 1 |  | 0 |  |  | základní |  | 0 | 0 | 0 | 0 | 0 | 4 | K | 1 | ROZPOCET | 0 | 0 | 0 | 0 | 0 | 1 | 0 | 4 | 14
8 | K | RKON_EINO_008 | Nouzové svítidlo NH3 (Kombinované svítidlo slučující svítidlo s piktogramem pro tlačítko EPS a protipanické svítidlo, 323lm, 7,6W) (baterie -1h) | ks | 1 |  | 0 |  |  | základní |  | 0 | 0 | 0 | 0 | 0 | 4 | K | 1 | ROZPOCET | 0 | 0 | 0 | 0 | 0 | 1 | 0 | 4 | 16
9 | K | RKON_EINO_009 | Nouzové svítidlo NP1 (Pro venkovní montáž nad dveře, 248lm, 4,1W | ks | 1 |  | 0 |  |  | základní |  | 0 | 0 | 0 | 0 | 0 | 4 | K | 1 | ROZPOCET | 0 | 0 | 0 | 0 | 0 | 1 | 0 | 4 | 18
10 | K | 998741101 | Přesun hmot pro silnoproud stanovený z hmotnosti přesunovaného materiálu vodorovná dopravní vzdálenost do 50 m základní v objektech výšky do 6 m | t | 0.03 |  | 0 | CS ÚRS 2025 02 |  | základní |  | 0 | 0 | 0 | 0 | 0 | 4 | K | 1 | ROZPOCET | 0 | 0 | 0 | 0 | 0 | 1 | 0 | 4 | 20
| Online PSC |  | https://podminky.urs.cz/item/CS_URS_2025_02/998741101 | [14 empty] | Online PSC | 1

## SO05_2 - Elektroinstalace...
{a5cc00f6-7652-4395-bb3f-35a23a9b0c2d}
2
| KRYCÍ LIST SOUPISU PRACÍ | [7 empty] | v --- níže se nacházejí doplnkové a pomocné údaje k sestavám --- v | [8 empty] | False
Stavba:
MODERNIZACE DOMOVA sv. VÁCLAVA, rekonstrukce domova pro seniory a modernizace zázemí služby
Objekt:
2 - Specialisté TZB
Soupis:
SO05 - Elektroinstalace
Úroveň 3:
SO05_2 - Elektroinstalace - Osvětlení
| KSO: |  |  |  |  | CC-CZ:
| Místo: |  | Brandýs nad Labem-Stará Boleslav |  |  | Datum: | 11. 12. 2025
| Zadavatel: |  |  |  |  | IČ:
|  | ARCIDIECÉZNÍ CHARITA PRAHA |  |  |  | DIČ:
| Účastník: |  |  |  |  | IČ: | Vyplň údaj
|  | Vyplň údaj |  |  |  | DIČ: | Vyplň údaj
| Projektant: |  |  |  |  | IČ:
|  | JIRSA - ARCHITEKTI, s.r.o. |  |  |  | DIČ:
| Zpracovatel: |  |  |  |  | IČ:
DIČ:
Poznámka:
| Cena bez DPH | [5 empty] | 0
|  |  | Základ daně |  |  | Sazba daně | Výše daně
| DPH | základní | 0 |  |  | 21% | 0
|  | snížená | 0 |  |  | 12% | 0
|  | zákl. přenesená | 0 |  |  | 21% | 0
|  | sníž. přenesená | 0 |  |  | 12% | 0
|  | nulová | 0 |  |  | 0% | 0
| Cena s DPH |  |  | v | CZK |  | 0
REKAPITULACE ČLENĚNÍ SOUPISU PRACÍ
Stavba:
MODERNIZACE DOMOVA sv. VÁCLAVA, rekonstrukce domova pro seniory a modernizace zázemí služby
Objekt:
2 - Specialisté TZB
Soupis:
SO05 - Elektroinstalace
Úroveň 3:
SO05_2 - Elektroinstalace - Osvětlení
Místo: |  |  | Brandýs nad Labem-Stará Boleslav |  |  | Datum: | 11. 12. 2025
Zadavatel: |  |  | ARCIDIECÉZNÍ CHARITA PRAHA |  |  | Projektant: | JIRSA - ARCHITEKTI, s.r.o.
Účastník: |  |  | Vyplň údaj |  |  | Zpracovatel:
Kód dílu - Popis | [6 empty] | Cena celkem [CZK]
Náklady stavby celkem | [6 empty] | 0 | [11 empty] | -1
| OSV_D1 - Osvětlení | [5 empty] | 0
SOUPIS PRACÍ
Stavba:
MODERNIZACE DOMOVA sv. VÁCLAVA, rekonstrukce domova pro seniory a modernizace zázemí služby
Objekt:
2 - Specialisté TZB
Soupis:
SO05 - Elektroinstalace
Úroveň 3:
SO05_2 - Elektroinstalace - Osvětlení
Místo: |  |  | Brandýs nad Labem-Stará Boleslav |  |  | Datum: | 11. 12. 2025
Zadavatel: |  |  | ARCIDIECÉZNÍ CHARITA PRAHA |  |  | Projektant: | JIRSA - ARCHITEKTI, s.r.o.
Účastník: |  |  | Vyplň údaj |  |  | Zpracovatel:
PČ | Typ | Kód | Popis | MJ | Množství | J.cena [CZK] | Cena celkem [CZK] | Cenová soustava |  | DPH | J. Nh [h] | Nh celkem [h] | J. hmotnost [t] | Hmotnost celkem [t] | J. suť [t] | Suť Celkem [t]
Náklady soupisu celkem | [6 empty] | 0 |  |  |  |  | 0 |  | 0.03867 |  | 0 |  | D | -1 | [7 empty] | 0
| D | OSV_D1 | Osvětlení |  |  |  | 0 |  |  |  |  | 0 |  | 0.03867 |  | 0 | 1 | D | 0 | ROZPOCET | [6 empty] | 0
1 | K | 741372063 | Montáž svítidel s integrovaným zdrojem LED se zapojením vodičů exteriérových přisazených nástěnných hranatých nebo kruhových | kus | 5 |  | 0 | CS ÚRS 2025 02 |  | základní |  | 0 | 0 | 0 | 0 | 0 | 4 | K | 1 | ROZPOCET | 0 | 0 | 0 | 0 | 0 | 1 | 0 | 4 | 2
| Online PSC |  | https://podminky.urs.cz/item/CS_URS_2025_02/741372063 | [14 empty] | Online PSC | 1
2 | M | 34845005 | svítidlo exteriérové nástěnné přisazené LED 1000-1500lm | kus | 5 |  | 0 | CS ÚRS 2025 02 |  | základní |  | 0 | 0.00057 | 0.00285 | 0 | 0 | 8 | M | 1 | ROZPOCET | 0 | 0 | 0 | 0 | 0 | 1 | 0 | 4 | 4
| P |  | Poznámka k položce: Poznámka k položce: se senzorem pohybu | [14 empty] | P | 1
3 | K | 741372157 | Montáž svítidel s integrovaným zdrojem LED se zapojením vodičů průmyslových závěsných liniových | kus | 14 |  | 0 | CS ÚRS 2025 02 |  | základní |  | 0 | 0 | 0 | 0 | 0 | 4 | K | 1 | ROZPOCET | 0 | 0 | 0 | 0 | 0 | 1 | 0 | 4 | 6
| Online PSC |  | https://podminky.urs.cz/item/CS_URS_2025_02/741372157 | [14 empty] | Online PSC | 1
4 | M | 34835003 | svítidlo průmyslové přisazené podlouhlé kryt z PH přes 6000 lm | kus | 14 |  | 0 | CS ÚRS 2025 02 |  | základní |  | 0 | 0.0021 | 0.0294 | 0 | 0 | 8 | M | 1 | ROZPOCET | 0 | 0 | 0 | 0 | 0 | 1 | 0 | 4 | 8
| P |  | Poznámka k položce: Poznámka k položce: IP66 (44,3W, 6920lm, Ra80, 4000K) | [14 empty] | P | 1
5 | K | RKON_EI_OSV_003 | Drátěná závěsná sada o maximální délce 1,5 m pro zavěšení jednopólových svítidel (1,2 ft, 1,4 ft, 1,5 ft) včetně 5žilového přívodního kabelu | ks | 14 |  | 0 |  |  | základní |  | 0 | 0 | 0 | 0 | 0 | 4 | K | 1 | ROZPOCET | 0 | 0 | 0 | 0 | 0 | 1 | 0 | 4 | 10
| P |  | Poznámka k položce: Poznámka k položce: (ocelový Y drát se závěsným držákem na klíčovou dírku a rozpětím 150 mm, včetně spony stropního držáku drátu – 2 ks. přívodní kabel. stropní růžice. třípólová svorkovnice) | [14 empty] | P | 1
6 | K | 741372154 | Montáž svítidel s integrovaným zdrojem LED se zapojením vodičů průmyslových přisazených stropních | kus | 3 |  | 0 | CS ÚRS 2025 02 |  | základní |  | 0 | 0 | 0 | 0 | 0 | 4 | K | 1 | ROZPOCET | 0 | 0 | 0 | 0 | 0 | 1 | 0 | 4 | 12
| Online PSC |  | https://podminky.urs.cz/item/CS_URS_2025_02/741372154 | [14 empty] | Online PSC | 1
7 | M | 34835001 | svítidlo průmyslové přisazené podlouhlé kryt z PH 3000-4500lm | kus | 3 |  | 0 | CS ÚRS 2025 02 |  | základní |  | 0 | 0.0019 | 0.0057 | 0 | 0 | 8 | M | 1 | ROZPOCET | 0 | 0 | 0 | 0 | 0 | 1 | 0 | 4 | 14
| P |  | Poznámka k položce: Poznámka k položce: IP66 (23,3W, 3430lm, Ra80, 4000K) | [14 empty] | P | 1
8 | K | RKON_EI_OSV_005 | (Z18) LED interiérové kruhové, stropní přisazené, IP20 (22W, 2980lm, Ra80, 4000K) | ks | 4 |  | 0 |  |  | základní |  | 0 | 0 | 0 | 0 | 0 | 4 | K | 1 | ROZPOCET | 0 | 0 | 0 | 0 | 0 | 1 | 0 | 4 | 16
9 | K | RKON_EI_OSV_006 | (Z8) LED interiérové kruhové, stropní přisazené, IP20 (36W, 5600lm, Ra80, 4000K) | ks | 2 |  | 0 |  |  | základní |  | 0 | 0 | 0 | 0 | 0 | 4 | K | 1 | ROZPOCET | 0 | 0 | 0 | 0 | 0 | 1 | 0 | 4 | 18
10 | K | RKON_EI_OSV_007 | (Z49) Přisazené LED svítidlo, opálový PMMA kryt, průměr 480mm, IP44 (42W, 5100lm, Ra80, 4000K) | ks | 1 |  | 0 |  |  | základní |  | 0 | 0 | 0 | 0 | 0 | 4 | K | 1 | ROZPOCET | 0 | 0 | 0 | 0 | 0 | 1 | 0 | 4 | 20
11 | K | RKON_EI_OSV_008 | (Z92) LED interiérové kruhové, stropní přisazené, IP20 (27W, 3500lm, Ra80, 4000K) | ks | 1 |  | 0 |  |  | základní |  | 0 | 0 | 0 | 0 | 0 | 4 | K | 1 | ROZPOCET | 0 | 0 | 0 | 0 | 0 | 1 | 0 | 4 | 22
12 | K | RKON_EI_OSV_009 | (A-z) Závěsné LED svítidlo nestmívatelné Ø450x77mm 4806lm 31W CRI80+ 4000K, IP40 -svítidlo v místnosti B1.01 napočteno ve VV pro SO01 (SVĚTLA BUDOU DEMONTOVÁNY A BUDE POUŽITO SVÍTIDLO Z8 NAPOJENO NA OKRUH SO01) | ks | 2 |  | 0 |  |  | základní |  | 0 | 0 | 0 | 0 | 0 | 4 | K | 1 | ROZPOCET | 0 | 0 | 0 | 0 | 0 | 1 | 0 | 4 | 24
13 | K | 742220232 | Montáž příslušenství pro PZTS detektor na stěnu nebo na strop | kus | 4 |  | 0 | CS ÚRS 2025 02 |  | základní |  | 0 | 0 | 0 | 0 | 0 | 4 | K | 1 | ROZPOCET | 0 | 0 | 0 | 0 | 0 | 1 | 0 | 4 | 26
| Online PSC |  | https://podminky.urs.cz/item/CS_URS_2025_02/742220232 | [14 empty] | Online PSC | 1
| P |  | Poznámka k položce: Poznámka k položce: (230V; max zátěž 500VA LED; IP20) | [14 empty] | P | 1
14 | M | 40461021 | detektor pohybu sběrnicový | kus | 4 |  | 0 | CS ÚRS 2025 02 |  | základní |  | 0 | 8e-05 | 0.00032 | 0 | 0 | 8 | M | 1 | ROZPOCET | 0 | 0 | 0 | 0 | 0 | 1 | 0 | 4 | 28
15 | M | 40468000 | držák kloubový pro PIR detektory | kus | 4 |  | 0 | CS ÚRS 2025 02 |  | základní |  | 0 | 0.0001 | 0.0004 | 0 | 0 | 8 | M | 1 | ROZPOCET | 0 | 0 | 0 | 0 | 0 | 1 | 0 | 4 | 30
16 | K | RKON_EI_OSV_013 | Ostatní instalační materiál, svorky, spojovací materiál, lisovací dutinky, konstrukční materiál | ks | 31 |  | 0 |  |  | základní |  | 0 | 0 | 0 | 0 | 0 | 4 | K | 1 | ROZPOCET | 0 | 0 | 0 | 0 | 0 | 1 | 0 | 4 | 32
17 | K | 998741101 | Přesun hmot pro silnoproud stanovený z hmotnosti přesunovaného materiálu vodorovná dopravní vzdálenost do 50 m základní v objektech výšky do 6 m | t | 0.038 |  | 0 | CS ÚRS 2025 02 |  | základní |  | 0 | 0 | 0 | 0 | 0 | 4 | K | 1 | ROZPOCET | 0 | 0 | 0 | 0 | 0 | 1 | 0 | 4 | 34
| Online PSC |  | https://podminky.urs.cz/item/CS_URS_2025_02/998741101 | [14 empty] | Online PSC | 1

## SO05_3 - Elektroinstalace...
{6991fd29-95a7-4775-99b6-7d251619e0fd}
2
| KRYCÍ LIST SOUPISU PRACÍ | [7 empty] | v --- níže se nacházejí doplnkové a pomocné údaje k sestavám --- v | [8 empty] | False
Stavba:
MODERNIZACE DOMOVA sv. VÁCLAVA, rekonstrukce domova pro seniory a modernizace zázemí služby
Objekt:
2 - Specialisté TZB
Soupis:
SO05 - Elektroinstalace
Úroveň 3:
SO05_3 - Elektroinstalace - Silnoproud
| KSO: |  |  |  |  | CC-CZ:
| Místo: |  | Brandýs nad Labem-Stará Boleslav |  |  | Datum: | 11. 12. 2025
| Zadavatel: |  |  |  |  | IČ:
|  | ARCIDIECÉZNÍ CHARITA PRAHA |  |  |  | DIČ:
| Účastník: |  |  |  |  | IČ: | Vyplň údaj
|  | Vyplň údaj |  |  |  | DIČ: | Vyplň údaj
| Projektant: |  |  |  |  | IČ:
|  | JIRSA - ARCHITEKTI, s.r.o. |  |  |  | DIČ:
| Zpracovatel: |  |  |  |  | IČ:
DIČ:
Poznámka:
| Cena bez DPH | [5 empty] | 0
|  |  | Základ daně |  |  | Sazba daně | Výše daně
| DPH | základní | 0 |  |  | 21% | 0
|  | snížená | 0 |  |  | 12% | 0
|  | zákl. přenesená | 0 |  |  | 21% | 0
|  | sníž. přenesená | 0 |  |  | 12% | 0
|  | nulová | 0 |  |  | 0% | 0
| Cena s DPH |  |  | v | CZK |  | 0
REKAPITULACE ČLENĚNÍ SOUPISU PRACÍ
Stavba:
MODERNIZACE DOMOVA sv. VÁCLAVA, rekonstrukce domova pro seniory a modernizace zázemí služby
Objekt:
2 - Specialisté TZB
Soupis:
SO05 - Elektroinstalace
Úroveň 3:
SO05_3 - Elektroinstalace - Silnoproud
Místo: |  |  | Brandýs nad Labem-Stará Boleslav |  |  | Datum: | 11. 12. 2025
Zadavatel: |  |  | ARCIDIECÉZNÍ CHARITA PRAHA |  |  | Projektant: | JIRSA - ARCHITEKTI, s.r.o.
Účastník: |  |  | Vyplň údaj |  |  | Zpracovatel:
Kód dílu - Popis | [6 empty] | Cena celkem [CZK]
Náklady stavby celkem | [6 empty] | 0 | [11 empty] | -1
| D01 - Rozvaděč | [5 empty] | 0
| D02 - Elektroměrový rozvaděč | [5 empty] | 0
| D03 - Kabely | [5 empty] | 0
| D04 - Regulace vytápění/chlazení | [5 empty] | 0
| D05 - Koncové prvky | [5 empty] | 0
| D06 - Ostatní | [5 empty] | 0
SOUPIS PRACÍ
Stavba:
MODERNIZACE DOMOVA sv. VÁCLAVA, rekonstrukce domova pro seniory a modernizace zázemí služby
Objekt:
2 - Specialisté TZB
Soupis:
SO05 - Elektroinstalace
Úroveň 3:
SO05_3 - Elektroinstalace - Silnoproud
Místo: |  |  | Brandýs nad Labem-Stará Boleslav |  |  | Datum: | 11. 12. 2025
Zadavatel: |  |  | ARCIDIECÉZNÍ CHARITA PRAHA |  |  | Projektant: | JIRSA - ARCHITEKTI, s.r.o.
Účastník: |  |  | Vyplň údaj |  |  | Zpracovatel:
PČ | Typ | Kód | Popis | MJ | Množství | J.cena [CZK] | Cena celkem [CZK] | Cenová soustava |  | DPH | J. Nh [h] | Nh celkem [h] | J. hmotnost [t] | Hmotnost celkem [t] | J. suť [t] | Suť Celkem [t]
Náklady soupisu celkem | [6 empty] | 0 |  |  |  |  | 0 |  | 0.5144 |  | 0 |  | D | -1 | [7 empty] | 0
| D | D01 | Rozvaděč |  |  |  | 0 |  |  |  |  | 0 |  | 0.02217 |  | 0 | 1 | D | 0 | ROZPOCET | [6 empty] | 0
1 | K | RKON_EI_SILPR_001 | Rozvaděč RK - skříň (2060x1235x247) VxŠxH celoplechový, montáž pod omítku (včetně krycích desek a montážních lišt) | ks | 1 |  | 0 |  |  | základní |  | 0 | 0 | 0 | 0 | 0 | 4 | K | 1 | ROZPOCET | 0 | 0 | 0 | 0 | 0 | 1 | 0 | 4 | 2
2 | K | RKON_EI_SILPR_002 | Výkonový vypínač 3pól 160A | ks | 2 |  | 0 |  |  | základní |  | 0 | 0 | 0 | 0 | 0 | 4 | K | 1 | ROZPOCET | 0 | 0 | 0 | 0 | 0 | 1 | 0 | 4 | 4
3 | K | 741320105 | Montáž jističů se zapojením vodičů jednopólových nn do 25 A ve skříni | kus | 2 |  | 0 | CS ÚRS 2025 02 |  | základní |  | 0 | 0 | 0 | 0 | 0 | 4 | K | 1 | ROZPOCET | 0 | 0 | 0 | 0 | 0 | 1 | 0 | 4 | 6
| Online PSC |  | https://podminky.urs.cz/item/CS_URS_2025_02/741320105 | [14 empty] | Online PSC | 1
4 | M | 35822105 | jistič 1-pólový 2 A vypínací charakteristika B vypínací schopnost 10 kA | kus | 1 |  | 0 | CS ÚRS 2025 02 |  | základní |  | 0 | 0.00016 | 0.00016 | 0 | 0 | 8 | M | 1 | ROZPOCET | 0 | 0 | 0 | 0 | 0 | 1 | 0 | 4 | 8
5 | M | 35822111 | jistič 1-pólový 16 A vypínací charakteristika B vypínací schopnost 10 kA | kus | 1 |  | 0 | CS ÚRS 2025 02 |  | základní |  | 0 | 0.0004 | 0.0004 | 0 | 0 | 8 | M | 1 | ROZPOCET | 0 | 0 | 0 | 0 | 0 | 1 | 0 | 4 | 10
6 | K | 741320165 | Montáž jističů se zapojením vodičů třípólových nn do 25 A ve skříni | kus | 8 |  | 0 | CS ÚRS 2025 02 |  | základní |  | 0 | 0 | 0 | 0 | 0 | 4 | K | 1 | ROZPOCET | 0 | 0 | 0 | 0 | 0 | 1 | 0 | 4 | 12
| Online PSC |  | https://podminky.urs.cz/item/CS_URS_2025_02/741320165 | [14 empty] | Online PSC | 1
7 | M | 35822158 | jistič 3-pólový 10 A vypínací charakteristika B vypínací schopnost 10 kA | kus | 2 |  | 0 | CS ÚRS 2025 02 |  | základní |  | 0 | 0.00105 | 0.0021 | 0 | 0 | 8 | M | 1 | ROZPOCET | 0 | 0 | 0 | 0 | 0 | 1 | 0 | 4 | 14
8 | M | 35822166 | jistič 3-pólový 16 A vypínací charakteristika C vypínací schopnost 10 kA | kus | 3 |  | 0 | CS ÚRS 2025 02 |  | základní |  | 0 | 0.00105 | 0.00315 | 0 | 0 | 8 | M | 1 | ROZPOCET | 0 | 0 | 0 | 0 | 0 | 1 | 0 | 4 | 16
9 | M | 35822403 | jistič 3-pólový 25 A vypínací charakteristika B vypínací schopnost 10 kA | kus | 3 |  | 0 | CS ÚRS 2025 02 |  | základní |  | 0 | 0.00105 | 0.00315 | 0 | 0 | 8 | M | 1 | ROZPOCET | 0 | 0 | 0 | 0 | 0 | 1 | 0 | 4 | 18
10 | K | 741320175 | Montáž jističů se zapojením vodičů třípólových nn do 63 A ve skříni | kus | 9 |  | 0 | CS ÚRS 2025 02 |  | základní |  | 0 | 0 | 0 | 0 | 0 | 4 | K | 1 | ROZPOCET | 0 | 0 | 0 | 0 | 0 | 1 | 0 | 4 | 20
| Online PSC |  | https://podminky.urs.cz/item/CS_URS_2025_02/741320175 | [14 empty] | Online PSC | 1
11 | M | 35822178 | jistič 3-pólový 40 A vypínací charakteristika B vypínací schopnost 10 kA | kus | 8 |  | 0 | CS ÚRS 2025 02 |  | základní |  | 0 | 0.00105 | 0.0084 | 0 | 0 | 8 | M | 1 | ROZPOCET | 0 | 0 | 0 | 0 | 0 | 1 | 0 | 4 | 22
12 | M | 35822189 | jistič 3-pólový 63 A vypínací charakteristika C vypínací schopnost 10 kA | kus | 1 |  | 0 | CS ÚRS 2025 02 |  | základní |  | 0 | 0.00105 | 0.00105 | 0 | 0 | 8 | M | 1 | ROZPOCET | 0 | 0 | 0 | 0 | 0 | 1 | 0 | 4 | 24
13 | K | 741321033 | Montáž proudových chráničů se zapojením vodičů čtyřpólových nn do 25 A ve skříni | kus | 7 |  | 0 | CS ÚRS 2025 02 |  | základní |  | 0 | 0 | 0 | 0 | 0 | 4 | K | 1 | ROZPOCET | 0 | 0 | 0 | 0 | 0 | 1 | 0 | 4 | 26
| Online PSC |  | https://podminky.urs.cz/item/CS_URS_2025_02/741321033 | [14 empty] | Online PSC | 1
14 | M | 35829006 | chránič proudový 4 pólový 25A typ A 0,03A | kus | 7 |  | 0 | CS ÚRS 2025 02 |  | základní |  | 0 | 0.00047 | 0.00329 | 0 | 0 | 8 | M | 1 | ROZPOCET | 0 | 0 | 0 | 0 | 0 | 1 | 0 | 4 | 28
15 | K | 741321043 | Montáž proudových chráničů se zapojením vodičů čtyřpólových nn do 63 A ve skříni | kus | 1 |  | 0 | CS ÚRS 2025 02 |  | základní |  | 0 | 0 | 0 | 0 | 0 | 4 | K | 1 | ROZPOCET | 0 | 0 | 0 | 0 | 0 | 1 | 0 | 4 | 30
| Online PSC |  | https://podminky.urs.cz/item/CS_URS_2025_02/741321043 | [14 empty] | Online PSC | 1
16 | M | 35829010 | chránič proudový 4 pólový 63A typ AC | kus | 1 |  | 0 | CS ÚRS 2025 02 |  | základní |  | 0 | 0.00047 | 0.00047 | 0 | 0 | 8 | M | 1 | ROZPOCET | 0 | 0 | 0 | 0 | 0 | 1 | 0 | 4 | 32
17 | K | 741320382 | Montáž jističů se zapojením vodičů čtyřpólových nn deionových doplňků blokovacího tlačítka, spouště na podpětí, vypínací spouště | kus | 2 |  | 0 | CS ÚRS 2025 02 |  | základní |  | 0 | 0 | 0 | 0 | 0 | 4 | K | 1 | ROZPOCET | 0 | 0 | 0 | 0 | 0 | 1 | 0 | 4 | 34
| Online PSC |  | https://podminky.urs.cz/item/CS_URS_2025_02/741320382 | [14 empty] | Online PSC | 1
18 | M | RMAT_EI_SIL_02 | vypínací spoušť pro výkonový vypínač, 208-250V ~/= | kus | 1 |  | 0 |  |  | základní |  | 0 | 0 | 0 | 0 | 0 | 8 | M | 1 | ROZPOCET | 0 | 0 | 0 | 0 | 0 | 1 | 0 | 4 | 36
19 | M | RMAT_EI_SIL_01 | vypínací spoušť pro modulární jističe, AZ, montáž vlevo, uchycení přilepením, Un=12-60V AC | kus | 1 |  | 0 |  |  | základní |  | 0 | 0 | 0 | 0 | 0 | 8 | M | 1 | ROZPOCET | 0 | 0 | 0 | 0 | 0 | 1 | 0 | 4 | 38
20 | K | RKON_EI_SILPR_014 | Chránič s nadproudovou ochranou, Ir=250A, AC, 1+N, 10kA, char.B, Idn=0.03A, In=16A | ks | 21 |  | 0 |  |  | základní |  | 0 | 0 | 0 | 0 | 0 | 4 | K | 1 | ROZPOCET | 0 | 0 | 0 | 0 | 0 | 1 | 0 | 4 | 40
21 | K | RKON_EI_SILPR_015 | Chránič s nadproudovou ochranou, Ir=250A, AC, 1+N, 10kA, char.B, Idn=0.03A, In=10A | ks | 5 |  | 0 |  |  | základní |  | 0 | 0 | 0 | 0 | 0 | 4 | K | 1 | ROZPOCET | 0 | 0 | 0 | 0 | 0 | 1 | 0 | 4 | 42
22 | K | RKON_EI_SILPR_016 | Chránič s nadproudovou ochranou, Ir=250A+puls.SS, A, 1+N, 10kA, char.C, Idn=0.03A, In=10A | ks | 4 |  | 0 |  |  | základní |  | 0 | 0 | 0 | 0 | 0 | 4 | K | 1 | ROZPOCET | 0 | 0 | 0 | 0 | 0 | 1 | 0 | 4 | 44
23 | K | RKON_EI_SILPR_017 | Svodič přepětí třídy T1+T2 (B+C), 3-pól sada pro TN-C | ks | 1 |  | 0 |  |  | základní |  | 0 | 0 | 0 | 0 | 0 | 4 | K | 1 | ROZPOCET | 0 | 0 | 0 | 0 | 0 | 1 | 0 | 4 | 46
24 | K | RKON_EI_SILPR_018 | Připojovací svorkovnice na sběrnice, Ie=80A, 1.5-16mm2, 3-pól sběrnice | ks | 13 |  | 0 |  |  | základní |  | 0 | 0 | 0 | 0 | 0 | 4 | K | 1 | ROZPOCET | 0 | 0 | 0 | 0 | 0 | 1 | 0 | 4 | 48
25 | K | RKON_EI_SILPR_019 | Připojovací svorkovnice na sběrnice, Ie=560A, 120-300mm2, 3-pól sběrnice | ks | 2 |  | 0 |  |  | základní |  | 0 | 0 | 0 | 0 | 0 | 4 | K | 1 | ROZPOCET | 0 | 0 | 0 | 0 | 0 | 1 | 0 | 4 | 50
26 | K | RKON_EI_SILPR_020 | Regulátor pro řízení protimrazové ochrany (Umístění na DIN lištu - 8 modulů) | ks | 1 |  | 0 |  |  | základní |  | 0 | 0 | 0 | 0 | 0 | 4 | K | 1 | ROZPOCET | 0 | 0 | 0 | 0 | 0 | 1 | 0 | 4 | 52
27 | K | RKON_EI_SILPR_021 | Ostatní spojovací materiál | kpl | 1 |  | 0 |  |  | základní |  | 0 | 0 | 0 | 0 | 0 | 4 | K | 1 | ROZPOCET | 0 | 0 | 0 | 0 | 0 | 1 | 0 | 4 | 54
| D | D02 | Elektroměrový rozvaděč |  |  |  | 0 |  |  |  |  | 0 |  | 0 |  | 0 | 1 | D | 0 | ROZPOCET | [6 empty] | 0
28 | K | RKON_EI_SILPR_022 | Elektroměrový rozvaděč 1x nepřímé měření včetne kompletního vybavení (jistič před elektroměrem, certifikované měřící trafa, protokol o certifikaci měřících transformátorů) | kpl | 1 |  | 0 |  |  | základní |  | 0 | 0 | 0 | 0 | 0 | 4 | K | 1 | ROZPOCET | 0 | 0 | 0 | 0 | 0 | 1 | 0 | 4 | 56
| D | D03 | Kabely |  |  |  | 0 |  |  |  |  | 0 |  | 0.483 |  | 0 | 1 | D | 0 | ROZPOCET | [6 empty] | 0
29 | K | 741122011 | Montáž kabelů měděných bez ukončení uložených pod omítku plných kulatých (např. CYKY, CYKFY), počtu a průřezu žil 2x1,5 až 2,5 mm2 | m | 20 |  | 0 | CS ÚRS 2025 02 |  | základní |  | 0 | 0 | 0 | 0 | 0 | 4 | K | 1 | ROZPOCET | 0 | 0 | 0 | 0 | 0 | 1 | 0 | 4 | 58
| Online PSC |  | https://podminky.urs.cz/item/CS_URS_2025_02/741122011 | [14 empty] | Online PSC | 1
30 | M | 34111005 | kabel instalační jádro Cu plné izolace PVC plášť PVC 450/750V (CYKY) 2x1,5mm2 | m | 23 |  | 0 | CS ÚRS 2025 02 |  | základní |  | 0 | 0.0001 | 0.0023 | 0 | 0 | 8 | M | 1 | ROZPOCET | 0 | 0 | 0 | 0 | 0 | 1 | 0 | 4 | 60
31 | K | 741122015 | Montáž kabelů měděných bez ukončení uložených pod omítku plných kulatých (např. CYKY, CYKFY), počtu a průřezu žil 3x1,5 mm2 | m | 450 |  | 0 | CS ÚRS 2025 02 |  | základní |  | 0 | 0 | 0 | 0 | 0 | 4 | K | 1 | ROZPOCET | 0 | 0 | 0 | 0 | 0 | 1 | 0 | 4 | 62
| Online PSC |  | https://podminky.urs.cz/item/CS_URS_2025_02/741122015 | [14 empty] | Online PSC | 1
32 | M | 34111030 | kabel instalační jádro Cu plné izolace PVC plášť PVC 450/750V (CYKY) 3x1,5mm2 | m | 517.5 |  | 0 | CS ÚRS 2025 02 |  | základní |  | 0 | 0.00012 | 0.0621 | 0 | 0 | 8 | M | 1 | ROZPOCET | 0 | 0 | 0 | 0 | 0 | 1 | 0 | 4 | 64
33 | K | 741122016 | Montáž kabelů měděných bez ukončení uložených pod omítku plných kulatých (např. CYKY, CYKFY), počtu a průřezu žil 3x2,5 až 6 mm2 | m | 400 |  | 0 | CS ÚRS 2025 02 |  | základní |  | 0 | 0 | 0 | 0 | 0 | 4 | K | 1 | ROZPOCET | 0 | 0 | 0 | 0 | 0 | 1 | 0 | 4 | 66
| Online PSC |  | https://podminky.urs.cz/item/CS_URS_2025_02/741122016 | [14 empty] | Online PSC | 1
34 | M | 34111036 | kabel instalační jádro Cu plné izolace PVC plášť PVC 450/750V (CYKY) 3x2,5mm2 | m | 460 |  | 0 | CS ÚRS 2025 02 |  | základní |  | 0 | 0.00017 | 0.0782 | 0 | 0 | 8 | M | 1 | ROZPOCET | 0 | 0 | 0 | 0 | 0 | 1 | 0 | 4 | 68
35 | K | 741122021 | Montáž kabelů měděných bez ukončení uložených pod omítku plných kulatých (např. CYKY, CYKFY), počtu a průřezu žil 4x1,5 mm2 | m | 250 |  | 0 | CS ÚRS 2025 02 |  | základní |  | 0 | 0 | 0 | 0 | 0 | 4 | K | 1 | ROZPOCET | 0 | 0 | 0 | 0 | 0 | 1 | 0 | 4 | 70
| Online PSC |  | https://podminky.urs.cz/item/CS_URS_2025_02/741122021 | [14 empty] | Online PSC | 1
36 | M | 34111060 | kabel instalační jádro Cu plné izolace PVC plášť PVC 450/750V (CYKY) 4x1,5mm2 | m | 287.5 |  | 0 | CS ÚRS 2025 02 |  | základní |  | 0 | 0.00014 | 0.04025 | 0 | 0 | 8 | M | 1 | ROZPOCET | 0 | 0 | 0 | 0 | 0 | 1 | 0 | 4 | 72
37 | K | 741122022 | Montáž kabelů měděných bez ukončení uložených pod omítku plných kulatých (např. CYKY, CYKFY), počtu a průřezu žil 4x2,5 až 4 mm2 | m | 50 |  | 0 | CS ÚRS 2025 02 |  | základní |  | 0 | 0 | 0 | 0 | 0 | 4 | K | 1 | ROZPOCET | 0 | 0 | 0 | 0 | 0 | 1 | 0 | 4 | 74
| Online PSC |  | https://podminky.urs.cz/item/CS_URS_2025_02/741122022 | [14 empty] | Online PSC | 1
38 | M | 34111064 | kabel instalační jádro Cu plné izolace PVC plášť PVC 450/750V (CYKY) 4x2,5mm2 | m | 57.5 |  | 0 | CS ÚRS 2025 02 |  | základní |  | 0 | 0.0002 | 0.0115 | 0 | 0 | 8 | M | 1 | ROZPOCET | 0 | 0 | 0 | 0 | 0 | 1 | 0 | 4 | 76
39 | K | 741122031 | Montáž kabelů měděných bez ukončení uložených pod omítku plných kulatých (např. CYKY, CYKFY), počtu a průřezu žil 5x1,5 až 2,5 mm2 | m | 350 |  | 0 | CS ÚRS 2025 02 |  | základní |  | 0 | 0 | 0 | 0 | 0 | 4 | K | 1 | ROZPOCET | 0 | 0 | 0 | 0 | 0 | 1 | 0 | 4 | 78
| Online PSC |  | https://podminky.urs.cz/item/CS_URS_2025_02/741122031 | [14 empty] | Online PSC | 1
40 | M | 34111090 | kabel instalační jádro Cu plné izolace PVC plášť PVC 450/750V (CYKY) 5x1,5mm2 | m | 172.5 |  | 0 | CS ÚRS 2025 02 |  | základní |  | 0 | 0.00016 | 0.0276 | 0 | 0 | 8 | M | 1 | ROZPOCET | 0 | 0 | 0 | 0 | 0 | 1 | 0 | 4 | 80
41 | M | 34111094 | kabel instalační jádro Cu plné izolace PVC plášť PVC 450/750V (CYKY) 5x2,5mm2 | m | 230 |  | 0 | CS ÚRS 2025 02 |  | základní |  | 0 | 0.00025 | 0.0575 | 0 | 0 | 8 | M | 1 | ROZPOCET | 0 | 0 | 0 | 0 | 0 | 1 | 0 | 4 | 82
42 | K | 741122032 | Montáž kabelů měděných bez ukončení uložených pod omítku plných kulatých (např. CYKY, CYKFY), počtu a průřezu žil 5x4 až 6 mm2 | m | 140 |  | 0 | CS ÚRS 2025 02 |  | základní |  | 0 | 0 | 0 | 0 | 0 | 4 | K | 1 | ROZPOCET | 0 | 0 | 0 | 0 | 0 | 1 | 0 | 4 | 84
| Online PSC |  | https://podminky.urs.cz/item/CS_URS_2025_02/741122032 | [14 empty] | Online PSC | 1
43 | M | 34111098 | kabel instalační jádro Cu plné izolace PVC plášť PVC 450/750V (CYKY) 5x4mm2 | m | 161 |  | 0 | CS ÚRS 2025 02 |  | základní |  | 0 | 0.00034 | 0.05474 | 0 | 0 | 8 | M | 1 | ROZPOCET | 0 | 0 | 0 | 0 | 0 | 1 | 0 | 4 | 86
44 | K | 741120111 | Montáž vodičů izolovaných měděných bez ukončení uložených v trubkách nebo lištách zatažených plných a laněných s PVC pláštěm, bezhalogenových, ohniodolných (např. CY, CHAH-V) průřezu žíly 150 až 185 mm2 | m | 30 |  | 0 | CS ÚRS 2025 02 |  | základní |  | 0 | 0 | 0 | 0 | 0 | 4 | K | 1 | ROZPOCET | 0 | 0 | 0 | 0 | 0 | 1 | 0 | 4 | 88
| Online PSC |  | https://podminky.urs.cz/item/CS_URS_2025_02/741120111 | [14 empty] | Online PSC | 1
45 | M | 34111202 | vodič silový jádro Cu izolace PVC plášť PVC 0,6/1kV (1-YY) 1x150mm2 | m | 34.5 |  | 0 | CS ÚRS 2025 02 |  | základní |  | 0 | 0.00159 | 0.054855 | 0 | 0 | 8 | M | 1 | ROZPOCET | 0 | 0 | 0 | 0 | 0 | 1 | 0 | 4 | 90
46 | K | 742121001 | Montáž kabelů sdělovacích pro vnitřní rozvody počtu žil do 15 | m | 50 |  | 0 | CS ÚRS 2025 02 |  | základní |  | 0 | 0 | 0 | 0 | 0 | 4 | K | 1 | ROZPOCET | 0 | 0 | 0 | 0 | 0 | 1 | 0 | 4 | 92
| Online PSC |  | https://podminky.urs.cz/item/CS_URS_2025_02/742121001 | [14 empty] | Online PSC | 1
47 | M | 34121044 | kabel sdělovací stíněný laminovanou Al fólií s příložným Cu drátem jádro Cu plné izolace PVC plášť PVC 100V (SYKFY) 2x2x0,5mm2 | m | 57.5 |  | 0 | CS ÚRS 2025 02 |  | základní |  | 0 | 3e-05 | 0.001725 | 0 | 0 | 8 | M | 1 | ROZPOCET | 0 | 0 | 0 | 0 | 0 | 1 | 0 | 4 | 94
48 | K | 741122011 | Montáž kabelů měděných bez ukončení uložených pod omítku plných kulatých (např. CYKY, CYKFY), počtu a průřezu žil 2x1,5 až 2,5 mm2 | m | 150 |  | 0 | CS ÚRS 2025 02 |  | základní |  | 0 | 0 | 0 | 0 | 0 | 4 | K | 1 | ROZPOCET | 0 | 0 | 0 | 0 | 0 | 1 | 0 | 4 | 96
| Online PSC |  | https://podminky.urs.cz/item/CS_URS_2025_02/741122011 | [14 empty] | Online PSC | 1
49 | M | 34111324 | kabel silový oheň retardující bezhalogenový s funkční schopností při požáru 180min a P60-R třída reakce na oheň B2cas1d0 jádro Cu 0,6/1kV (1-CXKH-V) 2x1,5mm2 | m | 172.5 |  | 0 | CS ÚRS 2025 02 |  | základní |  | 0 | 0.00013 | 0.022425 | 0 | 0 | 8 | M | 1 | ROZPOCET | 0 | 0 | 0 | 0 | 0 | 1 | 0 | 4 | 98
50 | K | 741120541 | Montáž kabelů flexibilních měděných bez ukončení uložených volně těžkých (např. CGTG) průřezu do 2,5 mm2, počtu žil do 7 | m | 10 |  | 0 | CS ÚRS 2025 02 |  | základní |  | 0 | 0 | 0 | 0 | 0 | 4 | K | 1 | ROZPOCET | 0 | 0 | 0 | 0 | 0 | 1 | 0 | 4 | 100
| Online PSC |  | https://podminky.urs.cz/item/CS_URS_2025_02/741120541 | [14 empty] | Online PSC | 1
51 | M | 34113278 | kabel Instalační flexibilní jádro Cu lanované izolace pryž plášť pryž chloroprenová 450/750V (H07RN-F) 5x2,5mm2 | m | 11.5 |  | 0 | CS ÚRS 2025 02 |  | základní |  | 0 | 0.0003 | 0.00345 | 0 | 0 | 8 | M | 1 | ROZPOCET | 0 | 0 | 0 | 0 | 0 | 1 | 0 | 4 | 102
52 | K | 741120551 | Montáž kabelů flexibilních měděných bez ukončení uložených volně těžkých (např. CGTG) průřezu přes 2,5 mm2, průřezu žil do 6 mm2 | m | 50 |  | 0 | CS ÚRS 2025 02 |  | základní |  | 0 | 0 | 0 | 0 | 0 | 4 | K | 1 | ROZPOCET | 0 | 0 | 0 | 0 | 0 | 1 | 0 | 4 | 104
| Online PSC |  | https://podminky.urs.cz/item/CS_URS_2025_02/741120551 | [14 empty] | Online PSC | 1
53 | M | 34113279 | kabel Instalační flexibilní jádro Cu lanované izolace pryž plášť pryž chloroprenová 450/750V (H07RN-F) 5x4mm2 | m | 57.5 |  | 0 | CS ÚRS 2025 02 |  | základní |  | 0 | 0.00036 | 0.0207 | 0 | 0 | 8 | M | 1 | ROZPOCET | 0 | 0 | 0 | 0 | 0 | 1 | 0 | 4 | 106
54 | K | 219991111 | Položení chráničky z plastových trubek vnitřní průměr do 35 mm | m | 100 |  | 0 | CS ÚRS 2025 02 |  | základní |  | 0 | 0 | 0 | 0 | 0 | 4 | K | 1 | ROZPOCET | 0 | 0 | 0 | 0 | 0 | 1 | 0 | 4 | 108
| Online PSC |  | https://podminky.urs.cz/item/CS_URS_2025_02/219991111 | [14 empty] | Online PSC | 1
55 | M | 34571350 | trubka elektroinstalační ohebná dvouplášťová korugovaná HDPE (chránička) D 32/40mm | m | 115 |  | 0 | CS ÚRS 2025 02 |  | základní |  | 0 | 0.00019 | 0.02185 | 0 | 0 | 8 | M | 1 | ROZPOCET | 0 | 0 | 0 | 0 | 0 | 1 | 0 | 4 | 110
56 | K | 219991113 | Položení chráničky z plastových trubek vnitřní průměr přes 50 do 100 mm | m | 30 |  | 0 | CS ÚRS 2025 02 |  | základní |  | 0 | 0 | 0 | 0 | 0 | 4 | K | 1 | ROZPOCET | 0 | 0 | 0 | 0 | 0 | 1 | 0 | 4 | 112
| Online PSC |  | https://podminky.urs.cz/item/CS_URS_2025_02/219991113 | [14 empty] | Online PSC | 1
57 | M | 34571355 | trubka elektroinstalační ohebná dvouplášťová korugovaná HDPE (chránička) D 93/110mm | m | 34.5 |  | 0 | CS ÚRS 2025 02 |  | základní |  | 0 | 0.00069 | 0.023805 | 0 | 0 | 8 | M | 1 | ROZPOCET | 0 | 0 | 0 | 0 | 0 | 1 | 0 | 4 | 114
| D | D04 | Regulace vytápění/chlazení |  |  |  | 0 |  |  |  |  | 0 |  | 0 |  | 0 | 1 | D | 0 | ROZPOCET | [6 empty] | 0
58 | K | RKON_EI_SILPR_039 | Sada čidel pro vyhřívané vpusti pro připojení k regulátoru | kpl | 1 |  | 0 |  |  | základní |  | 0 | 0 | 0 | 0 | 0 | 4 | K | 1 | ROZPOCET | 0 | 0 | 0 | 0 | 0 | 1 | 0 | 4 | 116
59 | K | RKON_EI_SILPR_040 | Připojení topného kabelu vyhřívané střešní vpusti | ks | 6 |  | 0 |  |  | základní |  | 0 | 0 | 0 | 0 | 0 | 4 | K | 1 | ROZPOCET | 0 | 0 | 0 | 0 | 0 | 1 | 0 | 4 | 118
| D | D05 | Koncové prvky |  |  |  | 0 |  |  |  |  | 0 |  | 0.00923 |  | 0 | 1 | D | 0 | ROZPOCET | [6 empty] | 0
60 | K | 741112001 | Montáž krabic elektroinstalačních bez napojení na trubky a lišty, demontáže a montáže víčka a přístroje protahovacích nebo odbočných zapuštěných plastových kruhových do zdiva | kus | 68 |  | 0 | CS ÚRS 2025 02 |  | základní |  | 0 | 0 | 0 | 0 | 0 | 4 | K | 1 | ROZPOCET | 0 | 0 | 0 | 0 | 0 | 1 | 0 | 4 | 120
| Online PSC |  | https://podminky.urs.cz/item/CS_URS_2025_02/741112001 | [14 empty] | Online PSC | 1
61 | M | 34571457 | krabice pod omítku PVC odbočná kruhová D 70mm s víčkem | kus | 68 |  | 0 | CS ÚRS 2025 02 |  | základní |  | 0 | 4e-05 | 0.00272 | 0 | 0 | 8 | M | 1 | ROZPOCET | 0 | 0 | 0 | 0 | 0 | 1 | 0 | 4 | 122
62 | K | 741313041 | Montáž zásuvek domovních se zapojením vodičů šroubové připojení polozapuštěných nebo zapuštěných 10/16 A, provedení 2P + PE | kus | 11 |  | 0 | CS ÚRS 2025 02 |  | základní |  | 0 | 0 | 0 | 0 | 0 | 4 | K | 1 | ROZPOCET | 0 | 0 | 0 | 0 | 0 | 1 | 0 | 4 | 124
| Online PSC |  | https://podminky.urs.cz/item/CS_URS_2025_02/741313041 | [14 empty] | Online PSC | 1
63 | M | 34555202 | zásuvka zapuštěná jednonásobná chráněná, šroubové svorky | kus | 11 |  | 0 | CS ÚRS 2025 02 |  | základní |  | 0 | 7e-05 | 0.00077 | 0 | 0 | 8 | M | 1 | ROZPOCET | 0 | 0 | 0 | 0 | 0 | 1 | 0 | 4 | 126
64 | K | 741313081 | Montáž zásuvek domovních se zapojením vodičů šroubové připojení venkovní nebo mokré, provedení 2P | kus | 29 |  | 0 | CS ÚRS 2025 02 |  | základní |  | 0 | 0 | 0 | 0 | 0 | 4 | K | 1 | ROZPOCET | 0 | 0 | 0 | 0 | 0 | 1 | 0 | 4 | 128
| Online PSC |  | https://podminky.urs.cz/item/CS_URS_2025_02/741313081 | [14 empty] | Online PSC | 1
65 | M | 34555230 | zásuvka zapuštěná jednonásobná s clonkami, víčkem, rámečkem, s drápky, IP44, šroubové svorky | kus | 29 |  | 0 | CS ÚRS 2025 02 |  | základní |  | 0 | 0.0001 | 0.0029 | 0 | 0 | 8 | M | 1 | ROZPOCET | 0 | 0 | 0 | 0 | 0 | 1 | 0 | 4 | 130
66 | K | 741310031 | Montáž spínačů jedno nebo dvoupólových nástěnných se zapojením vodičů, pro prostředí venkovní nebo mokré spínačů, řazení 1-jednopólových | kus | 6 |  | 0 | CS ÚRS 2025 02 |  | základní |  | 0 | 0 | 0 | 0 | 0 | 4 | K | 1 | ROZPOCET | 0 | 0 | 0 | 0 | 0 | 1 | 0 | 4 | 132
| Online PSC |  | https://podminky.urs.cz/item/CS_URS_2025_02/741310031 | [14 empty] | Online PSC | 1
67 | M | 34535015 | spínač nástěnný jednopólový, řazení 1, IP44, šroubové svorky | kus | 6 |  | 0 | CS ÚRS 2025 02 |  | základní |  | 0 | 9e-05 | 0.00054 | 0 | 0 | 8 | M | 1 | ROZPOCET | 0 | 0 | 0 | 0 | 0 | 1 | 0 | 4 | 134
68 | K | 741310201 | Montáž spínačů jedno nebo dvoupólových polozapuštěných nebo zapuštěných se zapojením vodičů šroubové připojení, pro prostředí normální spínačů, řazení 1-jednopólových | kus | 1 |  | 0 | CS ÚRS 2025 02 |  | základní |  | 0 | 0 | 0 | 0 | 0 | 4 | K | 1 | ROZPOCET | 0 | 0 | 0 | 0 | 0 | 1 | 0 | 4 | 136
| Online PSC |  | https://podminky.urs.cz/item/CS_URS_2025_02/741310201 | [14 empty] | Online PSC | 1
69 | M | 34535000 | spínač kompletní, zapuštěný, jednopólový, řazení 1, šroubové svorky | kus | 1 |  | 0 | CS ÚRS 2025 02 |  | základní |  | 0 | 4e-05 | 4e-05 | 0 | 0 | 8 | M | 1 | ROZPOCET | 0 | 0 | 0 | 0 | 0 | 1 | 0 | 4 | 138
70 | K | 741310231 | Montáž spínačů jedno nebo dvoupólových polozapuštěných nebo zapuštěných se zapojením vodičů šroubové připojení, pro prostředí normální přepínačů, řazení 5-sériových | kus | 1 |  | 0 | CS ÚRS 2025 02 |  | základní |  | 0 | 0 | 0 | 0 | 0 | 4 | K | 1 | ROZPOCET | 0 | 0 | 0 | 0 | 0 | 1 | 0 | 4 | 140
| Online PSC |  | https://podminky.urs.cz/item/CS_URS_2025_02/741310231 | [14 empty] | Online PSC | 1
71 | M | 34535002 | přepínač sériový kompletní, zapuštěný, řazení 5, šroubové svorky | kus | 1 |  | 0 | CS ÚRS 2025 02 |  | základní |  | 0 | 6e-05 | 6e-05 | 0 | 0 | 8 | M | 1 | ROZPOCET | 0 | 0 | 0 | 0 | 0 | 1 | 0 | 4 | 142
72 | K | 741310233 | Montáž spínačů jedno nebo dvoupólových polozapuštěných nebo zapuštěných se zapojením vodičů šroubové připojení, pro prostředí normální přepínačů, řazení 6-střídavých | kus | 4 |  | 0 | CS ÚRS 2025 02 |  | základní |  | 0 | 0 | 0 | 0 | 0 | 4 | K | 1 | ROZPOCET | 0 | 0 | 0 | 0 | 0 | 1 | 0 | 4 | 144
| Online PSC |  | https://podminky.urs.cz/item/CS_URS_2025_02/741310233 | [14 empty] | Online PSC | 1
73 | M | 34535003 | přepínač střídavý kompletní, zapuštěný, řazení 6, šroubové svorky | kus | 4 |  | 0 | CS ÚRS 2025 02 |  | základní |  | 0 | 4e-05 | 0.00016 | 0 | 0 | 8 | M | 1 | ROZPOCET | 0 | 0 | 0 | 0 | 0 | 1 | 0 | 4 | 146
74 | K | 741310268 | Montáž spínačů jedno nebo dvoupólových polozapuštěných nebo zapuštěných se zapojením vodičů šroubové připojení, pro prostředí venkovní nebo mokré přepínačů, řazení 6+6-dvojitých střídavých | kus | 2 |  | 0 | CS ÚRS 2025 02 |  | základní |  | 0 | 0 | 0 | 0 | 0 | 4 | K | 1 | ROZPOCET | 0 | 0 | 0 | 0 | 0 | 1 | 0 | 4 | 148
| Online PSC |  | https://podminky.urs.cz/item/CS_URS_2025_02/741310268 | [14 empty] | Online PSC | 1
75 | M | 34535011 | rámeček jednonásobný (s těsnicí manžetou), IP44 | kus | 2 |  | 0 | CS ÚRS 2025 02 |  | základní |  | 0 | 2e-05 | 4e-05 | 0 | 0 | 8 | M | 1 | ROZPOCET | 0 | 0 | 0 | 0 | 0 | 1 | 0 | 4 | 150
76 | M | 34535014 | přístroj přepínače zapuštěného střídavého dvojitého, s krytem, řazení 6+6, IP44, šroubové svorky | kus | 2 |  | 0 | CS ÚRS 2025 02 |  | základní |  | 0 | 8e-05 | 0.00016 | 0 | 0 | 8 | M | 1 | ROZPOCET | 0 | 0 | 0 | 0 | 0 | 1 | 0 | 4 | 152
77 | K | 741310239 | Montáž spínačů jedno nebo dvoupólových polozapuštěných nebo zapuštěných se zapojením vodičů šroubové připojení, pro prostředí normální přepínačů, řazení 7-křížových | kus | 4 |  | 0 | CS ÚRS 2025 02 |  | základní |  | 0 | 0 | 0 | 0 | 0 | 4 | K | 1 | ROZPOCET | 0 | 0 | 0 | 0 | 0 | 1 | 0 | 4 | 154
| Online PSC |  | https://podminky.urs.cz/item/CS_URS_2025_02/741310239 | [14 empty] | Online PSC | 1
78 | M | 34535004 | přepínač křížový kompletní, zapuštěný, řazení 7, šroubové svorky | kus | 4 |  | 0 | CS ÚRS 2025 02 |  | základní |  | 0 | 6e-05 | 0.00024 | 0 | 0 | 8 | M | 1 | ROZPOCET | 0 | 0 | 0 | 0 | 0 | 1 | 0 | 4 | 156
79 | K | 741310221 | Montáž spínačů jedno nebo dvoupólových polozapuštěných nebo zapuštěných se zapojením vodičů šroubové připojení, pro prostředí normální spínačů, řazení 2-pro žaluzie | kus | 10 |  | 0 | CS ÚRS 2025 02 |  | základní |  | 0 | 0 | 0 | 0 | 0 | 4 | K | 1 | ROZPOCET | 0 | 0 | 0 | 0 | 0 | 1 | 0 | 4 | 158
| Online PSC |  | https://podminky.urs.cz/item/CS_URS_2025_02/741310221 | [14 empty] | Online PSC | 1
80 | M | 34539059 | rámeček jednonásobný | kus | 10 |  | 0 | CS ÚRS 2025 02 |  | základní |  | 0 | 1e-05 | 0.0001 | 0 | 0 | 8 | M | 1 | ROZPOCET | 0 | 0 | 0 | 0 | 0 | 1 | 0 | 4 | 160
81 | M | 34539050 | kryt spínače dělený | kus | 10 |  | 0 | CS ÚRS 2025 02 |  | základní |  | 0 | 3e-05 | 0.0003 | 0 | 0 | 8 | M | 1 | ROZPOCET | 0 | 0 | 0 | 0 | 0 | 1 | 0 | 4 | 162
82 | M | 34535083 | ovládač nástěnný žaluziový jednopólový (řazení 1/0+1/0 s blokováním), IP54 , bezšroubové svorky | kus | 10 |  | 0 | CS ÚRS 2025 02 |  | základní |  | 0 | 0.00012 | 0.0012 | 0 | 0 | 8 | M | 1 | ROZPOCET | 0 | 0 | 0 | 0 | 0 | 1 | 0 | 4 | 164
83 | K | RKON_EI_SILPR_050 | Vývod pro ventilátor | ks | 1 |  | 0 |  |  | základní |  | 0 | 0 | 0 | 0 | 0 | 4 | K | 1 | ROZPOCET | 0 | 0 | 0 | 0 | 0 | 1 | 0 | 4 | 166
84 | K | RKON_EI_SILPR_051 | 3fázový vývod, ukončen na 5p. svkorkovnici pod omítkou | ks | 9 |  | 0 |  |  | základní |  | 0 | 0 | 0 | 0 | 0 | 4 | K | 1 | ROZPOCET | 0 | 0 | 0 | 0 | 0 | 1 | 0 | 4 | 168
85 | K | RKON_EI_SILPR_052 | 1fázový vývod, ukončen na 3p. Svorkovnici | ks | 3 |  | 0 |  |  | základní |  | 0 | 0 | 0 | 0 | 0 | 4 | K | 1 | ROZPOCET | 0 | 0 | 0 | 0 | 0 | 1 | 0 | 4 | 170
86 | K | RKON_EI_SILPR_053 | Vývod pro žaluziový motor | ks | 10 |  | 0 |  |  | základní |  | 0 | 0 | 0 | 0 | 0 | 4 | K | 1 | ROZPOCET | 0 | 0 | 0 | 0 | 0 | 1 | 0 | 4 | 172
87 | K | RKON_EI_SILPR_054 | Tlačítko s omezeným přístupem | ks | 2 |  | 0 |  |  | základní |  | 0 | 0 | 0 | 0 | 0 | 4 | K | 1 | ROZPOCET | 0 | 0 | 0 | 0 | 0 | 1 | 0 | 4 | 174
| D | D06 | Ostatní |  |  |  | 0 |  |  |  |  | 0 |  | 0 |  | 0 | 1 | D | 0 | ROZPOCET | [6 empty] | 0
88 | K | 998741101 | Přesun hmot pro silnoproud stanovený z hmotnosti přesunovaného materiálu vodorovná dopravní vzdálenost do 50 m základní v objektech výšky do 6 m | t | 0.508 |  | 0 | CS ÚRS 2025 02 |  | základní |  | 0 | 0 | 0 | 0 | 0 | 4 | K | 1 | ROZPOCET | 0 | 0 | 0 | 0 | 0 | 1 | 0 | 4 | 176
| Online PSC |  | https://podminky.urs.cz/item/CS_URS_2025_02/998741101 | [14 empty] | Online PSC | 1
89 | K | RKON_EI_SILPR_055 | Stavební přípomoce | kpl | 1 |  | 0 |  |  | základní |  | 0 | 0 | 0 | 0 | 0 | 4 | K | 1 | ROZPOCET | 0 | 0 | 0 | 0 | 0 | 1 | 0 | 4 | 178
90 | K | RKON_EI_SILPR_058 | Ostatní instalační materiál, svorky, spojovací materiál, konstrukční materiál, | ks | 93 |  | 0 |  |  | základní |  | 0 | 0 | 0 | 0 | 0 | 4 | K | 1 | ROZPOCET | 0 | 0 | 0 | 0 | 0 | 1 | 0 | 4 | 180
91 | K | RKON_EI_SILPR_059 | Revize elektroinstalace | kpl | 1 |  | 0 |  |  | základní |  | 0 | 0 | 0 | 0 | 0 | 4 | K | 1 | ROZPOCET | 0 | 0 | 0 | 0 | 0 | 1 | 0 | 4 | 182
92 | K | RKON_EI_SILPR_061 | Drážkování | m | 1200 |  | 0 |  |  | základní |  | 0 | 0 | 0 | 0 | 0 | 4 | K | 1 | ROZPOCET | 0 | 0 | 0 | 0 | 0 | 1 | 0 | 4 | 184

## SO05_4 - Elektroinstalace...
{9c111192-4fd7-4565-90a6-719cb92e0f4a}
2
| KRYCÍ LIST SOUPISU PRACÍ | [7 empty] | v --- níže se nacházejí doplnkové a pomocné údaje k sestavám --- v | [8 empty] | False
Stavba:
MODERNIZACE DOMOVA sv. VÁCLAVA, rekonstrukce domova pro seniory a modernizace zázemí služby
Objekt:
2 - Specialisté TZB
Soupis:
SO05 - Elektroinstalace
Úroveň 3:
SO05_4 - Elektroinstalace - Slaboproud
| KSO: |  |  |  |  | CC-CZ:
| Místo: |  | Brandýs nad Labem-Stará Boleslav |  |  | Datum: | 11. 12. 2025
| Zadavatel: |  |  |  |  | IČ:
|  | ARCIDIECÉZNÍ CHARITA PRAHA |  |  |  | DIČ:
| Účastník: |  |  |  |  | IČ: | Vyplň údaj
|  | Vyplň údaj |  |  |  | DIČ: | Vyplň údaj
| Projektant: |  |  |  |  | IČ:
|  | JIRSA - ARCHITEKTI, s.r.o. |  |  |  | DIČ:
| Zpracovatel: |  |  |  |  | IČ:
DIČ:
Poznámka:
| Cena bez DPH | [5 empty] | 0
|  |  | Základ daně |  |  | Sazba daně | Výše daně
| DPH | základní | 0 |  |  | 21% | 0
|  | snížená | 0 |  |  | 12% | 0
|  | zákl. přenesená | 0 |  |  | 21% | 0
|  | sníž. přenesená | 0 |  |  | 12% | 0
|  | nulová | 0 |  |  | 0% | 0
| Cena s DPH |  |  | v | CZK |  | 0
REKAPITULACE ČLENĚNÍ SOUPISU PRACÍ
Stavba:
MODERNIZACE DOMOVA sv. VÁCLAVA, rekonstrukce domova pro seniory a modernizace zázemí služby
Objekt:
2 - Specialisté TZB
Soupis:
SO05 - Elektroinstalace
Úroveň 3:
SO05_4 - Elektroinstalace - Slaboproud
Místo: |  |  | Brandýs nad Labem-Stará Boleslav |  |  | Datum: | 11. 12. 2025
Zadavatel: |  |  | ARCIDIECÉZNÍ CHARITA PRAHA |  |  | Projektant: | JIRSA - ARCHITEKTI, s.r.o.
Účastník: |  |  | Vyplň údaj |  |  | Zpracovatel:
Kód dílu - Popis | [6 empty] | Cena celkem [CZK]
Náklady stavby celkem | [6 empty] | 0 | [11 empty] | -1
| SLB_D1 - Slaboproudé instalace | [5 empty] | 0
SOUPIS PRACÍ
Stavba:
MODERNIZACE DOMOVA sv. VÁCLAVA, rekonstrukce domova pro seniory a modernizace zázemí služby
Objekt:
2 - Specialisté TZB
Soupis:
SO05 - Elektroinstalace
Úroveň 3:
SO05_4 - Elektroinstalace - Slaboproud
Místo: |  |  | Brandýs nad Labem-Stará Boleslav |  |  | Datum: | 11. 12. 2025
Zadavatel: |  |  | ARCIDIECÉZNÍ CHARITA PRAHA |  |  | Projektant: | JIRSA - ARCHITEKTI, s.r.o.
Účastník: |  |  | Vyplň údaj |  |  | Zpracovatel:
PČ | Typ | Kód | Popis | MJ | Množství | J.cena [CZK] | Cena celkem [CZK] | Cenová soustava |  | DPH | J. Nh [h] | Nh celkem [h] | J. hmotnost [t] | Hmotnost celkem [t] | J. suť [t] | Suť Celkem [t]
Náklady soupisu celkem | [6 empty] | 0 |  |  |  |  | 0 |  | 0.087025 |  | 0 |  | D | -1 | [7 empty] | 0
| D | SLB_D1 | Slaboproudé instalace |  |  |  | 0 |  |  |  |  | 0 |  | 0.087025 |  | 0 | 1 | D | 0 | ROZPOCET | [6 empty] | 0
1 | K | 742330001 | Montáž strukturované kabeláže rozvaděče nástěnného | kus | 1 |  | 0 | CS ÚRS 2025 02 |  | základní |  | 0 | 0 | 0 | 0 | 0 | 4 | K | 1 | ROZPOCET | 0 | 0 | 0 | 0 | 0 | 1 | 0 | 4 | 2
| Online PSC |  | https://podminky.urs.cz/item/CS_URS_2025_02/742330001 | [14 empty] | Online PSC | 1
2 | M | 35712008 | rozvaděč nástěnný jednodílný 19" celoskleněné dveře 9U/500mm | kus | 1 |  | 0 | CS ÚRS 2025 02 |  | základní |  | 0 | 0.0184 | 0.0184 | 0 | 0 | 8 | M | 1 | ROZPOCET | 0 | 0 | 0 | 0 | 0 | 1 | 0 | 4 | 4
| P |  | Poznámka k položce: Poznámka k položce: alt Datový RACK patrový 9U VxŠxH (497x600x450) | [14 empty] | P | 1
3 | K | 742330022 | Montáž strukturované kabeláže příslušenství a ostatní práce k rozvaděčům napájecího panelu | kus | 1 |  | 0 | CS ÚRS 2025 02 |  | základní |  | 0 | 0 | 0 | 0 | 0 | 4 | K | 1 | ROZPOCET | 0 | 0 | 0 | 0 | 0 | 1 | 0 | 4 | 6
| Online PSC |  | https://podminky.urs.cz/item/CS_URS_2025_02/742330022 | [14 empty] | Online PSC | 1
4 | M | RMAT_EISLAB | napájecí panel 230V/16A do RACKU včetně přepěťové ochrany T3 | kus | 1 |  | 0 |  |  | základní |  | 0 | 0 | 0 | 0 | 0 | 8 | M | 1 | ROZPOCET | 0 | 0 | 0 | 0 | 0 | 1 | 0 | 4 | 8
5 | K | RKON_EISLB_003 | Chladící jednotka 19" 1U s bimetalovým termostatem | ks | 1 |  | 0 |  |  | základní |  | 0 | 0 | 0 | 0 | 0 | 4 | K | 1 | ROZPOCET | 0 | 0 | 0 | 0 | 0 | 1 | 0 | 4 | 10
6 | K | RKON_EISLB_004 | ROUTER určený pro montáž do racku (1U) min. 2x SFP konektor min.4 UTP konektor (dle poskytovatele internetu) | ks | 1 |  | 0 |  |  | základní |  | 0 | 0 | 0 | 0 | 0 | 4 | K | 1 | ROZPOCET | 0 | 0 | 0 | 0 | 0 | 1 | 0 | 4 | 12
7 | K | 742330024 | Montáž strukturované kabeláže příslušenství a ostatní práce k rozvaděčům patch panelu 24 portů | kus | 1 |  | 0 | CS ÚRS 2025 02 |  | základní |  | 0 | 0 | 0 | 0 | 0 | 4 | K | 1 | ROZPOCET | 0 | 0 | 0 | 0 | 0 | 1 | 0 | 4 | 14
| Online PSC |  | https://podminky.urs.cz/item/CS_URS_2025_02/742330024 | [14 empty] | Online PSC | 1
8 | M | 37451110 | patch panel Cat6 PCB 1U 24 portů 19" UTP | kus | 1 |  | 0 | CS ÚRS 2025 02 |  | základní |  | 0 | 0.0001 | 0.0001 | 0 | 0 | 8 | M | 1 | ROZPOCET | 0 | 0 | 0 | 0 | 0 | 1 | 0 | 4 | 16
| P |  | Poznámka k položce: Poznámka k položce: včetně KEYSTONE konektorů | [14 empty] | P | 1
9 | K | 742330045 | Montáž strukturované kabeláže zásuvek datových přisazené na omítku 1 až 6 pozic | kus | 5 |  | 0 | CS ÚRS 2025 02 |  | základní |  | 0 | 0 | 0 | 0 | 0 | 4 | K | 1 | ROZPOCET | 0 | 0 | 0 | 0 | 0 | 1 | 0 | 4 | 18
| Online PSC |  | https://podminky.urs.cz/item/CS_URS_2025_02/742330045 | [14 empty] | Online PSC | 1
10 | M | 34555004 | zásuvka datová dvojnásobná kompletní s rámečkem, RJ45, Kat. 6 UTP, svorky IDC | kus | 5 |  | 0 | CS ÚRS 2025 02 |  | základní |  | 0 | 0.0001 | 0.0005 | 0 | 0 | 8 | M | 1 | ROZPOCET | 0 | 0 | 0 | 0 | 0 | 1 | 0 | 4 | 20
11 | K | 742330051 | Montáž strukturované kabeláže zásuvek datových popis portu zásuvky | kus | 5 |  | 0 | CS ÚRS 2025 02 |  | základní |  | 0 | 0 | 0 | 0 | 0 | 4 | K | 1 | ROZPOCET | 0 | 0 | 0 | 0 | 0 | 1 | 0 | 4 | 22
| Online PSC |  | https://podminky.urs.cz/item/CS_URS_2025_02/742330051 | [14 empty] | Online PSC | 1
12 | K | 742330052 | Montáž strukturované kabeláže zásuvek datových popis portů patchpanelu | kus | 1 |  | 0 | CS ÚRS 2025 02 |  | základní |  | 0 | 0 | 0 | 0 | 0 | 4 | K | 1 | ROZPOCET | 0 | 0 | 0 | 0 | 0 | 1 | 0 | 4 | 24
| Online PSC |  | https://podminky.urs.cz/item/CS_URS_2025_02/742330052 | [14 empty] | Online PSC | 1
13 | K | 742124002 | Montáž kabelů datových FTP, UTP, STP pro vnitřní rozvody do trubky | m | 300 |  | 0 | CS ÚRS 2025 02 |  | základní |  | 0 | 0 | 0 | 0 | 0 | 4 | K | 1 | ROZPOCET | 0 | 0 | 0 | 0 | 0 | 1 | 0 | 4 | 26
| Online PSC |  | https://podminky.urs.cz/item/CS_URS_2025_02/742124002 | [14 empty] | Online PSC | 1
14 | M | 34121263 | kabel datový jádro Cu plné plášť PVC (U/UTP) kategorie 6 | m | 360 |  | 0 | CS ÚRS 2025 02 |  | základní |  | 0 | 4e-05 | 0.0144 | 0 | 0 | 8 | M | 1 | ROZPOCET | 0 | 0 | 0 | 0 | 0 | 1 | 0 | 4 | 28
15 | K | RKON_EISLB_008 | Vedení STP CAT6a PE | m | 60 |  | 0 |  |  | základní |  | 0 | 0 | 0 | 0 | 0 | 4 | K | 1 | ROZPOCET | 0 | 0 | 0 | 0 | 0 | 1 | 0 | 4 | 30
16 | K | 742121001 | Montáž kabelů sdělovacích pro vnitřní rozvody počtu žil do 15 | m | 50 |  | 0 | CS ÚRS 2025 02 |  | základní |  | 0 | 0 | 0 | 0 | 0 | 4 | K | 1 | ROZPOCET | 0 | 0 | 0 | 0 | 0 | 1 | 0 | 4 | 32
| Online PSC |  | https://podminky.urs.cz/item/CS_URS_2025_02/742121001 | [14 empty] | Online PSC | 1
17 | M | 34121316 | kabel telefonní přípojky konektory RJ11 | m | 60 |  | 0 | CS ÚRS 2025 02 |  | základní |  | 0 | 2e-05 | 0.0012 | 0 | 0 | 8 | M | 1 | ROZPOCET | 0 | 0 | 0 | 0 | 0 | 1 | 0 | 4 | 34
18 | K | 219991111 | Položení chráničky z plastových trubek vnitřní průměr do 35 mm | m | 350 |  | 0 | CS ÚRS 2025 02 |  | základní |  | 0 | 0 | 0 | 0 | 0 | 4 | K | 1 | ROZPOCET | 0 | 0 | 0 | 0 | 0 | 1 | 0 | 4 | 36
| Online PSC |  | https://podminky.urs.cz/item/CS_URS_2025_02/219991111 | [14 empty] | Online PSC | 1
19 | M | 34571052 | trubka elektroinstalační ohebná EN 500 86-1141 (chránička) D 28,4 /34,5mm | m | 52.5 |  | 0 | CS ÚRS 2025 02 |  | základní |  | 0 | 7e-05 | 0.003675 | 0 | 0 | 8 | M | 1 | ROZPOCET | 0 | 0 | 0 | 0 | 0 | 1 | 0 | 4 | 38
20 | M | 34571050 | trubka elektroinstalační ohebná EN 500 86-1141 (chránička) D 16/21,2mm | m | 315 |  | 0 | CS ÚRS 2025 02 |  | základní |  | 0 | 6e-05 | 0.0189 | 0 | 0 | 8 | M | 1 | ROZPOCET | 0 | 0 | 0 | 0 | 0 | 1 | 0 | 4 | 40
21 | K | 219991112 | Položení chráničky z plastových trubek vnitřní průměr přes 35 do 50 mm | m | 50 |  | 0 | CS ÚRS 2025 02 |  | základní |  | 0 | 0 | 0 | 0 | 0 | 4 | K | 1 | ROZPOCET | 0 | 0 | 0 | 0 | 0 | 1 | 0 | 4 | 42
| Online PSC |  | https://podminky.urs.cz/item/CS_URS_2025_02/219991112 | [14 empty] | Online PSC | 1
22 | M | 34571802 | chránička optického kabelu HDPE jednoplášťová bezhalogenová D 40/33mm | m | 52.5 |  | 0 | CS ÚRS 2025 02 |  | základní |  | 0 | 0.0004 | 0.021 | 0 | 0 | 8 | M | 1 | ROZPOCET | 0 | 0 | 0 | 0 | 0 | 1 | 0 | 4 | 44
23 | K | 220182036 | Zafukování mikrotrubičky HDPE samostatně | m | 50 |  | 0 | CS ÚRS 2025 02 |  | základní |  | 0 | 0 | 0 | 0 | 0 | 4 | K | 1 | ROZPOCET | 0 | 0 | 0 | 0 | 0 | 1 | 0 | 4 | 46
| Online PSC |  | https://podminky.urs.cz/item/CS_URS_2025_02/220182036 | [14 empty] | Online PSC | 1
24 | M | 34571856 | mikrotrubička bezhalogenová vnitřní tenkostěnná vnitřní lubrikační vrstva D 7/5mm | m | 52.5 |  | 0 | CS ÚRS 2025 02 |  | základní |  | 0 | 0.0001 | 0.00525 | 0 | 0 | 8 | M | 1 | ROZPOCET | 0 | 0 | 0 | 0 | 0 | 1 | 0 | 4 | 48
25 | K | 742330012 | Montáž strukturované kabeláže zařízení do rozvaděče switche, UPS, DVR, server bez nastavení | kus | 1 |  | 0 | CS ÚRS 2025 02 |  | základní |  | 0 | 0 | 0 | 0 | 0 | 4 | K | 1 | ROZPOCET | 0 | 0 | 0 | 0 | 0 | 1 | 0 | 4 | 50
| Online PSC |  | https://podminky.urs.cz/item/CS_URS_2025_02/742330012 | [14 empty] | Online PSC | 1
26 | M | 35712105 | switch 24 portů Gigabit (24x PoE/PoE+) kapacita 48Gbps 370W | kus | 1 |  | 0 | CS ÚRS 2025 02 |  | základní |  | 0 | 0.0036 | 0.0036 | 0 | 0 | 8 | M | 1 | ROZPOCET | 0 | 0 | 0 | 0 | 0 | 1 | 0 | 4 | 52
| P |  | Poznámka k položce: Poznámka k položce: 1U min. 2x SFP | [14 empty] | P | 1
27 | K | RKON_EISLB_015 | SPLITER odbočka na přívod CETIN | ks | 1 |  | 0 |  |  | základní |  | 0 | 0 | 0 | 0 | 0 | 4 | K | 1 | ROZPOCET | 0 | 0 | 0 | 0 | 0 | 1 | 0 | 4 | 54
28 | K | RKON_EISLB_016 | Patch kabel RJ45- rúzné délky | ks | 11 |  | 0 |  |  | základní |  | 0 | 0 | 0 | 0 | 0 | 4 | K | 1 | ROZPOCET | 0 | 0 | 0 | 0 | 0 | 1 | 0 | 4 | 56
29 | K | RKON_EISLB_017 | Lišta CU horizotntální - zemnící s uchycením na 19"lišty | ks | 1 |  | 0 |  |  | základní |  | 0 | 0 | 0 | 0 | 0 | 4 | K | 1 | ROZPOCET | 0 | 0 | 0 | 0 | 0 | 1 | 0 | 4 | 58
30 | K | RKON_EISLB_018 | Pomocný materiál | ks | 1 |  | 0 |  |  | základní |  | 0 | 0 | 0 | 0 | 0 | 4 | K | 1 | ROZPOCET | 0 | 0 | 0 | 0 | 0 | 1 | 0 | 4 | 60
31 | K | RKON_EISLB_019 | Měření komunikačních zásuvek a vyhotovení protokolu | ks | 1 |  | 0 |  |  | základní |  | 0 | 0 | 0 | 0 | 0 | 4 | K | 1 | ROZPOCET | 0 | 0 | 0 | 0 | 0 | 1 | 0 | 4 | 62
32 | K | 998742101 | Přesun hmot pro slaboproud stanovený z hmotnosti přesunovaného materiálu vodorovná dopravní vzdálenost do 50 m základní v objektech výšky do 6 m | t | 0.049 |  | 0 | CS ÚRS 2025 02 |  | základní |  | 0 | 0 | 0 | 0 | 0 | 4 | K | 1 | ROZPOCET | 0 | 0 | 0 | 0 | 0 | 1 | 0 | 4 | 64
| Online PSC |  | https://podminky.urs.cz/item/CS_URS_2025_02/998742101 | [14 empty] | Online PSC | 1

## SO05_5 - Elektroinstalace...
{4c047ba4-3318-464b-9f53-459ddde5d196}
2
| KRYCÍ LIST SOUPISU PRACÍ | [7 empty] | v --- níže se nacházejí doplnkové a pomocné údaje k sestavám --- v | [8 empty] | False
Stavba:
MODERNIZACE DOMOVA sv. VÁCLAVA, rekonstrukce domova pro seniory a modernizace zázemí služby
Objekt:
2 - Specialisté TZB
Soupis:
SO05 - Elektroinstalace
Úroveň 3:
SO05_5 - Elektroinstalace - Uzemnění
| KSO: |  |  |  |  | CC-CZ:
| Místo: |  | Brandýs nad Labem-Stará Boleslav |  |  | Datum: | 11. 12. 2025
| Zadavatel: |  |  |  |  | IČ:
|  | ARCIDIECÉZNÍ CHARITA PRAHA |  |  |  | DIČ:
| Účastník: |  |  |  |  | IČ: | Vyplň údaj
|  | Vyplň údaj |  |  |  | DIČ: | Vyplň údaj
| Projektant: |  |  |  |  | IČ:
|  | JIRSA - ARCHITEKTI, s.r.o. |  |  |  | DIČ:
| Zpracovatel: |  |  |  |  | IČ:
DIČ:
Poznámka:
| Cena bez DPH | [5 empty] | 0
|  |  | Základ daně |  |  | Sazba daně | Výše daně
| DPH | základní | 0 |  |  | 21% | 0
|  | snížená | 0 |  |  | 12% | 0
|  | zákl. přenesená | 0 |  |  | 21% | 0
|  | sníž. přenesená | 0 |  |  | 12% | 0
|  | nulová | 0 |  |  | 0% | 0
| Cena s DPH |  |  | v | CZK |  | 0
REKAPITULACE ČLENĚNÍ SOUPISU PRACÍ
Stavba:
MODERNIZACE DOMOVA sv. VÁCLAVA, rekonstrukce domova pro seniory a modernizace zázemí služby
Objekt:
2 - Specialisté TZB
Soupis:
SO05 - Elektroinstalace
Úroveň 3:
SO05_5 - Elektroinstalace - Uzemnění
Místo: |  |  | Brandýs nad Labem-Stará Boleslav |  |  | Datum: | 11. 12. 2025
Zadavatel: |  |  | ARCIDIECÉZNÍ CHARITA PRAHA |  |  | Projektant: | JIRSA - ARCHITEKTI, s.r.o.
Účastník: |  |  | Vyplň údaj |  |  | Zpracovatel:
Kód dílu - Popis | [6 empty] | Cena celkem [CZK]
Náklady stavby celkem | [6 empty] | 0 | [11 empty] | -1
| UZEM_D1 - Uzemnění | [5 empty] | 0
SOUPIS PRACÍ
Stavba:
MODERNIZACE DOMOVA sv. VÁCLAVA, rekonstrukce domova pro seniory a modernizace zázemí služby
Objekt:
2 - Specialisté TZB
Soupis:
SO05 - Elektroinstalace
Úroveň 3:
SO05_5 - Elektroinstalace - Uzemnění
Místo: |  |  | Brandýs nad Labem-Stará Boleslav |  |  | Datum: | 11. 12. 2025
Zadavatel: |  |  | ARCIDIECÉZNÍ CHARITA PRAHA |  |  | Projektant: | JIRSA - ARCHITEKTI, s.r.o.
Účastník: |  |  | Vyplň údaj |  |  | Zpracovatel:
PČ | Typ | Kód | Popis | MJ | Množství | J.cena [CZK] | Cena celkem [CZK] | Cenová soustava |  | DPH | J. Nh [h] | Nh celkem [h] | J. hmotnost [t] | Hmotnost celkem [t] | J. suť [t] | Suť Celkem [t]
Náklady soupisu celkem | [6 empty] | 0 |  |  |  |  | 0 |  | 0.23821 |  | 0 |  | D | -1 | [7 empty] | 0
| D | UZEM_D1 | Uzemnění |  |  |  | 0 |  |  |  |  | 0 |  | 0.23821 |  | 0 | 1 | D | 0 | ROZPOCET | [6 empty] | 0
1 | K | 741410001 | Montáž uzemňovacího vedení s upevněním, propojením a připojením pomocí svorek na povrchu pásku průřezu do 120 mm2 | m | 200 |  | 0 | CS ÚRS 2025 02 |  | základní |  | 0 | 0 | 0 | 0 | 0 | 4 | K | 1 | ROZPOCET | 0 | 0 | 0 | 0 | 0 | 1 | 0 | 4 | 2
| Online PSC |  | https://podminky.urs.cz/item/CS_URS_2025_02/741410001 | [14 empty] | Online PSC | 1
2 | M | 35442062 | pás zemnící 30x4mm FeZn | kg | 210 |  | 0 | CS ÚRS 2025 02 |  | základní |  | 0 | 0.001 | 0.21 | 0 | 0 | 8 | M | 1 | ROZPOCET | 0 | 0 | 0 | 0 | 0 | 1 | 0 | 4 | 4
3 | K | 741410003 | Montáž uzemňovacího vedení s upevněním, propojením a připojením pomocí svorek na povrchu drátu nebo lana Ø do 10 mm | m | 10 |  | 0 | CS ÚRS 2025 02 |  | základní |  | 0 | 0 | 0 | 0 | 0 | 4 | K | 1 | ROZPOCET | 0 | 0 | 0 | 0 | 0 | 1 | 0 | 4 | 6
| Online PSC |  | https://podminky.urs.cz/item/CS_URS_2025_02/741410003 | [14 empty] | Online PSC | 1
4 | M | 35442137 | drát D 10mm nerez | kg | 6.2 |  | 0 | CS ÚRS 2025 02 |  | základní |  | 0 | 0.001 | 0.0062 | 0 | 0 | 8 | M | 1 | ROZPOCET | 0 | 0 | 0 | 0 | 0 | 1 | 0 | 4 | 8
5 | K | 741420022 | Montáž hromosvodného vedení svorek se 3 a více šrouby | kus | 16 |  | 0 | CS ÚRS 2025 02 |  | základní |  | 0 | 0 | 0 | 0 | 0 | 4 | K | 1 | ROZPOCET | 0 | 0 | 0 | 0 | 0 | 1 | 0 | 4 | 10
| Online PSC |  | https://podminky.urs.cz/item/CS_URS_2025_02/741420022 | [14 empty] | Online PSC | 1
6 | M | 35441996 | svorka odbočovací a spojovací pro spojování kruhových a páskových vodičů, FeZn | kus | 16 |  | 0 | CS ÚRS 2025 02 |  | základní |  | 0 | 0.0007 | 0.0112 | 0 | 0 | 8 | M | 1 | ROZPOCET | 0 | 0 | 0 | 0 | 0 | 1 | 0 | 4 | 12
7 | K | 741120201 | Montáž vodičů izolovaných měděných bez ukončení uložených volně plných a laněných s PVC pláštěm, bezhalogenových, ohniodolných (např. CY, CHAH-V) průřezu žíly 1,5 až 16 mm2 | m | 140 |  | 0 | CS ÚRS 2025 02 |  | základní |  | 0 | 0 | 0 | 0 | 0 | 4 | K | 1 | ROZPOCET | 0 | 0 | 0 | 0 | 0 | 1 | 0 | 4 | 14
| Online PSC |  | https://podminky.urs.cz/item/CS_URS_2025_02/741120201 | [14 empty] | Online PSC | 1
8 | M | 34141026 | vodič propojovací flexibilní jádro Cu lanované izolace PVC 450/750V (H07V-K) 1x4mm2 | m | 23 |  | 0 | CS ÚRS 2025 02 |  | základní |  | 0 | 5e-05 | 0.00115 | 0 | 0 | 8 | M | 1 | ROZPOCET | 0 | 0 | 0 | 0 | 0 | 1 | 0 | 4 | 16
9 | M | 34140826 | vodič propojovací jádro Cu plné izolace PVC 450/750V (H07V-U) 1x6mm2 | m | 138 |  | 0 | CS ÚRS 2025 02 |  | základní |  | 0 | 7e-05 | 0.00966 | 0 | 0 | 8 | M | 1 | ROZPOCET | 0 | 0 | 0 | 0 | 0 | 1 | 0 | 4 | 18
10 | K | 998741101 | Přesun hmot pro silnoproud stanovený z hmotnosti přesunovaného materiálu vodorovná dopravní vzdálenost do 50 m základní v objektech výšky do 6 m | t | 0.227 |  | 0 | CS ÚRS 2025 02 |  | základní |  | 0 | 0 | 0 | 0 | 0 | 4 | K | 1 | ROZPOCET | 0 | 0 | 0 | 0 | 0 | 1 | 0 | 4 | 20
| Online PSC |  | https://podminky.urs.cz/item/CS_URS_2025_02/998741101 | [14 empty] | Online PSC | 1

## SO05_6 - Elektroinstalace...
{310d2ebd-69d9-45d1-8b97-f0eab5a7b6c2}
2
| KRYCÍ LIST SOUPISU PRACÍ | [7 empty] | v --- níže se nacházejí doplnkové a pomocné údaje k sestavám --- v | [8 empty] | False
Stavba:
MODERNIZACE DOMOVA sv. VÁCLAVA, rekonstrukce domova pro seniory a modernizace zázemí služby
Objekt:
2 - Specialisté TZB
Soupis:
SO05 - Elektroinstalace
Úroveň 3:
SO05_6 - Elektroinstalace - Elektronická požární signalizace
| KSO: |  |  |  |  | CC-CZ:
| Místo: |  | Brandýs nad Labem-Stará Boleslav |  |  | Datum: | 11. 12. 2025
| Zadavatel: |  |  |  |  | IČ:
|  | ARCIDIECÉZNÍ CHARITA PRAHA |  |  |  | DIČ:
| Účastník: |  |  |  |  | IČ: | Vyplň údaj
|  | Vyplň údaj |  |  |  | DIČ: | Vyplň údaj
| Projektant: |  |  |  |  | IČ:
|  | JIRSA - ARCHITEKTI, s.r.o. |  |  |  | DIČ:
| Zpracovatel: |  |  |  |  | IČ:
DIČ:
Poznámka:
| Cena bez DPH | [5 empty] | 0
|  |  | Základ daně |  |  | Sazba daně | Výše daně
| DPH | základní | 0 |  |  | 21% | 0
|  | snížená | 0 |  |  | 12% | 0
|  | zákl. přenesená | 0 |  |  | 21% | 0
|  | sníž. přenesená | 0 |  |  | 12% | 0
|  | nulová | 0 |  |  | 0% | 0
| Cena s DPH |  |  | v | CZK |  | 0
REKAPITULACE ČLENĚNÍ SOUPISU PRACÍ
Stavba:
MODERNIZACE DOMOVA sv. VÁCLAVA, rekonstrukce domova pro seniory a modernizace zázemí služby
Objekt:
2 - Specialisté TZB
Soupis:
SO05 - Elektroinstalace
Úroveň 3:
SO05_6 - Elektroinstalace - Elektronická požární signalizace
Místo: |  |  | Brandýs nad Labem-Stará Boleslav |  |  | Datum: | 11. 12. 2025
Zadavatel: |  |  | ARCIDIECÉZNÍ CHARITA PRAHA |  |  | Projektant: | JIRSA - ARCHITEKTI, s.r.o.
Účastník: |  |  | Vyplň údaj |  |  | Zpracovatel:
Kód dílu - Popis | [6 empty] | Cena celkem [CZK]
Náklady stavby celkem | [6 empty] | 0 | [11 empty] | -1
| D07 - Hlásiče a moduly | [5 empty] | 0
| D08 - Kabely | [5 empty] | 0
SOUPIS PRACÍ
Stavba:
MODERNIZACE DOMOVA sv. VÁCLAVA, rekonstrukce domova pro seniory a modernizace zázemí služby
Objekt:
2 - Specialisté TZB
Soupis:
SO05 - Elektroinstalace
Úroveň 3:
SO05_6 - Elektroinstalace - Elektronická požární signalizace
Místo: |  |  | Brandýs nad Labem-Stará Boleslav |  |  | Datum: | 11. 12. 2025
Zadavatel: |  |  | ARCIDIECÉZNÍ CHARITA PRAHA |  |  | Projektant: | JIRSA - ARCHITEKTI, s.r.o.
Účastník: |  |  | Vyplň údaj |  |  | Zpracovatel:
PČ | Typ | Kód | Popis | MJ | Množství | J.cena [CZK] | Cena celkem [CZK] | Cenová soustava |  | DPH | J. Nh [h] | Nh celkem [h] | J. hmotnost [t] | Hmotnost celkem [t] | J. suť [t] | Suť Celkem [t]
Náklady soupisu celkem | [6 empty] | 0 |  |  |  |  | 0 |  | 0.00128 |  | 0 |  | D | -1 | [7 empty] | 0
| D | D07 | Hlásiče a moduly |  |  |  | 0 |  |  |  |  | 0 |  | 0.00128 |  | 0 | 1 | D | 0 | ROZPOCET | [6 empty] | 0
1 | K | RKON_EIEPS_001 | Optický hlásič kouře na kruhovou linku na EPS systémy | ks | 2 |  | 0 |  |  | základní |  | 0 | 0 | 0 | 0 | 0 | 4 | K | 1 | ROZPOCET | 0 | 0 | 0 | 0 | 0 | 1 | 0 | 4 | 2
2 | K | 742210121 | Montáž hlásiče automatického bodového | kus | 11 |  | 0 | CS ÚRS 2025 02 |  | základní |  | 0 | 0 | 0 | 0 | 0 | 4 | K | 1 | ROZPOCET | 0 | 0 | 0 | 0 | 0 | 1 | 0 | 4 | 4
| Online PSC |  | https://podminky.urs.cz/item/CS_URS_2025_02/742210121 | [14 empty] | Online PSC | 1
3 | M | 59081430 | hlásič kouře optický konvenční | kus | 3 |  | 0 | CS ÚRS 2025 02 |  | základní |  | 0 | 0.00014 | 0.00042 | 0 | 0 | 8 | M | 1 | ROZPOCET | 0 | 0 | 0 | 0 | 0 | 1 | 0 | 4 | 6
| P |  | Poznámka k položce: Poznámka k položce: Optický hlásič kouře na kruhovou linku na EPS systémy | [14 empty] | P | 1
4 | M | 59081435 | hlásič multisenzorový konvenční | kus | 4 |  | 0 | CS ÚRS 2025 02 |  | základní |  | 0 | 0.00012 | 0.00048 | 0 | 0 | 8 | M | 1 | ROZPOCET | 0 | 0 | 0 | 0 | 0 | 1 | 0 | 4 | 8
| P |  | Poznámka k položce: Poznámka k položce: Hlásič multisenzorový, inteligentní, interaktivní, opticko-teplotní, s izolátorem | [14 empty] | P | 1
5 | M | 59081451 | hlásič tlačítkový bezdrátový s prolamovaným plastem | kus | 2 |  | 0 | CS ÚRS 2025 02 |  | základní |  | 0 | 0.00016 | 0.00032 | 0 | 0 | 8 | M | 1 | ROZPOCET | 0 | 0 | 0 | 0 | 0 | 1 | 0 | 4 | 10
| P |  | Poznámka k položce: Poznámka k položce: IP44 | [14 empty] | P | 1
6 | M | 59081469 | klíč resetovací tlačítkového hlásiče | kus | 2 |  | 0 | CS ÚRS 2025 02 |  | základní |  | 0 | 3e-05 | 6e-05 | 0 | 0 | 8 | M | 1 | ROZPOCET | 0 | 0 | 0 | 0 | 0 | 1 | 0 | 4 | 12
7 | K | RKON_EIEPS_006 | IO modul, dva vstupy/dva výstupy, včetně inst. Krabice - modul v místnosti B1.01 napočteno ve VV pro SO01 | ks | 1 |  | 0 |  |  | základní |  | 0 | 0 | 0 | 0 | 0 | 4 | K | 1 | ROZPOCET | 0 | 0 | 0 | 0 | 0 | 1 | 0 | 4 | 14
8 | K | RKON_EIEPS_007 | IO modul, dva vstupy/dva výstupy, včetně inst. Krabice | ks | 2 |  | 0 |  |  | základní |  | 0 | 0 | 0 | 0 | 0 | 4 | K | 1 | ROZPOCET | 0 | 0 | 0 | 0 | 0 | 1 | 0 | 4 | 16
9 | K | RKON_EIEPS_008 | Protipožární instalační krabice EI60 pro zakončení linky EPS | ks | 1 |  | 0 |  |  | základní |  | 0 | 0 | 0 | 0 | 0 | 4 | K | 1 | ROZPOCET | 0 | 0 | 0 | 0 | 0 | 1 | 0 | 4 | 18
| D | D08 | Kabely |  |  |  | 0 |  |  |  |  | 0 |  | 0 |  | 0 | 1 | D | 0 | ROZPOCET | [6 empty] | 0
10 | K | 742210171 | Montáž kabelu senzorového | m | 200 |  | 0 | CS ÚRS 2025 02 |  | základní |  | 0 | 0 | 0 | 0 | 0 | 4 | K | 1 | ROZPOCET | 0 | 0 | 0 | 0 | 0 | 1 | 0 | 4 | 20
| Online PSC |  | https://podminky.urs.cz/item/CS_URS_2025_02/742210171 | [14 empty] | Online PSC | 1
11 | M | RMAT_EIEPS_01 | kabel E30/60 JE-H(St)H 2x2x0,8 | m | 230 |  | 0 |  |  | základní |  | 0 | 0 | 0 | 0 | 0 | 8 | M | 1 | ROZPOCET | 0 | 0 | 0 | 0 | 0 | 1 | 0 | 4 | 22
12 | K | RKON_EIEPS_010 | Instalační a doplňkový materiál | kpl | 1 |  | 0 |  |  | základní |  | 0 | 0 | 0 | 0 | 0 | 4 | K | 1 | ROZPOCET | 0 | 0 | 0 | 0 | 0 | 1 | 0 | 4 | 24
13 | K | 742210401 | Nastavení a oživení EPS programování základních parametrů ústředny | kus | 1 |  | 0 | CS ÚRS 2025 02 |  | základní |  | 0 | 0 | 0 | 0 | 0 | 4 | K | 1 | ROZPOCET | 0 | 0 | 0 | 0 | 0 | 1 | 0 | 4 | 26
| Online PSC |  | https://podminky.urs.cz/item/CS_URS_2025_02/742210401 | [14 empty] | Online PSC | 1
14 | K | 742210421 | Nastavení a oživení EPS oživení systému na jeden detektor | kus | 11 |  | 0 | CS ÚRS 2025 02 |  | základní |  | 0 | 0 | 0 | 0 | 0 | 4 | K | 1 | ROZPOCET | 0 | 0 | 0 | 0 | 0 | 1 | 0 | 4 | 28
| Online PSC |  | https://podminky.urs.cz/item/CS_URS_2025_02/742210421 | [14 empty] | Online PSC | 1
15 | K | 742210501 | Zkoušky a revize EPS zkoušky TIČR | kus | 1 |  | 0 | CS ÚRS 2025 02 |  | základní |  | 0 | 0 | 0 | 0 | 0 | 4 | K | 1 | ROZPOCET | 0 | 0 | 0 | 0 | 0 | 1 | 0 | 4 | 30
| Online PSC |  | https://podminky.urs.cz/item/CS_URS_2025_02/742210501 | [14 empty] | Online PSC | 1
16 | K | 742210503 | Zkoušky a revize EPS zkoušky koordinační funkční EPS | kus | 1 |  | 0 | CS ÚRS 2025 02 |  | základní |  | 0 | 0 | 0 | 0 | 0 | 4 | K | 1 | ROZPOCET | 0 | 0 | 0 | 0 | 0 | 1 | 0 | 4 | 32
| Online PSC |  | https://podminky.urs.cz/item/CS_URS_2025_02/742210503 | [14 empty] | Online PSC | 1
17 | K | 742210521 | Zkoušky a revize EPS revize výchozí systému EPS na jeden detektor | kus | 11 |  | 0 | CS ÚRS 2025 02 |  | základní |  | 0 | 0 | 0 | 0 | 0 | 4 | K | 1 | ROZPOCET | 0 | 0 | 0 | 0 | 0 | 1 | 0 | 4 | 34
| Online PSC |  | https://podminky.urs.cz/item/CS_URS_2025_02/742210521 | [14 empty] | Online PSC | 1
18 | K | RKON_EIEPS_013 | Oživení a konfigurace systému + zaškolení obsluhy | kpl | 1 |  | 0 |  |  | základní |  | 0 | 0 | 0 | 0 | 0 | 4 | K | 1 | ROZPOCET | 0 | 0 | 0 | 0 | 0 | 1 | 0 | 4 | 36
19 | K | RKON_EIEPS_015 | Koordinace napojení na PCO HZS a zkušební provoz | kpl | 1 |  | 0 |  |  | základní |  | 0 | 0 | 0 | 0 | 0 | 4 | K | 1 | ROZPOCET | 0 | 0 | 0 | 0 | 0 | 1 | 0 | 4 | 38

## SO05_7 - Elektroinstalace...
{1d0fe805-0e6d-40b6-bdae-1b7c26c0f03e}
2
| KRYCÍ LIST SOUPISU PRACÍ | [7 empty] | v --- níže se nacházejí doplnkové a pomocné údaje k sestavám --- v | [8 empty] | False
Stavba:
MODERNIZACE DOMOVA sv. VÁCLAVA, rekonstrukce domova pro seniory a modernizace zázemí služby
Objekt:
2 - Specialisté TZB
Soupis:
SO05 - Elektroinstalace
Úroveň 3:
SO05_7 - Elektroinstalace - Evakuační rozhlas
| KSO: |  |  |  |  | CC-CZ:
| Místo: |  | Brandýs nad Labem-Stará Boleslav |  |  | Datum: | 11. 12. 2025
| Zadavatel: |  |  |  |  | IČ:
|  | ARCIDIECÉZNÍ CHARITA PRAHA |  |  |  | DIČ:
| Účastník: |  |  |  |  | IČ: | Vyplň údaj
|  | Vyplň údaj |  |  |  | DIČ: | Vyplň údaj
| Projektant: |  |  |  |  | IČ:
|  | JIRSA - ARCHITEKTI, s.r.o. |  |  |  | DIČ:
| Zpracovatel: |  |  |  |  | IČ:
DIČ:
Poznámka:
| Cena bez DPH | [5 empty] | 0
|  |  | Základ daně |  |  | Sazba daně | Výše daně
| DPH | základní | 0 |  |  | 21% | 0
|  | snížená | 0 |  |  | 12% | 0
|  | zákl. přenesená | 0 |  |  | 21% | 0
|  | sníž. přenesená | 0 |  |  | 12% | 0
|  | nulová | 0 |  |  | 0% | 0
| Cena s DPH |  |  | v | CZK |  | 0
REKAPITULACE ČLENĚNÍ SOUPISU PRACÍ
Stavba:
MODERNIZACE DOMOVA sv. VÁCLAVA, rekonstrukce domova pro seniory a modernizace zázemí služby
Objekt:
2 - Specialisté TZB
Soupis:
SO05 - Elektroinstalace
Úroveň 3:
SO05_7 - Elektroinstalace - Evakuační rozhlas
Místo: |  |  | Brandýs nad Labem-Stará Boleslav |  |  | Datum: | 11. 12. 2025
Zadavatel: |  |  | ARCIDIECÉZNÍ CHARITA PRAHA |  |  | Projektant: | JIRSA - ARCHITEKTI, s.r.o.
Účastník: |  |  | Vyplň údaj |  |  | Zpracovatel:
Kód dílu - Popis | [6 empty] | Cena celkem [CZK]
Náklady stavby celkem | [6 empty] | 0 | [11 empty] | -1
| EVAC_D1 - Evakuační rozhlas | [5 empty] | 0
SOUPIS PRACÍ
Stavba:
MODERNIZACE DOMOVA sv. VÁCLAVA, rekonstrukce domova pro seniory a modernizace zázemí služby
Objekt:
2 - Specialisté TZB
Soupis:
SO05 - Elektroinstalace
Úroveň 3:
SO05_7 - Elektroinstalace - Evakuační rozhlas
Místo: |  |  | Brandýs nad Labem-Stará Boleslav |  |  | Datum: | 11. 12. 2025
Zadavatel: |  |  | ARCIDIECÉZNÍ CHARITA PRAHA |  |  | Projektant: | JIRSA - ARCHITEKTI, s.r.o.
Účastník: |  |  | Vyplň údaj |  |  | Zpracovatel:
PČ | Typ | Kód | Popis | MJ | Množství | J.cena [CZK] | Cena celkem [CZK] | Cenová soustava |  | DPH | J. Nh [h] | Nh celkem [h] | J. hmotnost [t] | Hmotnost celkem [t] | J. suť [t] | Suť Celkem [t]
Náklady soupisu celkem | [6 empty] | 0 |  |  |  |  | 0 |  | 0.048 |  | 0 |  | D | -1 | [7 empty] | 0
| D | EVAC_D1 | Evakuační rozhlas |  |  |  | 0 |  |  |  |  | 0 |  | 0.048 |  | 0 | 1 | D | 0 | ROZPOCET | [6 empty] | 0
1 | K | 742410063 | Montáž rozhlasu reproduktoru nástěnného | kus | 7 |  | 0 | CS ÚRS 2025 02 |  | základní |  | 0 | 0 | 0 | 0 | 0 | 4 | K | 1 | ROZPOCET | 0 | 0 | 0 | 0 | 0 | 1 | 0 | 4 | 2
| Online PSC |  | https://podminky.urs.cz/item/CS_URS_2025_02/742410063 | [14 empty] | Online PSC | 1
2 | M | 38447018 | reproduktor nástěnný certifikovaný dle EN54-24 6W/100V plast bílý prohnutý 209x330mm | kus | 7 |  | 0 | CS ÚRS 2025 02 |  | základní |  | 0 | 0.0016 | 0.0112 | 0 | 0 | 8 | M | 1 | ROZPOCET | 0 | 0 | 0 | 0 | 0 | 1 | 0 | 4 | 4
3 | K | RKON_EIEVAC_003 | Koncový člen reproduktorové linky | ks | 2 |  | 0 |  |  | základní |  | 0 | 0 | 0 | 0 | 0 | 4 | K | 1 | ROZPOCET | 0 | 0 | 0 | 0 | 0 | 1 | 0 | 4 | 6
4 | K | RKON_EIEVAC_005 | Protipožární instalační krabice EI60 pro zakončení linky EVAC | ks | 1 |  | 0 |  |  | základní |  | 0 | 0 | 0 | 0 | 0 | 4 | K | 1 | ROZPOCET | 0 | 0 | 0 | 0 | 0 | 1 | 0 | 4 | 8
5 | K | 741122011 | Montáž kabelů měděných bez ukončení uložených pod omítku plných kulatých (např. CYKY, CYKFY), počtu a průřezu žil 2x1,5 až 2,5 mm2 | m | 200 |  | 0 | CS ÚRS 2025 02 |  | základní |  | 0 | 0 | 0 | 0 | 0 | 4 | K | 1 | ROZPOCET | 0 | 0 | 0 | 0 | 0 | 1 | 0 | 4 | 10
| Online PSC |  | https://podminky.urs.cz/item/CS_URS_2025_02/741122011 | [14 empty] | Online PSC | 1
6 | M | 34111524 | kabel silový oheň retardující bezhalogenový s funkčností při požáru 180min a P60-R reakce na oheň B2cas1d1a1 jádro Cu 0,6/1kV (1-CSKH-V) 2x1,5mm2 | m | 230 |  | 0 | CS ÚRS 2025 02 |  | základní |  | 0 | 0.00016 | 0.0368 | 0 | 0 | 8 | M | 1 | ROZPOCET | 0 | 0 | 0 | 0 | 0 | 1 | 0 | 4 | 12
7 | K | 742410302 | Montáž rozhlasu měření srozumitelnosti systému | kus | 1 |  | 0 | CS ÚRS 2025 02 |  | základní |  | 0 | 0 | 0 | 0 | 0 | 4 | K | 1 | ROZPOCET | 0 | 0 | 0 | 0 | 0 | 1 | 0 | 4 | 14
| Online PSC |  | https://podminky.urs.cz/item/CS_URS_2025_02/742410302 | [14 empty] | Online PSC | 1
8 | K | 742410201 | Montáž rozhlasu nastavení a oživení ústředny rozhlasu a naprogramování | kus | 1 |  | 0 | CS ÚRS 2025 02 |  | základní |  | 0 | 0 | 0 | 0 | 0 | 4 | K | 1 | ROZPOCET | 0 | 0 | 0 | 0 | 0 | 1 | 0 | 4 | 16
| Online PSC |  | https://podminky.urs.cz/item/CS_URS_2025_02/742410201 | [14 empty] | Online PSC | 1
9 | K | RKON_EIEVAC_008 | Revize systému | ks | 1 |  | 0 |  |  | základní |  | 0 | 0 | 0 | 0 | 0 | 4 | K | 1 | ROZPOCET | 0 | 0 | 0 | 0 | 0 | 1 | 0 | 4 | 18
10 | K | 998742101 | Přesun hmot pro slaboproud stanovený z hmotnosti přesunovaného materiálu vodorovná dopravní vzdálenost do 50 m základní v objektech výšky do 6 m | t | 0.048 |  | 0 | CS ÚRS 2025 02 |  | základní |  | 0 | 0 | 0 | 0 | 0 | 4 | K | 1 | ROZPOCET | 0 | 0 | 0 | 0 | 0 | 1 | 0 | 4 | 20
| Online PSC |  | https://podminky.urs.cz/item/CS_URS_2025_02/998742101 | [14 empty] | Online PSC | 1

## SO05_8 - Elektroinstalace...
{12cfc5f2-efc2-4f50-baad-afc13a0bcd85}
2
| KRYCÍ LIST SOUPISU PRACÍ | [7 empty] | v --- níže se nacházejí doplnkové a pomocné údaje k sestavám --- v | [8 empty] | False
Stavba:
MODERNIZACE DOMOVA sv. VÁCLAVA, rekonstrukce domova pro seniory a modernizace zázemí služby
Objekt:
2 - Specialisté TZB
Soupis:
SO05 - Elektroinstalace
Úroveň 3:
SO05_8 - Elektroinstalace - Demontáž elektroinstalace
| KSO: |  |  |  |  | CC-CZ:
| Místo: |  | Brandýs nad Labem-Stará Boleslav |  |  | Datum: | 11. 12. 2025
| Zadavatel: |  |  |  |  | IČ:
|  | ARCIDIECÉZNÍ CHARITA PRAHA |  |  |  | DIČ:
| Účastník: |  |  |  |  | IČ: | Vyplň údaj
|  | Vyplň údaj |  |  |  | DIČ: | Vyplň údaj
| Projektant: |  |  |  |  | IČ:
|  | JIRSA - ARCHITEKTI, s.r.o. |  |  |  | DIČ:
| Zpracovatel: |  |  |  |  | IČ:
DIČ:
Poznámka:
| Cena bez DPH | [5 empty] | 0
|  |  | Základ daně |  |  | Sazba daně | Výše daně
| DPH | základní | 0 |  |  | 21% | 0
|  | snížená | 0 |  |  | 12% | 0
|  | zákl. přenesená | 0 |  |  | 21% | 0
|  | sníž. přenesená | 0 |  |  | 12% | 0
|  | nulová | 0 |  |  | 0% | 0
| Cena s DPH |  |  | v | CZK |  | 0
REKAPITULACE ČLENĚNÍ SOUPISU PRACÍ
Stavba:
MODERNIZACE DOMOVA sv. VÁCLAVA, rekonstrukce domova pro seniory a modernizace zázemí služby
Objekt:
2 - Specialisté TZB
Soupis:
SO05 - Elektroinstalace
Úroveň 3:
SO05_8 - Elektroinstalace - Demontáž elektroinstalace
Místo: |  |  | Brandýs nad Labem-Stará Boleslav |  |  | Datum: | 11. 12. 2025
Zadavatel: |  |  | ARCIDIECÉZNÍ CHARITA PRAHA |  |  | Projektant: | JIRSA - ARCHITEKTI, s.r.o.
Účastník: |  |  | Vyplň údaj |  |  | Zpracovatel:
Kód dílu - Popis | [6 empty] | Cena celkem [CZK]
Náklady stavby celkem | [6 empty] | 0 | [11 empty] | -1
| EIDEM_D1 - Demontáž elektroinstalace | [5 empty] | 0
SOUPIS PRACÍ
Stavba:
MODERNIZACE DOMOVA sv. VÁCLAVA, rekonstrukce domova pro seniory a modernizace zázemí služby
Objekt:
2 - Specialisté TZB
Soupis:
SO05 - Elektroinstalace
Úroveň 3:
SO05_8 - Elektroinstalace - Demontáž elektroinstalace
Místo: |  |  | Brandýs nad Labem-Stará Boleslav |  |  | Datum: | 11. 12. 2025
Zadavatel: |  |  | ARCIDIECÉZNÍ CHARITA PRAHA |  |  | Projektant: | JIRSA - ARCHITEKTI, s.r.o.
Účastník: |  |  | Vyplň údaj |  |  | Zpracovatel:
PČ | Typ | Kód | Popis | MJ | Množství | J.cena [CZK] | Cena celkem [CZK] | Cenová soustava |  | DPH | J. Nh [h] | Nh celkem [h] | J. hmotnost [t] | Hmotnost celkem [t] | J. suť [t] | Suť Celkem [t]
Náklady soupisu celkem | [6 empty] | 0 |  |  |  |  | 0 |  | 0 |  | 0 |  | D | -1 | [7 empty] | 0
| D | EIDEM_D1 | Demontáž elektroinstalace |  |  |  | 0 |  |  |  |  | 0 |  | 0 |  | 0 | 1 | D | 0 | ROZPOCET | [6 empty] | 0
1 | K | RKON_EIDEM_001 | Demontáž zásuvek, vypínačů a ostatních koncových prvků | ks | 50 |  | 0 |  |  | základní |  | 0 | 0 | 0 | 0 | 0 | 4 | K | 1 | ROZPOCET | 0 | 0 | 0 | 0 | 0 | 1 | 0 | 4 | 2
2 | K | RKON_EIDEM_002 | Demontáž osvětlení | ks | 20 |  | 0 |  |  | základní |  | 0 | 0 | 0 | 0 | 0 | 4 | K | 1 | ROZPOCET | 0 | 0 | 0 | 0 | 0 | 1 | 0 | 4 | 4
3 | K | RKON_EIDEM_003 | Demontáž kabelů | m | 2000 |  | 0 |  |  | základní |  | 0 | 0 | 0 | 0 | 0 | 4 | K | 1 | ROZPOCET | 0 | 0 | 0 | 0 | 0 | 1 | 0 | 4 | 6
4 | K | RKON_EIDEM_004 | Demontáž rozvaděčů | ks | 1 |  | 0 |  |  | základní |  | 0 | 0 | 0 | 0 | 0 | 4 | K | 1 | ROZPOCET | 0 | 0 | 0 | 0 | 0 | 1 | 0 | 4 | 8
5 | K | RKON_EIDEM_005 | Demontáž a zpětná montáž svítidel, NO, PIR, EPS hlásičů a EVAC v místnosti B1.01 | ks | 11 |  | 0 |  |  | základní |  | 0 | 0 | 0 | 0 | 0 | 4 | K | 1 | ROZPOCET | 0 | 0 | 0 | 0 | 0 | 1 | 0 | 4 | 10

## SO06_1 - Vzduchotechnika ...
{a04d525a-c7dc-4737-8e6b-c0c244a001fa}
2
| KRYCÍ LIST SOUPISU PRACÍ | [7 empty] | v --- níže se nacházejí doplnkové a pomocné údaje k sestavám --- v | [8 empty] | False
Stavba:
MODERNIZACE DOMOVA sv. VÁCLAVA, rekonstrukce domova pro seniory a modernizace zázemí služby
Objekt:
2 - Specialisté TZB
Soupis:
SO06 - Vzduchotechnika
Úroveň 3:
SO06_1 - Vzduchotechnika - Odtah soc. zázemí
| KSO: |  |  |  |  | CC-CZ:
| Místo: |  | Brandýs nad Labem-Stará Boleslav |  |  | Datum: | 11. 12. 2025
| Zadavatel: |  |  |  |  | IČ:
|  | ARCIDIECÉZNÍ CHARITA PRAHA |  |  |  | DIČ:
| Účastník: |  |  |  |  | IČ: | Vyplň údaj
|  | Vyplň údaj |  |  |  | DIČ: | Vyplň údaj
| Projektant: |  |  |  |  | IČ:
|  | JIRSA - ARCHITEKTI, s.r.o. |  |  |  | DIČ:
| Zpracovatel: |  |  |  |  | IČ:
DIČ:
Poznámka:
| Cena bez DPH | [5 empty] | 0
|  |  | Základ daně |  |  | Sazba daně | Výše daně
| DPH | základní | 0 |  |  | 21% | 0
|  | snížená | 0 |  |  | 12% | 0
|  | zákl. přenesená | 0 |  |  | 21% | 0
|  | sníž. přenesená | 0 |  |  | 12% | 0
|  | nulová | 0 |  |  | 0% | 0
| Cena s DPH |  |  | v | CZK |  | 0
REKAPITULACE ČLENĚNÍ SOUPISU PRACÍ
Stavba:
MODERNIZACE DOMOVA sv. VÁCLAVA, rekonstrukce domova pro seniory a modernizace zázemí služby
Objekt:
2 - Specialisté TZB
Soupis:
SO06 - Vzduchotechnika
Úroveň 3:
SO06_1 - Vzduchotechnika - Odtah soc. zázemí
Místo: |  |  | Brandýs nad Labem-Stará Boleslav |  |  | Datum: | 11. 12. 2025
Zadavatel: |  |  | ARCIDIECÉZNÍ CHARITA PRAHA |  |  | Projektant: | JIRSA - ARCHITEKTI, s.r.o.
Účastník: |  |  | Vyplň údaj |  |  | Zpracovatel:
Kód dílu - Popis | [6 empty] | Cena celkem [CZK]
Náklady stavby celkem | [6 empty] | 0 | [11 empty] | -1
| A - POTRUBÍ SPIRO , VČETNĚ TVAROVEK | [5 empty] | 0
| B - ZAŘÍZENÍ ARMATURY | [5 empty] | 0
SOUPIS PRACÍ
Stavba:
MODERNIZACE DOMOVA sv. VÁCLAVA, rekonstrukce domova pro seniory a modernizace zázemí služby
Objekt:
2 - Specialisté TZB
Soupis:
SO06 - Vzduchotechnika
Úroveň 3:
SO06_1 - Vzduchotechnika - Odtah soc. zázemí
Místo: |  |  | Brandýs nad Labem-Stará Boleslav |  |  | Datum: | 11. 12. 2025
Zadavatel: |  |  | ARCIDIECÉZNÍ CHARITA PRAHA |  |  | Projektant: | JIRSA - ARCHITEKTI, s.r.o.
Účastník: |  |  | Vyplň údaj |  |  | Zpracovatel:
PČ | Typ | Kód | Popis | MJ | Množství | J.cena [CZK] | Cena celkem [CZK] | Cenová soustava |  | DPH | J. Nh [h] | Nh celkem [h] | J. hmotnost [t] | Hmotnost celkem [t] | J. suť [t] | Suť Celkem [t]
Náklady soupisu celkem | [6 empty] | 0 |  |  |  |  | 0 |  | 0.04146 |  | 0 |  | D | -1 | [7 empty] | 0
| D | A | POTRUBÍ SPIRO , VČETNĚ TVAROVEK |  |  |  | 0 |  |  |  |  | 0 |  | 0.03624 |  | 0 | 1 | D | 0 | ROZPOCET | [6 empty] | 0
1 | K | 751510041 | Vzduchotechnické potrubí z pozinkovaného plechu kruhové, trouba spirálně vinutá bez příruby, průměru do 100 mm | m | 4 |  | 0 | CS ÚRS 2025 02 |  | základní |  | 0 | 0.00168 | 0.00672 | 0 | 0 | 4 | K | 1 | ROZPOCET | 0 | 0 | 0 | 0 | 0 | 1 | 0 | 4 | 2
| Online PSC |  | https://podminky.urs.cz/item/CS_URS_2025_02/751510041 | [14 empty] | Online PSC | 1
2 | K | 751510042 | Vzduchotechnické potrubí z pozinkovaného plechu kruhové, trouba spirálně vinutá bez příruby, průměru přes 100 do 200 mm | m | 8 |  | 0 | CS ÚRS 2025 02 |  | základní |  | 0 | 0.00345 | 0.0276 | 0 | 0 | 4 | K | 1 | ROZPOCET | 0 | 0 | 0 | 0 | 0 | 1 | 0 | 4 | 4
| Online PSC |  | https://podminky.urs.cz/item/CS_URS_2025_02/751510042 | [14 empty] | Online PSC | 1
3 | K | 751572141 | Závěs kruhového potrubí upevněného na potrubí, kotveného do betonu | m | 12 |  | 0 | CS ÚRS 2025 02 |  | základní |  | 0 | 0.00016 | 0.00192 | 0 | 0 | 4 | K | 1 | ROZPOCET | 0 | 0 | 0 | 0 | 0 | 1 | 0 | 4 | 6
| Online PSC |  | https://podminky.urs.cz/item/CS_URS_2025_02/751572141 | [14 empty] | Online PSC | 1
| D | B | ZAŘÍZENÍ ARMATURY |  |  |  | 0 |  |  |  |  | 0 |  | 0.00522 |  | 0 | 1 | D | 0 | ROZPOCET | [6 empty] | 0
4 | K | 751111131 | Montáž ventilátoru axiálního nízkotlakého potrubního základního, průměru do 200 mm | kus | 1 |  | 0 | CS ÚRS 2025 02 |  | základní |  | 0 | 0 | 0 | 0 | 0 | 4 | K | 1 | ROZPOCET | 0 | 0 | 0 | 0 | 0 | 1 | 0 | 4 | 8
| Online PSC |  | https://podminky.urs.cz/item/CS_URS_2025_02/751111131 | [14 empty] | Online PSC | 1
5 | M | 42914526 | ventilátor axiální diagonální potrubní tříotáčkový plastový IP44 připojení D 150mm | kus | 1 |  | 0 | CS ÚRS 2025 02 |  | základní |  | 0 | 0.0027 | 0.0027 | 0 | 0 | 8 | M | 1 | ROZPOCET | 0 | 0 | 0 | 0 | 0 | 1 | 0 | 4 | 10
| P |  | Poznámka k položce: Poznámka k položce: "DIAGONÁLNÍ VENTILÁTOR S DOBĚHEM 50W; 230V-50Hz; Q=560m3/h; d150" | [14 empty] | P | 1
6 | K | 767646411 | Montáž revizních dveří a dvířek hliníkových, ocelových nebo plastových s rámem jednokřídlových, plochy do 0,5 m2 | m2 | 1 |  | 0 | CS ÚRS 2025 02 |  | základní |  | 0 | 0.00012 | 0.00012 | 0 | 0 | 4 | K | 1 | ROZPOCET | 0 | 0 | 0 | 0 | 0 | 1 | 0 | 4 | 12
| Online PSC |  | https://podminky.urs.cz/item/CS_URS_2025_02/767646411 | [14 empty] | Online PSC | 1
7 | M | 59030712R | pantová revizní dvířka 400x400mm systém click-clack | kus | 1 |  | 0 |  |  | základní |  | 0 | 0 | 0 | 0 | 0 | 8 | M | 1 | ROZPOCET | 0 | 0 | 0 | 0 | 0 | 1 | 0 | 4 | 14
8 | K | 751514776 | Montáž protidešťové stříšky nebo výfukové hlavice do plechového potrubí kruhové bez příruby, průměru přes 100 do 200 mm | kus | 1 |  | 0 | CS ÚRS 2025 02 |  | základní |  | 0 | 0 | 0 | 0 | 0 | 4 | K | 1 | ROZPOCET | 0 | 0 | 0 | 0 | 0 | 1 | 0 | 4 | 16
| Online PSC |  | https://podminky.urs.cz/item/CS_URS_2025_02/751514776 | [14 empty] | Online PSC | 1
9 | M | 42974005 | stříška protidešťová s lemem Pz D 160mm | kus | 1 |  | 0 | CS ÚRS 2025 02 |  | základní |  | 0 | 0.0007 | 0.0007 | 0 | 0 | 8 | M | 1 | ROZPOCET | 0 | 0 | 0 | 0 | 0 | 1 | 0 | 4 | 18
10 | K | 751344161 | Montáž tlumičů hluku deskového na sání axiálního ventilátoru, průřezu do 1,150 m2 | kus | 2 |  | 0 | CS ÚRS 2025 02 |  | základní |  | 0 | 0 | 0 | 0 | 0 | 4 | K | 1 | ROZPOCET | 0 | 0 | 0 | 0 | 0 | 1 | 0 | 4 | 20
| Online PSC |  | https://podminky.urs.cz/item/CS_URS_2025_02/751344161 | [14 empty] | Online PSC | 1
11 | M | RMAT_VZT_001 | pružné připojení ventilátoru d160 | kus | 2 |  | 0 |  |  | základní |  | 0 | 0 | 0 | 0 | 0 | 8 | M | 1 | ROZPOCET | 0 | 0 | 0 | 0 | 0 | 1 | 0 | 4 | 22
12 | K | 751322012 | Montáž talířových ventilů, anemostatů, dýz talířového ventilu, průměru přes 100 do 200 mm | kus | 3 |  | 0 | CS ÚRS 2025 02 |  | základní |  | 0 | 0 | 0 | 0 | 0 | 4 | K | 1 | ROZPOCET | 0 | 0 | 0 | 0 | 0 | 1 | 0 | 4 | 24
| Online PSC |  | https://podminky.urs.cz/item/CS_URS_2025_02/751322012 | [14 empty] | Online PSC | 1
13 | M | 42972213 | ventil talířový pro odvod vzduchu kovový D 125mm | kus | 1 |  | 0 | CS ÚRS 2025 02 |  | základní |  | 0 | 0.0005 | 0.0005 | 0 | 0 | 8 | M | 1 | ROZPOCET | 0 | 0 | 0 | 0 | 0 | 1 | 0 | 4 | 26
14 | M | 42972215 | ventil talířový pro odvod vzduchu kovový D 160mm | kus | 2 |  | 0 | CS ÚRS 2025 02 |  | základní |  | 0 | 0.0006 | 0.0012 | 0 | 0 | 8 | M | 1 | ROZPOCET | 0 | 0 | 0 | 0 | 0 | 1 | 0 | 4 | 28
15 | K | 998751101 | Přesun hmot pro vzduchotechniku stanovený z hmotnosti přesunovaného materiálu vodorovná dopravní vzdálenost do 100 m základní v objektech výšky do 12 m | t | 0.044 |  | 0 | CS ÚRS 2025 02 |  | základní |  | 0 | 0 | 0 | 0 | 0 | 4 | K | 1 | ROZPOCET | 0 | 0 | 0 | 0 | 0 | 1 | 0 | 4 | 30
| Online PSC |  | https://podminky.urs.cz/item/CS_URS_2025_02/998751101 | [14 empty] | Online PSC | 1

## SO06_2 - Vzduchotechnika ...
{298449af-2cf7-40dc-9b4f-ae52dd4fe1a8}
2
| KRYCÍ LIST SOUPISU PRACÍ | [7 empty] | v --- níže se nacházejí doplnkové a pomocné údaje k sestavám --- v | [8 empty] | False
Stavba:
MODERNIZACE DOMOVA sv. VÁCLAVA, rekonstrukce domova pro seniory a modernizace zázemí služby
Objekt:
2 - Specialisté TZB
Soupis:
SO06 - Vzduchotechnika
Úroveň 3:
SO06_2 - Vzduchotechnika - Gastro
| KSO: |  |  |  |  | CC-CZ:
| Místo: |  | Brandýs nad Labem-Stará Boleslav |  |  | Datum: | 11. 12. 2025
| Zadavatel: |  |  |  |  | IČ:
|  | ARCIDIECÉZNÍ CHARITA PRAHA |  |  |  | DIČ:
| Účastník: |  |  |  |  | IČ: | Vyplň údaj
|  | Vyplň údaj |  |  |  | DIČ: | Vyplň údaj
| Projektant: |  |  |  |  | IČ:
|  | JIRSA - ARCHITEKTI, s.r.o. |  |  |  | DIČ:
| Zpracovatel: |  |  |  |  | IČ:
DIČ:
Poznámka:
| Cena bez DPH | [5 empty] | 0
|  |  | Základ daně |  |  | Sazba daně | Výše daně
| DPH | základní | 0 |  |  | 21% | 0
|  | snížená | 0 |  |  | 12% | 0
|  | zákl. přenesená | 0 |  |  | 21% | 0
|  | sníž. přenesená | 0 |  |  | 12% | 0
|  | nulová | 0 |  |  | 0% | 0
| Cena s DPH |  |  | v | CZK |  | 0
REKAPITULACE ČLENĚNÍ SOUPISU PRACÍ
Stavba:
MODERNIZACE DOMOVA sv. VÁCLAVA, rekonstrukce domova pro seniory a modernizace zázemí služby
Objekt:
2 - Specialisté TZB
Soupis:
SO06 - Vzduchotechnika
Úroveň 3:
SO06_2 - Vzduchotechnika - Gastro
Místo: |  |  | Brandýs nad Labem-Stará Boleslav |  |  | Datum: | 11. 12. 2025
Zadavatel: |  |  | ARCIDIECÉZNÍ CHARITA PRAHA |  |  | Projektant: | JIRSA - ARCHITEKTI, s.r.o.
Účastník: |  |  | Vyplň údaj |  |  | Zpracovatel:
Kód dílu - Popis | [6 empty] | Cena celkem [CZK]
Náklady stavby celkem | [6 empty] | 0 | [11 empty] | -1
| C - POTRUBÍ SPIRO , VČETNĚ TVAROVEK | [5 empty] | 0
| D - POTRUBÍ A TVAROVKY ČTYŘHRANNÉ | [5 empty] | 0
| E - ZAŘÍZENÍ A ARMATURY | [5 empty] | 0
| D03 - Ostatní práce | [5 empty] | 0
SOUPIS PRACÍ
Stavba:
MODERNIZACE DOMOVA sv. VÁCLAVA, rekonstrukce domova pro seniory a modernizace zázemí služby
Objekt:
2 - Specialisté TZB
Soupis:
SO06 - Vzduchotechnika
Úroveň 3:
SO06_2 - Vzduchotechnika - Gastro
Místo: |  |  | Brandýs nad Labem-Stará Boleslav |  |  | Datum: | 11. 12. 2025
Zadavatel: |  |  | ARCIDIECÉZNÍ CHARITA PRAHA |  |  | Projektant: | JIRSA - ARCHITEKTI, s.r.o.
Účastník: |  |  | Vyplň údaj |  |  | Zpracovatel:
PČ | Typ | Kód | Popis | MJ | Množství | J.cena [CZK] | Cena celkem [CZK] | Cenová soustava |  | DPH | J. Nh [h] | Nh celkem [h] | J. hmotnost [t] | Hmotnost celkem [t] | J. suť [t] | Suť Celkem [t]
Náklady soupisu celkem | [6 empty] | 0 |  |  |  |  | 0 |  | 1.9634 |  | 0 |  | D | -1 | [7 empty] | 0
| D | C | POTRUBÍ SPIRO , VČETNĚ TVAROVEK |  |  |  | 0 |  |  |  |  | 0 |  | 0.29652 |  | 0 | 1 | D | 0 | ROZPOCET | [6 empty] | 0
1 | K | 751510043 | Vzduchotechnické potrubí z pozinkovaného plechu kruhové, trouba spirálně vinutá bez příruby, průměru přes 200 do 300 mm | m | 14 |  | 0 | CS ÚRS 2025 02 |  | základní |  | 0 | 0.00531 | 0.07434 | 0 | 0 | 4 | K | 1 | ROZPOCET | 0 | 0 | 0 | 0 | 0 | 1 | 0 | 4 | 2
| Online PSC |  | https://podminky.urs.cz/item/CS_URS_2025_02/751510043 | [14 empty] | Online PSC | 1
2 | K | 751510044 | Vzduchotechnické potrubí z pozinkovaného plechu kruhové, trouba spirálně vinutá bez příruby, průměru přes 300 do 400 mm | m | 6 |  | 0 | CS ÚRS 2025 02 |  | základní |  | 0 | 0.00817 | 0.04902 | 0 | 0 | 4 | K | 1 | ROZPOCET | 0 | 0 | 0 | 0 | 0 | 1 | 0 | 4 | 4
| Online PSC |  | https://podminky.urs.cz/item/CS_URS_2025_02/751510044 | [14 empty] | Online PSC | 1
3 | K | 751510045 | Vzduchotechnické potrubí z pozinkovaného plechu kruhové, trouba spirálně vinutá bez příruby, průměru přes 400 do 500 mm | m | 14 |  | 0 | CS ÚRS 2025 02 |  | základní |  | 0 | 0.01198 | 0.16772 | 0 | 0 | 4 | K | 1 | ROZPOCET | 0 | 0 | 0 | 0 | 0 | 1 | 0 | 4 | 6
| Online PSC |  | https://podminky.urs.cz/item/CS_URS_2025_02/751510045 | [14 empty] | Online PSC | 1
4 | K | 751572141 | Závěs kruhového potrubí upevněného na potrubí, kotveného do betonu | m | 34 |  | 0 | CS ÚRS 2025 02 |  | základní |  | 0 | 0.00016 | 0.00544 | 0 | 0 | 4 | K | 1 | ROZPOCET | 0 | 0 | 0 | 0 | 0 | 1 | 0 | 4 | 8
| Online PSC |  | https://podminky.urs.cz/item/CS_URS_2025_02/751572141 | [14 empty] | Online PSC | 1
| D | D | POTRUBÍ A TVAROVKY ČTYŘHRANNÉ |  |  |  | 0 |  |  |  |  | 0 |  | 0.83939 |  | 0 | 1 | D | 0 | ROZPOCET | [6 empty] | 0
5 | K | 751510017 | Vzduchotechnické potrubí z pozinkovaného plechu čtyřhranné s přírubou, průřezu přes 0,79 do 1,13 m2 | m | 14.7 |  | 0 | CS ÚRS 2025 02 |  | základní |  | 0 | 0.0491 | 0.72177 | 0 | 0 | 4 | K | 1 | ROZPOCET | 0 | 0 | 0 | 0 | 0 | 1 | 0 | 4 | 10
| Online PSC |  | https://podminky.urs.cz/item/CS_URS_2025_02/751510017 | [14 empty] | Online PSC | 1
| P |  | Poznámka k položce: Poznámka k položce: čtyřhranné potrubí do délky strany 1250 | [14 empty] | P | 1
6 | K | 713411141 | Montáž izolace tepelné potrubí a ohybů pásy nebo rohožemi s povrchovou úpravou hliníkovou fólií připevněnými samolepící hliníkovou páskou potrubí jednovrstvá | m2 | 78 |  | 0 | CS ÚRS 2025 02 |  | základní |  | 0 | 0.00036 | 0.02808 | 0 | 0 | 4 | K | 1 | ROZPOCET | 0 | 0 | 0 | 0 | 0 | 1 | 0 | 4 | 12
| Online PSC |  | https://podminky.urs.cz/item/CS_URS_2025_02/713411141 | [14 empty] | Online PSC | 1
7 | M | 63141781 | rohož izolační z minerální vlny lamelová s Al fólií 50-60kg/m3 tl 20mm | m2 | 81.9 |  | 0 | CS ÚRS 2025 02 |  | základní |  | 0 | 0.001 | 0.0819 | 0 | 0 | 8 | M | 1 | ROZPOCET | 0 | 0 | 0 | 0 | 0 | 1 | 0 | 4 | 14
| P |  | Poznámka k položce: Poznámka k položce: alt. tloušťka 19mm | [14 empty] | P | 1
8 | K | 751571071 | Závěs čtyřhranného potrubí upevněného na potrubí, kotveného do betonu | m | 14.7 |  | 0 | CS ÚRS 2025 02 |  | základní |  | 0 | 0.00052 | 0.007644 | 0 | 0 | 4 | K | 1 | ROZPOCET | 0 | 0 | 0 | 0 | 0 | 1 | 0 | 4 | 16
| Online PSC |  | https://podminky.urs.cz/item/CS_URS_2025_02/751571071 | [14 empty] | Online PSC | 1
| D | E | ZAŘÍZENÍ A ARMATURY |  |  |  | 0 |  |  |  |  | 0 |  | 0.8275 |  | 0 | 1 | D | 0 | ROZPOCET | [6 empty] | 0
9 | K | 751514678 | Montáž škrtící klapky nebo zpětné klapky do plechového potrubí kruhové bez příruby, průměru do 100 mm | kus | 1 |  | 0 | CS ÚRS 2025 02 |  | základní |  | 0 | 0 | 0 | 0 | 0 | 4 | K | 1 | ROZPOCET | 0 | 0 | 0 | 0 | 0 | 1 | 0 | 4 | 18
| Online PSC |  | https://podminky.urs.cz/item/CS_URS_2025_02/751514678 | [14 empty] | Online PSC | 1
10 | M | 42981300 | klapka kruhová regulační Pz D 100mm | kus | 1 |  | 0 | CS ÚRS 2025 02 |  | základní |  | 0 | 0.0004 | 0.0004 | 0 | 0 | 8 | M | 1 | ROZPOCET | 0 | 0 | 0 | 0 | 0 | 1 | 0 | 4 | 20
11 | K | 751514680 | Montáž škrtící klapky nebo zpětné klapky do plechového potrubí kruhové bez příruby, průměru přes 200 do 300 mm | kus | 3 |  | 0 | CS ÚRS 2025 02 |  | základní |  | 0 | 0 | 0 | 0 | 0 | 4 | K | 1 | ROZPOCET | 0 | 0 | 0 | 0 | 0 | 1 | 0 | 4 | 22
| Online PSC |  | https://podminky.urs.cz/item/CS_URS_2025_02/751514680 | [14 empty] | Online PSC | 1
12 | M | 42981318 | klapka kruhová regulační Pz D 300mm | kus | 1 |  | 0 | CS ÚRS 2025 02 |  | základní |  | 0 | 0.0032 | 0.0032 | 0 | 0 | 8 | M | 1 | ROZPOCET | 0 | 0 | 0 | 0 | 0 | 1 | 0 | 4 | 24
13 | M | 42981008 | klapka kruhová regulační Pz D 280mm | kus | 2 |  | 0 | CS ÚRS 2025 02 |  | základní |  | 0 | 0.0029 | 0.0058 | 0 | 0 | 8 | M | 1 | ROZPOCET | 0 | 0 | 0 | 0 | 0 | 1 | 0 | 4 | 26
14 | K | 751514681 | Montáž škrtící klapky nebo zpětné klapky do plechového potrubí kruhové bez příruby, průměru přes 300 do 400 mm | kus | 1 |  | 0 | CS ÚRS 2025 02 |  | základní |  | 0 | 0 | 0 | 0 | 0 | 4 | K | 1 | ROZPOCET | 0 | 0 | 0 | 0 | 0 | 1 | 0 | 4 | 28
| Online PSC |  | https://podminky.urs.cz/item/CS_URS_2025_02/751514681 | [14 empty] | Online PSC | 1
15 | M | 42981009 | klapka kruhová regulační Pz D 315mm | kus | 1 |  | 0 | CS ÚRS 2025 02 |  | základní |  | 0 | 0.0036 | 0.0036 | 0 | 0 | 8 | M | 1 | ROZPOCET | 0 | 0 | 0 | 0 | 0 | 1 | 0 | 4 | 30
16 | K | 751514641 | Montáž škrtící klapky nebo zpětné klapky do plechového potrubí čtyřhranné bez příruby, průřezu přes 0,350 do 0,420 m2 | kus | 1 |  | 0 | CS ÚRS 2025 02 |  | základní |  | 0 | 0 | 0 | 0 | 0 | 4 | K | 1 | ROZPOCET | 0 | 0 | 0 | 0 | 0 | 1 | 0 | 4 | 32
| Online PSC |  | https://podminky.urs.cz/item/CS_URS_2025_02/751514641 | [14 empty] | Online PSC | 1
17 | M | 42982469 | klapka čtyřhranná regulační Pz 710x500mm | kus | 1 |  | 0 | CS ÚRS 2025 02 |  | základní |  | 0 | 0.0125 | 0.0125 | 0 | 0 | 8 | M | 1 | ROZPOCET | 0 | 0 | 0 | 0 | 0 | 1 | 0 | 4 | 34
| P |  | Poznámka k položce: Poznámka k položce: alt. 700x500mm | [14 empty] | P | 1
18 | K | RKON_VZT_022 | TLUMIČ HLUKU 1000x500x1500, KULISOVÝ | ks | 4 |  | 0 |  |  | základní |  | 0 | 0 | 0 | 0 | 0 | 4 | K | 1 | ROZPOCET | 0 | 0 | 0 | 0 | 0 | 1 | 0 | 4 | 36
19 | K | RKON_VZT_023 | TEXTILNÍ VYÚSTKA, KULATÉ PROVEDENÍ 50% PERFORACE, ∅500mm, DÉLKA 9 000mm KAPACITA=5135m3/h UCHYCENÍ POMOCÍ LAN POD STROPEM | kpl | 1 |  | 0 |  |  | základní |  | 0 | 0 | 0 | 0 | 0 | 4 | K | 1 | ROZPOCET | 0 | 0 | 0 | 0 | 0 | 1 | 0 | 4 | 38
| P |  | Poznámka k položce: Poznámka k položce: NUTNÁ KOORDINACE PŘED REALIZACÍ | [14 empty] | P | 1
20 | K | RKON_VZT_024 | VERTIKÁLNÍ OCHRANNÁ MŘÍŽKA 1000x500 | ks | 2 |  | 0 |  |  | základní |  | 0 | 0 | 0 | 0 | 0 | 4 | K | 1 | ROZPOCET | 0 | 0 | 0 | 0 | 0 | 1 | 0 | 4 | 40
21 | K | RKON_VZT_025 | KLIMATIZAČNÍ JEDNOTKA SPLIT, VČETNĚ REGULACE A PŘÍSLUŠENSTVÍ (ROZHRANÍ MODBUS, ČIDLO TEPLOTY, OVLADAČE) | kpl | 2 |  | 0 |  |  | základní |  | 0 | 0 | 0 | 0 | 0 | 4 | K | 1 | ROZPOCET | 0 | 0 | 0 | 0 | 0 | 1 | 0 | 4 | 42
| P |  | Poznámka k položce: Poznámka k položce: Chladící výkon 10 (4-11) kW Topný výkon 11 (4-14) kW Rozsah použití chlaz./topení -15 - 46°C / -20 až 21°C Celková délka / převýšení max. 75 m / max. 30m Chladivo a předplnění R32, 4.0 kg, 30m Vedení potrubí (mm) 10/16 mm Napájení / jištění 3x 400V, 50 Hz / 16A Pro VZT jednotky s průtokem (m3/hod) 978-4032 PŘIPOJOVACÍ ROZHRANÍ MODBUS PŘIP.EL-3x400V 50Hz 16A 3kW | [14 empty] | P | 1
22 | K | RKON_VZT_026 | CU POTRUBÍ DUO PRO PŘIPOJENÍ KLIMATIZAČNÍ JEDNOTKY | m | 40 |  | 0 |  |  | základní |  | 0 | 0 | 0 | 0 | 0 | 4 | K | 1 | ROZPOCET | 0 | 0 | 0 | 0 | 0 | 1 | 0 | 4 | 44
23 | K | RKON_VZT_027 | CHLADIVO R32 | kpl | 1 |  | 0 |  |  | základní |  | 0 | 0 | 0 | 0 | 0 | 4 | K | 1 | ROZPOCET | 0 | 0 | 0 | 0 | 0 | 1 | 0 | 4 | 46
24 | K | 751611117 | Montáž vzduchotechnické jednotky s rekuperací tepla centrální stojaté s výměnou vzduchu přes 5000 do 9000 m3/h | kus | 1 |  | 0 | CS ÚRS 2025 02 |  | základní |  | 0 | 0 | 0 | 0 | 0 | 4 | K | 1 | ROZPOCET | 0 | 0 | 0 | 0 | 0 | 1 | 0 | 4 | 48
| Online PSC |  | https://podminky.urs.cz/item/CS_URS_2025_02/751611117 | [14 empty] | Online PSC | 1
25 | M | 42944071 | jednotka VZT stojatá venkovní s rekuperací tepla s předehřevem, dohřevem a ovládací jednotkou do 5500m3/hod | kus | 1 |  | 0 | CS ÚRS 2025 02 |  | základní |  | 0 | 0.706 | 0.706 | 0 | 0 | 8 | M | 1 | ROZPOCET | 0 | 0 | 0 | 0 | 0 | 1 | 0 | 4 | 50
| P |  | Poznámka k položce: Poznámka k položce: VZT REKUPERAČNÍ JEDNOTKA, VČETNĚ REGULACE A PŘÍSLUŠENSTVÍ Q=5135m3/h TŘÍDA FILTRACE VZDUCHU-G4 VÝKON VENTILÁTORŮ (2x230V, 50Hz, 4kW) OHŘEV/CHLAZENÍ BUDE ZAJIŠŤOVAT VÝMĚNÍK PŘÍMÉHO VÝPARU KLIMA JEDNOTEK INSTALOVÁN PŘÍMÝ CHLADIČ/OHŘÍVAČ TOP/CHL=9,36+9,63/9,3+9,3 POUŽITO CHLADIVO TYPU R32 OVLÁDACÍ SVORKOVNICE VYTAŽENA EXTERNĚ, OSAZENA V INTERIÉRU INTEGROVANÁ UZAVÍRACÍ KLAPKA PŘÍVODNÍHO VENKOVNÍHO VZDUCHU V CENĚ POLOŽKY JE I NEZBYTNÉ SOUVISEJÍCÍ PŘÍSLUŠENSTVÍ KROMĚ PODSTAVCE. TEN JE ŘEŠEN SAMOSTATNOU POLOŽKOU. | [14 empty] | P | 1
26 | K | 751792003 | Montáž ostatních zařízení uložení pro klimatizační jednotky na rovný podklad podstavné konstrukce (3 ks) | kus | 3 |  | 0 | CS ÚRS 2025 02 |  | základní |  | 0 | 0 | 0 | 0 | 0 | 4 | K | 1 | ROZPOCET | 0 | 0 | 0 | 0 | 0 | 1 | 0 | 4 | 52
| Online PSC |  | https://podminky.urs.cz/item/CS_URS_2025_02/751792003 | [14 empty] | Online PSC | 1
27 | M | 42990013 | konstrukce podstavná na rovné střechy nebo zpevněné plochy, dva pohyblivé příčníky, nosnost do 700 kg, 1000x1300mm | kus | 3 |  | 0 | CS ÚRS 2025 02 |  | základní |  | 0 | 0.032 | 0.096 | 0 | 0 | 8 | M | 1 | ROZPOCET | 0 | 0 | 0 | 0 | 0 | 1 | 0 | 4 | 54
28 | K | RKON_VZT_029 | VARNÉ CENTRUM Č.3-VAŘENÍ ODTAHOVÁ DIGESTOŘ S INTEGROVANÝM SVĚTLEM 3200x1600x435mm Q=2825m3^/h | kpl | 1 |  | 0 |  |  | základní |  | 0 | 0 | 0 | 0 | 0 | 4 | K | 1 | ROZPOCET | 0 | 0 | 0 | 0 | 0 | 1 | 0 | 4 | 56
29 | K | RKON_VZT_030 | VARNÉ CENTRUM Č.2-KONVEKTORY, PECE ODTAHOVÁ DIGESTOŘ S INTEGROVANÝM SVĚTLEM 2650x1500x435mm Q=990m3^/h | kpl | 1 |  | 0 |  |  | základní |  | 0 | 0 | 0 | 0 | 0 | 4 | K | 1 | ROZPOCET | 0 | 0 | 0 | 0 | 0 | 1 | 0 | 4 | 58
30 | K | RKON_VZT_031 | VARNÉ CENTRUM Č.1-MYTÍ NÁDOBÍ ODTAHOVÁ DIGESTOŘ S INTEGROVANÝM SVĚTLEM 1650x1150x435mm Q=1320m3^/h | kpl | 1 |  | 0 |  |  | základní |  | 0 | 0 | 0 | 0 | 0 | 4 | K | 1 | ROZPOCET | 0 | 0 | 0 | 0 | 0 | 1 | 0 | 4 | 60
| D | D03 | Ostatní práce |  |  |  | 0 |  |  |  |  | 0 |  | 0 |  | 0 | 1 | D | 0 | ROZPOCET | [6 empty] | 0
31 | K | 998751101 | Přesun hmot pro vzduchotechniku stanovený z hmotnosti přesunovaného materiálu vodorovná dopravní vzdálenost do 100 m základní v objektech výšky do 12 m | t | 2.422 |  | 0 | CS ÚRS 2025 02 |  | základní |  | 0 | 0 | 0 | 0 | 0 | 4 | K | 1 | ROZPOCET | 0 | 0 | 0 | 0 | 0 | 1 | 0 | 4 | 62
| Online PSC |  | https://podminky.urs.cz/item/CS_URS_2025_02/998751101 | [14 empty] | Online PSC | 1
32 | K | 751691111 | Zaregulování systému vzduchotechnického zařízení za 1 koncový (distribuční) prvek | kus | 28 |  | 0 | CS ÚRS 2025 02 |  | základní |  | 0 | 0 | 0 | 0 | 0 | 4 | K | 1 | ROZPOCET | 0 | 0 | 0 | 0 | 0 | 1 | 0 | 4 | 64
| Online PSC |  | https://podminky.urs.cz/item/CS_URS_2025_02/751691111 | [14 empty] | Online PSC | 1
33 | K | RKON_VZT_033 | STAVEBNÍ PŘÍPOMOCI | kpl | 1 |  | 0 |  |  | základní |  | 0 | 0 | 0 | 0 | 0 | 4 | K | 1 | ROZPOCET | 0 | 0 | 0 | 0 | 0 | 1 | 0 | 4 | 66

## VRN - Vedlejší rozpočtové...
{a0df6427-23e0-4e55-b369-044489de61d2}
2
| KRYCÍ LIST SOUPISU PRACÍ | [7 empty] | v --- níže se nacházejí doplnkové a pomocné údaje k sestavám --- v | [8 empty] | False
Stavba:
MODERNIZACE DOMOVA sv. VÁCLAVA, rekonstrukce domova pro seniory a modernizace zázemí služby
Objekt:
VRN - Vedlejší rozpočtové náklady
| KSO: |  |  |  |  | CC-CZ:
| Místo: |  | Brandýs nad Labem-Stará Boleslav |  |  | Datum: | 11. 12. 2025
| Zadavatel: |  |  |  |  | IČ:
|  | ARCIDIECÉZNÍ CHARITA PRAHA |  |  |  | DIČ:
| Účastník: |  |  |  |  | IČ: | Vyplň údaj
|  | Vyplň údaj |  |  |  | DIČ: | Vyplň údaj
| Projektant: |  |  |  |  | IČ:
|  | JIRSA - ARCHITEKTI, s.r.o. |  |  |  | DIČ:
| Zpracovatel: |  |  |  |  | IČ:
DIČ:
Poznámka:
| Cena bez DPH | [5 empty] | 0
|  |  | Základ daně |  |  | Sazba daně | Výše daně
| DPH | základní | 0 |  |  | 21% | 0
|  | snížená | 0 |  |  | 12% | 0
|  | zákl. přenesená | 0 |  |  | 21% | 0
|  | sníž. přenesená | 0 |  |  | 12% | 0
|  | nulová | 0 |  |  | 0% | 0
| Cena s DPH |  |  | v | CZK |  | 0
REKAPITULACE ČLENĚNÍ SOUPISU PRACÍ
Stavba:
MODERNIZACE DOMOVA sv. VÁCLAVA, rekonstrukce domova pro seniory a modernizace zázemí služby
Objekt:
VRN - Vedlejší rozpočtové náklady
Místo: |  |  | Brandýs nad Labem-Stará Boleslav |  |  | Datum: | 11. 12. 2025
Zadavatel: |  |  | ARCIDIECÉZNÍ CHARITA PRAHA |  |  | Projektant: | JIRSA - ARCHITEKTI, s.r.o.
Účastník: |  |  | Vyplň údaj |  |  | Zpracovatel:
Kód dílu - Popis | [6 empty] | Cena celkem [CZK]
Náklady stavby celkem | [6 empty] | 0 | [11 empty] | -1
| VRN - Vedlejší rozpočtové náklady | [5 empty] | 0
| VRN1 - Průzkumné, geodetické a projektové práce | [5 empty] | 0
| VRN3 - Zařízení staveniště | [5 empty] | 0
| VRN4 - Inženýrská činnost | [5 empty] | 0
| VRN9 - Ostatní náklady | [5 empty] | 0
SOUPIS PRACÍ
Stavba:
MODERNIZACE DOMOVA sv. VÁCLAVA, rekonstrukce domova pro seniory a modernizace zázemí služby
Objekt:
VRN - Vedlejší rozpočtové náklady
Místo: |  |  | Brandýs nad Labem-Stará Boleslav |  |  | Datum: | 11. 12. 2025
Zadavatel: |  |  | ARCIDIECÉZNÍ CHARITA PRAHA |  |  | Projektant: | JIRSA - ARCHITEKTI, s.r.o.
Účastník: |  |  | Vyplň údaj |  |  | Zpracovatel:
PČ | Typ | Kód | Popis | MJ | Množství | J.cena [CZK] | Cena celkem [CZK] | Cenová soustava |  | DPH | J. Nh [h] | Nh celkem [h] | J. hmotnost [t] | Hmotnost celkem [t] | J. suť [t] | Suť Celkem [t]
Náklady soupisu celkem | [6 empty] | 0 |  |  |  |  | 0 |  | 0 |  | 0 |  | D | -1 | [7 empty] | 0
| D | VRN | Vedlejší rozpočtové náklady |  |  |  | 0 |  |  |  |  | 0 |  | 0 |  | 0 | 5 | D | 0 | ROZPOCET | [6 empty] | 0
| D | VRN1 | Průzkumné, geodetické a projektové práce |  |  |  | 0 |  |  |  |  | 0 |  | 0 |  | 0 | 5 | D | 1 | ROZPOCET | [6 empty] | 0
1 | K | 011002.00 | Průzkumné a projektové práce | soub | 1 |  | 0 |  |  | základní |  | 0 | 0 | 0 | 0 | 0 | 1024 | K | 2 | ROZPOCET | 0 | 0 | 0 | 0 | 0 | 1 | 0 | 1024 | 580776526
2 | K | 012302.00 | Vytýčení IS | soub | 1 |  | 0 |  |  | základní |  | 0 | 0 | 0 | 0 | 0 | 1024 | K | 2 | ROZPOCET | 0 | 0 | 0 | 0 | 0 | 1 | 0 | 1024 | 229558133
3 | K | 012303.00 | Geodetické práce před výstavbou a v průběhu stavby | soub | 1 |  | 0 |  |  | základní |  | 0 | 0 | 0 | 0 | 0 | 1024 | K | 2 | ROZPOCET | 0 | 0 | 0 | 0 | 0 | 1 | 0 | 1024 | 494065000
4 | K | 012303.10 | Geometrické práce po dokončení stavby | soub | 1 |  | 0 |  |  | základní |  | 0 | 0 | 0 | 0 | 0 | 1024 | K | 2 | ROZPOCET | 0 | 0 | 0 | 0 | 0 | 1 | 0 | 1024 | -1984724712
5 | K | 012414000 | Geometrický plán | soub | 1 |  | 0 |  |  | základní |  | 0 | 0 | 0 | 0 | 0 | 1024 | K | 2 | ROZPOCET | 0 | 0 | 0 | 0 | 0 | 1 | 0 | 1024 | -1199388781
6 | K | 013254.00 | Dokumentace skutečného provedení stavby jinde neuvedená | soub | 1 |  | 0 |  |  | základní |  | 0 | 0 | 0 | 0 | 0 | 1024 | K | 2 | ROZPOCET | 0 | 0 | 0 | 0 | 0 | 1 | 0 | 1024 | 1452588833
7 | K | 013284010 | DIO | soub | 1 |  | 0 |  |  | základní |  | 0 | 0 | 0 | 0 | 0 | 1024 | K | 2 | ROZPOCET | 0 | 0 | 0 | 0 | 0 | 1 | 0 | 1024 | 965394109
8 | K | 013284012 | Dokumentace POV | soub | 1 |  | 0 |  |  | základní |  | 0 | 0 | 0 | 0 | 0 | 1024 | K | 2 | ROZPOCET | 0 | 0 | 0 | 0 | 0 | 1 | 0 | 1024 | -709634370
| D | VRN3 | Zařízení staveniště |  |  |  | 0 |  |  |  |  | 0 |  | 0 |  | 0 | 5 | D | 1 | ROZPOCET | [6 empty] | 0
9 | K | 032503.00.1 | Zařízení staveniště - montáž | soub | 1 |  | 0 |  |  | základní |  | 0 | 0 | 0 | 0 | 0 | 1024 | K | 2 | ROZPOCET | 0 | 0 | 0 | 0 | 0 | 1 | 0 | 1024 | 1485494126
| P |  | Poznámka k položce: buňky, oplocení, wc, přípojky, provizorní plochy, zábory, spotřeba energií, instalace měřidel odběru, staveništní výtah, zabezpečení výkopu z veřejného prostranství atd | [14 empty] | P | 2
10 | K | 032503.01 | Zařízení staveniště - provozní náklady, pronájmy během stavby | soub | 1 |  | 0 |  |  | základní |  | 0 | 0 | 0 | 0 | 0 | 1024 | K | 2 | ROZPOCET | 0 | 0 | 0 | 0 | 0 | 1 | 0 | 1024 | 1741815839
11 | K | 032503.03 | Zařízení staveniště - demontáž | soub | 1 |  | 0 |  |  | základní |  | 0 | 0 | 0 | 0 | 0 | 1024 | K | 2 | ROZPOCET | 0 | 0 | 0 | 0 | 0 | 1 | 0 | 1024 | -1889873277
| P |  | Poznámka k položce: vč. likvidace, úpravy ploch po stavební činnosti | [14 empty] | P | 2
| D | VRN4 | Inženýrská činnost |  |  |  | 0 |  |  |  |  | 0 |  | 0 |  | 0 | 5 | D | 1 | ROZPOCET | [6 empty] | 0
12 | K | 045203.00 | Kompletační a koordinační činnost | soub | 1 |  | 0 |  |  | základní |  | 0 | 0 | 0 | 0 | 0 | 1024 | K | 2 | ROZPOCET | 0 | 0 | 0 | 0 | 0 | 1 | 0 | 1024 | -616146432
13 | K | 0490020.0 | Náklady spojené se zajištěním bezpečnosti BOZP pracovníků na stavbě | soub | 1 |  | 0 |  |  | základní |  | 0 | 0 | 0 | 0 | 0 | 1024 | K | 2 | ROZPOCET | 0 | 0 | 0 | 0 | 0 | 1 | 0 | 1024 | 959218077
| D | VRN9 | Ostatní náklady |  |  |  | 0 |  |  |  |  | 0 |  | 0 |  | 0 | 5 | D | 1 | ROZPOCET | [6 empty] | 0
14 | K | 06000100.1 | Zvýšené náklady spojené s umístěním stavby a dle podmínek stanových investorem | soub | 1 |  | 0 |  |  | základní |  | 0 | 0 | 0 | 0 | 0 | 1024 | K | 2 | ROZPOCET | 0 | 0 | 0 | 0 | 0 | 1 | 0 | 1024 | -556205918
15 | K | 06000101.1 | Dílenská a výrobní dokumentace dodavatele jinde neuvedená | soub | 1 |  | 0 |  |  | základní |  | 0 | 0 | 0 | 0 | 0 | 1024 | K | 2 | ROZPOCET | 0 | 0 | 0 | 0 | 0 | 1 | 0 | 1024 | -1092715795

## Seznam figur
SEZNAM FIGUR
Kód: | 25-11-68R01a
Stavba: | MODERNIZACE DOMOVA sv. VÁCLAVA, rekonstrukce domova pro seniory a modernizace zázemí služby
Datum: | 11. 12. 2025
Kód | Popis | MJ | Výměra
1/ 1.1 | Bourací a demontážní práce
asfalt |  |  | 2.103
| "711" 0,688 |  | 0.688
| "712" 1,415 |  | 1.415
asfalt | Mezisoučet |  | 2.103
Použití figury:
997013645 | Poplatek za uložení na skládce (skládkovné) odpadu asfaltového bez dehtu kód odpadu 17 03 02 | t | 2.103
997013869 | Poplatek za uložení stavebního odpadu na recyklační skládce (skládkovné) ze směsí betonu, cihel a keramických výrobků kód odpadu 17 01 07 | t | 302.648
demontpvc |  |  | 43.3
poplatdrevo |  |  | 0.57
| "766" 0,570 |  | 0.57
0
poplatdrevo | Mezisoučet |  | 0.57
Použití figury:
997013811 | Poplatek za uložení na skládce (skládkovné) stavebního odpadu dřevěného kód odpadu 17 02 01 | t | 0.57
997013869 | Poplatek za uložení stavebního odpadu na recyklační skládce (skládkovné) ze směsí betonu, cihel a keramických výrobků kód odpadu 17 01 07 | t | 302.648
poplatizol |  |  | 3.916
| "713" 3,916 |  | 3.916
0
poplatizol | Mezisoučet |  | 3.916
Použití figury:
997013814 | Poplatek za uložení na skládce (skládkovné) stavebního odpadu izolací kód odpadu 17 06 04 | t | 3.916
997013869 | Poplatek za uložení stavebního odpadu na recyklační skládce (skládkovné) ze směsí betonu, cihel a keramických výrobků kód odpadu 17 01 07 | t | 302.648
poplatzelez |  |  | 1.096
| "764" 0,102 |  | 0.102
| "767" 0,994 |  | 0.994
0
poplatzelez | Mezisoučet |  | 1.096
Použití figury:
997013832 | Odpočtový poplatek za kovový šrot | t | 1.096
997013869 | Poplatek za uložení stavebního odpadu na recyklační skládce (skládkovné) ze směsí betonu, cihel a keramických výrobků kód odpadu 17 01 07 | t | 302.648
skladbs206 |  |  | 8.68
skladbs206vrchni |  |  | 118.872
| Skladba S2.06 |  | 0
| Asfaltový pás |  | 0
| "plocha dle dm" 103,50 |  | 103.5
| "vytažení na atiku" (4,29+10,61+11,29+14,01+3,72)*0,35 |  | 15.372
0
skladbs206vrchni | Mezisoučet |  | 118.872
Použití figury:
712340831 | Odstranění povlakové krytiny střech do 10° z pásů NAIP přitavených v plné ploše jednovrstvé | m2 | 118.872
712361801 | Odstranění povlakové krytiny střech do 10° z fólií položených volně | m2 | 118.872
712361802 | Odstranění povlakové krytiny střech do 10° z fólií přilepených bodově | m2 | 118.872
1/ 1.2 | Nové konstrukce a práce
foliestrecha |  |  | 208.963
| vyšší strecha |  | 0
| "vodorovná plocha"103,94 |  | 103.94
| "vytažení na okolní kce"(54,39-4,73+5,73)*(0,88+0,15) |  | 57.052
| (4,73+5,73)*(0,35+0,15) |  | 5.23
| nižší strecha |  | 0
| "vodorovná plocha"22,48 |  | 22.48
| "vytažení na okolní kce"(34,23-20,55)*(0,58+0,15) |  | 9.986
| 20,55*(0,35+0,15) |  | 10.275
0
foliestrecha | Mezisoučet |  | 208.963
Použití figury:
712391171 | Provedení povlakové krytiny střech do 10° podkladní textilní vrstvy | m2 | 208.963
712361705 | Provedení povlakové krytiny střech do 10° fólií lepenou se svařovanými spoji | m2 | 208.963
712391172 | Provedení povlakové krytiny střech do 10° ochranné textilní vrstvy | m2 | 208.963
ITstrecha |  |  | 126.42
| vyšší strecha |  | 0
| "vodorovná plocha"103,94 |  | 103.94
| nižší strecha |  | 0
| "vodorovná plocha"22,48 |  | 22.48
0
ITstrecha | Mezisoučet |  | 126.42
Použití figury:
713141136 | Montáž izolace tepelné střech plochých lepené za studena nízkoexpanzní (PUR) pěnou 1 vrstva rohoží, pásů, dílců, desek | m2 | 126.42
713141336 | Montáž izolace tepelné střech plochých lepené za studena nízkoexpanzní (PUR) pěnou, spádová vrstva | m2 | 126.42
28376142 | klín izolační spád do 5% EPS 150 | m3 | 9.624
izolatika |  |  | 44.503
| vyšší strecha |  | 0
| "vytažení na okolní kce"54,39*0,535 |  | 29.099
0
| nižší strecha |  | 0
| "vytažení na okolní kce"34,23*0,45 |  | 15.404
0
izolatika | Mezisoučet |  | 44.503
Použití figury:
713131341 | Montáž izolace tepelné stěn lepením bodově nízkoexpanzní (PUR) pěnou s mechanickým kotvením rohoží, pásů, dílců, desek tl do 100mm | m2 | 44.503
28376421 | deska XPS hrana polodrážková a hladký povrch 300kPA λ=0,035 tl 80mm | m2 | 46.728
obkladkeram |  |  | 186.137
| "m.c. B1.03 - obvod"48,77*3,5 |  | 170.695
| -(1,0*2,2+0,9*1,0+1,25*1,75*4+0,9*2,1+1,25*1,25*2) |  | -16.865
| "m.c. B1.05 - obvod"7,74*2,8 |  | 21.672
| -0,7*2,1 |  | -1.47
| "m.c. B1.06 - obvod"4,8*2,8 |  | 13.44
| 0,9*0,15 |  | 0.135
| -0,7*2,1 |  | -1.47
0
obkladkeram | Mezisoučet |  | 186.137
Použití figury:
781472216 | Montáž obkladů keramických hladkých lepených cementovým flexibilním lepidlem přes 9 do 12 ks/m2 | m2 | 186.137
612321121 | Vápenocementová omítka hladká jednovrstvá vnitřních stěn nanášená ručně | m2 | 143.962
781111011 | Ometení (oprášení) stěny při přípravě podkladu | m2 | 257.87
781121011 | Nátěr penetrační na stěnu | m2 | 257.87
781131112 | Izolace pod obklad nátěrem nebo stěrkou ve dvou vrstvách | m2 | 188.854
59761.90 | obklad keramický rozměr 300x300mm tl do 10mm | m2 | 204.751
obkladosteni |  |  | 2.002
| "okolo oken"(1,75*4)*2*0,13*1,1 |  | 2.002
0
obkladosteni | Mezisoučet |  | 2.002
Použití figury:
59761.90 | obklad keramický rozměr 300x300mm tl do 10mm | m2 | 2.002
781111011 | Ometení (oprášení) stěny při přípravě podkladu | m2 | 257.87
781121011 | Nátěr penetrační na stěnu | m2 | 257.87
781131112 | Izolace pod obklad nátěrem nebo stěrkou ve dvou vrstvách | m2 | 188.854
obkladparapet |  |  | 0.715
| "okolo oken"(1,25*4)*0,13*1,1 |  | 0.715
0
obkladparapet | Mezisoučet |  | 0.715
Použití figury:
59761.90 | obklad keramický rozměr 300x300mm tl do 10mm | m2 | 0.715
781111011 | Ometení (oprášení) stěny při přípravě podkladu | m2 | 257.87
781121011 | Nátěr penetrační na stěnu | m2 | 257.87
781131112 | Izolace pod obklad nátěrem nebo stěrkou ve dvou vrstvách | m2 | 188.854
omhladobklad |  |  | 143.962
| pod obklad na zdivu |  | 0
| obkladkeram |  | 186.137
| "okolo oken"(1,75*4)*2*0,13 |  | 1.82
| "okolo oken"(1,25*4)*0,13 |  | 0.65
0
| odpočet SDK kce |  | 0
| -(3,03*2+2,75+2,36)*2,5 |  | -27.925
| -(2,95+1,2)*2,8 |  | -11.62
| -(1,65+0,9)*2 |  | -5.1
0
omhladobklad | Mezisoučet |  | 143.962
Použití figury:
612321121 | Vápenocementová omítka hladká jednovrstvá vnitřních stěn nanášená ručně | m2 | 143.962
612131121 | Penetrační disperzní nátěr vnitřních stěn nanášený ručně | m2 | 325.848
omitkapodkladfas |  |  | 185.344
| plocha fasády ze 100% |  | 0
| severní pohled |  | 0
| 23,51*5,7 |  | 134.007
| 3,69*4,17 |  | 15.387
| -2,0*3,0 |  | -6
| (2,0+3,0*2)*0,15 |  | 1.2
| -1,25*1,75*5 |  | -10.938
| (1,25+1,75*2)*0,2*5 |  | 4.75
0
| jižní pohled |  | 0
| 13,05*3,75 |  | 48.938
| -(2,0*2,5+2,25*2,25*3+1,1*2,5) |  | -22.938
| (2,0+2,5*2+2,25*3*2+1,1+2,5*2)*0,19 |  | 5.054
0
| atika |  | 0
| 17,08*0,93 |  | 15.884
0
omitkapodkladfas | Mezisoučet |  | 185.344
Použití figury:
622321121 | Vápenocementová omítka hladká jednovrstvá vnějších stěn nanášená ručně | m2 | 185.344
622131121 | Penetrační nátěr vnějších stěn nanášený ručně | m2 | 185.344
622142001 | Sklovláknité pletivo vnějších stěn vtlačené do tmelu | m2 | 185.344
622151011 | Penetrační silikátový nátěr vnějších pastovitých tenkovrstvých omítek stěn | m2 | 116.328
622531012 | Tenkovrstvá silikonová zatíraná omítka zrnitost 1,5 mm vnějších stěn | m2 | 116.328
omsten |  |  | 181.886
| "m.c. B1.01 - obvod"19,86*3,1 |  | 61.566
| -(2,0*2,5*2+0,9*1,0+1,0*2,2+0,9*2,4) |  | -15.26
| "m.c. B1.02 - obvod"18,46*3,1 |  | 57.226
| -(0,8*2,2+1,0*2,2+1,25*2,1+1,1*2,5*2+1,0*2,2*3) |  | -18.685
| "m.c. B1.04 - obvod"10,44*3,5 |  | 36.54
| -(1,25*1,75+0,9*2,2+0,8*2,2) |  | -5.928
| (1,25+1,75*2)*0,13 |  | 0.618
| "m.c. B1.07 - obvod"29,52*3,0 |  | 88.56
| -(1,1*2,5*3+1,25*1,25*2+2,25*2,25*3) |  | -26.563
| (1,25*2+1,25*2*2+2,25*3+2,25*2*3)*0,13 |  | 3.608
| parapet pod O32 |  | 0
| 1,2*0,17 |  | 0.204
0
omsten | Mezisoučet |  | 181.886
Použití figury:
612341121 | Sádrová nebo vápenosádrová omítka hladká jednovrstvá vnitřních stěn nanášená ručně | m2 | 181.886
612131121 | Penetrační disperzní nátěr vnitřních stěn nanášený ručně | m2 | 325.848
omstropy |  |  | 95.2
| "m.c. B1.01 - plocha"4,1 |  | 4.1
| "m.c. B1.03 - plocha"67,0 |  | 67
| "m.č. B1.04 - plocha"5,5 |  | 5.5
| "m.č. B1.07 - plocha"18,6 |  | 18.6
0
omstropy | Mezisoučet |  | 95.2
Použití figury:
611341121 | Sádrová nebo vápenosádrová omítka hladká jednovrstvá vnitřních stropů rovných nanášená ručně | m2 | 95.2
611131121 | Penetrační disperzní nátěr vnitřních stropů nanášený ručně | m2 | 95.2
784181121 | Hloubková jednonásobná bezbarvá penetrace podkladu v místnostech v do 3,80 m | m2 | 317.512
pasekfasada |  |  | 69.016
| jižní pohled |  | 0
| 13,05*3,5 |  | 45.675
| -(2,0*2,5+2,25*2,25*3+1,1*2,5) |  | -22.938
| (2,0+2,5*2+2,25*3*2+1,1+2,5*2)*0,19 |  | 5.054
0
| severní pohled sokl |  | 0
| 20,5*1,85+3,3 |  | 41.225
0
pasekfasada | Mezisoučet |  | 69.016
Použití figury:
781734112 | Montáž obkladů vnějších z obkladaček nebo obkladových pásků cihelných přes 50 do 85 ks/m2 lepené flexibilním lepidlem | m2 | 69.016
622151011 | Penetrační silikátový nátěr vnějších pastovitých tenkovrstvých omítek stěn | m2 | 116.328
622531012 | Tenkovrstvá silikonová zatíraná omítka zrnitost 1,5 mm vnějších stěn | m2 | 116.328
781111011 | Ometení (oprášení) stěny při přípravě podkladu | m2 | 257.87
781121011 | Nátěr penetrační na stěnu | m2 | 257.87
59623.13 | pásek obkladový 290x65x25mm | m2 | 75.918
penemalby |  |  | 317.512
| omstropy |  | 95.2
0
| stěny |  | 0
| "m.c. B1.01 - obvod"19,86*3,1 |  | 61.566
| -(2,0*2,5*2) |  | -10
| "m.c. B1.02 - obvod"18,46*3,1 |  | 57.226
| "m.c. B1.04 - obvod"10,44*3,5 |  | 36.54
| "m.c. B1.07 - obvod"29,52*3,0 |  | 88.56
| -(2,25*2,25*3) |  | -15.188
| (1,25*2+1,25*2*2+2,25*3+2,25*2*3)*0,13 |  | 3.608
0
0
penemalby | Mezisoučet |  | 317.512
Použití figury:
784181121 | Hloubková jednonásobná bezbarvá penetrace podkladu v místnostech v do 3,80 m | m2 | 317.512
784211101 | Dvojnásobné bílé malby ze směsí za mokra výborně oděruvzdorných v místnostech v do 3,80 m | m2 | 348.605
penestrecha |  |  | 176.237
| vyšší strecha |  | 0
| "vodorovná plocha"103,94 |  | 103.94
| "vytažení na okolní kce"54,39*(0,3+0,15) |  | 24.476
0
| nižší strecha |  | 0
| "vodorovná plocha"35,84 |  | 35.84
| "vytažení na okolní kce"34,23*(0,2+0,15) |  | 11.981
0
penestrecha | Mezisoučet |  | 176.237
Použití figury:
712311101 | Provedení povlakové krytiny střech do 10° za studena lakem penetračním nebo asfaltovým | m2 | 176.237
712341559 | Provedení povlakové krytiny střech do 10° pásy NAIP přitavením v plné ploše | m2 | 176.237
11163150 | lak penetrační asfaltový | t | 0.056
62853004 | pás asfaltový natavitelný modifikovaný SBS s vložkou ze skleněné tkaniny a spalitelnou PE fólií nebo jemnozrnným minerálním posypem na horním povrchu tl 4,0mm | m2 | 205.316
penesvis |  |  | 31.78
| vytažení na sokl |  | 0
| 58,16*0,5 |  | 29.08
| 3,6*0,75 |  | 2.7
0
penesvis | Mezisoučet |  | 31.78
Použití figury:
711112001 | Provedení izolace proti zemní vlhkosti svislé za studena nátěrem penetračním | m2 | 31.78
711142559 | Provedení izolace proti zemní vlhkosti pásy přitavením svislé NAIP | m2 | 31.78
11163150 | lak penetrační asfaltový | t | 0.062
62853004 | pás asfaltový natavitelný modifikovaný SBS s vložkou ze skleněné tkaniny a spalitelnou PE fólií nebo jemnozrnným minerálním posypem na horním povrchu tl 4,0mm | m2 | 262.64
penevod |  |  | 151.33
| skladba S1.09n |  | 0
| 151,33 |  | 151.33
0
penevod | Mezisoučet |  | 151.33
Použití figury:
711111001 | Provedení izolace proti zemní vlhkosti vodorovné za studena nátěrem penetračním | m2 | 151.33
711141559 | Provedení izolace proti zemní vlhkosti pásy přitavením vodorovné NAIP | m2 | 151.33
11163150 | lak penetrační asfaltový | t | 0.062
62853004 | pás asfaltový natavitelný modifikovaný SBS s vložkou ze skleněné tkaniny a spalitelnou PE fólií nebo jemnozrnným minerálním posypem na horním povrchu tl 4,0mm | m2 | 262.64
podzaklady |  |  | 25.686
| "podsyp mezi základy" v tl. pouze 250mm |  | 0
| 26,39*0,25 |  | 6.598
| (1,4+0,48)*0,25 |  | 0.47
| (4,74+9,5+2,0+20,36)*0,25 |  | 9.15
| (9,5+20,32+8,05)*0,25 |  | 9.468
0
podzaklady | Mezisoučet |  | 25.686
Použití figury:
271532.11 | Podsyp pod základové konstrukce se zhutněním z hrubého kameniva frakce 32 až 63 mm | m3 | 25.686
174111101 | Zásyp jam, šachet rýh nebo kolem objektů sypaninou se zhutněním ručně | m3 | 95.204
sdkpodhled1 |  |  | 25.66
| "m.c. B1.01 - plocha"12,36 |  | 12.36
| "m.c. B1.02 - plocha"11,9 |  | 11.9
| "m.č. B1.06 - plocha"1,4 |  | 1.4
0
sdkpodhled1 | Mezisoučet |  | 25.66
Použití figury:
763131411 | SDK podhled desky 1xA 12,5 bez izolace dvouvrstvá spodní kce profil CD+UD | m2 | 25.66
763131714 | SDK podhled základní penetrační nátěr | m2 | 31.093
784211101 | Dvojnásobné bílé malby ze směsí za mokra výborně oděruvzdorných v místnostech v do 3,80 m | m2 | 348.605
sdkpodhled2 |  |  | 3.1
| "m.c. B1.05 - plocha"3,1 |  | 3.1
0
sdkpodhled2 | Mezisoučet |  | 3.1
Použití figury:
763131451 | SDK podhled deska 1xH2 12,5 bez izolace dvouvrstvá spodní kce profil CD+UD | m2 | 3.1
763131714 | SDK podhled základní penetrační nátěr | m2 | 31.093
784211101 | Dvojnásobné bílé malby ze směsí za mokra výborně oděruvzdorných v místnostech v do 3,80 m | m2 | 348.605
sklS109n |  |  | 124.6
| skladba S1.09n |  | 0
| "m.č. B1.01 - plocha"17,1 |  | 17.1
| "m.č. B1.02 - plocha"11,9 |  | 11.9
| "m.č. B1.03 - plocha"67 |  | 67
| "m.č. B1.04 - plocha"5,5 |  | 5.5
| "m.č. B1.05 - plocha"3,1 |  | 3.1
| "m.č. B1.06 - plocha"1,4 |  | 1.4
| "m.č. B1.07 - plocha"18,6 |  | 18.6
0
sklS109n | Mezisoučet |  | 124.6
Použití figury:
713121111 | Montáž izolace tepelné podlah volně kladenými rohožemi, pásy, dílci, deskami 1 vrstva | m2 | 124.6
631311116 | Mazanina tl přes 50 do 80 mm z betonu prostého bez zvýšených nároků na prostředí tř. C 25/30 | m3 | 16.476
631319011 | Příplatek k mazanině tl přes 50 do 80 mm za přehlazení povrchu | m3 | 16.476
631319171 | Příplatek k mazanině tl přes 50 do 80 mm za stržení povrchu spodní vrstvy před vložením výztuže | m3 | 16.476
631362021 | Výztuž mazanin svařovanými sítěmi Kari | t | 0.833
771111011 | Vysátí podkladu před pokládkou dlažby | m2 | 124.6
771121011 | Nátěr penetrační na podlahu | m2 | 124.6
771574416 | Montáž podlah keramických hladkých lepených cementovým flexibilním lepidlem přes 9 do 12 ks/m2 | m2 | 124.6
771591112 | Izolace pod dlažbu nátěrem nebo stěrkou ve dvou vrstvách | m2 | 124.6
28372319 | deska EPS 100 pro konstrukce s běžným zatížením λ=0,037 tl 160mm | m2 | 130.83
sokldlazba |  |  | 60.38
| "m.c. B1.01 - obvod"19,86-(2,0+1,0*2+2,0) |  | 13.86
| "m.c. B1.02 - obvod"18,46-(0,8+1,1+1,0*3+1,1+0,9) |  | 11.56
| "m.c. B1.04 - obvod"10,44-(0,8+0,9) |  | 8.74
| "m.c. B1.07 - obvod"29,52-1,1*3 |  | 26.22
0
sokldlazba | Mezisoučet |  | 60.38
Použití figury:
771474113 | Montáž soklů z dlaždic keramických rovných lepených cementovým flexibilním lepidlem v přes 90 do 120 mm | m | 60.38
59761175 | sokl keramický mrazuvzdorný povrch hladký/matný tl do 10mm výšky přes 90 do 120mm | m | 66.418
strechakacirek |  |  | 126.42
| vyšší strecha |  | 0
| "vodorovná plocha"103,94 |  | 103.94
0
| nižší strecha |  | 0
| "vodorovná plocha"22,48 |  | 22.48
0
strechakacirek | Mezisoučet |  | 126.42
Použití figury:
712391382 | Provedení povlakové krytiny střech do 10° násypem z hrubého kameniva tl 50 mm | m2 | 126.42
58343920 | kamenivo drcené hrubé frakce 16/22 | t | 11.378

## Pokyny pro vyplnění
Struktura údajů, formát souboru a metodika pro zpracování
Struktura
Soubor je složen ze záložky Rekapitulace stavby a záložek s názvem soupisu prací pro jednotlivé objekty ve formátu XLSX. Každá ze záložek přitom obsahuje
ještě samostatné sestavy vymezené orámovaním a nadpisem sestavy.
Rekapitulace stavby obsahuje sestavu Rekapitulace stavby a Rekapitulace objektů stavby a soupisů prací.
V sestavě Rekapitulace stavby jsou uvedeny informace identifikující předmět veřejné zakázky na stavební práce, KSO, CC-CZ, CZ-CPV, CZ-CPA a rekapitulaci
celkové nabídkové ceny účastníka.
Termínem "učastník" (resp. zhotovitel) se myslí "účastník zadávacího řízení" ve smyslu zákona o zadávání veřejných zakázek.
V sestavě Rekapitulace objektů stavby a soupisů prací je uvedena rekapitulace stavebních objektů, inženýrských objektů, provozních souborů,
vedlejších a ostatních nákladů a ostatních nákladů s rekapitulací nabídkové ceny za jednotlivé soupisy prací. Na základě údaje Typ je možné
identifikovat, zda se jedná o objekt nebo soupis prací pro daný objekt:
|  | STA | Stavební objekt pozemní
|  | ING | Stavební objekt inženýrský
|  | PRO | Provozní soubor
|  | VON | Vedlejší a ostatní náklady
|  | OST | Ostatní
|  | Soupis | Soupis prací pro daný typ objektu
Soupis prací pro jednotlivé objekty obsahuje sestavy Krycí list soupisu prací, Rekapitulace členění soupisu prací, Soupis prací. Za soupis prací může být považován
i objekt stavby v případě, že neobsahuje podřízenou zakázku.
Krycí list soupisu obsahuje rekapitulaci informací o předmětu veřejné zakázky ze sestavy Rekapitulace stavby, informaci o zařazení objektu do KSO,
CC-CZ, CZ-CPV, CZ-CPA a rekapitulaci celkové nabídkové ceny účastníka za aktuální soupis prací.
Rekapitulace členění soupisu prací obsahuje rekapitulaci soupisu prací ve všech úrovních členění soupisu tak, jak byla tato členění použita (např.
stavební díly, funkční díly, případně jiné členění) s rekapitulací nabídkové ceny.
Soupis prací obsahuje položky veškerých stavebních nebo montážních prací, dodávek materiálů a služeb nezbytných pro zhotovení stavebního objektu,
inženýrského objektu, provozního souboru, vedlejších a ostatních nákladů.
Pro položky soupisu prací se zobrazují následující informace:
|  | PČ |  | Pořadové číslo položky v aktuálním soupisu
|  | TYP |  | Typ položky: K - konstrukce, M - materiál, PP - plný popis, PSC - poznámka k souboru cen, P - poznámka k položce, VV - výkaz výměr, FIG - rozpad figur
|  | Kód |  | Kód položky
|  | Popis |  | Zkrácený popis položky
|  | MJ |  | Měrná jednotka položky
|  | Množství |  | Množství v měrné jednotce
|  | J.cena |  | Jednotková cena položky. Zadaní může obsahovat namísto J.ceny sloupce J.materiál a J.montáž, jejichž součet definuje
J.cenu položky.
|  | Cena celkem |  | Celková cena položky daná jako součin množství a j.ceny
|  | Cenová soustava |  | Příslušnost položky do cenové soustavy
Ke každé položce soupisu prací se na samostatných řádcích může zobrazovat:
Plný popis položky
Poznámka k souboru cen a poznámka zadavatele
Výkaz výměr
Pokud je k řádku výkazu výměr evidovaný údaj ve sloupci Kód, jedná se o definovaný odkaz, na který se může odvolávat výkaz výměr z jiné položky.
Metodika pro zpracování
Jednotlivé sestavy jsou v souboru provázány. Editovatelné pole jsou zvýrazněny žlutým podbarvením, ostatní pole neslouží k editaci a nesmí být jakkoliv
modifikovány.
Účastník je pro podání nabídky povinen vyplnit žlutě podbarvená pole:
Pole Účastník v sestavě Rekapitulace stavby - zde účastník vyplní svůj název (název subjektu)
Pole IČ a DIČ v sestavě Rekapitulace stavby - zde účastník vyplní svoje IČ a DIČ
Datum v sestavě Rekapitulace stavby - zde účastník vyplní datum vytvoření nabídky
J.cena = jednotková cena v sestavě Soupis prací o maximálním počtu desetinných míst uvedených v poli
- pokud sestavy soupisů prací obsahují pole J.cena, měla by být všechna tato pole vyplněna nenulovými
Poznámka - nepovinný údaj pro položku soupisu
V případě, že sestavy soupisů prací neobsahují pole J.cena, potom ve všech soupisech prací obsahují pole:
- J.materiál - jednotková cena materiálu
- J.montáž - jednotková cena montáže
Účastník v tomto případě by měl vyplnit všechna pole J.materiál a pole J.montáž nenulovými kladnými číslicemi. V případech, kdy položka
neobsahuje žádný materiál je přípustné, aby pole J.materiál bylo vyplněno nulou. V případech, kdy položka neobsahuje žádnou montáž je přípustné,
aby pole J.montáž bylo vyplněno nulou. Obě pole - J.materiál, J.Montáž u jedné položky by však neměly být vyplněny nulou.
Rekapitulace stavby
Název |  |  | Povinný |  | Popis | Typ | Max. počet
atributu |  |  | (A/N) |  |  |  | znaků
Kód |  |  | A |  | Kód stavby | String | 20
Stavba |  |  | A |  | Název stavby | String | 120
Místo |  |  | N |  | Místo stavby | String | 50
Datum |  |  | A |  | Datum vykonaného exportu | Date
KSO |  |  | N |  | Klasifikace stavebního objektu | String | 15
CC-CZ |  |  | N |  | Klasifikace stavbeních děl | String | 15
CZ-CPV |  |  | N |  | Společný slovník pro veřejné zakázky | String | 20
CZ-CPA |  |  | N |  | Klasifikace produkce podle činností | String | 20
Zadavatel |  |  | N |  | Zadavatel zadaní | String | 50
IČ |  |  | N |  | IČ zadavatele zadaní | String | 20
DIČ |  |  | N |  | DIČ zadavatele zadaní | String | 20
Účastník |  |  | N |  | Účastník veřejné zakázky | String | 50
Projektant |  |  | N |  | Projektant | String | 50
Poznámka |  |  | N |  | Poznámka k zadání | String | 255
Sazba DPH |  |  | A |  | Rekapitulace sazeb DPH u položek soupisů | eGSazbaDph
Základna DPH |  |  | A |  | Základna DPH určena součtem celkové ceny z položek soupisů | Double
Hodnota DPH |  |  | A |  | Hodnota DPH | Double
Cena bez DPH |  |  | A |  | Celková cena bez DPH za celou stavbu. Sčítává se ze všech listů. | Double
Cena s DPH |  |  | A |  | Celková cena s DPH za celou stavbu | Double
Rekapitulace objektů stavby a soupisů prací
Název |  |  | Povinný |  | Popis | Typ | Max. počet
atributu |  |  | (A/N) |  |  |  | znaků
Kód |  |  | A |  | Přebírá se z Rekapitulace stavby | String | 20
Stavba |  |  | A |  | Přebírá se z Rekapitulace stavby | String | 120
Místo |  |  | N |  | Přebírá se z Rekapitulace stavby | String | 50
Datum |  |  | A |  | Přebírá se z Rekapitulace stavby | Date
Zadavatel |  |  | N |  | Přebírá se z Rekapitulace stavby | String | 50
Projektant |  |  | N |  | Přebírá se z Rekapitulace stavby | String | 50
Účastník |  |  | N |  | Přebírá se z Rekapitulace stavby | String | 50
Kód |  |  | A |  | Kód objektu | String | 20
Objektu, Soupis prací |  |  | A |  | Název objektu | String | 120
Cena bez DPH |  |  | A |  | Cena bez DPH za daný objekt | Double
Cena s DPH |  |  | A |  | Cena spolu s DPH za daný objekt | Double
Typ |  |  | A |  | Typ zakázky | eGTypZakazky
Krycí list soupisu
Název |  |  | Povinný |  | Popis | Typ | Max. počet
atributu |  |  | (A/N) |  |  |  | znaků
Stavba |  |  | A |  | Přebírá se z Rekapitulace stavby | String | 120
Objekt |  |  | A |  | Kód a název objektu | String | 20 + 120
Soupis |  |  | A |  | Kód a název soupisu | String | 20 + 120
KSO |  |  | N |  | Klasifikace stavebního objektu | String | 15
CC-CZ |  |  | N |  | Klasifikace stavbeních děl | String | 15
CZ-CPV |  |  | N |  | Společný slovník pro veřejné zakázky | String | 20
CZ-CPA |  |  | N |  | Klasifikace produkce podle činností | String | 20
Místo |  |  | N |  | Přebírá se z Rekapitulace stavby | String | 50
Zadavatel |  |  | N |  | Přebírá se z Rekapitulace stavby | String | 50
Účastník |  |  | N |  | Přebírá se z Rekapitulace stavby | String | 50
Projektant |  |  | N |  | Přebírá se z Rekapitulace stavby | String | 50
Poznámka |  |  | N |  | Poznámka k soupisu prací | String | 255
Sazba DPH |  |  | A |  | Rekapitulace sazeb DPH na položkách aktuálního soupisu | eGSazbaDph
Základna DPH |  |  | A |  | Základna DPH určena součtem celkové ceny z položek aktuálního soupisu | Double
Hodnota DPH |  |  | A |  | Hodnota DPH | Double
Cena bez DPH |  |  | A |  | Cena bez DPH za daný soupis | Double
Cena s DPH |  |  | A |  | Cena s DPH za daný soupis | Double
Rekapitulace členění soupisu prací
Název |  |  | Povinný |  | Popis | Typ | Max. počet
atributu |  |  | (A/N) |  |  |  | znaků
Stavba |  |  | A |  | Přebírá se z Rekapitulace stavby | String | 120
Objekt |  |  | A |  | Kód a název objektu, přebírá se z Krycího listu soupisu | String | 20 + 120
Soupis |  |  | A |  | Kód a název objektu, přebírá se z Krycího listu soupisu | String | 20 + 120
Místo |  |  | N |  | Přebírá se z Rekapitulace stavby | String | 50
Datum |  |  | A |  | Přebírá se z Rekapitulace stavby | Date
Zadavatel |  |  | N |  | Přebírá se z Rekapitulace stavby | String | 50
Projektant |  |  | N |  | Přebírá se z Rekapitulace stavby | String | 50
Účastník |  |  | N |  | Přebírá se z Rekapitulace stavby | String | 50
Kód dílu - Popis |  |  | A |  | Kód a název dílu ze soupisu | String | 20 + 100
Cena celkem |  |  | A |  | Cena celkem za díl ze soupisu | Double
Soupis prací
Název |  |  | Povinný |  | Popis | Typ | Max. počet
atributu |  |  | (A/N) |  |  |  | znaků
Stavba |  |  | A |  | Přebírá se z Rekapitulace stavby | String | 120
Objekt |  |  | A |  | Kód a název objektu | String | 20 + 120
Soupis |  |  | A |  | Přebírá se z Krycího listu soupisu | String | 20 + 120
Místo |  |  | N |  | Přebírá se z Krycího listu soupisu | String | 50
Datum |  |  | A |  | Přebírá se z Krycího listu soupisu | Date
Zadavatel |  |  | N |  | Přebírá se z Krycího listu soupisu | String | 50
Projektant |  |  | N |  | Přebírá se z Krycího listu soupisu | String | 50
Účastník |  |  | N |  | Přebírá se z Krycího listu soupisu | String | 50
PČ |  |  | A |  | Pořadové číslo položky soupisu | Long
Typ |  |  | A |  | Typ položky soupisu | eGTypPolozky | 1
Kód |  |  | A |  | Kód položky ze soupisu | String | 20
Popis |  |  | A |  | Popis položky ze soupisu | String | 255
MJ |  |  | A |  | Měrná jednotka položky | String | 10
Množství |  |  | A |  | Množství položky soupisu | Double
J.Cena |  |  | A |  | Jednotková cena položky | Double
Cena celkem |  |  | A |  | Cena celkem vyčíslena jako J.Cena * Množství | Double
Cenová soustava |  |  | N |  | Zařazení položky do cenové soustavy | String | 50
p |  |  | N |  | Poznámka položky ze soupisu | Memo
psc |  |  | N |  | Poznámka k souboru cen ze soupisu | Memo
pp |  |  | N |  | Plný popis položky ze soupisu | Memo
vv |  |  | N |  | Výkaz výměr (figura, výraz, výměra) ze soupisu | Text,Text,Double | 20, 150
fig |  |  | N |  | Rozpad figur | Text,Text,Double | 20, 150
DPH |  |  | A |  | Sazba DPH pro položku | eGSazbaDPH
Hmotnost |  |  | A |  | Hmotnost položky ze soupisu | Double
Suť |  |  | A |  | Suť položky ze soupisu | Double
Nh |  |  | N |  | Normohodiny položky ze soupisu | Double
Datová věta
Typ věty |  |  | Hodnota |  | Význam
eGSazbaDPH |  |  | základní |  | Základní sazba DPH
|  |  | snížená |  | Snížená sazba DPH
|  |  | nulová |  | Nulová sazba DPH
|  |  | zákl. přenesená |  | Základní sazba DPH přenesená
|  |  | sníž. přenesená |  | Snížená sazba DPH přenesená
eGTypZakazky |  |  | STA |  | Stavební objekt
|  |  | PRO |  | Provozní soubor
|  |  | ING |  | Inženýrský objekt
|  |  | VON |  | Vedlejší a ostatní náklady
|  |  | OST |  | Ostatní náklady
eGTypPolozky |  |  | 1 |  | Položka typu HSV
|  |  | 2 |  | Položka typu PSV
|  |  | 3 |  | Položka typu M
|  |  | 4 |  | Položka typu OST