## Sheet1
date | E1 | E2 | E3 | E4 | E5 | E6 | E7 | E8 | E9
| mass flow - biopellets | mass flow - biopellets | mass flow - coal + wooden residues | volume flow - air to SNCR | volume flow - reagents to SNCR | volume flow - water to SNCR | dosage - DSI | dosage - DSI | high - DSI silo
| t/h | t/h | t/h | m3/h | l/h | l/h | 1/min | 1/min | %
01.02.2023 00-01 | 4.43 | 4.57 | 0 | 7.35 | -0.02 | -0.33 | 0 | 0.47 | 25.44
01.02.2023 01-02 | 4.68 | 4.5 | 0 | 7.36 | -0.02 | -0.33 | 0 | 0.32 | 25.22
01.02.2023 02-03 | 4.57 | 4.52 | 3.5 | 7.38 | -0.02 | -0.37 | 0 | 0.27 | 24.58
01.02.2023 03-04 | 4.52 | 4.47 | 49.16 | 8.07 | 0.74 | 40.37 | 0 | 0.31 | 23.49
01.02.2023 04-05 | 4.66 | 4.61 | 23.28 | 8.32 | 1.04 | 53.85 | 0 | 0 | 23.33
01.02.2023 05-06 | 4.61 | 4.53 | 15.99 | 7.37 | -0.02 | -0.36 | 0 | 0 | 23.35
01.02.2023 06-07 | 4.62 | 4.66 | 0 | 7.37 | -0.01 | -0.32 | 0 | 0.2 | 24.23
01.02.2023 07-08 | 4.61 | 4.77 | 0 | 7.38 | -0.01 | -0.34 | 0 | 0.42 | 25.03
01.02.2023 08-09 | 4.92 | 4.66 | 24.68 | 7.37 | -0.01 | -0.32 | 0 | 0.66 | 24.42
01.02.2023 09-10 | 4.73 | 4.63 | 86.84 | 7.37 | -0.02 | -0.31 | 0 | 0.26 | 24.97
01.02.2023 10-11 | 4.46 | 4.66 | 80.27 | 7.39 | -0.01 | -0.32 | 0 | 0.4 | 24.38
01.02.2023 11-12 | 4.42 | 4.65 | 88.49 | 7.36 | -0.01 | -0.35 | 0 | 0.53 | 24.35
01.02.2023 12-13 | 4.75 | 4.84 | 68.11 | 9.21 | 5.17 | 106.7 | 0 | 0.27 | 24.36
01.02.2023 13-14 | 4.64 | 4.71 | 70.56 | 9.79 | 6.89 | 139.93 | 0 | 0.19 | 24.8
01.02.2023 14-15 | 4.55 | 4.65 | 42.88 | 7.34 | -0.02 | -0.34 | 0 | 0 | 24.86
01.02.2023 15-16 | 4.42 | 4.5 | 0 | 7.33 | -0.02 | -0.35 | 0 | 0.14 | 24.64
01.02.2023 16-17 | 4.49 | 4.51 | 0 | 7.34 | -0.02 | -0.32 | 0 | 0.68 | 24.37
01.02.2023 17-18 | 4.46 | 4.53 | 0 | 7.35 | -0.02 | -0.37 | 0 | 0.76 | 24.3
01.02.2023 18-19 | 4.59 | 4.61 | 49.97 | 7.33 | -0.01 | -0.35 | 0 | 0.77 | 24.34
01.02.2023 19-20 | 4.67 | 4.56 | 92.43 | 7.31 | -0.02 | -0.32 | 0 | 0.83 | 24.75
01.02.2023 20-21 | 4.75 | 4.68 | 102.03 | 7.32 | -0.02 | -0.35 | 0 | 0.66 | 24.5
01.02.2023 21-22 | 4.61 | 4.47 | 0 | 8.43 | 1.68 | 60.89 | 0 | 0.14 | 24.98
01.02.2023 22-23 | 4.64 | 4.45 | 0 | 8.91 | 2.53 | 88.34 | 0 | 0 | 24.99
01.02.2023 23-24 | 4.47 | 4.45 | 0 | 7.35 | -0.01 | -0.35 | 0 | 0 | 24.99
02.02.2023 00-01 | 4.24 | 4.37 | 0 | 7.35 | -0.01 | -0.33 | 0 | 0.16 | 24.87
02.02.2023 01-02 | 2.43 | 3.25 | 0 | 7.34 | -0.02 | -0.36 | 0 | 0.74 | 25
02.02.2023 02-03 | 2.17 | 2.96 | 0 | 8.19 | 2.19 | 47.22 | 0 | 0.78 | 24.96
02.02.2023 03-04 | 2.44 | 2.99 | 0 | 10.69 | 11.24 | 185.76 | 0 | 0.02 | 25.05
02.02.2023 04-05 | 2.69 | 2.96 | 0 | 8.68 | 3.61 | 74.63 | 0 | 0.35 | 24.99
02.02.2023 05-06 | 2.67 | 2.81 | 0 | 7.36 | -0.02 | -0.33 | 0 | 0.77 | 24.83
02.02.2023 06-07 | 2.73 | 2.85 | 0 | 7.32 | -0.01 | -0.37 | 0 | 0.74 | 24.71
02.02.2023 07-08 | 3.44 | 3.4 | 0 | 7.3 | -0.02 | -0.36 | 0 | 0.55 | 24.43
02.02.2023 08-09 | 3.38 | 3.42 | 0 | 7.31 | -0.01 | -0.35 | 0 | 0.67 | 24.46
02.02.2023 09-10 | 3.27 | 3.3 | 0 | 7.3 | -0.01 | -0.36 | 0 | 0.56 | 24.58
02.02.2023 10-11 | 3.69 | 3.61 | 55.85 | 7.3 | -0.02 | -0.33 | 0 | 0.54 | 24.01
02.02.2023 11-12 | 3.81 | 3.82 | 81.36 | 7.29 | -0.02 | -0.35 | 0 | 0.57 | 24.08
02.02.2023 12-13 | 3.86 | 3.89 | 82.97 | 7.3 | -0.02 | -0.33 | 0 | 0.53 | 24.46
02.02.2023 13-14 | 3.84 | 3.74 | 34.78 | 7.3 | -0.03 | -0.37 | 0 | 0 | 23.65
02.02.2023 14-15 | 2.55 | 2.71 | 68.96 | 7.3 | -0.02 | -0.35 | 0 | 0 | 23.66
02.02.2023 15-16 | 1.9 | 2.2 | 65.17 | 7.3 | -0.02 | -0.33 | 0 | 0.35 | 23.76
02.02.2023 16-17 | 2.19 | 2.44 | 0 | 7.3 | -0.03 | -0.33 | 0 | 0.53 | 24.31
02.02.2023 17-18 | 2.22 | 2.37 | 0 | 8.42 | 2.03 | 64.4 | 0 | 0.34 | 25.08
02.02.2023 18-19 | 1.85 | 2.16 | 67.77 | 7.34 | -0.02 | -0.37 | 0 | 0.38 | 24.24
02.02.2023 19-20 | 1.81 | 2.23 | 48.26 | 7.36 | -0.02 | -0.34 | 0 | 0.49 | 23.46
02.02.2023 20-21 | 2 | 2.19 | 95.12 | 8.76 | 4.56 | 77.97 | 0 | 0 | 23.17
02.02.2023 21-22 | 2.03 | 2.1 | 28.99 | 10.69 | 9.03 | 187.68 | 0 | 0 | 23.16
02.02.2023 22-23 | 1.91 | 2.02 | 0 | 9.02 | 2.92 | 95.68 | 0 | 0 | 23.12
02.02.2023 23-24 | 1.73 | 1.96 | 0 | 7.38 | -0.02 | -0.35 | 0 | 0.14 | 23.32
03.02.2023 00-01 | 1.73 | 2.01 | 0 | 7.4 | -0.01 | -0.32 | 0 | 0.34 | 24.38
03.02.2023 01-02 | 1.64 | 1.97 | 0 | 7.4 | -0.01 | -0.34 | 0 | 0.2 | 24.38
03.02.2023 02-03 | 1.87 | 2.21 | 0 | 7.41 | -0.02 | -0.35 | 0 | 0.33 | 23.97
03.02.2023 03-04 | 1.87 | 2.14 | 0 | 9.32 | 2.6 | 113.77 | 0 | 0.04 | 23.63
03.02.2023 04-05 | 2.08 | 2.24 | 0 | 9.28 | 1.48 | 112.02 | 0 | 0 | 23.66
03.02.2023 05-06 | 1.94 | 2.21 | 0 | 7.41 | -0.02 | -0.31 | 0 | 0.16 | 23.42
03.02.2023 06-07 | 1.99 | 2.11 | 0 | 7.4 | -0.01 | -0.35 | 0 | 0.21 | 23.77
03.02.2023 07-08 | 2.07 | 2.01 | 0 | 7.41 | -0.01 | -0.37 | 0 | 0 | 23.8
03.02.2023 08-09 | 2.01 | 2.05 | 9.97 | 7.4 | -0.01 | -0.36 | 0 | 0 | 23.79
03.02.2023 09-10 | 2.02 | 2.15 | 7.69 | 7.41 | -0.01 | -0.31 | 0 | 0 | 23.78
03.02.2023 10-11 | 2.08 | 2.31 | 51.94 | 7.4 | 0 | -0.34 | 0 | 0 | 23.85
03.02.2023 11-12 | 2.41 | 2.43 | 57.33 | 7.4 | -0.01 | -0.32 | 0 | 0 | 23.88
03.02.2023 12-13 | 2.6 | 2.41 | 71.17 | 8 | 1.61 | 36.51 | 0 | 0 | 24.01
03.02.2023 13-14 | 2.4 | 2.56 | 54.36 | 10.61 | 4.99 | 191.41 | 0 | 0 | 24.04
03.02.2023 14-15 | 2.45 | 2.63 | 74.06 | 9.89 | 3.32 | 150.9 | 0 | 0 | 24.04
03.02.2023 15-16 | 2.54 | 2.62 | 65.24 | 7.32 | -0.01 | -0.36 | 0 | 0 | 24.05
03.02.2023 16-17 | 2.53 | 2.67 | 70.26 | 9.63 | 2.62 | 136.72 | 0 | 0 | 24.13
03.02.2023 17-18 | 2.37 | 2.66 | 0 | 7.32 | -0.02 | -0.39 | 0 | 0 | 24.07
03.02.2023 18-19 | 3.31 | 3.35 | 0 | 7.3 | -0.02 | -0.34 | 0 | 0 | 24.04
03.02.2023 19-20 | 3.38 | 3.47 | 67.98 | 7.29 | -0.02 | -0.35 | 0 | 0.19 | 23.98
03.02.2023 20-21 | 3.32 | 3.74 | 63.66 | 7.3 | -0.02 | -0.33 | 0 | 0.02 | 24.17
03.02.2023 21-22 | 3.25 | 3.89 | 49.37 | 7.31 | -0.02 | -0.37 | 0 | 0.25 | 24.3
03.02.2023 22-23 | 3.05 | 3.81 | 0 | 7.3 | -0.02 | -0.33 | 0 | 0.08 | 24.23
03.02.2023 23-24 | 3.01 | 3.71 | 0 | 7.31 | -0.02 | -0.33 | 0 | 0.13 | 23.94
04.02.2023 00-01 | 2.86 | 3.54 | 0 | 7.29 | -0.02 | -0.36 | 0 | 0 | 23.78
04.02.2023 01-02 | 2.95 | 3.43 | 0 | 7.27 | -0.03 | -0.34 | 0 | 0.21 | 23.74
04.02.2023 02-03 | 3.24 | 3.5 | 0 | 7.27 | -0.02 | -0.35 | 0 | 0.21 | 23.88
04.02.2023 03-04 | 3.33 | 3.57 | 0 | 7.29 | -0.02 | -0.36 | 0 | 0.22 | 23.66
04.02.2023 04-05 | 3.29 | 3.53 | 0 | 7.31 | -0.02 | -0.39 | 0 | 0.27 | 23.75
04.02.2023 05-06 | 3.54 | 3.52 | 0 | 7.33 | -0.03 | -0.35 | 0 | 0.21 | 23.28
04.02.2023 06-07 | 3.42 | 3.57 | 22.29 | 7.35 | -0.02 | -0.33 | 0 | 0.41 | 23.59
04.02.2023 07-08 | 3.56 | 3.66 | 22.19 | 7.36 | -0.02 | -0.36 | 0 | 0.3 | 23.93
04.02.2023 08-09 | 3.81 | 3.51 | 0 | 7.38 | -0.01 | -0.33 | 0 | 0.17 | 23.61
04.02.2023 09-10 | 2.38 | 2.52 | 0.1 | 7.39 | -0.02 | -0.33 | 0 | 0.27 | 22.94
04.02.2023 10-11 | 2.06 | 2.46 | 85.24 | 7.4 | -0.02 | -0.35 | 0 | 0.37 | 24.12
04.02.2023 11-12 | 2.89 | 3.1 | 57.28 | 7.4 | -0.02 | -0.33 | 0 | 0.45 | 23.13
04.02.2023 12-13 | 4.47 | 4.31 | 88.74 | 7.39 | -0.02 | -0.35 | 0 | 0.45 | 22.5
04.02.2023 13-14 | 4.51 | 4.4 | 72.74 | 7.39 | -0.01 | -0.33 | 0 | 0 | 21.46
04.02.2023 14-15 | 4.46 | 4.36 | 64.12 | 7.39 | -0.01 | -0.28 | 0 | 0.42 | 22.19
04.02.2023 15-16 | 4.64 | 4.42 | 16.18 | 7.37 | -0.02 | -0.33 | 0 | 0.4 | 22.8
04.02.2023 16-17 | 4.74 | 4.47 | 0 | 7.36 | -0.02 | -0.33 | 0 | 0.61 | 22.73
04.02.2023 17-18 | 4.84 | 4.55 | 0 | 7.36 | -0.01 | -0.35 | 0 | 0.78 | 22.21
04.02.2023 18-19 | 4.76 | 4.47 | 39.87 | 7.36 | -0.02 | -0.35 | 0 | 0.57 | 22.46
04.02.2023 19-20 | 4.73 | 4.47 | 79.54 | 7.37 | -0.01 | -0.37 | 0 | 0.3 | 21.69
04.02.2023 20-21 | 4.74 | 4.46 | 59.84 | 8.56 | 3.15 | 67.33 | 0 | 0.4 | 22.77
04.02.2023 21-22 | 4.69 | 4.44 | 0 | 10.68 | 10.47 | 187.74 | 0 | 0.01 | 23.29
04.02.2023 22-23 | 4.51 | 4.37 | 0 | 8.81 | 2.82 | 82.78 | 0 | 0.35 | 23.19
04.02.2023 23-24 | 4.56 | 4.45 | 0 | 7.38 | -0.02 | -0.35 | 0 | 0.68 | 21.97
05.02.2023 00-01 | 4.58 | 4.48 | 0 | 7.37 | -0.02 | -0.34 | 0 | 0.74 | 22.32
05.02.2023 01-02 | 4.61 | 4.47 | 0 | 7.37 | -0.02 | -0.31 | 0 | 0.75 | 21.59
05.02.2023 02-03 | 4.65 | 4.6 | 0 | 10.1 | 19.11 | 150.02 | 0 | 0.43 | 22.28
05.02.2023 03-04 | 4.68 | 4.46 | 68.68 | 10.61 | 21.4 | 178.83 | 0 | 0 | 22.29
05.02.2023 04-05 | 4.64 | 4.45 | 0 | 9.05 | 3.11 | 99.08 | 0 | 0.57 | 22.05
05.02.2023 05-06 | 4.58 | 4.5 | 0 | 8.66 | 1.04 | 78.32 | 0 | 0.51 | 22.27
05.02.2023 06-07 | 4.73 | 4.43 | 0 | 7.33 | -0.02 | -0.34 | 0 | 0.69 | 21.17
05.02.2023 07-08 | 3.94 | 3.93 | 0 | 7.33 | -0.02 | -0.35 | 0 | 0.72 | 21.15
05.02.2023 08-09 | 3.36 | 3.54 | 0 | 7.33 | -0.02 | -0.34 | 0 | 0.68 | 21.2
05.02.2023 09-10 | 3.13 | 3.4 | 0 | 7.32 | -0.02 | -0.35 | 0 | 0.66 | 20.71
05.02.2023 10-11 | 4.13 | 4.1 | 53.88 | 7.34 | -0.02 | -0.35 | 0 | 0.67 | 20.29
05.02.2023 11-12 | 4.68 | 4.49 | 64.15 | 7.36 | -0.02 | -0.36 | 0 | 0.71 | 19.75
05.02.2023 12-13 | 4.65 | 4.49 | 87.53 | 8.42 | 1.47 | 64.72 | 0 | 0.42 | 19.53
05.02.2023 13-14 | 4.69 | 4.59 | 65.46 | 10.68 | 7.63 | 189.17 | 0 | 0.29 | 20.25
05.02.2023 14-15 | 4.77 | 4.57 | 81.96 | 10.67 | 7.25 | 188.06 | 0 | 0.1 | 20.2
05.02.2023 15-16 | 4.74 | 4.65 | 74.66 | 10.01 | 4.46 | 155 | 0 | 0.66 | 20.32
05.02.2023 16-17 | 4.74 | 4.61 | 0 | 8.84 | 1.96 | 86.93 | 0 | 0.54 | 19.68
05.02.2023 17-18 | 4.66 | 4.59 | 0 | 7.37 | -0.01 | -0.37 | 0 | 0.7 | 18.5
05.02.2023 18-19 | 4.75 | 4.67 | 0 | 9.04 | 3.76 | 96.44 | 0 | 0.67 | 19.44
05.02.2023 19-20 | 4.71 | 4.68 | 55.07 | 10.68 | 16.02 | 179.63 | 0 | 0.25 | 18.51
05.02.2023 20-21 | 4.77 | 4.71 | 76.18 | 10.66 | 14.61 | 180.82 | 0 | 0.33 | 18.72
05.02.2023 21-22 | 4.67 | 4.66 | 57.64 | 10.67 | 9.95 | 184.94 | 0 | 0.26 | 18.33
05.02.2023 22-23 | 4.75 | 4.69 | 0 | 9.27 | 5.89 | 107.77 | 0 | 0 | 18.25
05.02.2023 23-24 | 4.81 | 4.56 | 0 | 7.35 | -0.02 | -0.33 | 0 | 0.2 | 18.72
06.02.2023 00-01 | 4.74 | 4.59 | 0 | 7.35 | -0.01 | -0.36 | 0 | 0.2 | 18.63
06.02.2023 01-02 | 4.69 | 4.56 | 26.38 | 9.23 | 2.57 | 111.32 | 0 | 0.28 | 18.78
06.02.2023 02-03 | 4.69 | 4.68 | 0 | 10.63 | 9.18 | 187.18 | 0 | 0 | 18.58
06.02.2023 03-04 | 3.51 | 3.51 | 0 | 10.22 | 10.37 | 160.89 | 0 | 0.15 | 20.2
06.02.2023 04-05 | 2.1 | 2.51 | 0 | 7.34 | -0.02 | -0.34 | 0 | 0.01 | 20.41
06.02.2023 05-06 | 2.3 | 2.52 | 0 | 7.34 | -0.02 | -0.35 | 0 | 0.44 | 19.29
06.02.2023 06-07 | 2.33 | 2.7 | 0 | 7.34 | -0.02 | -0.32 | 0 | 0.43 | 18.87
06.02.2023 07-08 | 2.69 | 3.02 | 0 | 7.34 | -0.02 | -0.37 | 0 | 0.38 | 17.59
06.02.2023 08-09 | 3.05 | 3.31 | 0 | 7.34 | -0.02 | -0.37 | 0 | 0.66 | 17.78
06.02.2023 09-10 | 3.48 | 3.59 | 0 | 7.35 | -0.02 | -0.35 | 0 | 0.43 | 18.22
06.02.2023 10-11 | 4.52 | 4.33 | 25.15 | 8.15 | 0.5 | 47.18 | 0 | 0.53 | 17.66
06.02.2023 11-12 | 4.79 | 4.6 | 58.73 | 7.36 | -0.01 | -0.35 | 0 | 0.34 | 17.59
06.02.2023 12-13 | 4.93 | 4.75 | 51.82 | 7.37 | -0.02 | -0.35 | 0 | 0.61 | 18.11
06.02.2023 13-14 | 4.88 | 4.47 | 62.06 | 7.38 | -0.01 | -0.35 | 0 | 0.25 | 17.68
06.02.2023 14-15 | 4.87 | 4.54 | 78.77 | 10 | 3.81 | 156 | 0 | 0.19 | 17.12
06.02.2023 15-16 | 4.85 | 4.62 | 65.1 | 8.51 | 0.82 | 68.58 | 0 | 0.36 | 17.28
06.02.2023 16-17 | 2.75 | 2.97 | 32.95 | 7.37 | -0.02 | -0.34 | 0 | 0.46 | 16.94
06.02.2023 17-18 | 2.2 | 2.68 | 0 | 7.37 | -0.02 | -0.35 | 0 | 0.65 | 17.72
06.02.2023 18-19 | 2.04 | 2.48 | 0 | 7.37 | -0.02 | -0.34 | 0 | 0.24 | 18.38
06.02.2023 19-20 | 1.92 | 2.47 | 76.14 | 9.17 | 4.02 | 106.23 | 0 | 0 | 18.84
06.02.2023 20-21 | 1.87 | 2.49 | 79.64 | 10.65 | 5.63 | 194.62 | 0 | 0 | 18.81
06.02.2023 21-22 | 4.55 | 4.42 | 76.87 | 8.24 | 0.93 | 52.07 | 0 | 0 | 18.79
06.02.2023 22-23 | 4.69 | 4.44 | 76.66 | 7.37 | -0.02 | -0.35 | 0 | 0 | 19.04
06.02.2023 23-24 | 4.58 | 4.48 | 85.95 | 7.37 | -0.02 | -0.35 | 0 | 0 | 19.12
07.02.2023 00-01 | 4.79 | 4.61 | 0.3 | 8.13 | 1.21 | 45.61 | 0 | 0 | 19.1
07.02.2023 01-02 | 4.83 | 4.5 | 0 | 10.62 | 4.87 | 194.53 | 0 | 0.33 | 17.04
07.02.2023 02-03 | 4.37 | 4.84 | 0 | 10.61 | 8.03 | 192 | 0 | 0 | 16.58
07.02.2023 03-04 | 4.13 | 4.68 | 65.95 | 10.61 | 7.89 | 191.22 | 0 | 0 | 17.12
07.02.2023 04-05 | 3.24 | 3.76 | 61.87 | 10.6 | 9.18 | 189.54 | 0 | 0 | 17.37
07.02.2023 05-06 | 2.68 | 3.18 | 0 | 7.93 | 0.19 | 35.71 | 0 | 0.45 | 16.58
07.02.2023 06-07 | 2.62 | 2.77 | 0 | 7.33 | -0.02 | -0.35 | 0 | 0.39 | 16.42
07.02.2023 07-08 | 3.63 | 3.53 | 0 | 7.32 | -0.02 | -0.36 | 0 | 0.44 | 16.69
07.02.2023 08-09 | 4.16 | 4.05 | 8.38 | 7.32 | -0.02 | -0.33 | 0.11 | 0.11 | 17.05
07.02.2023 09-10 | 2.3 | 2.81 | 0 | 7.3 | -0.02 | -0.33 | 0 | 0 | 17.24
07.02.2023 10-11 | 2.24 | 2.64 | 13.49 | 7.29 | -0.02 | -0.33 | 0.2 | 0 | 16.63
07.02.2023 11-12 | 2.06 | 2.59 | 33.87 | 7.29 | -0.02 | -0.34 | 0 | 0.17 | 15.59
07.02.2023 12-13 | 1.94 | 2.55 | 82.66 | 7.3 | -0.02 | -0.35 | 0 | 0 | 15.45
07.02.2023 13-14 | 2.27 | 2.69 | 74.75 | 8.84 | 1.39 | 90.44 | 0 | 0 | 15.4
07.02.2023 14-15 | 4.31 | 4.3 | 60.11 | 7.32 | -0.02 | -0.32 | 0 | 0 | 15.41
07.02.2023 15-16 | 4.63 | 4.57 | 27.77 | 7.33 | -0.03 | -0.34 | 0 | 0.25 | 15.92
07.02.2023 16-17 | 4.79 | 4.74 | 0 | 7.34 | -0.02 | -0.35 | 0 | 0.21 | 16.05
07.02.2023 17-18 | 4.62 | 4.82 | 0 | 7.36 | -0.02 | -0.36 | 0 | 0.24 | 16.83
07.02.2023 18-19 | 4.62 | 4.76 | 0 | 7.37 | -0.02 | -0.33 | 0 | 0.67 | 15.42
07.02.2023 19-20 | 4.6 | 4.63 | 38.94 | 8.69 | 4.01 | 76.46 | 0 | 0.25 | 15.56
07.02.2023 20-21 | 4.6 | 4.73 | 75.94 | 10.65 | 9.56 | 190.63 | 0 | 0.21 | 15.47
07.02.2023 21-22 | 4.63 | 4.75 | 71.85 | 7.42 | -0.02 | 3.01 | 0 | 0.45 | 16.13
07.02.2023 22-23 | 4.68 | 4.64 | 50.77 | 7.37 | -0.02 | -0.34 | 0 | 0.32 | 15.8
07.02.2023 23-24 | 4.59 | 4.44 | 0 | 7.37 | -0.02 | -0.33 | 0 | 0.25 | 15.82
08.02.2023 00-01 | 4.48 | 4.77 | 0 | 7.37 | -0.02 | -0.33 | 0 | 0.33 | 15.18
08.02.2023 01-02 | 4.74 | 4.85 | 0 | 7.71 | 0.88 | 19.64 | 0 | 0.39 | 14.54
08.02.2023 02-03 | 4.68 | 4.58 | 0 | 10.62 | 11.17 | 189.7 | 0 | 0.26 | 16.04
08.02.2023 03-04 | 4.59 | 4.53 | 0 | 10.65 | 3.65 | 196.59 | 0 | 0 | 15.95
08.02.2023 04-05 | 4.41 | 4.61 | 0 | 8.45 | 1.07 | 65.08 | 0 | 0.19 | 15.86
08.02.2023 05-06 | 4.56 | 4.66 | 0 | 7.36 | -0.03 | -0.35 | 0 | 0 | 15.53
08.02.2023 06-07 | 3.64 | 3.9 | 0 | 7.36 | -0.03 | -0.35 | 0 | 0.26 | 15.93
08.02.2023 07-08 | 3.54 | 4.02 | 0 | 7.36 | -0.02 | -0.34 | 0 | 0.3 | 14.15
08.02.2023 08-09 | 3.59 | 3.75 | 0 | 7.37 | -0.02 | -0.34 | 0 | 0 | 28.18
08.02.2023 09-10 | 3.54 | 3.74 | 0 | 8.43 | 1.44 | 64.9 | 0 | 0 | 63.78
08.02.2023 10-11 | 3.75 | 3.97 | 60.37 | 10.58 | 8.25 | 191.84 | 0 | 0 | 61.24
08.02.2023 11-12 | 4.56 | 4.53 | 68.75 | 10.14 | 4.27 | 169.07 | 0 | 0 | 60.75
08.02.2023 12-13 | 4.65 | 4.73 | 80.58 | 8.05 | 1.44 | 42.9 | 0 | 0.3 | 60.69
08.02.2023 13-14 | 4.7 | 4.7 | 46.63 | 9.37 | 6.54 | 118.8 | 0 | 0.24 | 60.29
08.02.2023 14-15 | 4.61 | 4.63 | 49.73 | 9.24 | 4.16 | 111.48 | 0 | 0.23 | 60.12
08.02.2023 15-16 | 4.57 | 4.61 | 5.09 | 7.35 | -0.02 | -0.35 | 0 | 0.6 | 60.05
08.02.2023 16-17 | 4.62 | 4.68 | 0 | 7.37 | -0.02 | -0.36 | 0 | 0.82 | 58.82
08.02.2023 17-18 | 4.74 | 4.65 | 0 | 7.39 | -0.02 | -0.33 | 0 | 0.74 | 56.95
08.02.2023 18-19 | 4.65 | 4.59 | 0 | 7.39 | -0.01 | -0.34 | 0 | 0.68 | 56.29
08.02.2023 19-20 | 4.57 | 4.55 | 0 | 7.39 | -0.01 | -0.35 | 0 | 0.33 | 55.44
08.02.2023 20-21 | 4.73 | 4.52 | 0 | 7.39 | -0.02 | -0.31 | 0 | 0.38 | 55.44
08.02.2023 21-22 | 4.73 | 4.63 | 0 | 9.16 | 4.19 | 104.03 | 0 | 0.1 | 55.42
08.02.2023 22-23 | 3.83 | 4.18 | 68.56 | 7.67 | 0.06 | 17.59 | 0 | 0 | 55.37
08.02.2023 23-24 | 3.25 | 3.8 | 79.45 | 7.39 | -0.02 | -0.33 | 0 | 0.22 | 55.47
09.02.2023 00-01 | 0.84 | 3.11 | 48.17 | 7.38 | -0.02 | -0.35 | 0 | 0.27 | 55.49
09.02.2023 01-02 | 0.08 | 3 | 37.38 | 7.39 | -0.01 | -0.33 | 0 | 0.33 | 55.65
09.02.2023 02-03 | 0.07 | 1.36 | 80.55 | 9.46 | 8.22 | 122.6 | 0 | 0.23 | 54.97
09.02.2023 03-04 | 0.06 | 0.26 | 0 | 10.63 | 13 | 190.74 | 0 | 0 | 55
09.02.2023 04-05 | 0.06 | 0.23 | 0 | 9.12 | 2.52 | 104.58 | 0 | 0.3 | 55.05
09.02.2023 05-06 | 0.52 | 0.3 | 0 | 7.38 | -0.02 | -0.35 | 0 | 0.28 | 54.68
09.02.2023 06-07 | 2.26 | 1.97 | 0 | 7.38 | -0.02 | -0.33 | 0 | 0.39 | 52.52
09.02.2023 07-08 | 2.54 | 2.87 | 0 | 10.4 | 3.5 | 182.47 | 0 | 0.03 | 51.62
09.02.2023 08-09 | 3.46 | 3.43 | 0 | 10.65 | 4.79 | 195.44 | 0 | 0 | 51.19
09.02.2023 09-10 | 4.72 | 4.24 | 0 | 10.63 | 7.9 | 191.72 | 0 | 0 | 50.71
09.02.2023 10-11 | 4.72 | 4.35 | 46.13 | 10.63 | 6.41 | 191.85 | 0 | 0 | 50.7
09.02.2023 11-12 | 3.49 | 3.51 | 80.13 | 10.62 | 4.35 | 193.48 | 0 | 0 | 50.53
09.02.2023 12-13 | 2.95 | 3.01 | 78.85 | 7.57 | -0.02 | 12.81 | 0 | 0 | 50.57
09.02.2023 13-14 | 2.93 | 2.92 | 56.03 | 7.38 | -0.02 | -0.35 | 0 | 0 | 50.61
09.02.2023 14-15 | 2.88 | 3.03 | 82.78 | 7.39 | -0.01 | -0.37 | 0 | 0 | 50.6
09.02.2023 15-16 | 4.62 | 4.37 | 30.18 | 7.39 | -0.02 | -0.31 | 0 | 0.31 | 51.39
09.02.2023 16-17 | 4.8 | 4.59 | 0 | 7.39 | -0.01 | -0.33 | 0 | 0.22 | 51.53
09.02.2023 17-18 | 4.72 | 4.4 | 0 | 7.39 | -0.01 | -0.35 | 0 | 0 | 51.19
09.02.2023 18-19 | 4.72 | 4.37 | 0 | 7.38 | -0.02 | -0.31 | 0 | 0.21 | 51.16
09.02.2023 19-20 | 4.71 | 4.38 | 0 | 7.38 | -0.01 | -0.31 | 0 | 0 | 51.13
09.02.2023 20-21 | 3.92 | 3.81 | 0 | 8.22 | 1.3 | 50.52 | 0 | 0.23 | 51.41
09.02.2023 21-22 | 3.4 | 3.43 | 0 | 10.66 | 6.58 | 193.02 | 0 | 0 | 51.44
09.02.2023 22-23 | 3.42 | 3.48 | 31.78 | 10.65 | 6.09 | 193.43 | 0 | 0 | 51.44
09.02.2023 23-24 | 2.03 | 2.44 | 38.58 | 7.81 | 0.13 | 26.06 | 0 | 0 | 51.43
10.02.2023 00-01 | 1.91 | 2.47 | 37.68 | 7.37 | -0.01 | -0.35 | 0 | 0 | 51.44
10.02.2023 01-02 | 1.86 | 2.5 | 34.08 | 9.22 | 4.29 | 110.48 | 0 | 0 | 51.44
10.02.2023 02-03 | 1.95 | 2.46 | 38.38 | 10.62 | 10.44 | 190.57 | 0 | 0 | 51.46
10.02.2023 03-04 | 2.18 | 2.67 | 33.38 | 9.24 | 6.03 | 111.49 | 0 | 0 | 51.45
10.02.2023 04-05 | 3.58 | 3.62 | 34.78 | 7.34 | -0.02 | -0.34 | 0 | 0 | 51.45
10.02.2023 05-06 | 4.69 | 4.54 | 34.38 | 7.34 | -0.02 | -0.33 | 0 | 0 | 51.52
10.02.2023 06-07 | 4.71 | 4.46 | 0 | 7.33 | -0.02 | -0.36 | 0 | 0 | 51.98
10.02.2023 07-08 | 2.7 | 2.88 | 0 | 7.32 | -0.02 | -0.31 | 0 | 0 | 51.96
10.02.2023 08-09 | 1.93 | 1.39 | 1 | 7.32 | -0.02 | -0.34 | 0 | 0 | 51.96
10.02.2023 09-10 | 2.06 | 0.74 | 1.1 | 7.32 | -0.01 | -0.35 | 0 | 0 | 51.96
10.02.2023 10-11 | 2.17 | 1.26 | 21.16 | 8.47 | 2.96 | 68.66 | 0 | 0 | 51.97
10.02.2023 11-12 | 2.29 | 2.69 | 49.64 | 10.57 | 3.51 | 196.29 | 0 | 0 | 51.98
10.02.2023 12-13 | 2.39 | 2.71 | 69.76 | 10.58 | 5.15 | 195.48 | 0 | 0.15 | 52.42
10.02.2023 13-14 | 2.93 | 3.09 | 76.16 | 10.59 | 4.68 | 195.68 | 0 | 0 | 52.99
10.02.2023 14-15 | 3.11 | 3.3 | 75.46 | 9.18 | 1.31 | 111.59 | 0 | 0 | 52.98
10.02.2023 15-16 | 2.99 | 3.3 | 75.77 | 7.35 | -0.02 | -0.31 | 0 | 0.26 | 52.02
10.02.2023 16-17 | 2.66 | 3.22 | 0 | 7.37 | -0.02 | -0.36 | 0 | 0.37 | 51.03
10.02.2023 17-18 | 2.24 | 2.6 | 0 | 7.38 | -0.01 | -0.36 | 0 | 0.24 | 50.01
10.02.2023 18-19 | 3.34 | 3.57 | 0 | 7.39 | -0.01 | -0.36 | 0 | 0.11 | 47.67
10.02.2023 19-20 | 4.16 | 4.15 | 63.06 | 7.39 | -0.01 | -0.32 | 0 | 0.3 | 47.69
10.02.2023 20-21 | 4.25 | 4.24 | 74.18 | 7.39 | -0.02 | -0.33 | 0 | 0 | 48.54
10.02.2023 21-22 | 4.25 | 4.28 | 21.49 | 7.39 | -0.02 | -0.32 | 0 | 0.2 | 47.5
10.02.2023 22-23 | 4.58 | 4.63 | 0 | 7.39 | -0.02 | -0.31 | 0 | 0.11 | 46.91
10.02.2023 23-24 | 4.4 | 4.5 | 0 | 7.39 | -0.01 | -0.3 | 0 | 0.27 | 47.16
11.02.2023 00-01 | 4.11 | 4.23 | 0 | 7.38 | -0.01 | -0.34 | 0 | 0.34 | 46.83
11.02.2023 01-02 | 4.11 | 4.19 | 0 | 7.38 | -0.01 | -0.37 | 0 | 0.3 | 49.23
11.02.2023 02-03 | 4.16 | 4.16 | 0 | 7.38 | -0.01 | -0.34 | 0 | 0 | 49.57
11.02.2023 03-04 | 4.1 | 4.18 | 0 | 7.39 | -0.01 | -0.33 | 0 | 0.24 | 48.06
11.02.2023 04-05 | 3.15 | 3.59 | 43.77 | 7.38 | -0.01 | -0.3 | 0 | 0.13 | 47.37
11.02.2023 05-06 | 2.04 | 2.91 | 0 | 7.38 | -0.01 | -0.34 | 0 | 0.29 | 48.04
11.02.2023 06-07 | 2.29 | 3.12 | 0 | 7.38 | -0.01 | -0.31 | 0 | 0.38 | 48.2
11.02.2023 07-08 | 4.04 | 4.44 | 0 | 7.38 | -0.01 | -0.34 | 0 | 0.05 | 49.72
11.02.2023 08-09 | 4.21 | 4.52 | 33.79 | 7.38 | -0.01 | -0.33 | 0 | 0 | 49.81
11.02.2023 09-10 | 4.26 | 4.42 | 4.8 | 7.38 | -0.02 | -0.28 | 0 | 0.19 | 49.92
11.02.2023 10-11 | 4.35 | 4.46 | 70.16 | 7.39 | -0.01 | -0.35 | 0 | 0.17 | 49.85
11.02.2023 11-12 | 4.25 | 4.57 | 84.77 | 7.4 | -0.01 | -0.33 | 0 | 0.34 | 49.87
11.02.2023 12-13 | 4.38 | 4.82 | 96.56 | 7.4 | -0.01 | -0.35 | 0 | 0.4 | 50.56
11.02.2023 13-14 | 4.46 | 4.7 | 79.26 | 7.41 | -0.01 | -0.3 | 0 | 0.21 | 50.78
11.02.2023 14-15 | 4.57 | 4.61 | 82.76 | 7.41 | -0.01 | -0.32 | 0 | 0 | 50.7
11.02.2023 15-16 | 4.45 | 4.61 | 17.79 | 7.4 | -0.01 | -0.33 | 0 | 0.21 | 50.55
11.02.2023 16-17 | 4.43 | 4.64 | 0 | 7.4 | -0.01 | -0.31 | 0 | 0.25 | 50.91
11.02.2023 17-18 | 4.53 | 4.55 | 0 | 7.41 | -0.01 | -0.32 | 0 | 0.44 | 50.9
11.02.2023 18-19 | 4.5 | 4.62 | 0 | 7.42 | -0.01 | -0.28 | 0 | 0.45 | 49.32
11.02.2023 19-20 | 4.59 | 4.73 | 59.87 | 7.41 | -0.01 | -0.3 | 0 | 0.37 | 48.98
11.02.2023 20-21 | 4.73 | 4.66 | 93.36 | 8.86 | 8.61 | 82.68 | 0 | 0.2 | 50.93
11.02.2023 21-22 | 4.67 | 4.66 | 63.96 | 10.64 | 6.49 | 193.96 | 0 | 0 | 50.98
11.02.2023 22-23 | 4.57 | 4.63 | 90.83 | 7.88 | 0.52 | 32.51 | 0 | 0.24 | 50.96
11.02.2023 23-24 | 4.53 | 4.7 | 46.57 | 7.32 | -0.02 | -0.37 | 0 | 0.46 | 51.06
12.02.2023 00-01 | 4.4 | 4.62 | 0 | 7.31 | -0.02 | -0.37 | 0 | 0.45 | 52.26
12.02.2023 01-02 | 4.38 | 4.59 | 0 | 7.31 | -0.02 | -0.36 | 0 | 0.38 | 51.83
12.02.2023 02-03 | 4.35 | 4.67 | 0 | 7.3 | -0.02 | -0.38 | 0 | 0.17 | 51.84
12.02.2023 03-04 | 4.37 | 4.64 | 0 | 7.3 | -0.02 | -0.33 | 0 | 0.18 | 51.74
12.02.2023 04-05 | 4.23 | 4.41 | 0 | 7.3 | -0.02 | -0.36 | 0 | 0.23 | 51.48
12.02.2023 05-06 | 3.25 | 3.67 | 0 | 7.31 | -0.02 | -0.34 | 0 | 0.41 | 51.28
12.02.2023 06-07 | 2.36 | 3.06 | 0 | 7.32 | -0.01 | -0.35 | 0 | 0.36 | 50
12.02.2023 07-08 | 2.7 | 3.19 | 0 | 7.31 | -0.02 | -0.34 | 0 | 0.45 | 49.85
12.02.2023 08-09 | 3.23 | 3.66 | 0 | 7.3 | -0.02 | -0.37 | 0 | 0.56 | 49.38
12.02.2023 09-10 | 3.68 | 4.02 | 0 | 7.29 | -0.02 | -0.35 | 0.58 | 0.08 | 49.2
12.02.2023 10-11 | 4.24 | 4.41 | 14.77 | 7.29 | -0.02 | -0.35 | 0.67 | 0 | 49.36
12.02.2023 11-12 | 4.12 | 4.32 | 82.76 | 7.3 | -0.01 | -0.37 | 0.67 | 0 | 49.45
12.02.2023 12-13 | 4.27 | 4.46 | 75.28 | 7.3 | -0.02 | -0.33 | 0.67 | 0 | 49.46
12.02.2023 13-14 | 4.33 | 4.48 | 84.88 | 7.31 | -0.02 | -0.35 | 0.67 | 0 | 49.5
12.02.2023 14-15 | 4.26 | 4.49 | 87.26 | 7.31 | -0.02 | -0.35 | 0.67 | 0 | 49.28
12.02.2023 15-16 | 4.29 | 4.54 | 1.6 | 7.3 | -0.02 | -0.33 | 0.63 | 0 | 48.7
12.02.2023 16-17 | 4.43 | 4.63 | 0 | 7.3 | -0.02 | -0.35 | 0.76 | 0 | 49.7
12.02.2023 17-18 | 4.51 | 4.71 | 0 | 7.3 | -0.02 | -0.35 | 0.89 | 0 | 49.58
12.02.2023 18-19 | 4.55 | 4.75 | 0 | 7.29 | -0.02 | -0.34 | 0.9 | 0 | 50.04
12.02.2023 19-20 | 4.47 | 4.67 | 10.89 | 7.3 | -0.03 | -0.35 | 0.88 | 0 | 51
12.02.2023 20-21 | 4.56 | 4.64 | 80.05 | 7.3 | -0.02 | -0.35 | 0.67 | 0 | 51.36
12.02.2023 21-22 | 4.36 | 4.57 | 87.25 | 7.3 | -0.02 | -0.35 | 0.01 | 0 | 50.21
12.02.2023 22-23 | 4.38 | 4.57 | 53.57 | 7.33 | -0.02 | -0.36 | 0.1 | 0 | 50.05
12.02.2023 23-24 | 4.28 | 4.53 | 0 | 7.34 | -0.02 | -0.35 | 0.49 | 0 | 51.91
13.02.2023 00-01 | 4.4 | 4.62 | 0 | 7.35 | -0.02 | -0.35 | 0.59 | 0 | 51.34
13.02.2023 01-02 | 4.36 | 4.68 | 0 | 7.36 | -0.01 | -0.36 | 0.7 | 0 | 50.77
13.02.2023 02-03 | 4.43 | 4.62 | 0 | 7.37 | -0.02 | -0.33 | 0.41 | 0 | 49.95
13.02.2023 03-04 | 4.32 | 4.74 | 0 | 9.14 | 7.29 | 99.73 | 0.31 | 0 | 49.82
13.02.2023 04-05 | 3.64 | 4.23 | 0 | 10.11 | 5.47 | 159.57 | 0.49 | 0 | 49.96
13.02.2023 05-06 | 2.19 | 3.24 | 0 | 7.38 | -0.02 | -0.33 | 0.71 | 0 | 50.07
13.02.2023 06-07 | 2.33 | 3.04 | 0 | 7.37 | -0.01 | -0.35 | 0.74 | 0 | 50.29
13.02.2023 07-08 | 2.35 | 2.92 | 0 | 7.38 | -0.02 | -0.36 | 0.74 | 0 | 49.43
13.02.2023 08-09 | 2.46 | 3.01 | 0 | 7.38 | -0.01 | -0.34 | 0.81 | 0 | 49.14
13.02.2023 09-10 | 3.56 | 3.81 | 0 | 7.38 | -0.02 | -0.34 | 0.5 | 0 | 49.11
13.02.2023 10-11 | 4.1 | 4.28 | 56.87 | 7.39 | -0.01 | -0.31 | 0.69 | 0 | 49.53
13.02.2023 11-12 | 4.45 | 4.58 | 59.85 | 7.4 | -0.01 | -0.33 | 0.7 | 0 | 48.99
13.02.2023 12-13 | 4.54 | 4.65 | 0 | 7.4 | -0.01 | -0.32 | 0.66 | 0 | 49.02
13.02.2023 13-14 | 4.47 | 4.76 | 0 | 7.39 | -0.01 | -0.33 | 0 | 0 | 49.3
13.02.2023 14-15 | 4.44 | 4.6 | 60.64 | 7.39 | -0.01 | -0.33 | 0 | 0 | 49.3
13.02.2023 15-16 | 4.4 | 4.65 | 74.86 | 7.39 | -0.01 | -0.34 | 0.26 | 0 | 49.36
13.02.2023 16-17 | 4.56 | 4.83 | 74.05 | 7.4 | -0.01 | -0.31 | 0.7 | 0 | 49.17
13.02.2023 17-18 | 4.47 | 4.58 | 0 | 7.4 | -0.02 | -0.34 | 0.78 | 0 | 48.98
13.02.2023 18-19 | 4.32 | 4.44 | 0 | 7.4 | -0.01 | -0.31 | 0.78 | 0 | 49.6
13.02.2023 19-20 | 4.47 | 4.5 | 36.07 | 7.4 | -0.01 | -0.32 | 0.93 | 0 | 48.8
13.02.2023 20-21 | 4.6 | 4.56 | 57.22 | 7.39 | -0.01 | -0.31 | 0.52 | 0 | 47.97
13.02.2023 21-22 | 4.77 | 4.72 | 66.72 | 8.12 | 1.41 | 42.25 | 0.29 | 0 | 47.82
13.02.2023 22-23 | 4.6 | 4.64 | 63.92 | 7.85 | 1.35 | 28.03 | 0 | 0 | 47.56
13.02.2023 23-24 | 4.73 | 4.62 | 0 | 7.37 | -0.02 | -0.35 | 0.04 | 0 | 47.54
14.02.2023 00-01 | 4.75 | 4.61 | 0 | 7.38 | -0.02 | -0.34 | 0.7 | 0 | 47.92
14.02.2023 01-02 | 4.53 | 4.63 | 0 | 7.38 | -0.02 | -0.33 | 0.82 | 0 | 48.47
14.02.2023 02-03 | 4.56 | 4.68 | 0 | 7.78 | 0.05 | 25.09 | 0.61 | 0 | 49.25
14.02.2023 03-04 | 4.7 | 4.72 | 0 | 7.4 | -0.02 | -0.31 | 0 | 0 | 49.09
14.02.2023 04-05 | 4.09 | 4.34 | 0 | 7.4 | -0.01 | -0.31 | 0.42 | 0 | 48.36
14.02.2023 05-06 | 4.65 | 4.79 | 0 | 7.4 | -0.01 | -0.33 | 0.73 | 0 | 47.2
14.02.2023 06-07 | 4.46 | 4.82 | 0 | 7.39 | -0.01 | -0.32 | 0.72 | 0 | 48.08
14.02.2023 07-08 | 4.28 | 4.47 | 0 | 7.39 | -0.01 | -0.31 | 0.76 | 0 | 48.62
14.02.2023 08-09 | 4.23 | 4.47 | 0 | 7.39 | -0.01 | -0.33 | 0.72 | 0 | 48.1
14.02.2023 09-10 | 3.56 | 4.16 | 0 | 7.39 | -0.02 | -0.34 | 0.7 | 0 | 47.6
14.02.2023 10-11 | 3 | 3.5 | 47.94 | 7.38 | -0.02 | -0.37 | 0.74 | 0 | 47.54
14.02.2023 11-12 | 2.81 | 3.54 | 81.56 | 7.38 | -0.02 | -0.35 | 0.54 | 0 | 47.46
14.02.2023 12-13 | 2.98 | 3.5 | 59.32 | 10.21 | 8.63 | 161.84 | 0.19 | 0 | 47.12
14.02.2023 13-14 | 3.67 | 3.97 | 60.96 | 9.43 | 3.51 | 116.77 | 0.2 | 0 | 47.44
14.02.2023 14-15 | 3.65 | 4.03 | 101.65 | 7.4 | -0.02 | -0.38 | 0 | 0 | 47.64
14.02.2023 15-16 | 3.62 | 4.12 | 49.65 | 7.4 | -0.02 | -0.37 | 0.59 | 0 | 47.05
14.02.2023 16-17 | 3.7 | 4.07 | 0 | 7.4 | -0.02 | -0.3 | 0.26 | 0 | 47.22
14.02.2023 17-18 | 3.64 | 4.31 | 0 | 7.41 | -0.01 | -0.31 | 0.4 | 0 | 48.66
14.02.2023 18-19 | 4.17 | 4.28 | 0 | 8.8 | 1.95 | 82.4 | 0.41 | 0 | 47.88
14.02.2023 19-20 | 4.32 | 4.35 | 31.25 | 9.32 | 4.32 | 109.78 | 0.36 | 0 | 47.73
14.02.2023 20-21 | 4.31 | 4.38 | 71.69 | 7.4 | -0.01 | -0.32 | 0.68 | 0 | 47.64
14.02.2023 21-22 | 4.23 | 4.3 | 66.51 | 7.4 | -0.01 | -0.37 | 0.3 | 0 | 47
14.02.2023 22-23 | 4.24 | 4.33 | 78.53 | 7.4 | -0.01 | -0.33 | 0.14 | 0 | 47.3
14.02.2023 23-24 | 4.41 | 4.37 | 27.47 | 7.4 | -0.01 | -0.35 | 0.31 | 0 | 47.36
15.02.2023 00-01 | 3.56 | 3.92 | 0 | 7.4 | -0.01 | -0.32 | 0 | 0 | 47.44
15.02.2023 01-02 | 1.82 | 3.12 | 0 | 7.4 | -0.01 | -0.3 | 0.34 | 0 | 47.32
15.02.2023 02-03 | 2.23 | 3.29 | 0 | 8.08 | 1.66 | 40.3 | 0 | 0 | 47.28
15.02.2023 03-04 | 2.52 | 3.3 | 0 | 10.71 | 8.61 | 188.05 | 0 | 0 | 47.29
15.02.2023 04-05 | 2.5 | 2.45 | 0 | 8.04 | 0.74 | 38.03 | 0.5 | 0 | 46.75
15.02.2023 05-06 | 2.37 | 1.85 | 0 | 7.38 | -0.01 | -0.38 | 0.67 | 0 | 45.71
15.02.2023 06-07 | 1.54 | 1.76 | 0 | 7.95 | 0.85 | 33.25 | 0.67 | 0 | 44.69
15.02.2023 07-08 | 1.25 | 0.55 | 0 | 9.9 | 5.81 | 145.07 | 0.68 | 0 | 46.4
15.02.2023 08-09 | 2.51 | 1.91 | 0 | 8.42 | 0.74 | 64.68 | 0.69 | 0 | 45.87
15.02.2023 09-10 | 4.09 | 3.7 | 0 | 7.37 | -0.02 | -0.35 | 0.46 | 0 | 45.6
15.02.2023 10-11 | 4.91 | 4.37 | 65.26 | 8.79 | 2.01 | 86.47 | 0.35 | 0 | 46.04
15.02.2023 11-12 | 4.75 | 4.33 | 85.45 | 8.54 | 0.7 | 72.07 | 0.46 | 0 | 46.32
15.02.2023 12-13 | 4.8 | 4.32 | 108.51 | 10.31 | 16.56 | 165.88 | 0 | 0 | 45.23
15.02.2023 13-14 | 4.82 | 4.3 | 66.85 | 10.45 | 12.44 | 175.54 | 0 | 0 | 45
15.02.2023 14-15 | 4.81 | 4.37 | 80.03 | 8.9 | 4.22 | 90.06 | 0 | 0 | 45
15.02.2023 15-16 | 4.7 | 4.39 | 69.03 | 7.32 | -0.02 | -0.34 | 0 | 0 | 45
15.02.2023 16-17 | 4.77 | 4.46 | 0 | 7.32 | -0.02 | -0.33 | 0 | 0 | 45.01
15.02.2023 17-18 | 4.74 | 4.46 | 0 | 7.32 | -0.02 | -0.35 | 0 | 0 | 45.04
15.02.2023 18-19 | 4.94 | 4.55 | 9.19 | 7.32 | -0.02 | -0.36 | 0 | 0 | 45.12
15.02.2023 19-20 | 4.82 | 4.56 | 78.24 | 7.32 | -0.02 | -0.39 | 0 | 0 | 45.13
15.02.2023 20-21 | 4.93 | 4.71 | 70.75 | 7.32 | -0.02 | -0.37 | 0.28 | 0 | 46
15.02.2023 21-22 | 4.15 | 3.85 | 71.75 | 7.87 | 2.63 | 31.84 | 0.3 | 0 | 45.3
15.02.2023 22-23 | 2.95 | 3.01 | 23.58 | 9.22 | 3.6 | 113.75 | 0 | 0 | 45.19
15.02.2023 23-24 | 1.7 | 2.1 | 0 | 10.07 | 4.93 | 163.25 | 0 | 0 | 45.21
16.02.2023 00-01 | 1.9 | 2.22 | 0 | 7.3 | -0.03 | -0.37 | 0 | 0 | 45.24
16.02.2023 01-02 | 2.3 | 2.74 | 0 | 7.3 | -0.02 | -0.36 | 0.16 | 0 | 45.3
16.02.2023 02-03 | 2.34 | 2.75 | 0 | 9.02 | 6.15 | 94.78 | 0 | 0 | 45.42
16.02.2023 03-04 | 2.49 | 2.74 | 32.69 | 10.59 | 4.03 | 189.1 | 0 | 0 | 45.42
16.02.2023 04-05 | 2.4 | 2.81 | 20 | 8.01 | 1.34 | 40.41 | 0 | 0 | 45.42
16.02.2023 05-06 | 2.71 | 3.13 | 0 | 7.3 | -0.02 | -0.36 | 0 | 0 | 45.45
16.02.2023 06-07 | 4.12 | 4.13 | 0 | 7.29 | -0.02 | -0.34 | 0 | 0 | 45.48
16.02.2023 07-08 | 4.68 | 4.42 | 0 | 7.3 | -0.02 | -0.35 | 0 | 0 | 45.49
16.02.2023 08-09 | 4.65 | 4.53 | 0 | 7.3 | -0.02 | -0.35 | 0.08 | 0 | 45.42
16.02.2023 09-10 | 4.71 | 4.5 | 0 | 7.3 | -0.02 | -0.36 | 0.42 | 0 | 45.54
16.02.2023 10-11 | 4.68 | 4.43 | 49.28 | 7.3 | -0.02 | -0.36 | 0.37 | 0 | 48.25
16.02.2023 11-12 | 4.75 | 4.47 | 70.84 | 7.3 | -0.03 | -0.33 | 0.67 | 0 | 45
16.02.2023 12-13 | 4.95 | 4.62 | 90.45 | 7.31 | -0.02 | -0.37 | 0.31 | 0 | 44.59
16.02.2023 13-14 | 4.93 | 4.57 | 80.55 | 7.32 | -0.02 | -0.36 | 0.2 | 0 | 44.83
16.02.2023 14-15 | 4.93 | 4.58 | 108.51 | 7.33 | -0.02 | -0.35 | 0.17 | 0 | 42.23
16.02.2023 15-16 | 4.15 | 4.17 | 2.79 | 7.32 | -0.02 | -0.37 | 0.19 | 0 | 41.76
16.02.2023 16-17 | 3.44 | 3.45 | 0 | 7.33 | -0.01 | -0.31 | 0.67 | 0 | 42.02
16.02.2023 17-18 | 3.38 | 3.42 | 0 | 7.32 | -0.02 | -0.34 | 0.67 | 0 | 42.34
16.02.2023 18-19 | 2.58 | 2.91 | 0 | 7.32 | -0.02 | -0.33 | 0.67 | 0 | 42.34
16.02.2023 19-20 | 2.55 | 2.83 | 33.87 | 7.32 | -0.02 | -0.38 | 0.45 | 0 | 42.91
16.02.2023 20-21 | 2.65 | 2.88 | 81.94 | 8.41 | 2.73 | 62.67 | 0.24 | 0 | 43.74
16.02.2023 21-22 | 3.09 | 3.29 | 75.16 | 10.59 | 5.77 | 188.74 | 0 | 0 | 43.77
16.02.2023 22-23 | 4.82 | 4.55 | 58.88 | 9.43 | 5.17 | 121.15 | 0 | 0 | 43.78
16.02.2023 23-24 | 4.76 | 4.71 | 47.68 | 7.3 | -0.02 | -0.33 | 0 | 0 | 43.78
17.02.2023 00-01 | 4.81 | 4.66 | 0 | 7.3 | -0.02 | -0.35 | 0.5 | 0 | 43.45
17.02.2023 01-02 | 2.71 | 3.07 | 0 | 7.3 | -0.02 | -0.35 | 0.07 | 0 | 43.14
17.02.2023 02-03 | 2.4 | 2.86 | 0 | 7.3 | -0.02 | -0.35 | 0 | 0 | 43.05
17.02.2023 03-04 | 1.85 | 2.45 | 0 | 7.3 | -0.02 | -0.38 | 0 | 0 | 43.04
17.02.2023 04-05 | 2.37 | 2.75 | 0 | 7.3 | -0.02 | -0.35 | 0.25 | 0 | 43.61
17.02.2023 05-06 | 2.99 | 3.2 | 0 | 7.31 | -0.02 | -0.39 | 0.36 | 0 | 44.43
17.02.2023 06-07 | 3.32 | 3.45 | 0 | 7.31 | -0.02 | -0.32 | 0.39 | 0 | 44.2
17.02.2023 07-08 | 2.17 | 2.92 | 0 | 8.37 | 1.02 | 61.38 | 0.18 | 0 | 43.32
17.02.2023 08-09 | 1.62 | 2.57 | 0 | 7.31 | -0.02 | -0.35 | 0 | 0 | 44.94
17.02.2023 09-10 | 1.79 | 2.22 | 1.2 | 7.32 | -0.02 | -0.37 | 0 | 0 | 44.96
17.02.2023 10-11 | 1.82 | 2.25 | 48.04 | 8.98 | 1.57 | 96.82 | 0.18 | 0 | 43.15
17.02.2023 11-12 | 1.7 | 2.28 | 42.33 | 7.33 | -0.02 | -0.38 | 0 | 0 | 42.33
17.02.2023 12-13 | 2.27 | 2.63 | 69.79 | 7.34 | -0.02 | -0.33 | 0 | 0 | 42.65
17.02.2023 13-14 | 3.09 | 3.28 | 67.7 | 7.36 | -0.02 | -0.34 | 0.53 | 0 | 42.73
17.02.2023 14-15 | 3.05 | 3.28 | 67.61 | 7.37 | -0.02 | -0.35 | 0.03 | 0 | 42.64
17.02.2023 15-16 | 2.93 | 3.3 | 0 | 7.39 | -0.02 | -0.33 | 0.3 | 0 | 43.68
17.02.2023 16-17 | 2.95 | 3.21 | 0 | 7.38 | -0.01 | -0.37 | 0.38 | 0 | 43.41
17.02.2023 17-18 | 2.85 | 3.21 | 0 | 7.38 | -0.01 | -0.32 | 0.38 | 0 | 43.45
17.02.2023 18-19 | 3.56 | 3.86 | 62.92 | 7.39 | -0.02 | -0.31 | 0.22 | 0 | 43.29
17.02.2023 19-20 | 4.53 | 4.59 | 67.85 | 7.39 | -0.01 | -0.31 | 0.51 | 0 | 43.2
17.02.2023 20-21 | 4.46 | 4.75 | 77.46 | 8.73 | 3.39 | 76.14 | 0.41 | 0 | 43.15
17.02.2023 21-22 | 4.5 | 4.57 | 77.64 | 10.69 | 3.97 | 190.41 | 0.16 | 0 | 40.35
17.02.2023 22-23 | 4.5 | 4.62 | 72.45 | 7.96 | 0.15 | 34.98 | 0.24 | 0 | 40.43
17.02.2023 23-24 | 4.3 | 4.62 | 19.59 | 7.34 | -0.02 | -0.37 | 0.27 | 0 | 40.94
18.02.2023 00-01 | 4.42 | 4.63 | 0 | 7.36 | -0.02 | -0.37 | 0.37 | 0 | 42.77
18.02.2023 01-02 | 4.48 | 4.42 | 0 | 7.36 | -0.02 | -0.36 | 0.48 | 0 | 42.11
18.02.2023 02-03 | 4.26 | 4.39 | 0 | 7.39 | -0.02 | -0.36 | 0.33 | 0 | 41.68
18.02.2023 03-04 | 4.24 | 4.43 | 0 | 7.4 | -0.01 | -0.32 | 0.19 | 0 | 42.05
18.02.2023 04-05 | 4.37 | 4.41 | 0 | 7.39 | -0.01 | -0.35 | 0.21 | 0 | 42.68
18.02.2023 05-06 | 4.34 | 4.58 | 0 | 7.37 | -0.01 | -0.33 | 0.27 | 0 | 43.24
18.02.2023 06-07 | 4 | 4.55 | 0 | 7.38 | -0.01 | -0.35 | 0.13 | 0 | 43.65
18.02.2023 07-08 | 4.03 | 4.48 | 0 | 7.38 | -0.01 | -0.33 | 0 | 0 | 43.7
18.02.2023 08-09 | 4.35 | 4.58 | 0 | 7.38 | -0.01 | -0.34 | 0.12 | 0 | 43.31
18.02.2023 09-10 | 4.38 | 4.63 | 0 | 7.37 | -0.02 | -0.34 | 0.4 | 0 | 41.37
18.02.2023 10-11 | 4.33 | 4.61 | 15.69 | 7.38 | -0.02 | -0.33 | 0.41 | 0 | 40.32
18.02.2023 11-12 | 4.32 | 4.56 | 79.43 | 7.39 | -0.01 | -0.35 | 0.67 | 0 | 42.02
18.02.2023 12-13 | 4.25 | 4.51 | 59.6 | 7.4 | -0.01 | -0.33 | 0.35 | 0 | 42.43
18.02.2023 13-14 | 4.24 | 4.46 | 74.48 | 7.4 | -0.01 | -0.35 | 0.62 | 0 | 43.64
18.02.2023 14-15 | 4.3 | 4.45 | 54.74 | 7.37 | -0.01 | -0.37 | 0.07 | 0 | 43.96
18.02.2023 15-16 | 4.29 | 4.51 | 0 | 7.35 | -0.01 | -0.34 | 0.69 | 0 | 41.64
18.02.2023 16-17 | 4.36 | 4.57 | 0 | 7.35 | -0.01 | -0.32 | 0.72 | 0 | 41.03
18.02.2023 17-18 | 4.43 | 4.53 | 0 | 7.34 | -0.01 | -0.35 | 0.8 | 0 | 41.77
18.02.2023 18-19 | 4.39 | 4.59 | 0 | 7.35 | -0.02 | -0.37 | 0.83 | 0 | 43.36
18.02.2023 19-20 | 4.49 | 4.44 | 62.15 | 7.36 | -0.01 | -0.32 | 0.92 | 0 | 43.5
18.02.2023 20-21 | 2.31 | 2.87 | 91.63 | 7.36 | -0.01 | -0.35 | 0.86 | 0 | 43.3
18.02.2023 21-22 | 2.22 | 2.68 | 82.84 | 7.38 | -0.02 | -0.35 | 0.62 | 0 | 44.18
18.02.2023 22-23 | 2.94 | 3.19 | 91.93 | 7.37 | -0.02 | -0.39 | 0 | 0 | 43.87
18.02.2023 23-24 | 3.66 | 3.68 | 15.99 | 7.38 | -0.02 | -0.35 | 0 | 0 | 43.62
19.02.2023 00-01 | 3.58 | 3.63 | 0 | 7.37 | -0.02 | -0.33 | 0 | 0 | 43.62
19.02.2023 01-02 | 3.57 | 3.5 | 0 | 7.37 | -0.02 | -0.33 | 0 | 0 | 43.6
19.02.2023 02-03 | 3.6 | 3.52 | 0 | 7.38 | -0.02 | -0.36 | 0 | 0 | 43.63
19.02.2023 03-04 | 3.58 | 3.58 | 0 | 7.38 | -0.01 | -0.37 | 0 | 0 | 43.6
19.02.2023 04-05 | 3.56 | 3.49 | 0 | 7.38 | -0.01 | -0.3 | 0.5 | 0 | 44.05
19.02.2023 05-06 | 3.44 | 3.24 | 0 | 7.37 | -0.01 | -0.31 | 0.69 | 0 | 43.58
19.02.2023 06-07 | 3.05 | 2.74 | 0 | 7.38 | -0.02 | -0.32 | 0.39 | 0 | 43.43
19.02.2023 07-08 | 2.98 | 2.9 | 0 | 7.37 | -0.02 | -0.35 | 0.25 | 0 | 42.97
19.02.2023 08-09 | 2.81 | 2.9 | 0 | 7.35 | -0.02 | -0.33 | 0.52 | 0 | 43.51
19.02.2023 09-10 | 2.98 | 3.1 | 0 | 7.35 | -0.02 | -0.34 | 0.67 | 0 | 43.04
19.02.2023 10-11 | 2.98 | 3.18 | 5.99 | 7.35 | -0.02 | -0.33 | 0.53 | 0 | 43.7
19.02.2023 11-12 | 3.01 | 3.25 | 68.21 | 7.37 | -0.02 | -0.33 | 0.68 | 0 | 43.28
19.02.2023 12-13 | 3.17 | 3.43 | 79.01 | 7.38 | -0.02 | -0.35 | 0.67 | 0 | 43.01
19.02.2023 13-14 | 3.15 | 3.39 | 64.11 | 7.34 | -0.02 | -0.34 | 0.45 | 0 | 42.36
19.02.2023 14-15 | 3.93 | 3.96 | 64.94 | 7.32 | -0.02 | -0.37 | 0.43 | 0 | 42.06
19.02.2023 15-16 | 3.59 | 3.75 | 0 | 7.3 | -0.02 | -0.36 | 0.39 | 0 | 41.88
19.02.2023 16-17 | 3.54 | 3.74 | 0 | 10.2 | 8.1 | 162.57 | 0.28 | 0 | 41.23
19.02.2023 17-18 | 3.59 | 3.71 | 0 | 10.55 | 11.47 | 180.81 | 0.31 | 0 | 41.19
19.02.2023 18-19 | 3.57 | 3.65 | 30.88 | 10.54 | 8.94 | 183.1 | 0 | 0 | 40.83
19.02.2023 19-20 | 3.8 | 3.95 | 78.34 | 10.33 | 3.17 | 175.72 | 0.57 | 0 | 40.1
19.02.2023 20-21 | 3.77 | 3.96 | 75.64 | 7.29 | -0.02 | -0.33 | 0.29 | 0 | 39.56
19.02.2023 21-22 | 3.8 | 3.93 | 81.62 | 7.3 | -0.02 | -0.34 | 0.26 | 0 | 39.86
19.02.2023 22-23 | 4.05 | 4.25 | 77.06 | 7.3 | -0.03 | -0.37 | 0.51 | 0 | 40.13
19.02.2023 23-24 | 3.98 | 4.15 | 29.67 | 7.3 | -0.02 | -0.37 | 0.55 | 0 | 40.59
20.02.2023 00-01 | 4.05 | 4.26 | 0 | 7.31 | -0.02 | -0.35 | 0.69 | 0 | 42.37
20.02.2023 01-02 | 4.01 | 4.18 | 0 | 7.31 | -0.03 | -0.35 | 0.68 | 0 | 42.77
20.02.2023 02-03 | 3.96 | 4.18 | 0 | 7.31 | -0.02 | -0.34 | 0.68 | 0 | 43.11
20.02.2023 03-04 | 3.81 | 4.24 | 0 | 7.31 | -0.02 | -0.33 | 0.62 | 0 | 42.03
20.02.2023 04-05 | 3.99 | 4.18 | 0 | 7.31 | -0.02 | -0.35 | 0.33 | 0 | 42.07
20.02.2023 05-06 | 4.09 | 4.23 | 0 | 7.31 | -0.02 | -0.37 | 0.67 | 0 | 41.8
20.02.2023 06-07 | 4.45 | 4.52 | 0 | 7.31 | -0.02 | -0.34 | 0.21 | 0 | 41.85
20.02.2023 07-08 | 4.47 | 4.41 | 0 | 7.33 | -0.02 | -0.35 | 0.67 | 0 | 42.24
20.02.2023 08-09 | 4.21 | 4.73 | 0 | 7.34 | -0.02 | -0.35 | 0.26 | 0 | 41.77
20.02.2023 09-10 | 4 | 4.69 | 0 | 7.36 | -0.02 | -0.33 | 0.45 | 0 | 41.12
20.02.2023 10-11 | 4.01 | 4.42 | 5.59 | 7.36 | -0.02 | -0.37 | 0.13 | 0 | 40.84
20.02.2023 11-12 | 4.18 | 4.49 | 50.35 | 7.37 | -0.01 | -0.35 | 0.07 | 0 | 40.8
20.02.2023 12-13 | 4.69 | 4.81 | 70.59 | 7.38 | -0.01 | -0.35 | 0.47 | 0 | 40.23
20.02.2023 13-14 | 4.64 | 4.61 | 49.42 | 7.39 | -0.01 | -0.35 | 0.22 | 0 | 41.04
20.02.2023 14-15 | 3.74 | 4.22 | 58.07 | 7.41 | -0.01 | -0.31 | 0.43 | 0 | 41.48
20.02.2023 15-16 | 2.36 | 2.79 | 77.93 | 7.4 | -0.01 | -0.31 | 0.69 | 0 | 42.02
20.02.2023 16-17 | 2.32 | 1.55 | 28.59 | 7.4 | -0.01 | -0.3 | 0.59 | 0 | 42.02
20.02.2023 17-18 | 2.04 | 2.62 | 0 | 7.42 | -0.01 | -0.33 | 0.77 | 0 | 41.87
20.02.2023 18-19 | 2.85 | 3.36 | 0 | 7.43 | -0.01 | -0.33 | 0.91 | 0 | 41.83
20.02.2023 19-20 | 4.58 | 4.55 | 0.1 | 7.41 | -0.01 | -0.31 | 0.88 | 0 | 40.19
20.02.2023 20-21 | 4.7 | 4.56 | 85.73 | 7.38 | -0.01 | -0.31 | 0.69 | 0 | 41.2
20.02.2023 21-22 | 4.63 | 4.56 | 83.75 | 7.37 | -0.01 | -0.34 | 0.46 | 0 | 41.92
20.02.2023 22-23 | 4.54 | 4.52 | 81.74 | 7.37 | -0.01 | -0.32 | 0.4 | 0 | 41.91
20.02.2023 23-24 | 4.5 | 4.45 | 68.15 | 7.37 | -0.01 | -0.33 | 0.48 | 0 | 41.16
21.02.2023 00-01 | 4.22 | 4.62 | 0 | 7.37 | -0.02 | -0.35 | 0.51 | 0 | 41.67
21.02.2023 01-02 | 4.18 | 4.67 | 0 | 7.37 | -0.01 | -0.33 | 0.58 | 0 | 42.62
21.02.2023 02-03 | 3.22 | 3.74 | 0 | 7.36 | -0.02 | -0.31 | 0.3 | 0 | 42.58
21.02.2023 03-04 | 2.45 | 3.29 | 0 | 7.34 | -0.02 | -0.35 | 0.09 | 0 | 41.97
21.02.2023 04-05 | 2.36 | 3.11 | 0 | 7.34 | -0.02 | -0.36 | 0.39 | 0 | 42.05
21.02.2023 05-06 | 3.7 | 3.84 | 0 | 7.34 | -0.02 | -0.34 | 0.69 | 0 | 42.58
21.02.2023 06-07 | 4.29 | 4.44 | 0 | 7.35 | -0.02 | -0.35 | 0.46 | 0 | 42.7
21.02.2023 07-08 | 4.43 | 4.49 | 0 | 7.37 | -0.02 | -0.35 | 0.67 | 0 | 41.99
21.02.2023 08-09 | 4.34 | 4.63 | 0 | 7.37 | -0.02 | -0.36 | 0.62 | 0 | 41.22
21.02.2023 09-10 | 2.87 | 3.54 | 0 | 7.39 | -0.02 | -0.37 | 0.48 | 0 | 42.04
21.02.2023 10-11 | 3.46 | 3.78 | 0 | 7.39 | -0.02 | -0.33 | 0.42 | 0 | 42.38
21.02.2023 11-12 | 3.87 | 4.13 | 61.34 | 7.38 | -0.02 | -0.37 | 0.36 | 0 | 42.12
21.02.2023 12-13 | 4.35 | 4.78 | 80.02 | 7.72 | 0.39 | 19.79 | 0.28 | 0 | 41.14
21.02.2023 13-14 | 4.34 | 4.51 | 61.02 | 10.63 | 9.18 | 187.83 | 0 | 0 | 41.35
21.02.2023 14-15 | 4.37 | 4.63 | 52.72 | 9.42 | 2.87 | 119.78 | 0 | 0 | 41.5
21.02.2023 15-16 | 4.28 | 4.63 | 23.08 | 7.37 | -0.01 | -0.35 | 0 | 0 | 41.51
21.02.2023 16-17 | 4.46 | 4.69 | 0 | 7.37 | -0.02 | -0.33 | 0 | 0 | 41.52
21.02.2023 17-18 | 4.5 | 4.78 | 0 | 7.37 | -0.02 | -0.32 | 0 | 0 | 41.52
21.02.2023 18-19 | 4.57 | 4.82 | 0 | 7.38 | -0.02 | -0.34 | 0 | 0 | 41.52
21.02.2023 19-20 | 4.44 | 5.02 | 23.96 | 7.77 | 0.92 | 22.56 | 0.23 | 0 | 41.32
21.02.2023 20-21 | 4.56 | 5.08 | 78.26 | 10.62 | 7.27 | 189.37 | 0.35 | 0 | 40.49
21.02.2023 21-22 | 4.52 | 4.67 | 62.21 | 10.15 | 5.77 | 161.82 | 0.35 | 0 | 40.75
21.02.2023 22-23 | 3.58 | 4.09 | 73.52 | 7.36 | -0.02 | -0.37 | 0.18 | 0 | 41.12
21.02.2023 23-24 | 2.92 | 3.6 | 20.29 | 7.36 | -0.02 | -0.37 | 0.09 | 0 | 41.26
22.02.2023 00-01 | 2.41 | 3.24 | 0 | 7.36 | -0.02 | -0.34 | 0.49 | 0 | 40.21
22.02.2023 01-02 | 2.3 | 3.24 | 0 | 7.36 | -0.01 | -0.35 | 0.31 | 0 | 39.95
22.02.2023 02-03 | 2.29 | 3.33 | 0 | 9.96 | 5.42 | 154.15 | 0.18 | 0 | 39.73
22.02.2023 03-04 | 2.54 | 3.33 | 0 | 10.6 | 9.34 | 189.88 | 0 | 0 | 40.75
22.02.2023 04-05 | 2.5 | 3.05 | 0 | 8.48 | 1.66 | 67.71 | 0.42 | 0 | 40.68
22.02.2023 05-06 | 2.63 | 3.16 | 0 | 7.34 | -0.02 | -0.35 | 0.5 | 0 | 40.34
22.02.2023 06-07 | 4.28 | 4.34 | 0 | 7.34 | -0.03 | -0.36 | 0.81 | 0 | 40.56
22.02.2023 07-08 | 4.05 | 4.18 | 0 | 7.33 | -0.02 | -0.33 | 0.76 | 0 | 40.97
22.02.2023 08-09 | 2.52 | 3.07 | 0 | 7.33 | -0.02 | -0.36 | 0.72 | 0 | 41.01
22.02.2023 09-10 | 2.25 | 3.02 | 0 | 7.34 | -0.02 | -0.35 | 0.6 | 0 | 41.01
22.02.2023 10-11 | 2.24 | 2.92 | 48.93 | 7.35 | -0.02 | -0.33 | 0.69 | 0 | 41.08
22.02.2023 11-12 | 2.53 | 3.22 | 71.38 | 7.35 | -0.02 | -0.31 | 0.67 | 0 | 40.44
22.02.2023 12-13 | 3.83 | 3.53 | 66.36 | 7.36 | -0.02 | -0.34 | 0.44 | 0 | 40.96
22.02.2023 13-14 | 4.57 | 1.16 | 81.62 | 9.35 | 7.11 | 118.45 | 0.1 | 0 | 39.81
22.02.2023 14-15 | 3.91 | 0.48 | 69.7 | 10.53 | 10.04 | 181.79 | 0 | 0 | 39.82
22.02.2023 15-16 | 4.35 | 0.26 | 3.59 | 10.62 | 11.26 | 184.97 | 0 | 0 | 39.82
22.02.2023 16-17 | 4.35 | 0.26 | 0 | 10.61 | 10.88 | 185.02 | 0 | 0 | 39.82
22.02.2023 17-18 | 4.53 | 0.31 | 0 | 10.62 | 9.18 | 185.89 | 0 | 0 | 39.83
22.02.2023 18-19 | 4.51 | 0.18 | 11.38 | 10.62 | 7.17 | 186.8 | 0 | 0 | 39.84
22.02.2023 19-20 | 4.49 | 0.27 | 79.42 | 10.61 | 7.33 | 186.6 | 0 | 0 | 39.86
22.02.2023 20-21 | 4.44 | 0.61 | 68.39 | 10.6 | 7.27 | 186.41 | 0 | 0 | 39.84
22.02.2023 21-22 | 4.32 | 0.5 | 71.6 | 10.6 | 6.74 | 186.16 | 0 | 0 | 39.88
22.02.2023 22-23 | 4.32 | 0.44 | 53.64 | 9.08 | 4.34 | 100.23 | 0 | 0 | 39.92
22.02.2023 23-24 | 4.42 | 0.4 | 0 | 7.33 | -0.03 | -0.35 | 0.27 | 0 | 40.21
23.02.2023 00-01 | 3.71 | 0.26 | 0 | 8.78 | 2.1 | 86.81 | 0 | 0 | 40.73
23.02.2023 01-02 | 3.54 | 0.24 | 29.79 | 10.56 | 4.5 | 192.99 | 0 | 0 | 40.71
23.02.2023 02-03 | 3.5 | 0.19 | 28.69 | 10.55 | 8.49 | 188.85 | 0 | 0 | 40.71
23.02.2023 03-04 | 3.5 | 0.35 | 0 | 10.55 | 6.56 | 190.24 | 0 | 0 | 40.71
23.02.2023 04-05 | 3.71 | 0.37 | 0 | 9.04 | 1.56 | 102.52 | 0 | 0 | 40.71
23.02.2023 05-06 | 3.71 | 0.2 | 0 | 7.31 | -0.02 | -0.35 | 0.2 | 0 | 40.42
23.02.2023 06-07 | 3.77 | 0.02 | 0 | 7.31 | -0.02 | -0.35 | 0.19 | 0 | 39.6
23.02.2023 07-08 | 3.42 | 0.72 | 0 | 7.31 | -0.02 | -0.38 | 0.19 | 0 | 40.82
23.02.2023 08-09 | 2.31 | 2.39 | 0 | 7.32 | -0.02 | -0.35 | 0.26 | 0 | 39.48
23.02.2023 09-10 | 2.24 | 2.4 | 22.26 | 7.33 | -0.02 | -0.34 | 0.2 | 0 | 38.02
23.02.2023 10-11 | 2.27 | 2.38 | 13.28 | 7.33 | -0.03 | -0.36 | 0 | 0 | 38.19
23.02.2023 11-12 | 2.21 | 2.29 | 35.47 | 7.37 | -0.02 | -0.35 | 0.23 | 0 | 39.96
23.02.2023 12-13 | 2.03 | 2.18 | 82.35 | 7.44 | -0.01 | 4.01 | 0.19 | 0 | 39
23.02.2023 13-14 | 2.03 | 2.26 | 74.25 | 8.49 | 0.83 | 67.84 | 0 | 0 | 38.3
23.02.2023 14-15 | 1.97 | 2.37 | 81.34 | 7.38 | -0.02 | -0.35 | 0.16 | 0 | 39.32
23.02.2023 15-16 | 1.74 | 2.44 | 41.57 | 7.38 | -0.02 | -0.31 | 0.46 | 0 | 37.4
23.02.2023 16-17 | 1.65 | 2.37 | 0 | 7.38 | -0.02 | -0.37 | 0.43 | 0 | 37.51
23.02.2023 17-18 | 2.6 | 2.9 | 0 | 7.37 | -0.02 | -0.33 | 0.67 | 0 | 38.04
23.02.2023 18-19 | 4.19 | 4.15 | 8.79 | 8.28 | 0.75 | 57.57 | 0.58 | 0 | 38.01
23.02.2023 19-20 | 4.67 | 4.64 | 87.76 | 7.51 | 0.02 | 9.75 | 0.45 | 0 | 39.82
23.02.2023 20-21 | 4.75 | 4.65 | 83.95 | 7.36 | -0.02 | -0.35 | 0.66 | 0 | 40.59
23.02.2023 21-22 | 4.75 | 4.69 | 85.67 | 8.98 | 1.68 | 103.9 | 0.12 | 0 | 40.66
23.02.2023 22-23 | 4.57 | 4.56 | 71.27 | 10 | 4.12 | 166.63 | 0.36 | 0 | 40.16
23.02.2023 23-24 | 3.23 | 3.55 | 60.48 | 7.34 | -0.03 | -0.37 | 0.52 | 0 | 39.96
24.02.2023 00-01 | 3.18 | 3.58 | 0 | 7.33 | -0.02 | -0.35 | 0.68 | 0 | 40.29
24.02.2023 01-02 | 3.84 | 4.09 | 0 | 7.33 | -0.02 | -0.36 | 0.63 | 0 | 40.42
24.02.2023 02-03 | 4.44 | 4.55 | 10.8 | 7.33 | -0.02 | -0.34 | 0.47 | 0 | 40.37
24.02.2023 03-04 | 4.59 | 4.61 | 11.59 | 7.33 | -0.02 | -0.38 | 0.25 | 0 | 40.55
24.02.2023 04-05 | 4.58 | 4.52 | 0 | 7.34 | -0.02 | -0.34 | 0.34 | 0 | 40.1
24.02.2023 05-06 | 4.55 | 4.54 | 0 | 7.36 | -0.02 | -0.35 | 0.67 | 0 | 39.36
24.02.2023 06-07 | 4.49 | 4.73 | 0 | 7.37 | -0.02 | -0.34 | 0.77 | 0 | 39.71
24.02.2023 07-08 | 3.04 | 3.64 | 0 | 7.37 | -0.02 | -0.36 | 0.75 | 0 | 39.93
24.02.2023 08-09 | 2.09 | 2.49 | 0 | 7.37 | -0.02 | -0.35 | 0.72 | 0 | 39.69
24.02.2023 09-10 | 1.91 | 2.47 | 0 | 7.37 | -0.02 | -0.36 | 0.69 | 0 | 39.35
24.02.2023 10-11 | 2.89 | 3.18 | 0 | 7.38 | -0.02 | -0.31 | 0.7 | 0 | 39.64
24.02.2023 11-12 | 4.45 | 4.41 | 17.27 | 7.39 | -0.02 | -0.35 | 0.69 | 0 | 40.08
24.02.2023 12-13 | 4.66 | 4.65 | 74.08 | 8.01 | 0.83 | 38.95 | 0.44 | 0 | 40.57
24.02.2023 13-14 | 4.65 | 4.67 | 77.03 | 10.62 | 9.83 | 192.83 | 0.17 | 0 | 41.22
24.02.2023 14-15 | 4.69 | 4.63 | 72.14 | 8.82 | 3.42 | 87.82 | 0.18 | 0 | 41.11
24.02.2023 15-16 | 4.68 | 4.64 | 75.93 | 7.39 | -0.02 | -0.35 | 0.48 | 0 | 40.67
24.02.2023 16-17 | 2.62 | 3.25 | 35.24 | 7.38 | -0.02 | -0.36 | 0.48 | 0 | 40.6
24.02.2023 17-18 | 3.04 | 3.43 | 0 | 7.38 | -0.02 | -0.35 | 0.63 | 0 | 40.1
24.02.2023 18-19 | 3.03 | 3.61 | 0 | 8.04 | 0.42 | 40.01 | 0.67 | 0 | 40.42
24.02.2023 19-20 | 2.82 | 3.29 | 31.96 | 8.51 | 0.76 | 69.36 | 0.68 | 0 | 40.17
24.02.2023 20-21 | 2.23 | 2.89 | 63.33 | 9.46 | 4.61 | 128.59 | 0.27 | 0 | 40.21
24.02.2023 21-22 | 2.21 | 2.87 | 71.1 | 10.33 | 10.33 | 173.13 | 0 | 0 | 40.26
24.02.2023 22-23 | 3.29 | 3.69 | 58.34 | 8.59 | 1.67 | 74.8 | 0.29 | 0 | 40.28
24.02.2023 23-24 | 3.63 | 4.07 | 47.44 | 7.36 | -0.02 | -0.35 | 0.67 | 0 | 40.32
25.02.2023 00-01 | 3.68 | 3.93 | 51.76 | 7.36 | -0.02 | -0.35 | 0.68 | 0 | 40.08
25.02.2023 01-02 | 3.52 | 3.82 | 50.76 | 7.37 | -0.02 | -0.36 | 0.69 | 0 | 39.85
25.02.2023 02-03 | 2.36 | 3.01 | 0 | 7.74 | 0.28 | 23.45 | 0.17 | 0 | 40.08
25.02.2023 03-04 | 2.14 | 2.85 | 0 | 8.15 | 0.38 | 50.21 | 0.1 | 0 | 39.36
25.02.2023 04-05 | 2.43 | 3.1 | 0 | 7.36 | -0.02 | -0.35 | 0.49 | 0 | 39.44
25.02.2023 05-06 | 3.4 | 4.16 | 0 | 7.35 | -0.02 | -0.34 | 0.54 | 0 | 40.13
25.02.2023 06-07 | 4.07 | 4.52 | 0 | 7.35 | -0.02 | -0.34 | 0.67 | 0 | 40.07
25.02.2023 07-08 | 4.29 | 4.73 | 0 | 7.35 | -0.02 | -0.35 | 0.67 | 0 | 40.28
25.02.2023 08-09 | 4.41 | 4.65 | 0 | 7.34 | -0.02 | -0.36 | 0.7 | 0 | 39.97
25.02.2023 09-10 | 4.45 | 4.55 | 0 | 7.34 | -0.02 | -0.36 | 0.78 | 0 | 40.07
25.02.2023 10-11 | 4.51 | 4.49 | 20.57 | 7.32 | -0.02 | -0.37 | 0.78 | 0 | 40.17
25.02.2023 11-12 | 4.29 | 4.49 | 87.25 | 7.31 | -0.02 | -0.36 | 0.77 | 0 | 39.44
25.02.2023 12-13 | 4.64 | 4.6 | 81.55 | 8.04 | 1.73 | 44.23 | 0.29 | 0 | 39.47
25.02.2023 13-14 | 4.42 | 4.49 | 79.33 | 10.55 | 4.81 | 196.62 | 0 | 0 | 39.04
25.02.2023 14-15 | 4.36 | 4.48 | 79.26 | 8.49 | 0.64 | 72.42 | 0 | 0 | 39.04
25.02.2023 15-16 | 4.46 | 4.59 | 48.96 | 7.3 | -0.02 | -0.35 | 0.22 | 0 | 39.45
25.02.2023 16-17 | 4.22 | 4.35 | 37.18 | 7.65 | 0.04 | 20.53 | 0.23 | 0 | 39.56
25.02.2023 17-18 | 2.93 | 3.66 | 0 | 8.15 | 1.02 | 47.91 | 0.21 | 0 | 39.36
25.02.2023 18-19 | 3.01 | 3.56 | 31.35 | 7.31 | -0.02 | -0.35 | 0 | 0 | 38.81
25.02.2023 19-20 | 3.1 | 3.62 | 46.94 | 8.3 | 1.48 | 53.75 | 0.21 | 0 | 38.6
25.02.2023 20-21 | 3.13 | 3.74 | 46.44 | 10.71 | 9.52 | 180.48 | 0 | 0 | 38.35
25.02.2023 21-22 | 3.49 | 3.96 | 22.57 | 10.71 | 9.2 | 180.33 | 0.2 | 0 | 38.73
25.02.2023 22-23 | 3.74 | 4.2 | 0 | 9.75 | 5.12 | 127.83 | 0.3 | 0 | 38.8
25.02.2023 23-24 | 4.11 | 4.4 | 0 | 7.34 | -0.03 | -0.37 | 0.67 | 0 | 39.13
26.02.2023 00-01 | 4.45 | 4.67 | 0 | 7.34 | -0.02 | -0.36 | 0.7 | 0 | 39.07
26.02.2023 01-02 | 4.47 | 4.77 | 0 | 8.09 | 0.75 | 42.74 | 0.53 | 0 | 38.32
26.02.2023 02-03 | 4.64 | 4.7 | 0 | 10.67 | 7.89 | 184.93 | 0.25 | 0 | 38.78
26.02.2023 03-04 | 4.57 | 4.67 | 0 | 10.69 | 11.42 | 181.99 | 0.21 | 0 | 37.47
26.02.2023 04-05 | 4.53 | 4.75 | 0 | 10.7 | 13.42 | 179.39 | 0.22 | 0 | 37.21
26.02.2023 05-06 | 4.46 | 4.74 | 0 | 8.03 | 0.47 | 37.27 | 0.57 | 0 | 37.5
26.02.2023 06-07 | 4.62 | 4.57 | 0 | 7.35 | -0.02 | -0.33 | 0.68 | 0 | 37.42
26.02.2023 07-08 | 4.55 | 4.77 | 0 | 7.35 | -0.02 | -0.32 | 0.45 | 0.4 | 37.74
26.02.2023 08-09 | 4.59 | 4.79 | 0 | 7.35 | -0.02 | -0.35 | 0 | 1.21 | 38.51
26.02.2023 09-10 | 4.55 | 4.73 | 0 | 7.36 | -0.02 | -0.36 | 0 | 0.88 | 39.33
26.02.2023 10-11 | 4.45 | 4.67 | 20.88 | 7.36 | -0.02 | -0.36 | 0 | 0.79 | 39.6
26.02.2023 11-12 | 4.48 | 4.67 | 84.94 | 7.36 | -0.02 | -0.37 | 0 | 0.76 | 39.33
26.02.2023 12-13 | 4.52 | 4.71 | 73.34 | 7.38 | -0.02 | -0.36 | 0 | 0.35 | 39.07
26.02.2023 13-14 | 4.51 | 4.7 | 69.96 | 9.68 | 6.12 | 113.5 | 0 | 0.05 | 38.01
26.02.2023 14-15 | 4.4 | 4.62 | 98.83 | 7.37 | -0.02 | -0.37 | 0 | 0.68 | 39.84
26.02.2023 15-16 | 4.48 | 4.59 | 84.93 | 7.37 | -0.02 | -0.37 | 0 | 0.73 | 40.02
26.02.2023 16-17 | 4.51 | 4.7 | 23.99 | 7.72 | 0.31 | 17 | 0 | 0.76 | 39.88
26.02.2023 17-18 | 4.45 | 4.62 | 0 | 10 | 2.54 | 129.87 | 0 | 0.77 | 40.21
26.02.2023 18-19 | 4.54 | 4.71 | 0 | 7.75 | 0.06 | 18.47 | 0 | 0.75 | 39.37
26.02.2023 19-20 | 4.43 | 4.67 | 61.72 | 8.51 | 0.96 | 54.75 | 0 | 0.76 | 39.4
26.02.2023 20-21 | 4.53 | 4.61 | 34.06 | 10.85 | 9.87 | 159.06 | 0 | 0.43 | 39.08
26.02.2023 21-22 | 4.48 | 4.57 | 67.79 | 9.73 | 4.72 | 114.93 | 0 | 0.2 | 38.73
26.02.2023 22-23 | 4.41 | 4.51 | 18.08 | 8.1 | 1.5 | 34.67 | 0 | 0.49 | 39.04
26.02.2023 23-24 | 4.38 | 4.48 | 0 | 7.34 | -0.02 | -0.37 | 0 | 0.66 | 39.14
27.02.2023 00-01 | 4.42 | 4.52 | 0 | 7.34 | -0.03 | -0.35 | 0 | 0.73 | 39.01
27.02.2023 01-02 | 4.46 | 4.53 | 0 | 7.48 | 0.15 | 7.47 | 0 | 0.67 | 39.41
27.02.2023 02-03 | 5.02 | 4.94 | 0 | 10.8 | 12.7 | 159.56 | 0 | 0.4 | 39.32
27.02.2023 03-04 | 5.11 | 5.02 | 0 | 10.78 | 21.5 | 149.61 | 0 | 0.39 | 39.16
27.02.2023 04-05 | 3.62 | 4.35 | 40.08 | 10.4 | 7.44 | 149.76 | 0 | 0.52 | 39.34
27.02.2023 05-06 | 2.31 | 3.56 | 0.1 | 8.01 | 1.18 | 32.95 | 0 | 0.66 | 39.35
27.02.2023 06-07 | 2.34 | 1.71 | 0 | 7.91 | 2.25 | 28.12 | 0 | 0.66 | 39.18
27.02.2023 07-08 | 2.47 | 1.36 | 0 | 7.32 | -0.02 | -0.33 | 0 | 0.66 | 38.94
27.02.2023 08-09 | 2.94 | 2.54 | 56.95 | 7.33 | -0.02 | -0.37 | 0 | 0.74 | 38.76
27.02.2023 09-10 | 3.86 | 3.23 | 7.1 | 7.34 | -0.03 | -0.37 | 0 | 0.75 | 38.73
27.02.2023 10-11 | 4.09 | 3.44 | 75.57 | 7.34 | -0.02 | -0.37 | 0 | 0.79 | 38.17
27.02.2023 11-12 | 4.74 | 3.96 | 80.57 | 7.36 | -0.02 | -0.36 | 0 | 0.77 | 37.59
27.02.2023 12-13 | 5.14 | 4.24 | 85.98 | 7.36 | -0.02 | -0.36 | 0 | 0.49 | 37.52
27.02.2023 13-14 | 5.19 | 4.23 | 79.95 | 7.96 | 0.58 | 28.89 | 0 | 0.27 | 37.86
27.02.2023 14-15 | 5.19 | 4.25 | 24.79 | 9.04 | 3.33 | 79.53 | 0 | 0.31 | 37.9
27.02.2023 15-16 | 5.01 | 4.11 | 0 | 7.37 | -0.02 | -0.35 | 0 | 0.68 | 37.71
27.02.2023 16-17 | 5.09 | 4.05 | 0 | 7.38 | -0.02 | -0.35 | 0 | 0.45 | 37.43
27.02.2023 17-18 | 5.12 | 4.24 | 0 | 7.38 | -0.02 | -0.38 | 0 | 0.68 | 37.56
27.02.2023 18-19 | 5.22 | 4.33 | 72.06 | 7.38 | -0.02 | -0.34 | 0 | 0.67 | 37.53
27.02.2023 19-20 | 4.84 | 4.01 | 74.05 | 7.38 | -0.02 | -0.35 | 0 | 0.71 | 37.81
27.02.2023 20-21 | 4.66 | 3.82 | 52.42 | 7.38 | -0.02 | -0.35 | 0 | 0.8 | 37.44
27.02.2023 21-22 | 4.65 | 3.85 | 0 | 7.38 | -0.02 | -0.31 | 0 | 0.78 | 36.9
27.02.2023 22-23 | 4.54 | 3.78 | 28.96 | 7.39 | -0.02 | -0.33 | 0 | 0.78 | 37.21
27.02.2023 23-24 | 4.62 | 4.07 | 23.97 | 7.39 | -0.02 | -0.35 | 0 | 0.85 | 37.4
28.02.2023 00-01 | 4.24 | 4.15 | 0 | 7.39 | -0.02 | -0.35 | 0 | 0.89 | 37.56
28.02.2023 01-02 | 4.49 | 3.97 | 0 | 7.4 | -0.02 | -0.33 | 0 | 0.74 | 37.02
28.02.2023 02-03 | 4.93 | 3.95 | 0 | 7.4 | -0.02 | -0.37 | 0 | 0.75 | 36.78
28.02.2023 03-04 | 4.12 | 3.43 | 0 | 7.39 | -0.02 | -0.36 | 0 | 0.21 | 36.18
28.02.2023 04-05 | 2.99 | 2.62 | 0 | 8.52 | 0.45 | 56.15 | 0 | 0.43 | 36.38
28.02.2023 05-06 | 2.92 | 2.58 | 0 | 7.38 | -0.02 | -0.34 | 0 | 0.68 | 36.34
28.02.2023 06-07 | 2.79 | 2.69 | 0 | 7.38 | -0.02 | -0.34 | 0 | 0.71 | 36.32
28.02.2023 07-08 | 2.87 | 2.6 | 0 | 7.38 | -0.02 | -0.36 | 0 | 0.73 | 36.2
28.02.2023 08-09 | 2.9 | 2.53 | 66.2 | 7.38 | -0.02 | -0.37 | 0 | 0.76 | 36.09
28.02.2023 09-10 | 2.63 | 2.38 | 0 | 7.39 | -0.02 | -0.36 | 0 | 0.76 | 35.58
28.02.2023 10-11 | 2.8 | 2.42 | 62.24 | 7.39 | -0.02 | -0.33 | 0 | 0.88 | 35.42
28.02.2023 11-12 | 3.09 | 2.7 | 56.41 | 7.39 | -0.02 | -0.35 | 0 | 0.9 | 35.31
28.02.2023 12-13 | 3.48 | 3.14 | 84.16 | 7.83 | 0.18 | 21.04 | 0 | 0.76 | 35.54
28.02.2023 13-14 | 3.64 | 3.36 | 81.24 | 8.23 | 0.58 | 39.3 | 0 | 0.53 | 35.81
28.02.2023 14-15 | 3.74 | 3.4 | 16.77 | 7.41 | -0.02 | -0.35 | 0 | 0 | 35.68
28.02.2023 15-16 | 3.91 | 3.69 | 0 | 7.42 | -0.02 | -0.29 | 0 | 0.7 | 35.93
28.02.2023 16-17 | 4.05 | 3.62 | 0 | 7.42 | -0.02 | -0.34 | 0 | 0.93 | 35.21
28.02.2023 17-18 | 4.53 | 3.92 | 0 | 7.42 | -0.02 | -0.34 | 0 | 1.21 | 35.31
28.02.2023 18-19 | 4.82 | 4.03 | 75.96 | 7.41 | -0.02 | -0.35 | 0 | 1.34 | 35.19
28.02.2023 19-20 | 4.7 | 4.27 | 80.74 | 7.41 | -0.02 | -0.34 | 0 | 1.34 | 35.24
28.02.2023 20-21 | 4.37 | 4.48 | 63.62 | 7.78 | 0.19 | 17.67 | 0 | 0.75 | 34.91
28.02.2023 21-22 | 4.34 | 4.31 | 83.46 | 10.73 | 3.05 | 158.66 | 0 | 0.69 | 34.4
28.02.2023 22-23 | 3.57 | 3.65 | 4.7 | 8.03 | 1.46 | 30.42 | 0 | 0.7 | 35.26
28.02.2023 23-24 | 3.9 | 3.64 | 0 | 7.38 | -0.02 | -0.38 | 0 | 0.69 | 34.76