## Sheet1
date | E1 | E2 | E3 | E4 | E5 | E6 | E7 | E8 | E9
| mass flow - biopellets | mass flow - biopellets | mass flow - coal + wooden residues | volume flow - air to SNCR | volume flow - reagents to SNCR | volume flow - water to SNCR | dosage - DSI | dosage - DSI | high - DSI silo
| t/h | t/h | t/h | m3/h | l/h | l/h | 1/min | 1/min | %
01.03.2023 00-01 | 4.15 | 3.66 | 0 | 7.38 | -0.02 | -0.37 | 0 | 0.73 | 34.6
01.03.2023 01-02 | 4.1 | 3.53 | 0 | 7.37 | -0.02 | -0.37 | 0 | 0.8 | 34.78
01.03.2023 02-03 | 3.91 | 3.44 | 0 | 9.07 | 5.41 | 79.43 | 0 | 0.66 | 34.87
01.03.2023 03-04 | 3.52 | 3.33 | 0 | 10.86 | 12.96 | 159.94 | 0 | 0 | 34.84
01.03.2023 04-05 | 3.8 | 3.14 | 0 | 10.84 | 10.76 | 161.9 | 0 | 0.08 | 34.84
01.03.2023 05-06 | 3.76 | 3.07 | 0 | 10.83 | 5.05 | 167.08 | 0 | 0.57 | 34.76
01.03.2023 06-07 | 3.63 | 3.14 | 0 | 7.46 | -0.02 | 5.4 | 0 | 1.04 | 34.39
01.03.2023 07-08 | 3.78 | 3.22 | 0 | 7.36 | -0.03 | -0.37 | 0 | 0.89 | 34.25
01.03.2023 08-09 | 3.68 | 2.77 | 0 | 7.37 | -0.02 | -0.36 | 0 | 0.83 | 34.15
01.03.2023 09-10 | 2.32 | 1.9 | 0 | 7.38 | -0.02 | -0.35 | 0 | 0.82 | 34.07
01.03.2023 10-11 | 2.12 | 1.95 | 71.83 | 7.39 | -0.02 | -0.34 | 0 | 0.77 | 34.77
01.03.2023 11-12 | 3.04 | 2.65 | 58.42 | 7.4 | -0.02 | -0.37 | 0 | 0.82 | 34.45
01.03.2023 12-13 | 3.34 | 2.85 | 68.34 | 7.42 | -0.02 | -0.35 | 0 | 0.7 | 33.82
01.03.2023 13-14 | 3.9 | 3.45 | 67.06 | 7.43 | -0.02 | -0.31 | 0 | 0.73 | 34.08
01.03.2023 14-15 | 4.06 | 3.45 | 62.92 | 7.44 | -0.02 | -0.33 | 0 | 0.47 | 33.66
01.03.2023 15-16 | 3.98 | 3.4 | 83.42 | 7.45 | -0.01 | -0.32 | 0 | 0.51 | 33.64
01.03.2023 16-17 | 4 | 3.46 | 1.4 | 7.45 | -0.01 | -0.31 | 0 | 0.82 | 33.56
01.03.2023 17-18 | 4.25 | 3.63 | 0 | 7.46 | -0.03 | -0.35 | 0 | 0.91 | 33.65
01.03.2023 18-19 | 5.22 | 4.28 | 0 | 7.46 | -0.02 | -0.31 | 0 | 0.91 | 33.63
01.03.2023 19-20 | 5.29 | 4.25 | 40.47 | 7.97 | 0.77 | 25.64 | 0 | 0.72 | 33.41
01.03.2023 20-21 | 4.98 | 4.13 | 95.54 | 10.9 | 4.93 | 166.68 | 0 | 0.56 | 33.25
01.03.2023 21-22 | 4.77 | 3.94 | 55.17 | 8.42 | 3.17 | 48.91 | 0 | 0.82 | 33.09
01.03.2023 22-23 | 5.07 | 4.08 | 99.42 | 8.53 | 0.84 | 56.89 | 0 | 0.68 | 33.2
01.03.2023 23-24 | 5.09 | 3.84 | 46.15 | 8.72 | 0.84 | 67.22 | 0 | 0.15 | 33.2
02.03.2023 00-01 | 4.74 | 3.8 | 0 | 7.4 | -0.02 | -0.33 | 0 | 0.48 | 33.02
02.03.2023 01-02 | 2.24 | 2.32 | 0 | 7.39 | -0.02 | -0.36 | 0 | 0.46 | 33.52
02.03.2023 02-03 | 2.23 | 1.96 | 0 | 7.87 | 0.45 | 23.28 | 0 | 0.04 | 33.26
02.03.2023 03-04 | 2.34 | 2 | 0 | 10.32 | 3.89 | 146.7 | 0 | 0.19 | 33.37
02.03.2023 04-05 | 4.96 | 3.53 | 0 | 7.78 | 0.42 | 20.02 | 0 | 0.55 | 33.29
02.03.2023 05-06 | 5.2 | 3.9 | 0 | 7.37 | -0.03 | -0.38 | 0 | 0.66 | 32.89
02.03.2023 06-07 | 5.19 | 4.03 | 0 | 7.37 | -0.02 | -0.34 | 0 | 0.36 | 32.88
02.03.2023 07-08 | 5.11 | 4.12 | 0 | 7.37 | -0.03 | -0.34 | 0 | 0.68 | 33.16
02.03.2023 08-09 | 5.11 | 4.12 | 0 | 7.37 | -0.02 | -0.37 | 0 | 0.7 | 32.91
02.03.2023 09-10 | 5.12 | 4.11 | 0 | 7.39 | -0.02 | -0.36 | 0 | 0.74 | 32.37
02.03.2023 10-11 | 4.91 | 4.04 | 48.53 | 7.4 | -0.02 | -0.33 | 0 | 0.69 | 33.14
02.03.2023 11-12 | 4.86 | 3.97 | 75.32 | 7.42 | -0.02 | -0.35 | 0 | 0.38 | 33.25
02.03.2023 12-13 | 4.92 | 3.98 | 65.21 | 7.44 | -0.02 | -0.35 | 0 | 0.66 | 32.09
02.03.2023 13-14 | 4.9 | 3.97 | 71.38 | 7.46 | -0.02 | -0.36 | 0 | 0.54 | 31.89
02.03.2023 14-15 | 4.83 | 3.91 | 29.95 | 7.47 | -0.01 | -0.3 | 0 | 0.3 | 32.29
02.03.2023 15-16 | 4.42 | 3.64 | 0 | 7.48 | -0.01 | -0.31 | 0 | 0.47 | 33.07
02.03.2023 16-17 | 3.46 | 2.92 | 0 | 7.49 | -0.01 | -0.29 | 0 | 0.69 | 32.36
02.03.2023 17-18 | 3.54 | 3 | 0 | 7.49 | -0.01 | -0.26 | 0 | 0.71 | 31.55
02.03.2023 18-19 | 3.85 | 3.23 | 0 | 7.47 | -0.02 | -0.26 | 0 | 0.73 | 31.59
02.03.2023 19-20 | 4.45 | 3.6 | 2.1 | 7.41 | -0.01 | -0.28 | 0 | 0.7 | 31.89
02.03.2023 20-21 | 5.01 | 4.15 | 77.73 | 7.37 | -0.02 | -0.37 | 0 | 0.66 | 31.33
02.03.2023 21-22 | 5.5 | 4.16 | 86.02 | 7.35 | -0.03 | -0.35 | 0 | 0.53 | 31.8
02.03.2023 22-23 | 5.2 | 4.07 | 62.26 | 7.33 | -0.02 | -0.35 | 0 | 0.44 | 31.79
02.03.2023 23-24 | 5.15 | 4.1 | 45.97 | 7.31 | -0.01 | -0.34 | 0 | 0.67 | 31.45
03.03.2023 00-01 | 5.18 | 4.07 | 29.99 | 7.35 | -0.03 | -0.33 | 0 | 0.74 | 31.38
03.03.2023 01-02 | 4.91 | 3.89 | 0 | 7.9 | 0.72 | 25.5 | 0 | 0.72 | 30.99
03.03.2023 02-03 | 4.45 | 3.7 | 0 | 10.71 | 6.71 | 158.08 | 0 | 0.3 | 30.5
03.03.2023 03-04 | 4.66 | 3.65 | 0 | 10.65 | 6.14 | 155.08 | 0 | 0.3 | 31.55
03.03.2023 04-05 | 4.46 | 3.61 | 0 | 8.45 | 1.27 | 55.95 | 0 | 0.4 | 31.43
03.03.2023 05-06 | 4.68 | 3.83 | 0 | 7.37 | -0.02 | -0.33 | 0 | 0.25 | 31.15
03.03.2023 06-07 | 4.54 | 3.74 | 0 | 7.37 | -0.02 | -0.38 | 0 | 0.6 | 30.88
03.03.2023 07-08 | 4.52 | 3.76 | 0 | 7.37 | -0.02 | -0.34 | 0 | 0.68 | 30.94
03.03.2023 08-09 | 4.69 | 3.8 | 0 | 7.37 | -0.02 | -0.35 | 0 | 0.68 | 31.36
03.03.2023 09-10 | 4.67 | 3.85 | 2.89 | 7.38 | -0.02 | -0.33 | 0 | 0.73 | 30.55
03.03.2023 10-11 | 4.52 | 3.8 | 54.34 | 7.38 | -0.02 | -0.35 | 0 | 0.54 | 30.43
03.03.2023 11-12 | 4.13 | 3.58 | 50.45 | 7.38 | -0.02 | -0.37 | 0 | 0.38 | 30.11
03.03.2023 12-13 | 4.52 | 3.82 | 70.14 | 7.38 | -0.02 | -0.33 | 0 | 0.55 | 30.97
03.03.2023 13-14 | 4.55 | 3.77 | 90.87 | 7.38 | -0.02 | -0.31 | 0 | 0.17 | 31.81
03.03.2023 14-15 | 4.58 | 3.75 | 27.59 | 7.38 | -0.02 | -0.37 | 0 | 0.17 | 31.56
03.03.2023 15-16 | 4.65 | 3.83 | 0 | 7.37 | -0.02 | -0.37 | 0 | 0.41 | 30.73
03.03.2023 16-17 | 4.96 | 4.03 | 0 | 7.38 | -0.02 | -0.35 | 0 | 0.65 | 30.42
03.03.2023 17-18 | 4.98 | 3.94 | 0 | 7.38 | -0.02 | -0.35 | 0 | 0.66 | 30.23
03.03.2023 18-19 | 4.17 | 3.43 | 0 | 7.38 | -0.02 | -0.32 | 0 | 0.66 | 29.93
03.03.2023 19-20 | 2.84 | 2.61 | 42.35 | 7.57 | 0.09 | 9.76 | 0 | 0.31 | 29.78
03.03.2023 20-21 | 2.38 | 2.27 | 67.71 | 10.04 | 2.76 | 134.83 | 0 | 0 | 29.76
03.03.2023 21-22 | 2.31 | 2.27 | 73.65 | 8.62 | 0.74 | 60.42 | 0 | 0 | 29.77
03.03.2023 22-23 | 2.21 | 2.23 | 70.75 | 7.67 | 0.34 | 13.37 | 0 | 0 | 29.8
03.03.2023 23-24 | 2.16 | 2.18 | 34.28 | 7.38 | -0.02 | -0.37 | 0 | 0.33 | 29.83
04.03.2023 00-01 | 2.17 | 2.35 | 0 | 7.37 | -0.02 | -0.38 | 0 | 0.7 | 30.18
04.03.2023 01-02 | 2.13 | 2.71 | 0 | 7.37 | -0.02 | -0.34 | 0 | 0.52 | 28.77
04.03.2023 02-03 | 2.08 | 2.81 | 0 | 7.37 | -0.02 | -0.34 | 0 | 0 | 28.85
04.03.2023 03-04 | 2.34 | 2.72 | 0 | 7.43 | 0.05 | 3.03 | 0 | 0 | 28.95
04.03.2023 04-05 | 0.76 | 1.57 | 0 | 8.4 | 2.27 | 48.19 | 0 | 0.11 | 29.13
04.03.2023 05-06 | 0.16 | 1.12 | 0 | 7.37 | -0.02 | -0.36 | 0 | 0.48 | 30.75
04.03.2023 06-07 | 0.18 | 0.97 | 0 | 7.36 | -0.02 | -0.35 | 0 | 0.01 | 30.63
04.03.2023 07-08 | 0.19 | 0.88 | 0 | 7.36 | -0.02 | -0.33 | 0 | 0 | 30.64
04.03.2023 08-09 | 0.2 | 0.77 | 0 | 10.06 | 2.76 | 131.65 | 0 | 0 | 30.65
04.03.2023 09-10 | 0.2 | 0.76 | 6.18 | 10.87 | 3 | 169.46 | 0 | 0 | 30.65
04.03.2023 10-11 | 0.19 | 0.78 | 45.72 | 10.28 | 5.82 | 141.98 | 0 | 0 | 30.67
04.03.2023 11-12 | 0.18 | 0.81 | 48.43 | 7.9 | 0.35 | 25.87 | 0 | 0 | 30.66
04.03.2023 12-13 | 0.04 | 0.51 | 60.61 | 7.38 | -0.02 | -0.35 | 0 | 0 | 30.67
04.03.2023 13-14 | 0 | 0.37 | 71.59 | 7.38 | -0.02 | -0.37 | 0 | 0 | 30.7
04.03.2023 14-15 | 1.68 | 0.2 | 9.98 | 7.39 | -0.02 | -0.36 | 0 | 0 | 30.73
04.03.2023 15-16 | 1.98 | 1.42 | 45.64 | 7.4 | -0.02 | -0.37 | 0 | 0 | 30.73
04.03.2023 16-17 | 2.18 | 1.94 | 41.74 | 7.41 | -0.02 | -0.35 | 0 | 0 | 30.73
04.03.2023 17-18 | 2.04 | 1.96 | 0 | 7.41 | -0.02 | -0.35 | 0 | 0 | 30.73
04.03.2023 18-19 | 3.92 | 3.11 | 0 | 7.41 | -0.02 | -0.36 | 0 | 0 | 30.74
04.03.2023 19-20 | 4.42 | 3.34 | 68.16 | 10 | 2.32 | 125.72 | 0 | 0 | 30.74
04.03.2023 20-21 | 4.26 | 3.34 | 61.37 | 10.93 | 4.11 | 169.02 | 0 | 0 | 30.73
04.03.2023 21-22 | 4.27 | 3.46 | 27.57 | 10.93 | 7.05 | 165.54 | 0 | 0 | 30.73
04.03.2023 22-23 | 4.54 | 3.7 | 88.85 | 7.9 | 0.51 | 22.56 | 0 | 0.43 | 29.81
04.03.2023 23-24 | 5.01 | 4.03 | 94.85 | 7.4 | -0.02 | -0.36 | 0 | 0.68 | 29.15
05.03.2023 00-01 | 5.2 | 4.15 | 77.77 | 7.4 | -0.02 | -0.37 | 0 | 0.67 | 29.66
05.03.2023 01-02 | 5.07 | 4.12 | 52.98 | 7.4 | -0.02 | -0.33 | 0 | 0.66 | 29.95
05.03.2023 02-03 | 5.07 | 4.14 | 0 | 7.4 | -0.02 | -0.34 | 0 | 0.59 | 30.23
05.03.2023 03-04 | 5.13 | 4.17 | 0 | 7.4 | -0.02 | -0.33 | 0 | 0.12 | 30.16
05.03.2023 04-05 | 4.98 | 4.04 | 0 | 7.39 | -0.02 | -0.31 | 0 | 0.6 | 29.52
05.03.2023 05-06 | 5.04 | 3.68 | 0 | 7.39 | -0.02 | -0.36 | 0 | 0.71 | 29.16
05.03.2023 06-07 | 5.04 | 3.79 | 0 | 7.37 | -0.02 | -0.34 | 0 | 0.83 | 29.7
05.03.2023 07-08 | 4.65 | 3.65 | 0 | 7.37 | -0.02 | -0.37 | 0 | 1.11 | 29.45
05.03.2023 08-09 | 4.57 | 3.72 | 0 | 7.36 | -0.02 | -0.35 | 0 | 1.32 | 29.32
05.03.2023 09-10 | 4.54 | 3.57 | 0.5 | 7.35 | -0.02 | -0.38 | 0 | 1.27 | 28.82
05.03.2023 10-11 | 3.9 | 3.14 | 84.01 | 7.36 | -0.02 | -0.35 | 0 | 1.34 | 28.83
05.03.2023 11-12 | 3.71 | 3.02 | 75.98 | 7.35 | -0.02 | -0.37 | 0 | 1.03 | 28.83
05.03.2023 12-13 | 3.69 | 3.08 | 56.02 | 7.36 | -0.02 | -0.37 | 0 | 0.67 | 29.04
05.03.2023 13-14 | 3.79 | 3.18 | 62.81 | 7.36 | -0.03 | -0.37 | 0 | 0.66 | 29.28
05.03.2023 14-15 | 3.8 | 3.28 | 58.32 | 7.38 | -0.02 | -0.35 | 0 | 0.77 | 29.1
05.03.2023 15-16 | 3.75 | 3.33 | 0 | 7.36 | -0.02 | -0.35 | 0 | 0.97 | 28.7
05.03.2023 16-17 | 3.6 | 3.22 | 0 | 7.37 | -0.02 | -0.33 | 0 | 0.95 | 28.47
05.03.2023 17-18 | 3.68 | 3.29 | 0 | 7.37 | -0.02 | -0.35 | 0 | 1.1 | 28.49
05.03.2023 18-19 | 4.62 | 3.88 | 0 | 7.36 | -0.02 | -0.35 | 1.1 | 0.1 | 28.44
05.03.2023 19-20 | 5.03 | 4.1 | 67.64 | 7.37 | -0.02 | -0.37 | 1.34 | 0 | 28.43
05.03.2023 20-21 | 5.19 | 4.14 | 82.96 | 8.14 | 0.89 | 37.65 | 0.73 | 0 | 28.23
05.03.2023 21-22 | 5.11 | 4.11 | 74.76 | 10.88 | 5.77 | 168.5 | 0.69 | 0 | 28.34
05.03.2023 22-23 | 5.09 | 4.21 | 56.38 | 9.66 | 2.19 | 110.81 | 0.74 | 0 | 28.22
05.03.2023 23-24 | 5.07 | 4.16 | 40.69 | 7.39 | -0.02 | -0.33 | 0.89 | 0 | 28.3
06.03.2023 00-01 | 5.11 | 4.07 | 0 | 7.39 | -0.02 | -0.35 | 1 | 0 | 27.77
06.03.2023 01-02 | 5.07 | 4.03 | 0 | 7.39 | -0.02 | -0.37 | 0.99 | 0 | 27.53
06.03.2023 02-03 | 5.2 | 4.1 | 0 | 7.38 | -0.02 | -0.35 | 0.98 | 0 | 27.65
06.03.2023 03-04 | 5.16 | 4.15 | 67.08 | 7.4 | -0.02 | -0.35 | 0.41 | 0 | 27.8
06.03.2023 04-05 | 4.25 | 3.22 | 32.89 | 7.4 | -0.02 | -0.33 | 0.4 | 0 | 27.71
06.03.2023 05-06 | 2.95 | 1.06 | 0 | 7.4 | -0.02 | -0.35 | 0.68 | 0 | 27.33
06.03.2023 06-07 | 2.45 | 0.84 | 0 | 9.08 | 1.38 | 83.78 | 0.67 | 0 | 27.38
06.03.2023 07-08 | 3.05 | 0.7 | 0 | 7.39 | -0.02 | -0.37 | 0.68 | 0 | 27.27
06.03.2023 08-09 | 2.77 | 1.99 | 0 | 7.39 | -0.02 | -0.37 | 0.75 | 0 | 27.84
06.03.2023 09-10 | 2.87 | 2.02 | 0 | 7.39 | -0.02 | -0.36 | 0.76 | 0 | 27.62
06.03.2023 10-11 | 2.98 | 2.07 | 0 | 7.39 | -0.01 | -0.35 | 0.85 | 0 | 27.57
06.03.2023 11-12 | 2.92 | 2.16 | 0 | 7.4 | -0.01 | -0.38 | 0.76 | 0 | 27.19
06.03.2023 12-13 | 2.96 | 2.3 | 0 | 7.39 | -0.02 | -0.32 | 0.56 | 0 | 27.64
06.03.2023 13-14 | 4.82 | 3.54 | 2.6 | 9.64 | 8.77 | 103.91 | 0.38 | 0 | 27.32
06.03.2023 14-15 | 5.4 | 3.9 | 77.85 | 9.65 | 1.61 | 111.36 | 0.52 | 0 | 27.13
06.03.2023 15-16 | 5.16 | 4.16 | 75.76 | 7.38 | -0.02 | -0.35 | 0.81 | 0 | 26.81
06.03.2023 16-17 | 5.2 | 3.98 | 76.34 | 7.39 | -0.03 | -0.36 | 0.74 | 0 | 26.56
06.03.2023 17-18 | 5.39 | 4.1 | 2.89 | 7.39 | -0.02 | -0.35 | 0.91 | 0 | 26.63
06.03.2023 18-19 | 5.35 | 3.98 | 0 | 7.39 | -0.02 | -0.33 | 0.8 | 0 | 26.05
06.03.2023 19-20 | 5.28 | 3.87 | 0 | 7.43 | -0.02 | -0.3 | 0.76 | 0 | 26.34
06.03.2023 20-21 | 5.36 | 3.85 | 48.85 | 9.48 | 4.18 | 101.66 | 0.5 | 0 | 26.54
06.03.2023 21-22 | 4.95 | 3.64 | 60.21 | 10.85 | 5.37 | 166.26 | 0.56 | 0 | 26.51
06.03.2023 22-23 | 4.08 | 2.94 | 72.74 | 7.41 | -0.02 | -0.35 | 0.44 | 0 | 26.36
06.03.2023 23-24 | 3.96 | 2.94 | 47.07 | 7.41 | -0.02 | -0.36 | 0.69 | 0 | 26.31
07.03.2023 00-01 | 3.82 | 3.03 | 66.11 | 7.41 | -0.02 | -0.34 | 0.75 | 0 | 26.07
07.03.2023 01-02 | 3.84 | 3.05 | 0 | 7.41 | -0.02 | -0.35 | 0.71 | 0 | 25.76
07.03.2023 02-03 | 2.34 | 2.13 | 0 | 7.41 | -0.02 | -0.33 | 0.13 | 0 | 25.41
07.03.2023 03-04 | 2.35 | 1.79 | 0 | 7.41 | -0.01 | -0.37 | 0 | 0 | 25.39
07.03.2023 04-05 | 2.24 | 1.71 | 0 | 7.42 | -0.02 | -0.35 | 0 | 0 | 25.4
07.03.2023 05-06 | 2.82 | 2.1 | 0 | 7.41 | -0.01 | -0.31 | 0.3 | 0 | 25.52
07.03.2023 06-07 | 3.03 | 1.77 | 0 | 7.42 | -0.02 | -0.35 | 0.59 | 0 | 26.22
07.03.2023 07-08 | 3.19 | 1.64 | 0 | 7.41 | 0 | -0.35 | 0.52 | 0 | 26.23
07.03.2023 08-09 | 1.18 | 1.84 | 0 | 7.42 | -0.01 | -0.34 | 0.57 | 0 | 25.48
07.03.2023 09-10 | 0.06 | 1.91 | 0 | 7.41 | -0.02 | -0.31 | 0.46 | 0 | 25.58
07.03.2023 10-11 | 0.14 | 1.13 | 13.38 | 7.4 | -0.02 | -0.32 | 0.22 | 0 | 25.64
07.03.2023 11-12 | 0.62 | 0.05 | 29.77 | 7.39 | -0.01 | -0.33 | 0.18 | 0 | 25.94
07.03.2023 12-13 | 3.95 | 0 | 0 | 7.39 | -0.02 | -0.33 | 0.19 | 0 | 25.69
07.03.2023 13-14 | 4.07 | 1.75 | 30.75 | 7.4 | -0.02 | -0.33 | 0.19 | 0 | 25.45
07.03.2023 14-15 | 4.39 | 2.78 | 76.19 | 7.41 | -0.02 | -0.33 | 0.41 | 0 | 25.32
07.03.2023 15-16 | 4.99 | 3.81 | 74.6 | 7.4 | -0.02 | -0.33 | 0.58 | 0 | 25.53
07.03.2023 16-17 | 5.03 | 3.9 | 7.89 | 7.4 | -0.01 | -0.36 | 0.94 | 0 | 25.64
07.03.2023 17-18 | 5.09 | 3.9 | 0 | 7.4 | -0.02 | -0.36 | 1.04 | 0 | 25.61
07.03.2023 18-19 | 5.07 | 3.92 | 17.47 | 7.43 | -0.02 | -0.36 | 1.37 | 0 | 25.56
07.03.2023 19-20 | 5.18 | 3.94 | 77.67 | 7.43 | -0.01 | -0.31 | 1.39 | 0 | 25.33
07.03.2023 20-21 | 5.32 | 4 | 70.3 | 9.09 | 1.22 | 87.96 | 1.09 | 0 | 25.07
07.03.2023 21-22 | 5.41 | 4.04 | 51.68 | 7.52 | -0.02 | 5.68 | 1.1 | 0 | 24.75
07.03.2023 22-23 | 5.22 | 3.95 | 69.51 | 7.4 | -0.02 | -0.36 | 0.86 | 0 | 24.51
07.03.2023 23-24 | 5.11 | 3.89 | 23.16 | 7.39 | -0.02 | -0.35 | 0.8 | 0 | 24.18
08.03.2023 00-01 | 5.18 | 3.87 | 0 | 7.38 | -0.02 | -0.33 | 0.88 | 0 | 24.02
08.03.2023 01-02 | 5.14 | 3.92 | 0 | 7.38 | -0.02 | -0.32 | 0.89 | 0 | 23.88
08.03.2023 02-03 | 4.18 | 2.88 | 0 | 9.3 | 3.36 | 98.67 | 0.65 | 0 | 23.75
08.03.2023 03-04 | 2.47 | 0.8 | 70.57 | 9.8 | 4.2 | 119.51 | 0 | 0 | 23.58
08.03.2023 04-05 | 2.95 | 1.4 | 50.78 | 7.68 | 0.31 | 13.15 | 0.73 | 0 | 23.6
08.03.2023 05-06 | 3.16 | 2.45 | 0 | 7.39 | -0.02 | -0.33 | 1.35 | 0 | 23.56
08.03.2023 06-07 | 2.92 | 2.32 | 0 | 7.4 | -0.02 | -0.39 | 1.29 | 0 | 23.13
08.03.2023 07-08 | 3.14 | 2.54 | 0 | 7.39 | -0.02 | -0.33 | 1.17 | 0 | 23.02
08.03.2023 08-09 | 2.53 | 1.94 | 0 | 7.39 | -0.02 | -0.35 | 1.08 | 0 | 22.75
08.03.2023 09-10 | 3.13 | 2.57 | 0 | 7.39 | -0.02 | -0.34 | 1.04 | 0 | 22.11
08.03.2023 10-11 | 5.07 | 3.84 | 0 | 7.4 | -0.02 | -0.35 | 0.96 | 0 | 21.83
08.03.2023 11-12 | 5.03 | 3.9 | 36.07 | 7.41 | -0.01 | -0.36 | 0.83 | 0 | 21.82
08.03.2023 12-13 | 5.14 | 4.02 | 29.86 | 8.94 | 4.41 | 67.49 | 0.8 | 0 | 21.91
08.03.2023 13-14 | 5.12 | 4.11 | 81.55 | 10.95 | 11.59 | 152.52 | 0.76 | 0 | 21.96
08.03.2023 14-15 | 5.15 | 4.11 | 71.41 | 10.94 | 10.02 | 152.27 | 0.73 | 0 | 21.8
08.03.2023 15-16 | 5.34 | 4.22 | 70.11 | 9.36 | 1.55 | 87.67 | 1.21 | 0 | 21.51
08.03.2023 16-17 | 4.98 | 3.95 | 37.74 | 7.42 | -0.01 | -0.36 | 1.14 | 0 | 21.08
08.03.2023 17-18 | 4.71 | 3.71 | 0 | 7.41 | -0.01 | -0.34 | 1.26 | 0 | 21.26
08.03.2023 18-19 | 4.49 | 3.61 | 40.45 | 7.42 | -0.01 | -0.32 | 1.34 | 0 | 20.93
08.03.2023 19-20 | 4.32 | 3.43 | 66.21 | 7.42 | -0.01 | -0.35 | 1.34 | 0 | 20.1
08.03.2023 20-21 | 4.23 | 3.42 | 68.94 | 7.42 | -0.01 | -0.33 | 0.87 | 0 | 19.79
08.03.2023 21-22 | 4.2 | 3.34 | 85.43 | 7.42 | -0.01 | -0.32 | 0.8 | 0 | 19.52
08.03.2023 22-23 | 3.8 | 3.2 | 89.45 | 7.43 | -0.01 | -0.34 | 0.99 | 0 | 18.86
08.03.2023 23-24 | 3.53 | 3.04 | 28.47 | 7.43 | -0.01 | -0.37 | 0.94 | 0 | 18.66
09.03.2023 00-01 | 3.54 | 2.98 | 0 | 7.43 | -0.01 | -0.33 | 0.91 | 0 | 18.25
09.03.2023 01-02 | 3.56 | 3.01 | 0 | 7.43 | -0.01 | -0.33 | 0.83 | 0 | 17.19
09.03.2023 02-03 | 3.57 | 3.05 | 0 | 7.43 | 0 | -0.32 | 0.5 | 0 | 15.4
09.03.2023 03-04 | 3.56 | 3.05 | 0 | 7.88 | 0.06 | 21.3 | 0.29 | 0 | 16.08
09.03.2023 04-05 | 3.52 | 3.08 | 0 | 7.43 | -0.01 | -0.32 | 0.53 | 0 | 16.59
09.03.2023 05-06 | 3.39 | 2.92 | 0 | 7.44 | -0.01 | -0.31 | 0.69 | 0 | 16.57
09.03.2023 06-07 | 1.81 | 2.03 | 0 | 7.44 | -0.01 | -0.29 | 0.68 | 0 | 16.3
09.03.2023 07-08 | 0.33 | 1.85 | 0 | 7.44 | -0.01 | -0.29 | 0.57 | 0 | 16.55
09.03.2023 08-09 | 1.93 | 2.09 | 0 | 7.43 | -0.01 | -0.28 | 0.69 | 0 | 17.14
09.03.2023 09-10 | 2.52 | 2.23 | 0 | 7.42 | -0.02 | -0.32 | 0.68 | 0 | 16.69
09.03.2023 10-11 | 3.54 | 2.82 | 0 | 7.39 | -0.01 | -0.33 | 0.68 | 0 | 15.89
09.03.2023 11-12 | 3.67 | 2.95 | 0 | 7.36 | -0.01 | -0.31 | 0.45 | 0 | 15.48
09.03.2023 12-13 | 4 | 3.2 | 59.26 | 8.41 | 1.05 | 51.95 | 0.21 | 0 | 15.7
09.03.2023 13-14 | 3.04 | 2.57 | 85.56 | 9.59 | 3 | 107.92 | 0 | 0 | 15.81
09.03.2023 14-15 | 2.94 | 2.49 | 75.64 | 9.81 | 1.04 | 116.86 | 0.27 | 0 | 15.92
09.03.2023 15-16 | 2.8 | 2.46 | 70.32 | 7.36 | -0.02 | -0.37 | 0.35 | 0 | 15.42
09.03.2023 16-17 | 2.35 | 2.14 | 33.39 | 7.37 | -0.02 | -0.33 | 0.42 | 0 | 14.95
09.03.2023 17-18 | 2.73 | 2.56 | 0 | 7.36 | -0.02 | -0.37 | 0.45 | 0 | 14.9
09.03.2023 18-19 | 3.06 | 2.96 | 64.55 | 7.36 | -0.02 | -0.36 | 0.67 | 0 | 15.43
09.03.2023 19-20 | 3.27 | 3.1 | 75.82 | 7.37 | -0.02 | -0.35 | 0.67 | 0 | 15.68
09.03.2023 20-21 | 3.48 | 3.24 | 64.8 | 7.39 | -0.01 | -0.34 | 0.17 | 0 | 15.46
09.03.2023 21-22 | 3.41 | 3.32 | 59.22 | 10.63 | 5.2 | 154.26 | 0.14 | 0 | 13.66
09.03.2023 22-23 | 3.76 | 3.55 | 90.87 | 8.18 | 0.9 | 36.37 | 0.29 | 0 | 14.35
09.03.2023 23-24 | 4.11 | 3.72 | 28.09 | 7.42 | -0.01 | -0.33 | 0.67 | 0 | 14.68
10.03.2023 00-01 | 4.55 | 3.92 | 0 | 7.43 | -0.01 | -0.35 | 0.67 | 0 | 14.91
10.03.2023 01-02 | 4.63 | 3.85 | 0 | 7.44 | -0.01 | -0.34 | 0.69 | 0 | 14.29
10.03.2023 02-03 | 4.59 | 3.88 | 0 | 7.45 | -0.01 | -0.3 | 0.68 | 0 | 13.97
10.03.2023 03-04 | 4.74 | 3.86 | 0 | 7.45 | -0.01 | -0.32 | 0.44 | 0 | 12.93
10.03.2023 04-05 | 4.67 | 3.78 | 0 | 7.47 | 0 | -0.34 | 0 | 0 | 13.37
10.03.2023 05-06 | 4.54 | 3.82 | 0 | 7.47 | 0 | -0.3 | 0.18 | 0 | 13.37
10.03.2023 06-07 | 4.69 | 3.76 | 0 | 7.46 | 0 | -0.31 | 0.31 | 0 | 12.4
10.03.2023 07-08 | 4.23 | 3.3 | 0 | 7.41 | -0.01 | -0.28 | 0.44 | 0 | 12.26
10.03.2023 08-09 | 4.3 | 3.3 | 0 | 7.41 | -0.01 | -0.31 | 0.35 | 0 | 12.12
10.03.2023 09-10 | 4.07 | 3.14 | 0 | 7.4 | -0.01 | -0.35 | 0.16 | 0 | 13.04
10.03.2023 10-11 | 3.64 | 2.84 | 0 | 7.4 | -0.01 | -0.34 | 0.27 | 0 | 12.75
10.03.2023 11-12 | 3.54 | 2.91 | 0 | 7.42 | -0.01 | -0.35 | 0.24 | 0 | 11.73
10.03.2023 12-13 | 3.43 | 2.87 | 0 | 7.45 | -0.01 | -0.33 | 0.23 | 0 | 11.63
10.03.2023 13-14 | 3.95 | 3.25 | 0 | 7.45 | -0.02 | -0.33 | 0 | 0 | 11.54
10.03.2023 14-15 | 4.51 | 3.7 | 45.96 | 7.46 | -0.01 | -0.34 | 0.37 | 0 | 11.46
10.03.2023 15-16 | 4.53 | 4.01 | 60.18 | 7.46 | -0.01 | -0.31 | 0.37 | 0 | 11.35
10.03.2023 16-17 | 4.88 | 4.18 | 65.87 | 7.44 | -0.01 | -0.31 | 0.57 | 0 | 11.08
10.03.2023 17-18 | 5.15 | 4.09 | 5.6 | 7.43 | -0.01 | -0.29 | 0.67 | 0 | 10.19
10.03.2023 18-19 | 4.9 | 4.1 | 0 | 7.43 | -0.01 | -0.37 | 0.67 | 0 | 9.06
10.03.2023 19-20 | 4.91 | 4.07 | 71.86 | 7.42 | -0.01 | -0.33 | 0.64 | 0 | 8.98
10.03.2023 20-21 | 4.58 | 3.65 | 81.54 | 7.42 | -0.01 | -0.34 | 0.13 | 0 | 8.58
10.03.2023 21-22 | 4.59 | 3.62 | 104.11 | 7.42 | 0 | -0.35 | 0.06 | 0 | 10.9
10.03.2023 22-23 | 3.64 | 3.06 | 96.25 | 7.41 | -0.01 | -0.32 | 0 | 0 | 10.89
10.03.2023 23-24 | 3.47 | 3 | 98.72 | 7.4 | -0.02 | -0.32 | 0.18 | 0 | 10.61
11.03.2023 00-01 | 3.36 | 3.04 | 20.18 | 7.4 | -0.01 | -0.35 | 0.19 | 0 | 10.52
11.03.2023 01-02 | 3.39 | 3.12 | 0 | 7.37 | -0.02 | -0.34 | 0.19 | 0 | 10.8
11.03.2023 02-03 | 3.46 | 3.26 | 0 | 9.67 | 3.77 | 114.66 | 0 | 0 | 10.83
11.03.2023 03-04 | 3.45 | 3.23 | 0 | 10.05 | 8.31 | 125.92 | 0 | 0 | 10.85
11.03.2023 04-05 | 2.83 | 2.82 | 0 | 10.79 | 6.3 | 161.43 | 0 | 0 | 10.83
11.03.2023 05-06 | 2.7 | 2.72 | 0 | 7.64 | 0.1 | 16.22 | 0.2 | 0 | 10.85
11.03.2023 06-07 | 0.4 | 2.4 | 0 | 7.28 | -0.02 | -0.35 | 0 | 0 | 10.53
11.03.2023 07-08 | 0.35 | 2.52 | 0 | 7.27 | -0.02 | -0.39 | 0 | 0 | 10.51
11.03.2023 08-09 | 0.25 | 3.59 | 23.98 | 7.27 | -0.03 | -0.35 | 0 | 0 | 10.5
11.03.2023 09-10 | 1.22 | 3.63 | 74.04 | 8.36 | 0.74 | 52.96 | 0 | 0 | 10.47
11.03.2023 10-11 | 2.99 | 3.36 | 86.33 | 7.33 | -0.01 | 2.38 | 0.18 | 0 | 10.21
11.03.2023 11-12 | 4.19 | 3.5 | 56.34 | 7.28 | -0.02 | -0.35 | 0.02 | 0 | 9.76
11.03.2023 12-13 | 4.23 | 3.47 | 72.8 | 7.83 | 0.85 | 25.51 | 0.18 | 0 | 10.53
11.03.2023 13-14 | 4.4 | 3.2 | 63.02 | 10.77 | 8.86 | 160.88 | 0 | 0 | 10.35
11.03.2023 14-15 | 3.92 | 3.13 | 0 | 10.25 | 5.59 | 138.18 | 0 | 0 | 10.29
11.03.2023 15-16 | 2.86 | 2.47 | 0 | 7.31 | -0.02 | -0.37 | 0.2 | 0 | 9.74
11.03.2023 16-17 | 2.83 | 2.45 | 0 | 7.31 | -0.02 | -0.35 | 0 | 0 | 9.54
11.03.2023 17-18 | 2.84 | 2.48 | 0 | 7.32 | -0.02 | -0.38 | 0 | 0 | 9.52
11.03.2023 18-19 | 2.85 | 2.54 | 0 | 8.44 | 1.41 | 52.88 | 0 | 0 | 9.52
11.03.2023 19-20 | 4.37 | 3.54 | 29.08 | 10.84 | 9.78 | 158.73 | 0 | 0 | 9.52
11.03.2023 20-21 | 5.2 | 4.11 | 72.65 | 10.83 | 26.39 | 141.41 | 0 | 0 | 9.51
11.03.2023 21-22 | 5.15 | 4.11 | 84.64 | 10.83 | 23.97 | 142.96 | 0 | 0 | 9.51
11.03.2023 22-23 | 5.09 | 4.08 | 81.94 | 10.84 | 14.55 | 151.84 | 0 | 0 | 9.51
11.03.2023 23-24 | 4.96 | 3.95 | 0 | 10.51 | 1.77 | 148.57 | 0 | 0 | 9.5
12.03.2023 00-01 | 2.52 | 2.42 | 0 | 7.37 | -0.02 | -0.34 | 0.17 | 0 | 10.03
12.03.2023 01-02 | 2.09 | 2.08 | 0 | 9.56 | 2.6 | 106.29 | 0 | 0 | 10.53
12.03.2023 02-03 | 2.19 | 2.04 | 0 | 10.84 | 8.87 | 163.63 | 0 | 0 | 10.61
12.03.2023 03-04 | 2.13 | 2.06 | 0 | 10.83 | 8.97 | 163.72 | 0 | 0 | 10.59
12.03.2023 04-05 | 2.16 | 2.09 | 0 | 10.61 | 6.52 | 157.1 | 0 | 0 | 10.61
12.03.2023 05-06 | 2.27 | 2.06 | 0 | 10.83 | 8.2 | 165.71 | 0 | 0 | 10.61
12.03.2023 06-07 | 3.04 | 2.58 | 0 | 9.09 | 2.29 | 83.94 | 0 | 0 | 10.62
12.03.2023 07-08 | 3.93 | 3.19 | 0 | 7.36 | -0.02 | -0.36 | 0 | 0 | 10.62
12.03.2023 08-09 | 5.03 | 4.03 | 0 | 7.36 | -0.02 | -0.37 | 0.68 | 0 | 8.96
12.03.2023 09-10 | 5.13 | 4.03 | 0 | 7.37 | -0.02 | -0.35 | 0.73 | 0 | 8.18
12.03.2023 10-11 | 4.84 | 3.89 | 25.27 | 7.38 | -0.02 | -0.32 | 0.49 | 0 | 7.94
12.03.2023 11-12 | 4.54 | 3.77 | 75.74 | 7.4 | -0.02 | -0.36 | 0.41 | 0 | 6.78
12.03.2023 12-13 | 4.79 | 3.92 | 77.13 | 7.42 | -0.01 | -0.34 | 0.49 | 0 | 7.56
12.03.2023 13-14 | 4.74 | 3.89 | 72.33 | 7.43 | -0.01 | -0.35 | 0.41 | 0 | 7.59
12.03.2023 14-15 | 4.76 | 3.94 | 74.64 | 7.44 | -0.02 | -0.32 | 0.46 | 0 | 5.29
12.03.2023 15-16 | 5.05 | 4.13 | 14.18 | 7.45 | -0.01 | -0.33 | 0.69 | 0 | 1.5
12.03.2023 16-17 | 5.03 | 4.14 | 0 | 7.45 | -0.01 | -0.31 | 0.99 | 0 | 0
12.03.2023 17-18 | 5.06 | 4.17 | 0 | 7.45 | -0.01 | -0.33 | 0.88 | 0 | -0.51
12.03.2023 18-19 | 4.94 | 4.11 | 37.39 | 7.93 | 0.43 | 24.74 | 0.5 | 0 | -1.07
12.03.2023 19-20 | 4.94 | 4.09 | 88.64 | 10.97 | 4.14 | 170.08 | 0.45 | 0 | -1.27
12.03.2023 20-21 | 5.04 | 4.1 | 69.16 | 10.95 | 8.65 | 166.26 | 0.41 | 0 | -1.01
12.03.2023 21-22 | 5.1 | 4.15 | 78.04 | 10.7 | 4.65 | 160.42 | 0.25 | 0 | -1.29
12.03.2023 22-23 | 4.99 | 4.25 | 34.99 | 7.36 | -0.02 | -0.34 | 0.45 | 0 | -1.29
12.03.2023 23-24 | 4.89 | 4.27 | 0 | 7.34 | -0.02 | -0.35 | 0.7 | 0 | -1.28
13.03.2023 00-01 | 3.89 | 3.34 | 0 | 7.33 | -0.01 | -0.33 | 0.76 | 0 | -1.29
13.03.2023 01-02 | 3.63 | 3.04 | 0 | 7.32 | -0.02 | -0.34 | 0.74 | 0 | -1.29
13.03.2023 02-03 | 3.95 | 3.33 | 0 | 8.88 | 2.96 | 76.8 | 0.35 | 0 | -1.28
13.03.2023 03-04 | 3.93 | 3.36 | 0 | 10.59 | 7.88 | 159.69 | 0.04 | 0 | -1.28
13.03.2023 04-05 | 4.68 | 3.86 | 0 | 7.89 | 0.89 | 27.88 | 0.49 | 0 | -1.28
13.03.2023 05-06 | 4.2 | 3.68 | 0 | 7.34 | -0.02 | -0.33 | 1.09 | 0 | -1.25
13.03.2023 06-07 | 1.69 | 1.47 | 0 | 7.36 | -0.02 | -0.35 | 0.46 | 0.33 | -1.28
13.03.2023 07-08 | 5.93 | 0.4 | 0 | 7.38 | -0.02 | -0.37 | 0.68 | 0 | -1.28
13.03.2023 08-09 | 5.07 | 1.6 | 0 | 7.42 | -0.02 | -0.37 | 0.75 | 0.08 | -1.29
13.03.2023 09-10 | 3.68 | 3.5 | 0 | 7.43 | -0.02 | -0.33 | 0.69 | 0.68 | -1.28
13.03.2023 10-11 | 4.25 | 3.89 | 35.36 | 7.41 | -0.01 | -0.33 | 0.68 | 0.68 | -1.29
13.03.2023 11-12 | 4.58 | 3.98 | 90.05 | 7.39 | -0.02 | -0.34 | 0.66 | 0.66 | -1.29
13.03.2023 12-13 | 4.99 | 4.09 | 77.03 | 7.39 | -0.02 | -0.32 | 0.74 | 0.41 | -1.29
13.03.2023 13-14 | 5.04 | 4.1 | 21.26 | 8.45 | 0.39 | 53.19 | 0.72 | 0.41 | -1.29
13.03.2023 14-15 | 4.86 | 4.1 | 24.18 | 8.91 | 3.49 | 73.07 | 0.76 | 0.38 | 10.07
13.03.2023 15-16 | 5.15 | 4.24 | 27.18 | 7.4 | -0.02 | -0.37 | 0.7 | 0 | 54.32
13.03.2023 16-17 | 5.14 | 4.17 | 0 | 7.41 | -0.01 | -0.31 | 0.74 | 0 | 55.48
13.03.2023 17-18 | 4.75 | 4.09 | 0 | 7.41 | -0.01 | -0.34 | 0.72 | 0 | 55.15
13.03.2023 18-19 | 4.88 | 4.19 | 0 | 7.41 | -0.01 | -0.34 | 0.75 | 0 | 55.32
13.03.2023 19-20 | 5.01 | 4.24 | 0 | 7.41 | -0.02 | -0.37 | 0.71 | 0 | 55.44
13.03.2023 20-21 | 5.03 | 4.11 | 71.41 | 10.25 | 10.02 | 134.82 | 0.68 | 0 | 55.15
13.03.2023 21-22 | 5.03 | 4.26 | 76.54 | 10.66 | 7.4 | 157.5 | 0.58 | 0 | 55.02
13.03.2023 22-23 | 4.69 | 4.53 | 10.18 | 9.01 | 3.93 | 77.43 | 0.05 | 0 | 55.22
13.03.2023 23-24 | 4.88 | 4.42 | 0 | 7.37 | -0.02 | -0.37 | 0.46 | 0 | 54.71
14.03.2023 00-01 | 2.76 | 2.83 | 0 | 7.37 | -0.02 | -0.35 | 0.68 | 0 | 51.96
14.03.2023 01-02 | 2.39 | 2.71 | 0 | 7.36 | -0.01 | -0.35 | 0.61 | 0.07 | 49.2
14.03.2023 02-03 | 2.53 | 2.7 | 0 | 7.35 | -0.02 | -0.33 | 0 | 0.33 | 46.95
14.03.2023 03-04 | 2.5 | 2.4 | 45.74 | 7.35 | -0.02 | -0.35 | 0 | 0 | 46.85
14.03.2023 04-05 | 1.59 | 2.35 | 39.07 | 7.34 | -0.02 | -0.4 | 0 | 0.5 | 46.91
14.03.2023 05-06 | 0.37 | 2.22 | 0 | 7.34 | -0.01 | -0.36 | 0 | 0.45 | 47.53
14.03.2023 06-07 | 0.39 | 2.14 | 0 | 7.35 | -0.01 | -0.35 | 0 | 0.33 | 46.83
14.03.2023 07-08 | 1.02 | 2.07 | 0 | 7.36 | -0.02 | -0.37 | 0 | 0.55 | 47.33
14.03.2023 08-09 | 2.81 | 3.78 | 0 | 7.37 | -0.02 | -0.32 | 0 | 0.69 | 47.43
14.03.2023 09-10 | 4.97 | 4.26 | 0 | 7.4 | -0.02 | -0.39 | 0 | 0.73 | 48.13
14.03.2023 10-11 | 5.02 | 4.3 | 0 | 7.43 | -0.02 | -0.35 | 0 | 0.92 | 49.12
14.03.2023 11-12 | 5.02 | 4.28 | 41.77 | 7.44 | -0.01 | -0.35 | 0 | 0.78 | 49
14.03.2023 12-13 | 5.16 | 4.38 | 66.41 | 7.43 | -0.01 | -0.31 | 0 | 0.7 | 47.3
14.03.2023 13-14 | 5 | 4.41 | 72.83 | 7.42 | -0.01 | -0.31 | 0 | 0.7 | 45.47
14.03.2023 14-15 | 5.1 | 4.34 | 0.1 | 7.41 | -0.01 | -0.34 | 0 | 0.67 | 44.78
14.03.2023 15-16 | 5.16 | 4.24 | 0 | 7.41 | -0.01 | -0.35 | 0 | 0.73 | 45.1
14.03.2023 16-17 | 4.95 | 4.25 | 0 | 7.41 | -0.01 | -0.32 | 0 | 0.86 | 44.75
14.03.2023 17-18 | 4.18 | 3.91 | 0 | 7.39 | -0.01 | -0.35 | 0 | 1.5 | 45.82
14.03.2023 18-19 | 4.16 | 3.77 | 0 | 7.39 | -0.01 | -0.36 | 0 | 1.35 | 43.81
14.03.2023 19-20 | 4.72 | 4.15 | 0 | 7.37 | -0.02 | -0.35 | 0 | 1.45 | 43.24
14.03.2023 20-21 | 4.89 | 4.49 | 60.28 | 8.07 | 1.06 | 37.57 | 0 | 0.91 | 45.36
14.03.2023 21-22 | 5.02 | 4.37 | 76.03 | 10.74 | 4.98 | 170.3 | 0 | 0.87 | 44.62
14.03.2023 22-23 | 4.95 | 4.3 | 64.93 | 10.69 | 2.43 | 173.76 | 0 | 1.52 | 44.76
14.03.2023 23-24 | 4.98 | 4.3 | 0 | 8.92 | 0.79 | 83.73 | 0 | 1.36 | 45.66
15.03.2023 00-01 | 5.07 | 4.23 | 0 | 7.27 | -0.02 | -0.37 | 0 | 0.82 | 44.67
15.03.2023 01-02 | 4.95 | 4.38 | 0 | 7.26 | -0.02 | -0.38 | 0 | 1.19 | 44.7
15.03.2023 02-03 | 5.1 | 4.27 | 0 | 7.26 | -0.03 | -0.33 | 0 | 0.75 | 44.61
15.03.2023 03-04 | 4.28 | 3.7 | 0 | 8.46 | 0.8 | 61.67 | 0 | 0.56 | 44.9
15.03.2023 04-05 | 2.7 | 2.81 | 0 | 7.25 | -0.02 | -0.36 | 0 | 0.95 | 44.76
15.03.2023 05-06 | 2.32 | 2.42 | 0 | 7.26 | -0.02 | -0.36 | 0 | 1 | 45.22
15.03.2023 06-07 | 2.14 | 2.58 | 0 | 7.26 | -0.03 | -0.37 | 0 | 0.9 | 44.95
15.03.2023 07-08 | 2.95 | 2.8 | 0 | 7.26 | -0.02 | -0.35 | 0 | 0.67 | 46.53
15.03.2023 08-09 | 3.68 | 2.97 | 0 | 7.27 | -0.02 | -0.36 | 0 | 0.66 | 46.61
15.03.2023 09-10 | 3.66 | 2.98 | 26.06 | 7.26 | -0.02 | -0.36 | 0.11 | 0.5 | 45.91
15.03.2023 10-11 | 3.45 | 3.16 | 72.91 | 7.24 | -0.02 | -0.36 | 0.69 | 0 | 45.8
15.03.2023 11-12 | 3.44 | 3.31 | 65.79 | 7.27 | -0.03 | -0.32 | 0.49 | 0 | 45.91
15.03.2023 12-13 | 3.93 | 3.25 | 0 | 10.01 | 10.87 | 130.97 | 0.7 | 0 | 46.16
15.03.2023 13-14 | 3.88 | 3.28 | 0 | 10.68 | 9.4 | 167.16 | 0.69 | 0 | 45.98
15.03.2023 14-15 | 3.68 | 3.46 | 0 | 10.66 | 4.39 | 171.74 | 0.67 | 0 | 45.82
15.03.2023 15-16 | 3.73 | 3.56 | 0 | 9.04 | 0.53 | 89.87 | 0.96 | 0 | 45.97
15.03.2023 16-17 | 4.92 | 4.25 | 0 | 7.27 | -0.02 | -0.36 | 0.98 | 0 | 45.78
15.03.2023 17-18 | 5.25 | 4.24 | 0 | 8.19 | 0.66 | 45.73 | 0.97 | 0 | 45.1
15.03.2023 18-19 | 5.06 | 4.38 | 0 | 10.69 | 1.78 | 171.86 | 0.77 | 0 | 45.2
15.03.2023 19-20 | 5.18 | 4.22 | 0 | 10.71 | 2.77 | 170.71 | 0.75 | 0 | 44.45
15.03.2023 20-21 | 5.31 | 4.15 | 29.65 | 10.69 | 4.24 | 169.03 | 0.47 | 0 | 43.87
15.03.2023 21-22 | 5.13 | 4.26 | 62.41 | 10.69 | 7.09 | 166.65 | 0.11 | 0 | 44.22
15.03.2023 22-23 | 4.84 | 4.31 | 59.06 | 10.52 | 2.31 | 162.15 | 0.74 | 0 | 43.79
15.03.2023 23-24 | 4.57 | 4.06 | 0 | 7.26 | -0.03 | -0.35 | 1.19 | 0 | 43.36
16.03.2023 00-01 | 5.07 | 4 | 0 | 7.26 | -0.02 | -0.36 | 1.25 | 0 | 42.58
16.03.2023 01-02 | 4.74 | 3.84 | 0 | 7.25 | -0.03 | -0.34 | 1.35 | 0 | 42.8
16.03.2023 02-03 | 5.2 | 4.2 | 0 | 7.26 | -0.02 | -0.33 | 0.77 | 0 | 42.72
16.03.2023 03-04 | 5.12 | 4.24 | 0 | 7.25 | -0.02 | -0.35 | 0.67 | 0 | 44.14
16.03.2023 04-05 | 3.61 | 3.44 | 0 | 8.91 | 1.97 | 80.97 | 0.67 | 0 | 43.95
16.03.2023 05-06 | 1.99 | 2.46 | 0 | 10.68 | 3.36 | 167.15 | 0.56 | 0 | 43.92
16.03.2023 06-07 | 2.17 | 2.31 | 0 | 10.66 | 3.09 | 168.01 | 0.35 | 0 | 43.57
16.03.2023 07-08 | 2 | 2.29 | 0 | 10.21 | 2.9 | 146.06 | 0.09 | 0 | 43.56
16.03.2023 08-09 | 2.07 | 2.14 | 0 | 10.69 | 3.9 | 161.22 | 0.09 | 0 | 43.26
16.03.2023 09-10 | 2.08 | 2.12 | 18.57 | 10.69 | 4.79 | 159.7 | 0 | 0 | 43.13
16.03.2023 10-11 | 2.06 | 2.21 | 70.73 | 10.7 | 3.93 | 160.88 | 0 | 0 | 43.09
16.03.2023 11-12 | 1.95 | 2.25 | 74.73 | 10.71 | 1.65 | 163.08 | 0.25 | 0 | 43.09
16.03.2023 12-13 | 1.95 | 2.25 | 62.48 | 10.73 | 2.98 | 161.05 | 0.26 | 0 | 43.53
16.03.2023 13-14 | 2.28 | 2.39 | 0 | 10.06 | 1.52 | 129.44 | 0.35 | 0 | 44.17
16.03.2023 14-15 | 3.73 | 3.27 | 0 | 7.29 | -0.03 | -0.35 | 0.89 | 0 | 42.27
16.03.2023 15-16 | 3.66 | 3.41 | 0 | 7.3 | -0.03 | -0.34 | 1.15 | 0 | 41.95
16.03.2023 16-17 | 3.87 | 3.34 | 0 | 7.3 | -0.02 | -0.36 | 1.29 | 0 | 41.99
16.03.2023 17-18 | 4.34 | 3.71 | 0 | 8.12 | 2.92 | 37.18 | 1.25 | 0 | 41.66
16.03.2023 18-19 | 5.09 | 4.28 | 0 | 10.76 | 5.82 | 160.8 | 0.95 | 0 | 41.88
16.03.2023 19-20 | 5.11 | 4.34 | 27.36 | 9.07 | 0.7 | 84.54 | 0.97 | 0 | 41.49
16.03.2023 20-21 | 5.27 | 4.21 | 81.36 | 7.86 | 1.38 | 26.67 | 0.99 | 0 | 38.97
16.03.2023 21-22 | 4.59 | 4.49 | 51.29 | 10.68 | 5.5 | 164.84 | 0.57 | 0 | 40.66
16.03.2023 22-23 | 5.15 | 4.3 | 0 | 7.44 | 0 | 8.19 | 1.03 | 0 | 40.59
16.03.2023 23-24 | 5.1 | 4.27 | 0 | 9.24 | 4.17 | 90.16 | 0.79 | 0 | 39.99
17.03.2023 00-01 | 5.01 | 4.37 | 0 | 10.74 | 2.57 | 164.25 | 0.84 | 0 | 39.54
17.03.2023 01-02 | 5.18 | 4.2 | 0 | 10.15 | 4.71 | 135.95 | 0.83 | 0 | 38.3
17.03.2023 02-03 | 5.2 | 4.22 | 0 | 10.66 | 12.14 | 160.69 | 0.56 | 0 | 38.34
17.03.2023 03-04 | 5.21 | 4.25 | 0 | 10.65 | 10.76 | 161.04 | 0.19 | 0 | 39.58
17.03.2023 04-05 | 5.12 | 4.26 | 0 | 10.66 | 7.69 | 163.58 | 0.67 | 0 | 38.57
17.03.2023 05-06 | 5.13 | 4.31 | 0 | 9.35 | 2.27 | 102.95 | 0.68 | 0 | 39.56
17.03.2023 06-07 | 5.12 | 4.26 | 0 | 7.25 | -0.03 | -0.33 | 0.77 | 0 | 39.94
17.03.2023 07-08 | 5.04 | 4.35 | 0 | 8.27 | 1.37 | 50.21 | 0.72 | 0 | 40.28
17.03.2023 08-09 | 5.17 | 4.23 | 0 | 7.92 | 4.74 | 29.16 | 0.71 | 0 | 40.16
17.03.2023 09-10 | 5.11 | 4.25 | 0 | 7.24 | -0.02 | -0.36 | 0.7 | 0 | 40.77
17.03.2023 10-11 | 4.99 | 4.38 | 44.75 | 7.25 | -0.02 | -0.35 | 0.66 | 0 | 40.73
17.03.2023 11-12 | 5.04 | 4.39 | 84.33 | 8.11 | 10.02 | 32.31 | 0.98 | 0 | 40.53
17.03.2023 12-13 | 5.12 | 4.26 | 83.25 | 7.27 | -0.03 | -0.35 | 0.92 | 0 | 40.64
17.03.2023 13-14 | 5.23 | 4.18 | 1.7 | 10.27 | 8.44 | 140.96 | 0.73 | 0 | 39.77
17.03.2023 14-15 | 5.19 | 4.18 | 0 | 10.73 | 8.43 | 162.03 | 0.67 | 0 | 40.14
17.03.2023 15-16 | 5.12 | 4.3 | 0 | 10.74 | 10.53 | 159.72 | 0.4 | 0 | 39.83
17.03.2023 16-17 | 5.04 | 4.32 | 0 | 10.74 | 8.3 | 162.15 | 0.27 | 0 | 40.98
17.03.2023 17-18 | 5.03 | 4.36 | 0 | 10.76 | 3.97 | 166.15 | 0.28 | 0 | 40.84
17.03.2023 18-19 | 5.03 | 4.33 | 0 | 10.75 | 3.95 | 166.32 | 0.32 | 0 | 41.05
17.03.2023 19-20 | 5.02 | 4.39 | 0 | 10.75 | 3.63 | 166.65 | 0.23 | 0 | 40.93
17.03.2023 20-21 | 5.02 | 4.45 | 64.89 | 8.35 | 0.68 | 50.5 | 0.45 | 0 | 40.69
17.03.2023 21-22 | 5.01 | 4.39 | 65.91 | 10.76 | 4.42 | 160.51 | 0 | 0 | 40.73
17.03.2023 22-23 | 4.89 | 4.52 | 40.34 | 10.76 | 5.19 | 159.33 | 0 | 0 | 40.74
17.03.2023 23-24 | 4.91 | 4.48 | 0 | 7.99 | 0.27 | 32.5 | 0.32 | 0 | 39.68
18.03.2023 00-01 | 4.94 | 4.47 | 0 | 7.29 | -0.02 | -0.36 | 0 | 0 | 39.51
18.03.2023 01-02 | 4.96 | 4.41 | 0 | 7.28 | -0.02 | -0.38 | 0.29 | 0 | 39.94
18.03.2023 02-03 | 5.09 | 4.32 | 0 | 9.98 | 9.08 | 118.79 | 0.22 | 0 | 40.24
18.03.2023 03-04 | 5.01 | 4.36 | 0 | 10.71 | 10.35 | 150.92 | 0 | 0 | 40.36
18.03.2023 04-05 | 5.12 | 4.3 | 0 | 10.44 | 17.69 | 135.51 | 0 | 0 | 40.36
18.03.2023 05-06 | 5.04 | 4.35 | 0 | 9.13 | 7.29 | 83.18 | 0.38 | 0 | 40.26
18.03.2023 06-07 | 5.14 | 4.35 | 0 | 7.25 | -0.03 | -0.36 | 0.46 | 0 | 40.31
18.03.2023 07-08 | 5.21 | 4.22 | 0 | 7.25 | -0.03 | -0.36 | 0.67 | 0 | 39.24
18.03.2023 08-09 | 4.78 | 3.96 | 0 | 7.26 | -0.02 | -0.35 | 0.74 | 0 | 40.08
18.03.2023 09-10 | 2.72 | 2.66 | 0 | 7.27 | -0.02 | -0.36 | 0.79 | 0 | 39.17
18.03.2023 10-11 | 2.01 | 2.24 | 43.53 | 7.28 | -0.02 | -0.38 | 0.71 | 0 | 38.92
18.03.2023 11-12 | 3.18 | 2.92 | 73.03 | 7.28 | -0.02 | -0.38 | 0.69 | 0 | 38.98
18.03.2023 12-13 | 4.16 | 3.53 | 64.94 | 7.69 | 0.67 | 19.1 | 0.49 | 0 | 39.94
18.03.2023 13-14 | 4.1 | 3.61 | 0 | 10.73 | 4.4 | 160 | 0.03 | 0 | 39.93
18.03.2023 14-15 | 4.03 | 3.69 | 0 | 10.74 | 9.09 | 154.34 | 0.24 | 0 | 39.98
18.03.2023 15-16 | 3.85 | 3.59 | 0 | 10.74 | 8.13 | 154.35 | 0.12 | 0 | 39.89
18.03.2023 16-17 | 3.79 | 3.39 | 0 | 8.45 | 0.4 | 53.43 | 0.67 | 0 | 39.71
18.03.2023 17-18 | 3.51 | 3.12 | 0 | 7.31 | -0.02 | -0.35 | 0.45 | 0 | 39.63
18.03.2023 18-19 | 3.74 | 3.27 | 0 | 7.3 | -0.02 | -0.36 | 0.43 | 0 | 40.31
18.03.2023 19-20 | 4.99 | 4.44 | 24.36 | 9.08 | 1.79 | 84.18 | 0.27 | 0 | 40.31
18.03.2023 20-21 | 4.89 | 4.55 | 74.84 | 10.73 | 9.54 | 155.53 | 0.24 | 0 | 39.52
18.03.2023 21-22 | 4.85 | 4.57 | 35.76 | 10.73 | 7.29 | 156.38 | 0.25 | 0 | 39.46
18.03.2023 22-23 | 5.05 | 4.35 | 0 | 10.73 | 2.44 | 160.3 | 0.43 | 0 | 39.38
18.03.2023 23-24 | 4.92 | 4.49 | 0 | 8.7 | 0.69 | 67.02 | 0.67 | 0 | 39.49
19.03.2023 00-01 | 5 | 4.41 | 0 | 7.26 | -0.02 | -0.36 | 0.67 | 0 | 39.41
19.03.2023 01-02 | 4.96 | 4.49 | 0 | 7.26 | -0.02 | -0.38 | 0.67 | 0 | 39.26
19.03.2023 02-03 | 4.92 | 4.48 | 0 | 10.22 | 20.39 | 123.67 | 0.21 | 0 | 39.06
19.03.2023 03-04 | 4.99 | 4.46 | 0 | 10.68 | 11.28 | 153.12 | 0 | 0 | 39.07
19.03.2023 04-05 | 5.05 | 4.41 | 0 | 10.68 | 4.21 | 160.66 | 0.2 | 0 | 39.13
19.03.2023 05-06 | 5.1 | 4.38 | 0 | 10.68 | 3.24 | 160.86 | 0.49 | 0.15 | 39.2
19.03.2023 06-07 | 5.22 | 4.21 | 0 | 10.67 | 2.71 | 161.36 | 0 | 0.65 | 38.75
19.03.2023 07-08 | 5.25 | 4.15 | 0 | 10.67 | 5.68 | 157.58 | 0 | 0.65 | 38.79
19.03.2023 08-09 | 5.11 | 4.26 | 0 | 10.67 | 4.9 | 159.1 | 0 | 0.65 | 39
19.03.2023 09-10 | 5.09 | 4.29 | 0 | 10.68 | 2.83 | 161.35 | 0 | 0.7 | 41.75
19.03.2023 10-11 | 5.16 | 4.21 | 62.54 | 10.69 | 5.05 | 157.85 | 0 | 0.78 | 40.37
19.03.2023 11-12 | 4.98 | 4.39 | 84.71 | 10.69 | 5.97 | 156.84 | 0 | 0.85 | 39.72
19.03.2023 12-13 | 4.96 | 4.43 | 40.28 | 10.72 | 13.76 | 147.38 | 0 | 0.68 | 39.25
19.03.2023 13-14 | 4.93 | 4.49 | 0 | 10.77 | 6.06 | 155.74 | 0 | 0.73 | 38.72
19.03.2023 14-15 | 4.9 | 4.46 | 0 | 10.8 | 3.68 | 158.11 | 0 | 1.04 | 38.65
19.03.2023 15-16 | 4.86 | 4.53 | 0 | 10.67 | 4.63 | 151.51 | 0 | 1.08 | 38.78
19.03.2023 16-17 | 4.89 | 4.5 | 0 | 7.32 | -0.02 | -0.33 | 0 | 0.89 | 38.25
19.03.2023 17-18 | 4.98 | 4.45 | 0 | 7.32 | -0.02 | -0.36 | 0 | 0.9 | 38.45
19.03.2023 18-19 | 4.89 | 4.56 | 0 | 7.32 | -0.02 | -0.34 | 0 | 0.94 | 38.48
19.03.2023 19-20 | 4.78 | 4.61 | 21.19 | 7.33 | -0.02 | -0.35 | 0 | 0.88 | 38.22
19.03.2023 20-21 | 4.91 | 4.54 | 62.52 | 8.61 | 1.78 | 59 | 0 | 0.68 | 37.87
19.03.2023 21-22 | 4.91 | 4.53 | 63.9 | 10.82 | 3.72 | 160.99 | 0 | 0.67 | 37.72
19.03.2023 22-23 | 4.95 | 4.44 | 0 | 10.82 | 2.25 | 162.08 | 0 | 0.75 | 37.77
19.03.2023 23-24 | 5.03 | 4.4 | 0 | 10.82 | 1.96 | 162.15 | 0 | 0.86 | 38.4
20.03.2023 00-01 | 4.87 | 4.51 | 0 | 10.81 | 2.35 | 162.06 | 0 | 0.88 | 38.33
20.03.2023 01-02 | 4.83 | 4.58 | 0 | 8.37 | 0.32 | 48.54 | 0 | 0.91 | 38.36
20.03.2023 02-03 | 5.01 | 4.41 | 0 | 10.06 | 12.39 | 114.87 | 0 | 0.66 | 37.82
20.03.2023 03-04 | 4.9 | 4.58 | 0 | 10.8 | 11.11 | 150.41 | 0 | 0.56 | 37.79
20.03.2023 04-05 | 4.74 | 4.67 | 0 | 10.79 | 10.06 | 151.56 | 0 | 0.83 | 37.91
20.03.2023 05-06 | 5.04 | 4.39 | 0 | 10.79 | 7.32 | 153.49 | 0 | 0.69 | 37.52
20.03.2023 06-07 | 4.9 | 4.49 | 0 | 10.77 | 7.03 | 154.34 | 0 | 0.68 | 37.5
20.03.2023 07-08 | 4.87 | 4.47 | 0 | 10.76 | 12.71 | 147.77 | 0 | 0.67 | 37.75
20.03.2023 08-09 | 4.92 | 4.44 | 0 | 10.78 | 7.16 | 152.88 | 0 | 0.71 | 37.75
20.03.2023 09-10 | 5.01 | 4.33 | 0.1 | 10.79 | 3.86 | 156.29 | 0 | 0.69 | 37.6
20.03.2023 10-11 | 5.03 | 4.41 | 43.24 | 8.26 | 0.24 | 42.21 | 0 | 0.71 | 37.22
20.03.2023 11-12 | 5 | 4.46 | 42.13 | 7.35 | -0.02 | -0.37 | 0 | 0.7 | 37.56
20.03.2023 12-13 | 4.95 | 4.6 | 52.63 | 7.38 | -0.02 | -0.32 | 0 | 0.97 | 37.87
20.03.2023 13-14 | 4.79 | 4.63 | 48.74 | 7.41 | -0.02 | -0.35 | 0 | 0.72 | 37.81
20.03.2023 14-15 | 4.82 | 4.59 | 43.54 | 7.41 | -0.01 | -0.37 | 0 | 0.82 | 37.64
20.03.2023 15-16 | 4.92 | 4.41 | 51.73 | 7.38 | -0.01 | -0.31 | 0 | 0.89 | 37.35
20.03.2023 16-17 | 4.17 | 4 | 34.46 | 7.37 | -0.01 | -0.31 | 0 | 0.74 | 37.23
20.03.2023 17-18 | 3.23 | 3.57 | 55.82 | 7.36 | -0.02 | -0.34 | 0 | 0.7 | 37.1
20.03.2023 18-19 | 4.33 | 4.17 | 19.88 | 7.35 | -0.02 | -0.33 | 0 | 0.39 | 37.16
20.03.2023 19-20 | 4.71 | 4.19 | 70.86 | 8.34 | 0.68 | 48.34 | 0 | 0.37 | 37.19
20.03.2023 20-21 | 4.6 | 4.29 | 75.75 | 7.35 | -0.02 | -0.35 | 0 | 0.22 | 36.94
20.03.2023 21-22 | 4.42 | 4 | 91.55 | 9.34 | 1.84 | 96.18 | 0 | 0.22 | 36.56
20.03.2023 22-23 | 3.24 | 3.37 | 86.84 | 8.29 | 0.66 | 43.88 | 0 | 0.35 | 36.79
20.03.2023 23-24 | 3.17 | 3.2 | 95.04 | 7.34 | -0.02 | -0.35 | 0 | 0.66 | 36.4
21.03.2023 00-01 | 3.24 | 3.29 | 27.68 | 7.33 | -0.02 | -0.36 | 0 | 0.66 | 36.92
21.03.2023 01-02 | 3.64 | 3.72 | 0 | 7.33 | -0.02 | -0.37 | 0 | 0.66 | 36.64
21.03.2023 02-03 | 3.66 | 3.84 | 0 | 7.33 | -0.02 | -0.33 | 0 | 0.47 | 37.15
21.03.2023 03-04 | 3.77 | 3.71 | 0 | 7.33 | -0.02 | -0.36 | 0 | 0.32 | 36.78
21.03.2023 04-05 | 3.79 | 3.6 | 0 | 7.32 | -0.02 | -0.35 | 0 | 0.45 | 36.22
21.03.2023 05-06 | 3.69 | 3.72 | 0 | 7.32 | -0.02 | -0.35 | 0 | 0.67 | 36.19
21.03.2023 06-07 | 4.35 | 4.21 | 0 | 7.32 | -0.03 | -0.35 | 0 | 0.7 | 36.41
21.03.2023 07-08 | 4.56 | 4.36 | 0 | 7.34 | -0.02 | -0.35 | 0 | 0.72 | 36.44
21.03.2023 08-09 | 4.57 | 4.36 | 0 | 7.35 | -0.02 | -0.38 | 0 | 0.91 | 36.08
21.03.2023 09-10 | 4.71 | 4.43 | 3.4 | 7.36 | -0.02 | -0.35 | 0 | 1.15 | 35.95
21.03.2023 10-11 | 4.9 | 4.28 | 74.13 | 7.37 | -0.02 | -0.34 | 0 | 0.77 | 36.5
21.03.2023 11-12 | 4.75 | 4.38 | 69.8 | 7.36 | -0.02 | -0.34 | 0 | 0.74 | 36.15
21.03.2023 12-13 | 4.72 | 4.42 | 57.4 | 7.36 | -0.02 | -0.36 | 0 | 0.66 | 35.28
21.03.2023 13-14 | 2.44 | 2.83 | 66.63 | 7.37 | -0.02 | -0.4 | 0 | 0.04 | 35.21
21.03.2023 14-15 | 1.91 | 2.2 | 79.94 | 7.68 | 0 | 15.34 | 0.28 | 0 | 35.73
21.03.2023 15-16 | 2 | 2.55 | 1.3 | 7.38 | -0.02 | -0.33 | 0.67 | 0 | 36.69
21.03.2023 16-17 | 1.82 | 2.55 | 0 | 7.38 | -0.02 | -0.36 | 0.67 | 0 | 37.66
21.03.2023 17-18 | 3.03 | 3.23 | 0 | 7.38 | -0.02 | -0.33 | 0.7 | 0 | 38.26
21.03.2023 18-19 | 4.41 | 4.11 | 15.88 | 7.38 | -0.02 | -0.32 | 0.77 | 0 | 38.05
21.03.2023 19-20 | 4.57 | 4.37 | 86.65 | 7.37 | -0.02 | -0.34 | 0.93 | 0 | 37.94
21.03.2023 20-21 | 4.79 | 4.48 | 82.86 | 7.37 | -0.01 | -0.35 | 1.65 | 0 | 38.05
21.03.2023 21-22 | 4.84 | 4.49 | 84.76 | 9.08 | 0.82 | 82.56 | 3.28 | 0 | 38.09
21.03.2023 22-23 | 4.83 | 4.32 | 11.09 | 7.36 | -0.03 | -0.35 | 3.29 | 0 | 38.15
21.03.2023 23-24 | 4.88 | 4.42 | 0 | 7.36 | -0.02 | -0.38 | 3.29 | 0 | 38.2
22.03.2023 00-01 | 4.68 | 4.27 | 0 | 7.35 | -0.02 | -0.34 | 3.28 | 0 | 38.22
22.03.2023 01-02 | 4.64 | 4.33 | 0 | 7.35 | -0.02 | -0.36 | 0.68 | 0 | 37.36
22.03.2023 02-03 | 4.71 | 4.41 | 0 | 7.35 | -0.03 | -0.36 | 0.68 | 0 | 35.34
22.03.2023 03-04 | 4.83 | 4.53 | 3.9 | 7.35 | -0.02 | -0.33 | 0.69 | 0 | 35.46
22.03.2023 04-05 | 4.88 | 4.59 | 29.98 | 7.36 | -0.01 | -0.37 | 0.7 | 0 | 35.94
22.03.2023 05-06 | 5 | 4.43 | 0 | 7.38 | -0.01 | -0.36 | 0.8 | 0 | 35.9
22.03.2023 06-07 | 4.93 | 4.42 | 0 | 7.39 | -0.02 | -0.36 | 0.78 | 0 | 35.59
22.03.2023 07-08 | 5.03 | 4.49 | 0 | 7.4 | -0.01 | -0.35 | 0.82 | 0 | 35.34
22.03.2023 08-09 | 4.92 | 4.37 | 0 | 7.41 | -0.02 | -0.36 | 0.79 | 0 | 33.28
22.03.2023 09-10 | 4.82 | 4.3 | 0 | 7.43 | -0.01 | -0.37 | 0.79 | 0 | 35.09
22.03.2023 10-11 | 4.84 | 4.31 | 0 | 7.44 | -0.02 | -0.33 | 0.8 | 0 | 33.71
22.03.2023 11-12 | 4.75 | 4.23 | 5.19 | 7.45 | -0.01 | -0.3 | 1.03 | 0 | 34.35
22.03.2023 12-13 | 4.97 | 4.3 | 86.75 | 7.46 | 0 | -0.33 | 0.75 | 0 | 34.04
22.03.2023 13-14 | 4.94 | 4.32 | 86.16 | 7.47 | 0.01 | -0.23 | 0.56 | 0 | 32.67
22.03.2023 14-15 | 4.84 | 4.27 | 69.25 | 7.47 | 0.01 | -0.24 | 0.72 | 0 | 33.97
22.03.2023 15-16 | 4.6 | 4.18 | 81.45 | 7.48 | 0.01 | -0.24 | 0.84 | 0 | 33.54
22.03.2023 16-17 | 2.43 | 2.85 | 17.89 | 7.47 | 0.01 | -0.27 | 0.72 | 0 | 33.17
22.03.2023 17-18 | 2.18 | 2.62 | 0 | 7.45 | 0.01 | -0.26 | 0.72 | 0 | 33.33
22.03.2023 18-19 | 2.18 | 2.56 | 0 | 7.45 | 0.01 | -0.22 | 0.75 | 0 | 33.28
22.03.2023 19-20 | 2.61 | 2.88 | 18.09 | 7.44 | 0.01 | -0.24 | 0.75 | 0 | 33.19
22.03.2023 20-21 | 3.44 | 3.34 | 87.35 | 7.43 | 0 | -0.26 | 0.67 | 0 | 33.63
22.03.2023 21-22 | 4.48 | 4.15 | 69.06 | 7.43 | 0 | -0.31 | 0.54 | 0 | 34.13
22.03.2023 22-23 | 4.83 | 4.39 | 44.67 | 7.41 | -0.01 | -0.31 | 0 | 0 | 34.08
22.03.2023 23-24 | 4.81 | 4.47 | 0 | 7.41 | -0.01 | -0.3 | 0 | 0.1 | 34.13
23.03.2023 00-01 | 4.55 | 4.2 | 23.78 | 7.4 | -0.01 | -0.31 | 0 | 0.67 | 34.01
23.03.2023 01-02 | 2.29 | 2.83 | 69.37 | 7.39 | -0.01 | -0.31 | 0 | 0.65 | 33.8
23.03.2023 02-03 | 0.87 | 2.64 | 0 | 8.22 | 0.41 | 41.5 | 0 | 0.08 | 33.8
23.03.2023 03-04 | 0.06 | 2.63 | 0 | 10.86 | 3.17 | 167.37 | 0 | 0 | 33.85
23.03.2023 04-05 | 2.1 | 2.79 | 0 | 8.92 | 1.36 | 75.25 | 0 | 0.34 | 34.21
23.03.2023 05-06 | 3.21 | 3.27 | 0 | 7.35 | -0.02 | -0.35 | 0 | 0.68 | 34.28
23.03.2023 06-07 | 3.1 | 3.23 | 0 | 7.35 | -0.02 | -0.34 | 0 | 0.68 | 34.1
23.03.2023 07-08 | 3.04 | 3.24 | 0 | 7.36 | -0.02 | -0.35 | 0 | 0.75 | 33.55
23.03.2023 08-09 | 4.32 | 4.1 | 0 | 7.37 | -0.03 | -0.31 | 0 | 0.85 | 33.49
23.03.2023 09-10 | 4.68 | 4.49 | 0 | 7.38 | -0.02 | -0.36 | 0 | 0.94 | 33.97
23.03.2023 10-11 | 4.71 | 4.52 | 0 | 7.39 | -0.02 | -0.31 | 0 | 0.96 | 33.04
23.03.2023 11-12 | 4.73 | 4.51 | 61.18 | 6.92 | -0.02 | -0.31 | 0 | 1 | 32.98
23.03.2023 12-13 | 4.83 | 4.48 | 71.62 | 6.78 | 0 | -0.31 | 0 | 0.72 | 32.04
23.03.2023 13-14 | 4.78 | 4.55 | 54.32 | 7.61 | 0.27 | 33.37 | 0 | 0.08 | 32
23.03.2023 14-15 | 4.8 | 4.51 | 89.56 | 7.43 | 0 | -0.31 | 0 | 0.63 | 32.5
23.03.2023 15-16 | 4.52 | 4.3 | 65.4 | 7.42 | 0 | -0.31 | 0 | 0.68 | 33.06
23.03.2023 16-17 | 4.01 | 3.85 | 20.48 | 7.42 | 0 | -0.33 | 0 | 0.77 | 32.77
23.03.2023 17-18 | 3.99 | 3.83 | 0 | 7.43 | -0.01 | -0.31 | 0 | 0.71 | 32.45
23.03.2023 18-19 | 2.48 | 2.9 | 0 | 7.43 | 0 | -0.3 | 0 | 0.7 | 32.64
23.03.2023 19-20 | 2.33 | 2.79 | 64.25 | 7.43 | 0 | -0.28 | 0 | 0.68 | 32.68
23.03.2023 20-21 | 2.32 | 2.82 | 74.63 | 7.42 | 0 | -0.3 | 0 | 0.22 | 32.88
23.03.2023 21-22 | 3.16 | 3.31 | 59.83 | 7.42 | -0.01 | -0.28 | 0 | 0.22 | 32.43
23.03.2023 22-23 | 3.99 | 3.9 | 64.47 | 7.42 | -0.01 | -0.29 | 0 | 0.36 | 32.48
23.03.2023 23-24 | 4.88 | 4.31 | 36.28 | 7.42 | -0.01 | -0.31 | 0 | 0.66 | 32.31
24.03.2023 00-01 | 4.87 | 4.34 | 0 | 7.41 | -0.01 | -0.35 | 0 | 0.66 | 32.75
24.03.2023 01-02 | 4.82 | 4.35 | 0 | 7.4 | -0.02 | -0.31 | 0 | 0.67 | 32.83
24.03.2023 02-03 | 4.9 | 4.38 | 0 | 7.4 | -0.02 | -0.32 | 0 | 0.66 | 32.37
24.03.2023 03-04 | 4.88 | 4.44 | 0 | 7.4 | -0.02 | -0.33 | 0 | 0.4 | 31.71
24.03.2023 04-05 | 3.74 | 3.85 | 0 | 7.4 | -0.01 | -0.35 | 0 | 0.29 | 31.9
24.03.2023 05-06 | 2.35 | 2.97 | 0 | 7.4 | -0.01 | -0.31 | 0 | 0.48 | 33.14
24.03.2023 06-07 | 2.37 | 2.88 | 0 | 7.4 | -0.01 | -0.31 | 0 | 0.31 | 33.13
24.03.2023 07-08 | 2.16 | 2.65 | 0 | 7.4 | -0.01 | -0.3 | 0 | 0.22 | 32.28
24.03.2023 08-09 | 2.27 | 2.71 | 0 | 7.4 | -0.01 | -0.35 | 0 | 0.35 | 32.59
24.03.2023 09-10 | 3.15 | 3.2 | 0 | 7.4 | -0.02 | -0.29 | 0 | 0.53 | 32.07
24.03.2023 10-11 | 4.61 | 4.2 | 0.8 | 7.78 | 0.28 | 31.79 | 0 | 0.42 | 32.75
24.03.2023 11-12 | 4.8 | 4.34 | 57.84 | 8.05 | 0.62 | 53.66 | 0 | 0.52 | 32.55
24.03.2023 12-13 | 4.88 | 4.31 | 58.83 | 7.42 | -0.01 | -0.31 | 0 | 0.69 | 32.46
24.03.2023 13-14 | 0.65 | 2.66 | 46.73 | 7.43 | -0.01 | -0.33 | 0 | 0.33 | 32.41
24.03.2023 14-15 | 1.92 | 2.64 | 47.23 | 8.6 | 2.18 | 96.98 | 0 | 0.17 | 32.62
24.03.2023 15-16 | 2.33 | 2.77 | 56.44 | 7.43 | 0 | -0.33 | 0 | 0.2 | 32.27
24.03.2023 16-17 | 1.6 | 2.91 | 0 | 7.44 | 0 | -0.27 | 0 | 0.7 | 32.01
24.03.2023 17-18 | 0.09 | 2.52 | 0 | 7.42 | 0 | -0.36 | 0 | 0.28 | 30.85
24.03.2023 18-19 | 1.49 | 2.59 | 58.83 | 7.39 | -0.01 | -0.29 | 0 | 0.66 | 30.6
24.03.2023 19-20 | 2.1 | 2.57 | 67.11 | 7.4 | -0.02 | -0.3 | 0 | 0.69 | 30.89
24.03.2023 20-21 | 2.61 | 2.8 | 49.53 | 7.4 | -0.02 | -0.33 | 0 | 0.6 | 30.48
24.03.2023 21-22 | 3.19 | 3.18 | 69.03 | 7.4 | -0.02 | -0.34 | 0 | 0.3 | 30.06
24.03.2023 22-23 | 4.04 | 3.87 | 66.33 | 7.39 | -0.01 | -0.37 | 0 | 0.41 | 31.56
24.03.2023 23-24 | 4.23 | 4.33 | 51.23 | 7.38 | -0.02 | -0.35 | 0.17 | 0.22 | 29.81
25.03.2023 00-01 | 4.51 | 4.6 | 0 | 7.38 | -0.02 | -0.34 | 0.7 | 0 | 29.2
25.03.2023 01-02 | 4.41 | 4.6 | 0 | 7.38 | -0.02 | -0.34 | 0.35 | 0 | 30.24
25.03.2023 02-03 | 4.57 | 4.56 | 0 | 7.39 | -0.02 | -0.35 | 0.49 | 0 | 29.45
25.03.2023 03-04 | 4.44 | 4.53 | 0 | 7.38 | -0.02 | -0.35 | 0.54 | 0 | 28.45
25.03.2023 04-05 | 4.29 | 4.53 | 0 | 7.39 | -0.01 | -0.35 | 0.46 | 0 | 28.42
25.03.2023 05-06 | 4.41 | 4.48 | 0 | 7.38 | -0.01 | -0.34 | 0.06 | 0 | 27.93
25.03.2023 06-07 | 4.75 | 4.51 | 0 | 7.38 | -0.01 | -0.33 | 0.3 | 0 | 29.26
25.03.2023 07-08 | 4.68 | 4.58 | 0 | 7.38 | -0.02 | -0.34 | 0 | 0 | 29.81
25.03.2023 08-09 | 4.78 | 4.6 | 0 | 7.38 | -0.01 | -0.38 | 0.39 | 0 | 28.38
25.03.2023 09-10 | 5.04 | 4.32 | 0 | 7.39 | -0.02 | -0.33 | 0.32 | 0 | 28.4
25.03.2023 10-11 | 4.87 | 4.14 | 46.83 | 7.38 | -0.02 | -0.37 | 0 | 0 | 28.47
25.03.2023 11-12 | 3.13 | 3.26 | 70.71 | 7.37 | -0.02 | -0.34 | 0 | 0 | 28.3
25.03.2023 12-13 | 2.7 | 2.96 | 61.81 | 8.24 | 1.49 | 69.04 | 0 | 0 | 28.22
25.03.2023 13-14 | 3.02 | 3.12 | 63.1 | 9.23 | 3.08 | 144.13 | 0 | 0 | 28.12
25.03.2023 14-15 | 3.04 | 3.12 | 63.93 | 10.06 | 6.43 | 201.19 | 0 | 0 | 28.03
25.03.2023 15-16 | 3.07 | 3.15 | 66.33 | 7.38 | -0.02 | -0.38 | 0 | 0 | 28
25.03.2023 16-17 | 3.13 | 3.16 | 0 | 7.38 | -0.03 | -0.35 | 0 | 0 | 27.98
25.03.2023 17-18 | 3.6 | 3.46 | 0 | 7.37 | -0.02 | -0.37 | 0 | 0 | 27.95
25.03.2023 18-19 | 3.91 | 3.43 | 38.84 | 7.38 | -0.02 | -0.35 | 0 | 0 | 27.94
25.03.2023 19-20 | 3.77 | 3.64 | 70.78 | 7.38 | -0.02 | -0.36 | 0 | 0 | 27.93
25.03.2023 20-21 | 3.83 | 3.78 | 49.22 | 8.2 | 1.41 | 60.54 | 0 | 0 | 27.93
25.03.2023 21-22 | 3.74 | 3.72 | 40.75 | 7.39 | -0.02 | -0.33 | 0 | 0 | 27.93
25.03.2023 22-23 | 3.69 | 3.64 | 94.88 | 7.38 | -0.01 | -0.36 | 0 | 0 | 27.92
25.03.2023 23-24 | 3.77 | 3.7 | 29.49 | 7.38 | -0.02 | -0.36 | 0.26 | 0 | 29.9
26.03.2023 00-01 | 3.87 | 3.8 | 0 | 7.38 | -0.01 | -0.35 | 0.19 | 0 | 29.02
26.03.2023 01-02 | 4.1 | 3.94 | 0 | 7.37 | -0.02 | -0.35 | 0.28 | 0 | 29.34
26.03.2023 03-04 | 4.31 | 3.96 | 0 | 7.38 | -0.02 | -0.33 | 0 | 0 | 30.8
26.03.2023 04-05 | 4.2 | 3.96 | 0 | 7.38 | -0.02 | -0.33 | 0.23 | 0 | 31.59
26.03.2023 05-06 | 4.16 | 3.92 | 0 | 7.38 | -0.01 | -0.39 | 0.22 | 0 | 29.87
26.03.2023 06-07 | 4.25 | 3.78 | 0 | 7.37 | -0.02 | -0.35 | 0.2 | 0 | 27.42
26.03.2023 07-08 | 3.72 | 3.62 | 0 | 7.37 | -0.02 | -0.35 | 0 | 0 | 25.13
26.03.2023 08-09 | 3.08 | 3.22 | 0 | 7.37 | -0.01 | -0.35 | 0 | 0 | 25.36
26.03.2023 09-10 | 2.96 | 3.13 | 0 | 7.37 | -0.02 | -0.34 | 0 | 0 | 25.44
26.03.2023 10-11 | 3.01 | 3.21 | 14.18 | 7.37 | -0.02 | -0.36 | 0 | 0 | 25.53
26.03.2023 11-12 | 4.21 | 3.9 | 67.29 | 7.37 | -0.01 | -0.35 | 0.27 | 0 | 27.34
26.03.2023 12-13 | 4.66 | 4.31 | 66.7 | 7.38 | -0.02 | -0.36 | 0.06 | 0 | 29.87
26.03.2023 13-14 | 4.7 | 4.34 | 47.14 | 7.39 | -0.01 | -0.35 | 0.24 | 0 | 29.94
26.03.2023 14-15 | 4.66 | 4.39 | 52.15 | 7.4 | -0.02 | -0.36 | 0 | 0 | 30.01
26.03.2023 15-16 | 4.62 | 4.4 | 24.85 | 7.41 | -0.02 | -0.37 | 0.29 | 0 | 29.46
26.03.2023 16-17 | 4.63 | 4.45 | 0 | 7.4 | -0.02 | -0.37 | 0.26 | 0 | 28.94
26.03.2023 17-18 | 4.74 | 4.54 | 0 | 7.39 | -0.02 | -0.35 | 0.65 | 0 | 28.83
26.03.2023 18-19 | 4.95 | 4.66 | 22.27 | 7.38 | -0.02 | -0.34 | 0.67 | 0 | 28.5
26.03.2023 19-20 | 5 | 4.68 | 53.05 | 7.38 | -0.02 | -0.36 | 0.67 | 0 | 28.93
26.03.2023 20-21 | 4.81 | 4.55 | 42.34 | 9.65 | 7.01 | 175.41 | 0.38 | 0 | 29.23
26.03.2023 21-22 | 4.9 | 4.58 | 66.59 | 10.43 | 3.98 | 233.06 | 0.11 | 0 | 29.11
26.03.2023 22-23 | 4.34 | 4.19 | 54.21 | 7.71 | 0.2 | 27.2 | 0.23 | 0 | 29.17
26.03.2023 23-24 | 3.25 | 3.53 | 0 | 7.36 | -0.02 | -0.37 | 0.23 | 0 | 29.07
27.03.2023 00-01 | 3.15 | 3.47 | 0 | 7.36 | -0.02 | -0.34 | 0.44 | 0 | 29.21
27.03.2023 01-02 | 3.3 | 3.38 | 0 | 7.36 | -0.02 | -0.35 | 0.12 | 0 | 28.87
27.03.2023 02-03 | 3.22 | 3.37 | 0 | 10.44 | 5.45 | 231.04 | 0.21 | 0 | 28.74
27.03.2023 03-04 | 3.05 | 3.33 | 0 | 10.4 | 6.28 | 229.23 | 0 | 0 | 28.84
27.03.2023 04-05 | 3.15 | 3.23 | 0 | 9.39 | 1.37 | 154.77 | 0 | 0 | 28.9
27.03.2023 05-06 | 3.78 | 3.77 | 0 | 7.35 | -0.02 | -0.37 | 0 | 0 | 28.91
27.03.2023 06-07 | 4.76 | 4.39 | 0 | 7.33 | -0.02 | -0.37 | 0 | 0 | 28.91
27.03.2023 07-08 | 4.86 | 4.46 | 0 | 7.33 | -0.03 | -0.36 | 0.22 | 0 | 29.09
27.03.2023 08-09 | 4.89 | 4.47 | 0 | 7.33 | -0.02 | -0.38 | 0 | 0.17 | 29.4
27.03.2023 09-10 | 4.66 | 4.45 | 1.79 | 7.32 | -0.02 | -0.34 | 0 | 0 | 29.32
27.03.2023 10-11 | 4.94 | 4.54 | 81.94 | 7.31 | -0.02 | -0.37 | 0 | 0 | 29.28
27.03.2023 11-12 | 4.92 | 4.45 | 55.91 | 7.32 | -0.02 | -0.36 | 0 | 0 | 29.26
27.03.2023 12-13 | 4.89 | 4.53 | 63.69 | 8.1 | 1.88 | 59.45 | 0 | 0.22 | 29.39
27.03.2023 13-14 | 4.79 | 4.48 | 53.03 | 10.11 | 7.94 | 206.75 | 0 | 0 | 29.37
27.03.2023 14-15 | 4.77 | 4.45 | 62.73 | 10.37 | 9.43 | 225.24 | 0 | 0.21 | 28.99
27.03.2023 15-16 | 4.64 | 4.36 | 55.74 | 9.03 | 2.3 | 129.82 | 0 | 0.16 | 28.97
27.03.2023 16-17 | 4.56 | 4.33 | 0 | 7.32 | -0.02 | -0.36 | 0 | 0.25 | 28.6
27.03.2023 17-18 | 4.68 | 4.41 | 0 | 7.33 | -0.02 | -0.38 | 0 | 0.22 | 28.09
27.03.2023 18-19 | 4.82 | 4.37 | 0 | 7.32 | -0.02 | -0.35 | 0 | 0 | 28.07
27.03.2023 19-20 | 4.63 | 4.29 | 9.09 | 7.79 | 0.26 | 33.84 | 0 | 0.14 | 28.05
27.03.2023 20-21 | 4.62 | 4.28 | 113.19 | 10.35 | 7.4 | 229.75 | 0 | 0.15 | 28.05
27.03.2023 21-22 | 4.72 | 4.36 | 89.24 | 10.37 | 2.75 | 235.67 | 0 | 0.2 | 28.15
27.03.2023 22-23 | 4.62 | 4.52 | 65.65 | 7.34 | -0.02 | -0.38 | 0 | 0.46 | 28.02
27.03.2023 23-24 | 4.8 | 4.56 | 87.24 | 7.34 | -0.02 | -0.35 | 0 | 0.66 | 27.93
28.03.2023 00-01 | 4.67 | 4.6 | 93.67 | 7.33 | -0.02 | -0.4 | 0 | 0.67 | 28.19
28.03.2023 01-02 | 4.64 | 4.48 | 33.57 | 7.32 | -0.02 | -0.37 | 0 | 0.04 | 29.18
28.03.2023 02-03 | 4.29 | 4.21 | 0 | 8.5 | 2.61 | 90.03 | 0 | 0 | 28.88
28.03.2023 03-04 | 2.38 | 2.99 | 0 | 10.36 | 2.89 | 234.85 | 0 | 0.22 | 28.28
28.03.2023 04-05 | 3.31 | 3.46 | 0 | 8.72 | 8.03 | 105.57 | 0 | 0.27 | 27.84
28.03.2023 05-06 | 4.72 | 4.35 | 0 | 7.28 | -0.02 | -0.37 | 0 | 0.5 | 27.24
28.03.2023 06-07 | 4.26 | 4.06 | 46.97 | 7.28 | -0.02 | -0.35 | 0 | 0.71 | 27.35
28.03.2023 07-08 | 2.03 | 2.75 | 62.66 | 7.3 | -0.02 | -0.37 | 0 | 0.53 | 27.74
28.03.2023 08-09 | 2.08 | 2.77 | 0 | 7.3 | -0.02 | -0.35 | 0 | 0.22 | 27.92
28.03.2023 09-10 | 2.77 | 3.21 | 0 | 7.3 | -0.02 | -0.37 | 0 | 0.29 | 27.48
28.03.2023 10-11 | 3.3 | 3.49 | 0 | 7.29 | -0.03 | -0.36 | 0 | 0.48 | 27.89
28.03.2023 11-12 | 3.79 | 3.74 | 0 | 7.3 | -0.02 | -0.36 | 0 | 0.72 | 26.89
28.03.2023 12-13 | 3.49 | 3.62 | 0 | 7.3 | -0.02 | -0.38 | 0 | 0.39 | 26.57
28.03.2023 13-14 | 3.5 | 3.71 | 21.88 | 7.3 | -0.02 | -0.36 | 0 | 0.08 | 26.79
28.03.2023 14-15 | 3.63 | 3.88 | 60.83 | 7.3 | -0.03 | -0.33 | 0 | 0.49 | 26.5
28.03.2023 15-16 | 3.94 | 3.96 | 54.35 | 7.31 | -0.02 | -0.35 | 0 | 0.67 | 26.54
28.03.2023 16-17 | 4.69 | 4.48 | 32.27 | 7.33 | -0.02 | -0.35 | 0 | 0.67 | 27.42
28.03.2023 17-18 | 4.42 | 4.36 | 0 | 7.36 | -0.02 | -0.35 | 0 | 0.79 | 27.61
28.03.2023 18-19 | 4.57 | 4.49 | 0 | 7.37 | -0.03 | -0.37 | 0 | 0.89 | 27.68
28.03.2023 19-20 | 4.59 | 4.52 | 8.89 | 7.37 | -0.02 | -0.38 | 0 | 0.87 | 27.73
28.03.2023 20-21 | 4.79 | 4.6 | 55.96 | 8.53 | 1.91 | 84.14 | 0 | 0.97 | 27.25
28.03.2023 21-22 | 4.73 | 4.57 | 67.17 | 8.22 | 0.43 | 61.06 | 0 | 0.74 | 27.29
28.03.2023 22-23 | 4.75 | 4.56 | 77.45 | 7.4 | -0.02 | -0.35 | 0 | 0.78 | 27.2
28.03.2023 23-24 | 4.57 | 4.72 | 85.27 | 7.4 | -0.02 | -0.35 | 0 | 0.75 | 26.86
29.03.2023 00-01 | 4.43 | 4.77 | 87.65 | 7.4 | -0.02 | -0.36 | 0 | 0.74 | 26.91
29.03.2023 01-02 | 4.55 | 4.56 | 31.59 | 7.4 | -0.02 | -0.32 | 0 | 0.69 | 26.91
29.03.2023 02-03 | 4.78 | 4.68 | 0 | 7.39 | -0.02 | -0.33 | 0 | 0.01 | 26.7
29.03.2023 03-04 | 4.88 | 4.63 | 0 | 7.39 | -0.02 | -0.35 | 0 | 0 | 26.56
29.03.2023 04-05 | 3.17 | 3.39 | 0 | 8.88 | 3.59 | 110.75 | 0.32 | 0 | 26.51
29.03.2023 05-06 | 2.09 | 2.79 | 0 | 7.39 | -0.02 | -0.35 | 0.73 | 0 | 26.89
29.03.2023 06-07 | 1.7 | 2.78 | 0 | 7.38 | -0.02 | -0.33 | 0.73 | 0 | 27.03
29.03.2023 07-08 | 2.4 | 2.88 | 0 | 7.39 | -0.02 | -0.32 | 0.78 | 0 | 27.12
29.03.2023 08-09 | 2.47 | 2.82 | 0 | 7.39 | -0.02 | -0.36 | 0.77 | 0 | 27.31
29.03.2023 09-10 | 2.14 | 2.64 | 0 | 7.39 | -0.01 | -0.34 | 0.18 | 0.54 | 27.52
29.03.2023 10-11 | 2.92 | 3.04 | 0 | 7.4 | -0.01 | -0.33 | 0 | 0.77 | 27.46
29.03.2023 11-12 | 3.25 | 3.35 | 0 | 7.41 | -0.02 | -0.35 | 0 | 0.72 | 26.92
29.03.2023 12-13 | 3.43 | 3.47 | 22.97 | 8.79 | 3.71 | 100.24 | 0 | 0.42 | 26.69
29.03.2023 13-14 | 3.88 | 3.75 | 56.43 | 10.57 | 7.21 | 223.69 | 0 | 0.12 | 26.56
29.03.2023 14-15 | 3.93 | 3.8 | 57.66 | 10.13 | 3.85 | 196.2 | 0 | 0.35 | 26.36
29.03.2023 15-16 | 4.07 | 3.95 | 31.75 | 7.43 | -0.02 | -0.37 | 0 | 0.44 | 26.09
29.03.2023 16-17 | 4.46 | 4.31 | 0 | 7.43 | -0.02 | -0.35 | 0 | 0.66 | 26.5
29.03.2023 17-18 | 4.72 | 4.52 | 0 | 7.44 | -0.01 | -0.39 | 0 | 0.31 | 26.57
29.03.2023 18-19 | 4.83 | 4.55 | 0 | 7.44 | -0.01 | -0.35 | 0 | 0.27 | 27.03
29.03.2023 19-20 | 4.82 | 4.64 | 70.64 | 7.45 | -0.02 | -0.28 | 0 | 0 | 27.05
29.03.2023 20-21 | 4.6 | 4.61 | 72.84 | 9.12 | 4.37 | 122.48 | 0 | 0 | 27
29.03.2023 21-22 | 4.8 | 4.67 | 77.96 | 8.72 | 2.34 | 94.64 | 0 | 0 | 26.98
29.03.2023 22-23 | 4.83 | 4.63 | 64.73 | 7.42 | -0.01 | -0.35 | 0 | 0 | 26.97
29.03.2023 23-24 | 4.94 | 4.68 | 0 | 7.42 | -0.01 | -0.34 | 0 | 0 | 26.95
30.03.2023 00-01 | 4.96 | 4.73 | 0 | 7.41 | -0.01 | -0.34 | 0 | 0 | 26.93
30.03.2023 01-02 | 4.63 | 4.71 | 0 | 7.41 | -0.02 | -0.35 | 0 | 0 | 26.93
30.03.2023 02-03 | 4.32 | 4.58 | 0 | 8.64 | 2.63 | 91.08 | 0 | 0 | 26.91
30.03.2023 03-04 | 3.59 | 3.77 | 13.68 | 8.22 | 0.63 | 61.56 | 0 | 0 | 26.89
30.03.2023 04-05 | 3.19 | 3.66 | 12.18 | 7.4 | -0.02 | -0.32 | 0 | 0 | 26.88
30.03.2023 05-06 | 2.93 | 3.66 | 0 | 7.4 | -0.02 | -0.35 | 0 | 0 | 26.88
30.03.2023 06-07 | 2.96 | 3.62 | 0 | 7.4 | -0.02 | -0.35 | 0 | 0 | 26.87
30.03.2023 07-08 | 3.12 | 3.48 | 0 | 7.41 | -0.01 | -0.34 | 0 | 0 | 26.84
30.03.2023 08-09 | 3.22 | 3.47 | 0 | 7.41 | -0.02 | -0.33 | 0 | 0 | 26.82
30.03.2023 09-10 | 2.62 | 3.34 | 0 | 7.41 | -0.01 | -0.35 | 0 | 0 | 26.81
30.03.2023 10-11 | 1.86 | 3.08 | 19.28 | 7.42 | -0.01 | -0.34 | 0 | 0 | 26.79
30.03.2023 11-12 | 1.36 | 2.93 | 60.81 | 7.43 | -0.02 | -0.38 | 0 | 0 | 26.8
30.03.2023 12-13 | 1.95 | 2.87 | 59.53 | 7.43 | -0.02 | -0.33 | 0 | 0 | 26.79
30.03.2023 13-14 | 2.37 | 3.03 | 50.73 | 7.43 | -0.01 | -0.33 | 0 | 0 | 26.79
30.03.2023 14-15 | 3.55 | 1.71 | 73.64 | 7.45 | -0.01 | -0.33 | 0 | 0 | 26.78
30.03.2023 15-16 | 2.86 | 3.03 | 60.72 | 7.45 | -0.01 | -0.3 | 0 | 0.2 | 26.66
30.03.2023 16-17 | 3.5 | 3.77 | 0 | 7.46 | -0.01 | -0.32 | 0 | 0.23 | 26.24
30.03.2023 17-18 | 3.54 | 3.75 | 0 | 7.46 | -0.01 | -0.32 | 0 | 0.11 | 26.51
30.03.2023 18-19 | 3.4 | 3.74 | 22.87 | 7.46 | -0.01 | -0.31 | 0 | 0.24 | 26.28
30.03.2023 19-20 | 3.41 | 3.78 | 0.3 | 7.46 | -0.01 | -0.31 | 0 | 0 | 26.15
30.03.2023 20-21 | 3.55 | 3.89 | 0 | 7.44 | 0 | -0.31 | 0 | 0 | 26.11
30.03.2023 21-22 | 3.35 | 3.78 | 0 | 7.45 | -0.01 | -0.34 | 0 | 0 | 26.12
30.03.2023 22-23 | 3.88 | 4.27 | 0 | 7.43 | -0.01 | -0.34 | 0 | 0.16 | 26.05
30.03.2023 23-24 | 4.71 | 4.62 | 0 | 7.43 | -0.01 | -0.31 | 0 | 0.25 | 25.62
31.03.2023 00-01 | 4.7 | 4.7 | 0 | 7.43 | -0.01 | -0.35 | 0 | 0.67 | 25.57
31.03.2023 01-02 | 4.73 | 4.62 | 0 | 7.44 | -0.02 | -0.35 | 0 | 0.11 | 25.94
31.03.2023 02-03 | 4.81 | 4.64 | 0 | 7.44 | -0.01 | -0.33 | 0 | 0 | 25.92
31.03.2023 03-04 | 4.77 | 4.55 | 0 | 7.44 | -0.02 | -0.33 | 0 | 0 | 25.91
31.03.2023 04-05 | 3.74 | 4.13 | 0 | 7.44 | -0.01 | -0.33 | 0 | 0 | 25.88
31.03.2023 05-06 | 3.64 | 4.18 | 0 | 7.44 | -0.02 | -0.33 | 0 | 0 | 25.89
31.03.2023 06-07 | 4.44 | 4.61 | 0 | 7.43 | -0.01 | -0.31 | 0 | 0 | 25.9
31.03.2023 07-08 | 2.29 | 3.81 | 0 | 7.62 | 0.05 | 13.42 | 0 | 0 | 25.88
31.03.2023 08-09 | 2.77 | 0.95 | 18.18 | 7.43 | -0.01 | -0.34 | 0 | 0.24 | 25.68
31.03.2023 09-10 | 4.11 | 2.78 | 50.83 | 7.45 | -0.01 | -0.37 | 0 | 0 | 25.68
31.03.2023 10-11 | 4.93 | 3.44 | 47.37 | 7.46 | -0.02 | -0.34 | 0 | 0 | 25.72
31.03.2023 11-12 | 5.16 | 3.56 | 43.16 | 7.45 | -0.01 | -0.32 | 0 | 0.03 | 25.7
31.03.2023 12-13 | 4.8 | 3.29 | 47.77 | 7.46 | -0.01 | -0.33 | 0 | 0.46 | 25.55
31.03.2023 13-14 | 2.57 | 1.75 | 52.96 | 7.48 | -0.01 | -0.35 | 0 | 0.25 | 25.51
31.03.2023 14-15 | 2.15 | 1.4 | 47.64 | 7.48 | -0.01 | -0.35 | 0 | 0 | 25.54
31.03.2023 15-16 | 4.08 | 2.65 | 54.02 | 7.48 | 0 | -0.32 | 0 | 0.25 | 25.45
31.03.2023 16-17 | 4.95 | 3.36 | 69.29 | 7.48 | 0 | -0.33 | 0 | 0.24 | 25.13
31.03.2023 17-18 | 5.04 | 3.35 | 4.39 | 7.45 | 0 | -0.33 | 0 | 0.28 | 25.45
31.03.2023 18-19 | 4.94 | 3.37 | 24.27 | 7.42 | 0 | -0.33 | 0 | 0 | 26.18
31.03.2023 19-20 | 5.16 | 3.46 | 51.96 | 7.4 | -0.01 | -0.31 | 0 | 0.23 | 25.45
31.03.2023 20-21 | 5.19 | 3.48 | 45.25 | 7.39 | -0.01 | -0.31 | 0 | 0.19 | 24.7
31.03.2023 21-22 | 5.11 | 3.5 | 28.17 | 7.39 | -0.01 | -0.34 | 0 | 0.09 | 25.1
31.03.2023 22-23 | 5.12 | 3.47 | 54.03 | 7.38 | -0.02 | -0.37 | 0 | 0 | 24.97
31.03.2023 23-24 | 5.2 | 3.57 | 57.94 | 7.38 | -0.01 | -0.36 | 0 | 0 | 24.93