## Sheet1
date | E1 | E2 | E3 | E4 | E5 | E6 | E7 | E8 | E9
| mass flow - biopellets | mass flow - biopellets | mass flow - coal + wooden residues | volume flow - air to SNCR | volume flow - reagents to SNCR | volume flow - water to SNCR | dosage - DSI | dosage - DSI | high - DSI silo
| t/h | t/h | t/h | m3/h | l/h | l/h | 1/min | 1/min | %
01.04.2023 00-01 | 5.3 | 3.7 | 48.44 | 7.38 | -0.02 | -0.34 | 0 | 0 | 24.92
01.04.2023 01-02 | 5.43 | 3.61 | 59.03 | 7.37 | -0.02 | -0.36 | 0 | 0 | 24.9
01.04.2023 02-03 | 5.43 | 3.69 | 59.23 | 7.36 | -0.01 | -0.38 | 0 | 0.31 | 24.16
01.04.2023 03-04 | 5.26 | 3.72 | 52.04 | 7.37 | -0.01 | -0.36 | 0 | 0 | 23.95
01.04.2023 04-05 | 5.26 | 3.68 | 22.97 | 7.37 | -0.02 | -0.33 | 0 | 0 | 23.96
01.04.2023 05-06 | 5.54 | 3.74 | 0 | 7.36 | -0.02 | -0.36 | 0 | 0 | 23.94
01.04.2023 06-07 | 5.41 | 3.68 | 21.28 | 7.36 | -0.02 | -0.36 | 0 | 0 | 23.93
01.04.2023 07-08 | 5.56 | 3.81 | 54.62 | 7.36 | -0.01 | -0.34 | 0 | 0 | 23.91
01.04.2023 08-09 | 5.75 | 3.78 | 55.24 | 7.36 | -0.03 | -0.37 | 0 | 0 | 23.9
01.04.2023 09-10 | 5.47 | 3.53 | 45.54 | 7.36 | -0.02 | -0.37 | 0 | 0 | 23.9
01.04.2023 10-11 | 5.08 | 3.27 | 66.21 | 7.35 | -0.02 | -0.37 | 0 | 0 | 23.91
01.04.2023 11-12 | 2.92 | 2.02 | 59.41 | 7.36 | -0.01 | -0.37 | 0 | 0.17 | 24.61
01.04.2023 12-13 | 1.94 | 1.29 | 57.82 | 7.36 | -0.02 | -0.36 | 0 | 0 | 24.67
01.04.2023 13-14 | 1.96 | 1.18 | 51.33 | 7.36 | -0.02 | -0.35 | 0 | 0 | 24.65
01.04.2023 14-15 | 2.11 | 1.24 | 13.79 | 7.37 | -0.02 | -0.35 | 0 | 0 | 24.65
01.04.2023 15-16 | 2.5 | 1.63 | 49.34 | 7.4 | -0.02 | -0.36 | 0 | 0 | 24.62
01.04.2023 16-17 | 2.9 | 1.92 | 6.89 | 7.43 | -0.01 | -0.33 | 0 | 0.17 | 24.38
01.04.2023 17-18 | 4.07 | 2.49 | 0 | 7.43 | -0.01 | -0.32 | 0 | 0.25 | 23.77
01.04.2023 18-19 | 5.36 | 3.15 | 19.88 | 7.44 | -0.01 | -0.35 | 0 | 0 | 23.75
01.04.2023 19-20 | 3.86 | 2.36 | 21.38 | 7.45 | -0.01 | -0.35 | 0 | 0 | 23.76
01.04.2023 20-21 | 2.5 | 1.68 | 41.37 | 7.45 | -0.01 | -0.33 | 0 | 0 | 23.79
01.04.2023 21-22 | 3.14 | 1.77 | 16.57 | 7.46 | -0.01 | -0.33 | 0 | 0 | 23.8
01.04.2023 22-23 | 3.57 | 2.05 | 45.58 | 7.47 | -0.01 | -0.33 | 0 | 0 | 23.81
01.04.2023 23-24 | 3.6 | 2.17 | 47.46 | 7.46 | 0 | -0.33 | 0 | 0 | 23.81
02.04.2023 00-01 | 4.4 | 2.78 | 10.39 | 7.46 | -0.01 | -0.31 | 0 | 0 | 23.82
02.04.2023 01-02 | 5.34 | 3.41 | 0 | 7.46 | 0 | -0.32 | 0 | 0 | 23.83
02.04.2023 02-03 | 5.4 | 3.49 | 0 | 7.46 | 0 | -0.31 | 0 | 0 | 23.84
02.04.2023 03-04 | 5.39 | 3.54 | 0 | 7.46 | -0.01 | -0.34 | 0 | 0 | 23.84
02.04.2023 04-05 | 5.44 | 3.52 | 16.19 | 7.45 | -0.01 | -0.29 | 0 | 0.16 | 23.78
02.04.2023 05-06 | 5.47 | 3.54 | 0 | 7.45 | -0.01 | -0.33 | 0 | 0.32 | 23.59
02.04.2023 06-07 | 5.53 | 3.55 | 0 | 7.44 | -0.01 | -0.31 | 0 | 0.31 | 23.61
02.04.2023 07-08 | 5.64 | 3.59 | 23.78 | 7.42 | -0.02 | -0.33 | 0 | 0.32 | 22.88
02.04.2023 08-09 | 5.58 | 3.58 | 62.11 | 7.39 | -0.01 | -0.35 | 0 | 0.22 | 22.96
02.04.2023 09-10 | 5.62 | 3.63 | 55.42 | 7.38 | -0.02 | -0.32 | 0 | 0.29 | 23.58
02.04.2023 10-11 | 5.64 | 3.65 | 43.07 | 7.38 | -0.02 | -0.33 | 0 | 0.46 | 23.23
02.04.2023 11-12 | 5.68 | 3.65 | 55.53 | 7.37 | -0.01 | -0.35 | 0 | 0.34 | 23.67
02.04.2023 12-13 | 5.63 | 3.67 | 58.35 | 8 | 1.15 | 46.26 | 0 | 0.22 | 23.53
02.04.2023 13-14 | 5.53 | 3.59 | 39.66 | 8.38 | 1.78 | 75.58 | 0 | 0.22 | 24.29
02.04.2023 14-15 | 5.59 | 3.64 | 0 | 7.37 | -0.02 | -0.38 | 0 | 0.42 | 23.58
02.04.2023 15-16 | 5.64 | 3.68 | 0 | 7.36 | -0.02 | -0.38 | 0 | 0.66 | 23.32
02.04.2023 16-17 | 5.57 | 3.63 | 0 | 8.1 | 0.92 | 53.17 | 0 | 0.67 | 23.09
02.04.2023 17-18 | 5.57 | 3.61 | 0 | 7.38 | -0.03 | -0.36 | 0 | 0.72 | 23.72
02.04.2023 18-19 | 5.7 | 3.66 | 22.17 | 7.37 | -0.01 | -0.36 | 0 | 0.69 | 23.7
02.04.2023 19-20 | 5.69 | 3.63 | 51.13 | 7.37 | -0.02 | -0.38 | 0 | 0.67 | 24.12
02.04.2023 20-21 | 5.61 | 3.6 | 46.54 | 7.39 | -0.01 | -0.37 | 0 | 0.42 | 24.64
02.04.2023 21-22 | 5.63 | 3.59 | 2.79 | 7.4 | -0.02 | -0.33 | 0 | 0.25 | 24.58
02.04.2023 22-23 | 5.59 | 3.65 | 0 | 7.4 | -0.02 | -0.35 | 0 | 0.35 | 24.68
02.04.2023 23-24 | 5.55 | 3.58 | 16.87 | 7.4 | -0.02 | -0.34 | 0 | 0.43 | 24.42
03.04.2023 00-01 | 5.5 | 3.6 | 28.33 | 7.4 | -0.01 | -0.33 | 0 | 0.45 | 24.57
03.04.2023 01-02 | 5.49 | 3.61 | 33.27 | 7.4 | -0.01 | -0.34 | 0 | 0.66 | 24.56
03.04.2023 02-03 | 5.49 | 3.65 | 28.98 | 9.1 | 10.78 | 114.67 | 0 | 0.49 | 24.74
03.04.2023 03-04 | 4.95 | 3.3 | 28.76 | 10.52 | 18.4 | 208.8 | 0 | 0 | 24.66
03.04.2023 04-05 | 4.16 | 2.78 | 0 | 10.52 | 13.28 | 212.72 | 0 | 0.21 | 24.57
03.04.2023 05-06 | 4.23 | 2.54 | 0 | 7.79 | 0.28 | 29.2 | 0 | 0.42 | 24.64
03.04.2023 06-07 | 4.28 | 2.62 | 0 | 7.36 | -0.02 | -0.36 | 0 | 0.42 | 24.85
03.04.2023 07-08 | 4.05 | 2.57 | 0 | 7.35 | -0.02 | -0.32 | 0 | 0.5 | 24.47
03.04.2023 08-09 | 4 | 2.6 | 8.29 | 7.36 | -0.02 | -0.33 | 0 | 0.44 | 24.77
03.04.2023 09-10 | 4 | 2.7 | 58.35 | 7.35 | -0.02 | -0.36 | 0 | 0.63 | 24.56
03.04.2023 10-11 | 4.07 | 2.67 | 16.88 | 7.37 | -0.02 | -0.35 | 0 | 0.58 | 24.6
03.04.2023 11-12 | 4.36 | 2.86 | 45.75 | 7.38 | -0.02 | -0.35 | 0 | 0.42 | 24.59
03.04.2023 12-13 | 4.93 | 3.19 | 44.76 | 7.38 | -0.02 | -0.34 | 0 | 0.24 | 24.21
03.04.2023 13-14 | 5.17 | 3.38 | 36.17 | 7.39 | -0.02 | -0.34 | 0 | 0.15 | 24.32
03.04.2023 14-15 | 5.03 | 3.19 | 8.99 | 7.39 | -0.02 | -0.35 | 0 | 0 | 24.3
03.04.2023 15-16 | 4.46 | 2.92 | 54.55 | 7.39 | -0.01 | -0.35 | 0 | 0 | 24.29
03.04.2023 16-17 | 4.42 | 2.97 | 0 | 7.38 | -0.01 | -0.35 | 0 | 0.19 | 24.36
03.04.2023 17-18 | 4.4 | 2.91 | 0 | 7.39 | -0.02 | -0.37 | 0 | 0 | 24.34
03.04.2023 18-19 | 4.31 | 2.85 | 4.8 | 7.4 | -0.02 | -0.32 | 0 | 0 | 24.32
03.04.2023 19-20 | 4.34 | 2.92 | 38.06 | 7.4 | -0.02 | -0.37 | 0 | 0 | 24.32
03.04.2023 20-21 | 4.31 | 2.97 | 45.25 | 8.51 | 1.46 | 77.44 | 0 | 0 | 24.31
03.04.2023 21-22 | 4.3 | 2.88 | 46.36 | 9.91 | 14.94 | 158.52 | 0 | 0 | 24.3
03.04.2023 22-23 | 4.21 | 2.73 | 37.44 | 9.18 | 2.7 | 117.03 | 0 | 0.09 | 24.28
03.04.2023 23-24 | 4.22 | 2.73 | 40.54 | 7.39 | -0.02 | -0.37 | 0 | 0.66 | 24.37
04.04.2023 00-01 | 4.32 | 2.82 | 16.27 | 7.39 | -0.02 | -0.35 | 0 | 0.57 | 24.12
04.04.2023 01-02 | 4.36 | 2.82 | 39.43 | 7.38 | -0.01 | -0.35 | 0 | 0.67 | 24.05
04.04.2023 02-03 | 4.62 | 2.99 | 26.23 | 7.38 | -0.02 | -0.33 | 0 | 0.66 | 23.88
04.04.2023 03-04 | 3.31 | 2.3 | 0 | 7.38 | -0.02 | -0.32 | 0 | 0.49 | 23.8
04.04.2023 04-05 | 2.9 | 1.8 | 0 | 7.38 | -0.02 | -0.34 | 0 | 0.47 | 23.89
04.04.2023 05-06 | 2.39 | 1.49 | 0 | 7.37 | -0.01 | -0.34 | 0 | 0.38 | 23.68
04.04.2023 06-07 | 2.37 | 1.38 | 0 | 7.37 | -0.02 | -0.36 | 0 | 0.42 | 23.77
04.04.2023 07-08 | 3.32 | 0.18 | 0 | 7.37 | -0.02 | -0.32 | 0 | 0.39 | 23.35
04.04.2023 08-09 | 3.74 | 2.07 | 8.69 | 7.38 | -0.02 | -0.35 | 0 | 0.5 | 23.23
04.04.2023 09-10 | 5 | 3.12 | 29.84 | 7.38 | -0.02 | -0.37 | 0 | 0.66 | 23.31
04.04.2023 10-11 | 5.36 | 1.19 | 7.68 | 7.39 | -0.02 | -0.35 | 0 | 0.25 | 23.45
04.04.2023 11-12 | 4.67 | 2.61 | 50.07 | 7.39 | -0.02 | -0.34 | 0 | 0.42 | 23.19
04.04.2023 12-13 | 5.73 | 3.49 | 54.96 | 7.39 | -0.02 | -0.34 | 0 | 0.19 | 22.71
04.04.2023 13-14 | 5.66 | 3.61 | 38.25 | 7.39 | -0.01 | -0.31 | 0 | 0.2 | 22.9
04.04.2023 14-15 | 5.08 | 3.28 | 54.96 | 7.39 | -0.02 | -0.34 | 0 | 0 | 22.88
04.04.2023 15-16 | 4.71 | 3.02 | 31.88 | 7.39 | -0.02 | -0.35 | 0 | 0.35 | 22.62
04.04.2023 16-17 | 4.93 | 3.13 | 48.85 | 7.4 | -0.02 | -0.36 | 0 | 0.32 | 22.54
04.04.2023 17-18 | 5.14 | 3.33 | 0 | 7.4 | -0.02 | -0.35 | 0 | 0.39 | 22.26
04.04.2023 18-19 | 5.23 | 3.44 | 23.68 | 7.39 | -0.01 | -0.33 | 0 | 0.69 | 22.43
04.04.2023 19-20 | 5.21 | 3.4 | 41.61 | 7.39 | -0.02 | -0.34 | 0 | 0.67 | 22.02
04.04.2023 20-21 | 5.29 | 3.43 | 24.32 | 8.84 | 2.95 | 90.89 | 0 | 0.39 | 22.36
04.04.2023 21-22 | 4.09 | 2.68 | 43.07 | 10.02 | 4.47 | 164.73 | 0 | 0.12 | 22.08
04.04.2023 22-23 | 2.21 | 1.49 | 42.12 | 7.91 | 0.77 | 34.02 | 0 | 0 | 22.14
04.04.2023 23-24 | 2.01 | 1.46 | 37.68 | 10.65 | 3.67 | 207.72 | 0 | 0 | 22.13
05.04.2023 00-01 | 2.06 | 1.35 | 50.68 | 8.18 | 0.55 | 51.77 | 0 | 0.43 | 21.66
05.04.2023 01-02 | 2.15 | 1.45 | 29.28 | 7.36 | -0.02 | -0.36 | 0 | 0.47 | 21.79
05.04.2023 02-03 | 2.41 | 1.48 | 24.63 | 9.69 | 5.58 | 139.12 | 0 | 0 | 21.83
05.04.2023 03-04 | 2.58 | 1.34 | 58.45 | 10.67 | 7.08 | 196.78 | 0 | 0 | 21.79
05.04.2023 04-05 | 3.6 | 2.11 | 33.77 | 10.39 | 4.83 | 182.1 | 0 | 0.11 | 21.76
05.04.2023 05-06 | 4.94 | 3.3 | 49.75 | 7.33 | -0.02 | -0.33 | 0 | 0.69 | 22.15
05.04.2023 06-07 | 5.58 | 3.55 | 5.7 | 10.35 | 2.49 | 176.3 | 0 | 0.73 | 21.62
05.04.2023 07-08 | 5.54 | 3.53 | 0 | 7.33 | -0.02 | -0.36 | 0 | 0.73 | 21.77
05.04.2023 08-09 | 5.82 | 3.66 | 0 | 7.34 | -0.02 | -0.33 | 0 | 0.81 | 21.43
05.04.2023 09-10 | 5.62 | 3.6 | 0 | 7.35 | -0.02 | -0.36 | 0 | 0.73 | 21.1
05.04.2023 10-11 | 5.37 | 3.45 | 0 | 7.38 | -0.02 | -0.36 | 0 | 0.48 | 20.71
05.04.2023 11-12 | 5.67 | 3.31 | 0 | 7.8 | 0.24 | 25.05 | 0 | 0.66 | 20.24
05.04.2023 12-13 | 5.66 | 3.3 | 0 | 7.4 | -0.01 | -0.31 | 0 | 0.37 | 20.41
05.04.2023 13-14 | 5.39 | 3.55 | 0 | 7.41 | -0.01 | -0.33 | 0 | 0.43 | 20.77
05.04.2023 14-15 | 5.69 | 3.73 | 0 | 9.03 | 2.97 | 96.18 | 0.18 | 0 | 20.89
05.04.2023 15-16 | 4.74 | 3.16 | 0 | 8.06 | 0.53 | 39.82 | 0.56 | 0 | 20.44
05.04.2023 16-17 | 4.04 | 2.57 | 0 | 7.41 | -0.01 | -0.35 | 0.78 | 0 | 20.2
05.04.2023 17-18 | 4.26 | 2.49 | 33.27 | 7.4 | -0.01 | -0.34 | 0.74 | 0 | 20.06
05.04.2023 18-19 | 4.13 | 2.65 | 71.84 | 7.41 | -0.01 | -0.34 | 0.72 | 0 | 19.91
05.04.2023 19-20 | 4.26 | 2.73 | 69.87 | 7.39 | -0.02 | -0.35 | 0.7 | 0 | 19.37
05.04.2023 20-21 | 4.3 | 2.71 | 95.77 | 10.63 | 3.98 | 185.42 | 0.27 | 0 | 19.35
05.04.2023 21-22 | 4.77 | 3.06 | 38.89 | 10.74 | 4.73 | 193.35 | 0.12 | 0 | 19.45
05.04.2023 22-23 | 5.38 | 3.52 | 89.87 | 10.27 | 2.38 | 165.25 | 0 | 0 | 19.62
05.04.2023 23-24 | 5.54 | 3.7 | 18.9 | 7.35 | -0.02 | -0.35 | 0.22 | 0 | 19.44
06.04.2023 00-01 | 5.7 | 3.9 | 0 | 7.35 | -0.03 | -0.31 | 0.68 | 0 | 18.87
06.04.2023 01-02 | 5.42 | 3.78 | 0 | 7.37 | -0.02 | -0.33 | 0.68 | 0 | 19.57
06.04.2023 02-03 | 5.36 | 4.02 | 0 | 7.37 | -0.02 | -0.35 | 0.62 | 0 | 20.22
06.04.2023 03-04 | 5.27 | 4.1 | 0 | 7.37 | -0.02 | -0.37 | 0 | 0 | 20.1
06.04.2023 04-05 | 5.26 | 3.87 | 0 | 7.37 | -0.02 | -0.34 | 0 | 0 | 20.03
06.04.2023 05-06 | 4.6 | 3.12 | 0 | 7.37 | -0.02 | -0.34 | 0.12 | 0 | 19.97
06.04.2023 06-07 | 2.72 | 1.91 | 0 | 7.37 | -0.02 | -0.32 | 0.26 | 0 | 19.77
06.04.2023 07-08 | 1.22 | 1.22 | 0 | 8.37 | 5.39 | 56 | 0 | 0 | 19.8
06.04.2023 08-09 | 3.47 | 1.97 | 0 | 7.36 | -0.02 | -0.35 | 0.24 | 0 | 19.51
06.04.2023 09-10 | 4.13 | 2.55 | 0 | 7.36 | -0.02 | -0.31 | 0.28 | 0 | 19.41
06.04.2023 10-11 | 3.9 | 2.48 | 17.37 | 7.36 | -0.02 | -0.33 | 0 | 0 | 18.8
06.04.2023 11-12 | 4.6 | 2.99 | 0 | 7.38 | -0.02 | -0.34 | 0 | 0 | 18.18
06.04.2023 12-13 | 5.46 | 3.43 | 65.76 | 7.4 | -0.02 | -0.35 | 0.36 | 0 | 19.25
06.04.2023 13-14 | 5.47 | 3.47 | 73.63 | 7.42 | -0.02 | -0.36 | 0.23 | 0 | 18.86
06.04.2023 14-15 | 5.48 | 3.45 | 67.83 | 7.43 | -0.01 | -0.35 | 0 | 0 | 18.73
06.04.2023 15-16 | 5.41 | 3.51 | 58.2 | 7.44 | -0.01 | -0.33 | 0 | 0 | 18.93
06.04.2023 16-17 | 5.19 | 3.27 | 19.47 | 7.45 | -0.01 | -0.31 | 0 | 0 | 19.08
06.04.2023 17-18 | 4.53 | 2.83 | 0 | 7.45 | -0.01 | -0.33 | 0.23 | 0 | 19.7
06.04.2023 18-19 | 4.25 | 2.69 | 0 | 7.46 | -0.01 | -0.31 | 0.18 | 0 | 19.44
06.04.2023 19-20 | 5.27 | 3.27 | 0 | 7.44 | 0 | -0.31 | 0.67 | 0 | 17.49
06.04.2023 20-21 | 5.82 | 3.74 | 0 | 8.88 | 2.94 | 76.57 | 0.43 | 0 | 19.05
06.04.2023 21-22 | 5.55 | 3.78 | 0 | 10.86 | 7.98 | 179.11 | 0.21 | 0 | 18.98
06.04.2023 22-23 | 5.64 | 3.83 | 57.86 | 9.4 | 1.77 | 106.96 | 0 | 0 | 18.48
06.04.2023 23-24 | 5.54 | 3.8 | 90.66 | 7.38 | -0.02 | -0.36 | 0 | 0 | 18.43
07.04.2023 00-01 | 5.54 | 3.6 | 56.95 | 7.37 | -0.02 | -0.33 | 0 | 0 | 18.43
07.04.2023 01-02 | 4.41 | 2.95 | 70.05 | 7.39 | -0.02 | -0.31 | 0.21 | 0 | 18.48
07.04.2023 02-03 | 3.43 | 2.26 | 0 | 7.4 | -0.02 | -0.32 | 0 | 0 | 18.57
07.04.2023 03-04 | 3.41 | 2.21 | 0 | 7.4 | -0.02 | -0.34 | 0 | 0 | 18.6
07.04.2023 04-05 | 3.73 | 2.35 | 0.4 | 7.41 | -0.01 | -0.32 | 0.22 | 0 | 18.44
07.04.2023 05-06 | 2.33 | 1.69 | 0 | 7.41 | -0.01 | -0.31 | 0.18 | 0 | 18.17
07.04.2023 06-07 | 2.7 | 1.89 | 0 | 7.41 | -0.01 | -0.35 | 0.57 | 0 | 18.74
07.04.2023 07-08 | 4.06 | 2.64 | 0 | 7.41 | -0.01 | -0.35 | 0.49 | 0 | 18.65
07.04.2023 08-09 | 4.96 | 3.42 | 0 | 7.42 | -0.01 | -0.34 | 0.69 | 0 | 18.85
07.04.2023 09-10 | 5.27 | 3.62 | 46.46 | 7.43 | -0.01 | -0.32 | 0.75 | 0 | 18.76
07.04.2023 10-11 | 5.21 | 3.67 | 63.04 | 7.43 | 0 | -0.37 | 0.68 | 0 | 18.42
07.04.2023 11-12 | 5.2 | 3.7 | 38.68 | 7.43 | -0.01 | -0.33 | 0.67 | 0 | 18.64
07.04.2023 12-13 | 5.31 | 3.75 | 66.8 | 7.43 | -0.02 | -0.32 | 0.36 | 0 | 19.2
07.04.2023 13-14 | 5.3 | 3.88 | 61.32 | 7.45 | -0.01 | -0.33 | 0.27 | 0 | 18.66
07.04.2023 14-15 | 5.25 | 3.85 | 4.09 | 7.45 | -0.01 | -0.34 | 0 | 0 | 18.85
07.04.2023 15-16 | 5.29 | 3.91 | 0 | 7.45 | -0.01 | -0.33 | 0.67 | 0 | 17.04
07.04.2023 16-17 | 5.43 | 3.92 | 0 | 7.45 | 0 | -0.29 | 0.41 | 0 | 17.73
07.04.2023 17-18 | 5.44 | 3.85 | 0 | 7.46 | -0.01 | -0.32 | 0.67 | 0 | 17.68
07.04.2023 18-19 | 5.55 | 3.8 | 0 | 7.46 | -0.01 | -0.28 | 0.46 | 0 | 17.95
07.04.2023 19-20 | 5.44 | 3.79 | 61.13 | 7.42 | -0.01 | -0.29 | 0.68 | 0 | 16.9
07.04.2023 20-21 | 5.51 | 3.77 | 76.95 | 7.39 | -0.01 | -0.32 | 0.29 | 0 | 16.89
07.04.2023 21-22 | 5.42 | 3.69 | 65.02 | 7.38 | -0.01 | -0.32 | 0.23 | 0 | 16.88
07.04.2023 22-23 | 5.38 | 3.6 | 73.4 | 7.37 | -0.02 | -0.35 | 0.05 | 0 | 17.09
07.04.2023 23-24 | 5.49 | 3.62 | 8.38 | 7.36 | -0.02 | -0.31 | 0.24 | 0 | 17.13
08.04.2023 00-01 | 5.46 | 3.57 | 0 | 7.35 | -0.02 | -0.34 | 0.36 | 0 | 16.77
08.04.2023 01-02 | 5.4 | 3.56 | 0 | 7.34 | -0.02 | -0.34 | 0.42 | 0 | 17.79
08.04.2023 02-03 | 5.53 | 3.66 | 0 | 7.34 | -0.02 | -0.37 | 0 | 0 | 17.98
08.04.2023 03-04 | 5.54 | 3.64 | 0 | 7.34 | -0.02 | -0.31 | 0 | 0 | 17.69
08.04.2023 04-05 | 5.44 | 3.63 | 0 | 7.34 | -0.02 | -0.34 | 0 | 0 | 17.58
08.04.2023 05-06 | 3.24 | 2.22 | 0 | 7.35 | -0.02 | -0.38 | 0.09 | 0 | 17.48
08.04.2023 06-07 | 2.97 | 2 | 0 | 7.36 | -0.02 | -0.34 | 0.67 | 0 | 16.81
08.04.2023 07-08 | 2.74 | 2.06 | 0 | 7.36 | -0.02 | -0.31 | 0.67 | 0 | 17
08.04.2023 08-09 | 3.03 | 2.22 | 0 | 7.36 | -0.02 | -0.33 | 0.41 | 0 | 16.36
08.04.2023 09-10 | 3.75 | 2.3 | 2 | 7.37 | -0.02 | -0.32 | 0.67 | 0 | 16.53
08.04.2023 10-11 | 3.84 | 2.22 | 87.72 | 7.39 | -0.02 | -0.34 | 0.67 | 0 | 17.9
08.04.2023 11-12 | 3.77 | 2.43 | 75.12 | 7.4 | -0.02 | -0.34 | 0.68 | 0 | 16.37
08.04.2023 12-13 | 4.02 | 2.54 | 50.41 | 7.42 | -0.02 | -0.32 | 0.67 | 0 | 16.84
08.04.2023 13-14 | 5.08 | 3.14 | 58.23 | 7.42 | -0.01 | -0.35 | 0.67 | 0 | 15.04
08.04.2023 14-15 | 5.38 | 3.53 | 53.12 | 7.43 | -0.02 | -0.37 | 0.19 | 0 | 14.16
08.04.2023 15-16 | 5.34 | 3.57 | 0 | 7.44 | -0.02 | -0.35 | 0.69 | 0 | 14.27
08.04.2023 16-17 | 5.52 | 3.64 | 0 | 7.44 | -0.01 | -0.35 | 0.71 | 0 | 12.6
08.04.2023 17-18 | 5.52 | 3.64 | 0 | 7.45 | -0.01 | -0.33 | 0.64 | 0 | 12.07
08.04.2023 18-19 | 5.78 | 3.86 | 0 | 7.45 | -0.01 | -0.32 | 0.63 | 0 | 11.56
08.04.2023 19-20 | 6.21 | 4.13 | 57.47 | 7.42 | -0.01 | -0.34 | 0.67 | 0 | 11.24
08.04.2023 20-21 | 6.02 | 3.96 | 58.75 | 8.79 | 2.92 | 76.34 | 0.66 | 0 | 10.72
08.04.2023 21-22 | 5.61 | 3.77 | 56.67 | 9.89 | 4.93 | 139.05 | 0 | 0 | 11.34
08.04.2023 22-23 | 5.68 | 3.77 | 80.07 | 8.11 | 0.87 | 45.32 | 0.07 | 0 | 11.39
08.04.2023 23-24 | 4.58 | 3.12 | 39.99 | 7.36 | -0.02 | -0.35 | 0.17 | 0 | 11.71
09.04.2023 00-01 | 4.31 | 2.97 | 0 | 7.35 | -0.02 | -0.35 | 0.53 | 0 | 10.33
09.04.2023 01-02 | 4.34 | 2.96 | 0 | 7.35 | -0.03 | -0.34 | 0.21 | 0 | 10.65
09.04.2023 02-03 | 4.46 | 3.05 | 0 | 8.69 | 1.85 | 76.41 | 0 | 0 | 11.27
09.04.2023 03-04 | 4.08 | 2.98 | 0 | 9.99 | 4.49 | 150.66 | 0 | 0 | 11.5
09.04.2023 04-05 | 3.56 | 2.4 | 0 | 8.54 | 4.16 | 66.85 | 0 | 0 | 11.32
09.04.2023 05-06 | 2.41 | 1.57 | 0 | 7.33 | -0.02 | -0.36 | 0.21 | 0 | 11.22
09.04.2023 06-07 | 2.07 | 1.55 | 0 | 7.33 | -0.02 | -0.35 | 0 | 0 | 11.13
09.04.2023 07-08 | 2.77 | 1.9 | 0 | 7.33 | -0.02 | -0.33 | 0 | 0 | 11.13
09.04.2023 08-09 | 4.14 | 2.65 | 0 | 7.34 | -0.03 | -0.37 | 0 | 0 | 11.16
09.04.2023 09-10 | 5.31 | 3.43 | 2.7 | 7.34 | -0.02 | -0.33 | 0 | 0 | 11.16
09.04.2023 10-11 | 5.46 | 3.59 | 76.9 | 7.35 | -0.02 | -0.33 | 0 | 0 | 11.14
09.04.2023 11-12 | 5.45 | 3.65 | 52.72 | 7.36 | -0.02 | -0.37 | 0.21 | 0 | 11.01
09.04.2023 12-13 | 5.54 | 3.67 | 46.83 | 7.38 | -0.02 | -0.34 | 0 | 0 | 11.3
09.04.2023 13-14 | 5.4 | 3.61 | 49.73 | 9.56 | 3.48 | 124.25 | 0 | 0 | 11.33
09.04.2023 14-15 | 4.85 | 3.3 | 69.01 | 7.77 | 0.35 | 22.4 | 0 | 0 | 11.29
09.04.2023 15-16 | 5.6 | 3.76 | 15.57 | 7.38 | -0.02 | -0.34 | 0 | 0 | 11.27
09.04.2023 16-17 | 5.59 | 3.81 | 0 | 7.38 | -0.02 | -0.35 | 0 | 0 | 11.26
09.04.2023 17-18 | 5.44 | 3.78 | 0 | 7.38 | -0.01 | -0.35 | 0 | 0 | 11.29
09.04.2023 18-19 | 5.5 | 3.87 | 0 | 7.38 | -0.01 | -0.35 | 0 | 0 | 11.29
09.04.2023 19-20 | 5.6 | 3.9 | 62.65 | 7.37 | -0.02 | -0.39 | 0.19 | 0 | 11.06
09.04.2023 20-21 | 5.41 | 3.75 | 71.73 | 7.37 | -0.02 | -0.35 | 0.01 | 0 | 8.82
09.04.2023 21-22 | 5.44 | 3.75 | 68.95 | 7.89 | 0.23 | 31.99 | 0 | 0 | 8.71
09.04.2023 22-23 | 4.25 | 2.93 | 74.96 | 7.95 | 0.8 | 33.17 | 0.04 | 0 | 9.09
09.04.2023 23-24 | 1.97 | 1.48 | 0 | 7.36 | -0.03 | -0.35 | 0.39 | 0 | 10.91
10.04.2023 00-01 | 2.03 | 1.23 | 0 | 7.36 | -0.02 | -0.37 | 0.36 | 0 | 10.91
10.04.2023 01-02 | 2.01 | 1.18 | 0 | 7.36 | -0.02 | -0.36 | 0.08 | 0 | 10.98
10.04.2023 02-03 | 0.94 | 1.12 | 0 | 7.36 | -0.02 | -0.33 | 0 | 0 | 11.14
10.04.2023 03-04 | 0.14 | 1.08 | 0 | 7.36 | -0.02 | -0.35 | 0 | 0 | 11.15
10.04.2023 04-05 | 0.16 | 0.78 | 0 | 7.35 | -0.02 | -0.35 | 0 | 0 | 11.13
10.04.2023 05-06 | 0.14 | 0.32 | 0 | 7.35 | -0.02 | -0.39 | 0 | 0 | 11.1
10.04.2023 06-07 | 1.62 | 0 | 0 | 7.35 | -0.03 | -0.38 | 0 | 0 | 11.09
10.04.2023 07-08 | 2.5 | 0 | 0 | 7.34 | -0.02 | -0.36 | 0 | 0 | 11.11
10.04.2023 08-09 | 2.53 | 0 | 0 | 7.34 | -0.02 | -0.38 | 0 | 0 | 11.15
10.04.2023 09-10 | 3.35 | 0 | 0 | 7.35 | -0.02 | -0.35 | 0 | 0 | 11.16
10.04.2023 10-11 | 4.54 | 0 | 17.38 | 7.37 | -0.02 | -0.35 | 0 | 0 | 11.15
10.04.2023 11-12 | 5.96 | 0 | 74.03 | 7.38 | -0.02 | -0.33 | 0 | 0 | 11.15
10.04.2023 12-13 | 5.97 | 0 | 72.84 | 7.39 | -0.02 | -0.34 | 0 | 0 | 11.16
10.04.2023 13-14 | 6.17 | 0 | 59.21 | 7.4 | -0.02 | -0.33 | 0 | 0 | 11.15
10.04.2023 14-15 | 5.77 | 0 | 69.11 | 7.42 | -0.03 | -0.34 | 0 | 0 | 11.15
10.04.2023 15-16 | 6.04 | 0 | 78.64 | 7.42 | -0.02 | -0.31 | 0.22 | 0 | 10.56
10.04.2023 16-17 | 6.6 | 0 | 8 | 7.43 | -0.01 | -0.31 | 0.38 | 0 | 9.8
10.04.2023 17-18 | 6.41 | 0 | 0 | 7.44 | 0 | -0.31 | 0.39 | 0 | 9.79
10.04.2023 18-19 | 6.8 | 0 | 0 | 7.44 | -0.01 | -0.3 | 0.67 | 0 | 9.18
10.04.2023 19-20 | 6.84 | 0 | 3.2 | 7.44 | -0.01 | -0.3 | 0.32 | 0 | 9.61
10.04.2023 20-21 | 6.75 | 0 | 80.46 | 8.35 | 2.2 | 50.96 | 0.33 | 0 | 9.24
10.04.2023 21-22 | 7.05 | 0 | 68.47 | 10.81 | 9.51 | 184.86 | 0 | 0 | 9.02
10.04.2023 22-23 | 6.53 | 0 | 56.51 | 8.01 | 1.22 | 34.04 | 0 | 0 | 8.95
10.04.2023 23-24 | 6.49 | 0 | 69.83 | 7.4 | -0.01 | -0.36 | 0.26 | 0 | 9.25
11.04.2023 00-01 | 5.83 | 0 | 0 | 7.39 | -0.01 | -0.33 | 0.28 | 0 | 8.3
11.04.2023 01-02 | 5.76 | 0 | 0 | 7.38 | -0.01 | -0.34 | 0.58 | 0 | 8.36
11.04.2023 02-03 | 5.68 | 0 | 0 | 8.07 | 0.96 | 39.84 | 0.1 | 0 | 8.3
11.04.2023 03-04 | 5.19 | 0 | 0 | 8.16 | 1.3 | 42.92 | 0 | 0 | 8.23
11.04.2023 04-05 | 5.82 | 0 | 0 | 7.37 | -0.02 | -0.35 | 0.08 | 0 | 8.16
11.04.2023 05-06 | 5.95 | 0 | 0 | 7.36 | -0.02 | -0.36 | 0.37 | 0 | 8.53
11.04.2023 06-07 | 6.04 | 0 | 0 | 7.36 | -0.02 | -0.37 | 0.45 | 0 | 7.42
11.04.2023 07-08 | 5.65 | 0 | 0 | 7.37 | -0.02 | -0.34 | 0.3 | 0 | 7.66
11.04.2023 08-09 | 3.63 | 0 | 0 | 10.16 | 3.38 | 144.77 | 0 | 0 | 6.68
11.04.2023 09-10 | 3.2 | 0 | 0 | 7.39 | -0.02 | -0.35 | 0 | 0 | 7.38
11.04.2023 10-11 | 3.35 | 0 | 0 | 7.39 | -0.02 | -0.35 | 0 | 0 | 7.41
11.04.2023 11-12 | 4.34 | 0 | 0 | 7.87 | 0.03 | 27.12 | 0 | 0 | 7.36
11.04.2023 12-13 | 5.6 | 0 | 0 | 7.41 | -0.02 | -0.38 | 0.18 | 0 | 6.41
11.04.2023 13-14 | 6.19 | 0 | 0 | 9.09 | 1.12 | 90.79 | 0 | 0 | 7.33
11.04.2023 14-15 | 6.48 | 0 | 0 | 7.42 | -0.01 | -0.34 | 0.3 | 0 | 6.17
11.04.2023 15-16 | 7.02 | 0 | 39.04 | 8.34 | 2.49 | 47.22 | 0.42 | 0 | 3.64
11.04.2023 16-17 | 6.83 | 0 | 70.24 | 10.86 | 13.64 | 167.32 | 0 | 0 | 1.9
11.04.2023 17-18 | 6.41 | 0 | 62.37 | 7.7 | 0.04 | 14.68 | 0.19 | 0 | 2.77
11.04.2023 18-19 | 6.18 | 0 | 73.87 | 7.42 | -0.01 | -0.33 | 0.33 | 0 | 4.54
11.04.2023 19-20 | 6.65 | 0 | 75.96 | 7.41 | -0.01 | -0.33 | 0.46 | 0 | -0.13
11.04.2023 20-21 | 6.53 | 0 | 16.79 | 10.8 | 7.63 | 171.14 | 0 | 0 | -1.29
11.04.2023 21-22 | 6.44 | 0 | 54.55 | 10.92 | 4.6 | 177.36 | 0 | 0 | -1.29
11.04.2023 22-23 | 6.42 | 0 | 87.26 | 8.27 | 1.75 | 43.34 | 0.02 | 0 | -1.3
11.04.2023 23-24 | 6.78 | 0 | 50.92 | 7.39 | -0.02 | -0.35 | 0.31 | 0 | -1.28
12.04.2023 00-01 | 7.12 | 0 | 85.34 | 8.96 | 1.76 | 80.72 | 0.27 | 0 | 1.01
12.04.2023 01-02 | 6.91 | 0 | 57.06 | 7.98 | 0.38 | 29.66 | 0 | 0 | 1.66
12.04.2023 02-03 | 7.07 | 0 | 27.89 | 9.14 | 4.89 | 87.2 | 0.22 | 0 | -0.54
12.04.2023 03-04 | 6.99 | 0 | 0 | 10.63 | 10.6 | 160.16 | 0 | 0 | -1.29
12.04.2023 04-05 | 6.73 | 0 | 0 | 9.69 | 6.01 | 114.6 | 0 | 0 | -1.29
12.04.2023 05-06 | 6.6 | 0 | 0 | 7.37 | -0.02 | -0.37 | 0 | 0 | -1.29
12.04.2023 06-07 | 4.48 | 0 | 0 | 10.4 | 10.2 | 151.19 | 0 | 0 | -1.29
12.04.2023 07-08 | 4.89 | 0 | 0 | 10.78 | 5.52 | 173.61 | 0 | 0 | -1.28
12.04.2023 08-09 | 5.74 | 0 | 11.89 | 10.32 | 3.35 | 151.12 | 0 | 0 | -1.29
12.04.2023 09-10 | 5.76 | 0 | 0 | 7.34 | -0.02 | -0.39 | 0.18 | 0 | -1.28
12.04.2023 10-11 | 5.26 | 0 | 21.08 | 7.35 | -0.02 | -0.34 | 0 | 0 | -1.29
12.04.2023 11-12 | 6.21 | 0 | 79.8 | 7.38 | -0.02 | -0.33 | 0 | 0 | -1.28
12.04.2023 12-13 | 5.69 | 0 | 62.81 | 7.4 | -0.02 | -0.32 | 0.18 | 0 | -1.28
12.04.2023 13-14 | 4.4 | 1.72 | 67.43 | 8.57 | 2.31 | 60.28 | 0.24 | 0 | -1.28
12.04.2023 14-15 | 5.5 | 3.24 | 78.03 | 9 | 2.21 | 86.77 | 0 | 0 | -1.29
12.04.2023 15-16 | 5.77 | 3.59 | 30.65 | 7.4 | -0.02 | -0.31 | 0.23 | 0 | -1.28
12.04.2023 16-17 | 5.57 | 3.62 | 0 | 7.4 | -0.01 | -0.33 | 0.02 | 0 | -1.29
12.04.2023 17-18 | 5.66 | 3.65 | 0 | 7.41 | -0.01 | -0.31 | 0.27 | 0 | -1.29
12.04.2023 18-19 | 5.69 | 3.58 | 17.18 | 7.41 | -0.02 | -0.31 | 0.34 | 0 | -1.28
12.04.2023 19-20 | 5.46 | 3.48 | 61.74 | 7.41 | -0.02 | -0.36 | 0.09 | 0 | 13.81
12.04.2023 20-21 | 5.46 | 3.53 | 58.03 | 7.41 | -0.02 | -0.35 | 0 | 0 | 73.69
12.04.2023 21-22 | 5.46 | 3.49 | 73.94 | 7.4 | -0.02 | -0.3 | 0 | 0 | 85.73
12.04.2023 22-23 | 5.21 | 3.48 | 19.29 | 7.4 | -0.01 | -0.33 | 0 | 0 | 83.31
12.04.2023 23-24 | 5.02 | 3.32 | 0 | 7.39 | -0.02 | -0.3 | 0 | 0 | 82.4
13.04.2023 00-01 | 4.86 | 3.12 | 0 | 7.38 | -0.02 | -0.35 | 0 | 0 | 82.16
13.04.2023 01-02 | 5.17 | 3.32 | 0 | 7.37 | -0.01 | -0.36 | 0 | 0 | 82.08
13.04.2023 02-03 | 5.2 | 3.26 | 0 | 7.37 | -0.01 | -0.35 | 0.2 | 0 | 81.72
13.04.2023 03-04 | 4.96 | 3.2 | 0 | 8.83 | 4 | 74.96 | 0 | 0 | 81.58
13.04.2023 04-05 | 4.66 | 2.92 | 0 | 8.05 | 0.84 | 35.74 | 0 | 0 | 81.55
13.04.2023 05-06 | 4.41 | 2.82 | 0 | 7.36 | -0.02 | -0.31 | 0 | 0 | 81.52
13.04.2023 06-07 | 4.45 | 2.85 | 0 | 7.36 | -0.02 | -0.37 | 0 | 0 | 81.52
13.04.2023 07-08 | 4.6 | 2.97 | 0 | 7.38 | -0.02 | -0.37 | 0 | 0 | 81.52
13.04.2023 08-09 | 4.56 | 3.4 | 0 | 7.39 | -0.02 | -0.37 | 0 | 0 | 81.51
13.04.2023 09-10 | 0.01 | 4.38 | 0 | 7.38 | -0.02 | -0.37 | 0 | 0 | 81.51
13.04.2023 10-11 | 1.72 | 3.18 | 1.6 | 8.43 | 4.27 | 50.2 | 0 | 0 | 81.5
13.04.2023 11-12 | 4.83 | 3.19 | 48.42 | 7.38 | -0.02 | -0.36 | 0 | 0 | 81.5
13.04.2023 12-13 | 4.71 | 3.16 | 51.04 | 7.38 | -0.02 | -0.35 | 0 | 0 | 81.51
13.04.2023 13-14 | 4.53 | 3.12 | 0 | 7.4 | -0.02 | -0.36 | 0 | 0 | 81.51
13.04.2023 14-15 | 4.54 | 3.13 | 33.46 | 7.4 | -0.02 | -0.33 | 0 | 0 | 81.52
13.04.2023 15-16 | 4.61 | 3.3 | 69.15 | 7.41 | -0.01 | -0.32 | 0 | 0 | 81.51
13.04.2023 16-17 | 4.6 | 3.29 | 66.55 | 7.41 | -0.01 | -0.31 | 0 | 0 | 81.51
13.04.2023 17-18 | 4.66 | 3.24 | 0 | 7.42 | -0.01 | -0.33 | 0 | 0 | 81.51
13.04.2023 18-19 | 4.56 | 3.14 | 33.25 | 8.08 | 0.56 | 35.84 | 0 | 0 | 81.51
13.04.2023 19-20 | 4.88 | 3.13 | 77.27 | 7.7 | 0.09 | 14.38 | 0 | 0 | 81.51
13.04.2023 20-21 | 4.62 | 3.11 | 37.95 | 7.41 | -0.02 | -0.36 | 0 | 0 | 81.51
13.04.2023 21-22 | 4.22 | 2.87 | 79.95 | 8.64 | 3.46 | 58.9 | 0 | 0 | 81.5
13.04.2023 22-23 | 4.34 | 3.01 | 64.65 | 7.4 | -0.01 | -0.35 | 0 | 0 | 81.52
13.04.2023 23-24 | 4.53 | 3.18 | 84.96 | 7.39 | -0.02 | -0.33 | 0 | 0 | 81.49
14.04.2023 00-01 | 4.39 | 3.22 | 0 | 7.39 | -0.02 | -0.32 | 0 | 0 | 81.48
14.04.2023 01-02 | 4.44 | 3.07 | 0 | 7.38 | -0.02 | -0.33 | 0 | 0 | 81.47
14.04.2023 02-03 | 4.45 | 2.99 | 0 | 7.38 | -0.01 | -0.31 | 0 | 0 | 81.47
14.04.2023 03-04 | 4.35 | 3.14 | 0 | 7.38 | -0.01 | -0.34 | 0 | 0 | 81.47
14.04.2023 04-05 | 4.31 | 3.19 | 0 | 7.38 | -0.02 | -0.35 | 0 | 0 | 81.47
14.04.2023 05-06 | 4.25 | 3.01 | 0 | 7.38 | -0.02 | -0.35 | 0.17 | 0 | 80.21
14.04.2023 06-07 | 4.45 | 3.37 | 0 | 7.38 | -0.02 | -0.32 | 0.2 | 0 | 79.18
14.04.2023 07-08 | 5.32 | 3.78 | 0 | 7.39 | -0.02 | -0.32 | 0.01 | 0 | 77.5
14.04.2023 08-09 | 5.26 | 3.72 | 0 | 7.4 | -0.02 | -0.37 | 0 | 0 | 77.52
14.04.2023 09-10 | 5.32 | 3.69 | 0 | 7.41 | -0.01 | -0.35 | 0 | 0 | 77.5
14.04.2023 10-11 | 4.01 | 3.06 | 5.99 | 7.42 | -0.01 | -0.35 | 0 | 0 | 77.47
14.04.2023 11-12 | 3.9 | 2.87 | 76.56 | 7.42 | -0.02 | -0.37 | 0 | 0 | 77.49
14.04.2023 12-13 | 3.97 | 2.85 | 76.02 | 7.41 | -0.01 | -0.35 | 0 | 0 | 77.49
14.04.2023 13-14 | 3.89 | 2.85 | 64.43 | 7.42 | -0.02 | -0.36 | 0 | 0 | 77.48
14.04.2023 14-15 | 3.83 | 2.73 | 74.6 | 7.42 | -0.02 | -0.35 | 0 | 0 | 77.47
14.04.2023 15-16 | 4.15 | 3.01 | 15.99 | 7.43 | -0.01 | -0.33 | 0 | 0 | 77.46
14.04.2023 16-17 | 4.57 | 3.41 | 0 | 7.42 | -0.02 | -0.31 | 0 | 0 | 77.46
14.04.2023 17-18 | 5.32 | 3.88 | 0 | 7.43 | -0.02 | -0.33 | 0 | 0 | 77.44
14.04.2023 18-19 | 5.33 | 3.94 | 0 | 7.43 | -0.01 | -0.35 | 0 | 0 | 77.45
14.04.2023 19-20 | 5.23 | 3.99 | 55.63 | 7.42 | -0.01 | -0.35 | 0.28 | 0 | 75.88
14.04.2023 20-21 | 5.25 | 4.03 | 55.92 | 7.41 | -0.01 | -0.29 | 0 | 0 | 72.17
14.04.2023 21-22 | 5.38 | 3.93 | 68.42 | 7.41 | -0.01 | -0.34 | 0 | 0 | 72.25
14.04.2023 22-23 | 5.36 | 3.97 | 0 | 7.41 | -0.02 | -0.33 | 0 | 0 | 72.24
14.04.2023 23-24 | 5.33 | 3.95 | 0 | 7.41 | -0.01 | -0.31 | 0.3 | 0 | 74.88
15.04.2023 00-01 | 5.16 | 3.88 | 0 | 7.41 | -0.01 | -0.35 | 0 | 0 | 76.23
15.04.2023 01-02 | 4.58 | 3.72 | 0 | 7.4 | -0.02 | -0.35 | 0.61 | 0 | 74.7
15.04.2023 02-03 | 2.85 | 2.53 | 0 | 7.4 | -0.01 | -0.35 | 0.67 | 0 | 74.33
15.04.2023 03-04 | 2.85 | 2.42 | 15.18 | 7.41 | -0.02 | -0.34 | 0.67 | 0 | 74.62
15.04.2023 04-05 | 2.29 | 1.94 | 2.3 | 7.41 | -0.01 | -0.37 | 0.67 | 0 | 74.65
15.04.2023 05-06 | 2.17 | 1.8 | 0 | 7.42 | -0.02 | -0.31 | 0.67 | 0 | 74.77
15.04.2023 06-07 | 2.14 | 1.93 | 0 | 7.42 | -0.01 | -0.35 | 0.67 | 0 | 74.42
15.04.2023 07-08 | 2.4 | 2.08 | 0 | 7.42 | -0.01 | -0.33 | 0.68 | 0 | 74.93
15.04.2023 08-09 | 3.53 | 2.65 | 0 | 7.42 | -0.01 | -0.37 | 0.68 | 0 | 74.95
15.04.2023 09-10 | 4.94 | 3.29 | 34.95 | 7.38 | -0.02 | -0.33 | 0.37 | 0 | 74.8
15.04.2023 10-11 | 5.26 | 3.24 | 49.67 | 7.39 | -0.01 | -0.35 | 0 | 0 | 75.01
15.04.2023 11-12 | 5.1 | 3.35 | 45.64 | 7.42 | -0.01 | -0.34 | 0 | 0 | 75.01
15.04.2023 12-13 | 5.3 | 3.64 | 39.84 | 7.43 | -0.02 | -0.35 | 0.21 | 0 | 74.69
15.04.2023 13-14 | 5.37 | 3.75 | 73.22 | 7.45 | -0.02 | -0.32 | 0.54 | 0 | 70.95
15.04.2023 14-15 | 4.58 | 3.32 | 73.12 | 7.46 | -0.01 | -0.35 | 0.61 | 0 | 75.57
15.04.2023 15-16 | 4.29 | 3.29 | 68.64 | 7.46 | -0.01 | -0.31 | 0.79 | 0 | 76.46
15.04.2023 16-17 | 4.34 | 3.17 | 67.32 | 7.46 | -0.01 | -0.28 | 0.87 | 0 | 75.04
15.04.2023 17-18 | 4.96 | 3.67 | 0 | 7.47 | -0.01 | -0.31 | 1.14 | 0 | 75.56
15.04.2023 18-19 | 5.2 | 3.71 | 0.9 | 7.47 | 0 | -0.33 | 1.13 | 0 | 73.22
15.04.2023 19-20 | 3.55 | 2.63 | 85.41 | 7.47 | -0.01 | -0.31 | 1.15 | 0 | 72.28
15.04.2023 20-21 | 1.95 | 1.79 | 65.54 | 7.46 | -0.01 | -0.28 | 0.45 | 0 | 72.39
15.04.2023 21-22 | 2.34 | 1.91 | 73.51 | 7.46 | -0.01 | -0.33 | 0.54 | 0 | 68.95
15.04.2023 22-23 | 3.15 | 2.3 | 55.46 | 7.45 | -0.01 | -0.32 | 0.16 | 0 | 69.01
15.04.2023 23-24 | 3.44 | 2.46 | 56.67 | 7.44 | -0.01 | -0.33 | 0.76 | 0 | 73.28
16.04.2023 00-01 | 3.68 | 2.54 | 0 | 7.43 | -0.01 | -0.33 | 0.78 | 0 | 73.93
16.04.2023 01-02 | 3.64 | 2.56 | 0 | 7.43 | -0.01 | -0.33 | 0.82 | 0 | 73.15
16.04.2023 02-03 | 3.62 | 2.54 | 0 | 7.43 | -0.01 | -0.31 | 0.67 | 0 | 72.58
16.04.2023 03-04 | 2.72 | 1.97 | 0 | 9.14 | 3.48 | 88.55 | 0.67 | 0 | 72.47
16.04.2023 04-05 | 3.06 | 2.05 | 0 | 8 | 0.72 | 29.48 | 0.69 | 0 | 72.51
16.04.2023 05-06 | 3.45 | 2.2 | 0 | 7.42 | -0.02 | -0.35 | 0.71 | 0 | 72.85
16.04.2023 06-07 | 4.14 | 2.74 | 0 | 7.41 | -0.01 | -0.35 | 0.7 | 0 | 71.87
16.04.2023 07-08 | 4.06 | 2.94 | 0 | 7.41 | -0.01 | -0.36 | 0.69 | 0 | 69.44
16.04.2023 08-09 | 5.26 | 3.76 | 0 | 7.41 | -0.01 | -0.36 | 0.73 | 0 | 68.35
16.04.2023 09-10 | 5.14 | 3.67 | 22.76 | 7.42 | -0.01 | -0.35 | 0.78 | 0 | 67.9
16.04.2023 10-11 | 5.17 | 3.66 | 64.52 | 7.44 | -0.01 | -0.34 | 1.03 | 0 | 67.56
16.04.2023 11-12 | 5.25 | 3.7 | 55.92 | 7.45 | -0.01 | -0.34 | 1.4 | 0 | 67.38
16.04.2023 12-13 | 4.45 | 3.35 | 53.92 | 7.46 | -0.01 | -0.35 | 1.01 | 0 | 71.52
16.04.2023 13-14 | 3.68 | 2.48 | 55.02 | 7.48 | -0.01 | -0.33 | 0.78 | 0 | 70.93
16.04.2023 14-15 | 2.39 | 1.71 | 72.13 | 7.49 | -0.01 | -0.29 | 0.81 | 0 | 71.03
16.04.2023 15-16 | 3.01 | 2.12 | 11.88 | 7.49 | 0 | -0.27 | 1.23 | 0 | 67.81
16.04.2023 16-17 | 5.2 | 3.52 | 0 | 7.46 | 0 | -0.26 | 1.2 | 0 | 67.31
16.04.2023 17-18 | 5.45 | 3.7 | 0 | 7.43 | 0 | -0.23 | 1.31 | 0 | 65.7
16.04.2023 18-19 | 5.42 | 3.73 | 13.28 | 7.42 | -0.01 | -0.31 | 0.82 | 0 | 66.44
16.04.2023 19-20 | 5.45 | 3.77 | 55.91 | 7.41 | -0.01 | -0.33 | 0.76 | 0 | 63.96
16.04.2023 20-21 | 5.45 | 3.73 | 69.11 | 7.4 | -0.02 | -0.34 | 1.02 | 0 | 64.53
16.04.2023 21-22 | 5.4 | 3.78 | 66.53 | 7.38 | -0.01 | -0.3 | 0.73 | 0 | 66.05
16.04.2023 22-23 | 5.34 | 3.68 | 54.26 | 7.37 | -0.01 | -0.31 | 0.16 | 0 | 66.49
16.04.2023 23-24 | 5.21 | 3.65 | 0 | 7.36 | -0.02 | -0.35 | 0 | 0 | 66.53
17.04.2023 00-01 | 5.19 | 3.65 | 0 | 7.35 | -0.02 | -0.33 | 0.17 | 0 | 65.49
17.04.2023 01-02 | 4.92 | 3.59 | 0 | 7.35 | -0.01 | -0.35 | 0.67 | 0 | 62.33
17.04.2023 02-03 | 2.67 | 2.16 | 0 | 7.34 | -0.02 | -0.36 | 0.43 | 0 | 62.53
17.04.2023 03-04 | 2.62 | 2.06 | 0 | 7.33 | -0.01 | -0.34 | 0.67 | 0 | 62.44
17.04.2023 04-05 | 3.85 | 2.76 | 0 | 7.34 | -0.03 | -0.34 | 0.67 | 0 | 62.7
17.04.2023 05-06 | 5.18 | 3.52 | 0 | 7.37 | -0.02 | -0.35 | 0.67 | 0 | 63.09
17.04.2023 06-07 | 5.39 | 3.72 | 0 | 7.39 | -0.01 | -0.34 | 0.71 | 0 | 63.37
17.04.2023 07-08 | 5.36 | 3.77 | 0 | 7.4 | -0.01 | -0.36 | 0.67 | 0 | 64.88
17.04.2023 08-09 | 2.68 | 2.27 | 0 | 7.41 | -0.02 | -0.35 | 0.67 | 0 | 65.28
17.04.2023 09-10 | 4.63 | 0.42 | 0 | 7.41 | -0.02 | -0.37 | 0.02 | 0 | 65.17
17.04.2023 10-11 | 1.84 | 2.05 | 0 | 7.4 | -0.01 | -0.33 | 0 | 0 | 65.16
17.04.2023 11-12 | 4.72 | 3.37 | 66.08 | 7.42 | -0.02 | -0.36 | 0 | 0 | 65.15
17.04.2023 12-13 | 5.12 | 3.69 | 60.02 | 7.44 | -0.02 | -0.34 | 0 | 0 | 65.16
17.04.2023 13-14 | 4.23 | 3.2 | 76.53 | 7.44 | -0.01 | -0.31 | 0 | 0 | 65.16
17.04.2023 14-15 | 4.36 | 3.25 | 65.44 | 7.44 | -0.01 | -0.31 | 0 | 0 | 65.16
17.04.2023 15-16 | 5.17 | 3.74 | 76.45 | 7.44 | -0.02 | -0.34 | 0.14 | 0 | 65.17
17.04.2023 16-17 | 5.35 | 3.83 | 42.87 | 7.43 | -0.01 | -0.35 | 0.71 | 0 | 65.09
17.04.2023 17-18 | 5.42 | 3.82 | 0 | 7.42 | 0 | -0.34 | 0.68 | 0 | 65.26
17.04.2023 18-19 | 5.37 | 3.82 | 0 | 7.41 | -0.02 | -0.38 | 0.19 | 0 | 65.42
17.04.2023 19-20 | 5.07 | 3.66 | 55.29 | 7.4 | -0.01 | -0.35 | 0 | 0 | 65.45
17.04.2023 20-21 | 5.19 | 3.68 | 59.51 | 7.39 | -0.01 | -0.34 | 0.38 | 0 | 62.88
17.04.2023 21-22 | 5.33 | 3.87 | 54.04 | 8.58 | 3.48 | 59.52 | 0.67 | 0 | 61.03
17.04.2023 22-23 | 5.58 | 4.15 | 65.5 | 8.16 | 1.67 | 37.09 | 0.67 | 0 | 61.36
17.04.2023 23-24 | 5.56 | 3.83 | 66.61 | 7.37 | -0.02 | -0.35 | 0.21 | 0 | 60.99
18.04.2023 00-01 | 4.11 | 3.03 | 18.88 | 7.37 | -0.02 | -0.37 | 0 | 0 | 60.75
18.04.2023 01-02 | 3.78 | 2.8 | 0 | 7.37 | -0.02 | -0.38 | 0.29 | 0 | 60.5
18.04.2023 02-03 | 3.77 | 2.77 | 0 | 7.37 | -0.02 | -0.35 | 0.67 | 0 | 60.38
18.04.2023 03-04 | 3.76 | 2.83 | 0 | 7.74 | 0.08 | 19.16 | 0.12 | 0 | 60.28
18.04.2023 04-05 | 3.95 | 2.92 | 0 | 8.18 | 1.86 | 40.01 | 0 | 0 | 60.27
18.04.2023 05-06 | 4.78 | 3.4 | 0 | 7.38 | -0.02 | -0.37 | 0 | 0 | 60.02
18.04.2023 06-07 | 4.92 | 3.49 | 0 | 7.37 | -0.02 | -0.37 | 0 | 0 | 60.04
18.04.2023 07-08 | 2.72 | 2.26 | 0 | 7.38 | -0.02 | -0.33 | 0 | 0 | 60.07
18.04.2023 08-09 | 2.02 | 1.61 | 0 | 7.38 | -0.02 | -0.35 | 0 | 0 | 60.07
18.04.2023 09-10 | 1.91 | 1.64 | 0 | 7.39 | -0.02 | -0.35 | 0 | 0 | 60.08
18.04.2023 10-11 | 1.93 | 1.63 | 0 | 7.4 | -0.01 | -0.34 | 0 | 0 | 60.08
18.04.2023 11-12 | 2.04 | 1.64 | 65.46 | 7.87 | 5.6 | 18.53 | 0 | 0 | 60.12
18.04.2023 12-13 | 1.96 | 1.58 | 67.83 | 8.66 | 4.67 | 63.5 | 0 | 0 | 60.16
18.04.2023 13-14 | 1.82 | 1.6 | 65.7 | 9.88 | 4.8 | 127.43 | 0 | 0 | 60.08
18.04.2023 14-15 | 2.45 | 2.06 | 83.32 | 8.57 | 4.89 | 56.64 | 0 | 0 | 60.02
18.04.2023 15-16 | 5.08 | 3.63 | 59.95 | 7.4 | -0.01 | -0.31 | 0 | 0 | 59.96
18.04.2023 16-17 | 5.31 | 3.74 | 0 | 7.4 | -0.02 | -0.33 | 0.62 | 0 | 60.26
18.04.2023 17-18 | 5.24 | 3.79 | 0 | 7.41 | -0.01 | -0.32 | 0.67 | 0 | 60.34
18.04.2023 18-19 | 5.23 | 3.82 | 0 | 7.4 | -0.01 | -0.33 | 0.7 | 0 | 62.03
18.04.2023 19-20 | 5.26 | 3.8 | 76.27 | 7.4 | -0.02 | -0.34 | 0.76 | 0 | 65.83
18.04.2023 20-21 | 3.62 | 2.8 | 66.01 | 7.71 | 0.01 | 19.12 | 0.52 | 0 | 66.05
18.04.2023 21-22 | 3.52 | 2.68 | 63.84 | 9.13 | 2.74 | 87.94 | 0 | 0 | 66.26
18.04.2023 22-23 | 4.2 | 2.92 | 64.02 | 8.83 | 4.8 | 70.94 | 0.31 | 0 | 66.42
18.04.2023 23-24 | 5.05 | 3.49 | 11.18 | 7.38 | -0.02 | -0.35 | 0.77 | 0 | 64.79
19.04.2023 00-01 | 4.94 | 3.31 | 0 | 7.39 | -0.01 | -0.35 | 0.67 | 0 | 64.81
19.04.2023 01-02 | 5 | 3.35 | 0 | 7.38 | -0.02 | -0.35 | 0.03 | 0 | 64.83
19.04.2023 02-03 | 5.04 | 3.52 | 0 | 7.39 | -0.02 | -0.31 | 0.59 | 0 | 66.47
19.04.2023 03-04 | 5.11 | 3.67 | 0 | 7.39 | -0.02 | -0.32 | 0.09 | 0 | 68.01
19.04.2023 04-05 | 5.4 | 3.82 | 0 | 7.39 | -0.02 | -0.32 | 0 | 0 | 68
19.04.2023 05-06 | 4.86 | 3.61 | 0 | 7.39 | -0.01 | -0.37 | 0.17 | 0 | 67.37
19.04.2023 06-07 | 5.2 | 3.78 | 0 | 7.38 | -0.01 | -0.35 | 0.67 | 0 | 64.42
19.04.2023 07-08 | 5.31 | 3.79 | 0 | 7.38 | -0.02 | -0.37 | 0.68 | 0 | 64.63
19.04.2023 08-09 | 5.4 | 3.79 | 0 | 7.38 | -0.01 | -0.35 | 0.69 | 0 | 66.35
19.04.2023 09-10 | 5.36 | 3.81 | 0 | 7.38 | -0.02 | -0.34 | 0.64 | 0 | 64.48
19.04.2023 10-11 | 5.15 | 3.76 | 5.09 | 7.38 | -0.03 | -0.37 | 0.26 | 0 | 63.69
19.04.2023 11-12 | 5.32 | 3.83 | 57.02 | 8.24 | 1.01 | 44.64 | 0.67 | 0 | 60.67
19.04.2023 12-13 | 5.39 | 3.89 | 59.92 | 8.21 | 0.71 | 47.22 | 0.67 | 0 | 60.78
19.04.2023 13-14 | 5.3 | 3.79 | 45.35 | 7.73 | 0.41 | 18.6 | 0.67 | 0 | 60.93
19.04.2023 14-15 | 5.39 | 3.79 | 55.83 | 7.37 | -0.02 | -0.39 | 0.67 | 0 | 60.88
19.04.2023 15-16 | 5.33 | 3.9 | 61.02 | 7.37 | -0.02 | -0.38 | 0.67 | 0 | 61.14
19.04.2023 16-17 | 5.36 | 3.9 | 1.9 | 7.38 | -0.02 | -0.37 | 0.67 | 0 | 61.18
19.04.2023 17-18 | 5.58 | 3.97 | 0 | 7.38 | -0.02 | -0.33 | 0.68 | 0 | 60.79
19.04.2023 18-19 | 5.69 | 3.95 | 29.36 | 7.38 | -0.02 | -0.37 | 0.68 | 0 | 60.79
19.04.2023 19-20 | 5.66 | 4.02 | 63.91 | 7.37 | -0.01 | -0.36 | 0.67 | 0 | 60.76
19.04.2023 20-21 | 5.7 | 3.9 | 19.57 | 10.84 | 11.31 | 171.95 | 0.47 | 0 | 60.28
19.04.2023 21-22 | 5.41 | 3.8 | 2.49 | 8.85 | 5.2 | 74.33 | 0 | 0 | 60.1
19.04.2023 22-23 | 5.27 | 3.96 | 55.38 | 7.34 | -0.02 | -0.35 | 0 | 0 | 60.16
19.04.2023 23-24 | 3.94 | 3.01 | 65.47 | 7.34 | -0.02 | -0.34 | 0 | 0 | 60.13
20.04.2023 00-01 | 3.66 | 2.67 | 0.2 | 7.34 | -0.02 | -0.34 | 0.51 | 0 | 57.28
20.04.2023 01-02 | 3.56 | 2.72 | 0 | 7.33 | -0.03 | -0.35 | 0.69 | 0 | 57.14
20.04.2023 02-03 | 3.77 | 2.7 | 0 | 8.09 | 1.68 | 38.98 | 0.5 | 0 | 56.39
20.04.2023 03-04 | 3.8 | 2.71 | 0 | 10.75 | 8.56 | 172.79 | 0 | 0 | 55.92
20.04.2023 04-05 | 3.74 | 2.67 | 0 | 8.4 | 0.99 | 55.81 | 0 | 0 | 55.66
20.04.2023 05-06 | 3.66 | 2.71 | 0 | 7.31 | -0.02 | -0.37 | 0.48 | 0 | 58.55
20.04.2023 06-07 | 3.63 | 2.68 | 0 | 7.31 | -0.02 | -0.37 | 0.69 | 0 | 60.38
20.04.2023 07-08 | 3.56 | 2.77 | 0 | 7.31 | -0.02 | -0.33 | 0.46 | 0 | 60.56
20.04.2023 08-09 | 3.57 | 2.78 | 0 | 7.32 | -0.02 | -0.35 | 0.57 | 0 | 59.27
20.04.2023 09-10 | 3.69 | 2.76 | 0 | 7.33 | -0.03 | -0.34 | 0.67 | 0 | 58.93
20.04.2023 10-11 | 3.56 | 2.61 | 0 | 7.34 | -0.02 | -0.35 | 0.26 | 0 | 59.03
20.04.2023 11-12 | 3.37 | 2.52 | 0 | 7.35 | -0.02 | -0.35 | 0 | 0 | 59.15
20.04.2023 12-13 | 3.82 | 2.72 | 0.1 | 8.33 | 0.8 | 49.43 | 0 | 0 | 59.15
20.04.2023 13-14 | 4.31 | 3.2 | 74.93 | 10.87 | 3.86 | 174.9 | 0 | 0 | 59.15
20.04.2023 14-15 | 4.39 | 3.4 | 91.13 | 8.53 | 0.96 | 55.78 | 0 | 0 | 59.16
20.04.2023 15-16 | 4.98 | 3.46 | 46.13 | 7.44 | -0.02 | -0.33 | 0 | 0 | 59.16
20.04.2023 16-17 | 4.86 | 3.5 | 73.12 | 7.46 | -0.01 | -0.3 | 0 | 0 | 59.16
20.04.2023 17-18 | 4.77 | 3.66 | 0 | 7.48 | 0 | -0.34 | 0 | 0 | 59.16
20.04.2023 18-19 | 4.82 | 3.6 | 30.06 | 7.5 | 0 | -0.28 | 0 | 0 | 59.09
20.04.2023 19-20 | 4.92 | 3.61 | 67.9 | 7.5 | 0 | -0.27 | 0 | 0 | 59.06
20.04.2023 20-21 | 4.94 | 3.68 | 68.32 | 7.49 | 0 | -0.29 | 0 | 0 | 59.06
20.04.2023 21-22 | 4.99 | 3.66 | 64.82 | 7.47 | 0 | -0.3 | 0 | 0 | 59.06
20.04.2023 22-23 | 4.78 | 3.55 | 74.86 | 7.45 | 0 | -0.31 | 0 | 0 | 59.06
20.04.2023 23-24 | 4.79 | 3.69 | 5.1 | 7.43 | 0 | -0.33 | 0 | 0 | 59
21.04.2023 00-01 | 4.98 | 3.55 | 0 | 7.42 | -0.01 | -0.3 | 0 | 0 | 58.95
21.04.2023 01-02 | 3.12 | 2.6 | 0 | 7.41 | -0.01 | -0.35 | 0 | 0 | 58.96
21.04.2023 02-03 | 2.55 | 2.15 | 0 | 10.02 | 3.7 | 135.59 | 0 | 0 | 58.95
21.04.2023 03-04 | 2.58 | 1.99 | 0 | 7.76 | 0.19 | 17.64 | 0 | 0 | 58.94
21.04.2023 04-05 | 2.58 | 1.98 | 0 | 7.4 | -0.02 | -0.36 | 0 | 0 | 58.97
21.04.2023 05-06 | 2.49 | 2.03 | 0 | 7.4 | -0.02 | -0.36 | 0 | 0 | 59.1
21.04.2023 06-07 | 3.61 | 2.68 | 0 | 7.4 | -0.01 | -0.36 | 0 | 0 | 59.1
21.04.2023 07-08 | 4.45 | 2.98 | 0 | 7.39 | -0.02 | -0.36 | 0 | 0 | 59.1
21.04.2023 08-09 | 4.66 | 3.3 | 27.16 | 7.39 | -0.02 | -0.35 | 0 | 0 | 59.1
21.04.2023 09-10 | 4.59 | 3.46 | 6.59 | 7.4 | -0.03 | -0.33 | 0 | 0 | 59.09
21.04.2023 10-11 | 4.29 | 3 | 0 | 7.41 | -0.02 | -0.39 | 0 | 0 | 59.09
21.04.2023 11-12 | 2.98 | 2.41 | 14.67 | 7.43 | -0.01 | -0.32 | 0 | 0 | 59.08
21.04.2023 12-13 | 2.49 | 2.07 | 74.63 | 9.37 | 5.37 | 98.06 | 0.59 | 0 | 57.47
21.04.2023 13-14 | 2.41 | 1.93 | 61.21 | 10.93 | 4.54 | 177.77 | 0.67 | 0 | 57.33
21.04.2023 14-15 | 2.53 | 1.84 | 74.22 | 10.18 | 3.48 | 139.41 | 0.67 | 0 | 57.43
21.04.2023 15-16 | 2.4 | 1.93 | 74.03 | 7.46 | 0 | -0.36 | 0.2 | 0 | 57.2
21.04.2023 16-17 | 2.67 | 2.04 | 11.5 | 7.45 | 0 | -0.3 | 0 | 0 | 57.23
21.04.2023 17-18 | 3.13 | 2.43 | 0 | 7.46 | 0.01 | -0.3 | 0 | 0 | 57.13
21.04.2023 18-19 | 4.76 | 3.51 | 31.15 | 7.46 | 0.01 | -0.28 | 0 | 0 | 56.83
21.04.2023 19-20 | 4.43 | 3.38 | 59.31 | 7.46 | 0.01 | -0.3 | 0 | 0 | 56.88
21.04.2023 20-21 | 3.65 | 2.87 | 57.41 | 7.44 | 0.01 | -0.27 | 0 | 0 | 56.92
21.04.2023 21-22 | 3.71 | 2.88 | 63.01 | 7.44 | 0.01 | -0.29 | 0 | 0 | 56.96
21.04.2023 22-23 | 4.54 | 3.35 | 62.62 | 7.43 | 0 | -0.3 | 0 | 0 | 57.01
21.04.2023 23-24 | 5.33 | 3.79 | 30.76 | 7.42 | 0 | -0.27 | 0 | 0 | 57.03
22.04.2023 00-01 | 5.31 | 3.82 | 0 | 7.41 | 0 | -0.31 | 0 | 0 | 57.02
22.04.2023 01-02 | 4.98 | 3.66 | 0 | 7.4 | -0.01 | -0.34 | 0 | 0 | 56.91
22.04.2023 02-03 | 3.83 | 3.09 | 0 | 7.39 | -0.01 | -0.36 | 0 | 0 | 57.06
22.04.2023 03-04 | 3.54 | 2.97 | 0 | 8.69 | 2.79 | 66.17 | 0 | 0 | 57.05
22.04.2023 04-05 | 4.41 | 3.49 | 0 | 7.9 | 0.01 | 29.05 | 0 | 0 | 57.08
22.04.2023 05-06 | 5.16 | 3.84 | 0 | 7.34 | -0.02 | -0.36 | 0 | 0 | 57.05
22.04.2023 06-07 | 4.99 | 3.93 | 0 | 7.33 | -0.02 | -0.33 | 0 | 0 | 56.89
22.04.2023 07-08 | 6.31 | 3.45 | 0 | 7.77 | 1.03 | 21.24 | 0 | 0 | 56.8
22.04.2023 08-09 | 6.48 | 2.59 | 63.7 | 7.34 | -0.02 | -0.36 | 0 | 0 | 56.7
22.04.2023 09-10 | 3.79 | 3.22 | 74.82 | 7.9 | 0.92 | 26.75 | 0 | 0 | 56.76
22.04.2023 10-11 | 4.7 | 3.47 | 40.75 | 7.39 | -0.02 | -0.35 | 0 | 0 | 56.76
22.04.2023 11-12 | 4.81 | 3.59 | 45.93 | 7.4 | -0.01 | -0.33 | 0 | 0 | 56.78
22.04.2023 12-13 | 4.57 | 3.32 | 78.76 | 7.42 | -0.01 | -0.33 | 0 | 0 | 56.81
22.04.2023 13-14 | 2.69 | 2.07 | 82.36 | 10.28 | 4.4 | 146.87 | 0 | 0 | 56.82
22.04.2023 14-15 | 2.35 | 1.94 | 46.34 | 8.58 | 0.89 | 59.83 | 0 | 0 | 57.46
22.04.2023 15-16 | 2.32 | 1.92 | 0 | 7.46 | 0.01 | -0.37 | 0 | 0 | 58.28
22.04.2023 16-17 | 3.33 | 2.49 | 0 | 7.47 | 0.01 | -0.31 | 0 | 0 | 58.33
22.04.2023 17-18 | 4.7 | 3.35 | 0 | 7.49 | 0.01 | -0.29 | 0 | 0 | 58.32
22.04.2023 18-19 | 5.22 | 3.65 | 0 | 7.51 | 0.01 | -0.28 | 0 | 0 | 58.3
22.04.2023 19-20 | 5.21 | 3.68 | 65.92 | 7.52 | 0.02 | -0.22 | 0 | 0 | 58.29
22.04.2023 20-21 | 5.32 | 3.79 | 52.97 | 9.11 | 1.49 | 80.74 | 0 | 0 | 58.31
22.04.2023 21-22 | 5.34 | 3.82 | 63.58 | 11.03 | 7.25 | 176.21 | 0 | 0 | 58.29
22.04.2023 22-23 | 5.3 | 3.91 | 90.36 | 8.03 | 0.84 | 26.34 | 0 | 0 | 58.28
22.04.2023 23-24 | 5.4 | 3.82 | 55.37 | 7.5 | 0.01 | -0.28 | 0 | 0 | 58.27
23.04.2023 00-01 | 5.32 | 3.79 | 0 | 7.49 | 0.01 | -0.24 | 0 | 0 | 58.72
23.04.2023 01-02 | 3.7 | 2.84 | 0 | 7.48 | 0.01 | -0.21 | 0 | 0 | 58.73
23.04.2023 02-03 | 2.35 | 1.97 | 0 | 8.15 | 0.4 | 34.64 | 0 | 0 | 58.73
23.04.2023 03-04 | 2.31 | 1.61 | 0 | 7.48 | 0.01 | -0.27 | 0 | 0 | 58.69
23.04.2023 04-05 | 2.61 | 1.93 | 0 | 7.46 | 0.01 | -0.29 | 0.33 | 0 | 57.48
23.04.2023 05-06 | 3.27 | 2.05 | 0 | 7.44 | 0 | -0.31 | 0.67 | 0 | 56.36
23.04.2023 06-07 | 2.44 | 2.02 | 13.28 | 7.43 | 0 | -0.28 | 0.57 | 0 | 56.01
23.04.2023 07-08 | 3.14 | 2.34 | 66.71 | 7.43 | 0 | -0.32 | 0 | 0 | 56.15
23.04.2023 08-09 | 3.59 | 2.66 | 71.59 | 7.41 | -0.01 | -0.28 | 0.23 | 0 | 55.62
23.04.2023 09-10 | 4.88 | 3.43 | 12.68 | 7.41 | -0.01 | -0.3 | 0.59 | 0 | 56.33
23.04.2023 10-11 | 4.97 | 3.58 | 20.98 | 7.41 | -0.01 | -0.33 | 0.68 | 0 | 56.65
23.04.2023 11-12 | 5.32 | 3.61 | 65.9 | 7.41 | 0 | -0.29 | 0.58 | 0 | 56.6
23.04.2023 12-13 | 5.33 | 3.76 | 71.72 | 7.42 | 0 | -0.32 | 0.56 | 0 | 57.45
23.04.2023 13-14 | 5.33 | 3.79 | 38.55 | 7.43 | 0 | -0.28 | 0.68 | 0 | 57.8
23.04.2023 14-15 | 5.21 | 3.75 | 0 | 7.43 | 0.01 | -0.28 | 0.67 | 0 | 58.08
23.04.2023 15-16 | 5.3 | 3.76 | 0 | 7.41 | 0.01 | -0.33 | 0.18 | 0 | 57.92
23.04.2023 16-17 | 5.29 | 3.82 | 0 | 7.41 | 0 | -0.31 | 0.41 | 0 | 57.6
23.04.2023 17-18 | 5.56 | 3.75 | 0 | 7.41 | 0 | -0.29 | 0.69 | 0 | 56.09
23.04.2023 18-19 | 5.34 | 3.84 | 0 | 7.41 | 0 | -0.31 | 0.7 | 0 | 56.22
23.04.2023 19-20 | 5.49 | 3.88 | 68.61 | 7.4 | 0 | -0.3 | 0.68 | 0 | 55.95
23.04.2023 20-21 | 5.48 | 3.92 | 46.63 | 7.4 | 0 | -0.31 | 0.67 | 0 | 59.28
23.04.2023 21-22 | 5.28 | 3.8 | 61.11 | 8.06 | 0.86 | 35.16 | 0.62 | 0 | 61.07
23.04.2023 22-23 | 5.17 | 3.75 | 34.05 | 8.43 | 0.64 | 53.89 | 0.44 | 0 | 60.97
23.04.2023 23-24 | 5.47 | 3.91 | 0 | 7.38 | -0.01 | -0.35 | 0.42 | 0 | 60.8
24.04.2023 00-01 | 5.61 | 3.57 | 0 | 7.37 | -0.02 | -0.3 | 0.61 | 0 | 62.17
24.04.2023 01-02 | 5.72 | 3.72 | 0 | 7.37 | -0.02 | -0.35 | 0 | 0 | 63.42
24.04.2023 02-03 | 4.32 | 3.13 | 0 | 7.36 | -0.02 | -0.33 | 0 | 0 | 63.43
24.04.2023 03-04 | 4.27 | 3.16 | 0 | 7.36 | -0.02 | -0.35 | 0 | 0 | 63.42
24.04.2023 04-05 | 4.55 | 3.42 | 0 | 7.36 | -0.02 | -0.35 | 0 | 0 | 63.42
24.04.2023 05-06 | 5.27 | 3.92 | 0 | 7.36 | -0.02 | -0.39 | 0 | 0 | 63.4
24.04.2023 06-07 | 5.15 | 3.88 | 0 | 7.36 | -0.02 | -0.35 | 0.66 | 0 | 60.75
24.04.2023 07-08 | 5.21 | 4.08 | 0 | 7.38 | -0.02 | -0.35 | 0.06 | 0 | 60.18
24.04.2023 08-09 | 5.3 | 3.96 | 0 | 7.4 | -0.02 | -0.36 | 0.76 | 0 | 55.39
24.04.2023 09-10 | 5.31 | 3.81 | 0 | 7.42 | -0.02 | -0.36 | 0.7 | 0 | 54.63
24.04.2023 10-11 | 5.29 | 3.79 | 41.56 | 7.43 | -0.02 | -0.36 | 0.45 | 0 | 54.69
24.04.2023 11-12 | 5.18 | 3.91 | 62.52 | 7.44 | -0.02 | -0.28 | 0 | 0 | 54.88
24.04.2023 12-13 | 3.33 | 3.33 | 64.99 | 9.54 | 2.56 | 108.42 | 0.64 | 0 | 55.83
24.04.2023 13-14 | 4.23 | 3.37 | 57.31 | 9.39 | 3.05 | 100.26 | 0.33 | 0 | 56.4
24.04.2023 14-15 | 4.48 | 3.49 | 65.73 | 7.79 | 0.46 | 17.22 | 0.46 | 0 | 53.54
24.04.2023 15-16 | 5.01 | 3.74 | 44.15 | 8.23 | 0.24 | 42.38 | 0.85 | 0 | 50.69
24.04.2023 16-17 | 4.31 | 3.36 | 0 | 7.44 | 0 | -0.32 | 0.73 | 0 | 55.21
24.04.2023 17-18 | 4.38 | 3.52 | 0 | 7.41 | 0 | -0.33 | 0.24 | 0 | 57.26
24.04.2023 18-19 | 5.13 | 3.83 | 0 | 7.4 | 0 | -0.3 | 0 | 0 | 57.46
24.04.2023 19-20 | 5.2 | 3.85 | 62.92 | 7.39 | 0 | -0.31 | 0 | 0 | 57.44
24.04.2023 20-21 | 5.18 | 3.95 | 73.2 | 7.38 | -0.01 | -0.32 | 0.47 | 0 | 57.16
24.04.2023 21-22 | 5.12 | 3.92 | 66.24 | 7.38 | -0.02 | -0.32 | 0.67 | 0 | 56.63
24.04.2023 22-23 | 5.13 | 3.8 | 72.83 | 7.37 | -0.02 | -0.34 | 0.48 | 0 | 56.57
24.04.2023 23-24 | 5.35 | 3.86 | 53.17 | 7.36 | -0.01 | -0.33 | 0.86 | 0 | 54.97
25.04.2023 00-01 | 4.4 | 3.44 | 0 | 7.34 | -0.02 | -0.33 | 0.83 | 0 | 57.38
25.04.2023 01-02 | 4.23 | 3.35 | 0 | 7.35 | -0.01 | -0.35 | 0.75 | 0 | 56.98
25.04.2023 02-03 | 4.23 | 3.37 | 0 | 7.66 | 0.21 | 17.7 | 0.54 | 0 | 57.27
25.04.2023 03-04 | 4.45 | 3.5 | 0 | 9.67 | 3.89 | 121.44 | 0 | 0 | 57.14
25.04.2023 04-05 | 4.87 | 3.77 | 0 | 7.33 | -0.02 | -0.36 | 0.37 | 0 | 55.35
25.04.2023 05-06 | 5.3 | 4.06 | 0 | 7.34 | -0.02 | -0.34 | 0.67 | 0 | 53.38
25.04.2023 06-07 | 5.27 | 4.05 | 0 | 7.34 | -0.03 | -0.36 | 0.67 | 0 | 53.11
25.04.2023 07-08 | 5.16 | 4.12 | 0 | 7.36 | -0.02 | -0.38 | 0.67 | 0 | 53.64
25.04.2023 08-09 | 5.29 | 4.07 | 0 | 7.38 | -0.02 | -0.36 | 0.68 | 0 | 54.73
25.04.2023 09-10 | 4.08 | 3.51 | 18.67 | 7.39 | -0.02 | -0.36 | 0.52 | 0 | 58.09
25.04.2023 10-11 | 3.26 | 2.78 | 60.12 | 7.4 | -0.02 | -0.36 | 0.46 | 0 | 57.01
25.04.2023 11-12 | 4.18 | 3.41 | 66.7 | 7.4 | -0.02 | -0.37 | 0.43 | 0 | 56.27
25.04.2023 12-13 | 4.28 | 3.51 | 56.21 | 7.41 | -0.01 | -0.32 | 0.68 | 0 | 53.75
25.04.2023 13-14 | 4.31 | 3.46 | 55.83 | 7.4 | -0.02 | -0.34 | 0.72 | 0 | 51.99
25.04.2023 14-15 | 4.47 | 3.51 | 51.43 | 7.39 | -0.01 | -0.34 | 0.76 | 0 | 53.85
25.04.2023 15-16 | 4.43 | 3.61 | 4.39 | 7.37 | -0.02 | -0.37 | 0.79 | 0 | 55.16
25.04.2023 16-17 | 4.39 | 3.54 | 0 | 7.34 | -0.02 | -0.35 | 1.17 | 0 | 54.05
25.04.2023 17-18 | 4.32 | 3.56 | 0 | 7.33 | -0.02 | -0.35 | 1.41 | 0 | 51.9
25.04.2023 18-19 | 4.74 | 3.69 | 19.97 | 7.33 | -0.02 | -0.35 | 0.93 | 0.41 | 52.95
25.04.2023 19-20 | 5.16 | 4 | 64.8 | 7.33 | -0.02 | -0.36 | 0 | 0.83 | 54
25.04.2023 20-21 | 5.26 | 3.98 | 63.71 | 8.5 | 0.72 | 65.86 | 0 | 0.66 | 55.73
25.04.2023 21-22 | 5.34 | 3.83 | 55.32 | 9.51 | 2 | 117.7 | 0 | 0.02 | 54.75
25.04.2023 22-23 | 5.16 | 3.97 | 61.41 | 8.57 | 1.39 | 65.87 | 0 | 0.65 | 54.22
25.04.2023 23-24 | 5.28 | 3.98 | 36.34 | 7.3 | -0.02 | -0.36 | 0 | 0.78 | 54.18
26.04.2023 00-01 | 5.17 | 3.85 | 0 | 7.3 | -0.02 | -0.37 | 0 | 0.68 | 54.43
26.04.2023 01-02 | 5.33 | 3.84 | 0 | 7.3 | -0.02 | -0.34 | 0 | 0.59 | 53.02
26.04.2023 02-03 | 5.21 | 3.96 | 0 | 7.29 | -0.02 | -0.35 | 0 | 0.68 | 55.8
26.04.2023 03-04 | 5.14 | 4.01 | 0 | 7.29 | -0.02 | -0.35 | 0 | 0 | 56.22
26.04.2023 04-05 | 4.8 | 3.87 | 0 | 7.29 | -0.02 | -0.35 | 0 | 0.08 | 56.3
26.04.2023 05-06 | 4.76 | 3.58 | 0 | 7.29 | -0.03 | -0.36 | 0 | 0.7 | 56.27
26.04.2023 06-07 | 3.31 | 2.95 | 0 | 7.28 | -0.02 | -0.36 | 0 | 0.72 | 55.77
26.04.2023 07-08 | 3.23 | 2.85 | 0 | 7.28 | -0.02 | -0.34 | 0 | 0.71 | 57.67
26.04.2023 08-09 | 3.16 | 2.84 | 0 | 7.29 | -0.02 | -0.35 | 0 | 0.73 | 56.99
26.04.2023 09-10 | 3.49 | 3.03 | 0 | 7.29 | -0.02 | -0.36 | 0 | 0.74 | 55.75
26.04.2023 10-11 | 4.98 | 3.89 | 31.95 | 7.29 | -0.02 | -0.37 | 0 | 0.82 | 55.67
26.04.2023 11-12 | 5.05 | 4.06 | 93.32 | 7.3 | -0.03 | -0.37 | 0 | 1.35 | 57.64
26.04.2023 12-13 | 3.92 | 3.37 | 80.36 | 7.32 | -0.02 | -0.35 | 0 | 1.15 | 57.59
26.04.2023 13-14 | 4.08 | 3.2 | 54.35 | 7.33 | -0.02 | -0.37 | 0 | 0.67 | 58.73
26.04.2023 14-15 | 4.59 | 3.69 | 84.64 | 7.33 | -0.03 | -0.37 | 0 | 0.25 | 58.84
26.04.2023 15-16 | 5.22 | 3.89 | 89.16 | 7.34 | -0.02 | -0.36 | 0 | 0.33 | 58.34
26.04.2023 16-17 | 5.27 | 4.16 | 14.29 | 7.34 | -0.02 | -0.37 | 0 | 0.42 | 57.78
26.04.2023 17-18 | 5.22 | 3.98 | 0 | 7.34 | -0.02 | -0.36 | 0 | 0.76 | 57.52
26.04.2023 18-19 | 5.27 | 4.01 | 6.29 | 7.35 | -0.02 | -0.35 | 0 | 0.66 | 56.9
26.04.2023 19-20 | 5.38 | 3.91 | 81.55 | 7.35 | -0.02 | -0.37 | 0 | 0.57 | 55.72
26.04.2023 20-21 | 5.4 | 3.88 | 83.56 | 9.25 | 2.8 | 100.19 | 0 | 0.49 | 54.93
26.04.2023 21-22 | 5.19 | 4 | 70.94 | 7.97 | 1.14 | 32.37 | 0 | 0 | 53.44
26.04.2023 22-23 | 4.92 | 3.95 | 33.88 | 7.34 | -0.02 | -0.38 | 0 | 0 | 53.42
26.04.2023 23-24 | 4.82 | 3.74 | 0 | 7.34 | -0.02 | -0.34 | 0 | 0.3 | 55.13
27.04.2023 00-01 | 4.32 | 3.58 | 0 | 7.34 | -0.02 | -0.35 | 0 | 0.22 | 56.46
27.04.2023 01-02 | 4.17 | 3.39 | 0 | 7.34 | -0.02 | -0.36 | 0 | 0.68 | 57.18
27.04.2023 02-03 | 4.13 | 3.24 | 0 | 7.34 | -0.02 | -0.32 | 0 | 0.61 | 54.91
27.04.2023 03-04 | 3.91 | 3.07 | 0 | 7.33 | -0.02 | -0.35 | 0 | 0 | 57.29
27.04.2023 04-05 | 3.27 | 3.12 | 0 | 7.32 | -0.02 | -0.36 | 0 | 0.14 | 57.1
27.04.2023 05-06 | 0.39 | 3.06 | 0 | 7.31 | -0.03 | -0.37 | 0 | 0.33 | 57.31
27.04.2023 06-07 | 0.97 | 2.35 | 0 | 7.31 | -0.02 | -0.36 | 0 | 0.59 | 56.4
27.04.2023 07-08 | 0.11 | 1.51 | 0 | 7.31 | -0.02 | -0.37 | 0 | 0 | 55.19
27.04.2023 08-09 | 0.12 | 1.43 | 0 | 7.32 | -0.02 | -0.35 | 0 | 0 | 55.2
27.04.2023 09-10 | 0.02 | 1.79 | 0 | 7.34 | -0.02 | -0.36 | 0 | 0 | 55.18
27.04.2023 10-11 | 0.23 | 2.68 | 0 | 7.33 | -0.03 | -0.34 | 0 | 0.25 | 55.01
27.04.2023 11-12 | 2.96 | 2.53 | 64.25 | 7.34 | -0.02 | -0.34 | 0 | 0.35 | 54.09
27.04.2023 12-13 | 3.82 | 2.91 | 77.34 | 7.35 | -0.02 | -0.38 | 0 | 0.26 | 54.36
27.04.2023 13-14 | 3.72 | 3.08 | 73.14 | 7.36 | -0.02 | -0.34 | 0 | 0 | 54.49
27.04.2023 14-15 | 4.53 | 3.67 | 78.04 | 7.37 | -0.02 | -0.36 | 0 | 0 | 54.44
27.04.2023 15-16 | 5.33 | 4.07 | 87.83 | 7.37 | -0.02 | -0.33 | 0 | 0.33 | 54.38
27.04.2023 16-17 | 5.15 | 4.08 | 20.08 | 7.37 | -0.02 | -0.36 | 0 | 0.66 | 56.08
27.04.2023 17-18 | 4.89 | 4.06 | 0 | 7.39 | -0.02 | -0.31 | 0 | 0.6 | 57.25
27.04.2023 18-19 | 5.14 | 4.22 | 3.69 | 7.4 | -0.01 | -0.33 | 0 | 0 | 57.26
27.04.2023 19-20 | 4.75 | 3.97 | 76.14 | 7.41 | -0.01 | -0.37 | 0 | 0.21 | 56.14
27.04.2023 20-21 | 4.62 | 3.75 | 69.55 | 7.42 | -0.02 | -0.33 | 0 | 0 | 55.86
27.04.2023 21-22 | 4.4 | 3.73 | 67.25 | 7.41 | -0.02 | -0.34 | 0 | 0 | 55.85
27.04.2023 22-23 | 4.6 | 3.71 | 59.18 | 7.41 | 0 | -0.38 | 0 | 0 | 55.84
27.04.2023 23-24 | 4.7 | 3.76 | 78.78 | 7.4 | -0.01 | -0.35 | 0 | 0 | 55.83
28.04.2023 00-01 | 4.85 | 3.67 | 0 | 7.39 | -0.01 | -0.33 | 0 | 0 | 55.84
28.04.2023 01-02 | 4.3 | 3.39 | 0 | 7.38 | -0.01 | -0.33 | 0 | 0.1 | 55.79
28.04.2023 02-03 | 4.2 | 3.42 | 53.79 | 8.09 | 0.82 | 39.09 | 0 | 0.18 | 55.52
28.04.2023 03-04 | 4.48 | 3.57 | 65.48 | 8.53 | 3.65 | 62.34 | 0 | 0 | 55.56
28.04.2023 04-05 | 4.67 | 3.68 | 0 | 7.47 | 0.06 | 5.86 | 0 | 0 | 55.55
28.04.2023 05-06 | 4.45 | 3.44 | 0 | 7.36 | -0.02 | -0.33 | 0 | 0 | 55.56
28.04.2023 06-07 | 4.36 | 3.41 | 0 | 7.35 | -0.02 | -0.36 | 0 | 0 | 55.57
28.04.2023 07-08 | 4.35 | 3.39 | 0 | 7.34 | -0.02 | -0.36 | 0 | 0 | 55.57
28.04.2023 08-09 | 3.22 | 2.65 | 0 | 7.34 | -0.02 | -0.36 | 0 | 0 | 55.57
28.04.2023 09-10 | 2.71 | 2.56 | 0 | 7.36 | -0.02 | -0.37 | 0 | 0 | 55.52
28.04.2023 10-11 | 2.57 | 2.49 | 0 | 7.38 | -0.01 | -0.35 | 0 | 0 | 55.53
28.04.2023 11-12 | 2.72 | 2.52 | 0 | 7.39 | -0.02 | -0.37 | 0 | 0 | 55.53
28.04.2023 12-13 | 2.73 | 2.57 | 0 | 7.41 | -0.02 | -0.37 | 0 | 0 | 55.54
28.04.2023 13-14 | 2.77 | 2.5 | 0 | 7.44 | -0.01 | -0.35 | 0 | 0 | 55.54
28.04.2023 14-15 | 3.94 | 3.32 | 54.63 | 7.45 | -0.01 | -0.33 | 0 | 0 | 55.55
28.04.2023 15-16 | 4.97 | 4.16 | 68.22 | 7.45 | -0.01 | -0.32 | 0 | 0.44 | 55.77
28.04.2023 16-17 | 4.97 | 4.28 | 48.36 | 7.45 | -0.01 | -0.31 | 0 | 0.67 | 58.26
28.04.2023 17-18 | 4.99 | 4.24 | 0 | 7.44 | -0.01 | -0.33 | 0 | 0.7 | 58.06
28.04.2023 18-19 | 5.13 | 4.23 | 34.06 | 7.45 | -0.01 | -0.35 | 0 | 0.67 | 58.64
28.04.2023 19-20 | 5.04 | 4.12 | 47.33 | 7.43 | -0.01 | -0.3 | 0 | 0.66 | 58.92
28.04.2023 20-21 | 4.58 | 3.9 | 59.92 | 7.42 | -0.01 | -0.33 | 0 | 0.47 | 59.43
28.04.2023 21-22 | 3.72 | 3.36 | 53.33 | 8.12 | 0.76 | 39.87 | 0 | 0.31 | 58.8
28.04.2023 22-23 | 3.76 | 3.32 | 49.33 | 10.82 | 2.89 | 188.23 | 0 | 0 | 58.62
28.04.2023 23-24 | 3.75 | 3.39 | 0 | 8.63 | 1.21 | 68.68 | 0 | 0 | 58.62
29.04.2023 00-01 | 3.73 | 3.36 | 0 | 7.39 | -0.02 | -0.33 | 0 | 0.39 | 58.08
29.04.2023 01-02 | 3.95 | 3.3 | 0 | 7.39 | -0.01 | -0.35 | 0 | 0.23 | 57.83
29.04.2023 02-03 | 3.96 | 3.25 | 0 | 7.86 | 0.03 | 27.43 | 0 | 0.65 | 57.23
29.04.2023 03-04 | 4.19 | 3.43 | 0 | 9.57 | 10.83 | 119.06 | 0 | 0 | 55.98
29.04.2023 04-05 | 4.11 | 3.46 | 0 | 7.38 | -0.01 | -0.37 | 0 | 0 | 56.24
29.04.2023 05-06 | 4.02 | 3.56 | 0 | 7.37 | -0.02 | -0.37 | 0 | 0 | 56.27
29.04.2023 06-07 | 4.2 | 3.33 | 0 | 7.38 | -0.01 | -0.32 | 0 | 0 | 56.29
29.04.2023 07-08 | 4.15 | 3.33 | 0 | 7.39 | -0.02 | -0.37 | 0 | 0 | 56.27
29.04.2023 08-09 | 4.03 | 3.61 | 0 | 7.39 | -0.01 | -0.34 | 0 | 0 | 56.29
29.04.2023 09-10 | 4.47 | 3.75 | 0 | 7.41 | -0.01 | -0.35 | 0 | 0 | 56.28
29.04.2023 10-11 | 4.47 | 3.78 | 0 | 7.43 | -0.02 | -0.36 | 0 | 0 | 56.29
29.04.2023 11-12 | 4.4 | 3.69 | 35.74 | 7.44 | -0.02 | -0.34 | 0 | 0 | 56.26
29.04.2023 12-13 | 4.14 | 3.48 | 23.46 | 9.89 | 5.28 | 137.71 | 0 | 0.23 | 55.81
29.04.2023 13-14 | 4.02 | 3.48 | 61.01 | 8.75 | 2.77 | 73.11 | 0 | 0.21 | 54.6
29.04.2023 14-15 | 3.8 | 3.24 | 67.95 | 9.47 | 5.42 | 110.61 | 0 | 0 | 51.67
29.04.2023 15-16 | 3.67 | 3.47 | 87.46 | 7.39 | -0.02 | -0.35 | 0 | 0 | 52.04
29.04.2023 16-17 | 3.84 | 2.9 | 42.57 | 7.36 | -0.01 | -0.35 | 0 | 0 | 52.92
29.04.2023 17-18 | 3.13 | 2.93 | 0 | 7.35 | -0.02 | -0.35 | 0 | 0 | 53.25
29.04.2023 18-19 | 3.27 | 3.02 | 42.87 | 7.33 | -0.02 | -0.36 | 0 | 0 | 53.37
29.04.2023 19-20 | 3.46 | 3.02 | 77.1 | 8.08 | 1.81 | 41.97 | 0 | 0 | 53.38
29.04.2023 20-21 | 3.43 | 2.95 | 74.55 | 10.19 | 6.78 | 160.71 | 0 | 0 | 53.59
29.04.2023 21-22 | 3.69 | 2.85 | 60.62 | 10.08 | 2.95 | 153.54 | 0 | 0 | 53.66
29.04.2023 22-23 | 3.69 | 2.84 | 94.88 | 8.03 | 2.85 | 35.8 | 0 | 0 | 53.68
29.04.2023 23-24 | 3.54 | 3.03 | 80.18 | 9.66 | 5.79 | 128.51 | 0 | 0 | 53.72
30.04.2023 00-01 | 3.92 | 3.14 | 71.98 | 10.72 | 5.35 | 189.82 | 0 | 0 | 53.74
30.04.2023 01-02 | 3.92 | 3.11 | 0 | 7.41 | -0.02 | 2.87 | 0 | 0 | 53.77
30.04.2023 02-03 | 3.88 | 3.02 | 0 | 7.36 | -0.03 | -0.36 | 0 | 0 | 53.76
30.04.2023 03-04 | 3.95 | 2.92 | 0 | 7.36 | -0.02 | -0.37 | 0 | 0 | 53.77
30.04.2023 04-05 | 3.85 | 3.01 | 0 | 7.37 | -0.02 | -0.36 | 0 | 0 | 53.8
30.04.2023 05-06 | 4.06 | 3.07 | 0 | 7.37 | -0.02 | -0.39 | 0 | 0 | 53.78
30.04.2023 06-07 | 4.12 | 3.07 | 0 | 7.35 | -0.02 | -0.36 | 0 | 0 | 53.79
30.04.2023 07-08 | 4.42 | 3.35 | 0 | 7.34 | -0.02 | -0.37 | 0 | 0 | 52.08
30.04.2023 08-09 | 4.8 | 3.78 | 0 | 7.34 | -0.02 | -0.36 | 0 | 0.27 | 52.45
30.04.2023 09-10 | 4.81 | 3.77 | 0 | 7.35 | -0.02 | -0.33 | 0 | 0.73 | 56.15
30.04.2023 10-11 | 4.88 | 3.67 | 40.46 | 7.35 | -0.02 | -0.38 | 0 | 0.72 | 58.44
30.04.2023 11-12 | 4.94 | 3.66 | 77.03 | 7.36 | -0.02 | -0.37 | 0 | 0.7 | 58.39
30.04.2023 12-13 | 4.76 | 3.64 | 69.24 | 7.36 | -0.02 | -0.37 | 0 | 0.55 | 58.44
30.04.2023 13-14 | 4.44 | 3.59 | 74.33 | 7.37 | -0.02 | -0.36 | 0 | 0.31 | 58.41
30.04.2023 14-15 | 4.46 | 3.61 | 40.24 | 7.38 | -0.02 | -0.38 | 0 | 0 | 58.34
30.04.2023 15-16 | 5.02 | 3.99 | 0 | 7.39 | -0.03 | -0.35 | 0 | 0.6 | 58.03
30.04.2023 16-17 | 5.16 | 4.08 | 0 | 7.39 | -0.01 | -0.36 | 0 | 0.72 | 58.38
30.04.2023 17-18 | 5.22 | 4.11 | 0 | 7.39 | -0.01 | -0.32 | 0 | 0.89 | 57.9
30.04.2023 18-19 | 5.24 | 4.08 | 25.26 | 7.39 | -0.02 | -0.3 | 0 | 0.93 | 57.54
30.04.2023 19-20 | 4.69 | 3.76 | 54.73 | 7.39 | -0.02 | -0.34 | 0 | 0.88 | 56.12
30.04.2023 20-21 | 3.8 | 3.19 | 66.2 | 7.38 | -0.02 | -0.32 | 0 | 0.7 | 55.41
30.04.2023 21-22 | 3.9 | 3.12 | 63.04 | 7.37 | -0.02 | -0.33 | 0 | 0.35 | 54.79
30.04.2023 22-23 | 3.92 | 3.21 | 57.71 | 7.36 | -0.01 | -0.37 | 0 | 0.44 | 54.6
30.04.2023 23-24 | 3.96 | 3.33 | 0 | 7.35 | -0.02 | -0.35 | 0 | 0.66 | 53.08