## Sheet1
date | E1 | E2 | E3 | E4 | E5 | E6 | E7 | E8 | E9
| mass flow - biopellets | mass flow - biopellets | mass flow - coal + wooden residues | volume flow - air to SNCR | volume flow - reagents to SNCR | volume flow - water to SNCR | dosage - DSI | dosage - DSI | high - DSI silo
| t/h | t/h | t/h | m3/h | l/h | l/h | 1/min | 1/min | %
01.06.2023 00-01 | 2.68 | 2.19 | 0.1 | 7.41 | 0 | -0.33 | 1 | 0 | 65.68
01.06.2023 01-02 | 2.74 | 2.18 | 0 | 7.39 | -0.01 | -0.31 | 0.98 | 0 | 64.36
01.06.2023 02-03 | 2.68 | 2.05 | 0 | 8.49 | 1.6 | 58.04 | 0.31 | 0.35 | 65.19
01.06.2023 03-04 | 2.29 | 1.99 | 0 | 8.22 | 0.53 | 44.12 | 0 | 0.4 | 62.95
01.06.2023 04-05 | 0.24 | 1.94 | 0 | 8.29 | 1.22 | 50.83 | 0.24 | 0.05 | 61.74
01.06.2023 05-06 | 1.11 | 1.86 | 0 | 7.33 | -0.02 | -0.37 | 0.7 | 0 | 60.48
01.06.2023 06-07 | 4.2 | 2.86 | 0 | 7.33 | -0.02 | -0.36 | 0.7 | 0 | 61.23
01.06.2023 07-08 | 5.33 | 3.74 | 0 | 7.33 | -0.02 | -0.37 | 0.68 | 0 | 61.32
01.06.2023 08-09 | 4.28 | 3.36 | 0 | 7.34 | -0.03 | -0.37 | 0.68 | 0 | 61.42
01.06.2023 09-10 | 2.96 | 2.4 | 0 | 7.37 | -0.02 | -0.37 | 0.67 | 0 | 61.51
01.06.2023 10-11 | 2.93 | 2.19 | 6.59 | 7.39 | -0.02 | -0.37 | 0.67 | 0 | 61.19
01.06.2023 11-12 | 3.72 | 2.72 | 87.64 | 7.41 | -0.03 | -0.33 | 0.69 | 0 | 58.25
01.06.2023 12-13 | 3.94 | 2.96 | 73.15 | 8.38 | 2.56 | 47.63 | 0.67 | 0 | 58.21
01.06.2023 13-14 | 3.97 | 3.09 | 73.26 | 8.43 | 1.49 | 49.72 | 0.66 | 0 | 58.27
01.06.2023 14-15 | 4.7 | 3.65 | 62.06 | 7.47 | -0.01 | -0.33 | 0.08 | 0 | 57.21
01.06.2023 15-16 | 5.31 | 3.92 | 79.74 | 7.47 | 0 | -0.32 | 0.81 | 0 | 58.21
01.06.2023 16-17 | 5.17 | 4.04 | 46.86 | 7.48 | 0 | -0.3 | 0.74 | 0 | 58.16
01.06.2023 17-18 | 4.49 | 3.87 | 0 | 8.38 | 2.25 | 42.58 | 0.67 | 0 | 58.25
01.06.2023 18-19 | 3.07 | 3 | 0 | 7.48 | 0 | -0.26 | 0.67 | 0 | 58.35
01.06.2023 19-20 | 3.28 | 2.8 | 74.15 | 7.47 | 0 | -0.25 | 0.59 | 0 | 58.44
01.06.2023 20-21 | 3.27 | 2.82 | 65.44 | 8.06 | 0.38 | 31.22 | 0 | 0 | 58.33
01.06.2023 21-22 | 3.26 | 2.85 | 45.47 | 7.85 | 0.13 | 20.39 | 0 | 0 | 58.33
01.06.2023 22-23 | 3.23 | 2.86 | 96.96 | 8.27 | 0.5 | 43.74 | 0.24 | 0 | 58.62
01.06.2023 23-24 | 3.14 | 2.91 | 42.78 | 7.42 | -0.01 | -0.33 | 0.7 | 0 | 60.4
02.06.2023 00-01 | 3.13 | 2.92 | 0 | 7.41 | -0.01 | -0.34 | 0.67 | 0 | 60.2
02.06.2023 01-02 | 4.04 | 3.31 | 0 | 7.39 | -0.01 | -0.35 | 0.67 | 0 | 56.88
02.06.2023 02-03 | 4 | 3.34 | 0 | 7.38 | -0.01 | -0.36 | 0.69 | 0 | 56.55
02.06.2023 03-04 | 3.91 | 3.43 | 0 | 7.37 | -0.02 | -0.35 | 0.59 | 0 | 56.91
02.06.2023 04-05 | 3.98 | 3.46 | 0 | 7.37 | -0.02 | -0.35 | 0 | 0 | 56.66
02.06.2023 05-06 | 3.8 | 3.47 | 0 | 7.35 | -0.02 | -0.31 | 0.61 | 0 | 54.11
02.06.2023 06-07 | 3.91 | 3.25 | 0 | 7.35 | -0.02 | -0.35 | 0.67 | 0 | 53.75
02.06.2023 07-08 | 3.46 | 2.86 | 0 | 7.36 | -0.02 | -0.37 | 0.49 | 0.17 | 56.46
02.06.2023 08-09 | 2.81 | 2.54 | 0 | 7.37 | -0.02 | -0.36 | 0 | 0.66 | 58.43
02.06.2023 09-10 | 2.88 | 2.38 | 0 | 7.38 | -0.02 | -0.33 | 0 | 0.11 | 58.38
02.06.2023 10-11 | 2.83 | 2.42 | 0 | 7.39 | -0.02 | -0.39 | 0 | 0 | 58.31
02.06.2023 11-12 | 3.64 | 2.98 | 64.62 | 7.4 | -0.01 | -0.35 | 0 | 0 | 58.32
02.06.2023 12-13 | 4.25 | 3.37 | 79.5 | 7.41 | -0.02 | -0.36 | 0 | 0.46 | 53.65
02.06.2023 13-14 | 4.37 | 3.37 | 68.74 | 9.71 | 2.08 | 118.44 | 0 | 0 | 53.67
02.06.2023 14-15 | 4.81 | 3.69 | 76.63 | 7.42 | -0.01 | -0.33 | 0 | 0 | 53.67
02.06.2023 15-16 | 5.25 | 3.89 | 20.97 | 7.42 | -0.02 | -0.36 | 0 | 0.47 | 55.02
02.06.2023 16-17 | 4.98 | 4 | 0 | 7.42 | -0.02 | -0.34 | 0 | 0.28 | 60.41
02.06.2023 17-18 | 5.35 | 3.9 | 0 | 7.42 | -0.02 | -0.34 | 0 | 0 | 60.92
02.06.2023 18-19 | 5.07 | 3.77 | 53.28 | 8.71 | 1.18 | 65.85 | 0 | 0 | 60.93
02.06.2023 19-20 | 4.16 | 3.39 | 23.48 | 7.42 | -0.02 | -0.31 | 0 | 0 | 60.93
02.06.2023 20-21 | 2.98 | 2.57 | 69.33 | 7.78 | 0.17 | 19.17 | 0 | 0 | 60.92
02.06.2023 21-22 | 2.8 | 2.54 | 77.24 | 7.4 | -0.01 | -0.36 | 0 | 0 | 60.92
02.06.2023 22-23 | 2.52 | 2.66 | 51.27 | 7.39 | -0.02 | -0.35 | 0 | 0 | 60.92
02.06.2023 23-24 | 2.48 | 2.71 | 0 | 7.38 | -0.01 | -0.33 | 0 | 0 | 60.91
03.06.2023 00-01 | 3.09 | 2.98 | 0 | 7.37 | -0.02 | -0.36 | 0 | 0 | 60.91
03.06.2023 01-02 | 4.07 | 3.48 | 0 | 7.36 | -0.01 | -0.38 | 0 | 0 | 60.9
03.06.2023 02-03 | 3 | 2.83 | 0 | 7.83 | 1.81 | 23.68 | 0 | 0.35 | 60.14
03.06.2023 03-04 | 2.22 | 2.33 | 0 | 7.95 | 1.19 | 30.66 | 0 | 0.02 | 58.67
03.06.2023 04-05 | 2.24 | 2.38 | 0 | 7.32 | -0.03 | -0.35 | 0 | 0.27 | 58.76
03.06.2023 05-06 | 2.37 | 2.5 | 0 | 7.31 | -0.02 | -0.35 | 0 | 0.66 | 59.4
03.06.2023 06-07 | 3.33 | 2.98 | 0 | 7.31 | -0.02 | -0.37 | 0 | 0.66 | 59.28
03.06.2023 07-08 | 4.78 | 3.85 | 0 | 7.32 | -0.02 | -0.37 | 0 | 0.19 | 60.42
03.06.2023 08-09 | 5.23 | 4.17 | 0 | 7.33 | -0.02 | -0.36 | 0 | 0.28 | 59.1
03.06.2023 09-10 | 5.11 | 3.98 | 0 | 7.34 | -0.02 | -0.37 | 0 | 0.76 | 55.22
03.06.2023 10-11 | 3.91 | 3.37 | 35.77 | 7.36 | -0.03 | -0.39 | 0 | 0.72 | 57.68
03.06.2023 11-12 | 3.42 | 3.21 | 75.42 | 7.37 | -0.03 | -0.37 | 0 | 0.54 | 59.23
03.06.2023 12-13 | 3.83 | 3.22 | 90.45 | 7.37 | -0.02 | -0.35 | 0 | 0.7 | 58.62
03.06.2023 13-14 | 3.81 | 3.2 | 76.35 | 7.38 | -0.02 | -0.35 | 0 | 0.5 | 55.63
03.06.2023 14-15 | 3.27 | 2.85 | 81.16 | 7.39 | -0.02 | -0.34 | 0 | 0.02 | 54.32
03.06.2023 15-16 | 2.9 | 2.75 | 28.37 | 7.4 | -0.02 | -0.37 | 0 | 0.87 | 52.6
03.06.2023 16-17 | 3.16 | 2.75 | 0 | 7.4 | -0.03 | -0.33 | 0 | 0.87 | 53.89
03.06.2023 17-18 | 3.37 | 2.8 | 0 | 7.41 | -0.01 | -0.33 | 0 | 1.03 | 55.92
03.06.2023 18-19 | 3.95 | 3.14 | 55.28 | 7.41 | -0.01 | -0.3 | 0 | 1.26 | 55
03.06.2023 19-20 | 4.31 | 3.34 | 88.44 | 7.41 | -0.02 | -0.37 | 0 | 0.82 | 54.75
03.06.2023 20-21 | 4.35 | 3.38 | 53.85 | 7.41 | -0.02 | -0.35 | 0 | 0.55 | 56.52
03.06.2023 21-22 | 4.4 | 3.31 | 75.37 | 7.4 | -0.01 | -0.35 | 0 | 0 | 56.61
03.06.2023 22-23 | 4.35 | 3.43 | 72.18 | 7.39 | -0.01 | -0.36 | 0 | 0 | 56.53
03.06.2023 23-24 | 4.6 | 3.61 | 3.5 | 7.38 | -0.02 | -0.35 | 0 | 0 | 56.49
04.06.2023 00-01 | 4.63 | 3.6 | 0 | 7.36 | -0.02 | -0.37 | 0 | 0 | 56.48
04.06.2023 01-02 | 4.8 | 3.59 | 0 | 7.35 | -0.02 | -0.32 | 0 | 0 | 56.47
04.06.2023 02-03 | 4.97 | 3.74 | 0 | 9.01 | 2.56 | 87 | 0 | 0 | 56.46
04.06.2023 03-04 | 4.95 | 3.71 | 0 | 8.22 | 0.77 | 45.95 | 0 | 0 | 56.43
04.06.2023 04-05 | 4.77 | 3.58 | 0 | 7.3 | -0.03 | -0.37 | 0 | 0 | 56.43
04.06.2023 05-06 | 5.08 | 3.78 | 0 | 7.28 | -0.02 | -0.38 | 0 | 0 | 56.44
04.06.2023 06-07 | 5.12 | 3.76 | 0 | 7.28 | -0.02 | -0.37 | 0 | 0 | 56.44
04.06.2023 07-08 | 5.09 | 3.85 | 0 | 7.29 | -0.03 | -0.34 | 0 | 0 | 56.49
04.06.2023 08-09 | 5.06 | 3.89 | 0 | 7.31 | -0.02 | -0.34 | 0 | 0.03 | 56.48
04.06.2023 09-10 | 4.75 | 3.74 | 14.28 | 7.34 | -0.02 | -0.37 | 0 | 0.71 | 54.67
04.06.2023 10-11 | 4.98 | 3.84 | 41.34 | 7.36 | -0.03 | -0.37 | 0 | 0.57 | 54.68
04.06.2023 11-12 | 4.93 | 3.83 | 60.01 | 7.38 | -0.02 | -0.36 | 0 | 0.72 | 55.99
04.06.2023 12-13 | 4.86 | 3.75 | 59.01 | 7.39 | -0.02 | -0.35 | 0 | 0.44 | 57.62
04.06.2023 13-14 | 4.8 | 3.79 | 60.81 | 7.4 | -0.02 | -0.33 | 0 | 0.25 | 57.77
04.06.2023 14-15 | 4.81 | 3.8 | 8.89 | 7.41 | -0.02 | -0.35 | 0 | 0.45 | 58.57
04.06.2023 15-16 | 5.11 | 3.92 | 0 | 7.42 | -0.02 | -0.35 | 0 | 0.27 | 55.34
04.06.2023 16-17 | 5.14 | 4.05 | 0 | 7.43 | -0.02 | -0.31 | 0 | 0.34 | 53.63
04.06.2023 17-18 | 5.14 | 3.9 | 0 | 7.44 | -0.01 | -0.28 | 0 | 0.39 | 53.76
04.06.2023 18-19 | 5.13 | 4.03 | 53.44 | 7.44 | -0.01 | -0.32 | 0 | 0.59 | 53.58
04.06.2023 19-20 | 5.12 | 4.03 | 59.7 | 7.45 | -0.01 | -0.32 | 0 | 0.67 | 54.16
04.06.2023 20-21 | 5.14 | 4.04 | 65.46 | 7.44 | -0.01 | -0.3 | 0 | 0.67 | 55.24
04.06.2023 21-22 | 5.1 | 3.98 | 56.91 | 7.44 | -0.01 | -0.31 | 0 | 0.38 | 55.79
04.06.2023 22-23 | 4.88 | 3.95 | 34.8 | 7.43 | -0.01 | -0.35 | 0 | 0.57 | 56.46
04.06.2023 23-24 | 4.39 | 3.49 | 71.68 | 7.49 | 0.05 | 4.52 | 0 | 0.96 | 57.67
05.06.2023 00-01 | 3.53 | 2.81 | 3.1 | 8.74 | 0.97 | 70.01 | 0 | 0.23 | 57.6
05.06.2023 01-02 | 3.56 | 2.92 | 0 | 7.39 | -0.01 | -0.32 | 0 | 0.32 | 57.16
05.06.2023 02-03 | 3.41 | 2.93 | 0 | 8.35 | 2.29 | 50.59 | 0 | 0 | 57.04
05.06.2023 03-04 | 3.38 | 2.86 | 0 | 7.72 | -0.01 | 20.54 | 0 | 0 | 57.03
05.06.2023 04-05 | 3.99 | 3.07 | 0 | 7.36 | -0.02 | -0.36 | 0 | 0 | 57.03
05.06.2023 05-06 | 4.39 | 3.4 | 0 | 7.34 | -0.02 | -0.37 | 0 | 0 | 57.02
05.06.2023 06-07 | 5.17 | 3.81 | 0 | 7.34 | -0.02 | -0.35 | 0 | 0 | 57.01
05.06.2023 07-08 | 5.17 | 3.94 | 0 | 7.35 | -0.03 | -0.34 | 0 | 0 | 57.29
05.06.2023 08-09 | 5.24 | 3.94 | 0 | 7.36 | -0.02 | -0.36 | 0 | 0 | 57.35
05.06.2023 09-10 | 5.11 | 3.93 | 0 | 7.39 | -0.02 | -0.34 | 0 | 0 | 57.35
05.06.2023 10-11 | 5.22 | 3.99 | 55.21 | 7.41 | -0.02 | -0.35 | 0 | 0 | 57.36
05.06.2023 11-12 | 5.23 | 4 | 55.1 | 7.42 | -0.02 | -0.34 | 0 | 0 | 57.36
05.06.2023 12-13 | 5.28 | 4 | 57.91 | 7.85 | 0.68 | 21.58 | 0 | 0 | 57.36
05.06.2023 13-14 | 5.33 | 4.15 | 81.27 | 10.22 | 8.15 | 136.11 | 0 | 0.22 | 57.51
05.06.2023 14-15 | 5.15 | 4.12 | 70.36 | 7.43 | -0.02 | -0.35 | 0 | 0.39 | 57.99
05.06.2023 15-16 | 5.39 | 4.22 | 51.87 | 7.42 | -0.01 | -0.35 | 0 | 0.78 | 58.26
05.06.2023 16-17 | 5.31 | 4.14 | 0 | 7.41 | -0.01 | -0.32 | 0 | 0.76 | 58.31
05.06.2023 17-18 | 5.11 | 4.07 | 0 | 7.4 | -0.02 | -0.3 | 0 | 0.75 | 57.84
05.06.2023 18-19 | 5.15 | 4.05 | 1.2 | 7.39 | -0.02 | -0.31 | 0 | 0.71 | 58.04
05.06.2023 19-20 | 5.22 | 4.13 | 80.05 | 7.38 | -0.01 | -0.41 | 0 | 0.77 | 58.09
05.06.2023 20-21 | 4.35 | 3.68 | 57.13 | 7.38 | -0.01 | -0.35 | 0 | 0.58 | 57.9
05.06.2023 21-22 | 5.2 | 4.24 | 70.92 | 9.62 | 7.1 | 108.89 | 0 | 0 | 57.94
05.06.2023 22-23 | 4.54 | 3.86 | 87.15 | 7.93 | 1.32 | 27.89 | 0 | 0 | 57.91
05.06.2023 23-24 | 3.05 | 2.92 | 46.76 | 7.35 | -0.02 | -0.37 | 0 | 0.69 | 58.11
06.06.2023 00-01 | 2.83 | 2.81 | 0 | 7.35 | -0.02 | -0.35 | 0 | 0.69 | 58.04
06.06.2023 01-02 | 3.25 | 2.98 | 0 | 7.35 | -0.02 | -0.37 | 0 | 0.72 | 57.82
06.06.2023 02-03 | 3.58 | 3.23 | 0 | 10.2 | 5.6 | 145.76 | 0 | 0.09 | 57.72
06.06.2023 03-04 | 3.27 | 3.08 | 0 | 7.36 | -0.01 | -0.36 | 0 | 0 | 57.71
06.06.2023 04-05 | 3.51 | 3.21 | 0 | 7.35 | -0.01 | -0.37 | 0 | 0.36 | 57.75
06.06.2023 05-06 | 4.51 | 3.64 | 0 | 7.34 | -0.02 | -0.36 | 0 | 0.29 | 57.75
06.06.2023 06-07 | 3.32 | 3.28 | 0 | 7.34 | -0.02 | -0.35 | 0 | 0.29 | 58.23
06.06.2023 07-08 | 2.48 | 2.66 | 0 | 7.37 | -0.02 | -0.33 | 0 | 0.55 | 58.11
06.06.2023 08-09 | 2.86 | 2.8 | 0 | 7.37 | -0.02 | -0.35 | 0 | 0.66 | 57.78
06.06.2023 09-10 | 3.28 | 2.84 | 0 | 7.37 | -0.02 | -0.34 | 0 | 0.66 | 58.07
06.06.2023 10-11 | 3.19 | 2.99 | 63.06 | 7.37 | -0.01 | -0.33 | 0 | 0.66 | 57.76
06.06.2023 11-12 | 3.33 | 2.86 | 75.36 | 7.38 | -0.02 | -0.33 | 0 | 0.38 | 57.38
06.06.2023 12-13 | 3.61 | 3 | 75.86 | 7.4 | -0.02 | -0.35 | 0 | 0 | 57.35
06.06.2023 13-14 | 3.54 | 3.22 | 67.74 | 8.8 | 1.7 | 70.78 | 0 | 0 | 57.35
06.06.2023 14-15 | 3.6 | 3.3 | 82.86 | 7.4 | -0.02 | -0.35 | 0 | 0.07 | 57.36
06.06.2023 15-16 | 4.15 | 3.62 | 0 | 7.4 | -0.01 | -0.37 | 0 | 0.73 | 57.66
06.06.2023 16-17 | 5.1 | 4.08 | 0 | 7.41 | -0.03 | -0.35 | 0 | 0.88 | 57.84
06.06.2023 17-18 | 5.13 | 4.18 | 0 | 7.41 | -0.02 | -0.37 | 0 | 1.16 | 57.56
06.06.2023 18-19 | 4.65 | 3.87 | 0 | 7.41 | -0.02 | -0.33 | 0 | 0.85 | 57.79
06.06.2023 19-20 | 4.78 | 3.95 | 65.12 | 7.4 | -0.01 | -0.35 | 0 | 0.74 | 55.84
06.06.2023 20-21 | 4.72 | 3.91 | 84.51 | 8.16 | 0.92 | 39.18 | 0 | 0.66 | 54.62
06.06.2023 21-22 | 4.83 | 3.96 | 42.08 | 8.65 | 0.93 | 64.22 | 0 | 0.05 | 54.89
06.06.2023 22-23 | 4.76 | 3.77 | 94.94 | 7.39 | -0.02 | -0.35 | 0 | 0 | 54.9
06.06.2023 23-24 | 5.18 | 3.93 | 83.67 | 7.38 | -0.02 | -0.32 | 0 | 0.45 | 54.74
07.06.2023 00-01 | 5.12 | 4.14 | 0 | 7.37 | -0.02 | -0.37 | 0 | 0.4 | 54.53
07.06.2023 01-02 | 4.07 | 3.71 | 0 | 7.38 | -0.02 | -0.36 | 0 | 0.73 | 54.36
07.06.2023 02-03 | 3.09 | 3.09 | 0 | 7.85 | 0.18 | 25.14 | 0 | 0.47 | 53.08
07.06.2023 03-04 | 3.28 | 3.17 | 0 | 8.94 | 1.09 | 80.58 | 0 | 0.35 | 53.49
07.06.2023 04-05 | 3.25 | 3.14 | 0 | 7.37 | -0.02 | -0.37 | 0 | 0.49 | 52.7
07.06.2023 05-06 | 4.08 | 3.57 | 0 | 7.37 | -0.02 | -0.36 | 0 | 0.06 | 52.2
07.06.2023 06-07 | 4.18 | 3.79 | 0 | 7.36 | -0.02 | -0.34 | 0 | 0.74 | 53.78
07.06.2023 07-08 | 4.13 | 3.67 | 0 | 7.37 | -0.02 | -0.36 | 0 | 0.71 | 48.3
07.06.2023 08-09 | 4.41 | 3.48 | 0 | 7.37 | -0.02 | -0.37 | 0 | 0.74 | 45.27
07.06.2023 09-10 | 3.69 | 3.3 | 0 | 7.38 | -0.02 | -0.35 | 0 | 0.77 | 47.28
07.06.2023 10-11 | 3.77 | 3.38 | 67.98 | 7.39 | -0.02 | -0.38 | 0 | 0.74 | 53.08
07.06.2023 11-12 | 3.75 | 3.46 | 69.51 | 7.39 | -0.02 | -0.3 | 0 | 0.76 | 53.47
07.06.2023 12-13 | 3.83 | 3.51 | 60 | 7.4 | -0.02 | -0.31 | 0 | 0.68 | 53.72
07.06.2023 13-14 | 5.06 | 4.18 | 70.02 | 10.35 | 7.74 | 144.71 | 0 | 0.14 | 53.36
07.06.2023 14-15 | 5.05 | 4.14 | 61.14 | 8.23 | 0.56 | 41.78 | 0 | 0.56 | 50.23
07.06.2023 15-16 | 5.02 | 4.22 | 0 | 7.41 | -0.02 | -0.32 | 0 | 0.95 | 48.41
07.06.2023 16-17 | 3.92 | 3.47 | 0 | 7.42 | -0.01 | -0.35 | 0 | 1.03 | 46.45
07.06.2023 17-18 | 3.44 | 3.13 | 0 | 7.42 | -0.01 | -0.37 | 0 | 1 | 51.05
07.06.2023 18-19 | 3.48 | 3.09 | 38.74 | 7.43 | -0.01 | -0.33 | 0 | 0.82 | 54.26
07.06.2023 19-20 | 3.39 | 3.06 | 64.23 | 7.43 | -0.01 | -0.32 | 0 | 0.72 | 53.89
07.06.2023 20-21 | 3.58 | 3.07 | 72.86 | 8.43 | 0.69 | 51.27 | 0 | 0.64 | 53.87
07.06.2023 21-22 | 3.68 | 3.11 | 11.99 | 9.9 | 2.01 | 125.64 | 0 | 0 | 52.85
07.06.2023 22-23 | 5.02 | 3.75 | 0 | 8.23 | 0.29 | 42.72 | 0 | 0 | 52.84
07.06.2023 23-24 | 5.09 | 4.05 | 0 | 7.38 | -0.02 | -0.35 | 0 | 0.51 | 52.15
08.06.2023 00-01 | 5.1 | 4.15 | 25.19 | 7.38 | -0.02 | -0.37 | 0 | 0.66 | 52.19
08.06.2023 01-02 | 5.16 | 4.17 | 0 | 7.38 | -0.02 | -0.36 | 0 | 0.7 | 53.04
08.06.2023 02-03 | 5.29 | 4.21 | 22.09 | 7.38 | -0.01 | -0.33 | 0 | 0.7 | 53.25
08.06.2023 03-04 | 4.96 | 4.03 | 22.79 | 7.39 | -0.02 | -0.32 | 0 | 0.27 | 53.77
08.06.2023 04-05 | 4.32 | 3.69 | 0 | 7.37 | -0.01 | -0.33 | 0 | 0 | 53.75
08.06.2023 05-06 | 4.22 | 3.68 | 0 | 7.36 | -0.02 | -0.32 | 0 | 0.36 | 52.5
08.06.2023 06-07 | 4.39 | 3.68 | 0 | 7.36 | -0.02 | -0.34 | 0 | 0 | 52.3
08.06.2023 07-08 | 4.41 | 3.76 | 0 | 7.36 | -0.02 | -0.35 | 0 | 0 | 52.31
08.06.2023 08-09 | 2.61 | 2.93 | 0 | 7.35 | -0.02 | -0.37 | 0 | 0.02 | 52.32
08.06.2023 09-10 | 2.32 | 3 | 20.29 | 7.37 | -0.02 | -0.34 | 0 | 0.66 | 52.36
08.06.2023 10-11 | 3.51 | 3.27 | 70.52 | 7.38 | -0.02 | -0.32 | 0 | 0.07 | 52.52
08.06.2023 11-12 | 3.87 | 3.25 | 57.91 | 7.39 | -0.02 | -0.31 | 0 | 0 | 52.51
08.06.2023 12-13 | 2.88 | 2.76 | 58.31 | 8.13 | 1.67 | 36.99 | 0 | 0 | 52.51
08.06.2023 13-14 | 2.83 | 2.76 | 68.9 | 10.68 | 2.78 | 165.1 | 0 | 0 | 52.53
08.06.2023 14-15 | 2.94 | 3.07 | 48.23 | 7.44 | -0.01 | -0.31 | 0 | 0.08 | 52.66
08.06.2023 15-16 | 3.62 | 3.46 | 17.48 | 7.45 | -0.02 | -0.35 | 0 | 0.66 | 51.74
08.06.2023 16-17 | 3.67 | 3.46 | 0 | 7.44 | -0.02 | -0.34 | 0 | 0.21 | 51.42
08.06.2023 17-18 | 3.83 | 3.4 | 0 | 7.43 | -0.01 | -0.3 | 0 | 0.62 | 51.7
08.06.2023 18-19 | 3.81 | 3.46 | 39.14 | 7.44 | -0.02 | -0.28 | 0 | 0.47 | 52.94
08.06.2023 19-20 | 3.61 | 3.46 | 63.7 | 7.44 | -0.02 | -0.31 | 0 | 0.4 | 51.08
08.06.2023 20-21 | 3.25 | 3.34 | 62.02 | 7.44 | -0.01 | -0.29 | 0 | 0 | 50.57
08.06.2023 21-22 | 3.09 | 3.21 | 68.14 | 7.9 | 0.54 | 25.27 | 0 | 0 | 50.61
08.06.2023 22-23 | 4.5 | 3.82 | 75.37 | 7.42 | -0.01 | -0.33 | 0 | 0 | 50.61
08.06.2023 23-24 | 4.7 | 4 | 25.07 | 7.41 | -0.02 | -0.35 | 0 | 0 | 50.61
09.06.2023 00-01 | 4.88 | 4.08 | 0 | 7.39 | -0.01 | -0.36 | 0 | 0 | 50.61
09.06.2023 01-02 | 4.69 | 4.21 | 28.37 | 7.39 | -0.01 | -0.32 | 0 | 0 | 50.61
09.06.2023 02-03 | 4.96 | 4.25 | 41.69 | 7.38 | -0.02 | -0.34 | 0 | 0 | 50.57
09.06.2023 03-04 | 4.76 | 4.34 | 23.29 | 7.37 | -0.01 | -0.37 | 0 | 0 | 50.56
09.06.2023 04-05 | 4.62 | 4.26 | 0 | 7.37 | -0.02 | -0.38 | 0 | 0 | 50.56
09.06.2023 05-06 | 4.83 | 4.18 | 0 | 7.37 | -0.02 | -0.35 | 0 | 0 | 50.56
09.06.2023 06-07 | 4.85 | 4.27 | 0 | 7.37 | -0.02 | -0.33 | 0 | 0 | 50.65
09.06.2023 07-08 | 2.7 | 3.11 | 0 | 7.37 | -0.02 | -0.33 | 0 | 0 | 50.77
09.06.2023 08-09 | 0.13 | 0.14 | 0 | 10.81 | 8.64 | 172.32 | 0 | 0 | 50.77
09.06.2023 09-10 | 2.5 | 1.03 | 0 | 9.2 | 0.8 | 94.98 | 0 | 0 | 50.78
09.06.2023 10-11 | 4.8 | 3.26 | 0 | 7.41 | -0.02 | -0.34 | 0 | 0 | 50.79
09.06.2023 11-12 | 4.19 | 3.2 | 76.34 | 7.42 | -0.02 | -0.34 | 0 | 0 | 50.79
09.06.2023 12-13 | 4.59 | 3.63 | 74.84 | 7.43 | -0.02 | -0.36 | 0 | 0 | 50.77
09.06.2023 13-14 | 3.9 | 3.06 | 83.34 | 7.43 | -0.02 | -0.32 | 0 | 0 | 50.76
09.06.2023 14-15 | 3.85 | 3.01 | 48.93 | 7.43 | -0.01 | -0.35 | 0 | 0 | 50.76
09.06.2023 15-16 | 1.75 | 1.88 | 80.43 | 7.43 | -0.02 | -0.35 | 0 | 0 | 50.76
09.06.2023 16-17 | 1.99 | 1.82 | 9.49 | 7.43 | -0.01 | -0.33 | 0 | 0 | 50.76
09.06.2023 17-18 | 1.62 | 1.61 | 0 | 7.42 | -0.02 | -0.31 | 0 | 0 | 50.76
09.06.2023 18-19 | 1.95 | 1.73 | 0 | 7.42 | -0.02 | -0.33 | 0 | 0 | 50.75
09.06.2023 19-20 | 2.67 | 2.25 | 37.07 | 7.61 | 0.12 | 9.79 | 0 | 0 | 50.75
09.06.2023 20-21 | 3.02 | 2.53 | 72.23 | 8.04 | 0.3 | 31.69 | 0 | 0 | 50.75
09.06.2023 21-22 | 3.12 | 2.68 | 65.43 | 7.41 | -0.01 | -0.36 | 0 | 0 | 50.76
09.06.2023 22-23 | 3.59 | 2.99 | 0 | 7.4 | -0.01 | -0.32 | 0 | 0 | 50.76
09.06.2023 23-24 | 4.34 | 3.57 | 0 | 7.4 | -0.02 | -0.32 | 0 | 0.2 | 50.88
10.06.2023 00-01 | 4.08 | 3.54 | 0 | 7.39 | -0.01 | -0.36 | 0 | 0 | 51.16
10.06.2023 01-02 | 5.06 | 4.03 | 0 | 7.38 | -0.01 | -0.35 | 0 | 0 | 51.15
10.06.2023 02-03 | 5.21 | 4.02 | 0 | 7.38 | -0.02 | -0.36 | 0 | 0 | 51.14
10.06.2023 03-04 | 5.1 | 4.04 | 0 | 7.37 | -0.01 | -0.33 | 0 | 0 | 51.13
10.06.2023 04-05 | 4.88 | 4.16 | 0 | 7.37 | -0.02 | -0.33 | 0 | 0 | 51.13
10.06.2023 05-06 | 4.76 | 4.08 | 0 | 7.36 | -0.01 | -0.36 | 0 | 0 | 51.14
10.06.2023 06-07 | 3.2 | 3.08 | 0 | 7.36 | -0.02 | -0.36 | 0 | 0 | 51.15
10.06.2023 07-08 | 1.72 | 2.18 | 0 | 7.36 | -0.01 | -0.38 | 0 | 0 | 51.15
10.06.2023 08-09 | 1.74 | 2.03 | 0 | 7.37 | -0.02 | -0.34 | 0 | 0 | 51.15
10.06.2023 09-10 | 2.2 | 2.25 | 0 | 7.38 | -0.02 | -0.37 | 0 | 0 | 51.15
10.06.2023 10-11 | 2.33 | 2.32 | 0.6 | 7.39 | -0.02 | -0.34 | 0 | 0.24 | 51.14
10.06.2023 11-12 | 3.14 | 2.93 | 83.94 | 7.39 | -0.02 | -0.34 | 0 | 0.31 | 51.3
10.06.2023 12-13 | 3.3 | 3.09 | 78.74 | 9.22 | 5.36 | 91.93 | 0 | 0.13 | 51.24
10.06.2023 13-14 | 4.1 | 3.41 | 20.69 | 8.2 | 0.95 | 42.24 | 0 | 0.29 | 51.55
10.06.2023 14-15 | 4.78 | 3.87 | 0 | 7.41 | -0.01 | -0.32 | 0 | 0.02 | 51.4
10.06.2023 15-16 | 5.13 | 3.88 | 0 | 7.43 | -0.02 | -0.32 | 0 | 0.33 | 51.26
10.06.2023 16-17 | 5.2 | 3.96 | 44.03 | 7.98 | 0.62 | 26.71 | 0 | 0.31 | 51.07
10.06.2023 17-18 | 5.34 | 4.06 | 0 | 7.45 | -0.01 | -0.33 | 0 | 0.29 | 51.46
10.06.2023 18-19 | 5.29 | 3.93 | 91.83 | 7.44 | -0.01 | -0.29 | 0 | 0.66 | 50.86
10.06.2023 19-20 | 4.54 | 3.45 | 88.75 | 7.45 | -0.01 | -0.3 | 0 | 0.47 | 51.78
10.06.2023 20-21 | 4.64 | 3.43 | 52.46 | 7.46 | -0.01 | -0.3 | 0 | 0 | 52.1
10.06.2023 21-22 | 5.06 | 3.68 | 83.69 | 7.45 | -0.01 | -0.31 | 0 | 0 | 52.13
10.06.2023 22-23 | 4.94 | 3.74 | 91.08 | 7.43 | 0 | -0.3 | 0 | 0 | 52.16
10.06.2023 23-24 | 4.94 | 3.71 | 75.59 | 7.42 | -0.01 | -0.35 | 0 | 0 | 52.18
11.06.2023 00-01 | 4.94 | 3.66 | 12.9 | 7.4 | -0.01 | -0.33 | 0 | 0.2 | 52.71
11.06.2023 01-02 | 4.87 | 3.64 | 0 | 7.39 | -0.01 | -0.34 | 0 | 0 | 52.73
11.06.2023 02-03 | 4.96 | 3.66 | 0 | 7.38 | -0.01 | -0.35 | 0 | 0 | 52.73
11.06.2023 03-04 | 5.05 | 3.56 | 0 | 7.37 | -0.02 | -0.37 | 0 | 0 | 52.73
11.06.2023 04-05 | 4.89 | 3.53 | 0 | 7.36 | -0.01 | -0.4 | 0 | 0 | 52.74
11.06.2023 05-06 | 5.11 | 3.69 | 0 | 7.35 | -0.02 | -0.4 | 0 | 0.3 | 52.66
11.06.2023 06-07 | 5.11 | 3.75 | 0 | 7.35 | -0.02 | -0.34 | 0 | 0.67 | 53.1
11.06.2023 07-08 | 3.86 | 2.97 | 0 | 7.35 | -0.01 | -0.35 | 0 | 0.48 | 53.5
11.06.2023 08-09 | 3.14 | 2.53 | 0 | 7.37 | -0.01 | -0.35 | 0 | 0.66 | 53.1
11.06.2023 09-10 | 3.08 | 2.46 | 0 | 7.39 | -0.02 | -0.34 | 0 | 0.23 | 52.93
11.06.2023 10-11 | 3.04 | 2.47 | 0 | 7.41 | -0.02 | -0.35 | 0 | 0 | 52.81
11.06.2023 11-12 | 3.05 | 2.5 | 74.92 | 7.43 | -0.01 | -0.33 | 0 | 0.47 | 53.27
11.06.2023 12-13 | 3.42 | 2.65 | 63.69 | 7.44 | -0.02 | -0.33 | 0 | 0.44 | 53.98
11.06.2023 13-14 | 3.46 | 2.62 | 58.51 | 7.44 | -0.01 | -0.33 | 0 | 0.27 | 53.31
11.06.2023 14-15 | 3.39 | 2.64 | 67.6 | 7.45 | -0.01 | -0.28 | 0 | 0.22 | 53.33
11.06.2023 15-16 | 3.4 | 2.68 | 80.93 | 7.46 | -0.01 | -0.32 | 0 | 0.66 | 53.11
11.06.2023 16-17 | 3.75 | 2.91 | 42.86 | 7.47 | -0.01 | -0.28 | 0 | 0.66 | 52.04
11.06.2023 17-18 | 4.85 | 3.56 | 0 | 7.47 | 0 | -0.26 | 0 | 0.66 | 51.03
11.06.2023 18-19 | 5.07 | 3.75 | 0.6 | 7.47 | 0 | -0.25 | 0 | 0.68 | 50.98
11.06.2023 19-20 | 5.12 | 3.74 | 22.88 | 7.47 | 0 | -0.27 | 0 | 0.68 | 52.19
11.06.2023 20-21 | 5.13 | 3.79 | 63.82 | 7.46 | -0.02 | -0.26 | 0 | 0.67 | 51.63
11.06.2023 21-22 | 5.21 | 3.81 | 71.53 | 7.45 | -0.01 | -0.29 | 0 | 0.4 | 50.86
11.06.2023 22-23 | 5.12 | 3.74 | 46.95 | 7.44 | -0.01 | -0.33 | 0 | 0.6 | 49.85
11.06.2023 23-24 | 5.25 | 3.74 | 0 | 7.42 | -0.01 | -0.35 | 0 | 0.08 | 49.51
12.06.2023 00-01 | 5.34 | 3.78 | 0 | 7.4 | -0.01 | -0.3 | 0 | 0 | 49.48
12.06.2023 01-02 | 5.34 | 3.76 | 0 | 7.39 | -0.01 | -0.34 | 0 | 0 | 49.46
12.06.2023 02-03 | 5.32 | 3.76 | 0 | 7.38 | -0.01 | -0.33 | 0 | 0 | 49.46
12.06.2023 03-04 | 2.85 | 2.41 | 0 | 7.38 | -0.01 | -0.35 | 0 | 0 | 49.45
12.06.2023 04-05 | 2.49 | 2.08 | 0 | 7.37 | -0.02 | -0.33 | 0 | 0 | 49.43
12.06.2023 05-06 | 2.48 | 2.07 | 0 | 7.36 | -0.01 | -0.35 | 0 | 0 | 49.41
12.06.2023 06-07 | 0.23 | 1.98 | 0 | 7.36 | -0.01 | -0.37 | 0 | 0 | 49.41
12.06.2023 07-08 | 0.42 | 1.81 | 0 | 7.73 | 0.26 | 19.34 | 0 | 0 | 49.41
12.06.2023 08-09 | 2.9 | 2.15 | 0 | 10.78 | 2.43 | 175.37 | 0 | 0 | 49.38
12.06.2023 09-10 | 3.64 | 2.62 | 0 | 8.62 | 0.8 | 64.38 | 0 | 0 | 49.37
12.06.2023 10-11 | 4.02 | 2.91 | 41.95 | 7.38 | -0.02 | -0.37 | 0 | 0 | 49.38
12.06.2023 11-12 | 4.45 | 3.16 | 59.35 | 7.38 | -0.01 | -0.36 | 0 | 0 | 49.38
12.06.2023 12-13 | 4.55 | 3.28 | 73.83 | 9.14 | 2.47 | 89.97 | 0 | 0 | 49.37
12.06.2023 13-14 | 4.51 | 3.34 | 72.33 | 9.31 | 4.88 | 93.38 | 0 | 0 | 49.37
12.06.2023 14-15 | 5.2 | 3.57 | 75.64 | 10.81 | 5.44 | 170.02 | 0 | 0.1 | 49.53
12.06.2023 15-16 | 5.47 | 3.73 | 70.48 | 10.83 | 3.31 | 172.43 | 0 | 0.66 | 49.73
12.06.2023 16-17 | 5.39 | 3.78 | 0 | 10.86 | 2.93 | 172.39 | 0 | 0.21 | 49.3
12.06.2023 17-18 | 5.39 | 3.8 | 0 | 8.58 | 0.97 | 57.39 | 0 | 0.2 | 50.54
12.06.2023 18-19 | 5.37 | 3.8 | 20.17 | 7.42 | -0.01 | -0.34 | 0 | 0 | 50.58
12.06.2023 19-20 | 3.13 | 3.08 | 68.22 | 8.29 | 1.41 | 43.1 | 0 | 0.26 | 50.05
12.06.2023 20-21 | 1.74 | 1.97 | 64.97 | 9.44 | 5.06 | 100.1 | 0 | 0 | 49.48
12.06.2023 21-22 | 0.71 | 1.59 | 63.72 | 10.81 | 6.82 | 171.15 | 0 | 0 | 49.48
12.06.2023 22-23 | 2.67 | 1.9 | 76.43 | 8.75 | 0.99 | 69.62 | 0 | 0 | 49.47
12.06.2023 23-24 | 5.13 | 3.51 | 52.97 | 7.38 | -0.02 | -0.35 | 0 | 0.3 | 51.91
13.06.2023 00-01 | 5.28 | 3.7 | 0 | 7.36 | -0.01 | -0.37 | 0 | 0 | 52.32
13.06.2023 01-02 | 4.88 | 3.55 | 0 | 7.35 | -0.02 | -0.35 | 0 | 0 | 52.33
13.06.2023 02-03 | 3.96 | 3.07 | 0 | 7.34 | -0.02 | -0.36 | 0 | 0 | 52.33
13.06.2023 03-04 | 3.65 | 2.87 | 0 | 10.56 | 3.48 | 166.55 | 0 | 0 | 52.33
13.06.2023 04-05 | 3.81 | 2.98 | 0 | 10.48 | 2.7 | 162.23 | 0 | 0 | 52.33
13.06.2023 05-06 | 4.26 | 3.24 | 0 | 7.31 | -0.02 | -0.35 | 0 | 0 | 52.33
13.06.2023 06-07 | 4.16 | 3.09 | 0 | 7.3 | -0.02 | -0.38 | 0 | 0 | 52.32
13.06.2023 07-08 | 4.18 | 3.14 | 0 | 7.32 | -0.02 | -0.37 | 0 | 0 | 52.33
13.06.2023 08-09 | 3.4 | 2.83 | 0 | 7.34 | -0.02 | -0.36 | 0 | 0 | 52.33
13.06.2023 09-10 | 1.81 | 1.88 | 15.59 | 7.36 | -0.02 | -0.37 | 0 | 0 | 52.34
13.06.2023 10-11 | 1.87 | 1.48 | 72.15 | 8.06 | 5.96 | 29.57 | 0 | 0 | 52.31
13.06.2023 11-12 | 1.8 | 1.6 | 86.35 | 7.39 | -0.02 | -0.37 | 0 | 0 | 52.32
13.06.2023 12-13 | 1.76 | 1.6 | 63.46 | 7.4 | -0.01 | -0.32 | 0 | 0 | 52.33
13.06.2023 13-14 | 1.92 | 1.72 | 70.78 | 7.41 | -0.02 | -0.33 | 0 | 0 | 52.34
13.06.2023 14-15 | 3.51 | 2.8 | 55.13 | 7.41 | -0.01 | -0.35 | 0 | 0 | 52.37
13.06.2023 15-16 | 4.57 | 3.5 | 7.69 | 7.4 | -0.01 | -0.34 | 0 | 0.63 | 51.43
13.06.2023 16-17 | 4.99 | 3.68 | 0 | 7.4 | -0.01 | -0.32 | 0 | 0.62 | 50.92
13.06.2023 17-18 | 5.28 | 3.88 | 0 | 7.4 | -0.01 | -0.31 | 0 | 0.6 | 50.8
13.06.2023 18-19 | 5.22 | 3.83 | 61.24 | 7.41 | -0.01 | -0.32 | 0 | 0.72 | 51.12
13.06.2023 19-20 | 4.58 | 3.47 | 64.82 | 7.41 | -0.02 | -0.32 | 0 | 0.75 | 51.37
13.06.2023 20-21 | 4.64 | 3.42 | 87.73 | 9.08 | 1.66 | 88.05 | 0 | 0.72 | 51.5
13.06.2023 21-22 | 4.57 | 3.4 | 58.85 | 10.82 | 2.86 | 176.97 | 0 | 0.44 | 51.38
13.06.2023 22-23 | 4.76 | 3.34 | 21.67 | 8.64 | 1.63 | 63.73 | 0 | 0.12 | 51.53
13.06.2023 23-24 | 5.19 | 3.69 | 0 | 7.37 | -0.02 | -0.33 | 0 | 0.11 | 51.19
14.06.2023 00-01 | 5.1 | 3.71 | 0 | 7.37 | -0.01 | -0.35 | 0 | 0.47 | 51.2
14.06.2023 01-02 | 5.15 | 3.75 | 0 | 7.36 | -0.02 | -0.3 | 0 | 0.38 | 51.42
14.06.2023 02-03 | 5.43 | 3.92 | 0 | 7.36 | -0.02 | -0.33 | 0 | 0.25 | 51.92
14.06.2023 03-04 | 5.3 | 3.74 | 0 | 7.35 | -0.02 | -0.36 | 0 | 0 | 51.8
14.06.2023 04-05 | 3.59 | 2.69 | 0 | 7.35 | -0.02 | -0.35 | 0 | 0 | 51.78
14.06.2023 05-06 | 1.85 | 1.7 | 0 | 8.18 | 0.59 | 44.27 | 0 | 0 | 51.79
14.06.2023 06-07 | 2.26 | 1.58 | 0 | 7.34 | -0.02 | -0.37 | 0 | 0 | 51.78
14.06.2023 07-08 | 2.09 | 1.47 | 0 | 9.67 | 2.28 | 119.56 | 0 | 0 | 51.78
14.06.2023 08-09 | 2.08 | 1.48 | 0 | 7.53 | -0.01 | 8.5 | 0 | 0.67 | 51.84
14.06.2023 09-10 | 2.51 | 1.67 | 0 | 7.38 | -0.02 | -0.36 | 0 | 0.67 | 51.62
14.06.2023 10-11 | 3.63 | 2.32 | 66.35 | 7.4 | -0.02 | -0.4 | 0 | 0.66 | 51.74
14.06.2023 11-12 | 5.33 | 3.55 | 75.06 | 7.4 | -0.01 | -0.35 | 0 | 1.1 | 51.13
14.06.2023 12-13 | 5.28 | 3.5 | 84.57 | 7.4 | -0.01 | -0.35 | 0 | 1.37 | 51.02
14.06.2023 13-14 | 5.64 | 3.63 | 68.02 | 7.41 | -0.01 | -0.31 | 0 | 0.83 | 51
14.06.2023 14-15 | 5.55 | 3.6 | 79.44 | 7.41 | -0.02 | -0.32 | 0 | 1.02 | 50.4
14.06.2023 15-16 | 5.58 | 3.54 | 20.77 | 7.42 | -0.01 | -0.37 | 0 | 0.9 | 50.48
14.06.2023 16-17 | 5.58 | 3.61 | 0 | 7.42 | -0.02 | -0.35 | 0 | 1.16 | 50.39
14.06.2023 17-18 | 5.62 | 3.65 | 0 | 7.42 | -0.02 | -0.33 | 0 | 0.84 | 50.33
14.06.2023 18-19 | 5.58 | 3.69 | 0 | 7.43 | -0.01 | -0.32 | 0 | 0.69 | 50.92
14.06.2023 19-20 | 5.18 | 3.6 | 11.69 | 7.43 | -0.02 | -0.32 | 0 | 0.55 | 51.29
14.06.2023 20-21 | 4.36 | 3.23 | 107.65 | 7.43 | -0.01 | -0.3 | 0 | 0.61 | 51.13
14.06.2023 21-22 | 3.61 | 2.78 | 51.27 | 7.42 | -0.01 | -0.31 | 0 | 0.42 | 50.59
14.06.2023 22-23 | 3.97 | 2.74 | 84.06 | 7.41 | -0.01 | -0.29 | 0 | 0.59 | 51.21
14.06.2023 23-24 | 4.31 | 3.01 | 92.36 | 7.4 | -0.01 | -0.31 | 0 | 0.68 | 50.92
15.06.2023 00-01 | 4.32 | 2.96 | 55.07 | 7.39 | -0.01 | -0.28 | 0 | 0.68 | 50.18
15.06.2023 01-02 | 3.62 | 2.66 | 0 | 7.38 | -0.01 | -0.35 | 0 | 0.47 | 50.26
15.06.2023 02-03 | 3.1 | 2.7 | 0 | 7.36 | -0.02 | -0.35 | 0 | 0.66 | 50.06
15.06.2023 03-04 | 3.39 | 3.08 | 0 | 7.36 | -0.02 | -0.33 | 0 | 0.32 | 50.61
15.06.2023 04-05 | 2.6 | 2.71 | 0 | 7.35 | -0.02 | -0.37 | 0.36 | 0 | 50.72
15.06.2023 05-06 | 2.96 | 2.88 | 0 | 7.33 | -0.02 | -0.35 | 0.67 | 0 | 50.56
15.06.2023 06-07 | 2.38 | 2.08 | 0 | 7.33 | -0.02 | -0.33 | 0.67 | 0 | 50.53
15.06.2023 07-08 | 2.11 | 1.47 | 0 | 7.34 | -0.02 | -0.33 | 0.67 | 0 | 51.16
15.06.2023 08-09 | 2.88 | 2.04 | 0 | 7.36 | -0.02 | -0.35 | 0.68 | 0 | 51.46
15.06.2023 09-10 | 3.65 | 2.61 | 0 | 7.37 | -0.01 | -0.36 | 0.74 | 0 | 51.36
15.06.2023 10-11 | 3.25 | 2.17 | 0 | 7.39 | -0.01 | -0.33 | 0.68 | 0 | 51.81
15.06.2023 11-12 | 3.24 | 2.2 | 11 | 7.4 | -0.02 | -0.35 | 0.62 | 0 | 52.05
15.06.2023 12-13 | 3.66 | 2.63 | 61.05 | 7.41 | -0.03 | -0.35 | 0.1 | 0 | 51.88
15.06.2023 13-14 | 4.47 | 3.34 | 70.55 | 8.44 | 1.15 | 52.45 | 0.3 | 0 | 51.47
15.06.2023 14-15 | 4.68 | 3.63 | 61.03 | 7.42 | -0.02 | -0.34 | 0.29 | 0 | 51.6
15.06.2023 15-16 | 5.23 | 3.96 | 62.75 | 7.42 | -0.02 | -0.31 | 0.67 | 0 | 51.81
15.06.2023 16-17 | 5.35 | 3.94 | 13.99 | 7.42 | -0.01 | -0.35 | 0.04 | 0 | 51.45
15.06.2023 17-18 | 5.05 | 3.86 | 0 | 7.41 | -0.01 | -0.35 | 0 | 0 | 51.41
15.06.2023 18-19 | 4.26 | 3.38 | 0 | 7.4 | -0.01 | -0.4 | 0 | 0 | 51.39
15.06.2023 19-20 | 4.19 | 3.24 | 57.15 | 7.39 | -0.01 | -0.35 | 0 | 0 | 51.4
15.06.2023 20-21 | 4.4 | 3.36 | 72.46 | 7.39 | -0.02 | -0.32 | 0 | 0 | 51.39
15.06.2023 21-22 | 4.05 | 3.15 | 63.06 | 7.39 | -0.02 | -0.32 | 0 | 0 | 51.39
15.06.2023 22-23 | 4.81 | 3.49 | 80.04 | 7.38 | -0.02 | -0.34 | 0 | 0 | 51.39
15.06.2023 23-24 | 4.7 | 3.72 | 75.33 | 7.37 | -0.02 | -0.36 | 0 | 0 | 51.39
16.06.2023 00-01 | 4.62 | 3.82 | 3.2 | 7.36 | -0.02 | -0.35 | 0 | 0 | 51.37
16.06.2023 01-02 | 4.81 | 3.88 | 0 | 7.35 | -0.02 | -0.35 | 0 | 0 | 51.35
16.06.2023 02-03 | 4.79 | 3.51 | 0 | 7.34 | -0.02 | -0.35 | 0.11 | 0 | 51.41
16.06.2023 03-04 | 5 | 3.6 | 0 | 7.33 | -0.02 | -0.36 | 0.59 | 0 | 51.75
16.06.2023 04-05 | 4.86 | 3.49 | 0 | 7.33 | -0.02 | -0.35 | 0.28 | 0 | 51.85
16.06.2023 05-06 | 3.72 | 2.79 | 0 | 7.32 | -0.02 | -0.36 | 0.69 | 0 | 51.51
16.06.2023 06-07 | 2.4 | 1.85 | 0 | 7.31 | -0.02 | -0.35 | 0.8 | 0 | 51.52
16.06.2023 07-08 | 1.88 | 1.39 | 0 | 7.31 | -0.02 | -0.35 | 0.8 | 0 | 51.32
16.06.2023 08-09 | 2.04 | 1.34 | 0 | 7.32 | -0.02 | -0.35 | 0.68 | 0 | 49.61
16.06.2023 09-10 | 1.94 | 1.39 | 1.9 | 7.34 | -0.02 | -0.35 | 0.67 | 0 | 50.18
16.06.2023 10-11 | 3.63 | 2.35 | 46.88 | 7.37 | -0.02 | -0.37 | 0.67 | 0 | 50.19
16.06.2023 11-12 | 5.21 | 3.54 | 10.48 | 7.38 | -0.02 | -0.36 | 0.08 | 0 | 48.82
16.06.2023 12-13 | 4.78 | 3.37 | 71.42 | 7.39 | -0.02 | -0.34 | 0.56 | 0 | 50.69
16.06.2023 13-14 | 4.65 | 3.27 | 61.45 | 7.41 | -0.02 | -0.33 | 0.24 | 0 | 51.43
16.06.2023 14-15 | 4.81 | 3.2 | 69.74 | 7.4 | -0.02 | -0.37 | 0 | 0 | 51.44
16.06.2023 15-16 | 4.72 | 3.27 | 48.24 | 7.4 | -0.01 | -0.38 | 0 | 0 | 51.45
16.06.2023 16-17 | 3.43 | 2.6 | 0 | 7.39 | -0.02 | -0.35 | 0 | 0 | 51.44
16.06.2023 17-18 | 2.74 | 2.05 | 0 | 7.38 | -0.02 | -0.34 | 0 | 0 | 51.44
16.06.2023 18-19 | 3.15 | 2.16 | 0 | 7.38 | -0.03 | -0.34 | 0 | 0 | 51.43
16.06.2023 19-20 | 2.56 | 1.93 | 72.74 | 7.37 | -0.02 | -0.37 | 0 | 0 | 51.43
16.06.2023 20-21 | 2.66 | 2.17 | 79.66 | 8.35 | 0.7 | 52.14 | 0 | 0 | 51.42
16.06.2023 21-22 | 2.85 | 2.47 | 74.95 | 10.77 | 4.82 | 174.8 | 0 | 0 | 51.43
16.06.2023 22-23 | 3.62 | 2.81 | 73.23 | 8.67 | 0.76 | 69.02 | 0 | 0 | 51.43
16.06.2023 23-24 | 3.29 | 2.78 | 0.2 | 7.34 | -0.02 | -0.38 | 0 | 0 | 51.43
17.06.2023 00-01 | 3.4 | 2.8 | 0 | 7.34 | -0.02 | -0.36 | 0 | 0 | 51.43
17.06.2023 01-02 | 3.41 | 2.62 | 0 | 7.34 | -0.02 | -0.35 | 0 | 0 | 51.42
17.06.2023 02-03 | 3.32 | 2.55 | 0 | 7.34 | -0.02 | -0.38 | 0 | 0 | 51.42
17.06.2023 03-04 | 3.56 | 2.59 | 0 | 7.34 | -0.02 | -0.35 | 0 | 0 | 51.41
17.06.2023 04-05 | 3.24 | 2.58 | 0 | 7.33 | -0.02 | -0.36 | 0 | 0 | 51.39
17.06.2023 05-06 | 3.2 | 2.88 | 0 | 7.33 | -0.02 | -0.34 | 0 | 0 | 51.39
17.06.2023 06-07 | 3.15 | 2.97 | 0 | 7.33 | -0.02 | -0.33 | 0 | 0 | 51.39
17.06.2023 07-08 | 2.95 | 2.74 | 0 | 7.33 | -0.02 | -0.35 | 0 | 0 | 51.39
17.06.2023 08-09 | 2.38 | 2.16 | 33.26 | 7.34 | -0.02 | -0.35 | 0 | 0 | 51.39
17.06.2023 09-10 | 2.58 | 2.08 | 47.04 | 7.35 | -0.02 | -0.36 | 0.27 | 0 | 51.52
17.06.2023 10-11 | 1.08 | 1.97 | 76.94 | 7.36 | -0.02 | -0.34 | 0.67 | 0 | 51.79
17.06.2023 11-12 | 0 | 1.69 | 45.23 | 7.38 | -0.02 | -0.35 | 0.03 | 0 | 51.68
17.06.2023 12-13 | 0.48 | 1.5 | 61.31 | 7.45 | 0.01 | 6.4 | 0.29 | 0 | 50.27
17.06.2023 13-14 | 3.6 | 2.87 | 71.19 | 8.05 | 0.5 | 35.22 | 0.58 | 0 | 50.29
17.06.2023 14-15 | 4.9 | 3.41 | 0.1 | 7.37 | -0.02 | -0.35 | 0.41 | 0 | 51.68
17.06.2023 15-16 | 5.02 | 3.48 | 0 | 7.38 | -0.02 | -0.39 | 0.68 | 0 | 51.64
17.06.2023 16-17 | 4.51 | 3.26 | 0 | 7.39 | -0.02 | -0.34 | 0.7 | 0 | 50.21
17.06.2023 17-18 | 4.64 | 3.33 | 0 | 7.4 | -0.02 | -0.32 | 0.69 | 0 | 50.23
17.06.2023 18-19 | 4.66 | 3.32 | 0 | 7.4 | -0.02 | -0.31 | 0.67 | 0 | 49.37
17.06.2023 19-20 | 4.62 | 3.27 | 64.1 | 7.4 | -0.02 | -0.36 | 0.4 | 0 | 49.09
17.06.2023 20-21 | 4.34 | 3.09 | 66.6 | 7.4 | -0.02 | -0.33 | 0.67 | 0 | 49.65
17.06.2023 21-22 | 5.14 | 3.52 | 68.75 | 7.4 | -0.02 | -0.29 | 0.03 | 0 | 49.9
17.06.2023 22-23 | 5.54 | 3.77 | 74.69 | 7.39 | -0.01 | -0.33 | 0.1 | 0 | 49.78
17.06.2023 23-24 | 5.66 | 3.85 | 78.34 | 7.38 | -0.01 | -0.33 | 0.67 | 0 | 49.59
18.06.2023 00-01 | 5.85 | 3.94 | 0 | 7.37 | -0.02 | -0.36 | 0.46 | 0 | 49.91
18.06.2023 01-02 | 6.25 | 3.73 | 0 | 7.36 | -0.02 | -0.35 | 0.06 | 0 | 49.95
18.06.2023 02-03 | 5.17 | 3.29 | 0 | 7.35 | -0.01 | -0.33 | 0.42 | 0 | 50.49
18.06.2023 03-04 | 4.76 | 3.15 | 0 | 7.34 | -0.02 | -0.37 | 0 | 0 | 50.33
18.06.2023 04-05 | 4.64 | 3.12 | 0 | 7.33 | -0.01 | -0.33 | 0 | 0 | 50.27
18.06.2023 05-06 | 4.55 | 3.08 | 0 | 7.32 | -0.02 | -0.35 | 0.23 | 0 | 50.2
18.06.2023 06-07 | 3.91 | 2.7 | 0 | 7.32 | -0.02 | -0.33 | 0.67 | 0 | 50.23
18.06.2023 07-08 | 3.8 | 2.72 | 0 | 7.32 | -0.02 | -0.35 | 0.44 | 0 | 50.81
18.06.2023 08-09 | 3.52 | 2.7 | 0 | 7.33 | -0.02 | -0.35 | 0.48 | 0 | 50.59
18.06.2023 09-10 | 3.01 | 2.46 | 12.28 | 7.35 | -0.02 | -0.35 | 0.88 | 0 | 50.43
18.06.2023 10-11 | 3.14 | 2.41 | 67.1 | 7.37 | -0.02 | -0.36 | 0.93 | 0 | 50.01
18.06.2023 11-12 | 4.43 | 3.13 | 61.21 | 7.4 | -0.03 | -0.39 | 0.83 | 0 | 49.31
18.06.2023 12-13 | 5.27 | 3.78 | 58.05 | 8.17 | 0.83 | 38.54 | 0.72 | 0 | 48.37
18.06.2023 13-14 | 5.09 | 3.83 | 22.88 | 7.99 | 0.66 | 28.82 | 0.56 | 0 | 48.29
18.06.2023 14-15 | 5.17 | 3.85 | 80.84 | 7.43 | -0.02 | -0.35 | 0.59 | 0 | 47.02
18.06.2023 15-16 | 5.18 | 3.89 | 13.19 | 7.44 | 0 | -0.33 | 0.9 | 0 | 44.69
18.06.2023 16-17 | 5.25 | 3.89 | 0 | 7.45 | 0 | -0.28 | 1.13 | 0 | 45.03
18.06.2023 17-18 | 5.07 | 3.78 | 0 | 7.45 | 0 | -0.26 | 1.07 | 0 | 45.5
18.06.2023 18-19 | 2.72 | 3.18 | 0 | 7.47 | 0.01 | -0.26 | 1.42 | 0 | 46.06
18.06.2023 19-20 | 4.21 | 2.27 | 41.53 | 7.47 | 0.01 | -0.25 | 1.52 | 0 | 47.72
18.06.2023 20-21 | 4.08 | 4.18 | 67.3 | 7.77 | 0.01 | 16.59 | 0.81 | 0 | 50.49
18.06.2023 21-22 | 3.84 | 4.36 | 66.63 | 8.75 | 4.37 | 63.5 | 0.6 | 0 | 50.27
18.06.2023 22-23 | 3.7 | 4.32 | 75.99 | 7.42 | 0 | -0.28 | 0.45 | 0 | 50.23
18.06.2023 23-24 | 3.53 | 4.23 | 80.44 | 7.4 | 0 | -0.29 | 1.16 | 0 | 50.62
19.06.2023 00-01 | 3.61 | 4.31 | 6.09 | 7.39 | -0.01 | -0.31 | 1.07 | 0 | 50.25
19.06.2023 01-02 | 3.66 | 4.17 | 0 | 7.38 | -0.01 | -0.34 | 1.04 | 0 | 45.98
19.06.2023 02-03 | 3.59 | 4.17 | 0 | 8.75 | 1.49 | 71.41 | 0.68 | 0 | 47.02
19.06.2023 03-04 | 3.67 | 4.27 | 0 | 7.35 | -0.02 | -0.31 | 0.28 | 0 | 47.17
19.06.2023 04-05 | 3.97 | 4.45 | 0 | 7.35 | -0.02 | -0.35 | 0 | 0 | 47.19
19.06.2023 05-06 | 3.9 | 4.5 | 0 | 7.34 | -0.01 | -0.33 | 0.64 | 0 | 47.7
19.06.2023 06-07 | 4.2 | 4.67 | 0 | 7.34 | -0.02 | -0.35 | 0.66 | 0 | 47.05
19.06.2023 07-08 | 4.31 | 4.8 | 0 | 7.35 | -0.02 | -0.35 | 0 | 0 | 46.55
19.06.2023 08-09 | 4.34 | 4.8 | 0 | 7.36 | -0.02 | -0.34 | 0 | 0 | 46.56
19.06.2023 09-10 | 4.28 | 4.79 | 0 | 7.37 | -0.02 | -0.34 | 0 | 0 | 46.56
19.06.2023 10-11 | 4.34 | 4.88 | 23.67 | 7.38 | -0.02 | -0.34 | 0.45 | 0 | 44.72
19.06.2023 11-12 | 4.37 | 4.93 | 66.23 | 7.4 | -0.01 | -0.33 | 0.67 | 0 | 43.71
19.06.2023 12-13 | 4.2 | 5 | 60.41 | 7.41 | -0.01 | -0.32 | 0.33 | 0 | 43.94
19.06.2023 13-14 | 4.06 | 5.09 | 65.31 | 7.43 | 0 | -0.31 | 0.48 | 0 | 45.35
19.06.2023 14-15 | 4.23 | 4.95 | 62.81 | 7.44 | 0.01 | -0.3 | 0.21 | 0 | 44.75
19.06.2023 15-16 | 4.38 | 4.97 | 12.69 | 8.2 | 0.88 | 38.24 | 0.3 | 0 | 44.92
19.06.2023 16-17 | 4.4 | 4.99 | 0 | 7.44 | 0.01 | -0.28 | 0.34 | 0 | 45.03
19.06.2023 17-18 | 4.41 | 4.98 | 0 | 7.45 | 0.02 | -0.24 | 0.02 | 0 | 45.23
19.06.2023 18-19 | 4.42 | 5.05 | 0 | 7.46 | 0.02 | -0.24 | 0.62 | 0 | 44.61
19.06.2023 19-20 | 4.32 | 4.99 | 62.63 | 7.46 | 0.02 | -0.23 | 0.67 | 0 | 44.13
19.06.2023 20-21 | 4.36 | 5.07 | 74.66 | 7.46 | 0.02 | -0.22 | 0.19 | 0 | 44.09
19.06.2023 21-22 | 4.19 | 4.95 | 70.92 | 7.45 | 0.01 | -0.19 | 0 | 0 | 44.11
19.06.2023 22-23 | 4.12 | 4.96 | 0 | 7.44 | 0.01 | -0.21 | 0.63 | 0 | 43.41
19.06.2023 23-24 | 4.04 | 5.01 | 0 | 7.43 | 0.01 | -0.21 | 0.72 | 0 | 45.77
20.06.2023 00-01 | 4 | 5.14 | 0 | 7.42 | 0.01 | -0.26 | 0.76 | 0 | 45.62
20.06.2023 01-02 | 3.91 | 4.97 | 0 | 7.4 | 0 | -0.26 | 0.21 | 0 | 45.65
20.06.2023 02-03 | 3.91 | 4.94 | 0 | 7.4 | 0 | -0.29 | 0.48 | 0 | 46.92
20.06.2023 03-04 | 3.53 | 4.59 | 0 | 7.39 | -0.01 | -0.3 | 0.69 | 0 | 44.87
20.06.2023 04-05 | 3.19 | 4.45 | 0 | 7.38 | -0.01 | -0.35 | 0.68 | 0 | 45.36
20.06.2023 05-06 | 3.93 | 4.98 | 0 | 7.37 | -0.01 | -0.33 | 0.23 | 0 | 45.32
20.06.2023 06-07 | 3.83 | 4.93 | 0 | 7.37 | -0.02 | -0.36 | 0.54 | 0 | 42.65
20.06.2023 07-08 | 2.91 | 4.29 | 0 | 7.38 | -0.02 | -0.35 | 0.5 | 0 | 40.98
20.06.2023 08-09 | 2.18 | 3.58 | 0 | 7.4 | -0.02 | -0.33 | 0.52 | 0 | 40.08
20.06.2023 09-10 | 2.59 | 3.89 | 0 | 9.87 | 3 | 125.58 | 0.39 | 0 | 39.61
20.06.2023 10-11 | 2.87 | 4.12 | 46.55 | 10.05 | 2.74 | 133.59 | 0 | 0 | 39.42
20.06.2023 11-12 | 4.18 | 5.01 | 79.34 | 7.43 | 0 | -0.31 | 0 | 0 | 39.46
20.06.2023 12-13 | 4.27 | 5.1 | 83.36 | 7.81 | 0.17 | 18.46 | 0.58 | 0 | 40.3
20.06.2023 13-14 | 4.12 | 4.99 | 74.14 | 10.21 | 6.43 | 140.48 | 0.32 | 0 | 40.48
20.06.2023 14-15 | 4.45 | 5.13 | 69.66 | 9.75 | 8.83 | 111.95 | 0 | 0 | 40.44
20.06.2023 15-16 | 4.01 | 4.82 | 73.23 | 9.84 | 2.14 | 119.95 | 0 | 0 | 40.43
20.06.2023 16-17 | 3.87 | 4.73 | 0 | 7.5 | 0.01 | -0.3 | 0.69 | 0 | 38.14
20.06.2023 17-18 | 3.96 | 4.75 | 0 | 8.37 | 1.3 | 44.3 | 0.57 | 0 | 37.73
20.06.2023 18-19 | 4.32 | 5.05 | 0 | 7.51 | 0.01 | -0.22 | 0 | 0 | 37.68
20.06.2023 19-20 | 4.29 | 4.96 | 66.84 | 7.52 | 0.02 | -0.18 | 0 | 0 | 37.69
20.06.2023 20-21 | 4.27 | 4.98 | 72.73 | 7.52 | 0.02 | -0.14 | 0.02 | 0 | 37.78
20.06.2023 21-22 | 4.11 | 4.98 | 75.93 | 7.52 | 0.02 | -0.15 | 0.48 | 0 | 42.23
20.06.2023 22-23 | 4.06 | 5.03 | 82.33 | 7.51 | 0.01 | -0.12 | 0.75 | 0 | 41.24
20.06.2023 23-24 | 4.17 | 4.98 | 10.68 | 7.5 | 0.01 | -0.15 | 0.71 | 0 | 41.14
21.06.2023 00-01 | 4.25 | 5.03 | 0 | 7.49 | 0.02 | -0.13 | 0.67 | 0 | 41.05
21.06.2023 01-02 | 4.2 | 4.98 | 0 | 7.49 | 0.02 | -0.15 | 0.2 | 0 | 40.17
21.06.2023 02-03 | 4.25 | 5.08 | 0 | 7.48 | 0.02 | -0.15 | 0 | 0 | 39.98
21.06.2023 03-04 | 4.36 | 5.09 | 0 | 7.48 | 0.02 | -0.17 | 0.61 | 0 | 40.8
21.06.2023 04-05 | 4.25 | 5.04 | 0 | 7.47 | 0.01 | -0.13 | 0.22 | 0 | 40.84
21.06.2023 05-06 | 4.41 | 5 | 0 | 7.46 | 0.02 | -0.2 | 0 | 0 | 40.83
21.06.2023 06-07 | 4.3 | 5.02 | 0 | 7.45 | 0 | -0.22 | 0.27 | 0 | 41.25
21.06.2023 07-08 | 4.31 | 4.98 | 0 | 7.45 | 0.01 | -0.24 | 0.67 | 0 | 42.38
21.06.2023 08-09 | 4.26 | 4.95 | 0 | 7.46 | 0.01 | -0.22 | 0.67 | 0 | 42.89
21.06.2023 09-10 | 4.24 | 4.95 | 0 | 7.46 | 0.01 | -0.25 | 0.12 | 0 | 42.91
21.06.2023 10-11 | 4.2 | 4.89 | 69.45 | 7.47 | 0.02 | -0.22 | 0.58 | 0 | 44.95
21.06.2023 11-12 | 4.18 | 4.93 | 92.85 | 7.49 | 0.01 | -0.22 | 0.67 | 0 | 45.7
21.06.2023 12-13 | 3.87 | 4.69 | 62.65 | 8.51 | 1.46 | 52.37 | 0.7 | 0 | 46.61
21.06.2023 13-14 | 3.57 | 4.47 | 101.02 | 10.92 | 7.02 | 170.64 | 0.48 | 0 | 45.63
21.06.2023 14-15 | 3.54 | 4.53 | 95.53 | 10.73 | 7.79 | 157.91 | 0 | 0 | 45.63
21.06.2023 15-16 | 4.03 | 4.92 | 22.07 | 7.51 | 0.02 | -0.28 | 0.91 | 0 | 46.57
21.06.2023 16-17 | 4.28 | 5.04 | 0 | 7.51 | 0.02 | -0.23 | 0.97 | 0 | 47
21.06.2023 17-18 | 4.23 | 5.05 | 0 | 7.52 | 0.01 | -0.2 | 1.02 | 0 | 46.85
21.06.2023 18-19 | 4.21 | 4.96 | 40.26 | 7.51 | 0.02 | -0.15 | 0.88 | 0 | 47.2
21.06.2023 19-20 | 4.34 | 4.94 | 84.44 | 7.49 | 0.01 | -0.19 | 0.78 | 0 | 46.31
21.06.2023 20-21 | 3.83 | 4.71 | 67.21 | 9.84 | 4.23 | 120.38 | 0.65 | 0 | 46.86
21.06.2023 21-22 | 3.59 | 4.47 | 66.93 | 8.66 | 1.84 | 62.03 | 0 | 0 | 47.01
21.06.2023 22-23 | 3.46 | 4.51 | 17.29 | 10.17 | 2.4 | 142.07 | 0.01 | 0 | 47.04
21.06.2023 23-24 | 3.55 | 4.72 | 0 | 7.44 | 0.01 | -0.31 | 0.7 | 0 | 44.27
22.06.2023 00-01 | 3.42 | 4.85 | 0 | 7.44 | 0 | -0.33 | 0.68 | 0 | 44.64
22.06.2023 01-02 | 3.23 | 4.95 | 0 | 7.43 | 0 | -0.31 | 0.69 | 0 | 46.55
22.06.2023 02-03 | 2.62 | 4.64 | 0 | 7.43 | 0 | -0.31 | 0.41 | 0 | 47.22
22.06.2023 03-04 | 2.39 | 4.26 | 0 | 7.43 | 0 | -0.27 | 0.34 | 0 | 46.86
22.06.2023 04-05 | 2.3 | 4.08 | 0 | 7.42 | -0.01 | -0.3 | 0.48 | 0 | 46.41
22.06.2023 05-06 | 2.24 | 3.72 | 0 | 7.42 | -0.01 | -0.31 | 0.37 | 0 | 46.57
22.06.2023 06-07 | 4.05 | 3.79 | 0 | 7.41 | -0.01 | -0.34 | 0.71 | 0 | 46.26
22.06.2023 07-08 | 4.56 | 4.64 | 0 | 7.41 | -0.01 | -0.28 | 0.7 | 0 | 46.31
22.06.2023 08-09 | 4.68 | 4.79 | 0 | 7.42 | 0 | -0.3 | 0.73 | 0 | 46.09
22.06.2023 09-10 | 4.6 | 4.87 | 0 | 7.43 | -0.01 | -0.29 | 0.7 | 0 | 47.03
22.06.2023 10-11 | 4.55 | 4.95 | 95.74 | 7.45 | 0 | -0.29 | 0.8 | 0 | 47.46
22.06.2023 11-12 | 4.6 | 4.86 | 73.13 | 7.46 | 0 | -0.29 | 0.76 | 0 | 47.63
22.06.2023 12-13 | 4.5 | 4.86 | 94.24 | 7.48 | 0.01 | -0.27 | 0.69 | 0 | 48.03
22.06.2023 13-14 | 4.3 | 4.85 | 66.92 | 7.49 | 0.01 | -0.26 | 0.39 | 0 | 47.61
22.06.2023 14-15 | 4.43 | 4.87 | 55.92 | 7.5 | 0.01 | -0.21 | 0.06 | 0 | 47.61
22.06.2023 15-16 | 4.22 | 4.77 | 47.54 | 7.5 | 0.02 | -0.2 | 0.67 | 0 | 46.54
22.06.2023 16-17 | 4.41 | 4.76 | 0 | 7.5 | 0.02 | -0.17 | 0.67 | 0 | 46.78
22.06.2023 17-18 | 4.24 | 4.72 | 0 | 7.51 | 0.01 | -0.15 | 0.48 | 0 | 46.89
22.06.2023 18-19 | 3.98 | 4.63 | 13.08 | 7.51 | 0.02 | -0.15 | 0 | 0 | 46.89
22.06.2023 19-20 | 3.4 | 4.35 | 66.92 | 7.5 | 0.02 | -0.17 | 0.62 | 0 | 47.08
22.06.2023 20-21 | 3.13 | 4.23 | 67.66 | 7.5 | 0.02 | -0.15 | 0.67 | 0 | 45.88
22.06.2023 21-22 | 3.98 | 4.5 | 75.74 | 7.49 | 0.01 | -0.15 | 0.32 | 0 | 45.79
22.06.2023 22-23 | 4.01 | 4.65 | 0 | 7.49 | 0.02 | -0.18 | 0.69 | 0 | 46.25
22.06.2023 23-24 | 3.97 | 4.62 | 0 | 7.48 | 0.02 | -0.18 | 0.71 | 0 | 45.97
23.06.2023 00-01 | 4.03 | 4.54 | 0 | 7.47 | 0.02 | -0.2 | 0.68 | 0 | 45.56
23.06.2023 01-02 | 3.77 | 4.44 | 0 | 7.46 | 0.01 | -0.21 | 0.67 | 0 | 45.45
23.06.2023 02-03 | 3.55 | 4.39 | 0 | 7.43 | 0.01 | -0.24 | 0.7 | 0 | 45.74
23.06.2023 03-04 | 3.49 | 4.39 | 0 | 7.43 | 0 | -0.25 | 0.45 | 0 | 45.28
23.06.2023 04-05 | 4.32 | 4.86 | 0 | 7.43 | 0 | -0.27 | 0.55 | 0 | 43.14
23.06.2023 05-06 | 4.38 | 4.95 | 0 | 7.42 | 0 | -0.29 | 0.75 | 0 | 41.93
23.06.2023 06-07 | 4.18 | 4.97 | 0 | 7.41 | 0 | -0.32 | 0.69 | 0 | 43.16
23.06.2023 07-08 | 4.4 | 5.01 | 0 | 7.41 | -0.01 | -0.3 | 0.77 | 0 | 44.6
23.06.2023 08-09 | 4.33 | 4.92 | 0 | 7.41 | 0 | -0.32 | 0.72 | 0 | 41.32
23.06.2023 09-10 | 4.35 | 4.92 | 0 | 7.42 | 0 | -0.33 | 0.68 | 0 | 44.22
23.06.2023 10-11 | 4.4 | 4.98 | 0 | 7.43 | 0 | -0.3 | 0.67 | 0 | 44.66
23.06.2023 11-12 | 3.81 | 4.61 | 44.57 | 7.44 | -0.01 | -0.3 | 0.67 | 0 | 44.52
23.06.2023 12-13 | 3.73 | 4.5 | 77.15 | 7.45 | 0 | -0.31 | 0.52 | 0 | 44.24
23.06.2023 13-14 | 4.05 | 4.68 | 82.95 | 7.45 | 0 | -0.31 | 0.35 | 0 | 43.86
23.06.2023 14-15 | 4.37 | 4.93 | 45.05 | 7.45 | 0 | -0.28 | 0.34 | 0 | 43.68
23.06.2023 15-16 | 4.29 | 4.97 | 75.66 | 7.44 | 0 | -0.31 | 0.68 | 0 | 43.73
23.06.2023 16-17 | 4.23 | 4.93 | 0 | 7.44 | 0 | -0.3 | 0.19 | 0 | 42.98
23.06.2023 17-18 | 4.1 | 4.78 | 0 | 7.43 | 0 | -0.31 | 0.64 | 0 | 43.34
23.06.2023 18-19 | 3.59 | 4.48 | 0 | 7.42 | -0.01 | -0.31 | 0.67 | 0 | 43.04
23.06.2023 19-20 | 3.61 | 4.74 | 20.77 | 7.4 | -0.01 | -0.29 | 0.67 | 0 | 44.1
23.06.2023 20-21 | 3.86 | 5.15 | 63.81 | 7.4 | -0.01 | -0.32 | 0.46 | 0 | 44.83
23.06.2023 21-22 | 4.22 | 5.24 | 31.26 | 8.77 | 3.63 | 68.34 | 0 | 0 | 45.54
23.06.2023 22-23 | 4.06 | 4.84 | 50.26 | 10.76 | 11.1 | 168.59 | 0 | 0 | 45.52
23.06.2023 23-24 | 4.19 | 4.9 | 0 | 10.75 | 4.79 | 173.67 | 0 | 0 | 45.5
24.06.2023 00-01 | 4.22 | 5.04 | 0 | 10.12 | 3.33 | 142.72 | 0 | 0 | 45.49
24.06.2023 01-02 | 4.17 | 4.94 | 0 | 7.35 | -0.02 | -0.35 | 0 | 0 | 45.49
24.06.2023 02-03 | 3.84 | 4.65 | 0 | 8.66 | 1.47 | 66.37 | 0 | 0 | 45.48
24.06.2023 03-04 | 3.64 | 4.61 | 0 | 8.1 | 1.23 | 38.29 | 0 | 0 | 45.47
24.06.2023 04-05 | 3.84 | 4.7 | 0 | 7.34 | -0.02 | -0.36 | 0 | 0 | 45.48
24.06.2023 05-06 | 4.06 | 4.93 | 0 | 7.32 | -0.02 | -0.36 | 0 | 0 | 45.47
24.06.2023 06-07 | 4.17 | 5.05 | 55.17 | 8.06 | 0.47 | 38.37 | 0 | 0 | 45.47
24.06.2023 07-08 | 3.88 | 4.76 | 0 | 7.43 | 0 | 5.51 | 0 | 0 | 45.53
24.06.2023 08-09 | 3.89 | 4.75 | 0 | 7.32 | -0.02 | -0.34 | 0 | 0 | 45.61
24.06.2023 09-10 | 3.85 | 4.81 | 0 | 7.33 | -0.02 | -0.34 | 0 | 0 | 45.6
24.06.2023 10-11 | 3.86 | 4.72 | 0 | 7.36 | -0.02 | -0.38 | 0.39 | 0 | 45.08
24.06.2023 11-12 | 3.98 | 4.68 | 24.08 | 7.37 | -0.02 | -0.34 | 0.17 | 0 | 44.6
24.06.2023 12-13 | 3.95 | 4.72 | 79.65 | 7.38 | -0.02 | -0.37 | 0 | 0 | 44.59
24.06.2023 13-14 | 3.97 | 4.68 | 88.75 | 7.39 | -0.02 | -0.36 | 0 | 0 | 44.58
24.06.2023 14-15 | 4.2 | 4.83 | 83.93 | 7.4 | -0.01 | -0.35 | 0.33 | 0 | 44.74
24.06.2023 15-16 | 4.18 | 4.89 | 81.63 | 7.41 | -0.02 | -0.35 | 0 | 0 | 44.67
24.06.2023 16-17 | 4.32 | 4.9 | 12.59 | 7.41 | -0.01 | -0.32 | 0 | 0 | 44.66
24.06.2023 17-18 | 4.18 | 4.92 | 0 | 7.71 | 0.45 | 15.78 | 0 | 0 | 44.65
24.06.2023 18-19 | 4.25 | 4.9 | 0 | 8.15 | 0.43 | 36.98 | 0 | 0 | 44.64
24.06.2023 19-20 | 4.23 | 4.93 | 30.39 | 7.72 | -0.01 | 16.08 | 0 | 0 | 44.64
24.06.2023 20-21 | 4.31 | 4.86 | 81.16 | 10.82 | 9.88 | 170.42 | 0 | 0 | 44.64
24.06.2023 21-22 | 4.19 | 4.85 | 72.81 | 10.62 | 14.31 | 156.03 | 0 | 0 | 44.63
24.06.2023 22-23 | 4.07 | 4.81 | 57.25 | 8.76 | 2.8 | 67.08 | 0 | 0 | 44.64
24.06.2023 23-24 | 4 | 4.85 | 85.36 | 7.84 | 0.31 | 23.79 | 0 | 0 | 44.64
25.06.2023 00-01 | 4.19 | 4.8 | 6.4 | 7.36 | -0.02 | -0.35 | 0 | 0 | 44.64
25.06.2023 01-02 | 4.17 | 4.79 | 0 | 7.35 | -0.02 | -0.35 | 0 | 0 | 44.64
25.06.2023 02-03 | 4.21 | 4.85 | 0 | 7.84 | 0.09 | 28.25 | 0 | 0 | 44.65
25.06.2023 03-04 | 4.29 | 4.74 | 0 | 7.5 | 0.02 | 8.57 | 0 | 0 | 44.64
25.06.2023 04-05 | 3.97 | 4.54 | 0 | 7.33 | -0.02 | -0.33 | 0 | 0 | 44.64
25.06.2023 05-06 | 3.85 | 4.39 | 0 | 7.32 | -0.01 | -0.35 | 0 | 0 | 44.64
25.06.2023 06-07 | 3.84 | 4.43 | 0 | 7.32 | -0.02 | -0.38 | 0 | 0 | 44.63
25.06.2023 07-08 | 3.78 | 4.48 | 0 | 7.33 | -0.02 | -0.35 | 0 | 0 | 44.63
25.06.2023 08-09 | 3.81 | 4.46 | 0 | 7.34 | -0.02 | -0.33 | 0 | 0 | 44.62
25.06.2023 09-10 | 3.79 | 4.54 | 0 | 7.37 | -0.01 | -0.35 | 0 | 0 | 44.62
25.06.2023 10-11 | 3.88 | 4.69 | 74.36 | 7.39 | -0.02 | -0.37 | 0 | 0 | 44.62
25.06.2023 11-12 | 3.93 | 4.76 | 79.05 | 7.4 | -0.01 | -0.35 | 0.31 | 0 | 45.07
25.06.2023 12-13 | 3.96 | 4.83 | 83.46 | 8.41 | 1.96 | 49.51 | 0.3 | 0 | 44.89
25.06.2023 13-14 | 4.01 | 4.89 | 88.75 | 8.57 | 1.69 | 57.57 | 0.49 | 0 | 44.03
25.06.2023 14-15 | 3.42 | 4.53 | 18.69 | 8.26 | 0.91 | 42.44 | 0 | 0 | 43.78
25.06.2023 15-16 | 4.07 | 4.92 | 12.87 | 7.43 | -0.01 | -0.29 | 0.9 | 0 | 43.76
25.06.2023 16-17 | 4.1 | 4.96 | 6.47 | 7.43 | -0.01 | -0.34 | 0.91 | 0 | 43.51
25.06.2023 17-18 | 4.14 | 4.94 | 0 | 7.43 | -0.01 | -0.29 | 0.95 | 0 | 43.25
25.06.2023 18-19 | 3.96 | 4.84 | 0 | 7.44 | -0.01 | -0.28 | 0.71 | 0 | 41.3
25.06.2023 19-20 | 3.84 | 4.87 | 0 | 7.44 | 0 | -0.28 | 0.69 | 0 | 42.19
25.06.2023 20-21 | 3.81 | 4.86 | 51.92 | 8.54 | 1.54 | 54.38 | 0.68 | 0 | 43.18
25.06.2023 21-22 | 3.32 | 4.59 | 46.33 | 7.44 | -0.01 | -0.28 | 0.29 | 0 | 42.14
25.06.2023 22-23 | 3.29 | 4.53 | 54.72 | 7.43 | -0.01 | -0.33 | 0.52 | 0 | 42.67
25.06.2023 23-24 | 3.35 | 4.61 | 63.51 | 7.42 | -0.01 | -0.29 | 0.8 | 0 | 42.82
26.06.2023 00-01 | 3.5 | 4.69 | 15.97 | 7.4 | -0.01 | -0.31 | 0.88 | 0 | 44.1
26.06.2023 01-02 | 3.65 | 4.66 | 0 | 7.39 | -0.01 | -0.29 | 0.83 | 0 | 43.88
26.06.2023 02-03 | 3.72 | 4.68 | 0 | 9.11 | 4.24 | 85.5 | 0.66 | 0 | 43.41
26.06.2023 03-04 | 3.86 | 4.61 | 67.13 | 8.28 | 0.55 | 45.83 | 0 | 0 | 43.15
26.06.2023 04-05 | 3.75 | 4.62 | 27.87 | 7.36 | -0.02 | -0.34 | 0 | 0 | 43.14
26.06.2023 05-06 | 3.63 | 4.56 | 0 | 7.35 | -0.02 | -0.36 | 0 | 0 | 43.13
26.06.2023 06-07 | 3.75 | 4.64 | 0 | 8.46 | 1.36 | 58.94 | 0 | 0 | 43.13
26.06.2023 07-08 | 4.3 | 4.94 | 0 | 8.26 | 4.6 | 42.62 | 0 | 0 | 43.12
26.06.2023 08-09 | 4.62 | 5.19 | 0 | 7.35 | -0.02 | -0.35 | 0 | 0 | 43.05
26.06.2023 09-10 | 4.67 | 5.34 | 0 | 7.37 | -0.01 | -0.39 | 0 | 0 | 43.05
26.06.2023 10-11 | 4.62 | 5.32 | 0 | 7.38 | -0.02 | -0.34 | 0 | 0 | 43.05
26.06.2023 11-12 | 4.42 | 5.17 | 51.72 | 7.4 | -0.02 | -0.32 | 0 | 0 | 43.05
26.06.2023 12-13 | 4.22 | 4.74 | 46.82 | 10.49 | 11.88 | 146.79 | 0 | 0 | 43.05
26.06.2023 13-14 | 4.23 | 4.78 | 72.92 | 10.86 | 8.47 | 165.39 | 0 | 0 | 43.08
26.06.2023 14-15 | 4.07 | 4.77 | 66.83 | 10.32 | 5.4 | 144.49 | 0 | 0 | 43.08
26.06.2023 15-16 | 4.22 | 4.93 | 82.04 | 7.82 | 0.08 | 18.85 | 0 | 0 | 43.09
26.06.2023 16-17 | 4.1 | 4.93 | 32.08 | 7.83 | 0.11 | 19.39 | 0 | 0 | 43.09
26.06.2023 17-18 | 4.13 | 4.89 | 0 | 7.47 | 0.01 | -0.24 | 0 | 0 | 43.09
26.06.2023 18-19 | 4.23 | 4.85 | 0 | 7.48 | 0.01 | -0.24 | 0 | 0 | 43.09
26.06.2023 19-20 | 4.39 | 4.98 | 67.1 | 7.78 | 0.26 | 15.14 | 0.09 | 0 | 43.09
26.06.2023 20-21 | 3.72 | 4.66 | 67.95 | 9.2 | 1.25 | 90.91 | 0.19 | 0 | 42.98
26.06.2023 21-22 | 3.59 | 4.73 | 54.91 | 10.27 | 4.22 | 144.56 | 0.26 | 0 | 42.39
26.06.2023 22-23 | 3.32 | 4.85 | 51.63 | 8.89 | 1.57 | 74.42 | 0 | 0 | 42.2
26.06.2023 23-24 | 4.14 | 5.16 | 0 | 7.41 | -0.01 | -0.34 | 0.02 | 0 | 42.21
27.06.2023 00-01 | 3.92 | 5.12 | 0 | 7.39 | -0.01 | -0.32 | 0.26 | 0 | 41.68
27.06.2023 01-02 | 4.71 | 5.68 | 0 | 7.37 | -0.01 | -0.34 | 0.19 | 0 | 41.42
27.06.2023 02-03 | 5.29 | 5.83 | 0 | 7.36 | -0.02 | -0.34 | 0.4 | 0 | 41.06
27.06.2023 03-04 | 5.12 | 5.44 | 59.56 | 7.36 | -0.02 | -0.35 | 0.33 | 0 | 41.14
27.06.2023 04-05 | 3.75 | 4.58 | 29.86 | 7.36 | -0.01 | -0.35 | 0 | 0 | 41.44
27.06.2023 05-06 | 3.69 | 4.6 | 0 | 7.35 | -0.02 | -0.34 | 0 | 0 | 41.45
27.06.2023 06-07 | 3.4 | 4.41 | 0 | 7.34 | -0.02 | -0.37 | 0 | 0 | 41.44
27.06.2023 07-08 | 3.58 | 4.57 | 0 | 7.34 | -0.01 | -0.33 | 0 | 0 | 41.42
27.06.2023 08-09 | 3.03 | 4.36 | 0 | 8.04 | 0.27 | 38.29 | 0.71 | 0 | 40.91
27.06.2023 09-10 | 3.15 | 4.37 | 0 | 7.33 | -0.03 | -0.33 | 0.68 | 0 | 41.33
27.06.2023 10-11 | 3.16 | 4.32 | 0 | 7.33 | -0.03 | -0.36 | 0.71 | 0 | 41.61
27.06.2023 11-12 | 3.27 | 4.37 | 39.56 | 7.33 | -0.02 | -0.37 | 0.68 | 0 | 42.6
27.06.2023 12-13 | 3.44 | 4.53 | 78.04 | 7.34 | -0.03 | -0.35 | 0.71 | 0 | 42
27.06.2023 13-14 | 2.77 | 4.03 | 72.86 | 7.87 | 0.14 | 25.98 | 0.69 | 0 | 41.55
27.06.2023 14-15 | 1.94 | 3.61 | 75.65 | 7.36 | -0.02 | -0.38 | 0.25 | 0 | 41.1
27.06.2023 15-16 | 0.58 | 4.14 | 53.16 | 7.36 | -0.02 | -0.34 | 0.42 | 0 | 40.99
27.06.2023 16-17 | 1.28 | 3.66 | 0 | 7.35 | -0.02 | -0.33 | 0.67 | 0 | 41.25
27.06.2023 17-18 | 2.7 | 3.8 | 0 | 7.37 | -0.02 | -0.33 | 0.21 | 0 | 41.43
27.06.2023 18-19 | 2.64 | 3.78 | 0 | 7.38 | -0.02 | -0.36 | 0 | 0 | 41.45
27.06.2023 19-20 | 2.87 | 3.86 | 67.74 | 10.33 | 3.83 | 151.22 | 0 | 0 | 41.45
27.06.2023 20-21 | 3.88 | 4.48 | 73.26 | 10.73 | 9.25 | 166.95 | 0.31 | 0 | 41.12
27.06.2023 21-22 | 3.54 | 4.58 | 78.15 | 9.95 | 5.4 | 129.69 | 0 | 0 | 41.03
27.06.2023 22-23 | 3.63 | 4.61 | 44.07 | 7.51 | 0.03 | 8.4 | 0 | 0 | 41.02
27.06.2023 23-24 | 3.92 | 4.77 | 0 | 7.32 | -0.02 | -0.35 | 0.19 | 0 | 41.03
28.06.2023 00-01 | 3.88 | 4.74 | 0 | 7.32 | -0.02 | -0.33 | 0.67 | 0 | 41
28.06.2023 01-02 | 3.89 | 4.78 | 0 | 7.32 | -0.02 | -0.36 | 0.32 | 0 | 40.99
28.06.2023 02-03 | 3.99 | 4.77 | 0 | 9.95 | 9.21 | 121.98 | 0 | 0 | 40.99
28.06.2023 03-04 | 4.23 | 4.87 | 0 | 8.4 | 0.4 | 59.78 | 0 | 0 | 40.68
28.06.2023 04-05 | 4.16 | 4.79 | 0 | 7.81 | 0.49 | 25.4 | 0.14 | 0 | 40.82
28.06.2023 05-06 | 4.01 | 4.69 | 0 | 7.29 | -0.02 | -0.35 | 0.32 | 0 | 42.24
28.06.2023 06-07 | 4.22 | 4.75 | 0 | 7.29 | -0.02 | -0.38 | 0 | 0 | 42.29
28.06.2023 07-08 | 4.47 | 5 | 0 | 7.3 | -0.02 | -0.37 | 0 | 0 | 42.21
28.06.2023 08-09 | 2.45 | 3.85 | 0 | 7.3 | -0.02 | -0.37 | 0 | 0 | 41.87
28.06.2023 09-10 | 3 | 4.09 | 0 | 7.3 | -0.02 | -0.36 | 0 | 0 | 41.83
28.06.2023 10-11 | 3.09 | 4.12 | 0 | 7.31 | -0.02 | -0.37 | 0 | 0 | 41.83
28.06.2023 11-12 | 2.84 | 4.08 | 71.84 | 7.32 | -0.02 | -0.32 | 0 | 0 | 41.82
28.06.2023 12-13 | 2.96 | 4.26 | 71.94 | 10.24 | 8.44 | 139.43 | 0.28 | 0 | 41.68
28.06.2023 13-14 | 3.05 | 4.46 | 60.04 | 9.38 | 2.17 | 103.69 | 0.4 | 0 | 41.16
28.06.2023 14-15 | 3.1 | 4.6 | 83.36 | 7.35 | -0.02 | -0.34 | 0.23 | 0 | 40.86
28.06.2023 15-16 | 3.15 | 4.67 | 49.44 | 7.35 | -0.02 | -0.34 | 0.75 | 0 | 40.47
28.06.2023 16-17 | 3.27 | 4.69 | 0 | 7.36 | -0.02 | -0.33 | 0.75 | 0 | 40.97
28.06.2023 17-18 | 3.61 | 4.85 | 0 | 7.37 | -0.02 | -0.36 | 0.71 | 0 | 41.96
28.06.2023 18-19 | 3.65 | 4.71 | 0 | 7.38 | -0.02 | -0.33 | 0.68 | 0 | 41.1
28.06.2023 19-20 | 3.98 | 4.87 | 58.91 | 7.39 | -0.02 | -0.34 | 0.67 | 0 | 40.58
28.06.2023 20-21 | 4.21 | 5.1 | 66.14 | 8.79 | 3.68 | 69.25 | 0.49 | 0 | 41.72
28.06.2023 21-22 | 4.2 | 5.15 | 70.34 | 10.71 | 6.32 | 163.47 | 0 | 0 | 41.97
28.06.2023 22-23 | 4.17 | 5.23 | 75.41 | 8.24 | 1.07 | 41.88 | 0 | 0 | 41.94
28.06.2023 23-24 | 4.06 | 5.35 | 24.49 | 7.38 | -0.01 | -0.36 | 0.53 | 0 | 41.55
29.06.2023 00-01 | 4.3 | 5.15 | 0 | 7.38 | -0.02 | -0.37 | 0.62 | 0 | 40.84
29.06.2023 01-02 | 4.15 | 5.03 | 0 | 7.38 | -0.01 | -0.35 | 0.69 | 0 | 41.45
29.06.2023 02-03 | 4.03 | 5.03 | 0 | 7.37 | -0.01 | -0.37 | 0.68 | 0 | 41.6
29.06.2023 03-04 | 3.93 | 5.04 | 0 | 7.71 | 0.08 | 18.43 | 0.32 | 0 | 40.95
29.06.2023 04-05 | 3.72 | 5.14 | 0 | 7.35 | -0.02 | -0.34 | 0 | 0 | 40.75
29.06.2023 05-06 | 3.72 | 5.27 | 0 | 7.34 | -0.01 | -0.33 | 0.26 | 0 | 40.83
29.06.2023 06-07 | 4.05 | 5.09 | 0 | 7.34 | -0.02 | -0.35 | 0.67 | 0 | 41.16
29.06.2023 07-08 | 4.09 | 5.17 | 0 | 7.35 | -0.02 | -0.32 | 0.69 | 0 | 40.65
29.06.2023 08-09 | 4.05 | 5.18 | 0 | 7.36 | -0.02 | -0.36 | 0.73 | 0 | 40.16
29.06.2023 09-10 | 4.12 | 5.26 | 3.3 | 7.37 | -0.01 | -0.35 | 0.68 | 0 | 39.34
29.06.2023 10-11 | 4.15 | 5.17 | 57.76 | 7.38 | -0.02 | -0.33 | 0.68 | 0 | 37.74
29.06.2023 11-12 | 4.18 | 5.19 | 45.74 | 7.4 | -0.02 | -0.34 | 0.68 | 0 | 38.47
29.06.2023 12-13 | 3.86 | 4.98 | 62.31 | 8.82 | 2.05 | 71.12 | 0.7 | 0 | 39.44
29.06.2023 13-14 | 3.37 | 4.74 | 81.11 | 8.99 | 6.16 | 76.49 | 0.27 | 0 | 38.83
29.06.2023 14-15 | 2.95 | 4.49 | 71.01 | 7.95 | 0.05 | 28.25 | 0.25 | 0 | 38.71
29.06.2023 15-16 | 3.12 | 4.58 | 0 | 7.44 | -0.01 | -0.33 | 0.68 | 0 | 37.84
29.06.2023 16-17 | 3.16 | 4.57 | 0 | 7.45 | -0.01 | -0.3 | 0.68 | 0 | 38.42
29.06.2023 17-18 | 3.15 | 4.58 | 0 | 7.45 | 0 | -0.27 | 0.68 | 0 | 39.37
29.06.2023 18-19 | 3.3 | 4.63 | 0 | 7.46 | 0 | -0.3 | 0.67 | 0 | 40.24
29.06.2023 19-20 | 3.35 | 4.7 | 0 | 7.46 | 0 | -0.28 | 0.67 | 0 | 40.23
29.06.2023 20-21 | 3.34 | 4.84 | 45.15 | 7.46 | 0 | -0.28 | 0.4 | 0 | 40.31
29.06.2023 21-22 | 3.46 | 4.77 | 71.94 | 7.46 | -0.01 | -0.26 | 0 | 0 | 40.34
29.06.2023 22-23 | 3.04 | 4.97 | 50.46 | 7.44 | -0.01 | -0.29 | 0.09 | 0 | 40.34
29.06.2023 23-24 | 3.26 | 4.97 | 0 | 7.43 | -0.01 | -0.28 | 0.69 | 0 | 41.32
30.06.2023 00-01 | 2.96 | 4.93 | 0 | 7.42 | -0.01 | -0.33 | 0.74 | 0 | 40.92
30.06.2023 01-02 | 3.15 | 4.83 | 0 | 8.5 | 1.22 | 60.59 | 0.31 | 0 | 40.45
30.06.2023 02-03 | 2.34 | 4.21 | 0 | 8.86 | 1.5 | 75.13 | 0 | 0 | 40.38
30.06.2023 03-04 | 1.74 | 3.91 | 0 | 7.37 | -0.02 | -0.31 | 0 | 0 | 40.36
30.06.2023 04-05 | 1.54 | 3.72 | 31.58 | 7.37 | -0.02 | -0.34 | 0.47 | 0 | 40.43
30.06.2023 05-06 | 0.06 | 3.46 | 0 | 7.38 | -0.02 | -0.35 | 0.67 | 0 | 40.38
30.06.2023 06-07 | 0.62 | 1.91 | 0 | 7.38 | -0.01 | -0.35 | 0.22 | 0 | 40.13
30.06.2023 07-08 | 3 | 3.04 | 55.46 | 7.38 | -0.02 | -0.37 | 0.68 | 0 | 40.19
30.06.2023 08-09 | 3.17 | 3.46 | 79.15 | 7.39 | -0.02 | -0.37 | 0.67 | 0 | 39.77
30.06.2023 09-10 | 3.39 | 3.75 | 58.56 | 7.39 | -0.01 | -0.33 | 0.67 | 0 | 38.85
30.06.2023 10-11 | 3.47 | 3.78 | 7.37 | 7.4 | -0.02 | -0.33 | 0.68 | 0 | 39.24
30.06.2023 11-12 | 3.43 | 3.89 | 6.39 | 7.4 | -0.02 | -0.31 | 0.73 | 0 | 39.82
30.06.2023 12-13 | 3.42 | 3.83 | 0 | 7.4 | -0.02 | -0.33 | 0.7 | 0 | 40.29
30.06.2023 13-14 | 3.49 | 3.82 | 9.78 | 7.41 | -0.02 | -0.32 | 0.67 | 0 | 40.2
30.06.2023 14-15 | 3.36 | 3.87 | 0.7 | 7.41 | -0.02 | -0.31 | 0.18 | 0 | 40.75
30.06.2023 15-16 | 3.69 | 4.24 | 5.59 | 7.43 | -0.02 | -0.32 | 0.21 | 0 | 40.25
30.06.2023 16-17 | 4.17 | 4.47 | 6.79 | 7.43 | -0.01 | -0.31 | 0 | 0 | 39.63
30.06.2023 17-18 | 4.44 | 4.84 | 9.18 | 7.43 | -0.01 | -0.31 | 0.41 | 0 | 39.54
30.06.2023 18-19 | 2.6 | 3.54 | 0 | 8.02 | 0.74 | 30.34 | 0 | 0 | 39.35
30.06.2023 19-20 | 0.18 | 1.89 | 71.32 | 7.86 | 0.66 | 22.48 | 0.02 | 0.01 | 39.33
30.06.2023 20-21 | 0 | 1.18 | 64.33 | 7.39 | -0.02 | -0.33 | 0 | 0 | 39.33
30.06.2023 21-22 | 0 | 1.03 | 11.58 | 7.4 | -0.01 | -0.35 | 0 | 0 | 39.33
30.06.2023 22-23 | 0 | 0.99 | 67.83 | 7.39 | -0.01 | -0.34 | 0 | 0 | 39.33
30.06.2023 23-24 | 0 | 0.96 | 45.21 | 7.39 | -0.02 | -0.32 | 0 | 0 | 39.32