## Sheet1
date | E1 | E2 | E3 | E4 | E5 | E6 | E7 | E8 | E9
| mass flow - biopellets | mass flow - biopellets | mass flow - coal + wooden residues | volume flow - air to SNCR | volume flow - reagents to SNCR | volume flow - water to SNCR | dosage - DSI | dosage - DSI | high - DSI silo
| t/h | t/h | t/h | m3/h | l/h | l/h | 1/min | 1/min | %
01.09.2023 00-01 | 4.23 | 3.21 | 0 | 6.98 | -0.01 | 0 | 0 | 50.77
01.09.2023 01-02 | 4.37 | 3.29 | 0 | 6.97 | -0.02 | 0 | 0.01 | 50.79
01.09.2023 02-03 | 4.38 | 3.3 | 0 | 6.97 | -0.02 | 0 | 0.31 | 50.53
01.09.2023 03-04 | 4.32 | 3.31 | 0 | 6.96 | -0.01 | 0 | 0 | 50.25
01.09.2023 04-05 | 4.24 | 3.36 | 0 | 6.95 | -0.01 | 0 | 0 | 49.96
01.09.2023 05-06 | 4.27 | 3.32 | 0 | 6.94 | -0.02 | 0 | 0.36 | 49.43
01.09.2023 06-07 | 4.27 | 3.49 | 0 | 6.93 | -0.02 | 0 | 0.35 | 48.74
01.09.2023 07-08 | 4.79 | 3.89 | 0 | 6.93 | -0.02 | 0 | 0.29 | 49.75
01.09.2023 08-09 | 4.81 | 3.75 | 0 | 6.94 | -0.02 | 0 | 0.22 | 49.85
01.09.2023 09-10 | 4.95 | 3.9 | 0 | 6.95 | -0.03 | 0 | 0 | 49.82
01.09.2023 10-11 | 5.07 | 4.04 | 35.56 | 6.96 | -0.02 | 0 | 0 | 49.86
01.09.2023 11-12 | 5.05 | 3.91 | 80.13 | 6.98 | -0.02 | 0 | 0.16 | 49.66
01.09.2023 12-13 | 5.15 | 3.95 | 52.42 | 6.98 | -0.02 | 0 | 0.25 | 48.44
01.09.2023 13-14 | 4.99 | 3.94 | 59.21 | 6.99 | -0.02 | 0 | 0 | 48.41
01.09.2023 14-15 | 4.84 | 4.04 | 75.88 | 7 | -0.02 | 0 | 0 | 48.42
01.09.2023 15-16 | 5 | 3.99 | 6.59 | 7 | -0.02 | 0 | 0 | 48.42
01.09.2023 16-17 | 4.99 | 4.03 | 0 | 7 | -0.01 | 0 | 0 | 48.42
01.09.2023 17-18 | 4.95 | 4.11 | 0 | 7.01 | -0.02 | 0 | 0 | 48.4
01.09.2023 18-19 | 5.1 | 4.11 | 0 | 7 | -0.01 | 0 | 0 | 48.39
01.09.2023 19-20 | 4.22 | 3.56 | 26.47 | 7 | -0.02 | 0 | 0 | 48.46
01.09.2023 20-21 | 4.08 | 3.26 | 78.74 | 7 | -0.02 | 0 | 0 | 48.48
01.09.2023 21-22 | 4.17 | 3.2 | 34.67 | 7 | -0.02 | 0 | 0 | 48.49
01.09.2023 22-23 | 4.21 | 3.15 | 21.68 | 6.99 | -0.01 | 0 | 0 | 48.49
01.09.2023 23-24 | 4.12 | 3.28 | 85.94 | 6.99 | -0.02 | 0 | 0 | 48.47
02.09.2023 00-01 | 3.99 | 3.22 | 37.48 | 6.98 | -0.02 | 0 | 0 | 48.47
02.09.2023 01-02 | 3.97 | 3.17 | 0 | 6.98 | -0.01 | 0 | 0 | 48.47
02.09.2023 02-03 | 4.24 | 3.1 | 0 | 6.98 | -0.02 | 0 | 0 | 48.47
02.09.2023 03-04 | 3.88 | 3.1 | 18.69 | 6.98 | -0.02 | 0 | 0 | 48.47
02.09.2023 04-05 | 3.83 | 3.12 | 1.6 | 6.98 | -0.02 | 0 | 0 | 48.47
02.09.2023 05-06 | 5 | 3.74 | 0 | 6.97 | -0.02 | 0 | 0 | 48.47
02.09.2023 06-07 | 5.04 | 3.99 | 0 | 6.97 | -0.03 | 0 | 0 | 48.46
02.09.2023 07-08 | 4.98 | 4.19 | 0 | 6.97 | -0.02 | 0 | 0 | 48.46
02.09.2023 08-09 | 5.06 | 4.14 | 0 | 6.98 | -0.02 | 0 | 0.37 | 47.35
02.09.2023 09-10 | 5.04 | 4.11 | 0 | 6.98 | -0.02 | 0 | 0 | 47.05
02.09.2023 10-11 | 5.16 | 3.9 | 40.58 | 6.99 | -0.02 | 0 | 0 | 47.05
02.09.2023 11-12 | 5.04 | 3.91 | 77.27 | 6.99 | -0.02 | 0 | 0 | 47.05
02.09.2023 12-13 | 5.05 | 3.96 | 70.43 | 7 | -0.01 | 0 | 0 | 47.04
02.09.2023 13-14 | 4.88 | 4.05 | 75.74 | 7.01 | -0.02 | 0 | 0 | 47.04
02.09.2023 14-15 | 5.09 | 4 | 85.56 | 7.02 | -0.03 | 0 | 0 | 47.05
02.09.2023 15-16 | 5.18 | 4.07 | 22.37 | 7.02 | -0.01 | 0 | 0 | 47.05
02.09.2023 16-17 | 5.21 | 4.07 | 0 | 7.03 | -0.02 | 0 | 0 | 47.06
02.09.2023 17-18 | 5.26 | 4.14 | 0 | 7.03 | -0.01 | 0 | 0 | 47.07
02.09.2023 18-19 | 5.14 | 4.05 | 0 | 7.03 | -0.02 | 0 | 0 | 47.06
02.09.2023 19-20 | 5.2 | 4.07 | 75.66 | 7.03 | -0.02 | 0 | 0 | 47.06
02.09.2023 20-21 | 5.29 | 4.09 | 47.36 | 7.03 | -0.02 | 0 | 0 | 47.05
02.09.2023 21-22 | 5.09 | 4.06 | 78.66 | 7.02 | -0.02 | 0 | 0 | 47.06
02.09.2023 22-23 | 5.16 | 3.93 | 27.29 | 7.02 | -0.01 | 0 | 0 | 47.06
02.09.2023 23-24 | 5.17 | 3.93 | 14.09 | 7.01 | -0.01 | 0 | 0 | 47.06
03.09.2023 00-01 | 5.13 | 3.85 | 7.4 | 7 | -0.02 | 0 | 0 | 47.06
03.09.2023 01-02 | 5.11 | 4 | 0 | 6.99 | -0.02 | 0 | 0 | 47.05
03.09.2023 02-03 | 4.96 | 3.93 | 0 | 6.99 | -0.01 | 0 | 0 | 47.07
03.09.2023 03-04 | 3.44 | 2.69 | 0 | 6.99 | -0.02 | 0 | 0 | 47.05
03.09.2023 04-05 | 2.74 | 2.25 | 0 | 6.98 | -0.02 | 0 | 0 | 47.06
03.09.2023 05-06 | 2.66 | 2.22 | 0 | 6.97 | -0.02 | 0 | 0 | 47.05
03.09.2023 06-07 | 2.68 | 2.13 | 0 | 6.97 | -0.02 | 0 | 0 | 47.06
03.09.2023 07-08 | 2.74 | 2.15 | 0 | 6.97 | -0.01 | 0 | 0 | 47.06
03.09.2023 08-09 | 2.77 | 2.17 | 0 | 6.97 | -0.02 | 0 | 0 | 47.06
03.09.2023 09-10 | 4.03 | 3.11 | 0 | 6.97 | -0.01 | 0 | 0 | 47.06
03.09.2023 10-11 | 4.21 | 3.37 | 77.16 | 6.98 | -0.02 | 0 | 0 | 47.07
03.09.2023 11-12 | 4.85 | 3.9 | 83.96 | 7 | -0.02 | 0 | 0 | 47.06
03.09.2023 12-13 | 5.23 | 4.13 | 69.45 | 7.02 | -0.02 | 0 | 0 | 47.08
03.09.2023 13-14 | 5.13 | 4.09 | 85.07 | 7.02 | -0.02 | 0 | 0 | 47.08
03.09.2023 14-15 | 5.26 | 4.14 | 58.08 | 7.03 | -0.01 | 0 | 0 | 47.08
03.09.2023 15-16 | 5.29 | 4.16 | 0 | 7.04 | -0.01 | 0 | 0.3 | 47.94
03.09.2023 16-17 | 5.15 | 4.08 | 0 | 7.04 | -0.02 | 0 | 0.3 | 47.54
03.09.2023 17-18 | 4.98 | 3.97 | 0 | 7.03 | -0.02 | 0 | 0.23 | 47.56
03.09.2023 18-19 | 5.04 | 4.04 | 13.99 | 7.04 | -0.02 | 0 | 0.2 | 47.94
03.09.2023 19-20 | 5.02 | 3.98 | 78.42 | 7.03 | -0.02 | 0 | 0.21 | 49.93
03.09.2023 20-21 | 5.1 | 3.99 | 73.65 | 7.02 | -0.02 | 0 | 0.2 | 46.79
03.09.2023 21-22 | 5.07 | 4.06 | 82.76 | 7.01 | -0.02 | 0 | 0 | 46.55
03.09.2023 22-23 | 4.97 | 4 | 0 | 7 | -0.02 | 0 | 0.07 | 46.65
03.09.2023 23-24 | 5.05 | 4 | 37.28 | 7 | -0.01 | 0 | 0.18 | 47.75
04.09.2023 00-01 | 5.08 | 3.92 | 0 | 7 | -0.02 | 0 | 0 | 47.57
04.09.2023 01-02 | 5.02 | 4.02 | 0 | 6.99 | -0.02 | 0 | 0 | 47.8
04.09.2023 02-03 | 5.1 | 4.09 | 0 | 6.99 | -0.01 | 0 | 0 | 47.88
04.09.2023 03-04 | 5.21 | 4.03 | 0 | 6.99 | -0.02 | 0 | 0 | 47.86
04.09.2023 04-05 | 5.11 | 4 | 0 | 6.99 | -0.02 | 0 | 0 | 47.88
04.09.2023 05-06 | 5.04 | 4.01 | 0 | 6.98 | -0.02 | 0 | 0 | 47.92
04.09.2023 06-07 | 5.03 | 4.06 | 0 | 6.97 | -0.01 | 0 | 0 | 47.88
04.09.2023 07-08 | 5.02 | 4.07 | 0 | 6.97 | -0.02 | 0 | 0 | 47.92
04.09.2023 08-09 | 3.81 | 3.24 | 0 | 6.97 | -0.02 | 0 | 0 | 47.67
04.09.2023 09-10 | 2.54 | 2.11 | 0 | 6.98 | -0.02 | 0 | 0 | 47.19
04.09.2023 10-11 | 4.92 | 3.97 | 23.18 | 7 | -0.02 | 0 | 0 | 47.12
04.09.2023 11-12 | 5.13 | 4.09 | 72.64 | 7.01 | -0.02 | 0 | 0.02 | 47.13
04.09.2023 12-13 | 5.03 | 4.08 | 71.53 | 7.03 | -0.02 | 0 | 0.23 | 49.89
04.09.2023 13-14 | 5 | 4.11 | 64.62 | 7.04 | -0.02 | 0 | 0.22 | 50.15
04.09.2023 14-15 | 5.22 | 4.15 | 65.31 | 7.04 | -0.01 | 0 | 0.09 | 50.29
04.09.2023 15-16 | 5.22 | 4.05 | 10.38 | 7.05 | -0.02 | 0 | 0.41 | 50.77
04.09.2023 16-17 | 5.06 | 3.94 | 0 | 7.05 | -0.02 | 0 | 0.4 | 48.92
04.09.2023 17-18 | 4.97 | 3.88 | 0 | 7.05 | -0.02 | 0 | 0.11 | 48.04
04.09.2023 18-19 | 5.02 | 3.92 | 4.69 | 7.06 | -0.02 | 0 | 0.25 | 47.2
04.09.2023 19-20 | 5.08 | 3.9 | 80.54 | 7.05 | -0.01 | 0 | 0 | 46.11
04.09.2023 20-21 | 5.1 | 4.12 | 74.13 | 7.05 | -0.02 | 0 | 0 | 46.06
04.09.2023 21-22 | 5.27 | 4.15 | 77.55 | 7.04 | -0.02 | 0 | 0 | 46.07
04.09.2023 22-23 | 5.18 | 4.12 | 86.35 | 7.04 | -0.01 | 0 | 0 | 46.06
04.09.2023 23-24 | 5.16 | 4.08 | 0.1 | 7.03 | -0.01 | 0 | 0 | 46.05
05.09.2023 00-01 | 5.08 | 4.07 | 0 | 7.02 | -0.02 | 0 | 0 | 46.05
05.09.2023 01-02 | 4.85 | 3.8 | 0 | 7.01 | -0.02 | 0 | 0.19 | 45.66
05.09.2023 02-03 | 4.88 | 3.87 | 0 | 7 | -0.02 | 0 | 0.35 | 45.32
05.09.2023 03-04 | 4.97 | 3.83 | 0 | 6.99 | -0.02 | 0 | 0 | 45.18
05.09.2023 04-05 | 5.08 | 3.86 | 0 | 6.99 | -0.02 | 0 | 0 | 45.17
05.09.2023 05-06 | 4.95 | 3.67 | 0 | 6.98 | -0.03 | 0 | 0 | 45.17
05.09.2023 06-07 | 5.28 | 3.9 | 0 | 6.97 | -0.02 | 0 | 0 | 45.19
05.09.2023 07-08 | 5.43 | 4.03 | 0 | 6.98 | -0.02 | 0 | 0 | 45.19
05.09.2023 08-09 | 5.4 | 4.01 | 0 | 6.98 | -0.02 | 0 | 0 | 45.19
05.09.2023 09-10 | 5.18 | 3.9 | 0 | 6.99 | -0.02 | 0 | 0 | 45.17
05.09.2023 10-11 | 5.14 | 3.89 | 33.35 | 7 | -0.02 | 0 | 0 | 45.17
05.09.2023 11-12 | 4.93 | 3.74 | 80.41 | 7.02 | -0.02 | 0 | 0 | 45.16
05.09.2023 12-13 | 5.23 | 3.91 | 65.21 | 7.02 | -0.02 | 0 | 0 | 45.1
05.09.2023 13-14 | 5.21 | 3.86 | 73.84 | 7.03 | -0.02 | 0 | 0 | 45.06
05.09.2023 14-15 | 5 | 3.95 | 87.86 | 7.04 | -0.01 | 0 | 0.05 | 45.07
05.09.2023 15-16 | 5.06 | 3.95 | 21.88 | 7.05 | -0.02 | 0 | 0.69 | 47.28
05.09.2023 16-17 | 5.17 | 4.06 | 0 | 7.06 | -0.02 | 0 | 0.67 | 46.64
05.09.2023 17-18 | 5.18 | 4.12 | 0 | 7.06 | -0.02 | 0 | 0.67 | 48.69
05.09.2023 18-19 | 5.08 | 3.97 | 0.1 | 7.06 | -0.02 | 0 | 0.67 | 48.62
05.09.2023 19-20 | 5.04 | 3.93 | 35.36 | 7.06 | -0.02 | 0 | 0.67 | 48.47
05.09.2023 20-21 | 5.05 | 3.97 | 72.35 | 7.05 | -0.01 | 0 | 0.41 | 48.33
05.09.2023 21-22 | 5.07 | 3.94 | 74.35 | 7.04 | -0.01 | 0 | 0.37 | 49.88
05.09.2023 22-23 | 5.19 | 3.96 | 85.28 | 7.03 | -0.01 | 0 | 0.56 | 51.38
05.09.2023 23-24 | 5.11 | 4.03 | 6.29 | 7.02 | -0.02 | 0 | 0 | 51.68
06.09.2023 00-01 | 4.97 | 3.9 | 0 | 7.01 | -0.01 | 0 | 0.25 | 51.42
06.09.2023 01-02 | 4.96 | 3.85 | 0 | 7 | -0.02 | 0 | 0.32 | 51.05
06.09.2023 02-03 | 4.97 | 3.83 | 0 | 6.99 | -0.02 | 0 | 0 | 51.06
06.09.2023 03-04 | 5.06 | 3.97 | 0 | 6.99 | -0.02 | 0 | 0.21 | 51.4
06.09.2023 04-05 | 5.04 | 3.93 | 0 | 6.98 | -0.02 | 0 | 0 | 51.95
06.09.2023 05-06 | 5.07 | 4.09 | 0 | 6.97 | -0.01 | 0 | 0 | 51.91
06.09.2023 06-07 | 5.16 | 4.1 | 0 | 6.97 | -0.02 | 0 | 0 | 51.9
06.09.2023 07-08 | 5.11 | 4.08 | 0 | 6.98 | -0.02 | 0 | 0.22 | 51.92
06.09.2023 08-09 | 5.09 | 4.11 | 0 | 6.99 | -0.02 | 0 | 0 | 51.9
06.09.2023 09-10 | 5.09 | 4.01 | 0 | 7.01 | -0.02 | 0 | 0.45 | 51.7
06.09.2023 10-11 | 5.34 | 4.25 | 0 | 7.03 | -0.02 | 0 | 0.58 | 51.87
06.09.2023 11-12 | 5.18 | 3.98 | 17.79 | 7.05 | -0.02 | 0 | 0.01 | 51.94
06.09.2023 12-13 | 5.29 | 4.24 | 57.41 | 7.05 | -0.02 | 0 | 0 | 51.95
06.09.2023 13-14 | 5.25 | 4.12 | 82.44 | 7.06 | -0.02 | 0 | 0 | 51.95
06.09.2023 14-15 | 5.15 | 4.08 | 54.85 | 7.07 | -0.02 | 0 | 0 | 51.94
06.09.2023 15-16 | 5.13 | 4.03 | 69.3 | 7.07 | -0.02 | 0 | 0 | 51.95
06.09.2023 16-17 | 5.1 | 4.08 | 10.49 | 7.07 | -0.02 | 0 | 0 | 52.11
06.09.2023 17-18 | 5.23 | 4.06 | 0 | 7.08 | -0.02 | 0 | 0 | 52.03
06.09.2023 18-19 | 5.27 | 4.01 | 0 | 7.08 | -0.01 | 0 | 0 | 52.02
06.09.2023 19-20 | 5.32 | 3.96 | 48.72 | 7.07 | -0.02 | 0 | 0 | 52.01
06.09.2023 20-21 | 5.23 | 4.13 | 54.14 | 7.07 | -0.02 | 0 | 0 | 52.02
06.09.2023 21-22 | 5.09 | 3.93 | 60.46 | 7.05 | -0.02 | 0 | 0 | 52.03
06.09.2023 22-23 | 5.23 | 4 | 66.08 | 7.04 | -0.02 | 0 | 0 | 52.04
06.09.2023 23-24 | 5.07 | 3.97 | 31.19 | 7.03 | -0.02 | 0 | 0 | 52.03
07.09.2023 00-01 | 5.11 | 3.93 | 0 | 7.02 | -0.01 | 0 | 0 | 52.03
07.09.2023 01-02 | 5.21 | 4 | 0 | 7.01 | -0.02 | 0 | 0 | 52.04
07.09.2023 02-03 | 5.25 | 4.1 | 0 | 7 | -0.02 | 0 | 0.2 | 50.81
07.09.2023 03-04 | 5.09 | 3.97 | 0 | 7 | -0.02 | 0 | 0 | 50.56
07.09.2023 04-05 | 5.08 | 3.77 | 0 | 6.99 | -0.02 | 0 | 0 | 50.56
07.09.2023 05-06 | 5.14 | 3.79 | 0 | 6.99 | -0.02 | 0 | 0 | 50.56
07.09.2023 06-07 | 5.11 | 3.97 | 0 | 6.98 | -0.02 | 0 | 0 | 50.56
07.09.2023 07-08 | 4.99 | 3.94 | 0 | 6.98 | -0.02 | 0 | 0 | 50.55
07.09.2023 08-09 | 4.96 | 3.88 | 0 | 6.98 | -0.02 | 0 | 0 | 50.56
07.09.2023 09-10 | 5.06 | 3.84 | 15.08 | 7 | -0.02 | 0 | 0 | 50.56
07.09.2023 10-11 | 5.08 | 3.89 | 2.89 | 7.02 | -0.02 | 0 | 0 | 50.54
07.09.2023 11-12 | 5.16 | 3.87 | 16.37 | 7.03 | -0.02 | 0 | 0 | 50.55
07.09.2023 12-13 | 5.13 | 3.99 | 66.7 | 7.05 | -0.02 | 0 | 0 | 50.55
07.09.2023 13-14 | 5.08 | 3.88 | 70.1 | 7.06 | -0.02 | 0 | 0 | 50.54
07.09.2023 14-15 | 3.31 | 2.48 | 72.49 | 7.07 | -0.01 | 0 | 0 | 50.53
07.09.2023 15-16 | 2.05 | 1.51 | 49.95 | 7.08 | -0.01 | 0 | 0 | 50.53
07.09.2023 16-17 | 2.71 | 1.97 | 0 | 7.09 | -0.01 | 0 | 0 | 50.55
07.09.2023 17-18 | 3.52 | 2.64 | 0 | 7.09 | -0.02 | 0 | 0 | 50.56
07.09.2023 18-19 | 3.56 | 2.83 | 26.67 | 7.09 | -0.01 | 0 | 0 | 50.55
07.09.2023 19-20 | 3.66 | 2.67 | 71.85 | 7.09 | -0.02 | 0 | 0 | 50.55
07.09.2023 20-21 | 3.64 | 2.65 | 77.05 | 7.08 | -0.02 | 0 | 0 | 50.34
07.09.2023 21-22 | 3.62 | 2.57 | 38.27 | 7.07 | -0.01 | 0 | 0 | 50.26
07.09.2023 22-23 | 4.21 | 3.1 | 83.07 | 7.06 | -0.01 | 0 | 0 | 50.26
07.09.2023 23-24 | 5.26 | 3.85 | 45.08 | 7.06 | -0.01 | 0 | 0 | 50.26
08.09.2023 00-01 | 5.18 | 3.97 | 0 | 7.05 | -0.01 | 0 | 0 | 50.26
08.09.2023 01-02 | 5.21 | 3.98 | 0 | 7.04 | -0.02 | 0 | 0 | 50.26
08.09.2023 02-03 | 5.23 | 4.05 | 0 | 7.04 | -0.02 | 0 | 0 | 50.25
08.09.2023 03-04 | 5.15 | 3.96 | 0 | 7.03 | -0.01 | 0 | 0 | 50.25
08.09.2023 04-05 | 5.01 | 4 | 0 | 7.01 | -0.01 | 0 | 0 | 50.25
08.09.2023 05-06 | 5.04 | 4.06 | 0 | 7 | -0.01 | 0 | 0.28 | 50.35
08.09.2023 06-07 | 5.06 | 3.95 | 0 | 6.99 | -0.01 | 0 | 0.26 | 50.47
08.09.2023 07-08 | 4.81 | 3.61 | 0 | 6.99 | -0.02 | 0 | 0 | 50.5
08.09.2023 08-09 | 3.65 | 3 | 0 | 6.98 | -0.01 | 0 | 0 | 50.47
08.09.2023 09-10 | 3.88 | 2.84 | 0 | 7 | -0.02 | 0 | 0 | 50.46
08.09.2023 10-11 | 3.96 | 2.83 | 61.33 | 7.02 | -0.02 | 0 | 0 | 50.45
08.09.2023 11-12 | 5.13 | 3.93 | 65.94 | 7.03 | -0.02 | 0 | 0 | 50.44
08.09.2023 12-13 | 5.18 | 4.05 | 83.65 | 7.05 | -0.01 | 0 | 0 | 50.53
08.09.2023 13-14 | 4.96 | 3.84 | 90.94 | 7.06 | -0.02 | 0 | 0 | 50.53
08.09.2023 14-15 | 3.47 | 2.9 | 80.45 | 7.07 | -0.02 | 0 | 0 | 50.52
08.09.2023 15-16 | 3.56 | 2.71 | 23.59 | 7.08 | -0.01 | 0 | 0 | 50.53
08.09.2023 16-17 | 3.43 | 2.75 | 0 | 7.08 | -0.01 | 0 | 0 | 50.53
08.09.2023 17-18 | 3.52 | 2.55 | 0 | 7.09 | -0.02 | 0 | 0 | 50.57
08.09.2023 18-19 | 3.68 | 2.49 | 0 | 7.09 | -0.02 | 0 | 0 | 50.61
08.09.2023 19-20 | 3.53 | 2.61 | 57.05 | 7.09 | -0.01 | 0 | 0 | 50.62
08.09.2023 20-21 | 3.55 | 2.64 | 89.12 | 7.08 | -0.01 | 0 | 0 | 50.62
08.09.2023 21-22 | 4.6 | 3.38 | 53.66 | 7.07 | -0.02 | 0 | 0 | 50.61
08.09.2023 22-23 | 5.67 | 4.36 | 0 | 7.06 | -0.02 | 0 | 0 | 50.61
08.09.2023 23-24 | 5.83 | 4.58 | 0 | 7.05 | -0.02 | 0 | 0 | 50.61
09.09.2023 00-01 | 5.49 | 4.21 | 0 | 7.04 | -0.01 | 0 | 0 | 50.62
09.09.2023 01-02 | 4.02 | 2.9 | 0 | 7.03 | -0.01 | 0 | 0 | 50.64
09.09.2023 02-03 | 4.27 | 3.01 | 0 | 7.02 | -0.02 | 0 | 0 | 50.65
09.09.2023 03-04 | 4.29 | 3.09 | 0 | 7.01 | -0.02 | 0 | 0 | 50.63
09.09.2023 04-05 | 4.67 | 3.45 | 0 | 7 | -0.02 | 0 | 0 | 50.62
09.09.2023 05-06 | 4.14 | 3.09 | 0 | 6.99 | -0.02 | 0 | 0 | 50.62
09.09.2023 06-07 | 3.88 | 2.97 | 0 | 6.99 | -0.02 | 0 | 0 | 50.6
09.09.2023 07-08 | 5.24 | 4.2 | 0 | 6.98 | -0.02 | 0 | 0 | 50.61
09.09.2023 08-09 | 5.08 | 4.01 | 0 | 6.99 | -0.02 | 0 | 0 | 50.6
09.09.2023 09-10 | 5.32 | 4.25 | 0 | 7 | -0.02 | 0 | 0 | 50.59
09.09.2023 10-11 | 5.56 | 4.52 | 0 | 7.02 | -0.02 | 0 | 0 | 50.59
09.09.2023 11-12 | 5.86 | 4.67 | 0 | 7.04 | -0.02 | 0 | 0 | 50.58
09.09.2023 12-13 | 5.94 | 4.93 | 0 | 7.05 | -0.02 | 0 | 0 | 50.64
09.09.2023 13-14 | 5.99 | 4.85 | 0 | 7.07 | -0.02 | 0 | 0 | 50.64
09.09.2023 14-15 | 6.05 | 4.88 | 70.44 | 7.08 | -0.01 | 0 | 0 | 50.62
09.09.2023 15-16 | 5.47 | 4.41 | 90.24 | 7.08 | -0.01 | 0 | 0 | 50.62
09.09.2023 16-17 | 3.5 | 2.64 | 71.84 | 7.09 | -0.02 | 0 | 0 | 50.62
09.09.2023 17-18 | 3.66 | 2.8 | 4.3 | 7.1 | -0.01 | 0 | 0 | 50.61
09.09.2023 18-19 | 3.77 | 2.88 | 85.56 | 7.1 | -0.01 | 0 | 0 | 50.63
09.09.2023 19-20 | 3.79 | 3.05 | 84.76 | 7.09 | -0.01 | 0 | 0 | 50.62
09.09.2023 20-21 | 3.86 | 2.99 | 51.24 | 7.08 | -0.01 | 0 | 0 | 50.62
09.09.2023 21-22 | 3.86 | 2.98 | 29.29 | 7.07 | -0.01 | 0 | 0 | 50.62
09.09.2023 22-23 | 4.11 | 3.12 | 96.15 | 7.06 | -0.02 | 0 | 0 | 50.61
09.09.2023 23-24 | 4.94 | 3.8 | 59.17 | 7.05 | -0.03 | 0 | 0 | 50.62
10.09.2023 00-01 | 4.94 | 3.8 | 0 | 7.04 | -0.01 | 0 | 0 | 50.62
10.09.2023 01-02 | 5.04 | 3.93 | 0 | 7.03 | -0.01 | 0 | 0 | 50.62
10.09.2023 02-03 | 5.1 | 3.96 | 0 | 7.03 | -0.01 | 0 | 0 | 50.62
10.09.2023 03-04 | 4.96 | 3.9 | 0 | 7.02 | -0.02 | 0 | 0 | 50.63
10.09.2023 04-05 | 4.98 | 3.9 | 0 | 7.01 | -0.02 | 0 | 0 | 50.65
10.09.2023 05-06 | 4.96 | 3.92 | 0 | 7 | -0.01 | 0 | 0 | 50.63
10.09.2023 06-07 | 4.9 | 3.87 | 0 | 7 | -0.01 | 0 | 0 | 50.62
10.09.2023 07-08 | 4.92 | 3.91 | 0 | 6.99 | -0.02 | 0 | 0 | 50.59
10.09.2023 08-09 | 4.99 | 3.97 | 0 | 7 | -0.01 | 0 | 0 | 50.6
10.09.2023 09-10 | 5.04 | 4.08 | 0 | 7.01 | -0.02 | 0 | 0 | 50.6
10.09.2023 10-11 | 4.99 | 4.11 | 74.25 | 7.02 | -0.02 | 0 | 0 | 50.58
10.09.2023 11-12 | 5 | 4.03 | 77.86 | 7.04 | -0.02 | 0 | 0 | 50.59
10.09.2023 12-13 | 5.02 | 4.1 | 87.45 | 7.06 | -0.02 | 0 | 0.18 | 51.03
10.09.2023 13-14 | 5.04 | 4.07 | 92.04 | 7.07 | -0.02 | 0 | 0 | 51.27
10.09.2023 14-15 | 5.15 | 4.13 | 81.25 | 7.08 | -0.01 | 0 | 0 | 51.28
10.09.2023 15-16 | 5.19 | 4.16 | 30.39 | 7.09 | -0.01 | 0 | 0 | 51.28
10.09.2023 16-17 | 5.4 | 4.36 | 0 | 7.11 | -0.02 | 0 | 0.29 | 51.09
10.09.2023 17-18 | 5.27 | 4.15 | 0 | 7.11 | -0.01 | 0 | 0.45 | 50.13
10.09.2023 18-19 | 5.18 | 4.02 | 0 | 7.11 | -0.02 | 0 | 0.61 | 49.63
10.09.2023 19-20 | 5.19 | 3.97 | 44.65 | 7.11 | -0.01 | 0 | 0.49 | 50.41
10.09.2023 20-21 | 5.12 | 3.98 | 65.44 | 7.1 | -0.01 | 0 | 0.19 | 50.92
10.09.2023 21-22 | 5.09 | 3.93 | 73.13 | 7.09 | -0.01 | 0 | 0 | 50.84
10.09.2023 22-23 | 5.13 | 4 | 64.22 | 7.07 | -0.01 | 0 | 0.42 | 50.84
10.09.2023 23-24 | 5.2 | 4.01 | 0 | 7.05 | -0.02 | 0 | 0.67 | 50.29
11.09.2023 00-01 | 5.03 | 4.04 | 0 | 7.04 | -0.02 | 0 | 0.5 | 50.03
11.09.2023 01-02 | 4.94 | 3.89 | 0 | 7.03 | -0.02 | 0 | 0.13 | 49.24
11.09.2023 02-03 | 5.1 | 3.98 | 0 | 7.02 | -0.01 | 0 | 0 | 49.1
11.09.2023 03-04 | 5.26 | 3.88 | 0 | 7.02 | -0.02 | 0 | 0 | 49.1
11.09.2023 04-05 | 5.13 | 3.95 | 0 | 7.01 | -0.02 | 0 | 0 | 49.09
11.09.2023 05-06 | 5.2 | 3.88 | 0 | 7 | -0.02 | 0 | 0 | 49.09
11.09.2023 06-07 | 5.21 | 3.97 | 0 | 7 | -0.02 | 0 | 0 | 49.09
11.09.2023 07-08 | 5.09 | 4.05 | 0 | 7 | -0.02 | 0 | 0 | 49.09
11.09.2023 08-09 | 5 | 3.97 | 0 | 7 | -0.02 | 0 | 0 | 49.33
11.09.2023 09-10 | 5.02 | 3.92 | 0 | 7.01 | -0.02 | 0 | 0 | 49.47
11.09.2023 10-11 | 5.02 | 3.93 | 26.08 | 7.03 | -0.02 | 0 | 0 | 49.47
11.09.2023 11-12 | 5.16 | 4 | 107.32 | 7.04 | -0.01 | 0 | 0 | 49.45
11.09.2023 12-13 | 5.15 | 4 | 91.33 | 7.06 | -0.02 | 0 | 0 | 49.47
11.09.2023 13-14 | 5.13 | 3.98 | 84.94 | 7.08 | -0.02 | 0 | 0 | 49.46
11.09.2023 14-15 | 5.15 | 4.04 | 95.55 | 7.09 | -0.02 | 0 | 0 | 49.45
11.09.2023 15-16 | 5.04 | 3.96 | 3.79 | 7.1 | -0.02 | 0 | 0 | 49.44
11.09.2023 16-17 | 5.14 | 3.93 | 0 | 7.1 | -0.01 | 0 | 0 | 49.3
11.09.2023 17-18 | 5.23 | 3.98 | 0 | 7.11 | -0.01 | 0 | 0 | 49.3
11.09.2023 18-19 | 5.1 | 3.77 | 0 | 7.11 | -0.02 | 0 | 0 | 49.29
11.09.2023 19-20 | 5.1 | 3.87 | 27.57 | 7.11 | -0.01 | 0 | 0 | 49.3
11.09.2023 20-21 | 5.23 | 3.9 | 61.39 | 7.1 | -0.01 | 0 | 0 | 49.3
11.09.2023 21-22 | 5.23 | 3.85 | 56.02 | 7.09 | -0.01 | 0 | 0 | 49.3
11.09.2023 22-23 | 5.17 | 3.83 | 16.87 | 7.08 | -0.01 | 0 | 0 | 49.31
11.09.2023 23-24 | 5.17 | 3.87 | 0 | 7.08 | -0.02 | 0 | 0 | 49.28
12.09.2023 00-01 | 5.19 | 3.94 | 0 | 7.06 | -0.02 | 0 | 0 | 49.27
12.09.2023 01-02 | 5.27 | 3.97 | 0 | 7.05 | -0.02 | 0 | 0 | 49.25
12.09.2023 02-03 | 5.38 | 3.83 | 0 | 7.04 | -0.02 | 0 | 0 | 49.2
12.09.2023 03-04 | 5.12 | 3.81 | 0 | 7.04 | -0.02 | 0 | 0 | 49.2
12.09.2023 04-05 | 5.16 | 3.81 | 0 | 7.04 | -0.02 | 0 | 0 | 49.2
12.09.2023 05-06 | 5.24 | 3.81 | 0 | 7.03 | -0.01 | 0 | 0 | 49.27
12.09.2023 06-07 | 5.26 | 3.76 | 0 | 7.02 | -0.02 | 0 | 0 | 49.32
12.09.2023 07-08 | 5.21 | 3.74 | 0 | 7.02 | -0.02 | 0 | 0 | 49.28
12.09.2023 08-09 | 4.52 | 3.55 | 0 | 7.02 | -0.02 | 0 | 0 | 49.26
12.09.2023 09-10 | 2.41 | 2.45 | 31.07 | 7.03 | -0.02 | 0 | 0 | 49.25
12.09.2023 10-11 | 5.14 | 4.42 | 83.34 | 7.04 | -0.03 | 0 | 0 | 49.25
12.09.2023 11-12 | 5.05 | 4.31 | 98.45 | 7.05 | -0.01 | 0 | 0 | 49.25
12.09.2023 12-13 | 4.92 | 4.33 | 62.75 | 7.07 | -0.01 | 0 | 0 | 49.34
12.09.2023 13-14 | 4.86 | 4.35 | 95.55 | 7.08 | -0.01 | 0 | 0 | 49.46
12.09.2023 14-15 | 4.8 | 4.37 | 40.66 | 7.09 | -0.01 | 0 | 0 | 49.48
12.09.2023 15-16 | 4.86 | 4.42 | 0 | 7.1 | -0.02 | 0 | 0 | 49.5
12.09.2023 16-17 | 4.78 | 4.36 | 0 | 7.11 | -0.02 | 0 | 0 | 49.52
12.09.2023 17-18 | 4.78 | 4.38 | 0 | 7.12 | -0.01 | 0 | 0 | 49.55
12.09.2023 18-19 | 4.75 | 4.38 | 0 | 7.12 | -0.02 | 0 | 0 | 49.54
12.09.2023 19-20 | 4.7 | 4.35 | 33.05 | 7.11 | -0.02 | 0 | 0 | 49.53
12.09.2023 20-21 | 4.74 | 4.35 | 72.39 | 7.1 | -0.01 | 0 | 0 | 49.52
12.09.2023 21-22 | 4.72 | 4.27 | 50.22 | 7.09 | -0.01 | 0 | 0 | 49.53
12.09.2023 22-23 | 0.16 | 6.97 | 76.34 | 7.08 | -0.02 | 0 | 0 | 49.54
12.09.2023 23-24 | 0.05 | 7.17 | 0 | 7.07 | -0.02 | 0 | 0 | 49.54
13.09.2023 00-01 | 0.05 | 7.17 | 0 | 7.06 | -0.02 | 0 | 0 | 49.55
13.09.2023 01-02 | 0.01 | 7.14 | 0 | 7.05 | -0.02 | 0 | 0 | 49.55
13.09.2023 02-03 | 0.04 | 7.23 | 0 | 7.05 | -0.02 | 0 | 0 | 49.53
13.09.2023 03-04 | 0.03 | 7.06 | 11.48 | 7.04 | -0.02 | 0 | 0 | 49.53
13.09.2023 04-05 | 0.03 | 7.03 | 0 | 7.03 | -0.02 | 0 | 0 | 49.55
13.09.2023 05-06 | 0 | 7.04 | 0 | 7.02 | -0.02 | 0 | 0 | 49.54
13.09.2023 06-07 | 0.02 | 7.1 | 0 | 7.02 | -0.03 | 0 | 0 | 49.52
13.09.2023 07-08 | 0.86 | 6.51 | 0 | 7.02 | -0.02 | 0 | 0 | 49.52
13.09.2023 08-09 | 4.73 | 4.35 | 0 | 7.02 | -0.02 | 0 | 0 | 49.51
13.09.2023 09-10 | 4.94 | 4.57 | 0 | 7.03 | -0.01 | 0 | 0 | 49.53
13.09.2023 10-11 | 4.78 | 4.56 | 0 | 7.04 | -0.02 | 0 | 0 | 49.53
13.09.2023 11-12 | 4.69 | 4.38 | 90.86 | 7.05 | -0.02 | 0 | 0 | 49.53
13.09.2023 12-13 | 4.53 | 4.25 | 53.85 | 7.06 | -0.02 | 0 | 0 | 49.55
13.09.2023 13-14 | 4.26 | 3.98 | 86.54 | 7.06 | -0.01 | 0 | 0 | 49.54
13.09.2023 14-15 | 4.78 | 4.57 | 94.25 | 7.06 | -0.02 | 0 | 0 | 49.54
13.09.2023 15-16 | 4.58 | 4.19 | 84.23 | 7.07 | -0.02 | 0 | 0 | 49.57
13.09.2023 16-17 | 4.75 | 4.39 | 5.19 | 7.08 | -0.02 | 0 | 0 | 49.56
13.09.2023 17-18 | 4.68 | 4.43 | 0 | 7.07 | -0.01 | 0 | 0 | 49.57
13.09.2023 18-19 | 4.68 | 4.38 | 0 | 7.07 | -0.02 | 0 | 0 | 49.58
13.09.2023 19-20 | 3.56 | 3.51 | 74.81 | 7.07 | -0.01 | 0 | 0 | 49.56
13.09.2023 20-21 | 2.58 | 2.62 | 66.83 | 7.06 | -0.01 | 0 | 0 | 49.56
13.09.2023 21-22 | 2.61 | 2.64 | 75.02 | 7.05 | -0.01 | 0 | 0 | 49.56
13.09.2023 22-23 | 3.43 | 3.28 | 74.97 | 7.06 | -0.02 | 0 | 0 | 49.55
13.09.2023 23-24 | 3.74 | 3.52 | 0 | 7.05 | -0.02 | 0 | 0 | 49.54
14.09.2023 00-01 | 4.46 | 3.97 | 0 | 7.04 | -0.02 | 0 | 0 | 49.55
14.09.2023 01-02 | 3.98 | 3.65 | 0 | 7.04 | -0.01 | 0 | 0 | 49.55
14.09.2023 02-03 | 2.32 | 2.22 | 0 | 7.04 | -0.02 | 0 | 0 | 49.56
14.09.2023 03-04 | 2.22 | 2.16 | 0 | 7.03 | -0.02 | 0 | 0 | 49.58
14.09.2023 04-05 | 3.54 | 3.19 | 0 | 7.03 | -0.02 | 0 | 0 | 49.58
14.09.2023 05-06 | 4.66 | 4.27 | 0 | 7.02 | -0.02 | 0 | 0 | 49.56
14.09.2023 06-07 | 4.79 | 4.36 | 0 | 7.02 | -0.01 | 0 | 0 | 49.55
14.09.2023 07-08 | 4.74 | 4.37 | 0 | 7.01 | -0.02 | 0 | 0 | 49.47
14.09.2023 08-09 | 4.65 | 4.34 | 0 | 7.01 | -0.02 | 0 | 0 | 49.41
14.09.2023 09-10 | 4.77 | 4.29 | 0 | 7.01 | -0.01 | 0 | 0 | 49.4
14.09.2023 10-11 | 4.73 | 4.47 | 0 | 7.02 | -0.02 | 0 | 0 | 49.3
14.09.2023 11-12 | 4.69 | 4.44 | 83.96 | 7.03 | -0.02 | 0 | 0 | 49.07
14.09.2023 12-13 | 4.85 | 4.34 | 86.26 | 7.03 | -0.02 | 0 | 0 | 49.06
14.09.2023 13-14 | 4.84 | 4.19 | 69.64 | 7.02 | -0.02 | 0 | 0 | 49.06
14.09.2023 14-15 | 4.72 | 4.4 | 91.96 | 7.03 | -0.02 | 0 | 0 | 49
14.09.2023 15-16 | 4.72 | 4.42 | 91.47 | 7.03 | -0.02 | 0 | 0 | 48.95
14.09.2023 16-17 | 4.76 | 4.22 | 3.8 | 7.03 | -0.01 | 0 | 0 | 48.95
14.09.2023 17-18 | 4.84 | 4.22 | 0 | 7.03 | -0.02 | 0 | 0 | 48.95
14.09.2023 18-19 | 4.94 | 4.32 | 19.78 | 7.02 | -0.02 | 0 | 0 | 48.95
14.09.2023 19-20 | 4.77 | 4.18 | 66.52 | 7.02 | -0.01 | 0 | 0 | 48.95
14.09.2023 20-21 | 2.28 | 2.24 | 75.93 | 7.02 | -0.02 | 0 | 0 | 48.95
14.09.2023 21-22 | 2.2 | 2.17 | 67.27 | 7.02 | -0.01 | 0 | 0 | 48.94
14.09.2023 22-23 | 3.02 | 2.86 | 85.37 | 7.01 | -0.01 | 0 | 0.19 | 49.02
14.09.2023 23-24 | 3.72 | 3.4 | 30.89 | 7 | -0.02 | 0 | 0.35 | 49.08
15.09.2023 00-01 | 4.32 | 3.85 | 0 | 6.99 | -0.01 | 0 | 0 | 49.67
15.09.2023 01-02 | 4.37 | 3.92 | 0 | 6.98 | -0.01 | 0 | 0.36 | 49.89
15.09.2023 02-03 | 3.17 | 2.95 | 0 | 6.98 | -0.02 | 0 | 0 | 50.01
15.09.2023 03-04 | 3.09 | 2.94 | 0 | 6.97 | -0.01 | 0 | 0 | 50
15.09.2023 04-05 | 4.07 | 3.64 | 0 | 6.96 | -0.02 | 0 | 0 | 49.98
15.09.2023 05-06 | 4.65 | 4.24 | 0 | 6.95 | -0.02 | 0 | 0 | 49.97
15.09.2023 06-07 | 4.49 | 4.17 | 0 | 6.95 | -0.02 | 0 | 0.25 | 49.93
15.09.2023 07-08 | 4.47 | 4.2 | 0 | 6.95 | -0.02 | 0 | 0.03 | 49.9
15.09.2023 08-09 | 0.04 | 0.07 | 0 | 2.88 | -0.03 | 0 | 0 | 49.89
15.09.2023 09-10 | 0.01 | 0.39 | 0 | 5.32 | -0.02 | 0 | 0 | 49.9
15.09.2023 10-11 | 0 | 0.55 | 0 | 6.99 | -0.02 | 0 | 0 | 49.89
15.09.2023 11-12 | 0 | 0.51 | 0 | 6.99 | -0.03 | 0 | 0 | 49.89
15.09.2023 12-13 | 0 | 0.54 | 0 | 6.99 | -0.03 | 0 | 0 | 49.91
15.09.2023 13-14 | 0 | 0.58 | 0 | 7 | -0.03 | 0 | 0 | 49.9
15.09.2023 14-15 | 1.17 | 1.7 | 39.08 | 9.47 | 0.8 | 0 | 0 | 49.91
15.09.2023 15-16 | 2.62 | 2.83 | 66.62 | 11.11 | 3.98 | 0 | 0 | 49.91
15.09.2023 16-17 | 2.58 | 2.78 | 26.99 | 11.12 | 0.45 | 0 | 0 | 49.92
15.09.2023 17-18 | 2.67 | 2.74 | 0 | 11.13 | 0.14 | 0 | 0 | 49.92
15.09.2023 18-19 | 2.65 | 2.68 | 79.65 | 11.15 | 0.21 | 0 | 0 | 49.9
15.09.2023 19-20 | 2.74 | 2.67 | 80.75 | 11.16 | 0.15 | 0 | 0 | 49.91
15.09.2023 20-21 | 2.64 | 2.74 | 58.96 | 11.15 | 0.13 | 0 | 0 | 49.92
15.09.2023 21-22 | 2.73 | 2.85 | 66.27 | 11.15 | 0.08 | 0 | 0 | 49.92
15.09.2023 22-23 | 2.95 | 2.97 | 0 | 11.14 | -0.01 | 0 | 0 | 49.91
15.09.2023 23-24 | 2.89 | 2.97 | 0 | 11.14 | 0.09 | 0 | 0 | 49.92
16.09.2023 00-01 | 2.77 | 2.83 | 0 | 11.16 | 0.03 | 0 | 0 | 49.93
16.09.2023 01-02 | 2.64 | 2.67 | 0 | 11.13 | 0.1 | 0 | 0 | 49.91
16.09.2023 02-03 | 2.66 | 2.62 | 0 | 11.11 | 0.02 | 0 | 0 | 49.9
16.09.2023 03-04 | 2.82 | 2.82 | 0 | 11.13 | 0.17 | 0 | 0 | 49.9
16.09.2023 04-05 | 2.92 | 2.92 | 0 | 11.1 | 0.14 | 0 | 0 | 49.92
16.09.2023 05-06 | 2.96 | 2.94 | 0 | 11.08 | -0.02 | 0 | 0.13 | 49.9
16.09.2023 06-07 | 2.87 | 2.91 | 0 | 11.11 | 0.02 | 0 | 0.06 | 50.17
16.09.2023 07-08 | 2.8 | 2.83 | 0 | 11.11 | 0.06 | 0 | 0 | 50.17
16.09.2023 08-09 | 2.97 | 2.97 | 0 | 11.13 | 0.05 | 0 | 0 | 48.61
16.09.2023 09-10 | 2.98 | 3.01 | 0.1 | 11.14 | -0.02 | 0 | 0 | 50.19
16.09.2023 10-11 | 2.85 | 2.9 | 17.87 | 9.87 | -0.03 | 0 | 0 | 50.15
16.09.2023 11-12 | 2.75 | 2.77 | 55.82 | 10.99 | 0.04 | 0 | 0 | 50.19
16.09.2023 12-13 | 2.86 | 2.83 | 39.94 | 10.19 | -0.03 | 0 | 0 | 50.19
16.09.2023 13-14 | 2.74 | 2.73 | 54.62 | 11.11 | 0.1 | 0 | 0 | 50.19
16.09.2023 14-15 | 2.74 | 2.81 | 13.38 | 11.05 | 0 | 0 | 0 | 50.19
16.09.2023 15-16 | 2.95 | 3.06 | 0 | 11.13 | 0.05 | 0 | 0 | 50.17
16.09.2023 16-17 | 3.01 | 3.11 | 0 | 11.16 | 0.08 | 0 | 0 | 50.19
16.09.2023 17-18 | 2.65 | 2.74 | 0 | 11.19 | 0.04 | 0 | 0 | 50.19
16.09.2023 18-19 | 2.31 | 2.42 | 55.77 | 11.2 | 0.25 | 0 | 0 | 50.18
16.09.2023 19-20 | 2.47 | 2.54 | 40.56 | 11.2 | 0.08 | 0 | 0 | 50.18
16.09.2023 20-21 | 2.64 | 2.64 | 41.96 | 11.19 | 0.06 | 0 | 0 | 50.18
16.09.2023 21-22 | 2.66 | 2.43 | 56.73 | 11.19 | 0.06 | 0 | 0 | 50.2
16.09.2023 22-23 | 2.39 | 2.44 | 59.64 | 11.18 | 0.03 | 0 | 0 | 50.19
16.09.2023 23-24 | 2.36 | 2.48 | 0 | 11.17 | 0.07 | 0 | 0 | 50.19
17.09.2023 00-01 | 2.25 | 2.38 | 0 | 11.18 | 0.06 | 0 | 0 | 50.19
17.09.2023 01-02 | 2.2 | 2.36 | 0 | 11.17 | 0.16 | 0 | 0 | 50.19
17.09.2023 02-03 | 2.35 | 2.35 | 0 | 11.16 | 0.19 | 0 | 0 | 50.19
17.09.2023 03-04 | 2.29 | 2.32 | 0 | 11.15 | 0.01 | 0 | 0 | 50.19
17.09.2023 04-05 | 2.26 | 2.3 | 0 | 11.14 | -0.02 | 0 | 0 | 50.2
17.09.2023 05-06 | 2.37 | 2.39 | 0 | 11.14 | 0.19 | 0 | 0 | 50.2
17.09.2023 06-07 | 2.29 | 2.35 | 0 | 11.13 | 0.02 | 0 | 0 | 50.19
17.09.2023 07-08 | 2.18 | 2.34 | 0 | 11.12 | -0.01 | 0 | 0 | 50.2
17.09.2023 08-09 | 2.05 | 2.31 | 0 | 11.12 | 0.11 | 0 | 0 | 50.19
17.09.2023 09-10 | 1.95 | 2.25 | 0 | 11.13 | 0.04 | 0 | 0 | 50.2
17.09.2023 10-11 | 2.5 | 2.74 | 50.75 | 11.15 | 0.06 | 0 | 0 | 50.19
17.09.2023 11-12 | 2.43 | 2.64 | 55.33 | 11.18 | 0.05 | 0 | 0 | 50.19
17.09.2023 12-13 | 2.45 | 2.76 | 53.03 | 10.75 | 0.01 | 0 | 0 | 50.18
17.09.2023 13-14 | 2.55 | 2.69 | 80.13 | 11.08 | 0.08 | 0 | 0 | 50.18
17.09.2023 14-15 | 2.65 | 2.76 | 18.38 | 11.11 | 0 | 0 | 0 | 50.18
17.09.2023 15-16 | 2.82 | 2.85 | 0 | 11.13 | 0.05 | 0 | 0 | 50.18
17.09.2023 16-17 | 2.87 | 2.91 | 0 | 11.14 | 0.02 | 0 | 0 | 50.17
17.09.2023 17-18 | 2.87 | 2.94 | 0 | 11.16 | 0.14 | 0 | 0 | 50.18
17.09.2023 18-19 | 2.9 | 2.91 | 39.86 | 11.16 | -0.02 | 0 | 0 | 50.18
17.09.2023 19-20 | 2.84 | 2.85 | 87.83 | 11.16 | 0.09 | 0 | 0 | 50.19
17.09.2023 20-21 | 2.87 | 2.86 | 65.85 | 11.14 | 0.13 | 0 | 0 | 50.19
17.09.2023 21-22 | 2.84 | 2.8 | 50.55 | 11.14 | -0.02 | 0 | 0 | 50.19
17.09.2023 22-23 | 2.78 | 2.9 | 0 | 11.15 | 0.01 | 0 | 0 | 50.18
17.09.2023 23-24 | 2.77 | 2.91 | 0 | 11.15 | 0.08 | 0 | 0 | 50.18
18.09.2023 00-01 | 2.73 | 2.96 | 0 | 11.14 | 0.08 | 0 | 0 | 50.19
18.09.2023 01-02 | 2.71 | 2.79 | 0 | 11.12 | -0.01 | 0 | 0 | 50.19
18.09.2023 02-03 | 2.63 | 2.73 | 0 | 11.12 | 0.06 | 0 | 0 | 50.18
18.09.2023 03-04 | 2.46 | 2.5 | 0 | 11.11 | 0.06 | 0 | 0 | 50.19
18.09.2023 04-05 | 2.44 | 2.45 | 0 | 11.12 | 0.22 | 0 | 0 | 50.2
18.09.2023 05-06 | 2.45 | 2.56 | 0 | 11.14 | 0.13 | 0 | 0 | 50.19
18.09.2023 06-07 | 2.61 | 2.63 | 0 | 11.12 | 0.13 | 0 | 0 | 50.19
18.09.2023 07-08 | 2.5 | 2.61 | 0 | 11.14 | 0.12 | 0 | 0 | 50.2
18.09.2023 08-09 | 2.4 | 2.45 | 0 | 11.15 | 0.1 | 0 | 0 | 50.2
18.09.2023 09-10 | 2.41 | 2.49 | 0 | 11.16 | 0 | 0 | 0 | 50.19
18.09.2023 10-11 | 2.43 | 2.5 | 0 | 11.18 | 0.12 | 0 | 0 | 50.18
18.09.2023 11-12 | 2.68 | 2.68 | 40.48 | 11.19 | 0.2 | 0 | 0 | 50.19
18.09.2023 12-13 | 2.96 | 3.06 | 49.94 | 11.22 | 0.23 | 0 | 0 | 50.18
18.09.2023 13-14 | 3.06 | 3.09 | 65.63 | 11.23 | 0.09 | 0 | 0 | 50.18
18.09.2023 14-15 | 3.22 | 3.23 | 38.26 | 11.25 | 0.12 | 0 | 0 | 50.18
18.09.2023 15-16 | 4.34 | 4.21 | 0 | 11.27 | 0.12 | 0 | 0 | 50.17
18.09.2023 16-17 | 4.43 | 4.28 | 0 | 11.26 | 0.19 | 0 | 0 | 50.18
18.09.2023 17-18 | 4.47 | 4.12 | 0 | 11.29 | 0.4 | 0 | 0 | 50.17
18.09.2023 18-19 | 4.57 | 4.26 | 0 | 11.27 | 0.13 | 0 | 0 | 50.17
18.09.2023 19-20 | 4.59 | 4.34 | 65.17 | 11.26 | 0.01 | 0 | 0 | 50.18
18.09.2023 20-21 | 4.66 | 4.5 | 70.35 | 11.23 | 0.79 | 0 | 0 | 40.23
18.09.2023 21-22 | 4.63 | 4.39 | 83.12 | 11.21 | 0.62 | 0 | 0 | 36.89
18.09.2023 22-23 | 4.75 | 4.39 | 73.35 | 11.2 | 0.22 | 0 | 0 | 36.89
18.09.2023 23-24 | 4.82 | 4.41 | 0 | 11.19 | -0.01 | 0 | 0 | 36.89
19.09.2023 00-01 | 4.69 | 4.55 | 0 | 11.19 | 0.07 | 0 | 0 | 36.9
19.09.2023 01-02 | 3.89 | 3.85 | 0 | 11.18 | 0.01 | 0 | 0 | 36.89
19.09.2023 02-03 | 4.44 | 4.24 | 0 | 11.18 | 0.55 | 0 | 0 | 36.89
19.09.2023 03-04 | 4.41 | 4.18 | 0 | 11.18 | 0.83 | 0 | 0 | 36.88
19.09.2023 04-05 | 4.64 | 4.33 | 0 | 11.17 | 0.33 | 0.3 | 0 | 40.62
19.09.2023 05-06 | 4.74 | 4.34 | 0 | 11.17 | 0.18 | 0.47 | 0 | 50.29
19.09.2023 06-07 | 4.85 | 4.35 | 0 | 11.17 | 0.29 | 0.67 | 0 | 49.63
19.09.2023 07-08 | 4.83 | 4.33 | 0 | 11.16 | 0.06 | 0.67 | 0 | 45.89
19.09.2023 08-09 | 4.9 | 4.33 | 0 | 11.16 | 0.28 | 0.54 | 0 | 48.42
19.09.2023 09-10 | 4.88 | 4.27 | 0 | 11.17 | 0.17 | 0.76 | 0 | 44.46
19.09.2023 10-11 | 4.84 | 4.3 | 0 | 11.18 | 0.07 | 0.77 | 0 | 44.05
19.09.2023 11-12 | 4.85 | 4.29 | 56.02 | 11.2 | 0.17 | 0.71 | 0 | 47.95
19.09.2023 12-13 | 4.84 | 4.36 | 40.63 | 11.2 | 4.73 | 0.57 | 0 | 44.09
19.09.2023 13-14 | 4.84 | 4.3 | 67.53 | 11.23 | 6.08 | 0 | 0 | 49.56
19.09.2023 14-15 | 4.65 | 4.48 | 64.53 | 11.25 | 1.51 | 0.44 | 0 | 42.72
19.09.2023 15-16 | 4.62 | 4.51 | 74.63 | 11.26 | 0.47 | 0.68 | 0 | 39.01
19.09.2023 16-17 | 4.69 | 4.44 | 4.79 | 11.26 | 0.5 | 0.72 | 0 | 42.21
19.09.2023 17-18 | 4.63 | 4.43 | 0 | 11.26 | 0.6 | 0.69 | 0 | 43.51
19.09.2023 18-19 | 4.72 | 4.46 | 0 | 11.27 | 0.87 | 0.7 | 0 | 50.55
19.09.2023 19-20 | 4.71 | 4.49 | 21.86 | 11.28 | 2.38 | 0.69 | 0 | 50.63
19.09.2023 20-21 | 4.83 | 4.54 | 52.53 | 11.22 | 21.69 | 0.1 | 0 | 50.51
19.09.2023 21-22 | 4.77 | 4.51 | 51.54 | 11.13 | 20.74 | 0 | 0 | 50.48
19.09.2023 22-23 | 4.78 | 4.54 | 75.13 | 11.13 | 1.91 | 0.62 | 0 | 50.32
19.09.2023 23-24 | 4.79 | 4.55 | 8.19 | 11.11 | 1.05 | 0.68 | 0 | 50.42
20.09.2023 00-01 | 4.71 | 4.37 | 0 | 11.1 | 1.58 | 0.68 | 0 | 33.08
20.09.2023 01-02 | 4.71 | 4.43 | 0 | 11.09 | 0.72 | 0.67 | 0 | 30.17
20.09.2023 02-03 | 4.75 | 4.5 | 0 | 11.06 | 4.62 | 0.17 | 0 | 47.16
20.09.2023 03-04 | 4.7 | 4.47 | 0 | 11.04 | 3.53 | 0 | 0 | 50.99
20.09.2023 04-05 | 4.71 | 4.47 | 0 | 11.04 | 0.44 | 0.29 | 0 | 47.64
20.09.2023 05-06 | 4.71 | 4.36 | 0 | 11.03 | 0.54 | 0.22 | 0 | 43.37
20.09.2023 06-07 | 4.63 | 4.4 | 0 | 11 | 0.93 | 0.17 | 0 | 43.07
20.09.2023 07-08 | 4.65 | 4.41 | 0 | 11.03 | 0.56 | 0 | 0 | 42.95
20.09.2023 08-09 | 4.79 | 4.44 | 0 | 11.05 | 0.44 | 0 | 0 | 42.95
20.09.2023 09-10 | 4.6 | 4.45 | 9.39 | 11.07 | 0.29 | 0.27 | 0 | 41.71
20.09.2023 10-11 | 4.6 | 4.5 | 89.44 | 11.07 | 0.7 | 0.47 | 0 | 41.2
20.09.2023 11-12 | 4.59 | 4.41 | 85.33 | 11.09 | 0.5 | 0.53 | 0 | 42.72
20.09.2023 12-13 | 4.55 | 4.37 | 69.04 | 11.1 | 10.57 | 0.22 | 0 | 44.13
20.09.2023 13-14 | 4.72 | 4.35 | 92.62 | 11.1 | 10.73 | 0 | 0 | 44.58
20.09.2023 14-15 | 4.68 | 4.51 | 63.24 | 11.12 | 1.57 | 0.02 | 0 | 44.64
20.09.2023 15-16 | 4.73 | 4.46 | 0 | 11.15 | 0.72 | 0.24 | 0 | 40.72
20.09.2023 16-17 | 4.75 | 4.45 | 0 | 11.15 | 1.01 | 0.34 | 0 | 40.74
20.09.2023 17-18 | 4.62 | 4.45 | 0 | 11.17 | 0.84 | 0 | 0 | 40.79
20.09.2023 18-19 | 4.7 | 4.48 | 0 | 11.16 | 0.7 | 0 | 0 | 40.88
20.09.2023 19-20 | 4.68 | 4.39 | 32.35 | 11.16 | 1.79 | 0 | 0 | 40.91
20.09.2023 20-21 | 4.7 | 4.48 | 68.59 | 11.11 | 7.31 | 0 | 0 | 40.91
20.09.2023 21-22 | 4.6 | 4.37 | 47.35 | 11.09 | 6.4 | 0 | 0 | 40.91
20.09.2023 22-23 | 4.59 | 4.39 | 88.37 | 11.1 | 0.45 | 0 | 0 | 40.95
20.09.2023 23-24 | 4.53 | 4.35 | 0 | 11.09 | 0.39 | 0 | 0 | 40.95
21.09.2023 00-01 | 4.69 | 4.47 | 0 | 11.09 | 0.49 | 0 | 0 | 40.95
21.09.2023 01-02 | 4.79 | 4.51 | 23.29 | 11.08 | 0.56 | 0.3 | 0 | 40.54
21.09.2023 02-03 | 4.76 | 4.45 | 0 | 11.07 | 2.41 | 0.02 | 0 | 40
21.09.2023 03-04 | 4.53 | 4.33 | 0 | 11.07 | 3.04 | 0 | 0 | 40.04
21.09.2023 04-05 | 4.54 | 4.31 | 0 | 11.06 | 0.22 | 0 | 0 | 40.02
21.09.2023 05-06 | 3.78 | 4.86 | 0 | 11.07 | 0.28 | 0 | 0 | 40.02
21.09.2023 06-07 | 0 | 6.76 | 0 | 11.07 | 0.46 | 0 | 0 | 40.01
21.09.2023 07-08 | 0 | 6.41 | 0 | 11.05 | 0.34 | 0 | 0 | 39.95
21.09.2023 08-09 | 0 | 6.33 | 0 | 11.05 | 0.42 | 0 | 0 | 39.87
21.09.2023 09-10 | 0 | 6.23 | 31.38 | 11.08 | 0.63 | 0 | 0 | 39.88
21.09.2023 10-11 | 1.3 | 5.53 | 98.72 | 11.09 | 1.2 | 0 | 0 | 39.9
21.09.2023 11-12 | 4.56 | 3.17 | 85.45 | 11.11 | 0.41 | 0.63 | 0 | 39.88
21.09.2023 12-13 | 4.71 | 3.89 | 64.96 | 11.12 | 1.21 | 0.55 | 0 | 41.62
21.09.2023 13-14 | 4.66 | 3.67 | 86.14 | 11.04 | 2.4 | 0 | 0 | 41.79
21.09.2023 14-15 | 4.92 | 3.73 | 0 | 11.07 | 0.85 | 0.07 | 0 | 41.76
21.09.2023 15-16 | 5.06 | 3.76 | 0 | 11.14 | 0.07 | 0.67 | 0 | 40.51
21.09.2023 16-17 | 5.27 | 3.94 | 0 | 11.17 | 0.21 | 0.67 | 0 | 48
21.09.2023 17-18 | 5.19 | 3.89 | 0 | 11.2 | 0.02 | 0.68 | 0 | 51.3
21.09.2023 18-19 | 5.28 | 3.87 | 0 | 11.19 | 0.09 | 0.67 | 0 | 51.99
21.09.2023 19-20 | 5.34 | 3.89 | 28.06 | 11.17 | 0.42 | 0.67 | 0 | 51.63
21.09.2023 20-21 | 5.33 | 4.01 | 64.94 | 11.16 | 0.76 | 0.63 | 0 | 51.51
21.09.2023 21-22 | 5.29 | 3.86 | 68.13 | 11.08 | 0.86 | 0.41 | 0 | 51.72
21.09.2023 22-23 | 5.29 | 3.88 | 81.58 | 11.14 | 0.03 | 0.67 | 0 | 51.89
21.09.2023 23-24 | 5.25 | 3.93 | 12.29 | 11.07 | -0.01 | 0.68 | 0 | 51.27
22.09.2023 00-01 | 5.43 | 3.78 | 0.3 | 11.06 | 0.01 | 0.68 | 0 | 51.01
22.09.2023 01-02 | 5.28 | 3.82 | 2 | 11.04 | 0.2 | 0.69 | 0 | 48.86
22.09.2023 02-03 | 5.26 | 3.97 | 34.99 | 10.96 | 0.77 | 0.67 | 0 | 48.89
22.09.2023 03-04 | 5.09 | 3.95 | 0 | 10.9 | 0.86 | 0.07 | 0 | 48.85
22.09.2023 04-05 | 5.02 | 4.12 | 0 | 10.87 | 0.1 | 0.43 | 0 | 47.66
22.09.2023 05-06 | 5.1 | 4.05 | 0 | 10.88 | -0.01 | 0.68 | 0 | 47.26
22.09.2023 06-07 | 4.96 | 3.95 | 0 | 10.96 | 0 | 0.68 | 0 | 47.92
22.09.2023 07-08 | 5.18 | 3.82 | 0 | 10.91 | 0.06 | 0.08 | 0 | 48.1
22.09.2023 08-09 | 5.16 | 4.04 | 0 | 10.9 | 0.14 | 0.41 | 0 | 47.14
22.09.2023 09-10 | 5.17 | 3.95 | 0 | 10.93 | 0.01 | 0.68 | 0 | 45.9
22.09.2023 10-11 | 5.39 | 3.87 | 20.27 | 10.95 | 1.02 | 0.53 | 0 | 44.79
22.09.2023 11-12 | 5.11 | 3.9 | 82.25 | 10.96 | 0.05 | 0.68 | 0 | 46.62
22.09.2023 12-13 | 5.08 | 3.76 | 69.28 | 11.09 | 0.5 | 0.29 | 0 | 47.9
22.09.2023 13-14 | 5.18 | 3.91 | 73.44 | 11.1 | 1.11 | 0 | 0 | 47.92
22.09.2023 14-15 | 5.21 | 3.98 | 63.95 | 11.09 | 0.11 | 0.5 | 0 | 47.85
22.09.2023 15-16 | 5.36 | 3.88 | 0 | 11.05 | 0.1 | 0.67 | 0 | 47.4
22.09.2023 16-17 | 5.31 | 3.89 | 0 | 11.04 | 0.03 | 0.67 | 0 | 49.17
22.09.2023 17-18 | 5.17 | 4 | 0 | 11.04 | 0.1 | 0.67 | 0 | 49.47
22.09.2023 18-19 | 5.22 | 3.96 | 0 | 11.05 | 0.04 | 0.67 | 0 | 49.42
22.09.2023 19-20 | 5.26 | 3.87 | 62.55 | 11.04 | 0.14 | 0.67 | 0 | 48.75
22.09.2023 20-21 | 5.22 | 3.92 | 77.05 | 10.91 | 1.21 | 0.25 | 0 | 48.29
22.09.2023 21-22 | 5.08 | 3.94 | 76.14 | 10.92 | 1.42 | 0 | 0 | 48.17
22.09.2023 22-23 | 5.11 | 3.98 | 81.16 | 10.96 | 0.69 | 0 | 0 | 48.22
22.09.2023 23-24 | 5.23 | 3.9 | 30.67 | 10.97 | 0.06 | 0.21 | 0 | 47.79
23.09.2023 00-01 | 5.25 | 3.93 | 0 | 10.93 | 0.04 | 0.25 | 0 | 48.29
23.09.2023 01-02 | 5.38 | 3.76 | 0 | 10.9 | 0.54 | 0.22 | 0 | 47.74
23.09.2023 02-03 | 5.31 | 3.86 | 0 | 10.81 | 0.72 | 0 | 0 | 47.12
23.09.2023 03-04 | 5.14 | 3.77 | 0 | 10.76 | 0.98 | 0 | 0 | 47.12
23.09.2023 04-05 | 5 | 3.84 | 0 | 10.8 | 0.12 | 0.36 | 0 | 48.37
23.09.2023 05-06 | 5.04 | 3.92 | 0 | 10.8 | 0.05 | 0.53 | 0 | 48.08
23.09.2023 06-07 | 4.99 | 4 | 0 | 10.81 | 0.07 | 0.36 | 0 | 47.96
23.09.2023 07-08 | 5.07 | 4.04 | 0 | 10.87 | 0.01 | 0.27 | 0 | 48.27
23.09.2023 08-09 | 5.01 | 4.04 | 39.96 | 10.89 | 0.18 | 0.37 | 0 | 48.69
23.09.2023 09-10 | 5.31 | 3.99 | 59.43 | 10.88 | 0.11 | 0.41 | 0 | 48.7
23.09.2023 10-11 | 5.16 | 3.95 | 68.89 | 10.88 | 0.32 | 0 | 0 | 48.67
23.09.2023 11-12 | 5.21 | 3.93 | 74.11 | 10.86 | 0.73 | 0.11 | 0 | 48.68
23.09.2023 12-13 | 5.3 | 4.07 | 2.3 | 10.82 | 1.35 | 0.22 | 0 | 48.71
23.09.2023 13-14 | 5.02 | 3.93 | 78.81 | 10.8 | 1.9 | 0 | 0 | 48.72
23.09.2023 14-15 | 5.06 | 3.99 | 8.19 | 10.8 | 0.14 | 0 | 0 | 48.71
23.09.2023 15-16 | 5.08 | 3.98 | 0 | 10.88 | 0.11 | 0 | 0 | 48.71
23.09.2023 16-17 | 5.02 | 3.98 | 0 | 10.89 | 0.1 | 0 | 0 | 48.71
23.09.2023 17-18 | 5.06 | 3.93 | 0 | 10.9 | 0.14 | 0 | 0 | 48.72
23.09.2023 18-19 | 5.08 | 3.87 | 0 | 10.91 | 0.21 | 0 | 0 | 48.71
23.09.2023 19-20 | 5.04 | 3.85 | 66.52 | 10.93 | 0.35 | 0 | 0 | 48.71
23.09.2023 20-21 | 5.17 | 3.96 | 67.13 | 10.93 | 1.65 | 0 | 0 | 48.72
23.09.2023 21-22 | 5.08 | 3.95 | 88.23 | 10.92 | 1.09 | 0 | 0 | 48.7
23.09.2023 22-23 | 5.11 | 3.93 | 36.85 | 10.89 | 0.29 | 0 | 0 | 48.72
23.09.2023 23-24 | 5.16 | 3.86 | 0 | 10.86 | 0.06 | 0 | 0 | 48.71
24.09.2023 00-01 | 5.12 | 3.9 | 0 | 10.78 | 0.03 | 0 | 0 | 48.72
24.09.2023 01-02 | 5.05 | 3.93 | 0 | 10.73 | 0.24 | 0.2 | 0 | 48.72
24.09.2023 02-03 | 5.01 | 3.9 | 0 | 10.69 | 1.32 | 0 | 0 | 48.75
24.09.2023 03-04 | 5.03 | 3.81 | 0 | 10.63 | 1.02 | 0 | 0 | 48.76
24.09.2023 04-05 | 5.17 | 3.81 | 0 | 10.57 | 0.15 | 0 | 0 | 48.76
24.09.2023 05-06 | 5.16 | 3.82 | 0 | 10.62 | -0.02 | 0 | 0 | 48.76
24.09.2023 06-07 | 5.17 | 3.85 | 0 | 10.48 | 0.02 | 0.23 | 0 | 48.76
24.09.2023 07-08 | 5.14 | 3.83 | 0 | 10.37 | 0.16 | 0.04 | 0 | 48.8
24.09.2023 08-09 | 5.04 | 3.94 | 0 | 10.46 | -0.02 | 0.18 | 0 | 48.79
24.09.2023 09-10 | 4.86 | 4.07 | 0 | 10.59 | 0.45 | 0 | 0 | 48.8
24.09.2023 10-11 | 5.03 | 4.01 | 0 | 10.63 | 0.35 | 0 | 0 | 48.8
24.09.2023 11-12 | 5.07 | 3.99 | 41.75 | 10.66 | 0.85 | 0 | 0 | 48.8
24.09.2023 12-13 | 4.99 | 4.02 | 42.94 | 10.68 | 2.57 | 0 | 0 | 48.8
24.09.2023 13-14 | 5.1 | 3.93 | 66 | 10.66 | 2.56 | 0 | 0 | 48.81
24.09.2023 14-15 | 5.14 | 3.93 | 58.41 | 10.75 | 1.78 | 0.12 | 0 | 48.76
24.09.2023 15-16 | 4.99 | 3.93 | 49.72 | 10.8 | 0.03 | 0.44 | 0 | 48.8
24.09.2023 16-17 | 5.13 | 3.95 | 0.9 | 10.84 | 0.11 | 0.67 | 0 | 48.76
24.09.2023 17-18 | 5.08 | 3.93 | 0 | 10.88 | 0.2 | 0.67 | 0 | 48.71
24.09.2023 18-19 | 5 | 3.9 | 0 | 10.94 | 0.07 | 0.44 | 0 | 49.11
24.09.2023 19-20 | 5.05 | 3.93 | 57.14 | 10.93 | 0.36 | 0.56 | 0 | 49.75
24.09.2023 20-21 | 5.07 | 3.94 | 75 | 10.77 | 1.97 | 0.18 | 0 | 49.03
24.09.2023 21-22 | 5.08 | 3.98 | 76.16 | 10.69 | 1.57 | 0 | 0 | 47.98
24.09.2023 22-23 | 5.11 | 3.89 | 53.57 | 10.89 | 0.02 | 0.66 | 0 | 50.81
24.09.2023 23-24 | 5.01 | 3.85 | 70.37 | 10.94 | 0.05 | 0.67 | 0 | 51.68
25.09.2023 00-01 | 4.93 | 3.86 | 33.69 | 10.99 | 0.07 | 0.67 | 0 | 49.73
25.09.2023 01-02 | 4.95 | 3.66 | 0 | 10.99 | 2.41 | 0.08 | 0 | 49.39
25.09.2023 02-03 | 5 | 3.79 | 0 | 10.96 | 1.72 | 0 | 0 | 49.39
25.09.2023 03-04 | 4.96 | 3.87 | 0 | 10.9 | 1.5 | 0 | 0 | 49.39
25.09.2023 04-05 | 5.09 | 3.97 | 0 | 10.81 | 0.13 | 0.38 | 0 | 49.75
25.09.2023 05-06 | 5.06 | 3.87 | 0 | 10.98 | 0.06 | 0.3 | 0 | 50.54
25.09.2023 06-07 | 5.09 | 3.87 | 0 | 10.98 | 0.14 | 0.13 | 0 | 51.08
25.09.2023 07-08 | 5.06 | 4.23 | 0 | 10.91 | 1.27 | 0 | 0 | 51.09
25.09.2023 08-09 | 5.04 | 4.11 | 8.99 | 10.81 | 1.61 | 0 | 0 | 50.93
25.09.2023 09-10 | 5.04 | 4.03 | 0 | 10.82 | 1.33 | 0 | 0 | 50.89
25.09.2023 10-11 | 4.96 | 4.01 | 47.73 | 10.77 | 2.18 | 0 | 0 | 50.86
25.09.2023 11-12 | 5.23 | 4.16 | 60.41 | 10.79 | 2.65 | 0 | 0 | 50.86
25.09.2023 12-13 | 5.18 | 4.25 | 58.71 | 10.73 | 2.94 | 0 | 0 | 50.87
25.09.2023 13-14 | 5.01 | 4.15 | 66.99 | 10.5 | 4.41 | 0 | 0 | 50.88
25.09.2023 14-15 | 4.97 | 4.11 | 60.51 | 10.42 | 1.9 | 0 | 0 | 50.87
25.09.2023 15-16 | 4.93 | 4.15 | 28.56 | 10.47 | 0.66 | 0.21 | 0 | 50.8
25.09.2023 16-17 | 5.03 | 4.19 | 0 | 10.51 | 0.29 | 0.11 | 0 | 50.74
25.09.2023 17-18 | 5.19 | 4.11 | 0 | 10.97 | 0.01 | 0.39 | 0 | 49.01
25.09.2023 18-19 | 5.15 | 3.8 | 58.65 | 11.16 | 0.11 | 0.21 | 0 | 46.98
25.09.2023 19-20 | 3.95 | 3.01 | 80.65 | 11.16 | 0.8 | 0.56 | 0 | 46.98
25.09.2023 20-21 | 3.29 | 2.49 | 65.95 | 11.14 | 2.44 | 0 | 0 | 46.92
25.09.2023 21-22 | 3.58 | 2.83 | 65.11 | 11.12 | 2.59 | 0 | 0 | 46.91
25.09.2023 22-23 | 3.83 | 3.05 | 44.97 | 11 | 0.11 | 0.38 | 0 | 46.9
25.09.2023 23-24 | 4.32 | 3.38 | 0 | 11.11 | 0.09 | 0.68 | 0 | 46.1
26.09.2023 00-01 | 4.94 | 3.84 | 0 | 11.11 | 0.36 | 0.04 | 0 | 45.51
26.09.2023 01-02 | 4.9 | 3.89 | 0 | 11.11 | 0.1 | 0.26 | 0 | 45.76
26.09.2023 02-03 | 5.09 | 3.94 | 0 | 11.1 | 0.42 | 0 | 0 | 45.93
26.09.2023 03-04 | 5.01 | 3.7 | 0 | 11.09 | 0.11 | 0.22 | 0 | 46
26.09.2023 04-05 | 5.01 | 3.85 | 0 | 11.11 | -0.02 | 0.29 | 0 | 45.88
26.09.2023 05-06 | 5.11 | 4 | 0 | 11.1 | 0.03 | 0.7 | 0 | 48.03
26.09.2023 06-07 | 4.98 | 4.07 | 0 | 11.1 | -0.02 | 0.7 | 0 | 50.37
26.09.2023 07-08 | 5.08 | 3.92 | 0 | 11.08 | 0.58 | 0.73 | 0 | 50.94
26.09.2023 08-09 | 5.09 | 3.87 | 0 | 11.05 | 2 | 0.35 | 0 | 50.94
26.09.2023 09-10 | 5.22 | 3.9 | 0 | 10.64 | 2.74 | 0 | 0 | 50.87
26.09.2023 10-11 | 5.34 | 3.91 | 68.32 | 10.36 | 1.94 | 0.12 | 0 | 50.84
26.09.2023 11-12 | 5.28 | 3.92 | 80.16 | 10.39 | 0.62 | 0.58 | 0 | 50.52
26.09.2023 12-13 | 5.21 | 4.09 | 73.37 | 10.51 | 1.69 | 0.36 | 0 | 49.83
26.09.2023 13-14 | 5.22 | 4.01 | 75.24 | 10.49 | 1.8 | 0 | 0 | 49.31
26.09.2023 14-15 | 5.34 | 3.94 | 67.62 | 10.48 | 0.31 | 0.37 | 0 | 49.31
26.09.2023 15-16 | 5.48 | 3.9 | 3 | 10.69 | 0 | 0.73 | 0 | 49.61
26.09.2023 16-17 | 5.38 | 4.07 | 0 | 11.01 | 0.04 | 0.7 | 0 | 49.12
26.09.2023 17-18 | 5.22 | 4.01 | 0 | 11.13 | 0.29 | 0.7 | 0 | 48.81
26.09.2023 18-19 | 5.21 | 3.94 | 46.47 | 11.03 | 0.1 | 0.77 | 0 | 48.61
26.09.2023 19-20 | 5.04 | 3.83 | 86.94 | 10.98 | 0.65 | 0.69 | 0 | 48.65
26.09.2023 20-21 | 5.01 | 3.88 | 74.93 | 11 | 2.27 | 0.4 | 0 | 48.75
26.09.2023 21-22 | 4.7 | 3.58 | 75.86 | 10.82 | 3.5 | 0 | 0 | 48.75
26.09.2023 22-23 | 4.11 | 3.16 | 0 | 10.72 | 2.61 | 0 | 0 | 48.75
26.09.2023 23-24 | 2.66 | 2.04 | 0 | 10.71 | 5.85 | 0 | 0 | 48.75
27.09.2023 00-01 | 2.61 | 1.89 | 0 | 10.63 | 3.88 | 0 | 0 | 48.74
27.09.2023 01-02 | 0.44 | 1.92 | 0 | 10.35 | 2.46 | 0 | 0 | 48.72
27.09.2023 02-03 | 0 | 1.95 | 0 | 10.33 | 4.03 | 0 | 0 | 48.73
27.09.2023 03-04 | 0 | 1.9 | 0 | 10.36 | 5.3 | 0 | 0 | 48.73
27.09.2023 04-05 | 0 | 1.86 | 0 | 10.49 | 0.69 | 0.27 | 0 | 48.75
27.09.2023 05-06 | 0 | 1.61 | 0 | 10.95 | 1.01 | 0.32 | 0 | 48.86
27.09.2023 06-07 | 0 | 0 | 0 | 10.91 | 1.4 | 0 | 0 | 48.9
27.09.2023 07-08 | 0 | 0 | 35.37 | 10.63 | 1.52 | 0 | 0 | 48.92
27.09.2023 08-09 | 0 | 0 | 0 | 10.84 | 0.96 | 0 | 0 | 48.9
27.09.2023 09-10 | 0 | 0 | 0 | 10.88 | 1.38 | 0 | 0 | 48.9
27.09.2023 10-11 | 0 | 0 | 73.75 | 10.7 | 4.81 | 0 | 0 | 48.9
27.09.2023 11-12 | 0 | 0 | 76.27 | 10.61 | 2.99 | 0 | 0 | 48.9
27.09.2023 12-13 | 0 | 0 | 77.75 | 10.9 | 20.05 | 0 | 0 | 48.89
27.09.2023 13-14 | 0 | 0 | 78.77 | 10.9 | 15.94 | 0 | 0 | 48.9
27.09.2023 14-15 | 0.01 | 0 | 76.36 | 10.73 | 2 | 0 | 0 | 48.9
27.09.2023 15-16 | 2.39 | 0 | 52.37 | 10.66 | 4.62 | 0 | 0 | 48.91
27.09.2023 16-17 | 5.93 | 0.56 | 0 | 10.98 | 1.21 | 0.63 | 0 | 49.2
27.09.2023 17-18 | 5.54 | 4.33 | 0 | 10.81 | 0.24 | 0.68 | 0 | 49.67
27.09.2023 18-19 | 5.26 | 4.11 | 0 | 10.82 | 0.35 | 0.77 | 0 | 49.48
27.09.2023 19-20 | 5.21 | 4.05 | 14.19 | 10.88 | 0.47 | 0.76 | 0 | 49.09
27.09.2023 20-21 | 5.14 | 3.97 | 75.16 | 10.5 | 1.02 | 0.67 | 0 | 49.03
27.09.2023 21-22 | 5.16 | 3.87 | 79.07 | 10.13 | 1.91 | 0.36 | 0 | 49.15
27.09.2023 22-23 | 4.97 | 3.84 | 74.03 | 10.31 | 0.09 | 0.74 | 0 | 49.13
27.09.2023 23-24 | 2.56 | 1.96 | 104.13 | 10.35 | 0.48 | 0.69 | 0 | 49.07
28.09.2023 00-01 | 2.6 | 1.99 | 22.88 | 10.33 | 0.38 | 0.72 | 0 | 49.19
28.09.2023 01-02 | 2.53 | 2.26 | 0 | 10.23 | 0.54 | 0.69 | 0 | 49.2
28.09.2023 02-03 | 0 | 0.03 | 0 | 9.88 | 5.83 | 0.21 | 0 | 49.11
28.09.2023 03-04 | 0 | 0 | 0 | 9.83 | 10.68 | 0 | 0 | 49.11
28.09.2023 04-05 | 0 | 0 | 0 | 9.86 | 7.11 | 0 | 0 | 49.11
28.09.2023 05-06 | 0 | 0 | 0 | 9.87 | 2.78 | 0.33 | 0 | 49.45
28.09.2023 06-07 | 0 | 1.16 | 0 | 9.87 | 1.22 | 0.28 | 0 | 49.3
28.09.2023 07-08 | 1.93 | 3.43 | 0 | 9.97 | 0.32 | 0.41 | 0 | 48.99
28.09.2023 08-09 | 3.42 | 2.87 | 0 | 10.26 | 0.14 | 0.53 | 0 | 48.91
28.09.2023 09-10 | 4.97 | 3.61 | 0 | 10.26 | 0.2 | 0.58 | 0 | 48.78
28.09.2023 10-11 | 5.62 | 4.1 | 68.77 | 10.29 | 0.01 | 0.67 | 0 | 49.05
28.09.2023 11-12 | 5.55 | 3.99 | 90.95 | 10.31 | -0.02 | 0.66 | 0 | 48.93
28.09.2023 12-13 | 5.34 | 4.09 | 67.16 | 10.32 | 0.59 | 0.57 | 0 | 49
28.09.2023 13-14 | 5.22 | 3.96 | 83.75 | 10.28 | 0.74 | 0.56 | 0 | 49.38
28.09.2023 14-15 | 5.13 | 3.8 | 93.76 | 10.29 | 0.13 | 0.42 | 0 | 49.47
28.09.2023 15-16 | 5.24 | 3.85 | 0 | 10.37 | 0.16 | 0.67 | 0 | 49.83
28.09.2023 16-17 | 5.21 | 3.8 | 0 | 10.37 | 0.09 | 0.67 | 0 | 49.85
28.09.2023 17-18 | 5.19 | 3.76 | 0 | 10.38 | 0.1 | 0.67 | 0 | 49.81
28.09.2023 18-19 | 5.3 | 3.76 | 0 | 10.37 | 0.02 | 0.43 | 0 | 49.82
28.09.2023 19-20 | 5.18 | 3.81 | 15.08 | 10.35 | 0.03 | 0.58 | 0 | 49.07
28.09.2023 20-21 | 5.17 | 3.72 | 63.54 | 10.24 | 0.57 | 0.21 | 0 | 49.14
28.09.2023 21-22 | 4.88 | 3.47 | 72.15 | 10.22 | 0.91 | 0 | 0 | 49.67
28.09.2023 22-23 | 4.81 | 3.41 | 90.62 | 10.22 | 0.28 | 0 | 0 | 49.68
28.09.2023 23-24 | 5.07 | 3.52 | 89.85 | 10.25 | 0.08 | 0 | 0 | 49.71
29.09.2023 00-01 | 5.11 | 3.54 | 35.78 | 10.25 | -0.02 | 0.33 | 0 | 50.08
29.09.2023 01-02 | 4.83 | 3.69 | 0 | 10.24 | 0.12 | 0.09 | 0 | 50.41
29.09.2023 02-03 | 4.88 | 3.75 | 0 | 10.21 | 0.6 | 0.13 | 0 | 50.22
29.09.2023 03-04 | 5.05 | 3.67 | 0 | 10.18 | 0.82 | 0 | 0 | 50.23
29.09.2023 04-05 | 4.88 | 3.61 | 0 | 10.08 | 0.13 | 0 | 0 | 50.22
29.09.2023 05-06 | 5.01 | 3.86 | 9.29 | 10.15 | 0.02 | 0 | 0 | 50.23
29.09.2023 06-07 | 5.13 | 3.76 | 77.87 | 10.17 | 0.01 | 0 | 0 | 50.24
29.09.2023 07-08 | 4.79 | 3.42 | 64.85 | 10.2 | 0 | 0 | 0 | 50.23
29.09.2023 08-09 | 5 | 3.73 | 18.38 | 10.2 | 0.05 | 0.22 | 0 | 50.25
29.09.2023 09-10 | 5.03 | 3.83 | 0 | 10.18 | 0.04 | 0 | 0 | 50.25
29.09.2023 10-11 | 5.05 | 3.91 | 0 | 10.22 | 0.21 | 0 | 0 | 50.24
29.09.2023 11-12 | 5.3 | 3.91 | 0 | 10.26 | 0.13 | 0.12 | 0 | 50.27
29.09.2023 12-13 | 5.39 | 3.96 | 0 | 10.28 | 0.88 | 0.26 | 0 | 50.29
29.09.2023 13-14 | 5.11 | 4.01 | 0 | 10.21 | 0.64 | 0 | 0 | 50.3
29.09.2023 14-15 | 4.94 | 3.81 | 0 | 10.23 | 0.23 | 0 | 0 | 50.31
29.09.2023 15-16 | 5 | 3.81 | 0 | 10.2 | 0.09 | 0.16 | 0 | 50.23
29.09.2023 16-17 | 5.14 | 3.8 | 23.99 | 10.23 | 0.09 | 0.31 | 0 | 49.67
29.09.2023 17-18 | 5.03 | 3.92 | 0 | 10.31 | 0.14 | 0 | 0 | 49.64
29.09.2023 18-19 | 5.12 | 3.93 | 27.47 | 10.26 | 0.09 | 0 | 0 | 49.63
29.09.2023 19-20 | 5.11 | 3.84 | 78.02 | 10.23 | 0.07 | 0.01 | 0 | 49.64
29.09.2023 20-21 | 5.23 | 3.78 | 60.03 | 10.25 | 0.5 | 0.29 | 0 | 50.22
29.09.2023 21-22 | 5.28 | 3.84 | 44.88 | 10.22 | 0.87 | 0 | 0 | 50.2
29.09.2023 22-23 | 5.43 | 3.88 | 0.1 | 10.2 | 0.29 | 0 | 0 | 50.19
29.09.2023 23-24 | 5.33 | 4 | 0 | 10.12 | 0.06 | 0 | 0 | 50.19
30.09.2023 00-01 | 5.25 | 3.94 | 0 | 10.09 | 0.13 | 0.56 | 0 | 49.45
30.09.2023 01-02 | 5.15 | 3.79 | 0 | 10.08 | 0.08 | 0.38 | 0 | 49.48
30.09.2023 02-03 | 5.07 | 3.98 | 0 | 10.04 | 0.5 | 0.45 | 0 | 49.15
30.09.2023 03-04 | 5.2 | 3.92 | 0 | 10.05 | 0.68 | 0 | 0 | 49.05
30.09.2023 04-05 | 5.21 | 3.91 | 0 | 10.14 | 0.45 | 0 | 0 | 49.05
30.09.2023 05-06 | 5.11 | 3.94 | 0 | 10.3 | -0.02 | 0.29 | 0 | 48.85
30.09.2023 06-07 | 5.1 | 3.84 | 0 | 10.26 | 0.07 | 0 | 0 | 48.7
30.09.2023 07-08 | 5.02 | 3.85 | 0 | 10.27 | 0.12 | 0 | 0 | 48.7
30.09.2023 08-09 | 5.04 | 3.82 | 0 | 10.29 | 0.35 | 0 | 0 | 48.7
30.09.2023 09-10 | 5.15 | 3.84 | 45.08 | 10.29 | 0.32 | 0 | 0 | 48.7
30.09.2023 10-11 | 5.17 | 3.9 | 75.45 | 10.28 | 0.2 | 0 | 0 | 48.7
30.09.2023 11-12 | 5.15 | 3.91 | 65.11 | 10.28 | 0.54 | 0 | 0 | 48.69
30.09.2023 12-13 | 5.24 | 3.93 | 30.25 | 10.26 | 3.35 | 0.18 | 0 | 48.74
30.09.2023 13-14 | 5.14 | 3.86 | 0 | 10.21 | 3.7 | 0 | 0 | 48.76
30.09.2023 14-15 | 5.15 | 3.84 | 0 | 10.29 | 0.71 | 0 | 0 | 48.76
30.09.2023 15-16 | 5.26 | 3.81 | 15.39 | 10.31 | 0.35 | 0 | 0 | 48.76
30.09.2023 16-17 | 5.03 | 3.68 | 16.38 | 10.31 | 0.33 | 0 | 0 | 48.77
30.09.2023 17-18 | 5.06 | 3.69 | 0 | 10.3 | 0.34 | 0 | 0 | 48.76
30.09.2023 18-19 | 5.06 | 3.85 | 20.58 | 10.3 | 0.44 | 0 | 0 | 48.76
30.09.2023 19-20 | 5 | 3.92 | 70.54 | 10.28 | 0.83 | 0 | 0 | 48.76
30.09.2023 20-21 | 5.17 | 3.92 | 85.22 | 10.3 | 2.31 | 0 | 0 | 48.77
30.09.2023 21-22 | 5.12 | 3.88 | 76.17 | 10.26 | 3.08 | 0 | 0 | 48.76
30.09.2023 22-23 | 5.18 | 3.97 | 33.59 | 10.19 | 1.78 | 0 | 0 | 48.76
30.09.2023 23-24 | 5.15 | 4 | 0 | 10.23 | 0.18 | 0 | 0 | 48.76