## Sheet1
date | E1 | E2 | E3 | E4 | E5 | E6 | E7 | E8 | E9
| mass flow - biopellets | mass flow - biopellets | mass flow - coal + wooden residues | volume flow - air to SNCR | volume flow - reagents to SNCR | volume flow - water to SNCR | dosage - DSI | dosage - DSI | high - DSI silo
| t/h | t/h | t/h | m3/h | l/h | l/h | 1/min | 1/min | %
01.10.2023 00-01 | 4.18 | 4.46 | 0 | 10.99 | 0.26 | 158.97 | 0 | 0 | 43.82
01.10.2023 01-02 | 4.12 | 4.46 | 0 | 10.97 | 0.14 | 158.33 | 0 | 0 | 43.81
01.10.2023 02-03 | 4.04 | 4.37 | 0 | 10.96 | 1.36 | 156.62 | 0 | 0 | 43.82
01.10.2023 03-04 | 4.13 | 4.42 | 0 | 10.93 | 4.01 | 153.21 | 0 | 0 | 43.82
01.10.2023 04-05 | 4.12 | 4.27 | 0 | 10.92 | 2.33 | 154.84 | 0 | 0 | 43.82
01.10.2023 05-06 | 2.86 | 3.25 | 0 | 10.93 | 1.64 | 155.32 | 0 | 0 | 43.82
01.10.2023 06-07 | 0.21 | 2.32 | 0 | 10.9 | 1.23 | 156.86 | 0 | 0 | 43.81
01.10.2023 07-08 | 0.28 | 2.14 | 0 | 10.9 | 1 | 157.21 | 0.17 | 0 | 43.63
01.10.2023 08-09 | 4.15 | 4.44 | 0 | 10.91 | 0.81 | 156.23 | 0.23 | 0 | 43.19
01.10.2023 09-10 | 4.63 | 4.27 | 45.26 | 10.93 | 0.19 | 157.08 | 0.37 | 0 | 43.7
01.10.2023 10-11 | 4.27 | 4.56 | 102.15 | 10.94 | 0.22 | 157.85 | 0.28 | 0 | 43.33
01.10.2023 11-12 | 4.19 | 4.59 | 103.61 | 10.96 | 0.47 | 157.19 | 0.34 | 0 | 43.1
01.10.2023 12-13 | 4.3 | 4.76 | 78.04 | 10.97 | 8.46 | 148.67 | 0.21 | 0 | 43.91
01.10.2023 13-14 | 4.15 | 4.64 | 97.04 | 10.97 | 9.86 | 147.97 | 0 | 0 | 44.48
01.10.2023 14-15 | 4.08 | 4.59 | 19.78 | 11.01 | 0.86 | 157.97 | 0.19 | 0 | 44.47
01.10.2023 15-16 | 4.12 | 4.59 | 0 | 11.02 | 0.48 | 158.38 | 0.19 | 0 | 44.07
01.10.2023 16-17 | 4.19 | 4.53 | 0 | 11.04 | 0.54 | 158.33 | 0.17 | 0 | 43.62
01.10.2023 17-18 | 4.1 | 4.48 | 0 | 11.05 | 0.69 | 158.5 | 0.17 | 0 | 43.88
01.10.2023 18-19 | 4 | 4.5 | 34.57 | 11.07 | 0.37 | 159.24 | 0.23 | 0 | 43.73
01.10.2023 19-20 | 4.01 | 4.53 | 85.77 | 11.08 | 0.31 | 158.79 | 0.32 | 0 | 43.69
01.10.2023 20-21 | 4.2 | 4.61 | 53.51 | 11.07 | 3.28 | 155.2 | 0.17 | 0 | 43.93
01.10.2023 21-22 | 4.13 | 4.53 | 88.22 | 11.04 | 2.91 | 155.85 | 0 | 0 | 44.03
01.10.2023 22-23 | 4.1 | 4.55 | 69.98 | 11.03 | 1.96 | 156.56 | 0 | 0 | 44.05
01.10.2023 23-24 | 4.15 | 4.62 | 0 | 11.05 | 0.21 | 158.4 | 0.24 | 0 | 43.99
02.10.2023 00-01 | 4.16 | 4.51 | 0 | 10.99 | 0.39 | 157.91 | 0.33 | 0 | 44.23
02.10.2023 01-02 | 1.8 | 5.49 | 24.69 | 10.87 | 1.71 | 155.91 | 0.19 | 0 | 43.25
02.10.2023 02-03 | 4.21 | 4.73 | 66.49 | 10.9 | 0.63 | 156.69 | 0.38 | 0 | 44.5
02.10.2023 03-04 | 4.11 | 4.63 | 70.58 | 10.94 | 1.68 | 155.55 | 0 | 0 | 44.45
02.10.2023 04-05 | 4.13 | 4.62 | 22.19 | 10.92 | 1.1 | 156.13 | 0.09 | 0 | 44.42
02.10.2023 05-06 | 4.11 | 4.58 | 0 | 10.94 | 0.44 | 155.22 | 0.29 | 0 | 44.16
02.10.2023 06-07 | 4.08 | 4.46 | 0 | 10.9 | 0.53 | 154.87 | 0.07 | 0 | 44.4
02.10.2023 07-08 | 4.12 | 4.53 | 0 | 10.88 | 0.28 | 153.96 | 0.1 | 0 | 44.41
02.10.2023 08-09 | 4.15 | 4.57 | 0 | 10.89 | 0.12 | 154.55 | 0.37 | 0 | 43.86
02.10.2023 09-10 | 3.96 | 4.43 | 0 | 10.9 | 0.07 | 154.89 | 0.18 | 0 | 44.5
02.10.2023 10-11 | 3.96 | 4.41 | 0 | 10.92 | 0.06 | 154.76 | 0.36 | 0 | 44.09
02.10.2023 11-12 | 4.04 | 4.41 | 0 | 10.95 | 0.3 | 154.53 | 0.27 | 0 | 43.93
02.10.2023 12-13 | 4.13 | 4.4 | 0 | 10.96 | 3.77 | 150.66 | 0.11 | 0 | 44.09
02.10.2023 13-14 | 4.03 | 4.39 | 45.77 | 10.97 | 3.91 | 152.11 | 0.14 | 0 | 44.11
02.10.2023 14-15 | 4.14 | 4.48 | 49.46 | 10.98 | 1.88 | 155.17 | 0 | 0 | 44.11
02.10.2023 15-16 | 4.2 | 4.62 | 0 | 11.02 | 0.15 | 157.28 | 0 | 0 | 44.11
02.10.2023 16-17 | 4.1 | 4.63 | 0 | 11.03 | 0.1 | 157.28 | 0.17 | 0 | 43.73
02.10.2023 17-18 | 4.11 | 4.67 | 0 | 11.03 | 0.09 | 157.4 | 0.18 | 0 | 43.45
02.10.2023 18-19 | 4.41 | 4.77 | 0 | 11.02 | 0.13 | 157.05 | 0.17 | 0 | 43.36
02.10.2023 19-20 | 4.39 | 4.7 | 87.64 | 11.01 | 0.16 | 157.43 | 0.21 | 0 | 43.61
02.10.2023 20-21 | 4.3 | 4.62 | 80.84 | 10.98 | 4.51 | 152.22 | 0.14 | 0 | 43.69
02.10.2023 21-22 | 4.19 | 4.48 | 93.02 | 10.94 | 3.67 | 153.53 | 0.18 | 0 | 43.26
02.10.2023 22-23 | 4.31 | 4.43 | 61.35 | 10.96 | 1.3 | 156.77 | 0 | 0 | 43.16
02.10.2023 23-24 | 4.21 | 4.46 | 0 | 10.96 | 0.34 | 157.12 | 0 | 0 | 43.15
03.10.2023 00-01 | 4.1 | 4.44 | 0 | 11 | 0.16 | 157.12 | 0.17 | 0 | 43.43
03.10.2023 01-02 | 4.11 | 4.49 | 0 | 10.99 | 0 | 156.48 | 0.17 | 0 | 44.26
03.10.2023 02-03 | 4.26 | 4.53 | 0 | 10.95 | 3.3 | 152.59 | 0.17 | 0 | 44.32
03.10.2023 03-04 | 4.24 | 4.52 | 0 | 10.93 | 1.04 | 155.19 | 0 | 0 | 44.35
03.10.2023 04-05 | 4.14 | 4.52 | 0 | 10.92 | 2.6 | 154.14 | 0.17 | 0 | 44.55
03.10.2023 05-06 | 4.21 | 4.5 | 0 | 10.97 | 0.06 | 156.06 | 0.39 | 0 | 44.36
03.10.2023 06-07 | 4.15 | 4.48 | 0 | 11.01 | 0.14 | 156.82 | 0.18 | 0 | 43.5
03.10.2023 07-08 | 4.14 | 4.37 | 0 | 11 | 0.15 | 156.24 | 0.35 | 0 | 43.16
03.10.2023 08-09 | 4.27 | 4.41 | 0 | 11.01 | 0.13 | 155.97 | 0.2 | 0 | 43.57
03.10.2023 09-10 | 4.28 | 4.44 | 0 | 10.97 | 0.21 | 155.83 | 0.21 | 0 | 43.34
03.10.2023 10-11 | 4.27 | 4.53 | 0 | 10.97 | 0.03 | 156.01 | 0.4 | 0 | 43.17
03.10.2023 11-12 | 4.34 | 4.52 | 29.66 | 11.04 | 0.11 | 156.86 | 0.32 | 0 | 43.33
03.10.2023 12-13 | 4.36 | 4.55 | 75.42 | 10.99 | 2.15 | 154.57 | 0.25 | 0 | 42.72
03.10.2023 13-14 | 4.32 | 4.54 | 53.04 | 10.99 | 2.25 | 154.11 | 0.09 | 0 | 42.59
03.10.2023 14-15 | 4.27 | 4.53 | 76.94 | 10.99 | 1.1 | 156.86 | 0.1 | 0 | 42.67
03.10.2023 15-16 | 4.29 | 4.63 | 54.57 | 11.04 | 0.09 | 158 | 0.24 | 0 | 42.9
03.10.2023 16-17 | 4.34 | 4.76 | 18.27 | 11.09 | 0.31 | 158.06 | 0.21 | 0 | 41.95
03.10.2023 17-18 | 4.22 | 4.66 | 0 | 11.19 | 0.59 | 157.95 | 0.29 | 0 | 42.7
03.10.2023 18-19 | 4.17 | 4.58 | 0 | 11.17 | 0.28 | 159.03 | 0.26 | 0 | 43.16
03.10.2023 19-20 | 4.12 | 4.54 | 42.16 | 11.16 | 0.35 | 159.1 | 0.44 | 0 | 43.11
03.10.2023 20-21 | 4.15 | 4.51 | 71.45 | 11.1 | 2.29 | 156.02 | 0.67 | 0 | 42.03
03.10.2023 21-22 | 4.11 | 4.52 | 67.15 | 11.04 | 6.17 | 150.95 | 0.67 | 0 | 42
03.10.2023 22-23 | 4.17 | 4.53 | 69.04 | 11.02 | 1.82 | 155.25 | 0.35 | 0 | 41.86
03.10.2023 23-24 | 4.17 | 4.5 | 0 | 11 | 0.34 | 156.87 | 0.42 | 0 | 41.84
04.10.2023 00-01 | 4.15 | 4.5 | 0 | 10.96 | 0.68 | 155.21 | 0.2 | 0 | 41.91
04.10.2023 01-02 | 4.01 | 4.36 | 0 | 10.95 | 0.56 | 155.8 | 0.37 | 0 | 41.96
04.10.2023 02-03 | 4.11 | 4.5 | 0 | 10.94 | 2.39 | 152.61 | 0 | 0 | 41.73
04.10.2023 03-04 | 4.21 | 4.57 | 0 | 10.92 | 2.43 | 152.73 | 0.18 | 0 | 42.73
04.10.2023 04-05 | 4.24 | 4.55 | 0 | 10.94 | 0.58 | 155.3 | 0.21 | 0 | 42.9
04.10.2023 05-06 | 4.25 | 4.58 | 0 | 10.97 | 0.1 | 155.02 | 0.19 | 0 | 42.62
04.10.2023 06-07 | 4.16 | 4.53 | 0 | 10.97 | 0.29 | 155.33 | 0.32 | 0 | 42.39
04.10.2023 07-08 | 4.16 | 4.29 | 0 | 10.96 | 0.16 | 155.39 | 0.26 | 0 | 42.16
04.10.2023 08-09 | 4.22 | 2 | 0 | 10.98 | 0.52 | 154.43 | 0.36 | 0 | 42.02
04.10.2023 09-10 | 4.24 | 4.44 | 0 | 10.99 | 0.04 | 155.35 | 0.27 | 0 | 42.58
04.10.2023 10-11 | 4.29 | 4.54 | 57.91 | 11.01 | 0.29 | 155.4 | 0.35 | 0 | 41.1
04.10.2023 11-12 | 4.24 | 4.58 | 62.34 | 11.02 | 0.23 | 155 | 0.27 | 0 | 40.34
04.10.2023 12-13 | 3.19 | 4.67 | 74.23 | 11.01 | 11.31 | 143.6 | 0.1 | 0 | 42.26
04.10.2023 13-14 | 3.97 | 4.72 | 63.96 | 11.03 | 7.74 | 146.26 | 0 | 0 | 42.17
04.10.2023 14-15 | 4.59 | 4.75 | 63.5 | 11.05 | 5.67 | 149 | 0 | 0 | 42.17
04.10.2023 15-16 | 4.54 | 4.69 | 65.12 | 11.06 | 0.29 | 155.27 | 0 | 0 | 42.17
04.10.2023 16-17 | 4.59 | 4.83 | 0 | 11.06 | 0.61 | 155.37 | 0.17 | 0 | 42.17
04.10.2023 17-18 | 4.5 | 4.73 | 0 | 11.07 | 0.62 | 154.94 | 0.18 | 0 | 42.12
04.10.2023 18-19 | 4.43 | 4.66 | 44.43 | 11.08 | 0.7 | 154.83 | 0.17 | 0 | 42.28
04.10.2023 19-20 | 4.43 | 4.57 | 61.84 | 11.08 | 1.27 | 154.25 | 0.16 | 0 | 42.27
04.10.2023 20-21 | 4.42 | 4.53 | 56.32 | 11.04 | 7.66 | 147.84 | 0.01 | 0 | 42.07
04.10.2023 21-22 | 4.43 | 4.44 | 40.17 | 11.02 | 7.81 | 148.47 | 0 | 0 | 42.07
04.10.2023 22-23 | 4.5 | 4.43 | 0 | 11.01 | 2.69 | 153.24 | 0 | 0 | 42.07
04.10.2023 23-24 | 4.52 | 4.47 | 0 | 10.99 | 0.56 | 154.87 | 0 | 0 | 42.08
05.10.2023 00-01 | 4.5 | 4.6 | 0 | 10.98 | 0.72 | 153.44 | 0 | 0 | 42.08
05.10.2023 01-02 | 4.49 | 4.55 | 0 | 11 | 0.69 | 152.91 | 0 | 0 | 42.08
05.10.2023 02-03 | 4.62 | 4.73 | 0 | 11 | 3 | 149.42 | 0.16 | 0 | 42.09
05.10.2023 03-04 | 4.43 | 4.57 | 0 | 10.94 | 3.31 | 149.97 | 0 | 0 | 42.05
05.10.2023 04-05 | 4.6 | 4.63 | 0 | 10.91 | 1.84 | 151.71 | 0 | 0 | 42.04
05.10.2023 05-06 | 4.63 | 4.7 | 0 | 10.95 | 0.09 | 152.67 | 0.18 | 0 | 41.69
05.10.2023 06-07 | 4.55 | 4.56 | 0 | 10.95 | 0.06 | 152.26 | 0.35 | 0 | 42.3
05.10.2023 07-08 | 4.66 | 4.48 | 0 | 10.93 | 0.18 | 152.52 | 0.26 | 0 | 42.49
05.10.2023 08-09 | 4.65 | 4.61 | 0 | 10.94 | 0.21 | 152.36 | 0.28 | 0 | 41.84
05.10.2023 09-10 | 4.53 | 4.62 | 0 | 10.95 | 0.03 | 152 | 0.37 | 0 | 42.37
05.10.2023 10-11 | 4.61 | 4.55 | 59.31 | 10.98 | -0.04 | 151.9 | 0.39 | 0 | 42.54
05.10.2023 11-12 | 4.57 | 4.58 | 58.32 | 10.99 | 0.12 | 153.16 | 0.31 | 0 | 42.05
05.10.2023 12-13 | 4.51 | 4.51 | 66.13 | 11.01 | 2.26 | 150.9 | 0.24 | 0 | 41.95
05.10.2023 13-14 | 4.52 | 4.42 | 68.12 | 10.94 | 2.75 | 150.6 | 0 | 0 | 42.01
05.10.2023 14-15 | 4.65 | 4.47 | 58.32 | 10.94 | 0.89 | 153.16 | 0.01 | 0 | 41.99
05.10.2023 15-16 | 4.6 | 4.6 | 38.68 | 10.95 | 0.02 | 154.14 | 0.28 | 0 | 41.87
05.10.2023 16-17 | 4.57 | 4.47 | 0 | 10.96 | -0.04 | 154.46 | 0.33 | 0 | 42.07
05.10.2023 17-18 | 4.54 | 4.4 | 0 | 10.99 | 0.04 | 155 | 0.37 | 0 | 41.25
05.10.2023 18-19 | 4.56 | 4.36 | 41.56 | 11.01 | -0.02 | 154.5 | 0.4 | 0 | 41.25
05.10.2023 19-20 | 4.7 | 3.08 | 78.42 | 10.99 | 0.09 | 154.79 | 0.29 | 0 | 41.16
05.10.2023 20-21 | 4.79 | 0.1 | 74.65 | 10.98 | 4.85 | 149.05 | 0.22 | 0 | 41.8
05.10.2023 21-22 | 4.61 | 4.23 | 80.12 | 10.98 | 2.08 | 151.63 | 0.07 | 0 | 41.24
05.10.2023 22-23 | 4.67 | 4.43 | 46.17 | 10.97 | 0.84 | 153.44 | 0 | 0 | 41.24
05.10.2023 23-24 | 4.7 | 4.48 | 0 | 10.97 | 0.1 | 153.99 | 0.21 | 0 | 41.72
06.10.2023 00-01 | 4.78 | 4.54 | 0 | 10.97 | 0.1 | 153.75 | 0.22 | 0 | 41.73
06.10.2023 01-02 | 4.72 | 4.59 | 0 | 10.99 | 0.13 | 153.74 | 0.4 | 0 | 41.93
06.10.2023 02-03 | 4.65 | 4.51 | 0 | 10.98 | 1.75 | 151.06 | 0.18 | 0 | 42.25
06.10.2023 03-04 | 4.62 | 4.51 | 0 | 10.95 | 3.86 | 149.14 | 0 | 0 | 42.22
06.10.2023 04-05 | 4.61 | 4.58 | 0 | 10.94 | 0.85 | 152.36 | 0 | 0 | 42.22
06.10.2023 05-06 | 4.64 | 4.46 | 0 | 10.95 | 0.08 | 151.91 | 0.17 | 0 | 42.2
06.10.2023 06-07 | 6.08 | 2.36 | 0 | 10.94 | 0.49 | 151.51 | 0.34 | 0 | 40.9
06.10.2023 07-08 | 4.65 | 0.56 | 0 | 10.95 | 0.92 | 151.52 | 0.18 | 0 | 41.16
06.10.2023 08-09 | 3.31 | 3.51 | 0 | 10.93 | 0.46 | 151.6 | 0.26 | 0 | 41.12
06.10.2023 09-10 | 4.57 | 4.65 | 0 | 10.92 | 0.09 | 151.88 | 0.31 | 0 | 41.51
06.10.2023 10-11 | 4.62 | 4.67 | 42.57 | 10.96 | 1.33 | 150.11 | 0.36 | 0 | 41.49
06.10.2023 11-12 | 4.53 | 4.72 | 81.25 | 10.97 | 0.13 | 152.08 | 0.18 | 0 | 41.63
06.10.2023 12-13 | 4.58 | 4.68 | 86.74 | 10.98 | 1.76 | 150.36 | 0.23 | 0 | 41.74
06.10.2023 13-14 | 4.59 | 4.7 | 74.26 | 10.99 | 2.36 | 149.52 | 0.12 | 0 | 41.24
06.10.2023 14-15 | 4.55 | 4.68 | 81.75 | 11.01 | 2.16 | 150.22 | 0 | 0 | 41.23
06.10.2023 15-16 | 4.56 | 4.72 | 20.48 | 11.02 | 0 | 152.74 | 0.18 | 0 | 41.13
06.10.2023 16-17 | 4.56 | 4.65 | 0 | 11.04 | 0.12 | 152.67 | 0.33 | 0 | 41.03
06.10.2023 17-18 | 4.51 | 4.6 | 0 | 11.07 | 0.15 | 152.75 | 0.18 | 0 | 41.37
06.10.2023 18-19 | 4.4 | 4.54 | 0 | 11.07 | 0.04 | 152.74 | 0.09 | 0 | 41.3
06.10.2023 19-20 | 4.55 | 4.65 | 35.55 | 11.05 | 0.23 | 152.36 | 0.27 | 0 | 41.11
06.10.2023 20-21 | 4.55 | 4.66 | 63.61 | 11.03 | 1.73 | 150.2 | 0 | 0 | 41.34
06.10.2023 21-22 | 4.54 | 4.65 | 58.13 | 11.02 | 1.13 | 150.61 | 0 | 0 | 41.33
06.10.2023 22-23 | 4.5 | 4.53 | 69.03 | 11 | 0.1 | 152.04 | 0.19 | 0 | 41.45
06.10.2023 23-24 | 4.53 | 4.6 | 10.4 | 10.98 | 0.01 | 152.1 | 0.2 | 0 | 41.35
07.10.2023 00-01 | 4.4 | 4.53 | 0 | 10.97 | 0.08 | 151.93 | 0.22 | 0 | 41.24
07.10.2023 01-02 | 4.5 | 4.51 | 0 | 10.96 | 0.13 | 151.05 | 0.34 | 0 | 41.56
07.10.2023 02-03 | 4.51 | 4.65 | 0 | 10.93 | 1.65 | 149.12 | 0 | 0 | 41.56
07.10.2023 03-04 | 4.36 | 4.58 | 0 | 10.91 | 0.93 | 149.68 | 0.19 | 0 | 41.57
07.10.2023 04-05 | 4.39 | 4.53 | 0 | 10.9 | 0.1 | 150.23 | 0.18 | 0 | 41.34
07.10.2023 05-06 | 4.27 | 4.6 | 0 | 10.91 | 0.04 | 150.2 | 0.22 | 0 | 40.97
07.10.2023 06-07 | 4.41 | 4.66 | 0 | 10.9 | 0 | 150.63 | 0.17 | 0 | 40.62
07.10.2023 07-08 | 4.43 | 4.74 | 0 | 10.88 | 0.05 | 149.69 | 0.37 | 0 | 41.06
07.10.2023 08-09 | 4.42 | 4.74 | 82.64 | 10.82 | 0.07 | 149.07 | 0.18 | 0 | 40.94
07.10.2023 09-10 | 4.52 | 4.72 | 3.2 | 10.85 | -0.05 | 149.25 | 0.39 | 0 | 40.9
07.10.2023 10-11 | 4.5 | 4.74 | 74.15 | 10.87 | -0.02 | 149.98 | 0.38 | 0 | 40.91
07.10.2023 11-12 | 4.42 | 4.7 | 72.25 | 10.9 | 0.09 | 149.92 | 0.18 | 0 | 40.54
07.10.2023 12-13 | 4.42 | 4.68 | 73.24 | 10.84 | 2.97 | 147.31 | 0.33 | 0 | 40.95
07.10.2023 13-14 | 4.29 | 4.62 | 69.67 | 10.79 | 5.79 | 144.95 | 0.02 | 0 | 40.76
07.10.2023 14-15 | 4.31 | 4.7 | 0 | 10.87 | 2.47 | 148.87 | 0 | 0 | 40.75
07.10.2023 15-16 | 4.33 | 4.69 | 0 | 10.91 | 0.14 | 151.79 | 0 | 0 | 40.76
07.10.2023 16-17 | 4.44 | 4.79 | 0 | 10.86 | 0.04 | 152.45 | 0.1 | 0 | 40.77
07.10.2023 17-18 | 4.43 | 4.81 | 0.1 | 10.84 | 0.04 | 151.63 | 0.06 | 0 | 40.8
07.10.2023 18-19 | 4.37 | 4.75 | 27.66 | 10.75 | 0.36 | 151.77 | 0.16 | 0 | 40.84
07.10.2023 19-20 | 4.26 | 4.7 | 62.93 | 10.66 | 0.13 | 151.3 | 0.16 | 0 | 40.85
07.10.2023 20-21 | 4.27 | 4.66 | 67.51 | 10.69 | 4.24 | 146.73 | 0 | 0 | 40.74
07.10.2023 21-22 | 4.25 | 4.79 | 13.6 | 10.82 | 3.53 | 148.32 | 0 | 0 | 40.73
07.10.2023 22-23 | 4.29 | 4.82 | 0 | 10.91 | 1.53 | 151.13 | 0 | 0 | 40.72
07.10.2023 23-24 | 4.31 | 4.79 | 0 | 11.04 | 0.11 | 153.11 | 0 | 0 | 40.72
08.10.2023 00-01 | 4.33 | 4.78 | 0 | 11.08 | -0.01 | 153.21 | 0 | 0 | 40.71
08.10.2023 01-02 | 4.37 | 4.85 | 0 | 11.1 | 0.28 | 153.04 | 0.28 | 0 | 40.51
08.10.2023 02-03 | 4.35 | 4.83 | 26.06 | 11 | 5.71 | 146.88 | 0.66 | 0 | 40.27
08.10.2023 03-04 | 4.31 | 4.78 | 0 | 10.86 | 4.64 | 147.36 | 0 | 0 | 40.28
08.10.2023 04-05 | 4.23 | 4.64 | 0 | 10.74 | 0.79 | 150.84 | 0 | 0 | 40.28
08.10.2023 05-06 | 4.21 | 4.54 | 0 | 10.73 | 0.26 | 150.9 | 0 | 0 | 40.28
08.10.2023 06-07 | 4.3 | 4.51 | 0 | 10.73 | 0.18 | 151.25 | 0 | 0 | 40.28
08.10.2023 07-08 | 4.37 | 4.62 | 0 | 10.71 | 0.18 | 151.22 | 0.17 | 0 | 40.28
08.10.2023 08-09 | 4.37 | 4.72 | 0 | 10.68 | 0.11 | 150.68 | 0.17 | 0 | 40.39
08.10.2023 09-10 | 4.25 | 4.67 | 0 | 7.73 | -0.02 | 19.9 | 0.17 | 0 | 40.35
08.10.2023 10-11 | 4.32 | 4.77 | 43.95 | 7.28 | -0.02 | -0.36 | 0.17 | 0 | 40.04
08.10.2023 11-12 | 4.49 | 4.79 | 81.84 | 7.28 | -0.02 | -0.37 | 0.17 | 0 | 40.09
08.10.2023 12-13 | 4.43 | 4.78 | 70.9 | 7.28 | -0.02 | -0.38 | 0 | 0 | 40.24
08.10.2023 13-14 | 4.44 | 4.85 | 95.61 | 7.29 | -0.02 | -0.36 | 0 | 0 | 40.21
08.10.2023 14-15 | 4.38 | 4.79 | 81.75 | 7.28 | -0.03 | -0.37 | 0 | 0 | 40.21
08.10.2023 15-16 | 4.4 | 4.79 | 24.09 | 7.28 | -0.02 | -0.36 | 0 | 0 | 40.21
08.10.2023 16-17 | 4.38 | 4.69 | 0 | 7.29 | -0.02 | -0.36 | 0 | 0 | 40.21
08.10.2023 17-18 | 4.38 | 4.73 | 0 | 7.29 | -0.02 | -0.37 | 0 | 0 | 40.21
08.10.2023 18-19 | 4.42 | 4.77 | 0 | 7.29 | -0.02 | -0.38 | 0.18 | 0 | 40.26
08.10.2023 19-20 | 4.42 | 4.76 | 26.46 | 7.29 | -0.02 | -0.35 | 0.16 | 0 | 40.59
08.10.2023 20-21 | 4.51 | 4.87 | 63.22 | 7.29 | -0.02 | -0.37 | 0 | 0 | 41.07
08.10.2023 21-22 | 4.55 | 4.91 | 63.72 | 7.31 | -0.02 | -0.37 | 0 | 0 | 41.08
08.10.2023 22-23 | 4.55 | 4.92 | 20.87 | 7.31 | -0.02 | -0.35 | 0.13 | 0 | 41.08
08.10.2023 23-24 | 4.49 | 4.9 | 0 | 7.31 | -0.02 | -0.37 | 0.17 | 0 | 40.89
09.10.2023 00-01 | 4.5 | 4.97 | 0 | 7.31 | -0.02 | -0.37 | 0.19 | 0 | 40.12
09.10.2023 01-02 | 4.53 | 4.97 | 0 | 7.32 | -0.02 | -0.38 | 0.31 | 0 | 40.36
09.10.2023 02-03 | 4.34 | 4.73 | 0 | 7.31 | -0.02 | -0.37 | 0.19 | 0 | 40.09
09.10.2023 03-04 | 4.13 | 4.61 | 22.56 | 7.32 | -0.02 | -0.36 | 0 | 0 | 40.1
09.10.2023 04-05 | 4.22 | 4.64 | 0 | 7.32 | -0.02 | -0.36 | 0 | 0 | 40.11
09.10.2023 05-06 | 4.29 | 4.69 | 0 | 7.32 | -0.02 | -0.36 | 0 | 0 | 40.11
09.10.2023 06-07 | 4.38 | 4.69 | 0 | 7.31 | -0.02 | -0.36 | 0 | 0 | 40.11
09.10.2023 07-08 | 4.53 | 4.89 | 0 | 7.31 | -0.01 | -0.37 | 0.16 | 0 | 40.06
09.10.2023 08-09 | 4.61 | 4.92 | 0 | 7.32 | -0.02 | -0.35 | 0.16 | 0 | 40.05
09.10.2023 09-10 | 4.67 | 5 | 0 | 7.32 | -0.02 | -0.35 | 0 | 0 | 40
09.10.2023 10-11 | 4.73 | 5.11 | 29.38 | 7.32 | -0.02 | -0.36 | 0.15 | 0 | 40.01
09.10.2023 11-12 | 4.13 | 4.48 | 76.63 | 7.33 | -0.02 | -0.37 | 0 | 0 | 40.02
09.10.2023 12-13 | 4.18 | 4.57 | 89.75 | 7.33 | -0.02 | -0.32 | 0 | 0 | 40.02
09.10.2023 13-14 | 4.3 | 4.7 | 80.56 | 7.34 | -0.02 | -0.37 | 0 | 0 | 40.02
09.10.2023 14-15 | 4.42 | 4.84 | 73.24 | 7.33 | -0.02 | -0.34 | 0 | 0 | 40.02
09.10.2023 15-16 | 4.42 | 4.67 | 17.49 | 7.33 | -0.02 | -0.36 | 0.64 | 0 | 39.63
09.10.2023 16-17 | 4.53 | 4.74 | 0 | 7.33 | -0.02 | -0.35 | 0.53 | 0 | 39.66
09.10.2023 17-18 | 4.46 | 4.62 | 0 | 7.34 | -0.02 | -0.37 | 0.16 | 0 | 39.67
09.10.2023 18-19 | 4.15 | 4.36 | 0.3 | 7.35 | -0.01 | -0.35 | 0 | 0 | 39.67
09.10.2023 19-20 | 4.5 | 4.68 | 84.44 | 7.35 | -0.02 | -0.36 | 0.16 | 0 | 39.67
09.10.2023 20-21 | 4.46 | 4.71 | 76.24 | 7.34 | -0.02 | -0.33 | 0.16 | 0 | 39.27
09.10.2023 21-22 | 4.43 | 4.7 | 82.54 | 7.35 | -0.03 | -0.35 | 0 | 0 | 39.07
09.10.2023 22-23 | 4.45 | 4.7 | 79.63 | 7.36 | -0.02 | -0.38 | 0 | 0 | 39.06
09.10.2023 23-24 | 4.42 | 4.6 | 42.65 | 7.35 | -0.01 | -0.34 | 0 | 0 | 39.05
10.10.2023 00-01 | 4.49 | 4.65 | 0 | 7.35 | -0.02 | -0.36 | 0.16 | 0 | 39.02
10.10.2023 01-02 | 4.22 | 4.29 | 0 | 7.35 | -0.02 | -0.37 | 0.24 | 0 | 38.71
10.10.2023 02-03 | 3.44 | 3.55 | 0 | 7.35 | -0.03 | -0.32 | 0.09 | 0 | 38.69
10.10.2023 03-04 | 2.87 | 3.04 | 0 | 7.36 | -0.01 | -0.34 | 0 | 0 | 38.7
10.10.2023 04-05 | 2.91 | 3.12 | 0 | 7.36 | -0.01 | -0.36 | 0.17 | 0 | 38.56
10.10.2023 05-06 | 3.35 | 3.52 | 0 | 7.36 | -0.02 | -0.33 | 0.17 | 0 | 38.24
10.10.2023 06-07 | 4.36 | 4.57 | 0 | 7.36 | -0.02 | -0.35 | 0.2 | 0 | 37.74
10.10.2023 07-08 | 4.42 | 4.74 | 0 | 7.36 | -0.02 | -0.33 | 0.3 | 0 | 38.27
10.10.2023 08-09 | 4.4 | 4.76 | 0 | 7.36 | -0.02 | -0.31 | 0 | 0 | 38.32
10.10.2023 09-10 | 4.45 | 4.82 | 0 | 7.36 | -0.01 | -0.34 | 0 | 0 | 38.32
10.10.2023 10-11 | 4.46 | 4.84 | 11.39 | 7.37 | -0.02 | -0.35 | 0.17 | 0 | 38.12
10.10.2023 11-12 | 4.51 | 4.85 | 70.44 | 7.38 | -0.02 | -0.33 | 0.17 | 0 | 37.93
10.10.2023 12-13 | 4.57 | 4.93 | 85.25 | 7.38 | -0.02 | -0.35 | 0 | 0 | 38.11
10.10.2023 13-14 | 4.46 | 4.77 | 76.12 | 7.39 | -0.01 | -0.37 | 0 | 0 | 38.09
10.10.2023 14-15 | 4.42 | 4.78 | 58.92 | 7.4 | -0.01 | -0.34 | 0 | 0 | 38.09
10.10.2023 15-16 | 4.51 | 4.76 | 30.98 | 7.4 | -0.02 | -0.37 | 0.22 | 0 | 38.55
10.10.2023 16-17 | 4.5 | 4.76 | 0 | 7.41 | -0.01 | -0.31 | 0.28 | 0 | 38.85
10.10.2023 17-18 | 4.46 | 4.77 | 0 | 7.41 | -0.01 | -0.35 | 0.17 | 0 | 38.85
10.10.2023 18-19 | 4.45 | 4.81 | 11.9 | 7.41 | -0.02 | -0.33 | 0.33 | 0 | 38.95
10.10.2023 19-20 | 4.34 | 4.72 | 75.75 | 7.41 | -0.01 | -0.29 | 0.18 | 0 | 39.15
10.10.2023 20-21 | 4.34 | 4.6 | 78.4 | 7.4 | -0.01 | -0.35 | 0.24 | 0 | 39.27
10.10.2023 21-22 | 4.22 | 4.52 | 62.91 | 7.39 | -0.01 | -0.35 | 0.09 | 0 | 39.33
10.10.2023 22-23 | 4.23 | 4.59 | 64.33 | 7.39 | -0.01 | -0.37 | 0.17 | 0 | 39.15
10.10.2023 23-24 | 4.47 | 4.74 | 0 | 7.38 | -0.01 | -0.33 | 0.18 | 0 | 38.93
11.10.2023 00-01 | 4.45 | 4.67 | 0 | 7.37 | -0.02 | -0.33 | 0.19 | 0 | 39.13
11.10.2023 01-02 | 4.41 | 4.65 | 0 | 7.37 | -0.01 | -0.33 | 0.25 | 0 | 38.33
11.10.2023 02-03 | 4.47 | 4.7 | 0 | 7.37 | -0.02 | -0.35 | 0.23 | 0 | 38.7
11.10.2023 03-04 | 4.41 | 4.65 | 0 | 7.37 | -0.01 | -0.35 | 0 | 0 | 38.59
11.10.2023 04-05 | 4.54 | 4.82 | 0 | 7.36 | -0.02 | -0.37 | 0 | 0 | 38.59
11.10.2023 05-06 | 4.49 | 4.81 | 0 | 7.35 | -0.01 | -0.36 | 0 | 0 | 38.59
11.10.2023 06-07 | 4.57 | 4.77 | 0 | 7.35 | -0.02 | -0.38 | 0 | 0 | 38.59
11.10.2023 07-08 | 4.53 | 4.75 | 0 | 7.35 | -0.02 | -0.37 | 0 | 0 | 38.59
11.10.2023 08-09 | 4.67 | 4.94 | 37.88 | 7.36 | -0.02 | -0.33 | 0 | 0 | 38.59
11.10.2023 09-10 | 4.54 | 4.85 | 0 | 7.37 | -0.02 | -0.36 | 0 | 0 | 38.6
11.10.2023 10-11 | 4.33 | 4.52 | 3.49 | 7.38 | -0.02 | -0.35 | 0 | 0 | 38.6
11.10.2023 11-12 | 4.38 | 4.65 | 31.75 | 7.38 | -0.02 | -0.34 | 0 | 0 | 38.6
11.10.2023 12-13 | 4.59 | 4.83 | 56.52 | 7.39 | -0.02 | -0.35 | 0 | 0 | 38.6
11.10.2023 13-14 | 4.37 | 4.45 | 51.23 | 7.4 | -0.02 | -0.35 | 0 | 0 | 38.61
11.10.2023 14-15 | 4.42 | 4.56 | 28.56 | 7.42 | -0.01 | -0.32 | 0 | 0 | 38.6
11.10.2023 15-16 | 4.4 | 4.52 | 0 | 7.43 | -0.01 | -0.34 | 0 | 0 | 38.6
11.10.2023 16-17 | 3.29 | 1.25 | 0 | 7.45 | -0.01 | -0.29 | 0 | 0 | 38.6
11.10.2023 17-18 | 0.55 | 0.11 | 0 | 7.45 | 0 | -0.26 | 0 | 0 | 38.6
11.10.2023 18-19 | 0.18 | 0.12 | 0 | 7.45 | 0 | -0.2 | 0 | 0 | 38.6
11.10.2023 19-20 | 2.52 | 2.25 | 73.25 | 7.44 | 0 | -0.27 | 0 | 0 | 38.6
11.10.2023 20-21 | 4.24 | 4.45 | 86.95 | 7.44 | 0 | -0.29 | 0 | 0 | 38.6
11.10.2023 21-22 | 4.42 | 4.8 | 75.75 | 7.44 | -0.01 | -0.26 | 0 | 0 | 38.6
11.10.2023 22-23 | 4.38 | 4.71 | 94.83 | 7.44 | -0.01 | -0.24 | 0 | 0 | 38.6
11.10.2023 23-24 | 4.42 | 4.73 | 81.45 | 7.43 | -0.01 | -0.26 | 0 | 0 | 38.6
12.10.2023 00-01 | 4.42 | 4.7 | 0 | 7.43 | -0.01 | -0.26 | 0 | 0 | 38.59
12.10.2023 01-02 | 4.45 | 4.69 | 0 | 7.42 | -0.01 | -0.27 | 0.17 | 0 | 38.64
12.10.2023 02-03 | 4.33 | 4.61 | 0 | 7.41 | -0.01 | -0.26 | 0.12 | 0 | 38.8
12.10.2023 03-04 | 4.26 | 4.55 | 0 | 7.4 | -0.02 | -0.29 | 0.03 | 0 | 39.4
12.10.2023 04-05 | 3.82 | 4.1 | 0 | 7.4 | -0.02 | -0.31 | 0.21 | 0 | 39.36
12.10.2023 05-06 | 3.35 | 3.31 | 0 | 7.38 | -0.01 | -0.37 | 0.32 | 0 | 39.21
12.10.2023 06-07 | 3.55 | 3.69 | 0 | 7.35 | -0.03 | -0.33 | 0.22 | 0 | 38.42
12.10.2023 07-08 | 3.55 | 3.83 | 0 | 7.35 | -0.01 | -0.39 | 0.23 | 0 | 38.34
12.10.2023 08-09 | 3.53 | 3.79 | 0 | 7.35 | -0.02 | -0.33 | 0.39 | 0 | 38.01
12.10.2023 09-10 | 3.53 | 3.88 | 0 | 7.36 | -0.02 | -0.34 | 0.25 | 0 | 37.87
12.10.2023 10-11 | 3.5 | 3.88 | 57.52 | 7.36 | -0.02 | -0.37 | 0.31 | 0 | 37.36
12.10.2023 11-12 | 3.4 | 3.78 | 60.31 | 7.37 | -0.02 | -0.35 | 0.24 | 0 | 37.42
12.10.2023 12-13 | 3.47 | 3.8 | 50.72 | 7.38 | -0.02 | -0.32 | 0.26 | 0 | 38.3
12.10.2023 13-14 | 4.16 | 4.6 | 47.23 | 7.38 | -0.02 | -0.33 | 0.07 | 0 | 38.45
12.10.2023 14-15 | 4.46 | 4.89 | 39.25 | 7.38 | -0.02 | -0.34 | 0 | 0 | 38.45
12.10.2023 15-16 | 4.48 | 4.82 | 0 | 7.38 | -0.02 | -0.33 | 0.65 | 0 | 36.98
12.10.2023 16-17 | 4.42 | 4.83 | 0 | 7.37 | -0.02 | -0.33 | 0.66 | 0 | 36.81
12.10.2023 17-18 | 4.46 | 4.83 | 0 | 7.37 | -0.02 | -0.33 | 0.18 | 0 | 36.82
12.10.2023 18-19 | 4.42 | 4.73 | 12.19 | 7.37 | -0.01 | -0.34 | 0.17 | 0 | 37.3
12.10.2023 19-20 | 4.48 | 4.66 | 91.12 | 7.36 | -0.02 | -0.39 | 0.31 | 0 | 37.46
12.10.2023 20-21 | 4.48 | 4.73 | 83.83 | 7.36 | -0.02 | -0.35 | 0.22 | 0 | 37.17
12.10.2023 21-22 | 4.37 | 4.62 | 88.43 | 7.36 | -0.02 | -0.35 | 0.16 | 0 | 37.29
12.10.2023 22-23 | 4.5 | 4.64 | 83.47 | 7.36 | -0.02 | -0.36 | 0.2 | 0 | 37.6
12.10.2023 23-24 | 4.52 | 4.76 | 0 | 7.35 | -0.02 | -0.35 | 0.2 | 0 | 38.2
13.10.2023 00-01 | 4.55 | 4.74 | 0 | 7.34 | -0.02 | -0.37 | 0.39 | 0 | 38.52
13.10.2023 01-02 | 4.52 | 4.79 | 0 | 7.34 | -0.02 | -0.36 | 0 | 0 | 37.92
13.10.2023 02-03 | 4.46 | 4.65 | 0 | 7.34 | -0.03 | -0.34 | 0.18 | 0 | 38.07
13.10.2023 03-04 | 4.14 | 4.27 | 0 | 7.34 | -0.02 | -0.35 | 0 | 0 | 38.41
13.10.2023 04-05 | 3.13 | 3.29 | 0 | 7.35 | -0.02 | -0.35 | 0 | 0 | 38.41
13.10.2023 05-06 | 3.18 | 3.39 | 0 | 7.34 | -0.02 | -0.37 | 0.18 | 0 | 38.38
13.10.2023 06-07 | 3.21 | 3.28 | 0 | 7.34 | -0.02 | -0.38 | 0.19 | 0 | 38.66
13.10.2023 07-08 | 3.37 | 3.53 | 0 | 7.34 | -0.03 | -0.36 | 0.26 | 0 | 38.1
13.10.2023 08-09 | 4.53 | 4.62 | 0 | 7.36 | -0.02 | -0.35 | 0.25 | 0 | 38.31
13.10.2023 09-10 | 4.49 | 4.83 | 0 | 7.38 | -0.02 | -0.36 | 0 | 0 | 38.27
13.10.2023 10-11 | 4.5 | 4.66 | 27.57 | 7.39 | -0.03 | -0.35 | 0 | 0 | 38.26
13.10.2023 11-12 | 2.29 | 2.9 | 77.21 | 7.41 | -0.02 | -0.38 | 0.26 | 0 | 38.16
13.10.2023 12-13 | 2.06 | 1.92 | 77.48 | 7.42 | -0.02 | -0.35 | 0.12 | 0 | 38.19
13.10.2023 13-14 | 4.32 | 4.35 | 66.41 | 7.43 | -0.02 | -0.34 | 0.12 | 0 | 37.99
13.10.2023 14-15 | 4.56 | 4.71 | 70.19 | 7.44 | -0.02 | -0.28 | 0.23 | 0 | 38.5
13.10.2023 15-16 | 4.54 | 4.75 | 15.58 | 7.45 | -0.01 | -0.28 | 0.18 | 0 | 38.52
13.10.2023 16-17 | 4.53 | 4.79 | 0 | 7.46 | -0.01 | -0.28 | 0.17 | 0 | 38.07
13.10.2023 17-18 | 4.33 | 4.76 | 0 | 7.46 | -0.01 | -0.26 | 0.21 | 0 | 38.22
13.10.2023 18-19 | 4.47 | 4.76 | 0 | 7.45 | -0.01 | -0.25 | 0.24 | 0 | 38.8
13.10.2023 19-20 | 4.28 | 4.58 | 26.98 | 7.45 | -0.01 | -0.24 | 0.27 | 0 | 38.45
13.10.2023 20-21 | 4.4 | 4.65 | 76.14 | 7.45 | -0.01 | -0.27 | 0.21 | 0 | 37.99
13.10.2023 21-22 | 4.27 | 4.5 | 53.96 | 7.44 | -0.01 | -0.27 | 0.14 | 0 | 38
13.10.2023 22-23 | 4.32 | 4.56 | 55.81 | 7.43 | -0.01 | -0.28 | 0.2 | 0 | 38.13
13.10.2023 23-24 | 4.41 | 4.62 | 0 | 7.43 | -0.02 | -0.31 | 0.2 | 0 | 38.32
14.10.2023 00-01 | 4.49 | 4.62 | 0 | 7.42 | -0.02 | -0.33 | 0.19 | 0 | 37.98
14.10.2023 01-02 | 4.5 | 4.73 | 0 | 7.4 | -0.02 | -0.33 | 0.36 | 0 | 37.78
14.10.2023 02-03 | 4.65 | 4.75 | 0 | 7.4 | -0.02 | -0.35 | 0 | 0 | 38.06
14.10.2023 03-04 | 4.55 | 4.76 | 0 | 7.38 | -0.02 | -0.35 | 0.19 | 0 | 38.11
14.10.2023 04-05 | 4.26 | 4.6 | 0 | 7.37 | -0.02 | -0.32 | 0.16 | 0 | 38.14
14.10.2023 05-06 | 4.41 | 4.75 | 0 | 7.37 | -0.02 | -0.34 | 0.21 | 0 | 38.22
14.10.2023 06-07 | 4.42 | 4.75 | 0 | 7.36 | -0.02 | -0.32 | 0.19 | 0 | 37.75
14.10.2023 07-08 | 4.41 | 4.69 | 0 | 7.38 | -0.02 | -0.34 | 0.18 | 0 | 37.62
14.10.2023 08-09 | 4.18 | 4.89 | 0 | 7.39 | -0.02 | -0.35 | 0.17 | 0 | 37.49
14.10.2023 09-10 | 4.46 | 4.77 | 31.57 | 7.4 | -0.02 | -0.33 | 0.17 | 0 | 37.44
14.10.2023 10-11 | 4.59 | 4.73 | 62.63 | 7.41 | -0.02 | -0.35 | 0.17 | 0 | 37.44
14.10.2023 11-12 | 4.5 | 4.6 | 72.93 | 7.42 | -0.02 | -0.3 | 0.32 | 0 | 37.4
14.10.2023 12-13 | 4.43 | 4.69 | 75.86 | 7.42 | -0.02 | -0.35 | 0.21 | 0 | 37.18
14.10.2023 13-14 | 4.5 | 4.72 | 71.23 | 7.38 | -0.02 | -0.32 | 0.17 | 0 | 37.74
14.10.2023 14-15 | 4.6 | 4.79 | 67.34 | 7.38 | -0.02 | -0.31 | 0 | 0 | 37.75
14.10.2023 15-16 | 4.71 | 4.86 | 77.74 | 7.37 | -0.02 | -0.33 | 0 | 0 | 37.76
14.10.2023 16-17 | 4.7 | 4.91 | 3.19 | 7.36 | -0.02 | -0.33 | 0 | 0 | 37.74
14.10.2023 17-18 | 4.62 | 4.77 | 0 | 7.36 | -0.02 | -0.36 | 0 | 0 | 37.74
14.10.2023 18-19 | 4.56 | 4.78 | 0 | 7.36 | -0.02 | -0.36 | 0 | 0 | 37.75
14.10.2023 19-20 | 4.34 | 4.63 | 9.19 | 7.36 | -0.02 | -0.38 | 0 | 0 | 37.76
14.10.2023 20-21 | 4.3 | 4.6 | 63.44 | 7.36 | -0.02 | -0.34 | 0 | 0 | 37.75
14.10.2023 21-22 | 4.31 | 4.67 | 86.57 | 7.36 | -0.02 | -0.37 | 0 | 0 | 37.75
14.10.2023 22-23 | 4.34 | 4.63 | 90.87 | 7.35 | -0.03 | -0.35 | 0 | 0 | 37.74
14.10.2023 23-24 | 4.39 | 4.63 | 28.39 | 7.35 | -0.02 | -0.35 | 0 | 0 | 37.74
15.10.2023 00-01 | 4.28 | 4.58 | 0 | 7.35 | -0.02 | -0.33 | 0 | 0 | 37.73
15.10.2023 01-02 | 4.39 | 4.72 | 0 | 7.35 | -0.02 | -0.35 | 0 | 0 | 37.73
15.10.2023 02-03 | 4.62 | 4.95 | 0 | 7.35 | -0.02 | -0.34 | 0 | 0 | 37.74
15.10.2023 03-04 | 4.58 | 4.78 | 0 | 7.35 | -0.02 | -0.33 | 0 | 0 | 37.73
15.10.2023 04-05 | 4.43 | 4.72 | 0 | 7.34 | -0.03 | -0.37 | 0 | 0 | 37.74
15.10.2023 05-06 | 4.46 | 4.76 | 0 | 7.34 | -0.02 | -0.33 | 0 | 0 | 37.73
15.10.2023 06-07 | 4.5 | 4.62 | 0 | 7.33 | -0.03 | -0.34 | 0 | 0 | 37.73
15.10.2023 07-08 | 4.42 | 4.57 | 0 | 7.32 | -0.02 | -0.32 | 0 | 0 | 37.74
15.10.2023 08-09 | 4.44 | 4.62 | 0 | 7.32 | -0.02 | -0.36 | 0 | 0 | 37.74
15.10.2023 09-10 | 4.42 | 4.6 | 50.52 | 7.32 | -0.03 | -0.36 | 0 | 0 | 37.74
15.10.2023 10-11 | 4.37 | 4.53 | 75.48 | 7.33 | -0.02 | -0.35 | 0 | 0 | 37.73
15.10.2023 11-12 | 4.4 | 4.62 | 59.83 | 7.34 | -0.02 | -0.36 | 0.17 | 0 | 37.69
15.10.2023 12-13 | 4.53 | 4.78 | 69.96 | 7.34 | -0.02 | -0.37 | 0.17 | 0 | 37.78
15.10.2023 13-14 | 4.56 | 4.85 | 83.26 | 7.34 | -0.02 | -0.37 | 0.17 | 0 | 37.76
15.10.2023 14-15 | 4.55 | 4.78 | 7.7 | 7.35 | -0.02 | -0.34 | 0 | 0 | 37.68
15.10.2023 15-16 | 4.55 | 4.83 | 0 | 7.32 | -0.02 | -0.36 | 0 | 0 | 37.67
15.10.2023 16-17 | 4.59 | 4.8 | 0 | 7.29 | -0.02 | -0.36 | 0.18 | 0 | 36.82
15.10.2023 17-18 | 4.41 | 4.66 | 0 | 7.29 | -0.02 | -0.36 | 0.18 | 0 | 36.55
15.10.2023 18-19 | 4.35 | 4.63 | 0 | 7.28 | -0.03 | -0.37 | 0 | 0 | 36.91
15.10.2023 19-20 | 4.57 | 4.79 | 22.17 | 7.29 | -0.03 | -0.37 | 0 | 0 | 36.9
15.10.2023 20-21 | 4.67 | 4.92 | 82.05 | 7.28 | -0.02 | -0.39 | 0.18 | 0 | 37.08
15.10.2023 21-22 | 4.48 | 4.73 | 56.84 | 7.29 | -0.02 | -0.33 | 0.17 | 0 | 36.84
15.10.2023 22-23 | 4.5 | 4.79 | 87.62 | 7.29 | -0.02 | -0.37 | 0.18 | 0 | 36.73
15.10.2023 23-24 | 4.42 | 4.66 | 67.16 | 7.28 | -0.03 | -0.38 | 0.18 | 0 | 36.68
16.10.2023 00-01 | 4.37 | 4.71 | 0 | 7.28 | -0.02 | -0.37 | 0.32 | 0 | 36.7
16.10.2023 01-02 | 4.43 | 4.7 | 0 | 7.28 | -0.02 | -0.35 | 0.28 | 0 | 36.87
16.10.2023 02-03 | 4.48 | 4.81 | 0 | 7.28 | -0.03 | -0.39 | 0.24 | 0 | 36.93
16.10.2023 03-04 | 4.54 | 4.85 | 0 | 7.28 | -0.02 | -0.37 | 0.12 | 0 | 36.83
16.10.2023 04-05 | 4.5 | 4.78 | 0 | 7.27 | -0.02 | -0.36 | 0.19 | 0 | 37.08
16.10.2023 05-06 | 4.49 | 4.79 | 0 | 7.26 | -0.03 | -0.38 | 0.29 | 0 | 36.73
16.10.2023 06-07 | 4.45 | 4.69 | 0 | 7.26 | -0.03 | -0.34 | 0.3 | 0 | 37.33
16.10.2023 07-08 | 4.38 | 4.66 | 0 | 7.26 | -0.02 | -0.35 | 0.31 | 0 | 37.52
16.10.2023 08-09 | 4.37 | 4.63 | 0 | 7.27 | -0.02 | -0.38 | 0.29 | 0 | 37.45
16.10.2023 09-10 | 4.33 | 4.65 | 0 | 7.28 | -0.03 | -0.37 | 0.4 | 0 | 37.65
16.10.2023 10-11 | 4.34 | 4.56 | 70.66 | 7.29 | -0.02 | -0.37 | 0.18 | 0 | 37.53
16.10.2023 11-12 | 4.26 | 4.53 | 88.34 | 7.29 | -0.02 | -0.35 | 0.19 | 0 | 36.94
16.10.2023 12-13 | 4.19 | 4.52 | 68.86 | 7.29 | -0.03 | -0.39 | 0 | 0 | 36.84
16.10.2023 13-14 | 4.43 | 4.72 | 76.65 | 7.28 | -0.02 | -0.37 | 0.16 | 0 | 36.93
16.10.2023 14-15 | 4.55 | 4.82 | 66.97 | 7.31 | -0.03 | -0.35 | 0 | 0 | 37.03
16.10.2023 15-16 | 4.56 | 4.8 | 0 | 7.32 | -0.03 | -0.35 | 0 | 0 | 37.03
16.10.2023 16-17 | 4.49 | 4.74 | 0 | 7.33 | -0.02 | -0.35 | 0 | 0 | 37.03
16.10.2023 17-18 | 4.64 | 4.88 | 0 | 7.34 | -0.03 | -0.37 | 0.17 | 0 | 37.02
16.10.2023 18-19 | 4.58 | 4.77 | 0 | 7.34 | -0.02 | -0.34 | 0.18 | 0 | 36.87
16.10.2023 19-20 | 4.53 | 4.73 | 27.06 | 7.35 | -0.02 | -0.36 | 0.19 | 0 | 36.71
16.10.2023 20-21 | 4.57 | 4.8 | 66.01 | 7.34 | -0.02 | -0.35 | 0.17 | 0 | 36.86
16.10.2023 21-22 | 4.59 | 4.8 | 69.42 | 7.34 | -0.02 | -0.37 | 0 | 0 | 36.84
16.10.2023 22-23 | 4.55 | 4.77 | 72.61 | 7.34 | -0.02 | -0.35 | 0.18 | 0 | 36.85
16.10.2023 23-24 | 4.57 | 4.75 | 2.6 | 7.33 | -0.02 | -0.36 | 0.18 | 0 | 36.85
17.10.2023 00-01 | 4.64 | 4.78 | 0 | 7.33 | -0.02 | -0.35 | 0.2 | 0 | 36.64
17.10.2023 01-02 | 4.62 | 4.76 | 0 | 7.32 | -0.02 | -0.36 | 0.16 | 0 | 35.81
17.10.2023 02-03 | 4.52 | 4.73 | 0 | 7.32 | -0.02 | -0.36 | 0.17 | 0 | 35.77
17.10.2023 03-04 | 4.55 | 4.68 | 0 | 7.31 | -0.02 | -0.36 | 0 | 0 | 35.76
17.10.2023 04-05 | 4.53 | 4.61 | 0 | 7.31 | -0.02 | -0.35 | 0.18 | 0 | 35.73
17.10.2023 05-06 | 4.49 | 4.57 | 0 | 7.3 | -0.02 | -0.35 | 0.2 | 0 | 36.87
17.10.2023 06-07 | 4.42 | 4.59 | 0 | 7.3 | -0.03 | -0.36 | 0.36 | 0 | 36.68
17.10.2023 07-08 | 4.49 | 4.67 | 0 | 7.3 | -0.02 | -0.36 | 0.19 | 0 | 37.15
17.10.2023 08-09 | 4.52 | 4.78 | 0 | 7.31 | -0.03 | -0.36 | 0.37 | 0 | 36.97
17.10.2023 09-10 | 4.46 | 4.73 | 0 | 7.32 | -0.02 | -0.37 | 0.18 | 0 | 36.86
17.10.2023 10-11 | 4.38 | 4.65 | 90.35 | 7.33 | -0.02 | -0.36 | 0.35 | 0 | 36.96
17.10.2023 11-12 | 4.29 | 4.78 | 86.73 | 7.35 | -0.02 | -0.35 | 0.26 | 0 | 36.82
17.10.2023 12-13 | 4.59 | 4.97 | 81.44 | 7.38 | -0.02 | -0.35 | 0.17 | 0 | 36.67
17.10.2023 13-14 | 4.36 | 4.81 | 101.21 | 7.4 | -0.02 | -0.33 | 0 | 0 | 36.61
17.10.2023 14-15 | 4.35 | 4.82 | 51.17 | 7.41 | -0.02 | -0.34 | 0 | 0 | 36.61
17.10.2023 15-16 | 4.43 | 4.77 | 0 | 7.42 | -0.01 | -0.37 | 0 | 0 | 36.61
17.10.2023 16-17 | 4.52 | 4.86 | 0 | 7.43 | -0.01 | -0.34 | 0 | 0 | 36.6
17.10.2023 17-18 | 4.57 | 4.83 | 0 | 7.43 | -0.01 | -0.36 | 0 | 0 | 36.6
17.10.2023 18-19 | 4.59 | 4.87 | 0 | 7.43 | -0.01 | -0.35 | 0 | 0 | 36.61
17.10.2023 19-20 | 4.58 | 4.82 | 29.86 | 7.42 | -0.01 | -0.33 | 0.17 | 0 | 36.52
17.10.2023 20-21 | 4.58 | 4.83 | 72.4 | 7.41 | -0.02 | -0.31 | 0.18 | 0 | 36.42
17.10.2023 21-22 | 4.54 | 4.77 | 70.03 | 7.4 | -0.02 | -0.33 | 0.19 | 0 | 35.96
17.10.2023 22-23 | 4.5 | 4.73 | 56.25 | 7.4 | -0.01 | -0.34 | 0.19 | 0 | 35.9
17.10.2023 23-24 | 4.4 | 4.64 | 0 | 7.39 | -0.02 | -0.33 | 0.19 | 0 | 36.13
18.10.2023 00-01 | 4.35 | 4.57 | 0 | 7.37 | -0.01 | -0.36 | 0.18 | 0 | 36.32
18.10.2023 01-02 | 4.46 | 4.73 | 0 | 7.36 | -0.02 | -0.34 | 0.18 | 0 | 36.47
18.10.2023 02-03 | 4.67 | 4.84 | 0 | 7.36 | -0.02 | -0.37 | 0 | 0 | 36.75
18.10.2023 03-04 | 4.59 | 4.77 | 16.98 | 7.36 | -0.02 | -0.37 | 0 | 0 | 36.72
18.10.2023 04-05 | 4.43 | 4.68 | 0 | 7.35 | -0.02 | -0.36 | 0 | 0 | 36.71
18.10.2023 05-06 | 4.41 | 4.67 | 0 | 7.34 | -0.02 | -0.35 | 0 | 0 | 36.71
18.10.2023 06-07 | 4.59 | 4.82 | 0 | 7.34 | -0.02 | -0.35 | 0 | 0 | 36.7
18.10.2023 07-08 | 4.5 | 4.71 | 0 | 7.34 | -0.02 | -0.35 | 0 | 0 | 36.7
18.10.2023 08-09 | 4.46 | 4.76 | 0 | 7.34 | -0.02 | -0.37 | 0 | 0 | 36.7
18.10.2023 09-10 | 4.53 | 4.89 | 0 | 7.35 | -0.02 | -0.36 | 0 | 0 | 36.7
18.10.2023 10-11 | 4.49 | 4.75 | 16.27 | 7.37 | -0.02 | -0.36 | 0 | 0 | 36.7
18.10.2023 11-12 | 4.35 | 4.61 | 76.53 | 7.39 | -0.03 | -0.35 | 0 | 0 | 36.73
18.10.2023 12-13 | 4.38 | 4.7 | 82.1 | 7.4 | -0.02 | -0.36 | 0 | 0 | 36.75
18.10.2023 13-14 | 4.42 | 4.73 | 77.87 | 7.42 | -0.02 | -0.35 | 0 | 0 | 36.75
18.10.2023 14-15 | 4.5 | 4.71 | 70.73 | 7.43 | -0.01 | -0.32 | 0 | 0 | 36.75
18.10.2023 15-16 | 4.5 | 4.8 | 18.37 | 7.44 | -0.01 | -0.33 | 0 | 0 | 36.77
18.10.2023 16-17 | 4.45 | 4.79 | 0 | 7.44 | -0.01 | -0.35 | 0 | 0 | 36.79
18.10.2023 17-18 | 4.51 | 4.77 | 0 | 7.45 | -0.01 | -0.33 | 0 | 0 | 36.79
18.10.2023 18-19 | 4.53 | 4.81 | 20.69 | 7.44 | -0.01 | -0.3 | 0 | 0 | 36.79
18.10.2023 19-20 | 4.42 | 4.7 | 91.25 | 7.44 | -0.01 | -0.31 | 0 | 0 | 36.8
18.10.2023 20-21 | 4.59 | 4.67 | 68.63 | 7.44 | -0.02 | -0.33 | 0 | 0 | 36.8
18.10.2023 21-22 | 4.52 | 4.65 | 68.82 | 7.43 | -0.01 | -0.32 | 0 | 0 | 36.79
18.10.2023 22-23 | 4.46 | 4.65 | 82.37 | 7.42 | -0.01 | -0.32 | 0 | 0 | 36.79
18.10.2023 23-24 | 4.48 | 4.69 | 10.29 | 7.41 | -0.01 | -0.34 | 0 | 0 | 36.79
19.10.2023 00-01 | 4.48 | 4.63 | 0 | 7.4 | -0.02 | -0.37 | 0 | 0 | 36.79
19.10.2023 01-02 | 4.37 | 4.59 | 0 | 7.4 | -0.01 | -0.35 | 0 | 0 | 36.79
19.10.2023 02-03 | 4.3 | 4.74 | 0 | 7.4 | -0.02 | -0.35 | 0 | 0 | 36.76
19.10.2023 03-04 | 4.35 | 4.75 | 0 | 7.4 | -0.02 | -0.3 | 0 | 0 | 36.76
19.10.2023 04-05 | 4.31 | 4.58 | 0 | 7.39 | -0.02 | -0.35 | 0 | 0 | 36.75
19.10.2023 05-06 | 4.52 | 4.7 | 0 | 7.39 | -0.02 | -0.34 | 0 | 0 | 36.75
19.10.2023 06-07 | 4.48 | 4.69 | 0 | 7.39 | -0.01 | -0.34 | 0 | 0 | 36.75
19.10.2023 07-08 | 4.39 | 4.61 | 0 | 7.39 | -0.02 | -0.35 | 0 | 0 | 36.74
19.10.2023 08-09 | 4.36 | 4.54 | 0 | 7.4 | -0.02 | -0.37 | 0.17 | 0 | 36.72
19.10.2023 09-10 | 2.72 | 1.96 | 0 | 7.39 | -0.01 | -0.37 | 0.1 | 0 | 36.64
19.10.2023 10-11 | 3.91 | 4.47 | 17.97 | 7.39 | -0.02 | -0.35 | 0.25 | 0 | 36.98
19.10.2023 11-12 | 4.56 | 4.75 | 96.65 | 7.39 | -0.01 | -0.34 | 0.5 | 0 | 35.99
19.10.2023 12-13 | 4.69 | 4.75 | 72.26 | 7.41 | -0.02 | -0.39 | 0.67 | 0 | 35.39
19.10.2023 13-14 | 4.6 | 4.68 | 69.53 | 7.42 | -0.01 | -0.35 | 0.42 | 0 | 35.28
19.10.2023 14-15 | 4.58 | 4.57 | 85.37 | 7.43 | -0.01 | -0.36 | 0.08 | 0 | 35.21
19.10.2023 15-16 | 4.6 | 4.61 | 4.59 | 7.43 | -0.02 | -0.34 | 0.23 | 0 | 35.24
19.10.2023 16-17 | 4.62 | 4.59 | 0 | 7.43 | -0.01 | -0.35 | 0.15 | 0 | 35.36
19.10.2023 17-18 | 4.66 | 4.55 | 0 | 7.43 | -0.02 | -0.37 | 0.27 | 0 | 35.35
19.10.2023 18-19 | 4.68 | 4.71 | 20.67 | 7.44 | -0.01 | -0.36 | 0.17 | 0 | 35.03
19.10.2023 19-20 | 4.65 | 4.51 | 54.02 | 7.44 | -0.02 | -0.35 | 0.18 | 0 | 35.08
19.10.2023 20-21 | 4.56 | 4.57 | 86.54 | 7.46 | -0.01 | -0.28 | 0.17 | 0 | 34.89
19.10.2023 21-22 | 4.63 | 4.48 | 81.54 | 7.46 | -0.01 | -0.31 | 0.19 | 0 | 34.94
19.10.2023 22-23 | 4.51 | 4.55 | 45.77 | 7.46 | -0.01 | -0.31 | 0.02 | 0 | 34.92
19.10.2023 23-24 | 4.5 | 4.56 | 0 | 7.46 | -0.01 | -0.33 | 0.29 | 0 | 35.26
20.10.2023 00-01 | 4.63 | 4.56 | 0 | 7.46 | -0.01 | -0.31 | 0.25 | 0 | 35.07
20.10.2023 01-02 | 4.57 | 4.55 | 0 | 7.46 | -0.01 | -0.32 | 0.19 | 0 | 34.72
20.10.2023 02-03 | 4.55 | 4.56 | 0 | 7.45 | -0.01 | -0.29 | 0.19 | 0 | 34.99
20.10.2023 03-04 | 4.53 | 4.58 | 0 | 7.46 | -0.01 | -0.32 | 0.19 | 0 | 35.39
20.10.2023 04-05 | 4.63 | 4.63 | 0 | 7.46 | -0.01 | -0.33 | 0.21 | 0 | 35.35
20.10.2023 05-06 | 4.45 | 4.54 | 0 | 7.45 | -0.01 | -0.32 | 0.2 | 0 | 35.11
20.10.2023 06-07 | 4.48 | 4.49 | 0 | 7.45 | -0.01 | -0.33 | 0.17 | 0 | 34.95
20.10.2023 07-08 | 4.57 | 4.54 | 0 | 7.45 | -0.01 | -0.34 | 0.33 | 0 | 34.75
20.10.2023 08-09 | 4.62 | 4.54 | 0 | 7.45 | -0.02 | -0.32 | 0.21 | 0 | 34.86
20.10.2023 09-10 | 4.49 | 4.43 | 0 | 7.46 | -0.02 | -0.31 | 0.29 | 0 | 34.98
20.10.2023 10-11 | 4.61 | 4.42 | 8.39 | 7.48 | -0.01 | -0.31 | 0.29 | 0 | 34.61
20.10.2023 11-12 | 4.18 | 4.07 | 55.81 | 7.49 | -0.01 | -0.31 | 0.17 | 0 | 34.75
20.10.2023 12-13 | 3.6 | 3.52 | 59.02 | 7.5 | -0.01 | -0.28 | 0.28 | 0 | 34.85
20.10.2023 13-14 | 3.54 | 3.56 | 55.02 | 7.51 | -0.01 | -0.26 | 0.04 | 0 | 34.53
20.10.2023 14-15 | 3.66 | 3.52 | 60.31 | 7.53 | -0.02 | -0.24 | 0.22 | 0 | 34.85
20.10.2023 15-16 | 3.68 | 3.48 | 0 | 7.52 | -0.01 | -0.24 | 0.2 | 0 | 35.16
20.10.2023 16-17 | 3.62 | 3.51 | 0 | 7.52 | -0.01 | -0.23 | 0.19 | 0 | 34.84
20.10.2023 17-18 | 3.61 | 3.54 | 0 | 7.51 | -0.02 | -0.22 | 0.19 | 0 | 34.7
20.10.2023 18-19 | 3.61 | 3.56 | 41.74 | 7.51 | -0.01 | -0.22 | 0.19 | 0 | 35.13
20.10.2023 19-20 | 3.54 | 3.64 | 65.81 | 7.5 | 0 | -0.23 | 0.18 | 0 | 35.02
20.10.2023 20-21 | 3 | 3.15 | 63.74 | 7.49 | -0.01 | -0.22 | 0.17 | 0 | 34.49
20.10.2023 21-22 | 2.29 | 2.37 | 72.04 | 7.49 | -0.01 | -0.28 | 0 | 0 | 34.24
20.10.2023 22-23 | 3.18 | 3.3 | 86.23 | 7.47 | -0.01 | -0.27 | 0.2 | 0 | 34.78
20.10.2023 23-24 | 3.72 | 3.83 | 49.77 | 7.47 | -0.01 | -0.28 | 0.02 | 0 | 35.6
21.10.2023 00-01 | 3.72 | 3.76 | 0 | 7.46 | -0.02 | -0.28 | 0.17 | 0 | 35.22
21.10.2023 01-02 | 3.6 | 3.71 | 0 | 7.45 | -0.01 | -0.32 | 0.16 | 0 | 35.15
21.10.2023 02-03 | 3.63 | 3.83 | 0 | 7.45 | -0.01 | -0.34 | 0.17 | 0 | 34.47
21.10.2023 03-04 | 3.68 | 3.76 | 0 | 7.44 | -0.01 | -0.33 | 0.17 | 0 | 34.36
21.10.2023 04-05 | 3.74 | 3.71 | 0 | 7.43 | -0.01 | -0.37 | 0 | 0 | 34.35
21.10.2023 05-06 | 4.49 | 4.42 | 0 | 7.41 | -0.01 | -0.3 | 0.16 | 0 | 34.4
21.10.2023 06-07 | 4.55 | 4.56 | 0 | 7.4 | -0.02 | -0.32 | 0.18 | 0 | 34.55
21.10.2023 07-08 | 4.53 | 4.66 | 0 | 7.4 | -0.02 | -0.35 | 0 | 0 | 34.57
21.10.2023 08-09 | 4.57 | 4.64 | 0 | 7.39 | -0.02 | -0.35 | 0 | 0 | 34.56
21.10.2023 09-10 | 4.54 | 4.52 | 0 | 7.39 | -0.01 | -0.35 | 0.16 | 0 | 34.55
21.10.2023 10-11 | 4.51 | 4.46 | 59.91 | 7.4 | -0.02 | -0.37 | 0.17 | 0 | 34.46
21.10.2023 11-12 | 4.45 | 4.42 | 68.4 | 7.42 | -0.03 | -0.32 | 0 | 0 | 34.4
21.10.2023 12-13 | 4.44 | 4.42 | 68.12 | 7.44 | -0.01 | -0.37 | 0 | 0 | 34.39
21.10.2023 13-14 | 4.4 | 4.41 | 68 | 7.46 | -0.02 | -0.33 | 0 | 0 | 34.4
21.10.2023 14-15 | 4.44 | 4.53 | 37.05 | 7.48 | -0.02 | -0.35 | 0 | 0 | 34.39
21.10.2023 15-16 | 4.47 | 4.58 | 0 | 7.48 | -0.01 | -0.31 | 0 | 0 | 34.36
21.10.2023 16-17 | 4.51 | 4.65 | 0 | 7.49 | -0.02 | -0.28 | 0 | 0 | 34.38
21.10.2023 17-18 | 4.53 | 4.63 | 0 | 7.49 | -0.01 | -0.27 | 0 | 0 | 34.39
21.10.2023 18-19 | 4.77 | 4.82 | 37.97 | 7.48 | -0.01 | -0.28 | 0 | 0 | 34.38
21.10.2023 19-20 | 4.81 | 4.88 | 82.25 | 7.46 | -0.01 | -0.28 | 0 | 0 | 34.38
21.10.2023 20-21 | 4.83 | 4.91 | 78.95 | 7.46 | -0.01 | -0.31 | 0 | 0 | 34.38
21.10.2023 21-22 | 4.61 | 4.71 | 97.51 | 7.45 | -0.01 | -0.32 | 0 | 0 | 34.38
21.10.2023 22-23 | 4.61 | 4.64 | 14.78 | 7.44 | -0.01 | -0.35 | 0 | 0 | 34.38
21.10.2023 23-24 | 4.54 | 4.57 | 0 | 7.43 | -0.02 | -0.33 | 0 | 0 | 34.4
22.10.2023 00-01 | 4.56 | 4.59 | 0 | 7.43 | -0.02 | -0.3 | 0 | 0 | 34.4
22.10.2023 01-02 | 4.49 | 4.58 | 0 | 7.43 | -0.01 | -0.3 | 0 | 0 | 34.4
22.10.2023 02-03 | 4.49 | 4.58 | 0 | 7.42 | -0.02 | -0.34 | 0 | 0 | 34.39
22.10.2023 03-04 | 4.44 | 4.49 | 0 | 7.41 | -0.01 | -0.33 | 0 | 0 | 34.39
22.10.2023 04-05 | 4.43 | 4.54 | 0 | 7.41 | -0.01 | -0.35 | 0 | 0 | 34.37
22.10.2023 05-06 | 4.5 | 4.51 | 0 | 7.4 | -0.02 | -0.37 | 0 | 0 | 34.38
22.10.2023 06-07 | 4.53 | 4.51 | 0 | 7.41 | -0.02 | -0.34 | 0 | 0 | 34.37
22.10.2023 07-08 | 4.54 | 4.58 | 0 | 7.41 | -0.02 | -0.33 | 0 | 0 | 34.37
22.10.2023 08-09 | 4.55 | 4.61 | 0 | 7.41 | -0.01 | -0.31 | 0 | 0 | 34.38
22.10.2023 09-10 | 4.54 | 4.64 | 50.83 | 7.43 | -0.02 | -0.34 | 0 | 0 | 34.39
22.10.2023 10-11 | 4.46 | 4.54 | 71.4 | 7.44 | -0.02 | -0.31 | 0 | 0 | 34.37
22.10.2023 11-12 | 4.55 | 4.61 | 55.62 | 7.45 | -0.02 | -0.34 | 0 | 0 | 34.38
22.10.2023 12-13 | 4.65 | 4.66 | 72.19 | 7.45 | -0.02 | -0.31 | 0 | 0 | 34.36
22.10.2023 13-14 | 4.51 | 4.56 | 75.7 | 7.45 | -0.02 | -0.35 | 0 | 0 | 34.36
22.10.2023 14-15 | 4.54 | 4.66 | 9.5 | 7.47 | -0.02 | -0.33 | 0 | 0 | 34.36
22.10.2023 15-16 | 4.65 | 4.68 | 0 | 7.47 | -0.02 | -0.33 | 0 | 0 | 34.37
22.10.2023 16-17 | 4.62 | 4.67 | 0 | 7.48 | -0.01 | -0.31 | 0 | 0 | 34.38
22.10.2023 17-18 | 4.58 | 4.61 | 0 | 7.49 | -0.01 | -0.28 | 0 | 0 | 34.37
22.10.2023 18-19 | 4.4 | 4.48 | 54.25 | 7.49 | -0.02 | -0.32 | 0 | 0 | 34.37
22.10.2023 19-20 | 4.42 | 4.5 | 80.23 | 7.48 | -0.01 | -0.33 | 0.01 | 0 | 34.38
22.10.2023 20-21 | 4.51 | 4.5 | 81.15 | 7.47 | -0.01 | -0.26 | 0.13 | 0 | 34.38
22.10.2023 21-22 | 4.6 | 4.61 | 78.74 | 7.46 | -0.01 | -0.31 | 0 | 0 | 34.39
22.10.2023 22-23 | 4.45 | 4.44 | 15.39 | 7.45 | -0.01 | -0.33 | 0 | 0 | 34.4
22.10.2023 23-24 | 4.49 | 4.53 | 0 | 7.43 | -0.01 | -0.35 | 0.17 | 0 | 34.26
23.10.2023 00-01 | 4.61 | 4.55 | 0 | 7.43 | -0.01 | -0.32 | 0.16 | 0 | 34.38
23.10.2023 01-02 | 4.53 | 4.51 | 0 | 7.43 | -0.02 | -0.36 | 0 | 0 | 34.88
23.10.2023 02-03 | 4.38 | 4.43 | 0 | 7.43 | -0.02 | -0.34 | 0.15 | 0 | 34.62
23.10.2023 03-04 | 4.45 | 4.48 | 0 | 7.42 | -0.02 | -0.31 | 0 | 0 | 34.53
23.10.2023 04-05 | 4.41 | 4.49 | 0 | 7.39 | -0.01 | -0.33 | 0 | 0 | 34.54
23.10.2023 05-06 | 4.46 | 4.53 | 0 | 7.37 | -0.01 | -0.32 | 0.17 | 0 | 34.66
23.10.2023 06-07 | 4.56 | 4.6 | 0 | 7.36 | -0.01 | -0.37 | 0 | 0 | 34.7
23.10.2023 07-08 | 4.61 | 4.57 | 0 | 7.37 | -0.02 | -0.35 | 0 | 0 | 34.7
23.10.2023 08-09 | 4.61 | 4.55 | 0 | 7.37 | -0.02 | -0.36 | 0 | 0 | 34.7
23.10.2023 09-10 | 4.6 | 4.53 | 0 | 7.36 | -0.02 | -0.36 | 0 | 0 | 34.71
23.10.2023 10-11 | 4.49 | 4.49 | 35.48 | 7.37 | -0.02 | -0.34 | 0 | 0 | 34.71
23.10.2023 11-12 | 4.52 | 4.53 | 79.44 | 7.37 | -0.02 | -0.36 | 0 | 0 | 34.71
23.10.2023 12-13 | 4.54 | 4.51 | 84.25 | 7.38 | -0.02 | -0.37 | 0 | 0 | 34.71
23.10.2023 13-14 | 4.55 | 4.69 | 84.84 | 7.4 | -0.02 | -0.37 | 0 | 0 | 34.7
23.10.2023 14-15 | 4.48 | 4.58 | 86.43 | 7.41 | -0.02 | -0.34 | 0 | 0 | 34.71
23.10.2023 15-16 | 4.4 | 4.43 | 18.37 | 7.41 | -0.02 | -0.35 | 0.17 | 0 | 34.82
23.10.2023 16-17 | 4.34 | 4.4 | 0 | 7.41 | -0.02 | -0.35 | 0 | 0 | 34.82
23.10.2023 17-18 | 4.35 | 4.4 | 0 | 7.42 | -0.01 | -0.35 | 0 | 0 | 34.82
23.10.2023 18-19 | 4.37 | 4.49 | 0 | 7.42 | -0.02 | -0.37 | 0 | 0 | 34.84
23.10.2023 19-20 | 4.53 | 4.55 | 71.65 | 7.41 | -0.02 | -0.32 | 0 | 0 | 34.83
23.10.2023 20-21 | 4.53 | 4.55 | 59.56 | 7.41 | -0.02 | -0.34 | 0 | 0 | 34.83
23.10.2023 21-22 | 4.54 | 4.59 | 76.05 | 7.4 | -0.02 | -0.33 | 0 | 0 | 34.83
23.10.2023 22-23 | 4.57 | 4.57 | 84.94 | 7.4 | -0.02 | -0.35 | 0 | 0 | 34.83
23.10.2023 23-24 | 4.46 | 4.47 | 34.08 | 7.4 | -0.02 | -0.35 | 0 | 0 | 34.83
24.10.2023 00-01 | 4.48 | 4.47 | 0 | 7.4 | -0.01 | -0.35 | 0 | 0 | 34.84
24.10.2023 01-02 | 4.58 | 4.39 | 0 | 7.4 | -0.01 | -0.34 | 0 | 0 | 34.83
24.10.2023 02-03 | 4.52 | 4.45 | 0 | 7.41 | -0.01 | -0.34 | 0 | 0 | 34.84
24.10.2023 03-04 | 4.42 | 4.49 | 0 | 7.41 | -0.02 | -0.35 | 0 | 0 | 34.84
24.10.2023 04-05 | 4.56 | 4.57 | 0 | 7.41 | -0.01 | -0.37 | 0 | 0 | 34.83
24.10.2023 05-06 | 4.64 | 4.34 | 0 | 7.39 | -0.02 | -0.35 | 0 | 0 | 34.84
24.10.2023 06-07 | 4.61 | 4.5 | 0 | 7.38 | -0.02 | -0.39 | 0 | 0 | 34.84
24.10.2023 07-08 | 4.79 | 4.59 | 0 | 7.39 | -0.02 | -0.35 | 0 | 0 | 34.84
24.10.2023 08-09 | 4.65 | 4.58 | 0 | 7.4 | -0.01 | -0.35 | 0 | 0 | 34.84
24.10.2023 09-10 | 4.66 | 4.59 | 0 | 7.4 | -0.02 | -0.36 | 0 | 0 | 34.84
24.10.2023 10-11 | 4.67 | 4.59 | 0.2 | 7.4 | -0.02 | -0.33 | 0 | 0 | 34.84
24.10.2023 11-12 | 4.52 | 4.77 | 56.04 | 7.41 | -0.02 | -0.36 | 0 | 0 | 34.84
24.10.2023 12-13 | 4.52 | 4.65 | 51.84 | 7.42 | -0.02 | -0.37 | 0.17 | 0 | 34.99
24.10.2023 13-14 | 4.55 | 4.55 | 54.52 | 7.45 | -0.02 | -0.35 | 0 | 0 | 35
24.10.2023 14-15 | 4.57 | 4.56 | 80.75 | 7.45 | -0.02 | -0.34 | 0.19 | 0 | 34.99
24.10.2023 15-16 | 4.55 | 4.55 | 31.06 | 7.46 | -0.02 | -0.35 | 0.18 | 0 | 34.59
24.10.2023 16-17 | 4.45 | 4.49 | 0 | 7.46 | -0.01 | -0.31 | 0.36 | 0 | 34.38
24.10.2023 17-18 | 4.42 | 4.43 | 0 | 7.46 | -0.02 | -0.36 | 0.28 | 0 | 34.5
24.10.2023 18-19 | 4.51 | 4.45 | 0 | 7.45 | -0.02 | -0.33 | 0.26 | 0 | 34.79
24.10.2023 19-20 | 4.53 | 4.52 | 61.34 | 7.45 | -0.02 | -0.34 | 0.33 | 0 | 34.58
24.10.2023 20-21 | 4.53 | 4.51 | 79.83 | 7.45 | -0.01 | -0.34 | 0.01 | 0 | 34.53
24.10.2023 21-22 | 4.51 | 4.47 | 43.16 | 7.45 | -0.02 | -0.3 | 0 | 0 | 34.52
24.10.2023 22-23 | 4.44 | 4.38 | 77.53 | 7.44 | -0.01 | -0.34 | 0 | 0 | 34.52
24.10.2023 23-24 | 4.54 | 4.51 | 18.68 | 7.43 | -0.01 | -0.33 | 0 | 0 | 34.52
25.10.2023 00-01 | 4.57 | 4.44 | 0 | 7.42 | -0.02 | -0.36 | 0 | 0 | 34.52
25.10.2023 01-02 | 4.63 | 4.53 | 0 | 7.42 | -0.02 | -0.34 | 0 | 0 | 34.53
25.10.2023 02-03 | 4.75 | 4.66 | 0 | 7.42 | -0.02 | -0.34 | 0 | 0 | 34.52
25.10.2023 03-04 | 4.62 | 4.54 | 0 | 7.42 | -0.02 | -0.36 | 0 | 0 | 34.51
25.10.2023 04-05 | 4.57 | 4.54 | 0 | 7.42 | -0.02 | -0.35 | 0 | 0 | 34.51
25.10.2023 05-06 | 4.52 | 4.46 | 0 | 7.42 | -0.02 | -0.34 | 0 | 0 | 34.52
25.10.2023 06-07 | 4.45 | 4.42 | 0 | 7.42 | -0.01 | -0.35 | 0 | 0 | 34.51
25.10.2023 07-08 | 4.56 | 4.57 | 0 | 7.43 | -0.02 | -0.31 | 0 | 0 | 34.51
25.10.2023 08-09 | 4.59 | 4.62 | 0 | 7.41 | -0.01 | -0.36 | 0 | 0 | 34.51
25.10.2023 09-10 | 4.59 | 4.61 | 0 | 7.4 | -0.02 | -0.34 | 0 | 0 | 34.5
25.10.2023 10-11 | 4.51 | 4.61 | 40.95 | 7.4 | -0.01 | -0.35 | 0 | 0 | 34.5
25.10.2023 11-12 | 4.44 | 4.48 | 68.46 | 7.4 | -0.01 | -0.33 | 0 | 0 | 34.5
25.10.2023 12-13 | 4.45 | 4.56 | 76.35 | 7.41 | -0.02 | -0.35 | 0 | 0 | 34.5
25.10.2023 13-14 | 4.49 | 4.68 | 71.84 | 7.44 | -0.02 | -0.35 | 0 | 0 | 34.45
25.10.2023 14-15 | 4.52 | 4.7 | 80.95 | 7.45 | -0.01 | -0.34 | 0 | 0 | 34.44
25.10.2023 15-16 | 4.5 | 4.69 | 58.76 | 7.46 | -0.02 | -0.35 | 0 | 0 | 34.45
25.10.2023 16-17 | 4.52 | 4.6 | 0 | 7.46 | -0.01 | -0.3 | 0 | 0 | 34.45
25.10.2023 17-18 | 4.49 | 4.51 | 0 | 7.44 | -0.01 | -0.32 | 0 | 0 | 34.44
25.10.2023 18-19 | 4.58 | 4.5 | 42.04 | 7.43 | -0.02 | -0.31 | 0 | 0 | 34.45
25.10.2023 19-20 | 4.75 | 4.69 | 51.44 | 7.43 | -0.02 | -0.35 | 0 | 0 | 34.44
25.10.2023 20-21 | 4.75 | 4.79 | 32.27 | 7.44 | -0.02 | -0.35 | 0 | 0 | 34.45
25.10.2023 21-22 | 4.66 | 4.65 | 0 | 7.44 | -0.02 | -0.37 | 0 | 0 | 34.45
25.10.2023 22-23 | 4.65 | 4.64 | 0 | 7.45 | -0.02 | -0.35 | 0 | 0 | 34.45
25.10.2023 23-24 | 4.67 | 4.68 | 68.67 | 7.45 | -0.02 | -0.34 | 0 | 0 | 34.45
26.10.2023 00-01 | 4.76 | 4.7 | 0 | 7.44 | -0.02 | -0.34 | 0 | 0 | 34.45
26.10.2023 01-02 | 4.77 | 4.55 | 0 | 7.44 | -0.01 | -0.32 | 0 | 0 | 34.45
26.10.2023 02-03 | 4.69 | 4.56 | 21.09 | 7.45 | -0.01 | -0.31 | 0 | 0 | 34.45
26.10.2023 03-04 | 3.66 | 3.62 | 0 | 7.45 | -0.01 | -0.33 | 0 | 0 | 34.45
26.10.2023 04-05 | 3.46 | 3.36 | 0 | 7.45 | -0.01 | -0.32 | 0 | 0 | 34.45
26.10.2023 05-06 | 3.67 | 3.85 | 0 | 7.45 | -0.01 | -0.33 | 0 | 0 | 34.45
26.10.2023 06-07 | 4.37 | 4.07 | 0 | 7.44 | -0.01 | -0.31 | 0 | 0 | 34.46
26.10.2023 07-08 | 4.64 | 4.71 | 0 | 7.45 | -0.01 | -0.34 | 0 | 0 | 34.45
26.10.2023 08-09 | 4.84 | 4.81 | 0 | 7.45 | -0.02 | -0.35 | 0 | 0 | 34.45
26.10.2023 09-10 | 4.68 | 4.77 | 0 | 7.45 | -0.02 | -0.33 | 0 | 0 | 34.44
26.10.2023 10-11 | 4.74 | 4.7 | 66.34 | 7.44 | -0.02 | -0.33 | 0 | 0 | 34.45
26.10.2023 11-12 | 4.64 | 4.6 | 82.85 | 7.44 | -0.02 | -0.36 | 0 | 0 | 34.44
26.10.2023 12-13 | 4.54 | 4.6 | 79.96 | 7.45 | -0.02 | -0.35 | 0 | 0 | 34.45
26.10.2023 13-14 | 4.55 | 4.64 | 66.15 | 7.45 | -0.01 | -0.35 | 0 | 0 | 34.45
26.10.2023 14-15 | 4.58 | 4.57 | 81.84 | 7.45 | -0.02 | -0.31 | 0 | 0 | 34.45
26.10.2023 15-16 | 4.55 | 4.61 | 37.09 | 7.45 | -0.02 | -0.33 | 0 | 0 | 34.45
26.10.2023 16-17 | 4.61 | 4.55 | 0 | 7.45 | -0.01 | -0.3 | 0 | 0 | 34.45
26.10.2023 17-18 | 4.59 | 4.61 | 0 | 7.45 | -0.01 | -0.33 | 0 | 0 | 34.45
26.10.2023 18-19 | 4.62 | 4.61 | 46.03 | 7.45 | -0.01 | -0.3 | 0 | 0 | 34.44
26.10.2023 19-20 | 4.64 | 4.57 | 61.61 | 7.45 | -0.01 | -0.33 | 0 | 0 | 34.45
26.10.2023 20-21 | 4.43 | 4.35 | 38.85 | 7.45 | -0.02 | -0.31 | 0 | 0 | 34.45
26.10.2023 21-22 | 4.09 | 3.94 | 0 | 7.46 | -0.01 | -0.32 | 0 | 0 | 34.45
26.10.2023 22-23 | 3.86 | 3.81 | 10 | 7.46 | -0.01 | -0.32 | 0 | 0 | 34.44
26.10.2023 23-24 | 3.49 | 3.66 | 72.87 | 7.45 | -0.02 | -0.31 | 0.18 | 0 | 34.58
27.10.2023 00-01 | 3.52 | 3.61 | 7.29 | 7.44 | -0.01 | -0.31 | 0.09 | 0 | 34.8
27.10.2023 01-02 | 3.63 | 3.63 | 0 | 7.43 | -0.01 | -0.33 | 0.27 | 0 | 34.34
27.10.2023 02-03 | 3.62 | 3.64 | 0 | 7.42 | -0.02 | -0.31 | 0.17 | 0 | 34.84
27.10.2023 03-04 | 4.38 | 4.43 | 0 | 7.43 | -0.01 | -0.34 | 0 | 0 | 35.01
27.10.2023 04-05 | 4.6 | 4.58 | 0 | 7.42 | -0.02 | -0.31 | 0.19 | 0 | 34.92
27.10.2023 05-06 | 4.57 | 4.45 | 0 | 7.43 | -0.02 | -0.37 | 0.19 | 0 | 34.5
27.10.2023 06-07 | 4.44 | 4.53 | 0 | 7.42 | -0.01 | -0.35 | 0.17 | 0 | 34.4
27.10.2023 07-08 | 4.61 | 4.57 | 0 | 7.42 | -0.02 | -0.34 | 0.17 | 0 | 34.26
27.10.2023 08-09 | 4.62 | 4.59 | 0 | 7.42 | -0.03 | -0.35 | 0 | 0 | 34.18
27.10.2023 09-10 | 4.34 | 4.15 | 0 | 7.42 | -0.01 | -0.35 | 0 | 0 | 34.18
27.10.2023 10-11 | 2.76 | 2.46 | 0 | 7.42 | -0.02 | -0.33 | 0 | 0 | 34.19
27.10.2023 11-12 | 3.21 | 2.99 | 63.64 | 7.42 | -0.02 | -0.35 | 0 | 0 | 34.19
27.10.2023 12-13 | 3.33 | 3.06 | 86.06 | 7.43 | -0.01 | -0.33 | 0 | 0 | 34.19
27.10.2023 13-14 | 2.45 | 2.24 | 58.33 | 7.43 | -0.01 | -0.35 | 0 | 0 | 34.2
27.10.2023 14-15 | 3.62 | 3.5 | 62.25 | 7.43 | -0.02 | -0.34 | 0 | 0 | 34.21
27.10.2023 15-16 | 3.11 | 2.9 | 45.93 | 7.44 | -0.02 | -0.33 | 0 | 0 | 34.21
27.10.2023 16-17 | 2.3 | 2.09 | 0 | 7.44 | -0.02 | -0.35 | 0 | 0 | 34.21
27.10.2023 17-18 | 3.09 | 2.99 | 0 | 7.44 | -0.02 | -0.39 | 0 | 0 | 34.2
27.10.2023 18-19 | 3.22 | 3.15 | 0 | 7.43 | -0.02 | -0.33 | 0.18 | 0 | 34.39
27.10.2023 19-20 | 3.73 | 3.64 | 58.97 | 7.43 | -0.02 | -0.33 | 0.19 | 0 | 34.86
27.10.2023 20-21 | 4.72 | 4.68 | 72.05 | 7.41 | -0.02 | -0.37 | 0.18 | 0 | 34.76
27.10.2023 21-22 | 4.56 | 4.65 | 73.16 | 7.41 | -0.02 | -0.33 | 0.18 | 0 | 34.72
27.10.2023 22-23 | 4.46 | 4.61 | 100.43 | 7.42 | -0.02 | -0.36 | 0.19 | 0 | 34.57
27.10.2023 23-24 | 4.44 | 4.47 | 71.25 | 7.42 | -0.01 | -0.34 | 0.12 | 0 | 34.22
28.10.2023 00-01 | 4.5 | 4.51 | 0 | 7.41 | -0.02 | -0.33 | 0.14 | 0 | 35.21
28.10.2023 01-02 | 4.48 | 4.57 | 0 | 7.41 | -0.02 | -0.35 | 0.22 | 0 | 34.14
28.10.2023 02-03 | 4.42 | 4.53 | 0 | 7.41 | -0.02 | -0.35 | 0.06 | 0 | 34.17
28.10.2023 03-04 | 4.46 | 4.48 | 0 | 7.41 | -0.02 | -0.35 | 0 | 0 | 34.18
28.10.2023 04-05 | 4.43 | 4.43 | 0 | 7.41 | -0.02 | -0.36 | 0.19 | 0 | 34.06
28.10.2023 05-06 | 4.62 | 4.39 | 0 | 7.41 | -0.02 | -0.34 | 0.2 | 0 | 33.28
28.10.2023 06-07 | 4.63 | 4.46 | 0 | 7.41 | -0.02 | -0.31 | 0.18 | 0 | 33.39
28.10.2023 07-08 | 4.42 | 4.51 | 0 | 7.41 | -0.02 | -0.33 | 0.4 | 0 | 33.87
28.10.2023 08-09 | 4.55 | 4.53 | 0 | 7.41 | -0.02 | -0.36 | 0.2 | 0 | 33.9
28.10.2023 09-10 | 4.32 | 4.29 | 0 | 7.41 | -0.01 | -0.34 | 0.16 | 0 | 33.73
28.10.2023 10-11 | 4.39 | 4.2 | 24.58 | 7.42 | -0.01 | -0.34 | 0.17 | 0 | 33.64
28.10.2023 11-12 | 3.34 | 3.15 | 74.71 | 7.42 | -0.02 | -0.34 | 0 | 0 | 33.58
28.10.2023 12-13 | 3.05 | 2.86 | 65.09 | 7.41 | -0.02 | -0.35 | 0 | 0 | 33.58
28.10.2023 13-14 | 3.21 | 3.11 | 54.62 | 7.43 | -0.02 | -0.35 | 0 | 0 | 33.58
28.10.2023 14-15 | 4.45 | 4.4 | 46.23 | 7.44 | -0.02 | -0.31 | 0.2 | 0 | 33.82
28.10.2023 15-16 | 4.44 | 4.47 | 14.38 | 7.44 | -0.02 | -0.37 | 0.18 | 0 | 33.84
28.10.2023 16-17 | 4.3 | 4.38 | 0 | 7.45 | -0.02 | -0.33 | 0.19 | 0 | 33.88
28.10.2023 17-18 | 4.26 | 4.3 | 0 | 7.45 | -0.01 | -0.35 | 0.16 | 0 | 34.02
28.10.2023 18-19 | 4.33 | 4.4 | 0 | 7.45 | -0.02 | -0.36 | 0.15 | 0 | 33.56
28.10.2023 19-20 | 4.43 | 4.42 | 34.24 | 7.45 | -0.02 | -0.31 | 0.24 | 0 | 33.97
28.10.2023 20-21 | 4.68 | 4.72 | 69.82 | 7.44 | -0.01 | -0.36 | 0.16 | 0 | 33.78
28.10.2023 21-22 | 4.61 | 4.65 | 68.03 | 7.44 | -0.01 | -0.34 | 0 | 0 | 34.1
28.10.2023 22-23 | 4.57 | 4.55 | 33.57 | 7.44 | -0.01 | -0.35 | 0.19 | 0 | 34.18
28.10.2023 23-24 | 4.28 | 4.31 | 0 | 7.43 | -0.01 | -0.33 | 0.21 | 0 | 34.18
29.10.2023 00-01 | 4.39 | 4.48 | 0 | 7.43 | -0.01 | -0.33 | 0.2 | 0 | 33.97
29.10.2023 01-02 | 4.35 | 4.48 | 39.57 | 7.44 | -0.01 | -0.32 | 0.33 | 0 | 33.97
29.10.2023 02-03 | 4.25 | 4.29 | 67.46 | 7.43 | -0.02 | -0.3 | 0 | 0 | 33.96
29.10.2023 02-03 | 4.28 | 4.4 | 0 | 7.43 | -0.02 | -0.3 | 0 | 0 | 33.96
29.10.2023 03-04 | 4.28 | 4.37 | 0 | 7.43 | -0.02 | -0.32 | 0 | 0 | 33.95
29.10.2023 04-05 | 4.39 | 4.46 | 0 | 7.42 | -0.02 | -0.33 | 0 | 0 | 33.94
29.10.2023 05-06 | 4.39 | 4.48 | 0 | 7.42 | -0.01 | -0.34 | 0 | 0 | 33.94
29.10.2023 06-07 | 4.49 | 4.48 | 0 | 7.42 | -0.03 | -0.33 | 0 | 0 | 33.93
29.10.2023 07-08 | 4.43 | 4.43 | 0 | 7.42 | -0.02 | -0.36 | 0 | 0 | 33.93
29.10.2023 08-09 | 4.43 | 4.45 | 0 | 7.42 | -0.01 | -0.36 | 0 | 0 | 33.94
29.10.2023 09-10 | 4.1 | 4.12 | 0 | 7.43 | -0.02 | -0.36 | 0 | 0 | 33.93
29.10.2023 10-11 | 4.36 | 4.39 | 70.56 | 7.43 | -0.01 | -0.36 | 0 | 0 | 33.91
29.10.2023 11-12 | 4.51 | 4.59 | 77.45 | 7.44 | -0.01 | -0.33 | 0 | 0 | 33.92
29.10.2023 12-13 | 4.41 | 4.4 | 81.44 | 7.45 | -0.02 | -0.33 | 0 | 0 | 33.91
29.10.2023 13-14 | 4.56 | 4.59 | 77.42 | 7.46 | -0.01 | -0.34 | 0 | 0 | 33.91
29.10.2023 14-15 | 4.63 | 4.71 | 39.75 | 7.46 | -0.01 | -0.32 | 0.2 | 0 | 34
29.10.2023 15-16 | 4.69 | 4.77 | 0 | 7.46 | -0.02 | -0.31 | 0.2 | 0 | 34.26
29.10.2023 16-17 | 4.63 | 4.72 | 0 | 7.46 | -0.01 | -0.34 | 0.33 | 0 | 33.98
29.10.2023 17-18 | 4.57 | 4.62 | 0 | 7.46 | -0.01 | -0.34 | 0.25 | 0 | 34.22
29.10.2023 18-19 | 4.53 | 4.58 | 34.17 | 7.44 | -0.02 | -0.32 | 0.31 | 0 | 34.2
29.10.2023 19-20 | 4.39 | 4.42 | 103.73 | 7.43 | -0.01 | -0.31 | 0.25 | 0 | 34.01
29.10.2023 20-21 | 4.34 | 4.37 | 78.46 | 7.42 | -0.02 | -0.33 | 0 | 0 | 34.58
29.10.2023 21-22 | 4.31 | 4.41 | 96.65 | 7.41 | -0.02 | -0.32 | 0.18 | 0 | 34.57
29.10.2023 22-23 | 4.33 | 4.4 | 39.98 | 7.41 | -0.02 | -0.33 | 0.18 | 0 | 34.3
29.10.2023 23-24 | 4.49 | 4.53 | 0 | 7.41 | -0.02 | -0.33 | 0.22 | 0 | 33.47
30.10.2023 00-01 | 4.54 | 4.56 | 25.28 | 7.4 | -0.02 | -0.37 | 0.18 | 0 | 33.53
30.10.2023 01-02 | 4.49 | 4.57 | 0 | 7.4 | -0.02 | -0.35 | 0.18 | 0 | 33.05
30.10.2023 02-03 | 4.65 | 4.65 | 0 | 7.39 | -0.02 | -0.32 | 0 | 0 | 32.3
30.10.2023 03-04 | 4.48 | 4.49 | 0 | 7.39 | -0.02 | -0.34 | 0 | 0 | 32.3
30.10.2023 04-05 | 4.53 | 4.56 | 0 | 7.4 | -0.01 | -0.36 | 0 | 0 | 32.31
30.10.2023 05-06 | 4.43 | 4.63 | 0 | 7.41 | -0.02 | -0.33 | 0.18 | 0 | 33.62
30.10.2023 06-07 | 4.66 | 4.49 | 0 | 7.41 | -0.02 | -0.31 | 0.2 | 0 | 33.55
30.10.2023 07-08 | 4.69 | 4.41 | 0 | 7.4 | -0.02 | -0.36 | 0 | 0 | 33.39
30.10.2023 08-09 | 4.58 | 4.5 | 0 | 7.41 | -0.02 | -0.36 | 0 | 0 | 33.37
30.10.2023 09-10 | 4.34 | 4.59 | 0 | 7.41 | -0.01 | -0.34 | 0.18 | 0 | 33.38
30.10.2023 10-11 | 4.49 | 4.59 | 0 | 7.42 | -0.02 | -0.34 | 0 | 0 | 33.35
30.10.2023 11-12 | 4.44 | 4.51 | 0 | 7.44 | -0.02 | -0.36 | 0 | 0 | 33.35
30.10.2023 12-13 | 4.51 | 4.6 | 5.79 | 7.45 | -0.01 | -0.32 | 0.17 | 0 | 33.64
30.10.2023 13-14 | 4.48 | 4.63 | 79.29 | 7.46 | -0.01 | -0.36 | 0.16 | 0 | 33.59
30.10.2023 14-15 | 4.6 | 4.86 | 67.32 | 7.47 | -0.01 | -0.33 | 0 | 0 | 33.55
30.10.2023 15-16 | 4.65 | 4.76 | 77.62 | 7.47 | -0.02 | -0.35 | 0.26 | 0 | 34.35
30.10.2023 16-17 | 4.62 | 4.79 | 52.42 | 7.47 | -0.01 | -0.31 | 0.14 | 0 | 34.17
30.10.2023 17-18 | 4.57 | 4.69 | 0 | 7.48 | -0.02 | -0.32 | 0.26 | 0 | 34.01
30.10.2023 18-19 | 4.58 | 4.66 | 62.95 | 7.48 | -0.01 | -0.33 | 0.24 | 0 | 32.58
30.10.2023 19-20 | 4.68 | 4.66 | 78.75 | 7.47 | -0.01 | -0.33 | 0.21 | 0 | 31.89
30.10.2023 20-21 | 4.83 | 4.79 | 82.41 | 7.45 | -0.02 | -0.34 | 0.16 | 0 | 31.99
30.10.2023 21-22 | 4.6 | 4.58 | 93.43 | 7.45 | -0.02 | -0.33 | 0 | 0 | 31.97
30.10.2023 22-23 | 4.37 | 4.43 | 39.64 | 7.45 | -0.01 | -0.35 | 0.05 | 0 | 31.99
30.10.2023 23-24 | 4.41 | 4.47 | 0 | 7.45 | -0.02 | -0.33 | 0.16 | 0 | 32.5
31.10.2023 00-01 | 4.55 | 4.49 | 0 | 7.46 | -0.02 | -0.33 | 0.2 | 0 | 31.71
31.10.2023 01-02 | 4.48 | 4.49 | 0 | 7.47 | -0.02 | -0.35 | 0 | 0 | 31.67
31.10.2023 02-03 | 4.47 | 4.46 | 0 | 7.47 | -0.02 | -0.34 | 0 | 0 | 31.66
31.10.2023 03-04 | 4.57 | 4.64 | 0 | 7.48 | -0.02 | -0.33 | 0 | 0 | 31.67
31.10.2023 04-05 | 4.55 | 4.61 | 0 | 7.47 | -0.02 | -0.32 | 0 | 0 | 31.67
31.10.2023 05-06 | 4.46 | 4.57 | 0 | 7.47 | -0.01 | -0.31 | 0.12 | 0 | 31.68
31.10.2023 06-07 | 4.56 | 4.54 | 0 | 7.46 | -0.01 | -0.31 | 0.1 | 0 | 31.8
31.10.2023 07-08 | 4.58 | 4.62 | 0 | 7.46 | -0.01 | -0.33 | 0 | 0 | 31.77
31.10.2023 08-09 | 4.57 | 4.56 | 6.88 | 7.47 | -0.02 | -0.31 | 0 | 0 | 31.77
31.10.2023 09-10 | 4.63 | 4.56 | 0.3 | 7.47 | -0.02 | -0.32 | 0.1 | 0 | 31.77
31.10.2023 10-11 | 4.56 | 4.61 | 31.76 | 7.47 | -0.02 | -0.34 | 0.18 | 0 | 31.87
31.10.2023 11-12 | 4.64 | 4.56 | 67.69 | 7.47 | -0.01 | -0.35 | 0.21 | 0 | 31.93
31.10.2023 12-13 | 4.73 | 4.73 | 67.01 | 7.46 | -0.02 | -0.32 | 0.01 | 0 | 31.8
31.10.2023 13-14 | 4.78 | 4.63 | 83.71 | 7.46 | -0.01 | -0.32 | 0 | 0 | 31.67
31.10.2023 14-15 | 4.72 | 4.66 | 63.62 | 7.45 | -0.01 | -0.35 | 0 | 0 | 31.69
31.10.2023 15-16 | 4.78 | 4.69 | 10.78 | 7.44 | -0.01 | -0.32 | 0.16 | 0 | 31.89
31.10.2023 16-17 | 4.63 | 4.62 | 0 | 7.43 | -0.01 | -0.29 | 0.08 | 0 | 32.6
31.10.2023 17-18 | 4.61 | 4.63 | 0 | 7.43 | -0.02 | -0.35 | 0.23 | 0 | 31.74
31.10.2023 18-19 | 4.58 | 4.6 | 43.17 | 7.43 | -0.01 | -0.34 | 0.28 | 0 | 33.13
31.10.2023 19-20 | 4.59 | 4.58 | 81.55 | 7.42 | -0.02 | -0.35 | 0.17 | 0 | 33.06
31.10.2023 20-21 | 4.57 | 4.48 | 89.35 | 7.41 | -0.02 | -0.35 | 0.19 | 0 | 33.19
31.10.2023 21-22 | 4.53 | 4.54 | 95.74 | 7.41 | -0.03 | -0.33 | 0.18 | 0 | 32.38
31.10.2023 22-23 | 4.64 | 4.67 | 0.4 | 7.41 | -0.02 | -0.36 | 0.12 | 0 | 32.36
31.10.2023 23-24 | 4.58 | 4.55 | 0 | 7.41 | -0.02 | -0.36 | 0.26 | 0 | 32.45