## VZ 1-2024
VZ (ZPŘ) č. 1/2024 Nákladní vozidlo s hydraulickou rukou a hákovým nosičem kontejnerů |  |  | Příloha č.1
Technická specifikace předmětu veřejné zakázky
VOZIDLO
P.č. | Technický parametr | ANO/NE | Skutečná hodnota
1. | Trvalým pohon 4x4 s uzávěrkou mezinápravového diferenciálu
2. | Vozidlo kategorie SS s celkovou hmotností min. 7,5t
3. | Rozvor podvozku min. 2700 a max. 2900 mm
4. | Šířka podvozku max. 1700 mm (bez zrcátek)
5. | Vznětový motor, zdvihový objem motoru min. 4000 cm3
6. | Uložení motoru pod kabinou pro plné využití „nákladového“ prostoru
7. | Výkonu min. 110 kW
8. | Kroutící moment motoru min. 480 Nm
9. | Uzávěrka diferenciálu zadní nápravy
10. | Emisní norma motoru Euro 6E
11. | Palivová nádrž o objemu min. 90 l
12. | Nádrž na AdBlue o objemu min. 12 l
13. | Manuální převodovka s min. 6 převody vpřed a 1 převodem vzad
14. | Ovládání spojkového pedálu s posilovačem
15. | Integrovaná redukční převodovka pro všechny převodové stupně
16. | Levostranné řízení s hydraulickým posilovačem
17. | Přední náprava pevná řiditelná
18. | Zadní náprava pevná, hnaná s uzávěrkou diferenciálu
19. | Odpružení listovými pery a hydraulickými tlumiči na obou nápravách
20. | Kola přední a zadní nápravy v provedení jednomontáž
21. | Všechna kola stejného typu a rozměru + 1 rezervní kolo
22. | Rozměr pneu min. 245/70 R 17,5
23. | Kotoučové brzdy na přední i na zadní nápravě
24. | Brzdový systém pneumaticko-hydraulický s ABS a posilovačem, kompresor poháněný od motoru, indikace tlaku vzduchu indikována na manometrech v kabině podvozku
25. | Parkovací brzda aktivní na zadní nápravě
26. | Kabina třímístná a zvukově izolovaná
27. | Směr vyústění výfuku směrem nahoru podél kabiny
28. | Elektricky ovládaná a vyhřívaná zpětná zrcátka
29. | Elektrické ovládání bočních oken
30. | Rádio DAB s USB portem
31. | Ventilace kabiny min. 3 stupňová, s klapkou vzduchu a kabinovým filtrem
32. | Klimatizace a topení kabiny
33. | Rám kabiny a opláštění ocelové s antikorozní úpravou
34. | Přední a zadní osvětlení vozidla – světla typu LED
35. | Přídavná čelní LED pracovní světla - v horní úrovni kabiny vlevo i vpravo vč. ukazatelů směru jízdy, vyhřívaná
36. | Výstražné zařízení oranžové barvy (maják) na kabině
37. | Odpružené sedadlo řidiče + dvoumístná lavice pro spolujezdce
38. | Kabina barvy RAL 2011
39. | Dvouokruhový hydraulický systém pro pohon nástaveb s výkonovým a ovládacím okruhem s ovládáním pomocí jednoho multi-funkčního ovládače / joysticku v kabině
40. | Mechanický přímý pohon hydraulického systému / čerpadel od motorového PTO (trvalý přímý pohon čerpadel bez použití klínového řemenu anebo řetězu)
41. | Výkon okruhu výkonové hydrauliky: min. 50 litrů/min při 180 bar
42. | Výkonový okruh - vývod s rychlospojkami vzadu
43. | Výkon ovládacího okruhu hydrauliky: min. 30 litrů/min při 200 bar
44. | Hydraulický systém s chladičem oleje a ventilátorem pro nucené chlazení
45. | Ochrana celého podvozku proti korozi - přídavný antikorozní nástřik podvozku
46. | Přední upínací deska s adaptérem typu „ MULTICAR“ kompatibilní s radlicí
47. | Provedení třístranný sklápěč s přípravou pro uchycení sypače
48. | Rozměry korby min. 2 900x1700x400
NÁSTAVBA - SYPAČ
P.č. | Technický parametr | ANO/NE | Skutečná hodnota
1. | Provedení těla sypače z nerezové oceli
2. | Objem zásobníku min. 1,5 m3
3. | Vynášecí systém materiálu pomocí systému „řetěz“
4. | Nerezové rozmetadlo
5. | Elektrické ovládání sypače vč. aplikace solanky z kabiny
6. | Solankové nádrže o objemu min. 500 l včetně aplikačního ústrojí
7. | Příprava pro uchycení do korby třístranného sklápěče
8. | Barva RAL 2011
NÁSTAVBA - RADLICE
P.č. | Technický parametr | ANO/NE | Skutečná hodnota
1. | Plastová šípová radlice s ocelovým rámem a uchycením na desku typ "MULTICAR"
2. | Celková šířka min. 1 900 mm
3. | Uklízecí šířka min. 1 700 mm
4. | Výška radlice min. 600 mm
5. | Pryžový stírací břit
6. | Hmotnost max. 160 kg
7. | Barva RAL 2011
Uchazeč:
Doplnit název uchazeče
Doplnit jméno a přijmení, pozici + podpis