## Hodnocení a váhy parametrů
„Výběrové řízení na dodávku CNC revolverových soustruhů a průmyslového čistícího zařízení“
Dílčí plnění Část A: 2 ks CNC revolverového soustruhu technické specifikace varianta 1 s příslušenstvím
Hodnotící kritéria |  |  |  | Váha kritéria (v %) | Hodnocení uchzečů
Celková cena za pořízení technologie (v požadovaném počtu kusů, bez DPH) |  |  |  | 51 |  | Cena bez DPH (Kč)
[5 empty] | Nejnižší cena | 1 | Získané body
[5 empty] | Nabídka účastníka 1 | 1 | 51
[5 empty] | Nabídka účastníka 2 | 2 | 25.5
[5 empty] | Nabídka účastníka 3 | 3 | 17
Technická specifikace – parametry technologie |  |  |  | 24
Jednotlivé technické parametry technologie mají vlastní váhu, která je specifikována níže:
Parametr technologie |  | Požadovaná hodnota | Váha dílčího kritéria (v %)
1. | Maximální průměr soustružení [mm] | MAXIMÁLNÍ | 2 |  |  | mm
[5 empty] | Nejvyšší hodnota | 3 | Získané body
[5 empty] | Nabídka účastníka 1 | 1 | 0.66667
[5 empty] | Nabídka účastníka 2 | 2 | 1.3333
|  | Min. 280 mm |  |  | Nabídka účastníka 3 | 3 | 2
2. | Maximální oběžný průměr [mm] | MAXIMÁLNÍ | 2 |  |  | mm
[5 empty] | Nejvyšší hodnota | 3 | Získané body
[5 empty] | Nabídka účastníka 1 | 1 | 0.66667
[5 empty] | Nabídka účastníka 2 | 2 | 1.3333
|  | Min. 500 mm |  |  | Nabídka účastníka 3 | 3 | 2
3. | Maximální obráběná délka [mm] | MAXIMÁLNÍ | 2 |  |  | mm
[5 empty] | Nejvyšší hodnota | 3 | Získané body
[5 empty] | Nabídka účastníka 1 | 1 | 0.66667
[5 empty] | Nabídka účastníka 2 | 2 | 1.3333
|  | Min. 340 mm |  |  | Nabídka účastníka 3 | 3 | 2
4. | Maximální průchod vřetenem [mm] | MAXIMÁLNÍ | 2 |  |  | mm
[5 empty] | Nejvyšší hodnota | 3 | Získané body
[5 empty] | Nabídka účastníka 1 | 1 | 0.66667
[5 empty] | Nabídka účastníka 2 | 2 | 1.3333
|  | Min. 51 mm |  |  | Nabídka účastníka 3 | 3 | 2
5. | Pojezd v ose X [mm] | MAXIMÁLNÍ | 1 |  |  | mm
[5 empty] | Nejvyšší hodnota | 3 | Získané body
[5 empty] | Nabídka účastníka 1 | 1 | 0.33333
[5 empty] | Nabídka účastníka 2 | 2 | 0.66667
|  | Min. 210 mm |  |  | Nabídka účastníka 3 | 3 | 1
6. | Pojezd v ose Z [mm] | MAXIMÁLNÍ | 1 |  |  | mm
[5 empty] | Nejvyšší hodnota | 3 | Získané body
[5 empty] | Nabídka účastníka 1 | 1 | 0.33333
[5 empty] | Nabídka účastníka 2 | 2 | 0.66667
|  | Min. 520 mm |  |  | Nabídka účastníka 3 | 3 | 1
7. | Rychloposuv v ose X [m/min] | MAXIMÁLNÍ | 2 |  |  | m/min
[5 empty] | Nejvyšší hodnota | 3 | Získané body
[5 empty] | Nabídka účastníka 1 | 1 | 0.66667
[5 empty] | Nabídka účastníka 2 | 2 | 1.3333
|  | Min. 30 m/min |  |  | Nabídka účastníka 3 | 3 | 2
8. | Rychloposuv v ose Z [m/min] | MAXIMÁLNÍ | 2 |  |  | m/min
[5 empty] | Nejvyšší hodnota | 3 | Získané body
[5 empty] | Nabídka účastníka 1 | 1 | 0.66667
[5 empty] | Nabídka účastníka 2 | 2 | 1.3333
|  | Min. 30 m/min |  |  | Nabídka účastníka 3 | 3 | 2
9. | Celková hmotnost stroje [kg] | MINIMÁLNÍ | 2 |  |  | kg
[5 empty] | Nejnižší hodnota | 1 | Získané body
[5 empty] | Nabídka účastníka 1 | 1 | 2
[5 empty] | Nabídka účastníka 2 | 2 | 1
|  | Max. 3200 kg |  |  | Nabídka účastníka 3 | 3 | 0.66667
10. | Výkon motoru vřetene S6 [kW] | MAXIMÁLNÍ | 2 |  |  | kW
[5 empty] | Nejvyšší hodnota | 3 | Získané body
[5 empty] | Nabídka účastníka 1 | 1 | 0.66667
[5 empty] | Nabídka účastníka 2 | 2 | 1.3333
|  | Min. 15 kW |  |  | Nabídka účastníka 3 | 3 | 2
11. | Maximální otáčky vřetene [ot/min] | MAXIMÁLNÍ | 2 |  |  | ot/min
[5 empty] | Nejvyšší hodnota | 3 | Získané body
[5 empty] | Nabídka účastníka 1 | 1 | 0.66667
[5 empty] | Nabídka účastníka 2 | 2 | 1.3333
|  | Min. 6000 ot./min |  |  | Nabídka účastníka 3 | 3 | 2
12. | Maximální otáčky poháněných nástrojů [ot/min] | MAXIMÁLNÍ | 2 |  |  | ot/min
[5 empty] | Nejvyšší hodnota | 3 | Získané body
[5 empty] | Nabídka účastníka 1 | 1 | 0.66667
[5 empty] | Nabídka účastníka 2 | 2 | 1.3333
|  | Min. 4000 ot./min |  |  | Nabídka účastníka 3 | 3 | 2
13. | Maximální kroutící moment na vřetenu [Nm] | MAXIMÁLNÍ | 2 |  |  | Nm
[5 empty] | Nejvyšší hodnota | 3 | Získané body
[5 empty] | Nabídka účastníka 1 | 1 | 0.66667
[5 empty] | Nabídka účastníka 2 | 2 | 1.3333
|  | Min. 191 Nm |  |  | Nabídka účastníka 3 | 3 | 2
Servisní podmínky: |  |  |  | 10 |  | Hodiny
Čas příjezdu servisního technika od nahlášení závady stroje v záruční době (v hodinách) |  |  |  |  | Nejnižší hodnota | 1 | Získané body
[5 empty] | Nabídka účastníka 1 | 1 | 10
[5 empty] | Nabídka účastníka 2 | 2 | 5
[5 empty] | Nabídka účastníka 3 | 3 | 3.3333
Záruka (bez omezení motohodin) (v měsících) |  |  |  | 15 |  | Měsíce
[5 empty] | Nejvyšší hodnota | 3 | Získané body
[5 empty] | Nabídka účastníka 1 | 1 | 5
[5 empty] | Nabídka účastníka 2 | 2 | 10
[5 empty] | Nabídka účastníka 3 | 3 | 15
Celkové hodnocení | [5 empty] | Nabídka účastníka 1 | 75.3333
[6 empty] | Nabídka účastníka 2 | 56.1667
[6 empty] | Nabídka účastníka 3 | 58
Nejvíce bodů získala nabídka účastníka:
Hodnocení proběhlo dne:
Vyhodnotili: | [5 empty] | Jméno a příjmení | Předseda komise
[6 empty] | Jméno a příjmení | Člen komise
[6 empty] | Jméno a příjmení | Člen komise