## Rekapitulace stavby
Export Komplet | [24 empty] | VZ | 2.0 | ZAMOK |  |  |  |  | False | False | {e94832ed-0dc4-4682-a0ae-87ccb140fce3}
[31 empty] | 0,01 | 21
[31 empty] | 0,01 | 15
|  | REKAPITULACE STAVBY | [15 empty] | v --- níže se nacházejí doplnkové a pomocné údaje k sestavám --- v | [11 empty] | Návod na vyplnění | 0,001
|  | Kód: |  |  |  |  | 2022-01-02 | [22 empty] | Měnit lze pouze buňky se žlutým podbarvením! 1) v Rekapitulaci stavby vyplňte údaje o Uchazeči (přenesou se do ostatních sestav i v jiných listech) 2) na vybraných listech vyplňte v sestavě Soupis prací ceny u položek | 0,01
|  | Stavba: |  |  |  |  | Splašková kanalizace a ČOV pro obec Rychnov na Moravě | [23 empty] | 0,01
|  | KSO: | [11 empty] | CC-CZ: | [16 empty] | 0,01
|  | Místo: |  |  |  |  | Horní Rychnov, Dolní Rychnov | [6 empty] | Datum: |  | 19. 1. 2022 | [14 empty] | 0,01
0,01
|  | Zadavatel: | [11 empty] | IČ: |  | 00277312 | [14 empty] | 0,01
|  |  | Obec Rychnov na Moravě | [10 empty] | DIČ: | [16 empty] | 0,01
0,01
|  | Uchazeč: | [11 empty] | IČ: |  | Vyplň údaj | [14 empty] | 0,01
|  |  | Vyplň údaj | [10 empty] | DIČ: |  | Vyplň údaj | [14 empty] | 0,01
False
|  | Projektant: | [11 empty] | IČ: |  | 04326181 | [14 empty] | False
|  |  | LK PROJEKT s.r.o. | [10 empty] | DIČ: | [16 empty] | True
0,01
|  | Zpracovatel: | [11 empty] | IČ: | [16 empty] | 0,01
[14 empty] | DIČ: | [16 empty] | True
Poznámka:
Soupis prací je sestaven s využitím Cenové soustavy ÚRS. Položky, které pochází z této cenové soustavy, jsou ve sloupci 'Cenová soustava' označeny popisem 'CS ÚRS' a úrovní příslušného kalendářního pololetí. Veškeré další informace vymezující popis a podmínky použití těchto položek z Cenové soustavy, které nejsou uvedeny přímo v soupisu prací, jsou neomezeně dálkově k dispozici na webu podminky.urs.cz.
|  | Cena bez DPH | [11 empty] | 0
[8 empty] | Sazba daně |  | Základ daně |  |  |  | Výše daně
|  | DPH |  | základní |  |  |  | 21% |  | 0 |  |  |  | 0
|  |  |  | snížená |  |  |  | 15% |  | 0 |  |  |  | 0
|  |  |  | zákl. přenesená |  |  |  | 21% |  | 0 |  |  |  | 0
|  |  |  | sníž. přenesená |  |  |  | 15% |  | 0 |  |  |  | 0
|  |  |  | nulová |  |  |  | 0% |  | 0 |  |  |  | 0
|  | Cena s DPH | [6 empty] | v |  | CZK |  |  | 0
REKAPITULACE OBJEKTŮ STAVBY A SOUPISŮ PRACÍ
| Kód: | [6 empty] | 2022-01-02
| Stavba: | [6 empty] | Splašková kanalizace a ČOV pro obec Rychnov na Moravě
| Místo: | [6 empty] | Horní Rychnov, Dolní Rychnov |  |  |  |  | Datum: |  | 19. 1. 2022
| Zadavatel: | [6 empty] | Obec Rychnov na Moravě |  |  |  |  | Projektant: |  | LK PROJEKT s.r.o. |  |  | Informatívní údaje z listů zakázek
| Uchazeč: | [11 empty] | Zpracovatel:
| Kód |  |  |  | Popis | [6 empty] | Cena bez DPH [CZK] |  |  |  | Cena s DPH [CZK] | Typ | z toho Ostat. náklady [CZK] | DPH [CZK] | Normohodiny [h] | DPH základní [CZK] | DPH snížená [CZK] | DPH základní přenesená [CZK] | DPH snížená přenesená [CZK] | Základna DPH základní | Základna DPH snížená | Základna DPH zákl. přenesená | Základna DPH sníž. přenesená | Základna DPH nulová
| Náklady stavby celkem | [10 empty] | 0 |  |  |  | 0 |  | 0 | 0 | 0 | 0 | 0 | 0 | 0 | 0 | 0 | 0 | 0 | 0 |  | D | 0 | ###NOIMPORT### | IMPORT | {e94832ed-0dc4-4682-a0ae-87ccb140fce3} | {00000000-0000-0000-0000-000000000000}
|  | SO 01 |  |  |  | Čistírna odpadních vod | [5 empty] | 0 |  |  |  | 0 | STA | 0 | 0 | 0 | 0 | 0 | 0 | 0 | 0 | 0 | 0 | 0 | 0 |  | D | 1 | ###NOIMPORT### | IMPORT | {73d57abf-9fc7-4cb6-9534-21c94803495d} | {e94832ed-0dc4-4682-a0ae-87ccb140fce3} | 2
/ |  |  | PS 01 |  |  |  | Strojní technologie |  |  |  |  | 0 |  |  |  | 0 | Soupis | 0 | 0 | 0 | 0 | 0 | 0 | 0 | 0 | 0 | 0 | 0 | 0 |  |  | 2 |  | IMPORT | {11d9648e-16a4-4779-b5d5-9db067179ee6} | {73d57abf-9fc7-4cb6-9534-21c94803495d}
/ |  |  | PS 02 |  |  |  | Elektro část, technologie ČOV |  |  |  |  | 0 |  |  |  | 0 | Soupis | 0 | 0 | 0 | 0 | 0 | 0 | 0 | 0 | 0 | 0 | 0 | 0 |  |  | 2 |  | IMPORT | {067698b3-241f-4f9b-a8c1-ca3ee845520c} | {73d57abf-9fc7-4cb6-9534-21c94803495d}
/ |  |  | PS 03 |  |  |  | SŘTP |  |  |  |  | 0 |  |  |  | 0 | Soupis | 0 | 0 | 0 | 0 | 0 | 0 | 0 | 0 | 0 | 0 | 0 | 0 |  |  | 2 |  | IMPORT | {efc1ee59-ca48-4410-ab40-45fd5b346813} | {73d57abf-9fc7-4cb6-9534-21c94803495d}
/ |  |  | SO 01.1 |  |  |  | Provozní budova ČOV |  |  |  |  | 0 |  |  |  | 0 | Soupis | 0 | 0 | 0 | 0 | 0 | 0 | 0 | 0 | 0 | 0 | 0 | 0 |  |  | 2 |  | IMPORT | {522f8a32-eeef-42a7-aa05-195ebb1ad1f2} | {73d57abf-9fc7-4cb6-9534-21c94803495d}
/ |  |  | SO 01.2 |  |  |  | Nátok ČOV - tlaková stoka T |  |  |  |  | 0 |  |  |  | 0 | Soupis | 0 | 0 | 0 | 0 | 0 | 0 | 0 | 0 | 0 | 0 | 0 | 0 |  |  | 2 |  | IMPORT | {80f2714d-7688-4ce9-8c69-3c859b09ccc1} | {73d57abf-9fc7-4cb6-9534-21c94803495d}
/ |  |  | SO 01.3 |  |  |  | Vodovodní přípojka ČOV |  |  |  |  | 0 |  |  |  | 0 | Soupis | 0 | 0 | 0 | 0 | 0 | 0 | 0 | 0 | 0 | 0 | 0 | 0 |  |  | 2 |  | IMPORT | {cccebd55-fbf6-4236-9dde-cc832daf3ec9} | {73d57abf-9fc7-4cb6-9534-21c94803495d}
/ |  |  | SO 01.4 |  |  |  | Odtok a obtok ČOV |  |  |  |  | 0 |  |  |  | 0 | Soupis | 0 | 0 | 0 | 0 | 0 | 0 | 0 | 0 | 0 | 0 | 0 | 0 |  |  | 2 |  | IMPORT | {c6ffb329-b484-4e79-b8e5-095d86e56818} | {73d57abf-9fc7-4cb6-9534-21c94803495d}
/ |  |  | SO 01.5 |  |  |  | Terénní úpravy a oplocení areálu ČOV |  |  |  |  | 0 |  |  |  | 0 | Soupis | 0 | 0 | 0 | 0 | 0 | 0 | 0 | 0 | 0 | 0 | 0 | 0 |  |  | 2 |  | IMPORT | {b50208c9-a2ea-4d40-be36-8a849d0ccfe4} | {73d57abf-9fc7-4cb6-9534-21c94803495d}
/ |  |  | SO 01.6 |  |  |  | Sjezd a areálová komunikace ČOV |  |  |  |  | 0 |  |  |  | 0 | Soupis | 0 | 0 | 0 | 0 | 0 | 0 | 0 | 0 | 0 | 0 | 0 | 0 |  |  | 2 |  | IMPORT | {fd9aa370-0c18-49cf-b5ee-79acd534ba72} | {73d57abf-9fc7-4cb6-9534-21c94803495d}
|  | SO 02 |  |  |  | Tlaková kanalizace Dolní Rychnov | [5 empty] | 0 |  |  |  | 0 | STA | 0 | 0 | 0 | 0 | 0 | 0 | 0 | 0 | 0 | 0 | 0 | 0 |  | D | 1 | ###NOIMPORT### | IMPORT | {e1b30b6a-81a6-4b4d-bcc3-dae91c13282a} | {e94832ed-0dc4-4682-a0ae-87ccb140fce3} | 2
/ |  |  | SO 02.1 |  |  |  | Hlavní tlakové stoky |  |  |  |  | 0 |  |  |  | 0 | Soupis | 0 | 0 | 0 | 0 | 0 | 0 | 0 | 0 | 0 | 0 | 0 | 0 |  |  | 2 |  | IMPORT | {e1a4f904-2e13-444a-9e09-71edcbbefef4} | {e1b30b6a-81a6-4b4d-bcc3-dae91c13282a}
/ |  |  | SO 02.2 |  |  |  | Podružné tlakové stoky |  |  |  |  | 0 |  |  |  | 0 | Soupis | 0 | 0 | 0 | 0 | 0 | 0 | 0 | 0 | 0 | 0 | 0 | 0 |  |  | 2 |  | IMPORT | {45f0e000-22ac-4347-82c0-b949b2c0afdc} | {e1b30b6a-81a6-4b4d-bcc3-dae91c13282a}
|  | SO 03 |  |  |  | Tlaková kanalizace Horní Rychnov | [5 empty] | 0 |  |  |  | 0 | STA | 0 | 0 | 0 | 0 | 0 | 0 | 0 | 0 | 0 | 0 | 0 | 0 |  | D | 1 | ###NOIMPORT### | IMPORT | {7996b27f-1240-46c3-b244-e99fa82485f7} | {e94832ed-0dc4-4682-a0ae-87ccb140fce3} | 2
/ |  |  | SO 03.1 |  |  |  | Hlavní tlakové stoky |  |  |  |  | 0 |  |  |  | 0 | Soupis | 0 | 0 | 0 | 0 | 0 | 0 | 0 | 0 | 0 | 0 | 0 | 0 |  |  | 2 |  | IMPORT | {ececa5c7-2d2b-45b9-8284-a109c0d46e63} | {7996b27f-1240-46c3-b244-e99fa82485f7}
/ |  |  | SO 03.2 |  |  |  | Podružné tlakové stoky |  |  |  |  | 0 |  |  |  | 0 | Soupis | 0 | 0 | 0 | 0 | 0 | 0 | 0 | 0 | 0 | 0 | 0 | 0 |  |  | 2 |  | IMPORT | {ee4e68d9-c8ba-4490-bd54-3cea21284d5e} | {7996b27f-1240-46c3-b244-e99fa82485f7}
|  | SO 04 |  |  |  | Elektro část, stavební ČOV | [5 empty] | 0 |  |  |  | 0 | STA | 0 | 0 | 0 | 0 | 0 | 0 | 0 | 0 | 0 | 0 | 0 | 0 |  | D | 1 | ###NOIMPORT### | IMPORT | {b77da880-6d06-48c1-800b-797cd61fcf4f} | {e94832ed-0dc4-4682-a0ae-87ccb140fce3} | 2
/ |  |  | SO 04.1 |  |  |  | Stavební elektroinstalace |  |  |  |  | 0 |  |  |  | 0 | Soupis | 0 | 0 | 0 | 0 | 0 | 0 | 0 | 0 | 0 | 0 | 0 | 0 |  |  | 2 |  | IMPORT | {b1531816-be9a-4b8b-9d7f-c804c5a66ba5} | {b77da880-6d06-48c1-800b-797cd61fcf4f}
/ |  |  | SO 04.2 |  |  |  | Hromosvod a uzamnění |  |  |  |  | 0 |  |  |  | 0 | Soupis | 0 | 0 | 0 | 0 | 0 | 0 | 0 | 0 | 0 | 0 | 0 | 0 |  |  | 2 |  | IMPORT | {06d75807-ebac-42b2-86f4-68c773b23f3a} | {b77da880-6d06-48c1-800b-797cd61fcf4f}
/ |  | SO 05 |  |  |  | Elektro přípojka NN pro ČOV | [5 empty] | 0 |  |  |  | 0 | STA | 0 | 0 | 0 | 0 | 0 | 0 | 0 | 0 | 0 | 0 | 0 | 0 |  |  | 1 |  | IMPORT | {66476806-6300-4e42-843c-197a32c97fdf} | {e94832ed-0dc4-4682-a0ae-87ccb140fce3} | 2
|  | VRN - ORN |  |  |  | Vedlejší a ostatní rozpočtové náklady | [5 empty] | 0 |  |  |  | 0 | STA | 0 | 0 | 0 | 0 | 0 | 0 | 0 | 0 | 0 | 0 | 0 | 0 |  | D | 1 | ###NOIMPORT### | IMPORT | {2ac953ac-b1c6-410c-98d1-d0e3ceb8bbae} | {e94832ed-0dc4-4682-a0ae-87ccb140fce3} | 2
/ |  |  | ORN |  |  |  | Ostatní rozpočtové náklady |  |  |  |  | 0 |  |  |  | 0 | Soupis | 0 | 0 | 0 | 0 | 0 | 0 | 0 | 0 | 0 | 0 | 0 | 0 |  |  | 2 |  | IMPORT | {88a40cc5-d9de-4f90-b82a-3d95ce64199e} | {2ac953ac-b1c6-410c-98d1-d0e3ceb8bbae}
/ |  |  | VRN |  |  |  | Vedlejší rozpočtové náklady |  |  |  |  | 0 |  |  |  | 0 | Soupis | 0 | 0 | 0 | 0 | 0 | 0 | 0 | 0 | 0 | 0 | 0 | 0 |  |  | 2 |  | IMPORT | {0a0a03b9-73b4-4e43-94c5-49c9e3d42042} | {2ac953ac-b1c6-410c-98d1-d0e3ceb8bbae}

## PS 01 - Strojní technologie
{11d9648e-16a4-4779-b5d5-9db067179ee6}
2
| KRYCÍ LIST SOUPISU PRACÍ | [7 empty] | v --- níže se nacházejí doplnkové a pomocné údaje k sestavám --- v | [8 empty] | False
Stavba:
Splašková kanalizace a ČOV pro obec Rychnov na Moravě
Objekt:
SO 01 - Čistírna odpadních vod
Soupis:
PS 01 - Strojní technologie
| KSO: |  |  |  |  | CC-CZ:
| Místo: |  | Horní Rychnov, Dolní Rychnov |  |  | Datum: | 19. 1. 2022
| Zadavatel: |  |  |  |  | IČ: | 00277312
|  | Obec Rychnov na Moravě |  |  |  | DIČ:
| Uchazeč: |  |  |  |  | IČ: | Vyplň údaj
|  | Vyplň údaj |  |  |  | DIČ: | Vyplň údaj
| Projektant: |  |  |  |  | IČ: | 04326181
|  | LK PROJEKT s.r.o. |  |  |  | DIČ:
| Zpracovatel: |  |  |  |  | IČ:
DIČ:
Poznámka:
| Cena bez DPH | [5 empty] | 0
|  |  | Základ daně |  |  | Sazba daně | Výše daně
| DPH | základní | 0 |  |  | 21% | 0
|  | snížená | 0 |  |  | 15% | 0
|  | zákl. přenesená | 0 |  |  | 21% | 0
|  | sníž. přenesená | 0 |  |  | 15% | 0
|  | nulová | 0 |  |  | 0% | 0
| Cena s DPH |  |  | v | CZK |  | 0
REKAPITULACE ČLENĚNÍ SOUPISU PRACÍ
Stavba:
Splašková kanalizace a ČOV pro obec Rychnov na Moravě
Objekt:
SO 01 - Čistírna odpadních vod
Soupis:
PS 01 - Strojní technologie
Místo: |  |  | Horní Rychnov, Dolní Rychnov |  |  | Datum: | 19. 1. 2022
Zadavatel: |  |  | Obec Rychnov na Moravě |  |  | Projektant: | LK PROJEKT s.r.o.
Uchazeč: |  |  | Vyplň údaj |  |  | Zpracovatel:
Kód dílu - Popis | [6 empty] | Cena celkem [CZK]
Náklady stavby celkem | [6 empty] | 0 | [11 empty] | -1
| CELK - Celkem | [5 empty] | 0
| D1 - Mechanické předčištění | [5 empty] | 0
| D2 - Biologické čištění | [5 empty] | 0
| D3 - Kalové hospodářství | [5 empty] | 0
| D4 - Dmychárna | [5 empty] | 0
| D5 - Vrtání prostupů | [5 empty] | 0
| D6 - Měrný objekt | [5 empty] | 0
| D7 - Vzduchotechnika | [5 empty] | 0
SOUPIS PRACÍ
Stavba:
Splašková kanalizace a ČOV pro obec Rychnov na Moravě
Objekt:
SO 01 - Čistírna odpadních vod
Soupis:
PS 01 - Strojní technologie
Místo: |  |  | Horní Rychnov, Dolní Rychnov |  |  | Datum: | 19. 1. 2022
Zadavatel: |  |  | Obec Rychnov na Moravě |  |  | Projektant: | LK PROJEKT s.r.o.
Uchazeč: |  |  | Vyplň údaj |  |  | Zpracovatel:
PČ | Typ | Kód | Popis | MJ | Množství | J.cena [CZK] | Cena celkem [CZK] | Cenová soustava |  | DPH | J. Nh [h] | Nh celkem [h] | J. hmotnost [t] | Hmotnost celkem [t] | J. suť [t] | Suť Celkem [t]
Náklady soupisu celkem | [6 empty] | 0 |  |  |  |  | 0 |  | 0 |  | 0 |  | D | -1 | [7 empty] | 0
| D | CELK | Celkem |  |  |  | 0 |  |  |  |  | 0 |  | 0 |  | 0 | 1 | D | 0 | ROZPOCET | [6 empty] | 0
| D | D1 | Mechanické předčištění |  |  |  | 0 |  |  |  |  | 0 |  | 0 |  | 0 | 1 | D | 1 | ROZPOCET | [6 empty] | 0
1 | K | Pol1 | Ponorné kalové čerpadlo pro instalaci na spouštěcí zařízení, Q=4 l/s, H=6,1 m, 1,5 kW 2, 9 A, 400V, 50 Hz, -odpadní voda z tlakové kanalizace -oběžné kolo s volným průtokem , volný průchod 65mm -čidlo průsaku mech. ucpávkou s 10 m kabelu -spouštěcí zaříz | ks | 2 |  | 0 |  |  | základní |  | 0 | 0 | 0 | 0 | 0 | 4 | K | 2 | ROZPOCET | 0 | 0 | 0 | 0 | 0 | 1 | 0 | 4 | -2118602532
| PP |  | Ponorné kalové čerpadlo pro instalaci na spouštěcí zařízení, Q=4 l/s, H=6,1 m, 1,5 kW 2, 9 A, 400V, 50 Hz, -odpadní voda z tlakové kanalizace -oběžné kolo s volným průtokem , volný průchod 65mm -čidlo průsaku mech. ucpávkou s 10 m kabelu -spouštěcí zařízení, nutno doplnit vodicí trubky a řetěz -vodicí trubky | [14 empty] | PP | 2
2 | K | Pol10 | Nožové šoupě s ručním kolem DN 65 | ks | 2 |  | 0 |  |  | základní |  | 0 | 0 | 0 | 0 | 0 | 4 | K | 2 | ROZPOCET | 0 | 0 | 0 | 0 | 0 | 1 | 0 | 4 | -149899043
| PP |  | Nožové šoupě s ručním kolem DN 65 | [14 empty] | PP | 2
3 | K | Pol11 | Potrubí svozové vody a odpadní vody 104 x 2mm nerez AISI 304 | m | 1.1 |  | 0 |  |  | základní |  | 0 | 0 | 0 | 0 | 0 | 4 | K | 2 | ROZPOCET | 0 | 0 | 0 | 0 | 0 | 1 | 0 | 4 | 1071959113
| PP |  | Potrubí svozové vody a odpadní vody 104 x 2mm nerez AISI 304 | [14 empty] | PP | 2
4 | K | Pol12 | Koleno DN 100 nerez, přívodní potrubí svozové vody AISI 304 | ks | 3 |  | 0 |  |  | základní |  | 0 | 0 | 0 | 0 | 0 | 4 | K | 2 | ROZPOCET | 0 | 0 | 0 | 0 | 0 | 1 | 0 | 4 | -627417755
| PP |  | Koleno DN 100 nerez, přívodní potrubí svozové vody AISI 304 | [14 empty] | PP | 2
5 | K | Pol13 | Odtokové potrubí úkapové vody PVC d110, koleno 1x | kpl | 1 |  | 0 |  |  | základní |  | 0 | 0 | 0 | 0 | 0 | 4 | K | 2 | ROZPOCET | 0 | 0 | 0 | 0 | 0 | 1 | 0 | 4 | 208980026
| PP |  | Odtokové potrubí úkapové vody PVC d110, koleno 1x | [14 empty] | PP | 2
6 | K | Pol14 | Výtlačné porubí odpadní vody, 70x2mm, nerez AISI 316 | m | 18 |  | 0 |  |  | základní |  | 0 | 0 | 0 | 0 | 0 | 4 | K | 2 | ROZPOCET | 0 | 0 | 0 | 0 | 0 | 1 | 0 | 4 | 713748693
| PP |  | Výtlačné porubí odpadní vody, 70x2mm, nerez AISI 316 | [14 empty] | PP | 2
7 | K | Pol15 | Koleno 70x2mm, nere AISI 316 45° | ks | 4 |  | 0 |  |  | základní |  | 0 | 0 | 0 | 0 | 0 | 4 | K | 2 | ROZPOCET | 0 | 0 | 0 | 0 | 0 | 1 | 0 | 4 | 773792472
| PP |  | Koleno 70x2mm, nere AISI 316 45° | [14 empty] | PP | 2
8 | K | Pol16 | Redukce 70x104x2mm, AISI 316 | ks | 2 |  | 0 |  |  | základní |  | 0 | 0 | 0 | 0 | 0 | 4 | K | 2 | ROZPOCET | 0 | 0 | 0 | 0 | 0 | 1 | 0 | 4 | 239581936
| PP |  | Redukce 70x104x2mm, AISI 316 | [14 empty] | PP | 2
9 | K | Pol17 | Příruby DN65/70 AISI 316 | ks | 13 |  | 0 |  |  | základní |  | 0 | 0 | 0 | 0 | 0 | 4 | K | 2 | ROZPOCET | 0 | 0 | 0 | 0 | 0 | 1 | 0 | 4 | 943542439
| PP |  | Příruby DN65/70 AISI 316 | [14 empty] | PP | 2
10 | K | Pol18 | Lemový nákružek 70x2mm, AISI 316 | ks | 12 |  | 0 |  |  | základní |  | 0 | 0 | 0 | 0 | 0 | 4 | K | 2 | ROZPOCET | 0 | 0 | 0 | 0 | 0 | 1 | 0 | 4 | 118756744
| PP |  | Lemový nákružek 70x2mm, AISI 316 | [14 empty] | PP | 2
11 | K | Pol19 | Přírubový spoj | ks | 8 |  | 0 |  |  | základní |  | 0 | 0 | 0 | 0 | 0 | 4 | K | 2 | ROZPOCET | 0 | 0 | 0 | 0 | 0 | 1 | 0 | 4 | 1100835662
| PP |  | Přírubový spoj | [14 empty] | PP | 2
12 | K | Pol2 | Zdvihací zařízení vč. patky, nosnot 200kg, žárový pozink | ks | 1 |  | 0 |  |  | základní |  | 0 | 0 | 0 | 0 | 0 | 4 | K | 2 | ROZPOCET | 0 | 0 | 0 | 0 | 0 | 1 | 0 | 4 | -1145973107
| PP |  | Zdvihací zařízení vč. patky, nosnot 200kg, žárový pozink | [14 empty] | PP | 2
13 | K | Pol20 | Kotevní materiál | ks | 1 |  | 0 |  |  | základní |  | 0 | 0 | 0 | 0 | 0 | 4 | K | 2 | ROZPOCET | 0 | 0 | 0 | 0 | 0 | 1 | 0 | 4 | -545959736
| PP |  | Kotevní materiál | [14 empty] | PP | 2
14 | K | Pol21 | Odtokové potrbí PVC d160 z mechanického předčištění vč. tvarovek | m | 1.5 |  | 0 |  |  | základní |  | 0 | 0 | 0 | 0 | 0 | 4 | K | 2 | ROZPOCET | 0 | 0 | 0 | 0 | 0 | 1 | 0 | 4 | 1089579824
| PP |  | Odtokové potrbí PVC d160 z mechanického předčištění vč. tvarovek | [14 empty] | PP | 2
15 | K | Pol22 | Odtokové potrbí PVC d250 z mechanického předčištění vč. tvarovek | m | 3 |  | 0 |  |  | základní |  | 0 | 0 | 0 | 0 | 0 | 4 | K | 2 | ROZPOCET | 0 | 0 | 0 | 0 | 0 | 1 | 0 | 4 | -2031194497
| PP |  | Odtokové potrbí PVC d250 z mechanického předčištění vč. tvarovek | [14 empty] | PP | 2
16 | K | Pol23 | Popelnice 120 litru | ks | 1 |  | 0 |  |  | základní |  | 0 | 0 | 0 | 0 | 0 | 4 | K | 2 | ROZPOCET | 0 | 0 | 0 | 0 | 0 | 1 | 0 | 4 | 226194408
| PP |  | Popelnice 120 litru | [14 empty] | PP | 2
17 | K | Pol3 | Stírané válcové síto s integrovaným lisem 500×750×140 s krytem - síto s děrováním kruhovým přesazeným, průměr otvorů Ø3 mm - stírací kartáč dvojramenný - včetně elektromagnetického ventilu prací vody ¾“ – nutný přívod vody - vstupní přítokové hrdlo DN | ks | 1 |  | 0 |  |  | základní |  | 0 | 0 | 0 | 0 | 0 | 4 | K | 2 | ROZPOCET | 0 | 0 | 0 | 0 | 0 | 1 | 0 | 4 | -1772149554
| PP |  | Stírané válcové síto s integrovaným lisem 500×750×140 s krytem - síto s děrováním kruhovým přesazeným, průměr otvorů Ø3 mm - stírací kartáč dvojramenný - včetně elektromagnetického ventilu prací vody ¾“ – nutný přívod vody - vstupní přítokové hrdlo DN 100/PN 10 - madla pro otevírání krytu, otevírání přes panty -vnitřní provedení bez vyhřívání -vlastní rozvaděč ruční nebo automatický režim. V automatickém režimu je síto spouštěno dálkovým impulsem od zapnutí čerpadla. -Materiál: nerezová chromniklová ocel 1.4571 včetně sběrného žlabu, podstavec z oceli 1.4301. Nátěr. | [14 empty] | PP | 2
18 | K | Pol4 | Ventilátor Seat 20, 0,75kW | ks | 1 |  | 0 |  |  | základní |  | 0 | 0 | 0 | 0 | 0 | 4 | K | 2 | ROZPOCET | 0 | 0 | 0 | 0 | 0 | 1 | 0 | 4 | 1322912315
| PP |  | Ventilátor Seat 20, 0,75kW | [14 empty] | PP | 2
19 | K | Pol5 | Potrubí odtahu vzdušniny PVC 160, vč. tvarovek | m | 4 |  | 0 |  |  | základní |  | 0 | 0 | 0 | 0 | 0 | 4 | K | 2 | ROZPOCET | 0 | 0 | 0 | 0 | 0 | 1 | 0 | 4 | 764095239
| PP |  | Potrubí odtahu vzdušniny PVC 160, vč. tvarovek | [14 empty] | PP | 2
20 | K | Pol6 | Česlicový koš DN 100, průlina 30mm, svozové vody vč. uzavírací deaky koše, spouštěcí tyče 2m vč.podpěr | ks | 1 |  | 0 |  |  | základní |  | 0 | 0 | 0 | 0 | 0 | 4 | K | 2 | ROZPOCET | 0 | 0 | 0 | 0 | 0 | 1 | 0 | 4 | 875694365
| PP |  | Česlicový koš DN 100, průlina 30mm, svozové vody vč. uzavírací deaky koše, spouštěcí tyče 2m vč.podpěr | [14 empty] | PP | 2
21 | K | Pol7 | Úkapová vanička, materiál PP | ks | 1 |  | 0 |  |  | základní |  | 0 | 0 | 0 | 0 | 0 | 4 | K | 2 | ROZPOCET | 0 | 0 | 0 | 0 | 0 | 1 | 0 | 4 | -649738016
| PP |  | Úkapová vanička, materiál PP | [14 empty] | PP | 2
22 | K | Pol8 | FEKA kncovka DN 100, nerez | ks | 1 |  | 0 |  |  | základní |  | 0 | 0 | 0 | 0 | 0 | 4 | K | 2 | ROZPOCET | 0 | 0 | 0 | 0 | 0 | 1 | 0 | 4 | 200708831
| PP |  | FEKA kncovka DN 100, nerez | [14 empty] | PP | 2
23 | K | Pol9 | Zpětný kulová klapka DN 65 | ks | 2 |  | 0 |  |  | základní |  | 0 | 0 | 0 | 0 | 0 | 4 | K | 2 | ROZPOCET | 0 | 0 | 0 | 0 | 0 | 1 | 0 | 4 | 812046059
| PP |  | Zpětný kulová klapka DN 65 | [14 empty] | PP | 2
| D | D2 | Biologické čištění |  |  |  | 0 |  |  |  |  | 0 |  | 0 |  | 0 | 1 | D | 1 | ROZPOCET | [6 empty] | 0
24 | K | Pol2 | Zdvihací zařízení vč. patky, nosnot 200kg, žárový pozink | ks | 2 |  | 0 |  |  | základní |  | 0 | 0 | 0 | 0 | 0 | 4 | K | 2 | ROZPOCET | 0 | 0 | 0 | 0 | 0 | 1 | 0 | 4 | 419000296
| PP |  | Zdvihací zařízení vč. patky, nosnot 200kg, žárový pozink | [14 empty] | PP | 2
25 | K | Pol24 | Rozdělovací objekt 700 x 900mm, vč. 1 ks hradítka obtoku, materiál nerez AISI 304 | ks | 1 |  | 0 |  |  | základní |  | 0 | 0 | 0 | 0 | 0 | 4 | K | 2 | ROZPOCET | 0 | 0 | 0 | 0 | 0 | 1 | 0 | 4 | 1241035445
| PP |  | Rozdělovací objekt 700 x 900mm, vč. 1 ks hradítka obtoku, materiál nerez AISI 304 | [14 empty] | PP | 2
26 | K | Pol25 | Potrubí odtoku z RO, PVC d200 | kpl | 1 |  | 0 |  |  | základní |  | 0 | 0 | 0 | 0 | 0 | 4 | K | 2 | ROZPOCET | 0 | 0 | 0 | 0 | 0 | 1 | 0 | 4 | -1400642101
| PP |  | Potrubí odtoku z RO, PVC d200 | [14 empty] | PP | 2
27 | K | Pol26 | Ponorné míchadlo, 400V, 50 Hz, příkon 1,1kW, otáčky 1416/min, průměr vrtule 280mm | ks | 2 |  | 0 |  |  | základní |  | 0 | 0 | 0 | 0 | 0 | 4 | K | 2 | ROZPOCET | 0 | 0 | 0 | 0 | 0 | 1 | 0 | 4 | 1950779570
| PP |  | Ponorné míchadlo, 400V, 50 Hz, příkon 1,1kW, otáčky 1416/min, průměr vrtule 280mm | [14 empty] | PP | 2
28 | K | Pol27 | Vložená dosazovací nádr, průměr 3,6m, výška válcové části 2m, výška konusu 2,3m, vystrojení středový válec průměr 0,6m, výška 3 m, odtokové žlaby 2ks každá o délce 1 m, s přelivnou stavitelnou hranou, materiál nerez AISI 304, odtokové a natokové potrubí p | kpl | 2 |  | 0 |  |  | základní |  | 0 | 0 | 0 | 0 | 0 | 4 | K | 2 | ROZPOCET | 0 | 0 | 0 | 0 | 0 | 1 | 0 | 4 | -185980355
| PP |  | Vložená dosazovací nádr, průměr 3,6m, výška válcové části 2m, výška konusu 2,3m, vystrojení středový válec průměr 0,6m, výška 3 m, odtokové žlaby 2ks každá o délce 1 m, s přelivnou stavitelnou hranou, materiál nerez AISI 304, odtokové a natokové potrubí potrubí PVC, podpěrné konstrukce, kotvení | [14 empty] | PP | 2
29 | K | Pol28 | Aerační jemnobublinný systém, trubkové elementy 60 ks, délka elementu 0,75m, celková délka 45m, aerační rošť nerez jekl, kotvení do betonu, šroubení | kpl | 60 |  | 0 |  |  | základní |  | 0 | 0 | 0 | 0 | 0 | 4 | K | 2 | ROZPOCET | 0 | 0 | 0 | 0 | 0 | 1 | 0 | 4 | 556376884
| PP |  | Aerační jemnobublinný systém, trubkové elementy 60 ks, délka elementu 0,75m, celková délka 45m, aerační rošť nerez jekl, kotvení do betonu, šroubení | [14 empty] | PP | 2
30 | K | Pol29 | Svodné potrubí d50, PP, zakončené uzavírací armaturou, kulový kohout 4x nerez, fitinky, tvarovky | m | 12 |  | 0 |  |  | základní |  | 0 | 0 | 0 | 0 | 0 | 4 | K | 2 | ROZPOCET | 0 | 0 | 0 | 0 | 0 | 1 | 0 | 4 | -993579571
| PP |  | Svodné potrubí d50, PP, zakončené uzavírací armaturou, kulový kohout 4x nerez, fitinky, tvarovky | [14 empty] | PP | 2
31 | K | Pol30 | Mamutka plovoucích nečistot, trychtýře a výtlaku do denitrifikační nádrže PVC d75, vč. přívodního potrubí vzduzcu | kpl | 2 |  | 0 |  |  | základní |  | 0 | 0 | 0 | 0 | 0 | 4 | K | 2 | ROZPOCET | 0 | 0 | 0 | 0 | 0 | 1 | 0 | 4 | 1554376591
| PP |  | Mamutka plovoucích nečistot, trychtýře a výtlaku do denitrifikační nádrže PVC d75, vč. přívodního potrubí vzduzcu | [14 empty] | PP | 2
32 | K | Pol31 | Mamutka přebytečného kalu a výtlaku do denitrifikační nádrže PVC d160, vč. přívodního potrubí vzduchu, | kpl | 2 |  | 0 |  |  | základní |  | 0 | 0 | 0 | 0 | 0 | 4 | K | 2 | ROZPOCET | 0 | 0 | 0 | 0 | 0 | 1 | 0 | 4 | 379751406
| PP |  | Mamutka přebytečného kalu a výtlaku do denitrifikační nádrže PVC d160, vč. přívodního potrubí vzduchu, | [14 empty] | PP | 2
33 | K | Pol32 | Mamutka vratného kalu a výtlaku do denitrifikační nádrže PVC d160, vč. přívodního potrubí vzduchu, | kpl | 2 |  | 0 |  |  | základní |  | 0 | 0 | 0 | 0 | 0 | 4 | K | 2 | ROZPOCET | 0 | 0 | 0 | 0 | 0 | 1 | 0 | 4 | 1791766477
| PP |  | Mamutka vratného kalu a výtlaku do denitrifikační nádrže PVC d160, vč. přívodního potrubí vzduchu, | [14 empty] | PP | 2
34 | K | Pol33 | Rozvodné potrubí vzduchu od dmychadel 70x2mm, nerez AISI 304 | m | 20 |  | 0 |  |  | základní |  | 0 | 0 | 0 | 0 | 0 | 4 | K | 2 | ROZPOCET | 0 | 0 | 0 | 0 | 0 | 1 | 0 | 4 | -826645547
| PP |  | Rozvodné potrubí vzduchu od dmychadel 70x2mm, nerez AISI 304 | [14 empty] | PP | 2
35 | K | Pol34 | Koleno 70x2mm, nere AISI 304 | ks | 10 |  | 0 |  |  | základní |  | 0 | 0 | 0 | 0 | 0 | 4 | K | 2 | ROZPOCET | 0 | 0 | 0 | 0 | 0 | 1 | 0 | 4 | 479756668
| PP |  | Koleno 70x2mm, nere AISI 304 | [14 empty] | PP | 2
36 | K | Pol35 | Lávka se zábradlím, rošty .- žárový pozink | bm | 30 |  | 0 |  |  | základní |  | 0 | 0 | 0 | 0 | 0 | 4 | K | 2 | ROZPOCET | 0 | 0 | 0 | 0 | 0 | 1 | 0 | 4 | -510279321
| PP |  | Lávka se zábradlím, rošty .- žárový pozink | [14 empty] | PP | 2
37 | K | Pol36 | Kotvení potrubí, objímky | kpl | 1 |  | 0 |  |  | základní |  | 0 | 0 | 0 | 0 | 0 | 4 | K | 2 | ROZPOCET | 0 | 0 | 0 | 0 | 0 | 1 | 0 | 4 | -1016671404
| PP |  | Kotvení potrubí, objímky | [14 empty] | PP | 2
| D | D3 | Kalové hospodářství |  |  |  | 0 |  |  |  |  | 0 |  | 0 |  | 0 | 1 | D | 1 | ROZPOCET | [6 empty] | 0
38 | K | Pol37 | Aerační středobublinný systém, diskové elementy 20 ks, rozvod potrubí, kotvení do betonu, šroubení | kpl | 20 |  | 0 |  |  | základní |  | 0 | 0 | 0 | 0 | 0 | 4 | K | 2 | ROZPOCET | 0 | 0 | 0 | 0 | 0 | 1 | 0 | 4 | -976217764
| PP |  | Aerační středobublinný systém, diskové elementy 20 ks, rozvod potrubí, kotvení do betonu, šroubení | [14 empty] | PP | 2
39 | K | Pol38 | Svodné potrubí d40, PP, zakončené uzavírací armaturo, fitink, tvarovky | m | 15 |  | 0 |  |  | základní |  | 0 | 0 | 0 | 0 | 0 | 4 | K | 2 | ROZPOCET | 0 | 0 | 0 | 0 | 0 | 1 | 0 | 4 | 686935127
| PP |  | Svodné potrubí d40, PP, zakončené uzavírací armaturo, fitink, tvarovky | [14 empty] | PP | 2
40 | K | Pol39 | Odtah přebytečného kal, trubka 104 x 2mm, AISI 304 | m | 9 |  | 0 |  |  | základní |  | 0 | 0 | 0 | 0 | 0 | 4 | K | 2 | ROZPOCET | 0 | 0 | 0 | 0 | 0 | 1 | 0 | 4 | 1359555559
| PP |  | Odtah přebytečného kal, trubka 104 x 2mm, AISI 304 | [14 empty] | PP | 2
41 | K | Pol40 | FEKA koncovka 104 x 2mm, nerez, AISI 304 | ks | 1 |  | 0 |  |  | základní |  | 0 | 0 | 0 | 0 | 0 | 4 | K | 2 | ROZPOCET | 0 | 0 | 0 | 0 | 0 | 1 | 0 | 4 | 1709199173
| PP |  | FEKA koncovka 104 x 2mm, nerez, AISI 304 | [14 empty] | PP | 2
42 | K | Pol41 | Čerpadlo kalové vody zavěšené na řetězu, výtlačná hadice, Q=4,2l/s, H= 4,1, 0,55 kW, průchodnost min. 30mm | ks | 1 |  | 0 |  |  | základní |  | 0 | 0 | 0 | 0 | 0 | 4 | K | 2 | ROZPOCET | 0 | 0 | 0 | 0 | 0 | 1 | 0 | 4 | -858607741
| PP |  | Čerpadlo kalové vody zavěšené na řetězu, výtlačná hadice, Q=4,2l/s, H= 4,1, 0,55 kW, průchodnost min. 30mm | [14 empty] | PP | 2
43 | K | Pol42 | Kotvení potrubí, objímky | kpl | 1 |  | 0 |  |  | základní |  | 0 | 0 | 0 | 0 | 0 | 4 | K | 2 | ROZPOCET | 0 | 0 | 0 | 0 | 0 | 1 | 0 | 4 | 1459131319
| PP |  | Kotvení potrubí, objímky | [14 empty] | PP | 2
| D | D4 | Dmychárna |  |  |  | 0 |  |  |  |  | 0 |  | 0 |  | 0 | 1 | D | 1 | ROZPOCET | [6 empty] | 0
44 | K | Pol19 | Přírubový spoj | ks | 6 |  | 0 |  |  | základní |  | 0 | 0 | 0 | 0 | 0 | 4 | K | 2 | ROZPOCET | 0 | 0 | 0 | 0 | 0 | 1 | 0 | 4 | -1735771680
| PP |  | Přírubový spoj | [14 empty] | PP | 2
45 | K | Pol34 | Koleno 70x2mm, nere AISI 304 | ks | 10 |  | 0 |  |  | základní |  | 0 | 0 | 0 | 0 | 0 | 4 | K | 2 | ROZPOCET | 0 | 0 | 0 | 0 | 0 | 1 | 0 | 4 | 1057283507
| PP |  | Koleno 70x2mm, nere AISI 304 | [14 empty] | PP | 2
46 | K | Pol43 | Soustrojí dmychadel v sestavě 2+1, Výkon Q=56,4-126m3/h, 1770-2950 ot/min, příkon 4kW, 50HZ, 400V | ks | 3 |  | 0 |  |  | základní |  | 0 | 0 | 0 | 0 | 0 | 4 | K | 2 | ROZPOCET | 0 | 0 | 0 | 0 | 0 | 1 | 0 | 4 | 910628288
| PP |  | Soustrojí dmychadel v sestavě 2+1, Výkon Q=56,4-126m3/h, 1770-2950 ot/min, příkon 4kW, 50HZ, 400V | [14 empty] | PP | 2
47 | K | Pol44 | Uzavírací klapka ruční DN65 | ks | 7 |  | 0 |  |  | základní |  | 0 | 0 | 0 | 0 | 0 | 4 | K | 2 | ROZPOCET | 0 | 0 | 0 | 0 | 0 | 1 | 0 | 4 | -604803855
| PP |  | Uzavírací klapka ruční DN65 | [14 empty] | PP | 2
48 | K | Pol45 | Trubní propojení dmychárny 70x2mm, AISI 304 | m | 10 |  | 0 |  |  | základní |  | 0 | 0 | 0 | 0 | 0 | 4 | K | 2 | ROZPOCET | 0 | 0 | 0 | 0 | 0 | 1 | 0 | 4 | -278810244
| PP |  | Trubní propojení dmychárny 70x2mm, AISI 304 | [14 empty] | PP | 2
49 | K | Pol46 | Redukce 70x104x2mm, AISI 304 | ks | 3 |  | 0 |  |  | základní |  | 0 | 0 | 0 | 0 | 0 | 4 | K | 2 | ROZPOCET | 0 | 0 | 0 | 0 | 0 | 1 | 0 | 4 | 766597248
| PP |  | Redukce 70x104x2mm, AISI 304 | [14 empty] | PP | 2
50 | K | Pol47 | Příruby DN65/70 AISI 304 | ks | 12 |  | 0 |  |  | základní |  | 0 | 0 | 0 | 0 | 0 | 4 | K | 2 | ROZPOCET | 0 | 0 | 0 | 0 | 0 | 1 | 0 | 4 | -39593574
| PP |  | Příruby DN65/70 AISI 304 | [14 empty] | PP | 2
51 | K | Pol48 | Lemový nákružek 70x2mm, AISI 304 | ks | 12 |  | 0 |  |  | základní |  | 0 | 0 | 0 | 0 | 0 | 4 | K | 2 | ROZPOCET | 0 | 0 | 0 | 0 | 0 | 1 | 0 | 4 | 2000218645
| PP |  | Lemový nákružek 70x2mm, AISI 304 | [14 empty] | PP | 2
52 | K | Pol49 | T kus 70 x 2mm, AISI 304 | ks | 2 |  | 0 |  |  | základní |  | 0 | 0 | 0 | 0 | 0 | 4 | K | 2 | ROZPOCET | 0 | 0 | 0 | 0 | 0 | 1 | 0 | 4 | 1757592220
| PP |  | T kus 70 x 2mm, AISI 304 | [14 empty] | PP | 2
53 | K | Pol50 | Kotvení potrubí, objímky | kpl | 1 |  | 0 |  |  | základní |  | 0 | 0 | 0 | 0 | 0 | 4 | K | 2 | ROZPOCET | 0 | 0 | 0 | 0 | 0 | 1 | 0 | 4 | 592240778
| PP |  | Kotvení potrubí, objímky | [14 empty] | PP | 2
| D | D5 | Vrtání prostupů |  |  |  | 0 |  |  |  |  | 0 |  | 0 |  | 0 | 1 | D | 1 | ROZPOCET | [6 empty] | 0
54 | K | Pol51 | jádrové vrtání prostupů pro trubku D40 | ks | 4 |  | 0 |  |  | základní |  | 0 | 0 | 0 | 0 | 0 | 4 | K | 2 | ROZPOCET | 0 | 0 | 0 | 0 | 0 | 1 | 0 | 4 | 972039326
| PP |  | jádrové vrtání prostupů pro trubku D40 | [14 empty] | PP | 2
55 | K | Pol52 | jádrové vrtání pro trubku DN 65 | ks | 4 |  | 0 |  |  | základní |  | 0 | 0 | 0 | 0 | 0 | 4 | K | 2 | ROZPOCET | 0 | 0 | 0 | 0 | 0 | 1 | 0 | 4 | 1544670360
| PP |  | jádrové vrtání pro trubku DN 65 | [14 empty] | PP | 2
56 | K | Pol53 | jádrové vrtání pro trubku DN100 | ks | 5 |  | 0 |  |  | základní |  | 0 | 0 | 0 | 0 | 0 | 4 | K | 2 | ROZPOCET | 0 | 0 | 0 | 0 | 0 | 1 | 0 | 4 | -529323276
| PP |  | jádrové vrtání pro trubku DN100 | [14 empty] | PP | 2
57 | K | Pol54 | jádrové vrtání pro trubku D160 | ks | 7 |  | 0 |  |  | základní |  | 0 | 0 | 0 | 0 | 0 | 4 | K | 2 | ROZPOCET | 0 | 0 | 0 | 0 | 0 | 1 | 0 | 4 | -2003386647
| PP |  | jádrové vrtání pro trubku D160 | [14 empty] | PP | 2
58 | K | Pol55 | těsnění otvoru pro trubku d200 PVC | ks | 4 |  | 0 |  |  | základní |  | 0 | 0 | 0 | 0 | 0 | 4 | K | 2 | ROZPOCET | 0 | 0 | 0 | 0 | 0 | 1 | 0 | 4 | 479822729
| PP |  | těsnění otvoru pro trubku d200 PVC | [14 empty] | PP | 2
59 | K | Pol56 | těsnění otvoru pro trubku d250 PVC | ks | 1 |  | 0 |  |  | základní |  | 0 | 0 | 0 | 0 | 0 | 4 | K | 2 | ROZPOCET | 0 | 0 | 0 | 0 | 0 | 1 | 0 | 4 | 1651991000
| PP |  | těsnění otvoru pro trubku d250 PVC | [14 empty] | PP | 2
| D | D6 | Měrný objekt |  |  |  | 0 |  |  |  |  | 0 |  | 0 |  | 0 | 1 | D | 1 | ROZPOCET | [6 empty] | 0
60 | K | Pol57 | Parschalův žlab P1 , včetně plastové vany pro umístění PŽ, osazeno na odtokové potrubí, bez elektroniky (obsženo v elektro části) Materiá | ks | 2 |  | 0 |  |  | základní |  | 0 | 0 | 0 | 0 | 0 | 4 | K | 2 | ROZPOCET | 0 | 0 | 0 | 0 | 0 | 1 | 0 | 4 | 1637413591
| PP |  | Parschalův žlab P1 , včetně plastové vany pro umístění PŽ, osazeno na odtokové potrubí, bez elektroniky (obsženo v elektro části) Materiálové provedení - polypropylen | [14 empty] | PP | 2
61 | K | Pol58 | Kalibrace - úřední ověření P1 oprávněnou osobou po osezení žlabu | ks | 2 |  | 0 |  |  | základní |  | 0 | 0 | 0 | 0 | 0 | 4 | K | 2 | ROZPOCET | 0 | 0 | 0 | 0 | 0 | 1 | 0 | 4 | 1336856744
| PP |  | Kalibrace - úřední ověření P1 oprávněnou osobou po osezení žlabu | [14 empty] | PP | 2
62 | K | Pol59 | Drobný a montážní a spojovací materiál | kpl | 1 |  | 0 |  |  | základní |  | 0 | 0 | 0 | 0 | 0 | 4 | K | 2 | ROZPOCET | 0 | 0 | 0 | 0 | 0 | 1 | 0 | 4 | 1539145909
| PP |  | Drobný a montážní a spojovací materiál | [14 empty] | PP | 2
| D | D7 | Vzduchotechnika |  |  |  | 0 |  |  |  |  | 0 |  | 0 |  | 0 | 1 | D | 1 | ROZPOCET | [6 empty] | 0
63 | K | Pol60 | plastová protidešťová žaluzie PRG-630 | ks | 6 |  | 0 |  |  | základní |  | 0 | 0 | 0 | 0 | 0 | 4 | K | 2 | ROZPOCET | 0 | 0 | 0 | 0 | 0 | 1 | 0 | 4 | 641796629
| PP |  | plastová protidešťová žaluzie PRG-630 | [14 empty] | PP | 2
64 | K | Pol61 | průchodka stěnou D630/L500 pro protidešťové žaluzie + drátěné síto D630 | ks | 6 |  | 0 |  |  | základní |  | 0 | 0 | 0 | 0 | 0 | 4 | K | 2 | ROZPOCET | 0 | 0 | 0 | 0 | 0 | 1 | 0 | 4 | -939899615
| PP |  | průchodka stěnou D630/L500 pro protidešťové žaluzie + drátěné síto D630 | [14 empty] | PP | 2
65 | K | Pol62 | krycí síto 355x225 mm | ks | 1 |  | 0 |  |  | základní |  | 0 | 0 | 0 | 0 | 0 | 4 | K | 2 | ROZPOCET | 0 | 0 | 0 | 0 | 0 | 1 | 0 | 4 | 1984579946
| PP |  | krycí síto 355x225 mm | [14 empty] | PP | 2
66 | K | Pol63 | 4hr pozink potrubí 355 x 225 mm | m2 | 15 |  | 0 |  |  | základní |  | 0 | 0 | 0 | 0 | 0 | 4 | K | 2 | ROZPOCET | 0 | 0 | 0 | 0 | 0 | 1 | 0 | 4 | 2088352575
| PP |  | 4hr pozink potrubí 355 x 225 mm | [14 empty] | PP | 2
67 | K | Pol64 | Mřížka do 4hr potrubí 1000x150 dvouřadá bez regulace | ks | 1 |  | 0 |  |  | základní |  | 0 | 0 | 0 | 0 | 0 | 4 | K | 2 | ROZPOCET | 0 | 0 | 0 | 0 | 0 | 1 | 0 | 4 | -683292919
| PP |  | Mřížka do 4hr potrubí 1000x150 dvouřadá bez regulace | [14 empty] | PP | 2
68 | K | Pol65 | přívodní sestava ve složení: ventilátor prímý 500 m3/h, - 270 Pa, 0,18 kW, 400 V, řízení FM 1x filtr deskový 1x ohrívac elektrický 1x tlumic hluku 2x žaluzie 400 x 100mm pružná vložka, mezikus | kpl | 1 |  | 0 |  |  | základní |  | 0 | 0 | 0 | 0 | 0 | 4 | K | 2 | ROZPOCET | 0 | 0 | 0 | 0 | 0 | 1 | 0 | 4 | -190493197
| PP |  | přívodní sestava ve složení: ventilátor prímý 500 m3/h, - 270 Pa, 0,18 kW, 400 V, řízení FM 1x filtr deskový 1x ohrívac elektrický 1x tlumic hluku 2x žaluzie 400 x 100mm pružná vložka, mezikus | [14 empty] | PP | 2
69 | K | Pol66 | protidešťová žaluzie PRG-200 | ks | 1 |  | 0 |  |  | základní |  | 0 | 0 | 0 | 0 | 0 | 4 | K | 2 | ROZPOCET | 0 | 0 | 0 | 0 | 0 | 1 | 0 | 4 | 1218288336
| PP |  | protidešťová žaluzie PRG-200 | [14 empty] | PP | 2
70 | K | Pol67 | Prostupka stěnou D200 | ks | 2 |  | 0 |  |  | základní |  | 0 | 0 | 0 | 0 | 0 | 4 | K | 2 | ROZPOCET | 0 | 0 | 0 | 0 | 0 | 1 | 0 | 4 | -976138015
| PP |  | Prostupka stěnou D200 | [14 empty] | PP | 2
71 | K | Pol68 | Mřížka WG200 | ks | 3 |  | 0 |  |  | základní |  | 0 | 0 | 0 | 0 | 0 | 4 | K | 2 | ROZPOCET | 0 | 0 | 0 | 0 | 0 | 1 | 0 | 4 | -1565295818
| PP |  | Mřížka WG200 | [14 empty] | PP | 2
72 | K | Pol69 | protidešťová žaluzie PER250 | ks | 1 |  | 0 |  |  | základní |  | 0 | 0 | 0 | 0 | 0 | 4 | K | 2 | ROZPOCET | 0 | 0 | 0 | 0 | 0 | 1 | 0 | 4 | -1408271112
| PP |  | protidešťová žaluzie PER250 | [14 empty] | PP | 2
73 | K | Pol70 | ventilátor RMQ 250 N s plastovou mřížkou | ks | 1 |  | 0 |  |  | základní |  | 0 | 0 | 0 | 0 | 0 | 4 | K | 2 | ROZPOCET | 0 | 0 | 0 | 0 | 0 | 1 | 0 | 4 | -373771818
| PP |  | ventilátor RMQ 250 N s plastovou mřížkou | [14 empty] | PP | 2
74 | K | Pol71 | ventilátor RMQ100L s plastovou mřížkou | ks | 1 |  | 0 |  |  | základní |  | 0 | 0 | 0 | 0 | 0 | 4 | K | 2 | ROZPOCET | 0 | 0 | 0 | 0 | 0 | 1 | 0 | 4 | -126431339
| PP |  | ventilátor RMQ100L s plastovou mřížkou | [14 empty] | PP | 2
75 | K | Pol72 | Prostupka stěnou D100 | ks | 1 |  | 0 |  |  | základní |  | 0 | 0 | 0 | 0 | 0 | 4 | K | 2 | ROZPOCET | 0 | 0 | 0 | 0 | 0 | 1 | 0 | 4 | -1632746247
| PP |  | Prostupka stěnou D100 | [14 empty] | PP | 2
76 | K | Pol73 | Mřížka LG100 | ks | 1 |  | 0 |  |  | základní |  | 0 | 0 | 0 | 0 | 0 | 4 | K | 2 | ROZPOCET | 0 | 0 | 0 | 0 | 0 | 1 | 0 | 4 | 803242788
| PP |  | Mřížka LG100 | [14 empty] | PP | 2
77 | K | Pol74 | Chemicky odolný ventilátor D160, 750W | ks | 1 |  | 0 |  |  | základní |  | 0 | 0 | 0 | 0 | 0 | 4 | K | 2 | ROZPOCET | 0 | 0 | 0 | 0 | 0 | 1 | 0 | 4 | 1978284604
| PP |  | Chemicky odolný ventilátor D160, 750W | [14 empty] | PP | 2
78 | K | Pol75 | chemicky odolné plastové potrubí s výfukovou stříškou (PP, spoje na hrdla) | kpl | 1 |  | 0 |  |  | základní |  | 0 | 0 | 0 | 0 | 0 | 4 | K | 2 | ROZPOCET | 0 | 0 | 0 | 0 | 0 | 1 | 0 | 4 | 967602642
| PP |  | chemicky odolné plastové potrubí s výfukovou stříškou (PP, spoje na hrdla) | [14 empty] | PP | 2
79 | K | Pol76 | montážní a spojovací materiál | kpl | 1 |  | 0 |  |  | základní |  | 0 | 0 | 0 | 0 | 0 | 4 | K | 2 | ROZPOCET | 0 | 0 | 0 | 0 | 0 | 1 | 0 | 4 | 1975935061
| PP |  | montážní a spojovací materiál | [14 empty] | PP | 2

## PS 02 - Elektro část, tec...
{067698b3-241f-4f9b-a8c1-ca3ee845520c}
2
| KRYCÍ LIST SOUPISU PRACÍ | [7 empty] | v --- níže se nacházejí doplnkové a pomocné údaje k sestavám --- v | [8 empty] | False
Stavba:
Splašková kanalizace a ČOV pro obec Rychnov na Moravě
Objekt:
SO 01 - Čistírna odpadních vod
Soupis:
PS 02 - Elektro část, technologie ČOV
| KSO: |  |  |  |  | CC-CZ:
| Místo: |  | Horní Rychnov, Dolní Rychnov |  |  | Datum: | 19. 1. 2022
| Zadavatel: |  |  |  |  | IČ: | 00277312
|  | Obec Rychnov na Moravě |  |  |  | DIČ:
| Uchazeč: |  |  |  |  | IČ: | Vyplň údaj
|  | Vyplň údaj |  |  |  | DIČ: | Vyplň údaj
| Projektant: |  |  |  |  | IČ: | 04326181
|  | LK PROJEKT s.r.o. |  |  |  | DIČ:
| Zpracovatel: |  |  |  |  | IČ:
DIČ:
Poznámka:
| Cena bez DPH | [5 empty] | 0
|  |  | Základ daně |  |  | Sazba daně | Výše daně
| DPH | základní | 0 |  |  | 21% | 0
|  | snížená | 0 |  |  | 15% | 0
|  | zákl. přenesená | 0 |  |  | 21% | 0
|  | sníž. přenesená | 0 |  |  | 15% | 0
|  | nulová | 0 |  |  | 0% | 0
| Cena s DPH |  |  | v | CZK |  | 0
REKAPITULACE ČLENĚNÍ SOUPISU PRACÍ
Stavba:
Splašková kanalizace a ČOV pro obec Rychnov na Moravě
Objekt:
SO 01 - Čistírna odpadních vod
Soupis:
PS 02 - Elektro část, technologie ČOV
Místo: |  |  | Horní Rychnov, Dolní Rychnov |  |  | Datum: | 19. 1. 2022
Zadavatel: |  |  | Obec Rychnov na Moravě |  |  | Projektant: | LK PROJEKT s.r.o.
Uchazeč: |  |  | Vyplň údaj |  |  | Zpracovatel:
Kód dílu - Popis | [6 empty] | Cena celkem [CZK]
Náklady stavby celkem | [6 empty] | 0 | [11 empty] | -1
| CELK - Celkem | [5 empty] | 0
| D1 - Nová zařízení | [5 empty] | 0
| D2 - Rozvody a instalace | [5 empty] | 0
| D3 - Společné položky | [5 empty] | 0
SOUPIS PRACÍ
Stavba:
Splašková kanalizace a ČOV pro obec Rychnov na Moravě
Objekt:
SO 01 - Čistírna odpadních vod
Soupis:
PS 02 - Elektro část, technologie ČOV
Místo: |  |  | Horní Rychnov, Dolní Rychnov |  |  | Datum: | 19. 1. 2022
Zadavatel: |  |  | Obec Rychnov na Moravě |  |  | Projektant: | LK PROJEKT s.r.o.
Uchazeč: |  |  | Vyplň údaj |  |  | Zpracovatel:
PČ | Typ | Kód | Popis | MJ | Množství | J.cena [CZK] | Cena celkem [CZK] | Cenová soustava |  | DPH | J. Nh [h] | Nh celkem [h] | J. hmotnost [t] | Hmotnost celkem [t] | J. suť [t] | Suť Celkem [t]
Náklady soupisu celkem | [6 empty] | 0 |  |  |  |  | 0 |  | 0 |  | 0 |  | D | -1 | [7 empty] | 0
| D | CELK | Celkem |  |  |  | 0 |  |  |  |  | 0 |  | 0 |  | 0 | 1 | D | 0 | ROZPOCET | [6 empty] | 0
| D | D1 | Nová zařízení |  |  |  | 0 |  |  |  |  | 0 |  | 0 |  | 0 | 1 | D | 1 | ROZPOCET | [6 empty] | 0
1 | K | Pol77 | Skříňový rozvaděč RM1 ze dvou polí V=2000mm, H=400mm, pole 1 Š=1000mm, pole 2 Š=800mm, přívody horem, krytí min. IP20/IP40, In do 200A, Ip do 10kA, včetně sběrnic, panelů, lišt, svorek, s výzbrojí pro zařízení technologické, rezerva prostoru v rozvaděči | kpl | 1 |  | 0 |  |  | základní |  | 0 | 0 | 0 | 0 | 0 | 4 | K | 2 | ROZPOCET | 0 | 0 | 0 | 0 | 0 | 1 | 0 | 4 | 1302177409
| PP |  | Skříňový rozvaděč RM1 ze dvou polí V=2000mm, H=400mm, pole 1 Š=1000mm, pole 2 Š=800mm, přívody horem, krytí min. IP20/IP40, In do 200A, Ip do 10kA, včetně sběrnic, panelů, lišt, svorek, s výzbrojí pro zařízení technologické, rezerva prostoru v rozvaděči min. 10%. | [14 empty] | PP | 2
2 | K | Pol78 | Frekvenční měnič pro řízení otáček asynchronního motoru (použití pro dmychadla nitrifikace a KJ), 4kW, In = 9,3 A, 3 x 380 až 480 V, IP 21, třída 3C3 a 3S3, EMC filtr C2, s DC tlumivkou, nástěnný, včetně zapojení | ks | 3 |  | 0 |  |  | základní |  | 0 | 0 | 0 | 0 | 0 | 4 | K | 2 | ROZPOCET | 0 | 0 | 0 | 0 | 0 | 1 | 0 | 4 | 963166531
| PP |  | Frekvenční měnič pro řízení otáček asynchronního motoru (použití pro dmychadla nitrifikace a KJ), 4kW, In = 9,3 A, 3 x 380 až 480 V, IP 21, třída 3C3 a 3S3, EMC filtr C2, s DC tlumivkou, nástěnný, včetně zapojení | [14 empty] | PP | 2
3 | K | Pol79 | Frekvenční měnič pro řízení otáček asynchronního motoru (použití ventilátor VZT), 0,75 kW, In = 2,2 A, 3 x 380 až 480 V, IP 21, třída 3C3 a 3S3, EMC filtr C2, s DC tlumivkou, nástěnný, včetně zapojení | ks | 1 |  | 0 |  |  | základní |  | 0 | 0 | 0 | 0 | 0 | 4 | K | 2 | ROZPOCET | 0 | 0 | 0 | 0 | 0 | 1 | 0 | 4 | 923210346
| PP |  | Frekvenční měnič pro řízení otáček asynchronního motoru (použití ventilátor VZT), 0,75 kW, In = 2,2 A, 3 x 380 až 480 V, IP 21, třída 3C3 a 3S3, EMC filtr C2, s DC tlumivkou, nástěnný, včetně zapojení | [14 empty] | PP | 2
4 | K | Pol80 | Místní ovládací skříň s ovládacími a signalizačními prvky s přepínači ruč/vyp/aut , vyzbrojená a zapojená pro přepínání provozního režimu ručně/automaticky, ruční ovládání a signalizaci provozních stavů pohonu nebo servopohonu v krytí min. IP44 | kpl | 19 |  | 0 |  |  | základní |  | 0 | 0 | 0 | 0 | 0 | 4 | K | 2 | ROZPOCET | 0 | 0 | 0 | 0 | 0 | 1 | 0 | 4 | 374220498
| PP |  | Místní ovládací skříň s ovládacími a signalizačními prvky s přepínači ruč/vyp/aut , vyzbrojená a zapojená pro přepínání provozního režimu ručně/automaticky, ruční ovládání a signalizaci provozních stavů pohonu nebo servopohonu v krytí min. IP44 | [14 empty] | PP | 2
5 | K | Pol81 | Plovákový spínač s vlastním PVC, PUR nebo silikonovým kabelem do 10m s úchytem nebo se závažím, mikrospínač 230V/min. 2A, IP68 | ks | 3 |  | 0 |  |  | základní |  | 0 | 0 | 0 | 0 | 0 | 4 | K | 2 | ROZPOCET | 0 | 0 | 0 | 0 | 0 | 1 | 0 | 4 | 295863159
| PP |  | Plovákový spínač s vlastním PVC, PUR nebo silikonovým kabelem do 10m s úchytem nebo se závažím, mikrospínač 230V/min. 2A, IP68 | [14 empty] | PP | 2
| D | D2 | Rozvody a instalace |  |  |  | 0 |  |  |  |  | 0 |  | 0 |  | 0 | 1 | D | 1 | ROZPOCET | [6 empty] | 0
6 | K | Pol100 | Pomocná ocelová konstrukce žárově zinkovaná | kg | 14 |  | 0 |  |  | základní |  | 0 | 0 | 0 | 0 | 0 | 4 | K | 2 | ROZPOCET | 0 | 0 | 0 | 0 | 0 | 1 | 0 | 4 | 459242305
| PP |  | Pomocná ocelová konstrukce žárově zinkovaná | [14 empty] | PP | 2
7 | K | Pol101 | Uzemňovací pásek FeZn 4x30 mm včetně svorek, tloušťka ochranné zinkové vrstvy min. 70μm | bm | 21 |  | 0 |  |  | základní |  | 0 | 0 | 0 | 0 | 0 | 4 | K | 2 | ROZPOCET | 0 | 0 | 0 | 0 | 0 | 1 | 0 | 4 | 706974418
| PP |  | Uzemňovací pásek FeZn 4x30 mm včetně svorek, tloušťka ochranné zinkové vrstvy min. 70μm | [14 empty] | PP | 2
8 | K | Pol102 | Dvouplášťová korugovaná ohebná kabelová chránička pro mechanickou ochranu energetických a telekomunikačních vedení včetně zatahovací struny, spojek, těsnících kroužků, uzavíracích zátek, distančních rozpěrek, do světlosti 108mm | bm | 12 |  | 0 |  |  | základní |  | 0 | 0 | 0 | 0 | 0 | 4 | K | 2 | ROZPOCET | 0 | 0 | 0 | 0 | 0 | 1 | 0 | 4 | 352052585
| PP |  | Dvouplášťová korugovaná ohebná kabelová chránička pro mechanickou ochranu energetických a telekomunikačních vedení včetně zatahovací struny, spojek, těsnících kroužků, uzavíracích zátek, distančních rozpěrek, do světlosti 108mm | [14 empty] | PP | 2
9 | K | Pol103 | Pevné protipožární zatěsnění kabelového prostupu ve stěně, odolnost min. EI45 | m2 | 0.2 |  | 0 |  |  | základní |  | 0 | 0 | 0 | 0 | 0 | 4 | K | 2 | ROZPOCET | 0 | 0 | 0 | 0 | 0 | 1 | 0 | 4 | 2096862475
| PP |  | Pevné protipožární zatěsnění kabelového prostupu ve stěně, odolnost min. EI45 | [14 empty] | PP | 2
10 | K | Pol104 | Vrtání otvoru do f100 pro kabel nebo uzemňovací přívod v betonové stěně (podlaze, základu) do tl. 400mm včetně následného zatěsnění | ks | 2 |  | 0 |  |  | základní |  | 0 | 0 | 0 | 0 | 0 | 4 | K | 2 | ROZPOCET | 0 | 0 | 0 | 0 | 0 | 1 | 0 | 4 | -1546808578
| PP |  | Vrtání otvoru do f100 pro kabel nebo uzemňovací přívod v betonové stěně (podlaze, základu) do tl. 400mm včetně následného zatěsnění | [14 empty] | PP | 2
11 | K | Pol105 | Nátěrové hmoty, tmely, montážní pěny | kg | 3 |  | 0 |  |  | základní |  | 0 | 0 | 0 | 0 | 0 | 4 | K | 2 | ROZPOCET | 0 | 0 | 0 | 0 | 0 | 1 | 0 | 4 | 1965657603
| PP |  | Nátěrové hmoty, tmely, montážní pěny | [14 empty] | PP | 2
12 | K | Pol106 | Pomocný a spojovací materiál – šrouby, vruty, hmoždinky, šroubové i bezšroubové svorky, oka, stahovací a izolační pásky, distanční příchytky, kabelové štítky apod. | soubor | 1 |  | 0 |  |  | základní |  | 0 | 0 | 0 | 0 | 0 | 4 | K | 2 | ROZPOCET | 0 | 0 | 0 | 0 | 0 | 1 | 0 | 4 | 1026837734
| PP |  | Pomocný a spojovací materiál – šrouby, vruty, hmoždinky, šroubové i bezšroubové svorky, oka, stahovací a izolační pásky, distanční příchytky, kabelové štítky apod. | [14 empty] | PP | 2
13 | K | Pol82 | Kabel CYKY do 5x10 | m | 5 |  | 0 |  |  | základní |  | 0 | 0 | 0 | 0 | 0 | 4 | K | 2 | ROZPOCET | 0 | 0 | 0 | 0 | 0 | 1 | 0 | 4 | 1667534018
| PP |  | Kabel CYKY do 5x10 | [14 empty] | PP | 2
14 | K | Pol83 | Kabel CYKY do 5x2,5 | m | 30 |  | 0 |  |  | základní |  | 0 | 0 | 0 | 0 | 0 | 4 | K | 2 | ROZPOCET | 0 | 0 | 0 | 0 | 0 | 1 | 0 | 4 | -2059195055
| PP |  | Kabel CYKY do 5x2,5 | [14 empty] | PP | 2
15 | K | Pol84 | Kabel CYKY do 4x1,5 | m | 79 |  | 0 |  |  | základní |  | 0 | 0 | 0 | 0 | 0 | 4 | K | 2 | ROZPOCET | 0 | 0 | 0 | 0 | 0 | 1 | 0 | 4 | 1286901588
| PP |  | Kabel CYKY do 4x1,5 | [14 empty] | PP | 2
16 | K | Pol85 | Kabel CYKY do 3x2,5 | m | 12 |  | 0 |  |  | základní |  | 0 | 0 | 0 | 0 | 0 | 4 | K | 2 | ROZPOCET | 0 | 0 | 0 | 0 | 0 | 1 | 0 | 4 | -1858559821
| PP |  | Kabel CYKY do 3x2,5 | [14 empty] | PP | 2
17 | K | Pol86 | Kabel CYKY do 3x1,5 | m | 166 |  | 0 |  |  | základní |  | 0 | 0 | 0 | 0 | 0 | 4 | K | 2 | ROZPOCET | 0 | 0 | 0 | 0 | 0 | 1 | 0 | 4 | -606107436
| PP |  | Kabel CYKY do 3x1,5 | [14 empty] | PP | 2
18 | K | Pol87 | Kabel 2YSLCY do 4x2,5 | m | 49 |  | 0 |  |  | základní |  | 0 | 0 | 0 | 0 | 0 | 4 | K | 2 | ROZPOCET | 0 | 0 | 0 | 0 | 0 | 1 | 0 | 4 | 1490783224
| PP |  | Kabel 2YSLCY do 4x2,5 | [14 empty] | PP | 2
19 | K | Pol88 | Kabel stíněný JYTY do 7x1 | m | 300 |  | 0 |  |  | základní |  | 0 | 0 | 0 | 0 | 0 | 4 | K | 2 | ROZPOCET | 0 | 0 | 0 | 0 | 0 | 1 | 0 | 4 | -951878320
| PP |  | Kabel stíněný JYTY do 7x1 | [14 empty] | PP | 2
20 | K | Pol89 | Kabel stíněný JYTY do 4x1 | m | 186 |  | 0 |  |  | základní |  | 0 | 0 | 0 | 0 | 0 | 4 | K | 2 | ROZPOCET | 0 | 0 | 0 | 0 | 0 | 1 | 0 | 4 | -983350417
| PP |  | Kabel stíněný JYTY do 4x1 | [14 empty] | PP | 2
21 | K | Pol90 | Kabel stíněný JYTY do 2x1 | m | 59 |  | 0 |  |  | základní |  | 0 | 0 | 0 | 0 | 0 | 4 | K | 2 | ROZPOCET | 0 | 0 | 0 | 0 | 0 | 1 | 0 | 4 | 259213624
| PP |  | Kabel stíněný JYTY do 2x1 | [14 empty] | PP | 2
22 | K | Pol91 | Kabel H05RN-F do 3Gx0,75 | m | 29 |  | 0 |  |  | základní |  | 0 | 0 | 0 | 0 | 0 | 4 | K | 2 | ROZPOCET | 0 | 0 | 0 | 0 | 0 | 1 | 0 | 4 | -1304576907
| PP |  | Kabel H05RN-F do 3Gx0,75 | [14 empty] | PP | 2
23 | K | Pol92 | Vodič CYA do 35 ž/z | m | 10 |  | 0 |  |  | základní |  | 0 | 0 | 0 | 0 | 0 | 4 | K | 2 | ROZPOCET | 0 | 0 | 0 | 0 | 0 | 1 | 0 | 4 | -2058748210
| PP |  | Vodič CYA do 35 ž/z | [14 empty] | PP | 2
24 | K | Pol93 | Vodič CYA do 10 ž/z | m | 150 |  | 0 |  |  | základní |  | 0 | 0 | 0 | 0 | 0 | 4 | K | 2 | ROZPOCET | 0 | 0 | 0 | 0 | 0 | 1 | 0 | 4 | 727324159
| PP |  | Vodič CYA do 10 ž/z | [14 empty] | PP | 2
25 | K | Pol94 | Vodič CY do 6 ž/z | m | 100 |  | 0 |  |  | základní |  | 0 | 0 | 0 | 0 | 0 | 4 | K | 2 | ROZPOCET | 0 | 0 | 0 | 0 | 0 | 1 | 0 | 4 | 1239379380
| PP |  | Vodič CY do 6 ž/z | [14 empty] | PP | 2
26 | K | Pol95 | Svorkovnicová skříň min. IP44 (do 7 svorek, do 6mm2), do čtyř kabelů vč. kabelových průchodek | ks | 16 |  | 0 |  |  | základní |  | 0 | 0 | 0 | 0 | 0 | 4 | K | 2 | ROZPOCET | 0 | 0 | 0 | 0 | 0 | 1 | 0 | 4 | -94103953
| PP |  | Svorkovnicová skříň min. IP44 (do 7 svorek, do 6mm2), do čtyř kabelů vč. kabelových průchodek | [14 empty] | PP | 2
27 | K | Pol96 | Kabelový rošt z ocelových drátů šířky do 400mm žárově zinkovaný, včetně nosných a spojovacích prvků | bm | 8 |  | 0 |  |  | základní |  | 0 | 0 | 0 | 0 | 0 | 4 | K | 2 | ROZPOCET | 0 | 0 | 0 | 0 | 0 | 1 | 0 | 4 | 700564081
| PP |  | Kabelový rošt z ocelových drátů šířky do 400mm žárově zinkovaný, včetně nosných a spojovacích prvků | [14 empty] | PP | 2
28 | K | Pol97 | Kabelový rošt z ocelových drátů šířky do 200mm žárově zinkovaný, včetně nosných a spojovacích prvků a včetně víka | bm | 26 |  | 0 |  |  | základní |  | 0 | 0 | 0 | 0 | 0 | 4 | K | 2 | ROZPOCET | 0 | 0 | 0 | 0 | 0 | 1 | 0 | 4 | 1955007540
| PP |  | Kabelový rošt z ocelových drátů šířky do 200mm žárově zinkovaný, včetně nosných a spojovacích prvků a včetně víka | [14 empty] | PP | 2
29 | K | Pol98 | Elektroinstalační trubka tuhá včetně příchytek a tvarových dílů (kolena, spojky, vývodky), plastová nebo žárově zinkovaná | bm | 32 |  | 0 |  |  | základní |  | 0 | 0 | 0 | 0 | 0 | 4 | K | 2 | ROZPOCET | 0 | 0 | 0 | 0 | 0 | 1 | 0 | 4 | 1720374542
| PP |  | Elektroinstalační trubka tuhá včetně příchytek a tvarových dílů (kolena, spojky, vývodky), plastová nebo žárově zinkovaná | [14 empty] | PP | 2
30 | K | Pol99 | Výstražná tabulka nebo popis - atyp | ks | 2 |  | 0 |  |  | základní |  | 0 | 0 | 0 | 0 | 0 | 4 | K | 2 | ROZPOCET | 0 | 0 | 0 | 0 | 0 | 1 | 0 | 4 | 461325387
| PP |  | Výstražná tabulka nebo popis - atyp | [14 empty] | PP | 2
| D | D3 | Společné položky |  |  |  | 0 |  |  |  |  | 0 |  | 0 |  | 0 | 1 | D | 1 | ROZPOCET | [6 empty] | 0
31 | K | Pol107 | Zkoušky a výchozí revize elektrických zařízení | soubor | 1 |  | 0 |  |  | základní |  | 0 | 0 | 0 | 0 | 0 | 4 | K | 2 | ROZPOCET | 0 | 0 | 0 | 0 | 0 | 1 | 0 | 4 | 218897717
| PP |  | Zkoušky a výchozí revize elektrických zařízení | [14 empty] | PP | 2
32 | K | Pol108 | Přidružené výkony zednické a natěračské k realizaci | soubor | 1 |  | 0 |  |  | základní |  | 0 | 0 | 0 | 0 | 0 | 4 | K | 2 | ROZPOCET | 0 | 0 | 0 | 0 | 0 | 1 | 0 | 4 | 1365572530
| PP |  | Přidružené výkony zednické a natěračské k realizaci | [14 empty] | PP | 2
33 | K | Pol109 | Montážní přípravky, mechanismy a stroje potřebné při realizaci | soubor | 1 |  | 0 |  |  | základní |  | 0 | 0 | 0 | 0 | 0 | 4 | K | 2 | ROZPOCET | 0 | 0 | 0 | 0 | 0 | 1 | 0 | 4 | -359876050
| PP |  | Montážní přípravky, mechanismy a stroje potřebné při realizaci | [14 empty] | PP | 2

## PS 03 - SŘTP
{efc1ee59-ca48-4410-ab40-45fd5b346813}
2
| KRYCÍ LIST SOUPISU PRACÍ | [7 empty] | v --- níže se nacházejí doplnkové a pomocné údaje k sestavám --- v | [8 empty] | False
Stavba:
Splašková kanalizace a ČOV pro obec Rychnov na Moravě
Objekt:
SO 01 - Čistírna odpadních vod
Soupis:
PS 03 - SŘTP
| KSO: |  |  |  |  | CC-CZ:
| Místo: |  | Horní Rychnov, Dolní Rychnov |  |  | Datum: | 19. 1. 2022
| Zadavatel: |  |  |  |  | IČ: | 00277312
|  | Obec Rychnov na Moravě |  |  |  | DIČ:
| Uchazeč: |  |  |  |  | IČ: | Vyplň údaj
|  | Vyplň údaj |  |  |  | DIČ: | Vyplň údaj
| Projektant: |  |  |  |  | IČ: | 04326181
|  | LK PROJEKT s.r.o. |  |  |  | DIČ:
| Zpracovatel: |  |  |  |  | IČ:
DIČ:
Poznámka:
| Cena bez DPH | [5 empty] | 0
|  |  | Základ daně |  |  | Sazba daně | Výše daně
| DPH | základní | 0 |  |  | 21% | 0
|  | snížená | 0 |  |  | 15% | 0
|  | zákl. přenesená | 0 |  |  | 21% | 0
|  | sníž. přenesená | 0 |  |  | 15% | 0
|  | nulová | 0 |  |  | 0% | 0
| Cena s DPH |  |  | v | CZK |  | 0
REKAPITULACE ČLENĚNÍ SOUPISU PRACÍ
Stavba:
Splašková kanalizace a ČOV pro obec Rychnov na Moravě
Objekt:
SO 01 - Čistírna odpadních vod
Soupis:
PS 03 - SŘTP
Místo: |  |  | Horní Rychnov, Dolní Rychnov |  |  | Datum: | 19. 1. 2022
Zadavatel: |  |  | Obec Rychnov na Moravě |  |  | Projektant: | LK PROJEKT s.r.o.
Uchazeč: |  |  | Vyplň údaj |  |  | Zpracovatel:
Kód dílu - Popis | [6 empty] | Cena celkem [CZK]
Náklady stavby celkem | [6 empty] | 0 | [11 empty] | -1
| CELK - Celkem | [5 empty] | 0
| D1 - Nová zařízení | [5 empty] | 0
| D2 - Rozvody a instalace | [5 empty] | 0
SOUPIS PRACÍ
Stavba:
Splašková kanalizace a ČOV pro obec Rychnov na Moravě
Objekt:
SO 01 - Čistírna odpadních vod
Soupis:
PS 03 - SŘTP
Místo: |  |  | Horní Rychnov, Dolní Rychnov |  |  | Datum: | 19. 1. 2022
Zadavatel: |  |  | Obec Rychnov na Moravě |  |  | Projektant: | LK PROJEKT s.r.o.
Uchazeč: |  |  | Vyplň údaj |  |  | Zpracovatel:
PČ | Typ | Kód | Popis | MJ | Množství | J.cena [CZK] | Cena celkem [CZK] | Cenová soustava |  | DPH | J. Nh [h] | Nh celkem [h] | J. hmotnost [t] | Hmotnost celkem [t] | J. suť [t] | Suť Celkem [t]
Náklady soupisu celkem | [6 empty] | 0 |  |  |  |  | 0 |  | 0 |  | 0 |  | D | -1 | [7 empty] | 0
| D | CELK | Celkem |  |  |  | 0 |  |  |  |  | 0 |  | 0 |  | 0 | 1 | D | 0 | ROZPOCET | [6 empty] | 0
| D | D1 | Nová zařízení |  |  |  | 0 |  |  |  |  | 0 |  | 0 |  | 0 | 1 | D | 1 | ROZPOCET | [6 empty] | 0
1 | K | Pol110 | Volně programovatelný řídící automat, napájení 24V DC, reálný čas, s vybavením osazený do rozvaděče RM včetně zapojení: - základní jednotka automatu s procesorem, Ethernet, sériový port, paměť pro záznam signálů jednotlivých kanálů popř. jejich integraci | kpl | 1 |  | 0 |  |  | základní |  | 0 | 0 | 0 | 0 | 0 | 4 | K | 2 | ROZPOCET | 0 | 0 | 0 | 0 | 0 | 1 | 0 | 4 | -2056579370
| PP |  | Volně programovatelný řídící automat, napájení 24V DC, reálný čas, s vybavením osazený do rozvaděče RM včetně zapojení: - základní jednotka automatu s procesorem, Ethernet, sériový port, paměť pro záznam signálů jednotlivých kanálů popř. jejich integraci (možnost softwarového přiřazení čítače u binárních vstupů, záznam časového průběhu pro analogové vstupy – datalogger), - moduly binárních vstupů a výstupů (minimum 96x DI, 32 DO, včetně 20% rezerva), - moduly analogových vstupů a výstupů (minimum 12 AI, 6 AO). | [14 empty] | PP | 2
2 | K | Pol111 | Semigrafický barevnný dotykový operátorský panel, úhlopříčka 7" 65K barev TFT, QVGA 2xserial (RJ45+SUBD9), 2xUSB, SD slot, Ethernet (IP65f), osazený do čelního panelu rozvaděče RM včetně zapojení. | kpl | 1 |  | 0 |  |  | základní |  | 0 | 0 | 0 | 0 | 0 | 4 | K | 2 | ROZPOCET | 0 | 0 | 0 | 0 | 0 | 1 | 0 | 4 | 447765925
| PP |  | Semigrafický barevnný dotykový operátorský panel, úhlopříčka 7" 65K barev TFT, QVGA 2xserial (RJ45+SUBD9), 2xUSB, SD slot, Ethernet (IP65f), osazený do čelního panelu rozvaděče RM včetně zapojení. | [14 empty] | PP | 2
3 | K | Pol112 | Bezdrátový LTE router, min. 2x ETH, odesílání havarijních poruchových stavů na vybrané mobilní čísla provozovatele a pro vzdálené připojení na vizualizaci ŘS ČOV (SIM dodá provozovatel ČOV). | kpl | 1 |  | 0 |  |  | základní |  | 0 | 0 | 0 | 0 | 0 | 4 | K | 2 | ROZPOCET | 0 | 0 | 0 | 0 | 0 | 1 | 0 | 4 | 863354410
| PP |  | Bezdrátový LTE router, min. 2x ETH, odesílání havarijních poruchových stavů na vybrané mobilní čísla provozovatele a pro vzdálené připojení na vizualizaci ŘS ČOV (SIM dodá provozovatel ČOV). | [14 empty] | PP | 2
4 | K | Pol113 | Switch 8TX 10/100 Mbit/s 8 portů | kpl | 2 |  | 0 |  |  | základní |  | 0 | 0 | 0 | 0 | 0 | 4 | K | 2 | ROZPOCET | 0 | 0 | 0 | 0 | 0 | 1 | 0 | 4 | 111032198
| PP |  | Switch 8TX 10/100 Mbit/s 8 portů | [14 empty] | PP | 2
5 | K | Pol114 | Aplikační SW řídicího automatu a dotykového operátorského panelu | kpl | 1 |  | 0 |  |  | základní |  | 0 | 0 | 0 | 0 | 0 | 4 | K | 2 | ROZPOCET | 0 | 0 | 0 | 0 | 0 | 1 | 0 | 4 | -558098097
| PP |  | Aplikační SW řídicího automatu a dotykového operátorského panelu | [14 empty] | PP | 2
6 | K | Pol115 | Sestava ultrazvukového snímače hladiny pro měření průtoku měrnými Parshallovými žlaby (měrné profily nejsou dodávkou ASŘ): - 1x dvoukanálový převodník v nástěnném provedení, napájení 230V AC, analogový výstup 4-20mA a impulsní pro každou měřící smyčku, RS | kpl | 1 |  | 0 |  |  | základní |  | 0 | 0 | 0 | 0 | 0 | 4 | K | 2 | ROZPOCET | 0 | 0 | 0 | 0 | 0 | 1 | 0 | 4 | 2099541937
| PP |  | Sestava ultrazvukového snímače hladiny pro měření průtoku měrnými Parshallovými žlaby (měrné profily nejsou dodávkou ASŘ): - 1x dvoukanálový převodník v nástěnném provedení, napájení 230V AC, analogový výstup 4-20mA a impulsní pro každou měřící smyčku, RS485 - Modbus RTU,možnost naprogramování výstupních signálů dle vložené rovnice na údaj odpovídající okamžitému průtoku v obou měřících smyčkách, možnost záznamu celkového proteklého množství, - 2x ultrazvukový snímač hladiny, pevně připojený ohebný kabel délky 10m pro připojení k převodníku, - 2x držák pro Parshallův žlab, - 1x zajištění kalibrace a vystavení protokolu o úředním ověření (stanovené měřidlo) pro dvě měřící smyčky, včetně oživení, zprovoznění, zaškolení obsluhy. | [14 empty] | PP | 2
7 | K | Pol116 | Prostorový snímač teploty, rozsah měření -30 až 60 °C: - napájení 12 až 36V DC, analogový výstup 4-20mA - provedení min. IP65 včetně oživení, zprovoznění, zaškolení obsluhy. | kpl | 2 |  | 0 |  |  | základní |  | 0 | 0 | 0 | 0 | 0 | 4 | K | 2 | ROZPOCET | 0 | 0 | 0 | 0 | 0 | 1 | 0 | 4 | -687927635
| PP |  | Prostorový snímač teploty, rozsah měření -30 až 60 °C: - napájení 12 až 36V DC, analogový výstup 4-20mA - provedení min. IP65 včetně oživení, zprovoznění, zaškolení obsluhy. | [14 empty] | PP | 2
8 | K | Pol117 | Prostorový snímač teploty a vlhkosti, rozsah měření -30 až 60 °C, 0-100%: - napájení 12 až 36V DC, 2x analogový výstup 4-20mA - provedení min. IP65 včetně oživení, zprovoznění, zaškolení obsluhy. | kpl | 1 |  | 0 |  |  | základní |  | 0 | 0 | 0 | 0 | 0 | 4 | K | 2 | ROZPOCET | 0 | 0 | 0 | 0 | 0 | 1 | 0 | 4 | 1041454863
| PP |  | Prostorový snímač teploty a vlhkosti, rozsah měření -30 až 60 °C, 0-100%: - napájení 12 až 36V DC, 2x analogový výstup 4-20mA - provedení min. IP65 včetně oživení, zprovoznění, zaškolení obsluhy. | [14 empty] | PP | 2
9 | K | Pol118 | Ponorná hladinovová sonda měření hladiny, rozsah měření do 6m: - napájení 12 až 36V DC, analogový výstup 4-20mA, kabel 10m, kapacitní keramický tlustovrstvý senzor o průměru 45 mm - nerezový držák včetně oživení, zprovoznění, zaškolení obsluhy. | kpl | 1 |  | 0 |  |  | základní |  | 0 | 0 | 0 | 0 | 0 | 4 | K | 2 | ROZPOCET | 0 | 0 | 0 | 0 | 0 | 1 | 0 | 4 | 1293441411
| PP |  | Ponorná hladinovová sonda měření hladiny, rozsah měření do 6m: - napájení 12 až 36V DC, analogový výstup 4-20mA, kabel 10m, kapacitní keramický tlustovrstvý senzor o průměru 45 mm - nerezový držák včetně oživení, zprovoznění, zaškolení obsluhy. | [14 empty] | PP | 2
10 | K | Pol119 | Sestava pro měření rozpuštěného kyslíku a teploty aktivačního roztoku - převodník s alfanumerickým displejem a klávesnicí v provedení pro venkovní montáž (do -20°C), napájení 230V AC - 2x optický snímač rozpuštěného kyslíku a teploty včetně ohebného stín | kpl | 1 |  | 0 |  |  | základní |  | 0 | 0 | 0 | 0 | 0 | 4 | K | 2 | ROZPOCET | 0 | 0 | 0 | 0 | 0 | 1 | 0 | 4 | -1386956331
| PP |  | Sestava pro měření rozpuštěného kyslíku a teploty aktivačního roztoku - převodník s alfanumerickým displejem a klávesnicí v provedení pro venkovní montáž (do -20°C), napájení 230V AC - 2x optický snímač rozpuštěného kyslíku a teploty včetně ohebného stíněného kabelu, vnitřní kalibrační prvek, - držák a kryt (stříška) převodníku pro montáž na zábradlí, - 2x kloubová ponorná instalační armatura pro senzor v provedení nerez, - rozsah měření min. 0-50°C, 0-5mgO2/l, - 2x výstupní signál 4-20mA, - výstup RS485 - Modbus RTU včetně uvedení do provozu a zaškolení obsluhy. | [14 empty] | PP | 2
| D | D2 | Rozvody a instalace |  |  |  | 0 |  |  |  |  | 0 |  | 0 |  | 0 | 1 | D | 1 | ROZPOCET | [6 empty] | 0
11 | K | Pol120 | Vodič CY do 4 ž/z | m | 52 |  | 0 |  |  | základní |  | 0 | 0 | 0 | 0 | 0 | 4 | K | 2 | ROZPOCET | 0 | 0 | 0 | 0 | 0 | 1 | 0 | 4 | -602447150
| PP |  | Vodič CY do 4 ž/z | [14 empty] | PP | 2
12 | K | Pol121 | Pomocný a spojovací materiál – šrouby, vruty, hmoždinky, šroubové i bezšroubové svorky, oka, stahovací a izolační pásky, distanční příchytky, kabelové štítky apod. | soubor | 1 |  | 0 |  |  | základní |  | 0 | 0 | 0 | 0 | 0 | 4 | K | 2 | ROZPOCET | 0 | 0 | 0 | 0 | 0 | 1 | 0 | 4 | 1324917606
| PP |  | Pomocný a spojovací materiál – šrouby, vruty, hmoždinky, šroubové i bezšroubové svorky, oka, stahovací a izolační pásky, distanční příchytky, kabelové štítky apod. | [14 empty] | PP | 2
13 | K | Pol89 | Kabel stíněný JYTY do 4x1 | m | 68 |  | 0 |  |  | základní |  | 0 | 0 | 0 | 0 | 0 | 4 | K | 2 | ROZPOCET | 0 | 0 | 0 | 0 | 0 | 1 | 0 | 4 | 335695198
| PP |  | Kabel stíněný JYTY do 4x1 | [14 empty] | PP | 2
14 | K | Pol90 | Kabel stíněný JYTY do 2x1 | m | 68 |  | 0 |  |  | základní |  | 0 | 0 | 0 | 0 | 0 | 4 | K | 2 | ROZPOCET | 0 | 0 | 0 | 0 | 0 | 1 | 0 | 4 | -733346479
| PP |  | Kabel stíněný JYTY do 2x1 | [14 empty] | PP | 2
15 | K | Pol91 | Kabel H05RN-F do 3Gx0,75 | m | 68 |  | 0 |  |  | základní |  | 0 | 0 | 0 | 0 | 0 | 4 | K | 2 | ROZPOCET | 0 | 0 | 0 | 0 | 0 | 1 | 0 | 4 | 1013844523
| PP |  | Kabel H05RN-F do 3Gx0,75 | [14 empty] | PP | 2
16 | K | Pol95 | Svorkovnicová skříň min. IP44 (do 7 svorek, do 6mm2), do čtyř kabelů vč. kabelových průchodek | ks | 3 |  | 0 |  |  | základní |  | 0 | 0 | 0 | 0 | 0 | 4 | K | 2 | ROZPOCET | 0 | 0 | 0 | 0 | 0 | 1 | 0 | 4 | 685158273
| PP |  | Svorkovnicová skříň min. IP44 (do 7 svorek, do 6mm2), do čtyř kabelů vč. kabelových průchodek | [14 empty] | PP | 2
17 | K | Pol98 | Elektroinstalační trubka tuhá včetně příchytek a tvarových dílů (kolena, spojky, vývodky), plastová nebo žárově zinkovaná | bm | 12 |  | 0 |  |  | základní |  | 0 | 0 | 0 | 0 | 0 | 4 | K | 2 | ROZPOCET | 0 | 0 | 0 | 0 | 0 | 1 | 0 | 4 | -1359982695
| PP |  | Elektroinstalační trubka tuhá včetně příchytek a tvarových dílů (kolena, spojky, vývodky), plastová nebo žárově zinkovaná | [14 empty] | PP | 2

## SO 01.1 - Provozní budova...
[18 empty] | {522f8a32-eeef-42a7-aa05-195ebb1ad1f2} | [5 empty] | Bet_deska_stěny | 239,821 | 2
[18 empty] | 2 | [5 empty] | Bet_strop | 13,838 | 2
| KRYCÍ LIST SOUPISU PRACÍ | [7 empty] | v --- níže se nacházejí doplnkové a pomocné údaje k sestavám --- v | [8 empty] | False | [5 empty] | Hl_jam_1úroveň | 482,138 | 2
[24 empty] | Hl_jam_2úroveň | 1004,411 | 2
| Stavba: | [22 empty] | Hl_studna | 22,5 | 2
|  | Splašková kanalizace a ČOV pro obec Rychnov na Moravě | [21 empty] | Ornice | 2242,152 | 2
| Objekt: | [22 empty] | Plocha_příčka1 | 5,754 | 2
|  | SO 01 - Čistírna odpadních vod | [21 empty] | Plocha_příčka2 | 37,605 | 2
| Soupis: | [22 empty] | Plocha_stěn | 148,243 | 2
|  | SO 01.1 - Provozní budova ČOV | [21 empty] | Zásyp_čov | 846,939 | 2
| KSO: |  |  |  |  | CC-CZ:
| Místo: |  | Horní Rychnov, Dolní Rychnov |  |  | Datum: | 19. 1. 2022
| Zadavatel: |  |  |  |  | IČ: | 00277312
|  | Obec Rychnov na Moravě |  |  |  | DIČ:
| Uchazeč: |  |  |  |  | IČ: | Vyplň údaj
|  | Vyplň údaj |  |  |  | DIČ: | Vyplň údaj
| Projektant: |  |  |  |  | IČ: | 04326181
|  | LK PROJEKT s.r.o. |  |  |  | DIČ:
| Zpracovatel: |  |  |  |  | IČ:
DIČ:
Poznámka:
| Cena bez DPH | [5 empty] | 0
|  |  | Základ daně |  |  | Sazba daně | Výše daně
| DPH | základní | 0 |  |  | 21% | 0
|  | snížená | 0 |  |  | 15% | 0
|  | zákl. přenesená | 0 |  |  | 21% | 0
|  | sníž. přenesená | 0 |  |  | 15% | 0
|  | nulová | 0 |  |  | 0% | 0
| Cena s DPH |  |  | v | CZK |  | 0
REKAPITULACE ČLENĚNÍ SOUPISU PRACÍ
Stavba:
Splašková kanalizace a ČOV pro obec Rychnov na Moravě
Objekt:
SO 01 - Čistírna odpadních vod
Soupis:
SO 01.1 - Provozní budova ČOV
Místo: |  |  | Horní Rychnov, Dolní Rychnov |  |  | Datum: | 19. 1. 2022
Zadavatel: |  |  | Obec Rychnov na Moravě |  |  | Projektant: | LK PROJEKT s.r.o.
Uchazeč: |  |  | Vyplň údaj |  |  | Zpracovatel:
Kód dílu - Popis | [6 empty] | Cena celkem [CZK]
Náklady stavby celkem | [6 empty] | 0 | [11 empty] | -1
| HSV - Práce a dodávky HSV | [5 empty] | 0
| 1 - Zemní práce | [5 empty] | 0
| 2 - Zakládání | [5 empty] | 0
| 3 - Svislé a kompletní konstrukce | [5 empty] | 0
| 4 - Vodorovné konstrukce | [5 empty] | 0
| 6 - Úpravy povrchů, podlahy a osazování výplní | [5 empty] | 0
| 9 - Ostatní konstrukce a práce, bourání | [5 empty] | 0
| 998 - Přesun hmot | [5 empty] | 0
| PSV - Práce a dodávky PSV | [5 empty] | 0
| 711 - Izolace proti vodě, vlhkosti a plynům | [5 empty] | 0
| 713 - Izolace tepelné | [5 empty] | 0
| 721 - Zdravotechnika - vnitřní kanalizace | [5 empty] | 0
| 722 - Zdravotechnika - vnitřní vodovod | [5 empty] | 0
| 725 - Zdravotechnika - zařizovací předměty | [5 empty] | 0
| 762 - Konstrukce tesařské | [5 empty] | 0
| 764 - Konstrukce klempířské | [5 empty] | 0
| 765 - Krytina skládaná | [5 empty] | 0
| 766 - Konstrukce truhlářské | [5 empty] | 0
| 767 - Konstrukce zámečnické | [5 empty] | 0
| 771 - Podlahy z dlaždic | [5 empty] | 0
| 781 - Dokončovací práce - obklady | [5 empty] | 0
| 783 - Dokončovací práce - nátěry | [5 empty] | 0
| 784 - Dokončovací práce - malby a tapety | [5 empty] | 0
SOUPIS PRACÍ
Stavba:
Splašková kanalizace a ČOV pro obec Rychnov na Moravě
Objekt:
SO 01 - Čistírna odpadních vod
Soupis:
SO 01.1 - Provozní budova ČOV
Místo: |  |  | Horní Rychnov, Dolní Rychnov |  |  | Datum: | 19. 1. 2022
Zadavatel: |  |  | Obec Rychnov na Moravě |  |  | Projektant: | LK PROJEKT s.r.o.
Uchazeč: |  |  | Vyplň údaj |  |  | Zpracovatel:
PČ | Typ | Kód | Popis | MJ | Množství | J.cena [CZK] | Cena celkem [CZK] | Cenová soustava |  | DPH | J. Nh [h] | Nh celkem [h] | J. hmotnost [t] | Hmotnost celkem [t] | J. suť [t] | Suť Celkem [t]
Náklady soupisu celkem | [6 empty] | 0 |  |  |  |  | 0 |  | 1205.4627 |  | 0.221 |  | D | -1 | [13 empty] | 0
| D | HSV | Práce a dodávky HSV |  |  |  | 0 |  |  |  |  | 0 |  | 1176.8887 |  | 0.221 | 1 | D | 0 |  |  |  | ROZPOCET | [9 empty] | 0
| D | 1 | Zemní práce |  |  |  | 0 |  |  |  |  | 0 |  | 1.0618 |  | 0 | 1 | D | 1 |  |  |  | ROZPOCET | [9 empty] | 0
1 | K | 111151103 | Odstranění travin z celkové plochy přes 500 m2 strojně | m2 | 2242.152 |  | 0 |  |  | základní |  | 0 | 0 | 0 | 0 | 0 | 4 | K | 2 |  |  |  | ROZPOCET |  |  |  | 0 | 0 | 0 | 0 | 0 | 1 | 0 | 4 | -1119751675
| PP |  | Odstranění travin a rákosu strojně travin, při celkové ploše přes 500 m2 | [14 empty] | PP | 2
| Online PSC |  | https://podminky.urs.cz/item/CS_URS_2022_01/111151103 | [14 empty] | Online PSC | 2
| VV |  | DPS - C4 Situace ČOV, D.1.1_Stavební část - ČOV | [14 empty] | VV | 2 | 1 | True | 0 | ROZPOCET
| VV |  | Předpokládané množství | [14 empty] | VV | 2 | 1 | True | 0 | ROZPOCET
| VV |  | 50,16*44,7 |  | 2242.152 | [12 empty] | VV | 2 | 2 | True | 1 | ROZPOCET
2 | K | 115101202 | Čerpání vody na dopravní výšku do 10 m průměrný přítok přes 500 do 1 000 l/min | hod | 1440 |  | 0 |  |  | základní |  | 0 | 4e-05 | 0.0576 | 0 | 0 | 4 | K | 2 |  |  |  | ROZPOCET |  |  |  | 0 | 0 | 0 | 0 | 0 | 1 | 0 | 4 | 1604564375
| PP |  | Čerpání vody na dopravní výšku do 10 m s uvažovaným průměrným přítokem přes 500 do 1 000 l/min | [14 empty] | PP | 2
| Online PSC |  | https://podminky.urs.cz/item/CS_URS_2022_01/115101202 | [14 empty] | Online PSC | 2
| VV |  | DPS - C4 Situace ČOV, D.1.1_Stavební část - ČOV | [14 empty] | VV | 2 | 1 | True | 0 | ROZPOCET
| VV |  | Předpokládané množství | [14 empty] | VV | 2 | 1 | True | 0 | ROZPOCET
| VV |  | 4*30*12 |  | 1440 | [12 empty] | VV | 2 | 2 | True | 1 | ROZPOCET
3 | K | 115101302 | Pohotovost čerpací soupravy pro dopravní výšku do 10 m přítok přes 500 do 1 000 l/min | den | 120 |  | 0 |  |  | základní |  | 0 | 0 | 0 | 0 | 0 | 4 | K | 2 |  |  |  | ROZPOCET |  |  |  | 0 | 0 | 0 | 0 | 0 | 1 | 0 | 4 | 1822111950
| PP |  | Pohotovost záložní čerpací soupravy pro dopravní výšku do 10 m s uvažovaným průměrným přítokem přes 500 do 1 000 l/min | [14 empty] | PP | 2
| Online PSC |  | https://podminky.urs.cz/item/CS_URS_2022_01/115101302 | [14 empty] | Online PSC | 2
| VV |  | DPS - C4 Situace ČOV, D.1.1_Stavební část - ČOV | [14 empty] | VV | 2 | 1 | True | 0 | ROZPOCET
| VV |  | Předpokládané množství | [14 empty] | VV | 2 | 1 | True | 0 | ROZPOCET
| VV |  | 4*30 |  | 120 | [12 empty] | VV | 2 | 2 | True | 1 | ROZPOCET
4 | K | 119003227 | Mobilní plotová zábrana vyplněná dráty výšky přes 1,5 do 2,2 m pro zabezpečení výkopu zřízení | m | 189.72 |  | 0 |  |  | základní |  | 0 | 0.00015 | 0.028458 | 0 | 0 | 4 | K | 2 |  |  |  | ROZPOCET |  |  |  | 0 | 0 | 0 | 0 | 0 | 1 | 0 | 4 | -1933642502
| PP |  | Pomocné konstrukce při zabezpečení výkopu svislé ocelové mobilní oplocení, výšky přes 1,5 do 2,2 m panely vyplněné dráty zřízení | [14 empty] | PP | 2
| Online PSC |  | https://podminky.urs.cz/item/CS_URS_2022_01/119003227 | [14 empty] | Online PSC | 2
| VV |  | DPS - C4 Situace ČOV, D.1.1_Stavební část - ČOV | [14 empty] | VV | 2 | 1 | True | 0 | ROZPOCET
| VV |  | (50,16+44,7)*2 |  | 189.72 | [12 empty] | VV | 2 | 2 | True | 1 | ROZPOCET
5 | K | 119003228 | Mobilní plotová zábrana vyplněná dráty výšky přes 1,5 do 2,2 m pro zabezpečení výkopu odstranění | m | 189.72 |  | 0 |  |  | základní |  | 0 | 0 | 0 | 0 | 0 | 4 | K | 2 |  |  |  | ROZPOCET |  |  |  | 0 | 0 | 0 | 0 | 0 | 1 | 0 | 4 | -48315714
| PP |  | Pomocné konstrukce při zabezpečení výkopu svislé ocelové mobilní oplocení, výšky přes 1,5 do 2,2 m panely vyplněné dráty odstranění | [14 empty] | PP | 2
| Online PSC |  | https://podminky.urs.cz/item/CS_URS_2022_01/119003228 | [14 empty] | Online PSC | 2
| VV |  | DPS - C4 Situace ČOV, D.1.1_Stavební část - ČOV | [14 empty] | VV | 2 | 1 | True | 0 | ROZPOCET
| VV |  | (50,16+44,7)*2 |  | 189.72 | [12 empty] | VV | 2 | 2 | True | 1 | ROZPOCET
6 | K | 119004111 | Bezpečný vstup nebo výstup z výkopu pomocí žebříku zřízení | m | 18 |  | 0 |  |  | základní |  | 0 | 0.00047 | 0.00846 | 0 | 0 | 4 | K | 2 |  |  |  | ROZPOCET |  |  |  | 0 | 0 | 0 | 0 | 0 | 1 | 0 | 4 | 464960201
| PP |  | Pomocné konstrukce při zabezpečení výkopu bezpečný vstup nebo výstup žebříkem zřízení | [14 empty] | PP | 2
| Online PSC |  | https://podminky.urs.cz/item/CS_URS_2022_01/119004111 | [14 empty] | Online PSC | 2
| VV |  | DPS - C4 Situace ČOV, D.1.1_Stavební část - ČOV | [14 empty] | VV | 2 | 1 | True | 0 | ROZPOCET
| VV |  | 6*3 |  | 18 | [12 empty] | VV | 2 | 2 | True | 1 | ROZPOCET
7 | K | 119004112 | Bezpečný vstup nebo výstup z výkopu pomocí žebříku odstranění | m | 18 |  | 0 |  |  | základní |  | 0 | 0 | 0 | 0 | 0 | 4 | K | 2 |  |  |  | ROZPOCET |  |  |  | 0 | 0 | 0 | 0 | 0 | 1 | 0 | 4 | 2067120157
| PP |  | Pomocné konstrukce při zabezpečení výkopu bezpečný vstup nebo výstup žebříkem odstranění | [14 empty] | PP | 2
| Online PSC |  | https://podminky.urs.cz/item/CS_URS_2022_01/119004112 | [14 empty] | Online PSC | 2
| VV |  | DPS - C4 Situace ČOV, D.1.1_Stavební část - ČOV | [14 empty] | VV | 2 | 1 | True | 0 | ROZPOCET
| VV |  | 6*3 |  | 18 | [12 empty] | VV | 2 | 2 | True | 1 | ROZPOCET
8 | K | 119004121 | Bezpečný vstup nebo výstup z výkopu pomocí rampy zřízení | m | 10.5 |  | 0 |  |  | základní |  | 0 | 0.01384 | 0.14532 | 0 | 0 | 4 | K | 2 |  |  |  | ROZPOCET |  |  |  | 0 | 0 | 0 | 0 | 0 | 1 | 0 | 4 | 811524819
| PP |  | Pomocné konstrukce při zabezpečení výkopu bezpečný vstup nebo výstup rampou zřízení | [14 empty] | PP | 2
| Online PSC |  | https://podminky.urs.cz/item/CS_URS_2022_01/119004121 | [14 empty] | Online PSC | 2
| VV |  | DPS - C4 Situace ČOV, D.1.1_Stavební část - ČOV | [14 empty] | VV | 2 | 1 | True | 0 | ROZPOCET
| VV |  | 3,5*3 |  | 10.5 | [12 empty] | VV | 2 | 2 | True | 1 | ROZPOCET
9 | K | 119004122 | Bezpečný vstup nebo výstup z výkopu pomocí rampy odstranění | m | 10.5 |  | 0 |  |  | základní |  | 0 | 0 | 0 | 0 | 0 | 4 | K | 2 |  |  |  | ROZPOCET |  |  |  | 0 | 0 | 0 | 0 | 0 | 1 | 0 | 4 | -1288999783
| PP |  | Pomocné konstrukce při zabezpečení výkopu bezpečný vstup nebo výstup rampou odstranění | [14 empty] | PP | 2
| Online PSC |  | https://podminky.urs.cz/item/CS_URS_2022_01/119004122 | [14 empty] | Online PSC | 2
| VV |  | DPS - C4 Situace ČOV, D.1.1_Stavební část - ČOV | [14 empty] | VV | 2 | 1 | True | 0 | ROZPOCET
| VV |  | 3,5*3 |  | 10.5 | [12 empty] | VV | 2 | 2 | True | 1 | ROZPOCET
10 | K | 121151123 | Sejmutí ornice plochy přes 500 m2 tl vrstvy do 200 mm strojně | m2 | 2242.152 |  | 0 |  |  | základní |  | 0 | 0 | 0 | 0 | 0 | 4 | K | 2 |  |  |  | ROZPOCET |  |  |  | 0 | 0 | 0 | 0 | 0 | 1 | 0 | 4 | 31873258
| PP |  | Sejmutí ornice strojně při souvislé ploše přes 500 m2, tl. vrstvy do 200 mm | [14 empty] | PP | 2
| Online PSC |  | https://podminky.urs.cz/item/CS_URS_2022_01/121151123 | [14 empty] | Online PSC | 2
| VV |  | DPS - C4 Situace ČOV, D.1.1_Stavební část - ČOV | [14 empty] | VV | 2 | 1 | True | 0 | ROZPOCET
| VV |  | Předpokládané množství | [14 empty] | VV | 2 | 1 | True | 0 | ROZPOCET
| VV | Ornice | 50,16*44,7 |  | 2242.152 | [12 empty] | VV | 2 | 2 | True | 1 | ROZPOCET
11 | K | 131151105 | Hloubení jam nezapažených v hornině třídy těžitelnosti I skupiny 1 a 2 objem do 1000 m3 strojně | m3 | 144.641 |  | 0 |  |  | základní |  | 0 | 0 | 0 | 0 | 0 | 4 | K | 2 |  |  |  | ROZPOCET |  |  |  | 0 | 0 | 0 | 0 | 0 | 1 | 0 | 4 | -600322698
| PP |  | Hloubení nezapažených jam a zářezů strojně s urovnáním dna do předepsaného profilu a spádu v hornině třídy těžitelnosti I skupiny 1 a 2 přes 500 do 1 000 m3 | [14 empty] | PP | 2
| Online PSC |  | https://podminky.urs.cz/item/CS_URS_2022_01/131151105 | [14 empty] | Online PSC | 2
| VV |  | DPS - C4 Situace ČOV, D.1.1_Stavební část - ČOV | [14 empty] | VV | 2 | 1 | True | 0 | ROZPOCET
| VV |  | Předpokládané množství | [14 empty] | VV | 2 | 1 | True | 0 | ROZPOCET
| VV | Hl_jam_1úroveň | 17,25*21,5*(1,5-0,2) |  | 482.138 | [12 empty] | VV | 2 | 2 | True | 1 | ROZPOCET
| VV |  | zatřídění zeminy tř.2 - 30%, tř.3 - 70% | [14 empty] | VV | 2 | 1 | True | 0 | ROZPOCET
| VV |  | 482,138*0,3 'Přepočtené koeficientem množství |  | 144.641 | [12 empty] | VV | 2 | 2 | False | 1 | ROZPOCET
12 | K | 131151205 | Hloubení jam zapažených v hornině třídy těžitelnosti I skupiny 1 a 2 objem do 1000 m3 strojně | m3 | 301.323 |  | 0 |  |  | základní |  | 0 | 0 | 0 | 0 | 0 | 4 | K | 2 |  |  |  | ROZPOCET |  |  |  | 0 | 0 | 0 | 0 | 0 | 1 | 0 | 4 | 1207204927
| PP |  | Hloubení zapažených jam a zářezů strojně s urovnáním dna do předepsaného profilu a spádu v hornině třídy těžitelnosti I skupiny 1 a 2 přes 500 do 1 000 m3 | [14 empty] | PP | 2
| Online PSC |  | https://podminky.urs.cz/item/CS_URS_2022_01/131151205 | [14 empty] | Online PSC | 2
| VV |  | DPS - C4 Situace ČOV, D.1.1_Stavební část - ČOV | [14 empty] | VV | 2 | 1 | True | 0 | ROZPOCET
| VV |  | Předpokládané množství | [14 empty] | VV | 2 | 1 | True | 0 | ROZPOCET
| VV | Hl_jam_2úroveň | 14,25*18,5*3,81 |  | 1004.411 | [12 empty] | VV | 2 | 2 | True | 1 | ROZPOCET
| VV |  | zatřídění zeminy tř.2 - 30%, tř.3 - 60%, tř.4 - 10% | [14 empty] | VV | 2 | 1 | True | 0 | ROZPOCET
| VV |  | 1004,411*0,3 'Přepočtené koeficientem množství |  | 301.323 | [12 empty] | VV | 2 | 2 | False | 1 | ROZPOCET
13 | K | 131251105 | Hloubení jam nezapažených v hornině třídy těžitelnosti I skupiny 3 objemu do 1000 m3 strojně | m3 | 337.497 |  | 0 |  |  | základní |  | 0 | 0 | 0 | 0 | 0 | 4 | K | 2 |  |  |  | ROZPOCET |  |  |  | 0 | 0 | 0 | 0 | 0 | 1 | 0 | 4 | 1541271988
| PP |  | Hloubení nezapažených jam a zářezů strojně s urovnáním dna do předepsaného profilu a spádu v hornině třídy těžitelnosti I skupiny 3 přes 500 do 1 000 m3 | [14 empty] | PP | 2
| Online PSC |  | https://podminky.urs.cz/item/CS_URS_2022_01/131251105 | [14 empty] | Online PSC | 2
| VV |  | DPS - C4 Situace ČOV, D.1.1_Stavební část - ČOV | [14 empty] | VV | 2 | 1 | True | 0 | ROZPOCET
| VV |  | Předpokládané množství | [14 empty] | VV | 2 | 1 | True | 0 | ROZPOCET
| VV |  | zatřídění zeminy tř.2 - 30%, tř.3 - 70% | [14 empty] | VV | 2 | 1 | True | 0 | ROZPOCET
| VV |  | Hl_jam_1úroveň |  | 482.138 | [12 empty] | VV | 2 | 2 | True | 1 | ROZPOCET
| VV |  | 482,138*0,7 'Přepočtené koeficientem množství |  | 337.497 | [12 empty] | VV | 2 | 2 | False | 1 | ROZPOCET
14 | K | 131251205 | Hloubení jam zapažených v hornině třídy těžitelnosti I skupiny 3 objem do 1000 m3 strojně | m3 | 602.647 |  | 0 |  |  | základní |  | 0 | 0 | 0 | 0 | 0 | 4 | K | 2 |  |  |  | ROZPOCET |  |  |  | 0 | 0 | 0 | 0 | 0 | 1 | 0 | 4 | 952184524
| PP |  | Hloubení zapažených jam a zářezů strojně s urovnáním dna do předepsaného profilu a spádu v hornině třídy těžitelnosti I skupiny 3 přes 500 do 1 000 m3 | [14 empty] | PP | 2
| Online PSC |  | https://podminky.urs.cz/item/CS_URS_2022_01/131251205 | [14 empty] | Online PSC | 2
| VV |  | DPS - C4 Situace ČOV, D.1.1_Stavební část - ČOV | [14 empty] | VV | 2 | 1 | True | 0 | ROZPOCET
| VV |  | Předpokládané množství | [14 empty] | VV | 2 | 1 | True | 0 | ROZPOCET
| VV |  | zatřídění zeminy tř.2 - 30%, tř.3 - 60%, tř.4 - 10% | [14 empty] | VV | 2 | 1 | True | 0 | ROZPOCET
| VV |  | Hl_jam_2úroveň |  | 1004.411 | [12 empty] | VV | 2 | 2 | True | 1 | ROZPOCET
| VV |  | 1004,411*0,6 'Přepočtené koeficientem množství |  | 602.647 | [12 empty] | VV | 2 | 2 | False | 1 | ROZPOCET
15 | K | 131351205 | Hloubení jam zapažených v hornině třídy těžitelnosti II skupiny 4 objem do 1000 m3 strojně | m3 | 100.441 |  | 0 |  |  | základní |  | 0 | 0 | 0 | 0 | 0 | 4 | K | 2 |  |  |  | ROZPOCET |  |  |  | 0 | 0 | 0 | 0 | 0 | 1 | 0 | 4 | 1216095805
| PP |  | Hloubení zapažených jam a zářezů strojně s urovnáním dna do předepsaného profilu a spádu v hornině třídy těžitelnosti II skupiny 4 přes 500 do 1 000 m3 | [14 empty] | PP | 2
| Online PSC |  | https://podminky.urs.cz/item/CS_URS_2022_01/131351205 | [14 empty] | Online PSC | 2
| VV |  | DPS - C4 Situace ČOV, D.1.1_Stavební část - ČOV | [14 empty] | VV | 2 | 1 | True | 0 | ROZPOCET
| VV |  | Předpokládané množství | [14 empty] | VV | 2 | 1 | True | 0 | ROZPOCET
| VV |  | zatřídění zeminy tř.2 - 30%, tř.3 - 60%, tř.4 - 10% | [14 empty] | VV | 2 | 1 | True | 0 | ROZPOCET
| VV |  | Hl_jam_2úroveň |  | 1004.411 | [12 empty] | VV | 2 | 2 | True | 1 | ROZPOCET
| VV |  | 1004,411*0,1 'Přepočtené koeficientem množství |  | 100.441 | [12 empty] | VV | 2 | 2 | False | 1 | ROZPOCET
16 | K | 134702102 | Vykopávky do 4 m2 pro studny nespouštěné v hornině třídy těžitelnosti I a II skupiny 1 - 4 s příložným pažením hl přes 2 do 6 m | m3 | 22.5 |  | 0 |  |  | základní |  | 0 | 0.01052 | 0.2367 | 0 | 0 | 4 | K | 2 |  |  |  | ROZPOCET |  |  |  | 0 | 0 | 0 | 0 | 0 | 1 | 0 | 4 | 1091873396
| PP |  | Vykopávky pro vodárenskou studnu nespouštěnou pro jakýkoliv tvar studny, se svislým přemístěním výkopku na terén a s vodorovným přemístěním výkopku do 20 m od kraje výkopu půdorysné plochy výkopu do 4 m2 v horninách třídy těžitelnosti I a II, skupiny 1 až 4 kromě hornin kašovité konsistence a tekoucích s pažením příložným nebo zátažným, v hloubce přes 2 do 6 m | [14 empty] | PP | 2
| Online PSC |  | https://podminky.urs.cz/item/CS_URS_2022_01/134702102 | [14 empty] | Online PSC | 2
| VV |  | DPS - C4 Situace ČOV, D.1.1_Stavební část - ČOV | [14 empty] | VV | 2 | 1 | True | 0 | ROZPOCET
| VV |  | Předpokládané množství | [14 empty] | VV | 2 | 1 | True | 0 | ROZPOCET
| VV | Hl_studna | 2,25*5*2 |  | 22.5 | [12 empty] | VV | 2 | 2 | True | 1 | ROZPOCET
17 | K | 15311111a | Penetrační zkouška | kpl | 1 |  | 0 |  |  | základní |  | 0 | 0 | 0 | 0 | 0 | 4 | K | 2 |  |  |  | ROZPOCET |  |  |  | 0 | 0 | 0 | 0 | 0 | 1 | 0 | 4 | 1270279827
| PP |  | Penetrační zkouška | [14 empty] | PP | 2
| VV |  | DPS - C4 Situace ČOV, D.1.1_Stavební část - ČOV | [14 empty] | VV | 2 | 1 | True | 0 | ROZPOCET
| VV |  | Předpokládané množství | [14 empty] | VV | 2 | 1 | True | 0 | ROZPOCET
| VV |  | 1 |  | 1 | [12 empty] | VV | 2 | 2 | True | 1 | ROZPOCET
18 | K | 153111111 | Příčné řezání ocelových štětovnic na skládce | kus | 20 |  | 0 |  |  | základní |  | 0 | 0.0002 | 0.004 | 0 | 0 | 4 | K | 2 |  |  |  | ROZPOCET |  |  |  | 0 | 0 | 0 | 0 | 0 | 1 | 0 | 4 | 406338636
| PP |  | Úprava ocelových štětovnic pro štětové stěny řezání z terénu, štětovnic na skládce příčné | [14 empty] | PP | 2
| Online PSC |  | https://podminky.urs.cz/item/CS_URS_2022_01/153111111 | [14 empty] | Online PSC | 2
| VV |  | DPS - C4 Situace ČOV, D.1.1_Stavební část - ČOV | [14 empty] | VV | 2 | 1 | True | 0 | ROZPOCET
| VV |  | Předpokládané množství | [14 empty] | VV | 2 | 1 | True | 0 | ROZPOCET
| VV |  | 20 |  | 20 | [12 empty] | VV | 2 | 2 | True | 1 | ROZPOCET
19 | K | 153112111 | Nastražení ocelových štětovnic dl do 10 m ve standardních podmínkách z terénu | m2 | 347.805 |  | 0 |  |  | základní |  | 0 | 0.00015 | 0.052171 | 0 | 0 | 4 | K | 2 |  |  |  | ROZPOCET |  |  |  | 0 | 0 | 0 | 0 | 0 | 1 | 0 | 4 | -1667736108
| PP |  | Zřízení beraněných stěn z ocelových štětovnic z terénu nastražení štětovnic ve standardních podmínkách, délky do 10 m | [14 empty] | PP | 2
| Online PSC |  | https://podminky.urs.cz/item/CS_URS_2022_01/153112111 | [14 empty] | Online PSC | 2
| VV |  | DPS - C4 Situace ČOV, D.1.1_Stavební část - ČOV | [14 empty] | VV | 2 | 1 | True | 0 | ROZPOCET
| VV |  | Předpokládané množství | [14 empty] | VV | 2 | 1 | True | 0 | ROZPOCET
| VV |  | (14,25+18,5)*2*5,31 |  | 347.805 | [12 empty] | VV | 2 | 2 | True | 1 | ROZPOCET
20 | K | 153112122 | Zaberanění ocelových štětovnic na dl do 8 m ve standardních podmínkách z terénu | m2 | 347.805 |  | 0 |  |  | základní |  | 0 | 0 | 0 | 0 | 0 | 4 | K | 2 |  |  |  | ROZPOCET |  |  |  | 0 | 0 | 0 | 0 | 0 | 1 | 0 | 4 | 1851438025
| PP |  | Zřízení beraněných stěn z ocelových štětovnic z terénu zaberanění štětovnic ve standardních podmínkách, délky do 8 m | [14 empty] | PP | 2
| Online PSC |  | https://podminky.urs.cz/item/CS_URS_2022_01/153112122 | [14 empty] | Online PSC | 2
| VV |  | DPS - C4 Situace ČOV, D.1.1_Stavební část - ČOV | [14 empty] | VV | 2 | 1 | True | 0 | ROZPOCET
| VV |  | Předpokládané množství | [14 empty] | VV | 2 | 1 | True | 0 | ROZPOCET
| VV |  | (14,25+18,5)*2*5,31 |  | 347.805 | [12 empty] | VV | 2 | 2 | True | 1 | ROZPOCET
21 | M | RMAT0001 | štětovnice ocelová | t | 54.084 |  | 0 |  |  | základní |  | 0 | 0 | 0 | 0 | 0 | 8 | M | 2 |  |  |  | ROZPOCET |  |  |  | 0 | 0 | 0 | 0 | 0 | 1 | 0 | 4 | -1497415362
| PP |  | štětovnice ocelová | [14 empty] | PP | 2
| VV |  | 347,805*0,1555 'Přepočtené koeficientem množství |  | 54.084 | [12 empty] | VV | 2 | 2 | False | 1 | ROZPOCET
22 | K | 153113112 | Vytažení ocelových štětovnic dl do 12 m zaberaněných do hl 8 m z terénu ve standardnich podmínkách | m2 | 347.805 |  | 0 |  |  | základní |  | 0 | 0 | 0 | 0 | 0 | 4 | K | 2 |  |  |  | ROZPOCET |  |  |  | 0 | 0 | 0 | 0 | 0 | 1 | 0 | 4 | -546301614
| PP |  | Vytažení stěn z ocelových štětovnic zaberaněných z terénu délky do 12 m ve standardních podmínkách, zaberaněných na hloubku do 8 m | [14 empty] | PP | 2
| Online PSC |  | https://podminky.urs.cz/item/CS_URS_2022_01/153113112 | [14 empty] | Online PSC | 2
| VV |  | DPS - C4 Situace ČOV, D.1.1_Stavební část - ČOV | [14 empty] | VV | 2 | 1 | True | 0 | ROZPOCET
| VV |  | Předpokládané množství | [14 empty] | VV | 2 | 1 | True | 0 | ROZPOCET
| VV |  | (14,25+18,5)*2*5,31 |  | 347.805 | [12 empty] | VV | 2 | 2 | True | 1 | ROZPOCET
23 | K | 153116112 | Montáž ocelových kleštin nebo převázek hradicích stěn z terénu | t | 0.478 |  | 0 |  |  | základní |  | 0 | 0.00577 | 0.0027581 | 0 | 0 | 4 | K | 2 |  |  |  | ROZPOCET |  |  |  | 0 | 0 | 0 | 0 | 0 | 1 | 0 | 4 | 1623714013
| PP |  | Kleštiny nebo převázky pro hradící stěny beraněné, nasazené, tabulové z oceli jakéhokoliv druhu z terénu montáž | [14 empty] | PP | 2
| Online PSC |  | https://podminky.urs.cz/item/CS_URS_2022_01/153116112 | [14 empty] | Online PSC | 2
| VV |  | DPS - C4 Situace ČOV, D.1.1_Stavební část - ČOV | [14 empty] | VV | 2 | 1 | True | 0 | ROZPOCET
| VV |  | Předpokládané množství | [14 empty] | VV | 2 | 1 | True | 0 | ROZPOCET
| VV |  | (14,25+18,5)*2/3*0,0219 |  | 0.478 | [12 empty] | VV | 2 | 2 | True | 1 | ROZPOCET
24 | M | 13010720 | ocel profilová jakost S235JR (11 375) průřez I (IPN) 180 | t | 0.526 |  | 0 |  |  | základní |  | 0 | 1 | 0.526 | 0 | 0 | 8 | M | 2 |  |  |  | ROZPOCET |  |  |  | 0 | 0 | 0 | 0 | 0 | 1 | 0 | 4 | 464736750
| PP |  | ocel profilová jakost S235JR (11 375) průřez I (IPN) 180 | [14 empty] | PP | 2
| VV |  | 0,478*1,1 'Přepočtené koeficientem množství |  | 0.526 | [12 empty] | VV | 2 | 2 | False | 1 | ROZPOCET
25 | K | 153116113 | Demontáž ocelových kleštin nebo převázek hradicích stěn z terénu | t | 0.478 |  | 0 |  |  | základní |  | 0 | 0.00072 | 0.00034416 | 0 | 0 | 4 | K | 2 |  |  |  | ROZPOCET |  |  |  | 0 | 0 | 0 | 0 | 0 | 1 | 0 | 4 | -461707769
| PP |  | Kleštiny nebo převázky pro hradící stěny beraněné, nasazené, tabulové z oceli jakéhokoliv druhu z terénu demontáž | [14 empty] | PP | 2
| Online PSC |  | https://podminky.urs.cz/item/CS_URS_2022_01/153116113 | [14 empty] | Online PSC | 2
| VV |  | DPS - C4 Situace ČOV, D.1.1_Stavební část - ČOV | [14 empty] | VV | 2 | 1 | True | 0 | ROZPOCET
| VV |  | Předpokládané množství | [14 empty] | VV | 2 | 1 | True | 0 | ROZPOCET
| VV |  | (14,25+18,5)*2/3*0,0219 |  | 0.478 | [12 empty] | VV | 2 | 2 | True | 1 | ROZPOCET
26 | K | 161151103 | Svislé přemístění výkopku z horniny třídy těžitelnosti I skupiny 1 až 3 hl výkopu přes 4 do 8 m | m3 | 502.206 |  | 0 |  |  | základní |  | 0 | 0 | 0 | 0 | 0 | 4 | K | 2 |  |  |  | ROZPOCET |  |  |  | 0 | 0 | 0 | 0 | 0 | 1 | 0 | 4 | 1669992559
| PP |  | Svislé přemístění výkopku strojně bez naložení do dopravní nádoby avšak s vyprázdněním dopravní nádoby na hromadu nebo do dopravního prostředku z horniny třídy těžitelnosti I skupiny 1 až 3 při hloubce výkopu přes 4 do 8 m | [14 empty] | PP | 2
| Online PSC |  | https://podminky.urs.cz/item/CS_URS_2022_01/161151103 | [14 empty] | Online PSC | 2
| VV |  | DPS - C4 Situace ČOV, D.1.1_Stavební část - ČOV | [14 empty] | VV | 2 | 1 | True | 0 | ROZPOCET
| VV |  | Předpokládané množství | [14 empty] | VV | 2 | 1 | True | 0 | ROZPOCET
| VV |  | Hl_jam_2úroveň |  | 1004.411 | [12 empty] | VV | 2 | 2 | True | 1 | ROZPOCET
| VV |  | 1004,411*0,5 'Přepočtené koeficientem množství |  | 502.206 | [12 empty] | VV | 2 | 2 | False | 1 | ROZPOCET
27 | K | 162251102 | Vodorovné přemístění přes 20 do 50 m výkopku/sypaniny z horniny třídy těžitelnosti I skupiny 1 až 3 | m3 | 1509.049 |  | 0 |  |  | základní |  | 0 | 0 | 0 | 0 | 0 | 4 | K | 2 |  |  |  | ROZPOCET |  |  |  | 0 | 0 | 0 | 0 | 0 | 1 | 0 | 4 | 2047863110
| PP |  | Vodorovné přemístění výkopku nebo sypaniny po suchu na obvyklém dopravním prostředku, bez naložení výkopku, avšak se složením bez rozhrnutí z horniny třídy těžitelnosti I skupiny 1 až 3 na vzdálenost přes 20 do 50 m | [14 empty] | PP | 2
| Online PSC |  | https://podminky.urs.cz/item/CS_URS_2022_01/162251102 | [14 empty] | Online PSC | 2
| VV |  | DPS - C4 Situace ČOV, D.1.1_Stavební část - ČOV | [14 empty] | VV | 2 | 1 | True | 0 | ROZPOCET
| VV |  | Předpokládané množství | [14 empty] | VV | 2 | 1 | True | 0 | ROZPOCET
| VV |  | Hl_jam_1úroveň+Hl_jam_2úroveň+Hl_studna |  | 1509.049 | [12 empty] | VV | 2 | 2 | True | 1 | ROZPOCET
28 | K | 167151111 | Nakládání výkopku z hornin třídy těžitelnosti I skupiny 1 až 3 přes 100 m3 | m3 | 846.939 |  | 0 |  |  | základní |  | 0 | 0 | 0 | 0 | 0 | 4 | K | 2 |  |  |  | ROZPOCET |  |  |  | 0 | 0 | 0 | 0 | 0 | 1 | 0 | 4 | -694143421
| PP |  | Nakládání, skládání a překládání neulehlého výkopku nebo sypaniny strojně nakládání, množství přes 100 m3, z hornin třídy těžitelnosti I, skupiny 1 až 3 | [14 empty] | PP | 2
| Online PSC |  | https://podminky.urs.cz/item/CS_URS_2022_01/167151111 | [14 empty] | Online PSC | 2
| VV |  | DPS - C4 Situace ČOV, D.1.1_Stavební část - ČOV | [14 empty] | VV | 2 | 1 | True | 0 | ROZPOCET
| VV |  | Předpokládané množství | [14 empty] | VV | 2 | 1 | True | 0 | ROZPOCET
| VV |  | Zásyp_čov |  | 846.939 | [12 empty] | VV | 2 | 2 | True | 1 | ROZPOCET
29 | K | 171251201 | Uložení sypaniny na skládky nebo meziskládky | m3 | 1957.479 |  | 0 |  |  | základní |  | 0 | 0 | 0 | 0 | 0 | 4 | K | 2 |  |  |  | ROZPOCET |  |  |  | 0 | 0 | 0 | 0 | 0 | 1 | 0 | 4 | -1128429099
| PP |  | Uložení sypaniny na skládky nebo meziskládky bez hutnění s upravením uložené sypaniny do předepsaného tvaru | [14 empty] | PP | 2
| Online PSC |  | https://podminky.urs.cz/item/CS_URS_2022_01/171251201 | [14 empty] | Online PSC | 2
| VV |  | DPS - C4 Situace ČOV, D.1.1_Stavební část - ČOV | [14 empty] | VV | 2 | 1 | True | 0 | ROZPOCET
| VV |  | Předpokládané množství | [14 empty] | VV | 2 | 1 | True | 0 | ROZPOCET
| VV |  | Hl_jam_1úroveň+Hl_jam_2úroveň+Hl_studna+Ornice*0,2 |  | 1957.479 | [12 empty] | VV | 2 | 2 | True | 1 | ROZPOCET
30 | K | 174151101 | Zásyp jam, šachet rýh nebo kolem objektů sypaninou se zhutněním | m3 | 846.939 |  | 0 |  |  | základní |  | 0 | 0 | 0 | 0 | 0 | 4 | K | 2 |  |  |  | ROZPOCET |  |  |  | 0 | 0 | 0 | 0 | 0 | 1 | 0 | 4 | -704547840
| PP |  | Zásyp sypaninou z jakékoliv horniny strojně s uložením výkopku ve vrstvách se zhutněním jam, šachet, rýh nebo kolem objektů v těchto vykopávkách | [14 empty] | PP | 2
| Online PSC |  | https://podminky.urs.cz/item/CS_URS_2022_01/174151101 | [14 empty] | Online PSC | 2
| VV |  | DPS - C4 Situace ČOV, D.1.1_Stavební část - ČOV | [14 empty] | VV | 2 | 1 | True | 0 | ROZPOCET
| VV |  | Předpokládané množství | [14 empty] | VV | 2 | 1 | True | 0 | ROZPOCET
| VV |  | Hl_jam_1úroveň+Hl_jam_2úroveň |  | 1486.549 | [12 empty] | VV | 2 | 2 | True | 0 | ROZPOCET
| VV |  | Mezisoučet |  | 1486.549 | [12 empty] | VV | 2 | 3 | True | 0 | ROZPOCET
| VV |  | odpočet kce nádrží, podsypů a podkladního betonu | [14 empty] | VV | 2 | 1 | True | 0 | ROZPOCET
| VV |  | -(14,25*18,5*0,4) |  | -105.45 | [12 empty] | VV | 2 | 2 | True | 0 | ROZPOCET
| VV |  | -(14,25*18,5*0,1) |  | -26.363 | [12 empty] | VV | 2 | 2 | True | 0 | ROZPOCET
| VV |  | -(15,5*11,25*0,5) |  | -87.188 | [12 empty] | VV | 2 | 2 | True | 0 | ROZPOCET
| VV |  | -(10,25*14,5*2,83) |  | -420.609 | [12 empty] | VV | 2 | 2 | True | 0 | ROZPOCET
| VV |  | Mezisoučet |  | -639.61 | [12 empty] | VV | 2 | 3 | True | 0 | ROZPOCET
| VV | Zásyp_čov | Součet |  | 846.939 | [12 empty] | VV | 2 | 4 | True | 1 | ROZPOCET
| D | 2 | Zakládání |  |  |  | 0 |  |  |  |  | 0 |  | 391.5805 |  | 0 | 1 | D | 1 |  |  |  | ROZPOCET | [9 empty] | 0
31 | K | 212750101 | Trativod z drenážních trubek PVC-U SN 4 perforace 360° včetně lože otevřený výkop DN 100 pro budovy plocha pro vtékání vody min. 80 cm2/m | m | 65.5 |  | 0 |  |  | základní |  | 0 | 0.2044 | 13.3882 | 0 | 0 | 4 | K | 2 |  |  |  | ROZPOCET |  |  |  | 0 | 0 | 0 | 0 | 0 | 1 | 0 | 4 | -1333769247
| PP |  | Trativody z drenážních a melioračních trubek pro budovy se zřízením štěrkového lože pod trubky a s jejich obsypem v otevřeném výkopu trubka tyčová PVC-U plocha pro vtékání vody min. 80 cm2/m SN 4 celoperforovaná 360° DN 100 | [14 empty] | PP | 2
| Online PSC |  | https://podminky.urs.cz/item/CS_URS_2022_01/212750101 | [14 empty] | Online PSC | 2
| VV |  | DPS - C4 Situace ČOV, D.1.1_Stavební část - ČOV | [14 empty] | VV | 2 | 1 | True | 0 | ROZPOCET
| VV |  | Předpokládané množství | [14 empty] | VV | 2 | 1 | True | 0 | ROZPOCET
| VV |  | (14,25+18,5)*2 |  | 65.5 | [12 empty] | VV | 2 | 2 | True | 1 | ROZPOCET
32 | K | 213141111 | Zřízení vrstvy z geotextilie v rovině nebo ve sklonu do 1:5 š do 3 m | m2 | 263.625 |  | 0 |  |  | základní |  | 0 | 0.0001 | 0.026363 | 0 | 0 | 4 | K | 2 |  |  |  | ROZPOCET |  |  |  | 0 | 0 | 0 | 0 | 0 | 1 | 0 | 4 | -449768659
| PP |  | Zřízení vrstvy z geotextilie filtrační, separační, odvodňovací, ochranné, výztužné nebo protierozní v rovině nebo ve sklonu do 1:5, šířky do 3 m | [14 empty] | PP | 2
| Online PSC |  | https://podminky.urs.cz/item/CS_URS_2022_01/213141111 | [14 empty] | Online PSC | 2
| VV |  | DPS - C4 Situace ČOV, D.1.1_Stavební část - ČOV | [14 empty] | VV | 2 | 1 | True | 0 | ROZPOCET
| VV |  | Předpokládané množství | [14 empty] | VV | 2 | 1 | True | 0 | ROZPOCET
| VV |  | 14,25*18,5 |  | 263.625 | [12 empty] | VV | 2 | 2 | True | 1 | ROZPOCET
33 | M | 69311081 | geotextilie netkaná separační, ochranná, filtrační, drenážní PES 300g/m2 | m2 | 312.264 |  | 0 |  |  | základní |  | 0 | 0.0003 | 0.093679 | 0 | 0 | 8 | M | 2 |  |  |  | ROZPOCET |  |  |  | 0 | 0 | 0 | 0 | 0 | 1 | 0 | 4 | 461406876
| PP |  | geotextilie netkaná separační, ochranná, filtrační, drenážní PES 300g/m2 | [14 empty] | PP | 2
| VV |  | 263,625*1,1845 'Přepočtené koeficientem množství |  | 312.264 | [12 empty] | VV | 2 | 2 | False | 1 | ROZPOCET
34 | K | 242111111 | Osazení pláště kopané studny z betonových skruží celokruhových DN 0,8 m | m | 10 |  | 0 |  |  | základní |  | 0 | 0.01916 | 0.1916 | 0 | 0 | 4 | K | 2 |  |  |  | ROZPOCET |  |  |  | 0 | 0 | 0 | 0 | 0 | 1 | 0 | 4 | -41510588
| PP |  | Osazení pláště vodárenské kopané studny z betonových skruží na cementovou maltu MC 10 celokruhových, při vnitřním průměru studny 0,80 m | [14 empty] | PP | 2
| Online PSC |  | https://podminky.urs.cz/item/CS_URS_2022_01/242111111 | [14 empty] | Online PSC | 2
| VV |  | DPS - C4 Situace ČOV, D.1.1_Stavební část - ČOV | [14 empty] | VV | 2 | 1 | True | 0 | ROZPOCET
| VV |  | Předpokládané množství | [14 empty] | VV | 2 | 1 | True | 0 | ROZPOCET
| VV |  | čerpací studna | [14 empty] | VV | 2 | 1 | True | 0 | ROZPOCET
| VV |  | 5*2 |  | 10 | [12 empty] | VV | 2 | 2 | True | 1 | ROZPOCET
35 | M | 59225460 | skruž betonová studňová kruhová 80x50x9cm | kus | 20 |  | 0 |  |  | základní |  | 0 | 0.264 | 5.28 | 0 | 0 | 8 | M | 2 |  |  |  | ROZPOCET |  |  |  | 0 | 0 | 0 | 0 | 0 | 1 | 0 | 4 | -9586657
| PP |  | skruž betonová studňová kruhová 80x50x9cm | [14 empty] | PP | 2
| VV |  | 10*2 'Přepočtené koeficientem množství |  | 20 | [12 empty] | VV | 2 | 2 | False | 1 | ROZPOCET
36 | K | 271532211 | Podsyp pod základové konstrukce se zhutněním z hrubého kameniva frakce 32 až 63 mm | m3 | 65.906 |  | 0 |  |  | základní |  | 0 | 2.16 | 142.357 | 0 | 0 | 4 | K | 2 |  |  |  | ROZPOCET |  |  |  | 0 | 0 | 0 | 0 | 0 | 1 | 0 | 4 | 651140167
| PP |  | Podsyp pod základové konstrukce se zhutněním a urovnáním povrchu z kameniva hrubého, frakce 32 - 63 mm | [14 empty] | PP | 2
| Online PSC |  | https://podminky.urs.cz/item/CS_URS_2022_01/271532211 | [14 empty] | Online PSC | 2
| VV |  | DPS - C4 Situace ČOV, D.1.1_Stavební část - ČOV | [14 empty] | VV | 2 | 1 | True | 0 | ROZPOCET
| VV |  | Předpokládané množství | [14 empty] | VV | 2 | 1 | True | 0 | ROZPOCET
| VV |  | 14,25*18,5*0,25 |  | 65.906 | [12 empty] | VV | 2 | 2 | True | 1 | ROZPOCET
37 | K | 271532212 | Podsyp pod základové konstrukce se zhutněním z hrubého kameniva frakce 16 až 32 mm | m3 | 39.544 |  | 0 |  |  | základní |  | 0 | 2.16 | 85.415 | 0 | 0 | 4 | K | 2 |  |  |  | ROZPOCET |  |  |  | 0 | 0 | 0 | 0 | 0 | 1 | 0 | 4 | 1018783405
| PP |  | Podsyp pod základové konstrukce se zhutněním a urovnáním povrchu z kameniva hrubého, frakce 16 - 32 mm | [14 empty] | PP | 2
| Online PSC |  | https://podminky.urs.cz/item/CS_URS_2022_01/271532212 | [14 empty] | Online PSC | 2
| VV |  | DPS - C4 Situace ČOV, D.1.1_Stavební část - ČOV | [14 empty] | VV | 2 | 1 | True | 0 | ROZPOCET
| VV |  | Předpokládané množství | [14 empty] | VV | 2 | 1 | True | 0 | ROZPOCET
| VV |  | 14,25*18,5*0,15 |  | 39.544 | [12 empty] | VV | 2 | 2 | True | 1 | ROZPOCET
38 | K | 273313611 | Základové desky z betonu tř. C 16/20 | m3 | 26.363 |  | 0 |  |  | základní |  | 0 | 2.301 | 60.6618 | 0 | 0 | 4 | K | 2 |  |  |  | ROZPOCET |  |  |  | 0 | 0 | 0 | 0 | 0 | 1 | 0 | 4 | 1426090318
| PP |  | Základy z betonu prostého desky z betonu kamenem neprokládaného tř. C 16/20 | [14 empty] | PP | 2
| Online PSC |  | https://podminky.urs.cz/item/CS_URS_2022_01/273313611 | [14 empty] | Online PSC | 2
| VV |  | DPS - C4 Situace ČOV, D.1.1_Stavební část - ČOV | [14 empty] | VV | 2 | 1 | True | 0 | ROZPOCET
| VV |  | Předpokládané množství | [14 empty] | VV | 2 | 1 | True | 0 | ROZPOCET
| VV |  | podkladní beton | [14 empty] | VV | 2 | 1 | True | 0 | ROZPOCET
| VV |  | 14,25*18,5*0,1 |  | 26.363 | [12 empty] | VV | 2 | 2 | True | 1 | ROZPOCET
39 | K | 291111111 | Podklad pro zpevněné plochy z kameniva drceného 0 až 63 mm | m3 | 25.5 |  | 0 |  |  | základní |  | 0 | 1.9312 | 49.2469 | 0 | 0 | 4 | K | 2 |  |  |  | ROZPOCET |  |  |  | 0 | 0 | 0 | 0 | 0 | 1 | 0 | 4 | -1258457161
| PP |  | Podklad pro zpevněné plochy s rozprostřením a s hutněním z kameniva drceného frakce 0 - 63 mm | [14 empty] | PP | 2
| Online PSC |  | https://podminky.urs.cz/item/CS_URS_2022_01/291111111 | [14 empty] | Online PSC | 2
| VV |  | DPS - C4 Situace ČOV, D.1.1_Stavební část - ČOV | [14 empty] | VV | 2 | 1 | True | 0 | ROZPOCET
| VV |  | Předpokládané množství | [14 empty] | VV | 2 | 1 | True | 0 | ROZPOCET
| VV |  | zpevnění terénu pro provedení štětovnic | [14 empty] | VV | 2 | 1 | True | 0 | ROZPOCET
| VV |  | 17*3*2*0,25 |  | 25.5 | [12 empty] | VV | 2 | 2 | True | 1 | ROZPOCET
40 | K | 291211111 | Zřízení plochy ze silničních panelů do lože tl 50 mm z kameniva | m2 | 90 |  | 0 |  |  | základní |  | 0 | 0.108 | 9.72 | 0 | 0 | 4 | K | 2 |  |  |  | ROZPOCET |  |  |  | 0 | 0 | 0 | 0 | 0 | 1 | 0 | 4 | 466945492
| PP |  | Zřízení zpevněné plochy ze silničních panelů osazených do lože tl. 50 mm z kameniva | [14 empty] | PP | 2
| Online PSC |  | https://podminky.urs.cz/item/CS_URS_2022_01/291211111 | [14 empty] | Online PSC | 2
| VV |  | DPS - C4 Situace ČOV, D.1.1_Stavební část - ČOV | [14 empty] | VV | 2 | 1 | True | 0 | ROZPOCET
| VV |  | Předpokládané množství | [14 empty] | VV | 2 | 1 | True | 0 | ROZPOCET
| VV |  | zpevnění terénu pro provedení štětovnic | [14 empty] | VV | 2 | 1 | True | 0 | ROZPOCET
| VV |  | 30*3 |  | 90 | [12 empty] | VV | 2 | 2 | True | 1 | ROZPOCET
41 | M | 59381009 | panel silniční 3,00x1,00x0,15m | kus | 22.5 |  | 0 |  |  | základní |  | 0 | 1.12 | 25.2 | 0 | 0 | 8 | M | 2 |  |  |  | ROZPOCET |  |  |  | 0 | 0 | 0 | 0 | 0 | 1 | 0 | 4 | 1584938709
| PP |  | panel silniční 3,00x1,00x0,15m | [14 empty] | PP | 2
| VV |  | 90*0,25 'Přepočtené koeficientem množství |  | 22.5 | [12 empty] | VV | 2 | 2 | False | 1 | ROZPOCET
| D | 3 | Svislé a kompletní konstrukce |  |  |  | 0 |  |  |  |  | 0 |  | 754.6145 |  | 0 | 1 | D | 1 |  |  |  | ROZPOCET | [9 empty] | 0
42 | K | 311234061 | Zdivo jednovrstvé z cihel děrovaných přes P10 do P15 na maltu M5 tl 300 mm | m2 | 148.243 |  | 0 |  |  | základní |  | 0 | 0.3193 | 47.334 | 0 | 0 | 4 | K | 2 |  |  |  | ROZPOCET |  |  |  | 0 | 0 | 0 | 0 | 0 | 1 | 0 | 4 | 209423868
| PP |  | Zdivo jednovrstvé z cihel děrovaných nebroušených klasických spojených na pero a drážku na maltu M5, pevnost cihel přes P10 do P15, tl. zdiva 300 mm | [14 empty] | PP | 2
| Online PSC |  | https://podminky.urs.cz/item/CS_URS_2022_01/311234061 | [14 empty] | Online PSC | 2
| VV |  | DPS - C4 Situace ČOV, D.1.1_Stavební část - ČOV | [14 empty] | VV | 2 | 1 | True | 0 | ROZPOCET
| VV |  | Předpokládané množství | [14 empty] | VV | 2 | 1 | True | 0 | ROZPOCET
| VV |  | 13,9*2,75*2 |  | 76.45 | [12 empty] | VV | 2 | 2 | True | 0 | ROZPOCET
| VV |  | 10,25*2,75*2 |  | 56.375 | [12 empty] | VV | 2 | 2 | True | 0 | ROZPOCET
| VV |  | 10,25*3,2 |  | 32.8 | [12 empty] | VV | 2 | 2 | True | 0 | ROZPOCET
| VV |  | Mezisoučet |  | 165.625 | [12 empty] | VV | 2 | 3 | True | 0 | ROZPOCET
| VV |  | odpočet otvorů | [14 empty] | VV | 2 | 1 | True | 0 | ROZPOCET
| VV |  | -1*1,25*6 |  | -7.5 | [12 empty] | VV | 2 | 2 | True | 0 | ROZPOCET
| VV |  | -1*2,02*2 |  | -4.04 | [12 empty] | VV | 2 | 2 | True | 0 | ROZPOCET
| VV |  | -1,6*2,02 |  | -3.232 | [12 empty] | VV | 2 | 2 | True | 0 | ROZPOCET
| VV |  | -0,6*0,6*6 |  | -2.16 | [12 empty] | VV | 2 | 2 | True | 0 | ROZPOCET
| VV |  | -0,6*0,75 |  | -0.45 | [12 empty] | VV | 2 | 2 | True | 0 | ROZPOCET
| VV |  | Mezisoučet |  | -17.382 | [12 empty] | VV | 2 | 3 | True | 0 | ROZPOCET
| VV | Plocha_stěn | Součet |  | 148.243 | [12 empty] | VV | 2 | 4 | True | 1 | ROZPOCET
43 | K | 317168021 | Překlad keramický plochý š 145 mm dl 1000 mm | kus | 3 |  | 0 |  |  | základní |  | 0 | 0.02126 | 0.06378 | 0 | 0 | 4 | K | 2 |  |  |  | ROZPOCET |  |  |  | 0 | 0 | 0 | 0 | 0 | 1 | 0 | 4 | -818420717
| PP |  | Překlady keramické ploché osazené do maltového lože, výšky překladu 71 mm šířky 145 mm, délky 1000 mm | [14 empty] | PP | 2
| Online PSC |  | https://podminky.urs.cz/item/CS_URS_2022_01/317168021 | [14 empty] | Online PSC | 2
| VV |  | DPS - C4 Situace ČOV, D.1.1_Stavební část - ČOV | [14 empty] | VV | 2 | 1 | True | 0 | ROZPOCET
| VV |  | Předpokládané množství | [14 empty] | VV | 2 | 1 | True | 0 | ROZPOCET
| VV |  | 3 |  | 3 | [12 empty] | VV | 2 | 2 | True | 1 | ROZPOCET
44 | K | 317168022 | Překlad keramický plochý š 145 mm dl 1250 mm | kus | 1 |  | 0 |  |  | základní |  | 0 | 0.02693 | 0.02693 | 0 | 0 | 4 | K | 2 |  |  |  | ROZPOCET |  |  |  | 0 | 0 | 0 | 0 | 0 | 1 | 0 | 4 | -2114513695
| PP |  | Překlady keramické ploché osazené do maltového lože, výšky překladu 71 mm šířky 145 mm, délky 1250 mm | [14 empty] | PP | 2
| Online PSC |  | https://podminky.urs.cz/item/CS_URS_2022_01/317168022 | [14 empty] | Online PSC | 2
| VV |  | DPS - C4 Situace ČOV, D.1.1_Stavební část - ČOV | [14 empty] | VV | 2 | 1 | True | 0 | ROZPOCET
| VV |  | Předpokládané množství | [14 empty] | VV | 2 | 1 | True | 0 | ROZPOCET
| VV |  | 1 |  | 1 | [12 empty] | VV | 2 | 2 | True | 1 | ROZPOCET
45 | K | 317168051 | Překlad keramický vysoký v 238 mm dl 1000 mm | kus | 4 |  | 0 |  |  | základní |  | 0 | 0.03655 | 0.1462 | 0 | 0 | 4 | K | 2 |  |  |  | ROZPOCET |  |  |  | 0 | 0 | 0 | 0 | 0 | 1 | 0 | 4 | -565306484
| PP |  | Překlady keramické vysoké osazené do maltového lože, šířky překladu 70 mm výšky 238 mm, délky 1000 mm | [14 empty] | PP | 2
| Online PSC |  | https://podminky.urs.cz/item/CS_URS_2022_01/317168051 | [14 empty] | Online PSC | 2
| VV |  | DPS - C4 Situace ČOV, D.1.1_Stavební část - ČOV | [14 empty] | VV | 2 | 1 | True | 0 | ROZPOCET
| VV |  | Předpokládané množství | [14 empty] | VV | 2 | 1 | True | 0 | ROZPOCET
| VV |  | 4 |  | 4 | [12 empty] | VV | 2 | 2 | True | 1 | ROZPOCET
46 | K | 317168052 | Překlad keramický vysoký v 238 mm dl 1250 mm | kus | 31 |  | 0 |  |  | základní |  | 0 | 0.04555 | 1.4121 | 0 | 0 | 4 | K | 2 |  |  |  | ROZPOCET |  |  |  | 0 | 0 | 0 | 0 | 0 | 1 | 0 | 4 | -1863035451
| PP |  | Překlady keramické vysoké osazené do maltového lože, šířky překladu 70 mm výšky 238 mm, délky 1250 mm | [14 empty] | PP | 2
| Online PSC |  | https://podminky.urs.cz/item/CS_URS_2022_01/317168052 | [14 empty] | Online PSC | 2
| VV |  | DPS - C4 Situace ČOV, D.1.1_Stavební část - ČOV | [14 empty] | VV | 2 | 1 | True | 0 | ROZPOCET
| VV |  | Předpokládané množství | [14 empty] | VV | 2 | 1 | True | 0 | ROZPOCET
| VV |  | 7*4 |  | 28 | [12 empty] | VV | 2 | 2 | True | 0 | ROZPOCET
| VV |  | 3 |  | 3 | [12 empty] | VV | 2 | 2 | True | 0 | ROZPOCET
| VV |  | Součet |  | 31 | [12 empty] | VV | 2 | 4 | True | 1 | ROZPOCET
47 | K | 317168055 | Překlad keramický vysoký v 238 mm dl 2000 mm | kus | 3 |  | 0 |  |  | základní |  | 0 | 0.07285 | 0.21855 | 0 | 0 | 4 | K | 2 |  |  |  | ROZPOCET |  |  |  | 0 | 0 | 0 | 0 | 0 | 1 | 0 | 4 | 2057234405
| PP |  | Překlady keramické vysoké osazené do maltového lože, šířky překladu 70 mm výšky 238 mm, délky 2000 mm | [14 empty] | PP | 2
| Online PSC |  | https://podminky.urs.cz/item/CS_URS_2022_01/317168055 | [14 empty] | Online PSC | 2
| VV |  | DPS - C4 Situace ČOV, D.1.1_Stavební část - ČOV | [14 empty] | VV | 2 | 1 | True | 0 | ROZPOCET
| VV |  | Předpokládané množství | [14 empty] | VV | 2 | 1 | True | 0 | ROZPOCET
| VV |  | 3 |  | 3 | [12 empty] | VV | 2 | 2 | True | 1 | ROZPOCET
48 | K | 317998132 | Tepelná izolace mezi překlady v 24 cm z XPS tl přes 50 do 70 mm | m | 3.25 |  | 0 |  |  | základní |  | 0 | 0.00045 | 0.0014625 | 0 | 0 | 4 | K | 2 |  |  |  | ROZPOCET |  |  |  | 0 | 0 | 0 | 0 | 0 | 1 | 0 | 4 | 1897750109
| PP |  | Izolace tepelná mezi překlady z extrudovaného polystyrenu výšky 24 cm, tloušťky přes 50 do 70 mm | [14 empty] | PP | 2
| Online PSC |  | https://podminky.urs.cz/item/CS_URS_2022_01/317998132 | [14 empty] | Online PSC | 2
| VV |  | DPS - C4 Situace ČOV, D.1.1_Stavební část - ČOV | [14 empty] | VV | 2 | 1 | True | 0 | ROZPOCET
| VV |  | Předpokládané množství | [14 empty] | VV | 2 | 1 | True | 0 | ROZPOCET
| VV |  | 2+1,25 |  | 3.25 | [12 empty] | VV | 2 | 2 | True | 1 | ROZPOCET
49 | K | 342244111 | Příčka z cihel děrovaných do P10 na maltu M5 tloušťky 115 mm | m2 | 5.754 |  | 0 |  |  | základní |  | 0 | 0.11549 | 0.66453 | 0 | 0 | 4 | K | 2 |  |  |  | ROZPOCET |  |  |  | 0 | 0 | 0 | 0 | 0 | 1 | 0 | 4 | -1024919511
| PP |  | Příčky jednoduché z cihel děrovaných klasických spojených na pero a drážku na maltu M5, pevnost cihel do P15, tl. příčky 115 mm | [14 empty] | PP | 2
| Online PSC |  | https://podminky.urs.cz/item/CS_URS_2022_01/342244111 | [14 empty] | Online PSC | 2
| VV |  | DPS - C4 Situace ČOV, D.1.1_Stavební část - ČOV | [14 empty] | VV | 2 | 1 | True | 0 | ROZPOCET
| VV |  | Předpokládané množství | [14 empty] | VV | 2 | 1 | True | 0 | ROZPOCET
| VV | Plocha_příčka1 | 1,85*3,11 |  | 5.754 | [12 empty] | VV | 2 | 2 | True | 1 | ROZPOCET
50 | K | 342244121 | Příčka z cihel děrovaných do P10 na maltu M5 tloušťky 140 mm | m2 | 37.605 |  | 0 |  |  | základní |  | 0 | 0.1403 | 5.276 | 0 | 0 | 4 | K | 2 |  |  |  | ROZPOCET |  |  |  | 0 | 0 | 0 | 0 | 0 | 1 | 0 | 4 | -1609984432
| PP |  | Příčky jednoduché z cihel děrovaných klasických spojených na pero a drážku na maltu M5, pevnost cihel do P15, tl. příčky 140 mm | [14 empty] | PP | 2
| Online PSC |  | https://podminky.urs.cz/item/CS_URS_2022_01/342244121 | [14 empty] | Online PSC | 2
| VV |  | DPS - C4 Situace ČOV, D.1.1_Stavební část - ČOV | [14 empty] | VV | 2 | 1 | True | 0 | ROZPOCET
| VV |  | Předpokládané množství | [14 empty] | VV | 2 | 1 | True | 0 | ROZPOCET
| VV |  | 4,8*2*3,11 |  | 29.856 | [12 empty] | VV | 2 | 2 | True | 0 | ROZPOCET
| VV |  | (3+1,7)*3,11 |  | 14.617 | [12 empty] | VV | 2 | 2 | True | 0 | ROZPOCET
| VV |  | Mezisoučet |  | 44.473 | [12 empty] | VV | 2 | 3 | True | 0 | ROZPOCET
| VV |  | odpočet otvorů | [14 empty] | VV | 2 | 1 | True | 0 | ROZPOCET
| VV |  | -1*2,02 |  | -2.02 | [12 empty] | VV | 2 | 2 | True | 0 | ROZPOCET
| VV |  | -0,8*2,02*3 |  | -4.848 | [12 empty] | VV | 2 | 2 | True | 0 | ROZPOCET
| VV |  | Mezisoučet |  | -6.868 | [12 empty] | VV | 2 | 3 | True | 0 | ROZPOCET
| VV | Plocha_příčka2 | Součet |  | 37.605 | [12 empty] | VV | 2 | 4 | True | 1 | ROZPOCET
51 | K | 380311751 | Kompletní konstrukce ČOV, nádrží, vodojemů nebo kanálů z betonu prostého tř. C 20/25 tl přes 80 do 150 mm | m3 | 1.725 |  | 0 |  |  | základní |  | 0 | 2.532 | 4.3676 | 0 | 0 | 4 | K | 2 |  |  |  | ROZPOCET |  |  |  | 0 | 0 | 0 | 0 | 0 | 1 | 0 | 4 | -53237444
| PP |  | Kompletní konstrukce čistíren odpadních vod, nádrží, vodojemů, kanálů z betonu prostého bez zvýšených nároků na prostředí tř. C 20/25, tl. přes 80 do 150 mm | [14 empty] | PP | 2
| Online PSC |  | https://podminky.urs.cz/item/CS_URS_2022_01/380311751 | [14 empty] | Online PSC | 2
| VV |  | DPS - C4 Situace ČOV, D.1.1_Stavební část - ČOV | [14 empty] | VV | 2 | 1 | True | 0 | ROZPOCET
| VV |  | Předpokládané množství | [14 empty] | VV | 2 | 1 | True | 0 | ROZPOCET
| VV |  | spádový beton | [14 empty] | VV | 2 | 1 | True | 0 | ROZPOCET
| VV |  | 2,5*4,6*0,15 |  | 1.725 | [12 empty] | VV | 2 | 2 | True | 1 | ROZPOCET
52 | K | 380326342 | Kompletní konstrukce ČOV, nádrží, vodojemů, žlabů ze ŽB pro konstrukce bílých van tř. C 30/37 tl přes 150 do 300 mm | m3 | 14.896 |  | 0 |  |  | základní |  | 0 | 2.536 | 37.7766 | 0 | 0 | 4 | K | 2 |  |  |  | ROZPOCET |  |  |  | 0 | 0 | 0 | 0 | 0 | 1 | 0 | 4 | -1290217245
| PP |  | Kompletní konstrukce čistíren odpadních vod, nádrží, vodojemů, kanálů z betonu železového bez výztuže a bednění pro konstrukce bílých van tř. C 30/37, tl. přes 150 do 300 mm | [14 empty] | PP | 2
| Online PSC |  | https://podminky.urs.cz/item/CS_URS_2022_01/380326342 | [14 empty] | Online PSC | 2
| VV |  | DPS - C4 Situace ČOV, D.1.1_Stavební část - ČOV | [14 empty] | VV | 2 | 1 | True | 0 | ROZPOCET
| VV |  | Předpokládané množství | [14 empty] | VV | 2 | 1 | True | 0 | ROZPOCET
| VV |  | strop | [14 empty] | VV | 2 | 1 | True | 0 | ROZPOCET
| VV | Bet_strop | 5,4*10,25*0,25 |  | 13.838 | [12 empty] | VV | 2 | 2 | True | 0 | ROZPOCET
| VV |  | Deska pod technologii srážení fosforu | [14 empty] | VV | 2 | 1 | True | 0 | ROZPOCET
| VV |  | 2,3*2,3*0,2 |  | 1.058 | [12 empty] | VV | 2 | 2 | True | 0 | ROZPOCET
| VV |  | Součet |  | 14.896 | [12 empty] | VV | 2 | 4 | True | 1 | ROZPOCET
53 | K | 380326343 | Kompletní konstrukce ČOV, nádrží, vodojemů, žlabů ze ŽB pro konstrukce bílých van tř. C 30/37 tl přes 300 mm | m3 | 239.821 |  | 0 |  |  | základní |  | 0 | 2.5291 | 606.5385 | 0 | 0 | 4 | K | 2 |  |  |  | ROZPOCET |  |  |  | 0 | 0 | 0 | 0 | 0 | 1 | 0 | 4 | 16962482
| PP |  | Kompletní konstrukce čistíren odpadních vod, nádrží, vodojemů, kanálů z betonu železového bez výztuže a bednění pro konstrukce bílých van tř. C 30/37, tl. přes 300 mm | [14 empty] | PP | 2
| Online PSC |  | https://podminky.urs.cz/item/CS_URS_2022_01/380326343 | [14 empty] | Online PSC | 2
| VV |  | DPS - C4 Situace ČOV, D.1.1_Stavební část - ČOV | [14 empty] | VV | 2 | 1 | True | 0 | ROZPOCET
| VV |  | Předpokládané množství | [14 empty] | VV | 2 | 1 | True | 0 | ROZPOCET
| VV |  | deska | [14 empty] | VV | 2 | 1 | True | 0 | ROZPOCET
| VV |  | 15,5*11,25*0,5 |  | 87.188 | [12 empty] | VV | 2 | 2 | True | 0 | ROZPOCET
| VV |  | Mezisoučet |  | 87.188 | [12 empty] | VV | 2 | 3 | True | 0 | ROZPOCET
| VV |  | stěny | [14 empty] | VV | 2 | 1 | True | 0 | ROZPOCET
| VV |  | 9,35*0,45*4,55*2 |  | 38.288 | [12 empty] | VV | 2 | 2 | True | 0 | ROZPOCET
| VV |  | 14,5*0,45*4,55*2 |  | 59.378 | [12 empty] | VV | 2 | 2 | True | 0 | ROZPOCET
| VV |  | 9,1*0,45*0,25*2 |  | 2.048 | [12 empty] | VV | 2 | 2 | True | 0 | ROZPOCET
| VV |  | 9,35*0,45*0,25 |  | 1.052 | [12 empty] | VV | 2 | 2 | True | 0 | ROZPOCET
| VV |  | 9,35*0,35*4,55*2 |  | 29.78 | [12 empty] | VV | 2 | 2 | True | 0 | ROZPOCET
| VV |  | (4,6+2,1+6,2)*0,35*4,55 |  | 20.543 | [12 empty] | VV | 2 | 2 | True | 0 | ROZPOCET
| VV |  | 9,35*0,35*0,25 |  | 0.818 | [12 empty] | VV | 2 | 2 | True | 0 | ROZPOCET
| VV |  | (2,1+6,2)*0,35*0,25 |  | 0.726 | [12 empty] | VV | 2 | 2 | True | 0 | ROZPOCET
| VV |  | Mezisoučet |  | 152.633 | [12 empty] | VV | 2 | 3 | True | 0 | ROZPOCET
| VV | Bet_deska_stěny | Součet |  | 239.821 | [12 empty] | VV | 2 | 4 | True | 1 | ROZPOCET
54 | K | 380356231 | Bednění kompletních konstrukcí ČOV, nádrží nebo vodojemů neomítaných ploch rovinných zřízení | m2 | 940.528 |  | 0 |  |  | základní |  | 0 | 0.00247 | 2.3231 | 0 | 0 | 4 | K | 2 |  |  |  | ROZPOCET |  |  |  | 0 | 0 | 0 | 0 | 0 | 1 | 0 | 4 | 482561630
| PP |  | Bednění kompletních konstrukcí čistíren odpadních vod, nádrží, vodojemů, kanálů konstrukcí neomítaných z betonu prostého nebo železového ploch rovinných zřízení | [14 empty] | PP | 2
| Online PSC |  | https://podminky.urs.cz/item/CS_URS_2022_01/380356231 | [14 empty] | Online PSC | 2
| VV |  | DPS - C4 Situace ČOV, D.1.1_Stavební část - ČOV | [14 empty] | VV | 2 | 1 | True | 0 | ROZPOCET
| VV |  | Předpokládané množství | [14 empty] | VV | 2 | 1 | True | 0 | ROZPOCET
| VV |  | deska | [14 empty] | VV | 2 | 1 | True | 0 | ROZPOCET
| VV |  | (15,5+11,25)*2*0,5 |  | 26.75 | [12 empty] | VV | 2 | 2 | True | 0 | ROZPOCET
| VV |  | Mezisoučet |  | 26.75 | [12 empty] | VV | 2 | 3 | True | 0 | ROZPOCET
| VV |  | strop | [14 empty] | VV | 2 | 1 | True | 0 | ROZPOCET
| VV |  | 6,5*4,6+2,5*4,6 |  | 41.4 | [12 empty] | VV | 2 | 2 | True | 0 | ROZPOCET
| VV |  | (5,4+10,25)*2*0,25 |  | 7.825 | [12 empty] | VV | 2 | 2 | True | 0 | ROZPOCET
| VV |  | (1+1,1)*2*0,25 |  | 1.05 | [12 empty] | VV | 2 | 2 | True | 0 | ROZPOCET
| VV |  | (0,8+0,8)*2*0,25 |  | 0.8 | [12 empty] | VV | 2 | 2 | True | 0 | ROZPOCET
| VV |  | (0,6+0,8)*4*0,25 |  | 1.4 | [12 empty] | VV | 2 | 2 | True | 0 | ROZPOCET
| VV |  | (0,6+0,6)*2*0,25 |  | 0.6 | [12 empty] | VV | 2 | 2 | True | 0 | ROZPOCET
| VV |  | Mezisoučet |  | 53.075 | [12 empty] | VV | 2 | 3 | True | 0 | ROZPOCET
| VV |  | stěny | [14 empty] | VV | 2 | 1 | True | 0 | ROZPOCET
| VV |  | (9,35+14,5)*2*4,55 |  | 217.035 | [12 empty] | VV | 2 | 2 | True | 0 | ROZPOCET
| VV |  | (4,6+2,1+6,2)*2*4,55 |  | 117.39 | [12 empty] | VV | 2 | 2 | True | 0 | ROZPOCET
| VV |  | (6,5+2,5)*2*4,55 |  | 81.9 | [12 empty] | VV | 2 | 2 | True | 0 | ROZPOCET
| VV |  | 4,6*2*4,55 |  | 41.86 | [12 empty] | VV | 2 | 2 | True | 0 | ROZPOCET
| VV |  | (2,1+6,2)*2*4,55 |  | 75.53 | [12 empty] | VV | 2 | 2 | True | 0 | ROZPOCET
| VV |  | (6,5+2,5)*4,55 |  | 40.95 | [12 empty] | VV | 2 | 2 | True | 0 | ROZPOCET
| VV |  | (4,5+4,5)*6*4,55 |  | 245.7 | [12 empty] | VV | 2 | 2 | True | 0 | ROZPOCET
| VV |  | 9,1*0,25*2 |  | 4.55 | [12 empty] | VV | 2 | 2 | True | 0 | ROZPOCET
| VV |  | 9,35*0,25 |  | 2.338 | [12 empty] | VV | 2 | 2 | True | 0 | ROZPOCET
| VV |  | (2,1+6,2)*4*0,25 |  | 8.3 | [12 empty] | VV | 2 | 2 | True | 0 | ROZPOCET
| VV |  | 4,5*6*0,25 |  | 6.75 | [12 empty] | VV | 2 | 2 | True | 0 | ROZPOCET
| VV |  | Mezisoučet |  | 842.303 | [12 empty] | VV | 2 | 3 | True | 0 | ROZPOCET
| VV |  | Deska pod technologii srážení fosforu | [14 empty] | VV | 2 | 1 | True | 0 | ROZPOCET
| VV |  | (2,3+2,3)*4 |  | 18.4 | [12 empty] | VV | 2 | 2 | True | 0 | ROZPOCET
| VV |  | Součet |  | 940.528 | [12 empty] | VV | 2 | 4 | True | 1 | ROZPOCET
55 | K | 380356232 | Bednění kompletních konstrukcí ČOV, nádrží nebo vodojemů neomítaných ploch rovinných odstranění | m2 | 940.528 |  | 0 |  |  | základní |  | 0 | 0 | 0 | 0 | 0 | 4 | K | 2 |  |  |  | ROZPOCET |  |  |  | 0 | 0 | 0 | 0 | 0 | 1 | 0 | 4 | 1193241993
| PP |  | Bednění kompletních konstrukcí čistíren odpadních vod, nádrží, vodojemů, kanálů konstrukcí neomítaných z betonu prostého nebo železového ploch rovinných odstranění | [14 empty] | PP | 2
| Online PSC |  | https://podminky.urs.cz/item/CS_URS_2022_01/380356232 | [14 empty] | Online PSC | 2
| VV |  | DPS - C4 Situace ČOV, D.1.1_Stavební část - ČOV | [14 empty] | VV | 2 | 1 | True | 0 | ROZPOCET
| VV |  | Předpokládané množství | [14 empty] | VV | 2 | 1 | True | 0 | ROZPOCET
| VV |  | deska | [14 empty] | VV | 2 | 1 | True | 0 | ROZPOCET
| VV |  | (15,5+11,25)*2*0,5 |  | 26.75 | [12 empty] | VV | 2 | 2 | True | 0 | ROZPOCET
| VV |  | Mezisoučet |  | 26.75 | [12 empty] | VV | 2 | 3 | True | 0 | ROZPOCET
| VV |  | strop | [14 empty] | VV | 2 | 1 | True | 0 | ROZPOCET
| VV |  | 6,5*4,6+2,5*4,6 |  | 41.4 | [12 empty] | VV | 2 | 2 | True | 0 | ROZPOCET
| VV |  | (5,4+10,25)*2*0,25 |  | 7.825 | [12 empty] | VV | 2 | 2 | True | 0 | ROZPOCET
| VV |  | (1+1,1)*2*0,25 |  | 1.05 | [12 empty] | VV | 2 | 2 | True | 0 | ROZPOCET
| VV |  | (0,8+0,8)*2*0,25 |  | 0.8 | [12 empty] | VV | 2 | 2 | True | 0 | ROZPOCET
| VV |  | (0,6+0,8)*4*0,25 |  | 1.4 | [12 empty] | VV | 2 | 2 | True | 0 | ROZPOCET
| VV |  | (0,6+0,6)*2*0,25 |  | 0.6 | [12 empty] | VV | 2 | 2 | True | 0 | ROZPOCET
| VV |  | Mezisoučet |  | 53.075 | [12 empty] | VV | 2 | 3 | True | 0 | ROZPOCET
| VV |  | stěny | [14 empty] | VV | 2 | 1 | True | 0 | ROZPOCET
| VV |  | (9,35+14,5)*2*4,55 |  | 217.035 | [12 empty] | VV | 2 | 2 | True | 0 | ROZPOCET
| VV |  | (4,6+2,1+6,2)*2*4,55 |  | 117.39 | [12 empty] | VV | 2 | 2 | True | 0 | ROZPOCET
| VV |  | (6,5+2,5)*2*4,55 |  | 81.9 | [12 empty] | VV | 2 | 2 | True | 0 | ROZPOCET
| VV |  | 4,6*2*4,55 |  | 41.86 | [12 empty] | VV | 2 | 2 | True | 0 | ROZPOCET
| VV |  | (2,1+6,2)*2*4,55 |  | 75.53 | [12 empty] | VV | 2 | 2 | True | 0 | ROZPOCET
| VV |  | (6,5+2,5)*4,55 |  | 40.95 | [12 empty] | VV | 2 | 2 | True | 0 | ROZPOCET
| VV |  | (4,5+4,5)*6*4,55 |  | 245.7 | [12 empty] | VV | 2 | 2 | True | 0 | ROZPOCET
| VV |  | 9,1*0,25*2 |  | 4.55 | [12 empty] | VV | 2 | 2 | True | 0 | ROZPOCET
| VV |  | 9,35*0,25 |  | 2.338 | [12 empty] | VV | 2 | 2 | True | 0 | ROZPOCET
| VV |  | (2,1+6,2)*4*0,25 |  | 8.3 | [12 empty] | VV | 2 | 2 | True | 0 | ROZPOCET
| VV |  | 4,5*6*0,25 |  | 6.75 | [12 empty] | VV | 2 | 2 | True | 0 | ROZPOCET
| VV |  | Mezisoučet |  | 842.303 | [12 empty] | VV | 2 | 3 | True | 0 | ROZPOCET
| VV |  | Deska pod technologii srážení fosforu | [14 empty] | VV | 2 | 1 | True | 0 | ROZPOCET
| VV |  | (2,3+2,3)*4 |  | 18.4 | [12 empty] | VV | 2 | 2 | True | 0 | ROZPOCET
| VV |  | Součet |  | 940.528 | [12 empty] | VV | 2 | 4 | True | 1 | ROZPOCET
56 | K | 380361006 | Výztuž kompletních konstrukcí ČOV, nádrží nebo vodojemů z betonářské oceli 10 505 | t | 43.699 |  | 0 |  |  | základní |  | 0 | 1.1091 | 48.4652 | 0 | 0 | 4 | K | 2 |  |  |  | ROZPOCET |  |  |  | 0 | 0 | 0 | 0 | 0 | 1 | 0 | 4 | -553804476
| PP |  | Výztuž kompletních konstrukcí čistíren odpadních vod, nádrží, vodojemů, kanálů z oceli 10 505 (R) nebo BSt 500 | [14 empty] | PP | 2
| Online PSC |  | https://podminky.urs.cz/item/CS_URS_2022_01/380361006 | [14 empty] | Online PSC | 2
| VV |  | DPS - C4 Situace ČOV, D.1.1_Stavební část - ČOV | [14 empty] | VV | 2 | 1 | True | 0 | ROZPOCET
| VV |  | Předpokládané množství | [14 empty] | VV | 2 | 1 | True | 0 | ROZPOCET
| VV |  | Bet_strop*0,125 |  | 1.73 | [12 empty] | VV | 2 | 2 | True | 0 | ROZPOCET
| VV |  | Bet_deska_stěny*0,175 |  | 41.969 | [12 empty] | VV | 2 | 2 | True | 0 | ROZPOCET
| VV |  | Součet |  | 43.699 | [12 empty] | VV | 2 | 4 | True | 1 | ROZPOCET
| D | 4 | Vodorovné konstrukce |  |  |  | 0 |  |  |  |  | 0 |  | 11.8435 |  | 0 | 1 | D | 1 |  |  |  | ROZPOCET | [9 empty] | 0
57 | K | 417321414 | Ztužující pásy a věnce ze ŽB tř. C 20/25 | m3 | 3.622 |  | 0 |  |  | základní |  | 0 | 2.502 | 9.0622 | 0 | 0 | 4 | K | 2 |  |  |  | ROZPOCET |  |  |  | 0 | 0 | 0 | 0 | 0 | 1 | 0 | 4 | -2085437285
| PP |  | Ztužující pásy a věnce z betonu železového (bez výztuže) tř. C 20/25 | [14 empty] | PP | 2
| Online PSC |  | https://podminky.urs.cz/item/CS_URS_2022_01/417321414 | [14 empty] | Online PSC | 2
| VV |  | DPS - C4 Situace ČOV, D.1.1_Stavební část - ČOV | [14 empty] | VV | 2 | 1 | True | 0 | ROZPOCET
| VV |  | Předpokládané množství | [14 empty] | VV | 2 | 1 | True | 0 | ROZPOCET
| VV |  | (3*9,65+2*14,5)*0,25*0,25 |  | 3.622 | [12 empty] | VV | 2 | 2 | True | 1 | ROZPOCET
58 | K | 417351415 | Ztracené bednění věnců z keramických U-profilů pro zdivo tl 300 mm | m | 57.95 |  | 0 |  |  | základní |  | 0 | 0.04338 | 2.5139 | 0 | 0 | 4 | K | 2 |  |  |  | ROZPOCET |  |  |  | 0 | 0 | 0 | 0 | 0 | 1 | 0 | 4 | -1225985030
| PP |  | Ztracené bednění věnců z keramických U-profilů osazených do maltového lože výšky věnce do 250 mm tloušťka zdiva 300 mm | [14 empty] | PP | 2
| Online PSC |  | https://podminky.urs.cz/item/CS_URS_2022_01/417351415 | [14 empty] | Online PSC | 2
| VV |  | DPS - C4 Situace ČOV, D.1.1_Stavební část - ČOV | [14 empty] | VV | 2 | 1 | True | 0 | ROZPOCET
| VV |  | Předpokládané množství | [14 empty] | VV | 2 | 1 | True | 0 | ROZPOCET
| VV |  | (3*9,65+2*14,5) |  | 57.95 | [12 empty] | VV | 2 | 2 | True | 1 | ROZPOCET
59 | K | 417361821 | Výztuž ztužujících pásů a věnců betonářskou ocelí 10 505 | t | 0.254 |  | 0 |  |  | základní |  | 0 | 1.0529 | 0.26744 | 0 | 0 | 4 | K | 2 |  |  |  | ROZPOCET |  |  |  | 0 | 0 | 0 | 0 | 0 | 1 | 0 | 4 | -959654213
| PP |  | Výztuž ztužujících pásů a věnců z betonářské oceli 10 505 (R) nebo BSt 500 | [14 empty] | PP | 2
| Online PSC |  | https://podminky.urs.cz/item/CS_URS_2022_01/417361821 | [14 empty] | Online PSC | 2
| VV |  | DPS - C4 Situace ČOV, D.1.1_Stavební část - ČOV | [14 empty] | VV | 2 | 1 | True | 0 | ROZPOCET
| VV |  | Předpokládané množství | [14 empty] | VV | 2 | 1 | True | 0 | ROZPOCET
| VV |  | (3*9,65+2*14,5)*0,25*0,25*0,07 |  | 0.254 | [12 empty] | VV | 2 | 2 | True | 1 | ROZPOCET
| D | 6 | Úpravy povrchů, podlahy a osazování výplní |  |  |  | 0 |  |  |  |  | 0 |  | 17.0893 |  | 0 | 1 | D | 1 |  |  |  | ROZPOCET | [9 empty] | 0
60 | K | 612131100 | Vápenný postřik vnitřních stěn nanášený ručně | m2 | 191.602 |  | 0 |  |  | základní |  | 0 | 0.0065 | 1.2454 | 0 | 0 | 4 | K | 2 |  |  |  | ROZPOCET |  |  |  | 0 | 0 | 0 | 0 | 0 | 1 | 0 | 4 | 1748986983
| PP |  | Podkladní a spojovací vrstva vnitřních omítaných ploch vápenný postřik nanášený ručně celoplošně stěn | [14 empty] | PP | 2
| Online PSC |  | https://podminky.urs.cz/item/CS_URS_2022_01/612131100 | [14 empty] | Online PSC | 2
| VV |  | DPS - C4 Situace ČOV, D.1.1_Stavební část - ČOV | [14 empty] | VV | 2 | 1 | True | 0 | ROZPOCET
| VV |  | Předpokládané množství | [14 empty] | VV | 2 | 1 | True | 0 | ROZPOCET
| VV |  | Plocha_stěn |  | 148.243 | [12 empty] | VV | 2 | 2 | True | 0 | ROZPOCET
| VV |  | Plocha_příčka1+Plocha_příčka2 |  | 43.359 | [12 empty] | VV | 2 | 2 | True | 0 | ROZPOCET
| VV |  | Součet |  | 191.602 | [12 empty] | VV | 2 | 4 | True | 1 | ROZPOCET
61 | K | 612311141 | Vápenná omítka štuková dvouvrstvá vnitřních stěn nanášená ručně | m2 | 191.602 |  | 0 |  |  | základní |  | 0 | 0.01733 | 3.3205 | 0 | 0 | 4 | K | 2 |  |  |  | ROZPOCET |  |  |  | 0 | 0 | 0 | 0 | 0 | 1 | 0 | 4 | 1511401608
| PP |  | Omítka vápenná vnitřních ploch nanášená ručně dvouvrstvá štuková, tloušťky jádrové omítky do 10 mm a tloušťky štuku do 3 mm svislých konstrukcí stěn | [14 empty] | PP | 2
| Online PSC |  | https://podminky.urs.cz/item/CS_URS_2022_01/612311141 | [14 empty] | Online PSC | 2
| VV |  | DPS - C4 Situace ČOV, D.1.1_Stavební část - ČOV | [14 empty] | VV | 2 | 1 | True | 0 | ROZPOCET
| VV |  | Předpokládané množství | [14 empty] | VV | 2 | 1 | True | 0 | ROZPOCET
| VV |  | Plocha_stěn |  | 148.243 | [12 empty] | VV | 2 | 2 | True | 0 | ROZPOCET
| VV |  | Plocha_příčka1+Plocha_příčka2 |  | 43.359 | [12 empty] | VV | 2 | 2 | True | 0 | ROZPOCET
| VV |  | Součet |  | 191.602 | [12 empty] | VV | 2 | 4 | True | 1 | ROZPOCET
62 | K | 612311191 | Příplatek k vápenné omítce vnitřních stěn za každých dalších 5 mm tloušťky ručně | m2 | 191.602 |  | 0 |  |  | základní |  | 0 | 0.00735 | 1.4083 | 0 | 0 | 4 | K | 2 |  |  |  | ROZPOCET |  |  |  | 0 | 0 | 0 | 0 | 0 | 1 | 0 | 4 | -1648171646
| PP |  | Omítka vápenná vnitřních ploch nanášená ručně Příplatek k cenám za každých dalších i započatých 5 mm tloušťky jádrové omítky přes 10 mm stěn | [14 empty] | PP | 2
| Online PSC |  | https://podminky.urs.cz/item/CS_URS_2022_01/612311191 | [14 empty] | Online PSC | 2
| VV |  | DPS - C4 Situace ČOV, D.1.1_Stavební část - ČOV | [14 empty] | VV | 2 | 1 | True | 0 | ROZPOCET
| VV |  | Předpokládané množství | [14 empty] | VV | 2 | 1 | True | 0 | ROZPOCET
| VV |  | Plocha_stěn |  | 148.243 | [12 empty] | VV | 2 | 2 | True | 0 | ROZPOCET
| VV |  | Plocha_příčka1+Plocha_příčka2 |  | 43.359 | [12 empty] | VV | 2 | 2 | True | 0 | ROZPOCET
| VV |  | Součet |  | 191.602 | [12 empty] | VV | 2 | 4 | True | 1 | ROZPOCET
63 | K | 622131100 | Vápenný postřik vnějších stěn nanášený celoplošně ručně | m2 | 148.243 |  | 0 |  |  | základní |  | 0 | 0.0065 | 0.96358 | 0 | 0 | 4 | K | 2 |  |  |  | ROZPOCET |  |  |  | 0 | 0 | 0 | 0 | 0 | 1 | 0 | 4 | -2079480981
| PP |  | Podkladní a spojovací vrstva vnějších omítaných ploch vápenný postřik nanášený ručně celoplošně stěn | [14 empty] | PP | 2
| Online PSC |  | https://podminky.urs.cz/item/CS_URS_2022_01/622131100 | [14 empty] | Online PSC | 2
| VV |  | DPS - C4 Situace ČOV, D.1.1_Stavební část - ČOV | [14 empty] | VV | 2 | 1 | True | 0 | ROZPOCET
| VV |  | Předpokládané množství | [14 empty] | VV | 2 | 1 | True | 0 | ROZPOCET
| VV |  | Plocha_stěn |  | 148.243 | [12 empty] | VV | 2 | 2 | True | 1 | ROZPOCET
64 | K | 622143005 | Montáž omítníků plastových, pozinkovaných nebo dřevěných | m | 197.131 |  | 0 |  |  | základní |  | 0 | 0 | 0 | 0 | 0 | 4 | K | 2 |  |  |  | ROZPOCET |  |  |  | 0 | 0 | 0 | 0 | 0 | 1 | 0 | 4 | 58493653
| PP |  | Montáž omítkových profilů plastových, pozinkovaných nebo dřevěných upevněných vtlačením do podkladní vrstvy nebo přibitím omítníků | [14 empty] | PP | 2
| Online PSC |  | https://podminky.urs.cz/item/CS_URS_2022_01/622143005 | [14 empty] | Online PSC | 2
| VV |  | DPS - C4 Situace ČOV, D.1.1_Stavební část - ČOV | [14 empty] | VV | 2 | 1 | True | 0 | ROZPOCET
| VV |  | Předpokládané množství | [14 empty] | VV | 2 | 1 | True | 0 | ROZPOCET
| VV |  | (13,9*2+10,25*2)/1,5*3 |  | 96.6 | [12 empty] | VV | 2 | 2 | True | 0 | ROZPOCET
| VV |  | 10,25/1,5*3 |  | 20.5 | [12 empty] | VV | 2 | 2 | True | 0 | ROZPOCET
| VV |  | 9,65*4/1,5*3,11 |  | 80.031 | [12 empty] | VV | 2 | 2 | True | 0 | ROZPOCET
| VV |  | Součet |  | 197.131 | [12 empty] | VV | 2 | 4 | True | 1 | ROZPOCET
65 | M | 56284230 | omítník PVC tl omítky tl 4mm | m | 206.988 |  | 0 |  |  | základní |  | 0 | 5e-05 | 0.010349 | 0 | 0 | 8 | M | 2 |  |  |  | ROZPOCET |  |  |  | 0 | 0 | 0 | 0 | 0 | 1 | 0 | 4 | 487130122
| PP |  | omítník PVC tl omítky tl 4mm | [14 empty] | PP | 2
| VV |  | 197,131*1,05 'Přepočtené koeficientem množství |  | 206.988 | [12 empty] | VV | 2 | 2 | False | 1 | ROZPOCET
66 | K | 622311141 | Vápenná omítka štuková dvouvrstvá vnějších stěn nanášená ručně | m2 | 148.243 |  | 0 |  |  | základní |  | 0 | 0.025 | 3.7061 | 0 | 0 | 4 | K | 2 |  |  |  | ROZPOCET |  |  |  | 0 | 0 | 0 | 0 | 0 | 1 | 0 | 4 | -1102225430
| PP |  | Omítka vápenná vnějších ploch nanášená ručně dvouvrstvá, tloušťky jádrové omítky do 15 mm a tloušťky štuku do 3 mm štuková stěn | [14 empty] | PP | 2
| Online PSC |  | https://podminky.urs.cz/item/CS_URS_2022_01/622311141 | [14 empty] | Online PSC | 2
| VV |  | DPS - C4 Situace ČOV, D.1.1_Stavební část - ČOV | [14 empty] | VV | 2 | 1 | True | 0 | ROZPOCET
| VV |  | Předpokládané množství | [14 empty] | VV | 2 | 1 | True | 0 | ROZPOCET
| VV |  | Plocha_stěn |  | 148.243 | [12 empty] | VV | 2 | 2 | True | 1 | ROZPOCET
67 | K | 629991011 | Zakrytí výplní otvorů a svislých ploch fólií přilepenou lepící páskou | m2 | 17.382 |  | 0 |  |  | základní |  | 0 | 0 | 0 | 0 | 0 | 4 | K | 2 |  |  |  | ROZPOCET |  |  |  | 0 | 0 | 0 | 0 | 0 | 1 | 0 | 4 | 1639171221
| PP |  | Zakrytí vnějších ploch před znečištěním včetně pozdějšího odkrytí výplní otvorů a svislých ploch fólií přilepenou lepící páskou | [14 empty] | PP | 2
| Online PSC |  | https://podminky.urs.cz/item/CS_URS_2022_01/629991011 | [14 empty] | Online PSC | 2
| VV |  | DPS - C4 Situace ČOV, D.1.1_Stavební část - ČOV | [14 empty] | VV | 2 | 1 | True | 0 | ROZPOCET
| VV |  | Předpokládané množství | [14 empty] | VV | 2 | 1 | True | 0 | ROZPOCET
| VV |  | 1*1,25*6 |  | 7.5 | [12 empty] | VV | 2 | 2 | True | 0 | ROZPOCET
| VV |  | 1*2,02*2 |  | 4.04 | [12 empty] | VV | 2 | 2 | True | 0 | ROZPOCET
| VV |  | 1,6*2,02 |  | 3.232 | [12 empty] | VV | 2 | 2 | True | 0 | ROZPOCET
| VV |  | 0,6*0,6*6 |  | 2.16 | [12 empty] | VV | 2 | 2 | True | 0 | ROZPOCET
| VV |  | 0,6*0,75 |  | 0.45 | [12 empty] | VV | 2 | 2 | True | 0 | ROZPOCET
| VV |  | Součet |  | 17.382 | [12 empty] | VV | 2 | 4 | True | 1 | ROZPOCET
68 | K | 631311115 | Mazanina tl přes 50 do 80 mm z betonu prostého bez zvýšených nároků na prostředí tř. C 20/25 | m3 | 2.418 |  | 0 |  |  | základní |  | 0 | 2.5019 | 6.0495 | 0 | 0 | 4 | K | 2 |  |  |  | ROZPOCET |  |  |  | 0 | 0 | 0 | 0 | 0 | 1 | 0 | 4 | 1887383206
| PP |  | Mazanina z betonu prostého bez zvýšených nároků na prostředí tl. přes 50 do 80 mm tř. C 20/25 | [14 empty] | PP | 2
| Online PSC |  | https://podminky.urs.cz/item/CS_URS_2022_01/631311115 | [14 empty] | Online PSC | 2
| VV |  | DPS - C4 Situace ČOV, D.1.1_Stavební část - ČOV | [14 empty] | VV | 2 | 1 | True | 0 | ROZPOCET
| VV |  | Předpokládané množství | [14 empty] | VV | 2 | 1 | True | 0 | ROZPOCET
| VV |  | (21,7+4,85+6,42+8,8+2,2)*0,055 |  | 2.418 | [12 empty] | VV | 2 | 2 | True | 1 | ROZPOCET
69 | K | 631319011 | Příplatek k mazanině tl přes 50 do 80 mm za přehlazení povrchu | m3 | 2.418 |  | 0 |  |  | základní |  | 0 | 0 | 0 | 0 | 0 | 4 | K | 2 |  |  |  | ROZPOCET |  |  |  | 0 | 0 | 0 | 0 | 0 | 1 | 0 | 4 | 1520184699
| PP |  | Příplatek k cenám mazanin za úpravu povrchu mazaniny přehlazením, mazanina tl. přes 50 do 80 mm | [14 empty] | PP | 2
| Online PSC |  | https://podminky.urs.cz/item/CS_URS_2022_01/631319011 | [14 empty] | Online PSC | 2
| VV |  | DPS - C4 Situace ČOV, D.1.1_Stavební část - ČOV | [14 empty] | VV | 2 | 1 | True | 0 | ROZPOCET
| VV |  | Předpokládané množství | [14 empty] | VV | 2 | 1 | True | 0 | ROZPOCET
| VV |  | (21,7+4,85+6,42+8,8+2,2)*0,055 |  | 2.418 | [12 empty] | VV | 2 | 2 | True | 1 | ROZPOCET
70 | K | 631319171 | Příplatek k mazanině tl přes 50 do 80 mm za stržení povrchu spodní vrstvy před vložením výztuže | m3 | 2.418 |  | 0 |  |  | základní |  | 0 | 0 | 0 | 0 | 0 | 4 | K | 2 |  |  |  | ROZPOCET |  |  |  | 0 | 0 | 0 | 0 | 0 | 1 | 0 | 4 | -2116489172
| PP |  | Příplatek k cenám mazanin za stržení povrchu spodní vrstvy mazaniny latí před vložením výztuže nebo pletiva pro tl. obou vrstev mazaniny přes 50 do 80 mm | [14 empty] | PP | 2
| Online PSC |  | https://podminky.urs.cz/item/CS_URS_2022_01/631319171 | [14 empty] | Online PSC | 2
| VV |  | DPS - C4 Situace ČOV, D.1.1_Stavební část - ČOV | [14 empty] | VV | 2 | 1 | True | 0 | ROZPOCET
| VV |  | Předpokládané množství | [14 empty] | VV | 2 | 1 | True | 0 | ROZPOCET
| VV |  | (21,7+4,85+6,42+8,8+2,2)*0,055 |  | 2.418 | [12 empty] | VV | 2 | 2 | True | 1 | ROZPOCET
71 | K | 631362021 | Výztuž mazanin svařovanými sítěmi Kari | t | 0.099 |  | 0 |  |  | základní |  | 0 | 1.0628 | 0.10521 | 0 | 0 | 4 | K | 2 |  |  |  | ROZPOCET |  |  |  | 0 | 0 | 0 | 0 | 0 | 1 | 0 | 4 | 621611994
| PP |  | Výztuž mazanin ze svařovaných sítí z drátů typu KARI | [14 empty] | PP | 2
| Online PSC |  | https://podminky.urs.cz/item/CS_URS_2022_01/631362021 | [14 empty] | Online PSC | 2
| VV |  | DPS - C4 Situace ČOV, D.1.1_Stavební část - ČOV | [14 empty] | VV | 2 | 1 | True | 0 | ROZPOCET
| VV |  | Předpokládané množství | [14 empty] | VV | 2 | 1 | True | 0 | ROZPOCET
| VV |  | (21,7+4,85+6,42+8,8+2,2)*0,00225 |  | 0.099 | [12 empty] | VV | 2 | 2 | True | 1 | ROZPOCET
72 | K | 642942111 | Osazování zárubní nebo rámů dveřních kovových do 2,5 m2 na MC | kus | 6 |  | 0 |  |  | základní |  | 0 | 0.01777 | 0.10662 | 0 | 0 | 4 | K | 2 |  |  |  | ROZPOCET |  |  |  | 0 | 0 | 0 | 0 | 0 | 1 | 0 | 4 | 983040314
| PP |  | Osazování zárubní nebo rámů kovových dveřních lisovaných nebo z úhelníků bez dveřních křídel na cementovou maltu, plochy otvoru do 2,5 m2 | [14 empty] | PP | 2
| Online PSC |  | https://podminky.urs.cz/item/CS_URS_2022_01/642942111 | [14 empty] | Online PSC | 2
| VV |  | DPS - C4 Situace ČOV, D.1.1_Stavební část - ČOV | [14 empty] | VV | 2 | 1 | True | 0 | ROZPOCET
| VV |  | Předpokládané množství | [14 empty] | VV | 2 | 1 | True | 0 | ROZPOCET
| VV |  | 3+1+2 |  | 6 | [12 empty] | VV | 2 | 2 | True | 1 | ROZPOCET
73 | M | 55331486 | zárubeň jednokřídlá ocelová pro zdění tl stěny 110-150mm rozměru 700/1970, 2100mm | kus | 3 |  | 0 |  |  | základní |  | 0 | 0.01489 | 0.04467 | 0 | 0 | 8 | M | 2 |  |  |  | ROZPOCET |  |  |  | 0 | 0 | 0 | 0 | 0 | 1 | 0 | 4 | -1394617402
| PP |  | zárubeň jednokřídlá ocelová pro zdění tl stěny 110-150mm rozměru 700/1970, 2100mm | [14 empty] | PP | 2
74 | M | 55331488 | zárubeň jednokřídlá ocelová pro zdění tl stěny 110-150mm rozměru 900/1970, 2100mm | kus | 1 |  | 0 |  |  | základní |  | 0 | 0.01553 | 0.01553 | 0 | 0 | 8 | M | 2 |  |  |  | ROZPOCET |  |  |  | 0 | 0 | 0 | 0 | 0 | 1 | 0 | 4 | 1062056030
| PP |  | zárubeň jednokřídlá ocelová pro zdění tl stěny 110-150mm rozměru 900/1970, 2100mm | [14 empty] | PP | 2
75 | M | 55331553 | zárubeň jednokřídlá ocelová pro zdění tl stěny 260-300mm rozměru 900/1970, 2100mm | kus | 2 |  | 0 |  |  | základní |  | 0 | 0.02396 | 0.04792 | 0 | 0 | 8 | M | 2 |  |  |  | ROZPOCET |  |  |  | 0 | 0 | 0 | 0 | 0 | 1 | 0 | 4 | -1894013414
| PP |  | zárubeň jednokřídlá ocelová pro zdění tl stěny 260-300mm rozměru 900/1970, 2100mm | [14 empty] | PP | 2
76 | K | 642942221 | Osazování zárubní nebo rámů dveřních kovových přes 2,5 do 4,5 m2 na MC | kus | 1 |  | 0 |  |  | základní |  | 0 | 0.03532 | 0.03532 | 0 | 0 | 4 | K | 2 |  |  |  | ROZPOCET |  |  |  | 0 | 0 | 0 | 0 | 0 | 1 | 0 | 4 | -1889335492
| PP |  | Osazování zárubní nebo rámů kovových dveřních lisovaných nebo z úhelníků bez dveřních křídel na cementovou maltu, plochy otvoru přes 2,5 do 4,5 m2 | [14 empty] | PP | 2
| Online PSC |  | https://podminky.urs.cz/item/CS_URS_2022_01/642942221 | [14 empty] | Online PSC | 2
| VV |  | DPS - C4 Situace ČOV, D.1.1_Stavební část - ČOV | [14 empty] | VV | 2 | 1 | True | 0 | ROZPOCET
| VV |  | Předpokládané množství | [14 empty] | VV | 2 | 1 | True | 0 | ROZPOCET
| VV |  | 1 |  | 1 | [12 empty] | VV | 2 | 2 | True | 1 | ROZPOCET
77 | M | 55331757 | zárubeň dvoukřídlá ocelová pro zdění tl stěny 260-300mm rozměru 1600/1970, 2100mm | kus | 1 |  | 0 |  |  | základní |  | 0 | 0.0303 | 0.0303 | 0 | 0 | 8 | M | 2 |  |  |  | ROZPOCET |  |  |  | 0 | 0 | 0 | 0 | 0 | 1 | 0 | 4 | -856374252
| PP |  | zárubeň dvoukřídlá ocelová pro zdění tl stěny 260-300mm rozměru 1600/1970, 2100mm | [14 empty] | PP | 2
| D | 9 | Ostatní konstrukce a práce, bourání |  |  |  | 0 |  |  |  |  | 0 |  | 0.6992 |  | 0.221 | 1 | D | 1 |  |  |  | ROZPOCET | [9 empty] | 0
78 | K | 941211111 | Montáž lešení řadového rámového lehkého zatížení do 200 kg/m2 š přes 0,6 do 0,9 m v do 10 m | m2 | 557.28 |  | 0 |  |  | základní |  | 0 | 0 | 0 | 0 | 0 | 4 | K | 2 |  |  |  | ROZPOCET |  |  |  | 0 | 0 | 0 | 0 | 0 | 1 | 0 | 4 | 210432496
| PP |  | Montáž lešení řadového rámového lehkého pracovního s podlahami s provozním zatížením tř. 3 do 200 kg/m2 šířky tř. SW06 přes 0,6 do 0,9 m, výšky do 10 m | [14 empty] | PP | 2
| Online PSC |  | https://podminky.urs.cz/item/CS_URS_2022_01/941211111 | [14 empty] | Online PSC | 2
| VV |  | DPS - C4 Situace ČOV, D.1.1_Stavební část - ČOV | [14 empty] | VV | 2 | 1 | True | 0 | ROZPOCET
| VV |  | Předpokládané množství | [14 empty] | VV | 2 | 1 | True | 0 | ROZPOCET
| VV |  | (6,5*2+2,5*2+4,5*8+2,1*4+4,6*4+6,2*4)*4,55 |  | 480.48 | [12 empty] | VV | 2 | 2 | True | 0 | ROZPOCET
| VV |  | (2,1*2+6,2*2+4,5*2)*3 |  | 76.8 | [12 empty] | VV | 2 | 2 | True | 0 | ROZPOCET
| VV |  | Součet |  | 557.28 | [12 empty] | VV | 2 | 4 | True | 1 | ROZPOCET
79 | K | 941211211 | Příplatek k lešení řadovému rámovému lehkému š 0,9 m v přes 10 do 25 m za první a ZKD den použití | m2 | 50155.2 |  | 0 |  |  | základní |  | 0 | 0 | 0 | 0 | 0 | 4 | K | 2 |  |  |  | ROZPOCET |  |  |  | 0 | 0 | 0 | 0 | 0 | 1 | 0 | 4 | -472548170
| PP |  | Montáž lešení řadového rámového lehkého pracovního s podlahami s provozním zatížením tř. 3 do 200 kg/m2 Příplatek za první a každý další den použití lešení k ceně -1111 nebo -1112 | [14 empty] | PP | 2
| Online PSC |  | https://podminky.urs.cz/item/CS_URS_2022_01/941211211 | [14 empty] | Online PSC | 2
| VV |  | DPS - C4 Situace ČOV, D.1.1_Stavební část - ČOV | [14 empty] | VV | 2 | 1 | True | 0 | ROZPOCET
| VV |  | Předpokládané množství | [14 empty] | VV | 2 | 1 | True | 0 | ROZPOCET
| VV |  | (6,5*2+2,5*2+4,5*8+2,1*4+4,6*4+6,2*4)*4,55*(3*30) |  | 43243.2 | [12 empty] | VV | 2 | 2 | True | 0 | ROZPOCET
| VV |  | (2,1*2+6,2*2+4,5*2)*3*(3*30) |  | 6912 | [12 empty] | VV | 2 | 2 | True | 0 | ROZPOCET
| VV |  | Součet |  | 50155.2 | [12 empty] | VV | 2 | 4 | True | 1 | ROZPOCET
80 | K | 941211811 | Demontáž lešení řadového rámového lehkého zatížení do 200 kg/m2 š přes 0,6 do 0,9 m v do 10 m | m2 | 557.28 |  | 0 |  |  | základní |  | 0 | 0 | 0 | 0 | 0 | 4 | K | 2 |  |  |  | ROZPOCET |  |  |  | 0 | 0 | 0 | 0 | 0 | 1 | 0 | 4 | -1234086543
| PP |  | Demontáž lešení řadového rámového lehkého pracovního s provozním zatížením tř. 3 do 200 kg/m2 šířky tř. SW06 přes 0,6 do 0,9 m, výšky do 10 m | [14 empty] | PP | 2
| Online PSC |  | https://podminky.urs.cz/item/CS_URS_2022_01/941211811 | [14 empty] | Online PSC | 2
| VV |  | DPS - C4 Situace ČOV, D.1.1_Stavební část - ČOV | [14 empty] | VV | 2 | 1 | True | 0 | ROZPOCET
| VV |  | Předpokládané množství | [14 empty] | VV | 2 | 1 | True | 0 | ROZPOCET
| VV |  | (6,5*2+2,5*2+4,5*8+2,1*4+4,6*4+6,2*4)*4,55 |  | 480.48 | [12 empty] | VV | 2 | 2 | True | 0 | ROZPOCET
| VV |  | (2,1*2+6,2*2+4,5*2)*3 |  | 76.8 | [12 empty] | VV | 2 | 2 | True | 0 | ROZPOCET
| VV |  | Součet |  | 557.28 | [12 empty] | VV | 2 | 4 | True | 1 | ROZPOCET
81 | K | 949121112 | Montáž lešení lehkého kozového dílcového v přes 1,2 do 1,9 m | sada | 3 |  | 0 |  |  | základní |  | 0 | 0 | 0 | 0 | 0 | 4 | K | 2 |  |  |  | ROZPOCET |  |  |  | 0 | 0 | 0 | 0 | 0 | 1 | 0 | 4 | 781387242
| PP |  | Montáž lešení lehkého kozového dílcového o výšce lešeňové podlahy přes 1,2 do 1,9 m | [14 empty] | PP | 2
| Online PSC |  | https://podminky.urs.cz/item/CS_URS_2022_01/949121112 | [14 empty] | Online PSC | 2
| VV |  | DPS - C4 Situace ČOV, D.1.1_Stavební část - ČOV | [14 empty] | VV | 2 | 1 | True | 0 | ROZPOCET
| VV |  | Předpokládané množství | [14 empty] | VV | 2 | 1 | True | 0 | ROZPOCET
| VV |  | 3 |  | 3 | [12 empty] | VV | 2 | 2 | True | 1 | ROZPOCET
82 | K | 949121212 | Příplatek k lešení lehkému kozovému dílcovému v do 1,9 m za první a ZKD den použití | sada | 180 |  | 0 |  |  | základní |  | 0 | 0 | 0 | 0 | 0 | 4 | K | 2 |  |  |  | ROZPOCET |  |  |  | 0 | 0 | 0 | 0 | 0 | 1 | 0 | 4 | 1091114706
| PP |  | Montáž lešení lehkého kozového dílcového Příplatek za první a každý další den použití lešení k ceně -1112 | [14 empty] | PP | 2
| Online PSC |  | https://podminky.urs.cz/item/CS_URS_2022_01/949121212 | [14 empty] | Online PSC | 2
| VV |  | DPS - C4 Situace ČOV, D.1.1_Stavební část - ČOV | [14 empty] | VV | 2 | 1 | True | 0 | ROZPOCET
| VV |  | Předpokládané množství | [14 empty] | VV | 2 | 1 | True | 0 | ROZPOCET
| VV |  | 3*60 |  | 180 | [12 empty] | VV | 2 | 2 | True | 1 | ROZPOCET
83 | K | 952903112 | Vyčištění objektů ČOV, nádrží, žlabů a kanálů při v do 3,5 m | m2 | 148.625 |  | 0 |  |  | základní |  | 0 | 1e-05 | 0.0014863 | 0 | 0 | 4 | K | 2 |  |  |  | ROZPOCET |  |  |  | 0 | 0 | 0 | 0 | 0 | 1 | 0 | 4 | -1010536045
| PP |  | Vyčištění objektů čistíren odpadních vod, nádrží, žlabů nebo kanálů světlé výšky prostoru do 3,5 m | [14 empty] | PP | 2
| Online PSC |  | https://podminky.urs.cz/item/CS_URS_2022_01/952903112 | [14 empty] | Online PSC | 2
| VV |  | DPS - C4 Situace ČOV, D.1.1_Stavební část - ČOV | [14 empty] | VV | 2 | 1 | True | 0 | ROZPOCET
| VV |  | Předpokládané množství | [14 empty] | VV | 2 | 1 | True | 0 | ROZPOCET
| VV |  | 10,25*14,5 |  | 148.625 | [12 empty] | VV | 2 | 2 | True | 1 | ROZPOCET
84 | K | 952903119 | Příplatek za vyčištění prostor v nad 3,5 m u čištění objektů ČOV, nádrží, žlabů a kanálů | m2 | 148.625 |  | 0 |  |  | základní |  | 0 | 0 | 0 | 0 | 0 | 4 | K | 2 |  |  |  | ROZPOCET |  |  |  | 0 | 0 | 0 | 0 | 0 | 1 | 0 | 4 | 1126202951
| PP |  | Vyčištění objektů čistíren odpadních vod, nádrží, žlabů nebo kanálů Příplatek k ceně za vyčištění prostorů v přes 3,5 m | [14 empty] | PP | 2
| Online PSC |  | https://podminky.urs.cz/item/CS_URS_2022_01/952903119 | [14 empty] | Online PSC | 2
| VV |  | DPS - C4 Situace ČOV, D.1.1_Stavební část - ČOV | [14 empty] | VV | 2 | 1 | True | 0 | ROZPOCET
| VV |  | Předpokládané množství | [14 empty] | VV | 2 | 1 | True | 0 | ROZPOCET
| VV |  | 10,25*14,5 |  | 148.625 | [12 empty] | VV | 2 | 2 | True | 1 | ROZPOCET
85 | K | 953171021 | Osazování poklopů litinových nebo ocelových hm do 50 kg - nádrže | kus | 5 |  | 0 |  |  | základní |  | 0 | 0.00459 | 0.02295 | 0 | 0 | 4 | K | 2 |  |  |  | ROZPOCET |  |  |  | 0 | 0 | 0 | 0 | 0 | 1 | 0 | 4 | -2115227226
| PP |  | Osazování kovových předmětů poklopů litinových nebo ocelových včetně rámů, hmotnosti do 50 kg | [14 empty] | PP | 2
| Online PSC |  | https://podminky.urs.cz/item/CS_URS_2022_01/953171021 | [14 empty] | Online PSC | 2
| VV |  | DPS - C4 Situace ČOV, D.1.1_Stavební část - ČOV | [14 empty] | VV | 2 | 1 | True | 0 | ROZPOCET
| VV |  | Předpokládané množství | [14 empty] | VV | 2 | 1 | True | 0 | ROZPOCET
| VV |  | 5 |  | 5 | [12 empty] | VV | 2 | 2 | True | 1 | ROZPOCET
86 | M | 63126049x | plynotěsný poklop NEREZ 1000/1100mm, osazený v rámu 50/50mm | kus | 1 |  | 0 |  |  | základní |  | 0 | 0.05 | 0.05 | 0 | 0 | 8 | M | 2 |  |  |  | ROZPOCET |  |  |  | 0 | 0 | 0 | 0 | 0 | 1 | 0 | 4 | -250982809
| PP |  | plynotěsný poklop NEREZ 1000/1100mm, osazený v rámu 50/50mm | [14 empty] | PP | 2
| VV |  | 1 |  | 1 | [12 empty] | VV | 2 | 2 | True | 1 | ROZPOCET
87 | M | 63126046x | plynotěsný poklop NEREZ 800/800mm, osazený v rámu 50/50mm | kus | 1 |  | 0 |  |  | základní |  | 0 | 0.04 | 0.04 | 0 | 0 | 8 | M | 2 |  |  |  | ROZPOCET |  |  |  | 0 | 0 | 0 | 0 | 0 | 1 | 0 | 4 | 42698530
| PP |  | plynotěsný poklop NEREZ 800/800mm, osazený v rámu 50/50mm | [14 empty] | PP | 2
| VV |  | 1 |  | 1 | [12 empty] | VV | 2 | 2 | True | 1 | ROZPOCET
88 | M | 63126042 | plynotěsný poklop NEREZ 600/600mm, osazený v rámu 50/50mm | kus | 1 |  | 0 |  |  | základní |  | 0 | 0.025 | 0.025 | 0 | 0 | 8 | M | 2 |  |  |  | ROZPOCET |  |  |  | 0 | 0 | 0 | 0 | 0 | 1 | 0 | 4 | 583022256
| PP |  | plynotěsný poklop NEREZ 600/600mm, osazený v rámu 50/50mm | [14 empty] | PP | 2
| VV |  | 1 |  | 1 | [12 empty] | VV | 2 | 2 | True | 1 | ROZPOCET
89 | M | 63126043 | plynotěsný poklop NEREZ 600/800mm, osazený v rámu 50/50mm | kus | 1 |  | 0 |  |  | základní |  | 0 | 0.03 | 0.03 | 0 | 0 | 8 | M | 2 |  |  |  | ROZPOCET |  |  |  | 0 | 0 | 0 | 0 | 0 | 1 | 0 | 4 | 1854633247
| PP |  | plynotěsný poklop NEREZ 600/800mm, osazený v rámu 50/50mm | [14 empty] | PP | 2
| VV |  | 1 |  | 1 | [12 empty] | VV | 2 | 2 | True | 1 | ROZPOCET
90 | K | 953334423 | Těsnící plech do pracovních spar betonových kcí s bitumenovým povrchem oboustranným š 160 mm | m | 79 |  | 0 |  |  | základní |  | 0 | 0.00232 | 0.18328 | 0 | 0 | 4 | K | 2 |  |  |  | ROZPOCET |  |  |  | 0 | 0 | 0 | 0 | 0 | 1 | 0 | 4 | 1309186384
| PP |  | Těsnící plech do pracovních spar betonových konstrukcí horizontálních i vertikálních (podlaha - zeď, zeď - strop a technologických) délky do 2,5 m s nožičkou s bitumenovým povrchem oboustranným, šířky 160 mm | [14 empty] | PP | 2
| Online PSC |  | https://podminky.urs.cz/item/CS_URS_2022_01/953334423 | [14 empty] | Online PSC | 2
| VV |  | DPS - C4 Situace ČOV, D.1.1_Stavební část - ČOV | [14 empty] | VV | 2 | 1 | True | 0 | ROZPOCET
| VV |  | Předpokládané množství | [14 empty] | VV | 2 | 1 | True | 0 | ROZPOCET
| VV |  | (14,5+10,25)*2 |  | 49.5 | [12 empty] | VV | 2 | 2 | True | 0 | ROZPOCET
| VV |  | 9,35*2 |  | 18.7 | [12 empty] | VV | 2 | 2 | True | 0 | ROZPOCET
| VV |  | 5,4*2 |  | 10.8 | [12 empty] | VV | 2 | 2 | True | 0 | ROZPOCET
| VV |  | Součet |  | 79 | [12 empty] | VV | 2 | 4 | True | 1 | ROZPOCET
91 | K | 953334521 | Těsnící a bednící křížový profil do pracovních spar betonových kcí s bitumenovým povrchem š 330 mm | m | 57.6 |  | 0 |  |  | základní |  | 0 | 0.00381 | 0.21946 | 0 | 0 | 4 | K | 2 |  |  |  | ROZPOCET |  |  |  | 0 | 0 | 0 | 0 | 0 | 1 | 0 | 4 | -209887496
| PP |  | Těsnící a bednící křížový profil z plechu do pracovních spar betonových konstrukcí kombinace perforovaného a těsnícího plechu k bednění jednotlivých záběrů betonáže desky a stěny, k utěsnění pracovní spáry s oboustranným bitumenovým povrchem, šířky 330 mm | [14 empty] | PP | 2
| Online PSC |  | https://podminky.urs.cz/item/CS_URS_2022_01/953334521 | [14 empty] | Online PSC | 2
| VV |  | DPS - C4 Situace ČOV, D.1.1_Stavební část - ČOV | [14 empty] | VV | 2 | 1 | True | 0 | ROZPOCET
| VV |  | Předpokládané množství | [14 empty] | VV | 2 | 1 | True | 0 | ROZPOCET
| VV |  | 12*4,8 |  | 57.6 | [12 empty] | VV | 2 | 2 | True | 1 | ROZPOCET
92 | K | 977151122 | Jádrové vrty diamantovými korunkami do stavebních materiálů D přes 120 do 130 mm | m | 2.05 |  | 0 |  |  | základní |  | 0 | 0.00137 | 0.0028085 | 0.029 | 0.05945 | 4 | K | 2 |  |  |  | ROZPOCET |  |  |  | 0 | 0 | 0 | 0 | 0 | 1 | 0 | 4 | -889261240
| PP |  | Jádrové vrty diamantovými korunkami do stavebních materiálů (železobetonu, betonu, cihel, obkladů, dlažeb, kamene) průměru přes 120 do 130 mm | [14 empty] | PP | 2
| Online PSC |  | https://podminky.urs.cz/item/CS_URS_2022_01/977151122 | [14 empty] | Online PSC | 2
| VV |  | DPS - C4 Situace ČOV, D.1.1_Stavební část - ČOV | [14 empty] | VV | 2 | 1 | True | 0 | ROZPOCET
| VV |  | Předpokládané množství | [14 empty] | VV | 2 | 1 | True | 0 | ROZPOCET
| VV |  | 0,45*3+1*0,25+0,45 |  | 2.05 | [12 empty] | VV | 2 | 2 | True | 1 | ROZPOCET
93 | K | 977151123 | Jádrové vrty diamantovými korunkami do stavebních materiálů D přes 130 do 150 mm | m | 0.45 |  | 0 |  |  | základní |  | 0 | 0.00147 | 0.0006615 | 0.039 | 0.01755 | 4 | K | 2 |  |  |  | ROZPOCET |  |  |  | 0 | 0 | 0 | 0 | 0 | 1 | 0 | 4 | 1147142309
| PP |  | Jádrové vrty diamantovými korunkami do stavebních materiálů (železobetonu, betonu, cihel, obkladů, dlažeb, kamene) průměru přes 130 do 150 mm | [14 empty] | PP | 2
| Online PSC |  | https://podminky.urs.cz/item/CS_URS_2022_01/977151123 | [14 empty] | Online PSC | 2
| VV |  | DPS - C4 Situace ČOV, D.1.1_Stavební část - ČOV | [14 empty] | VV | 2 | 1 | True | 0 | ROZPOCET
| VV |  | Předpokládané množství | [14 empty] | VV | 2 | 1 | True | 0 | ROZPOCET
| VV |  | 0,45 |  | 0.45 | [12 empty] | VV | 2 | 2 | True | 1 | ROZPOCET
94 | K | 977151128 | Jádrové vrty diamantovými korunkami do stavebních materiálů D přes 250 do 300 mm | m | 0.9 |  | 0 |  |  | základní |  | 0 | 0.00395 | 0.003555 | 0.16 | 0.144 | 4 | K | 2 |  |  |  | ROZPOCET |  |  |  | 0 | 0 | 0 | 0 | 0 | 1 | 0 | 4 | -1320797758
| PP |  | Jádrové vrty diamantovými korunkami do stavebních materiálů (železobetonu, betonu, cihel, obkladů, dlažeb, kamene) průměru přes 250 do 300 mm | [14 empty] | PP | 2
| Online PSC |  | https://podminky.urs.cz/item/CS_URS_2022_01/977151128 | [14 empty] | Online PSC | 2
| VV |  | DPS - C4 Situace ČOV, D.1.1_Stavební část - ČOV | [14 empty] | VV | 2 | 1 | True | 0 | ROZPOCET
| VV |  | Předpokládané množství | [14 empty] | VV | 2 | 1 | True | 0 | ROZPOCET
| VV |  | 0,45*2 |  | 0.9 | [12 empty] | VV | 2 | 2 | True | 1 | ROZPOCET
95 | K | 97800111r | Těsnění prostupu potrubí segmentovým těsněním | kus | 6 |  | 0 |  |  | základní |  | 0 | 0.02 | 0.12 | 0 | 0 | 4 | K | 2 |  |  |  | ROZPOCET |  |  |  | 0 | 0 | 0 | 0 | 0 | 1 | 0 | 4 | -271606342
| PP |  | Těsnění prostupu potrubí segmentovým těsněním | [14 empty] | PP | 2
| VV |  | DPS - C4 Situace ČOV, D.1.1_Stavební část - ČOV | [14 empty] | VV | 2 | 1 | True | 0 | ROZPOCET
| VV |  | Předpokládané množství | [14 empty] | VV | 2 | 1 | True | 0 | ROZPOCET
| VV |  | 6 |  | 6 | [12 empty] | VV | 2 | 2 | True | 1 | ROZPOCET
| D | 998 | Přesun hmot |  |  |  | 0 |  |  |  |  | 0 |  | 0 |  | 0 | 1 | D | 1 |  |  |  | ROZPOCET | [9 empty] | 0
96 | K | 998142251 | Přesun hmot pro nádrže, jímky, zásobníky a jámy betonové monolitické v do 25 m | t | 1176.889 |  | 0 |  |  | základní |  | 0 | 0 | 0 | 0 | 0 | 4 | K | 2 |  |  |  | ROZPOCET |  |  |  | 0 | 0 | 0 | 0 | 0 | 1 | 0 | 4 | 988616075
| PP |  | Přesun hmot pro nádrže, jímky, zásobníky a jámy pozemní mimo zemědělství se svislou nosnou konstrukcí monolitickou betonovou tyčovou nebo plošnou vodorovná dopravní vzdálenost do 50 m výšky do 25 m | [14 empty] | PP | 2
| Online PSC |  | https://podminky.urs.cz/item/CS_URS_2022_01/998142251 | [14 empty] | Online PSC | 2
| D | PSV | Práce a dodávky PSV |  |  |  | 0 |  |  |  |  | 0 |  | 28.574 |  | 0 | 2 | D | 0 |  |  |  | ROZPOCET | [9 empty] | 0
| D | 711 | Izolace proti vodě, vlhkosti a plynům |  |  |  | 0 |  |  |  |  | 0 |  | 5.3841 |  | 0 | 2 | D | 1 |  |  |  | ROZPOCET | [9 empty] | 0
97 | K | 711111011 | Provedení izolace proti zemní vlhkosti vodorovné za studena suspenzí asfaltovou | m2 | 63.685 |  | 0 |  |  | základní |  | 0 | 0 | 0 | 0 | 0 | 16 | K | 2 |  |  |  | ROZPOCET |  |  |  | 0 | 0 | 0 | 0 | 0 | 1 | 0 | 16 | -527184761
| PP |  | Provedení izolace proti zemní vlhkosti natěradly a tmely za studena na ploše vodorovné V nátěrem suspensí asfaltovou | [14 empty] | PP | 2
| Online PSC |  | https://podminky.urs.cz/item/CS_URS_2022_01/711111011 | [14 empty] | Online PSC | 2
| VV |  | DPS - C4 Situace ČOV, D.1.1_Stavební část - ČOV | [14 empty] | VV | 2 | 1 | True | 0 | ROZPOCET
| VV |  | Předpokládané množství, | [14 empty] | VV | 2 | 1 | True | 0 | ROZPOCET
| VV |  | S2 | [14 empty] | VV | 2 | 1 | True | 0 | ROZPOCET
| VV |  | 21,7+4,85+6,42+8,8+2,2 |  | 43.97 | [12 empty] | VV | 2 | 2 | True | 0 | ROZPOCET
| VV |  | pod zdivem | [14 empty] | VV | 2 | 1 | True | 0 | ROZPOCET
| VV |  | (13,9*2+10,25*2+9,65)*0,3 |  | 17.385 | [12 empty] | VV | 2 | 2 | True | 0 | ROZPOCET
| VV |  | příčky | [14 empty] | VV | 2 | 1 | True | 0 | ROZPOCET
| VV |  | (4,8*2+3+1,7)*0,15+1,85*0,1 |  | 2.33 | [12 empty] | VV | 2 | 2 | True | 0 | ROZPOCET
| VV |  | Součet |  | 63.685 | [12 empty] | VV | 2 | 4 | True | 1 | ROZPOCET
98 | M | 11163346 | suspenze hydroizolační asfaltová | t | 0.067 |  | 0 |  |  | základní |  | 0 | 1 | 0.067 | 0 | 0 | 32 | M | 2 |  |  |  | ROZPOCET |  |  |  | 0 | 0 | 0 | 0 | 0 | 1 | 0 | 16 | 2034192026
| PP |  | suspenze hydroizolační asfaltová | [14 empty] | PP | 2
| VV |  | 63,685*0,00105 'Přepočtené koeficientem množství |  | 0.067 | [12 empty] | VV | 2 | 2 | False | 1 | ROZPOCET
99 | K | 711131101 | Provedení izolace proti zemní vlhkosti pásy na sucho vodorovné AIP nebo tkaninou | m2 | 527.25 |  | 0 |  |  | základní |  | 0 | 0 | 0 | 0 | 0 | 16 | K | 2 |  |  |  | ROZPOCET |  |  |  | 0 | 0 | 0 | 0 | 0 | 1 | 0 | 16 | 1361221139
| PP |  | Provedení izolace proti zemní vlhkosti pásy na sucho AIP nebo tkaniny na ploše vodorovné V | [14 empty] | PP | 2
| Online PSC |  | https://podminky.urs.cz/item/CS_URS_2022_01/711131101 | [14 empty] | Online PSC | 2
| VV |  | DPS - C4 Situace ČOV, D.1.1_Stavební část - ČOV | [14 empty] | VV | 2 | 1 | True | 0 | ROZPOCET
| VV |  | Předpokládané množství, 2 kluzné vrstvy | [14 empty] | VV | 2 | 1 | True | 0 | ROZPOCET
| VV |  | 14,25*18,5*2 |  | 527.25 | [12 empty] | VV | 2 | 2 | True | 1 | ROZPOCET
100 | M | 62832001 | pás asfaltový natavitelný oxidovaný tl 3,5mm typu V60 S35 s vložkou ze skleněné rohože, s jemnozrnným minerálním posypem | m2 | 614.51 |  | 0 |  |  | základní |  | 0 | 0.0048 | 2.9496 | 0 | 0 | 32 | M | 2 |  |  |  | ROZPOCET |  |  |  | 0 | 0 | 0 | 0 | 0 | 1 | 0 | 16 | 874985780
| PP |  | pás asfaltový natavitelný oxidovaný tl 3,5mm typu V60 S35 s vložkou ze skleněné rohože, s jemnozrnným minerálním posypem | [14 empty] | PP | 2
| VV |  | 527,25*1,1655 'Přepočtené koeficientem množství |  | 614.51 | [12 empty] | VV | 2 | 2 | False | 1 | ROZPOCET
101 | K | 711141559 | Provedení izolace proti zemní vlhkosti pásy přitavením vodorovné NAIP | m2 | 63.685 |  | 0 |  |  | základní |  | 0 | 0.0004 | 0.025474 | 0 | 0 | 16 | K | 2 |  |  |  | ROZPOCET |  |  |  | 0 | 0 | 0 | 0 | 0 | 1 | 0 | 16 | -147590952
| PP |  | Provedení izolace proti zemní vlhkosti pásy přitavením NAIP na ploše vodorovné V | [14 empty] | PP | 2
| Online PSC |  | https://podminky.urs.cz/item/CS_URS_2022_01/711141559 | [14 empty] | Online PSC | 2
| VV |  | DPS - C4 Situace ČOV, D.1.1_Stavební část - ČOV | [14 empty] | VV | 2 | 1 | True | 0 | ROZPOCET
| VV |  | Předpokládané množství, | [14 empty] | VV | 2 | 1 | True | 0 | ROZPOCET
| VV |  | S2 | [14 empty] | VV | 2 | 1 | True | 0 | ROZPOCET
| VV |  | 21,7+4,85+6,42+8,8+2,2 |  | 43.97 | [12 empty] | VV | 2 | 2 | True | 0 | ROZPOCET
| VV |  | pod zdivem | [14 empty] | VV | 2 | 1 | True | 0 | ROZPOCET
| VV |  | (13,9*2+10,25*2+9,65)*0,3 |  | 17.385 | [12 empty] | VV | 2 | 2 | True | 0 | ROZPOCET
| VV |  | příčky | [14 empty] | VV | 2 | 1 | True | 0 | ROZPOCET
| VV |  | (4,8*2+3+1,7)*0,15+1,85*0,1 |  | 2.33 | [12 empty] | VV | 2 | 2 | True | 0 | ROZPOCET
| VV |  | Součet |  | 63.685 | [12 empty] | VV | 2 | 4 | True | 1 | ROZPOCET
102 | M | 62855001 | pás asfaltový natavitelný modifikovaný SBS tl 4,0mm s vložkou z polyesterové rohože a spalitelnou PE fólií nebo jemnozrnným minerálním posypem na horním povrchu | m2 | 74.225 |  | 0 |  |  | základní |  | 0 | 0.0053 | 0.39339 | 0 | 0 | 32 | M | 2 |  |  |  | ROZPOCET |  |  |  | 0 | 0 | 0 | 0 | 0 | 1 | 0 | 16 | 539685113
| PP |  | pás asfaltový natavitelný modifikovaný SBS tl 4,0mm s vložkou z polyesterové rohože a spalitelnou PE fólií nebo jemnozrnným minerálním posypem na horním povrchu | [14 empty] | PP | 2
| VV |  | 63,685*1,1655 'Přepočtené koeficientem množství |  | 74.225 | [12 empty] | VV | 2 | 2 | False | 1 | ROZPOCET
103 | K | 711411053 | Provedení izolace proti vodě za studena na vodorovné ploše krystalickou hydroizolací | m2 | 157.5 |  | 0 |  |  | základní |  | 0 | 0 | 0 | 0 | 0 | 16 | K | 2 |  |  |  | ROZPOCET |  |  |  | 0 | 0 | 0 | 0 | 0 | 1 | 0 | 16 | -1328350468
| PP |  | Provedení izolace proti povrchové a podpovrchové tlakové vodě natěradly a tmely za studena na ploše vodorovné V trojnásobným nátěrem krystalickou hydroizolací | [14 empty] | PP | 2
| Online PSC |  | https://podminky.urs.cz/item/CS_URS_2022_01/711411053 | [14 empty] | Online PSC | 2
| VV |  | DPS - C4 Situace ČOV, D.1.1_Stavební část - ČOV | [14 empty] | VV | 2 | 1 | True | 0 | ROZPOCET
| VV |  | Předpokládané množství, | [14 empty] | VV | 2 | 1 | True | 0 | ROZPOCET
| VV |  | deska | [14 empty] | VV | 2 | 1 | True | 0 | ROZPOCET
| VV |  | 6,5*4,6+2,5*4,6 |  | 41.4 | [12 empty] | VV | 2 | 2 | True | 0 | ROZPOCET
| VV |  | (4,5*2,1)*2 |  | 18.9 | [12 empty] | VV | 2 | 2 | True | 0 | ROZPOCET
| VV |  | (4,5*6,2)*2 |  | 55.8 | [12 empty] | VV | 2 | 2 | True | 0 | ROZPOCET
| VV |  | strop | [14 empty] | VV | 2 | 1 | True | 0 | ROZPOCET
| VV |  | 6,5*4,6+2,5*4,6 |  | 41.4 | [12 empty] | VV | 2 | 2 | True | 0 | ROZPOCET
| VV |  | Součet |  | 157.5 | [12 empty] | VV | 2 | 4 | True | 1 | ROZPOCET
104 | M | 24551050 | stěrka hydroizolační cementová kapilárně aktivní s dodatečnou krystalizací do spodní stavby | kg | 330.75 |  | 0 |  |  | základní |  | 0 | 0.001 | 0.33075 | 0 | 0 | 32 | M | 2 |  |  |  | ROZPOCET |  |  |  | 0 | 0 | 0 | 0 | 0 | 1 | 0 | 16 | -1786172329
| PP |  | stěrka hydroizolační cementová kapilárně aktivní s dodatečnou krystalizací do spodní stavby | [14 empty] | PP | 2
| VV |  | 157,5*2,1 'Přepočtené koeficientem množství |  | 330.75 | [12 empty] | VV | 2 | 2 | False | 1 | ROZPOCET
105 | K | 711412053 | Provedení izolace proti vodě za studena na svislé ploše krystalickou hydroizolací | m2 | 735.38 |  | 0 |  |  | základní |  | 0 | 0 | 0 | 0 | 0 | 16 | K | 2 |  |  |  | ROZPOCET |  |  |  | 0 | 0 | 0 | 0 | 0 | 1 | 0 | 16 | -1747567461
| PP |  | Provedení izolace proti povrchové a podpovrchové tlakové vodě natěradly a tmely za studena na ploše svislé S trojnásobným nátěrem krystalickou hydroizolací | [14 empty] | PP | 2
| Online PSC |  | https://podminky.urs.cz/item/CS_URS_2022_01/711412053 | [14 empty] | Online PSC | 2
| VV |  | DPS - C4 Situace ČOV, D.1.1_Stavební část - ČOV | [14 empty] | VV | 2 | 1 | True | 0 | ROZPOCET
| VV |  | Předpokládané množství, | [14 empty] | VV | 2 | 1 | True | 0 | ROZPOCET
| VV |  | stěny | [14 empty] | VV | 2 | 1 | True | 0 | ROZPOCET
| VV |  | (4,6+6,5)*2*4,55 |  | 101.01 | [12 empty] | VV | 2 | 2 | True | 0 | ROZPOCET
| VV |  | (2,5+4,6)*2*4,55 |  | 64.61 | [12 empty] | VV | 2 | 2 | True | 0 | ROZPOCET
| VV |  | 4,5*8*4,8 |  | 172.8 | [12 empty] | VV | 2 | 2 | True | 0 | ROZPOCET
| VV |  | 2,1*4*4,8 |  | 40.32 | [12 empty] | VV | 2 | 2 | True | 0 | ROZPOCET
| VV |  | 6,2*4*4,8 |  | 119.04 | [12 empty] | VV | 2 | 2 | True | 0 | ROZPOCET
| VV |  | (10,25+14,5)*2*4,8 |  | 237.6 | [12 empty] | VV | 2 | 2 | True | 0 | ROZPOCET
| VV |  | Součet |  | 735.38 | [12 empty] | VV | 2 | 4 | True | 1 | ROZPOCET
106 | M | 24551050 | stěrka hydroizolační cementová kapilárně aktivní s dodatečnou krystalizací do spodní stavby | kg | 1617.836 |  | 0 |  |  | základní |  | 0 | 0.001 | 1.6178 | 0 | 0 | 32 | M | 2 |  |  |  | ROZPOCET |  |  |  | 0 | 0 | 0 | 0 | 0 | 1 | 0 | 16 | -2032232682
| PP |  | stěrka hydroizolační cementová kapilárně aktivní s dodatečnou krystalizací do spodní stavby | [14 empty] | PP | 2
| VV |  | 735,38*2,2 'Přepočtené koeficientem množství |  | 1617.836 | [12 empty] | VV | 2 | 2 | False | 1 | ROZPOCET
107 | K | 998711101 | Přesun hmot tonážní pro izolace proti vodě, vlhkosti a plynům v objektech v do 6 m | t | 5.384 |  | 0 |  |  | základní |  | 0 | 0 | 0 | 0 | 0 | 16 | K | 2 |  |  |  | ROZPOCET |  |  |  | 0 | 0 | 0 | 0 | 0 | 1 | 0 | 16 | 491351189
| PP |  | Přesun hmot pro izolace proti vodě, vlhkosti a plynům stanovený z hmotnosti přesunovaného materiálu vodorovná dopravní vzdálenost do 50 m v objektech výšky do 6 m | [14 empty] | PP | 2
| Online PSC |  | https://podminky.urs.cz/item/CS_URS_2022_01/998711101 | [14 empty] | Online PSC | 2
| D | 713 | Izolace tepelné |  |  |  | 0 |  |  |  |  | 0 |  | 1.2902 |  | 0 | 2 | D | 1 |  |  |  | ROZPOCET | [9 empty] | 0
108 | K | 713121111 | Montáž izolace tepelné podlah volně kladenými rohožemi, pásy, dílci, deskami 1 vrstva | m2 | 43.97 |  | 0 |  |  | základní |  | 0 | 0 | 0 | 0 | 0 | 16 | K | 2 |  |  |  | ROZPOCET |  |  |  | 0 | 0 | 0 | 0 | 0 | 1 | 0 | 16 | -553708617
| PP |  | Montáž tepelné izolace podlah rohožemi, pásy, deskami, dílci, bloky (izolační materiál ve specifikaci) kladenými volně jednovrstvá | [14 empty] | PP | 2
| Online PSC |  | https://podminky.urs.cz/item/CS_URS_2022_01/713121111 | [14 empty] | Online PSC | 2
| VV |  | DPS - C4 Situace ČOV, D.1.1_Stavební část - ČOV | [14 empty] | VV | 2 | 1 | True | 0 | ROZPOCET
| VV |  | Předpokládané množství, | [14 empty] | VV | 2 | 1 | True | 0 | ROZPOCET
| VV |  | S2 | [14 empty] | VV | 2 | 1 | True | 0 | ROZPOCET
| VV |  | 21,7+4,85+6,42+8,8+2,2 |  | 43.97 | [12 empty] | VV | 2 | 2 | True | 1 | ROZPOCET
109 | M | 28375867 | deska EPS 70 pro konstrukce s malým zatížením λ=0,039 tl 40mm | m2 | 44.849 |  | 0 |  |  | základní |  | 0 | 0.0008 | 0.035879 | 0 | 0 | 32 | M | 2 |  |  |  | ROZPOCET |  |  |  | 0 | 0 | 0 | 0 | 0 | 1 | 0 | 16 | -735107611
| PP |  | deska EPS 70 pro konstrukce s malým zatížením λ=0,039 tl 40mm | [14 empty] | PP | 2
| VV |  | 43,97*1,02 'Přepočtené koeficientem množství |  | 44.849 | [12 empty] | VV | 2 | 2 | False | 1 | ROZPOCET
110 | K | 713121131 | Montáž izolace tepelné podlah parotěsné reflexní tl do 5 mm | m2 | 43.97 |  | 0 |  |  | základní |  | 0 | 3e-05 | 0.0013191 | 0 | 0 | 16 | K | 2 |  |  |  | ROZPOCET |  |  |  | 0 | 0 | 0 | 0 | 0 | 1 | 0 | 16 | -2067328489
| PP |  | Montáž tepelné izolace podlah parotěsnými reflexními pásy, tloušťka izolace do 5 mm | [14 empty] | PP | 2
| Online PSC |  | https://podminky.urs.cz/item/CS_URS_2022_01/713121131 | [14 empty] | Online PSC | 2
| VV |  | DPS - C4 Situace ČOV, D.1.1_Stavební část - ČOV | [14 empty] | VV | 2 | 1 | True | 0 | ROZPOCET
| VV |  | Předpokládané množství, | [14 empty] | VV | 2 | 1 | True | 0 | ROZPOCET
| VV |  | S2 | [14 empty] | VV | 2 | 1 | True | 0 | ROZPOCET
| VV |  | 21,7+4,85+6,42+8,8+2,2 |  | 43.97 | [12 empty] | VV | 2 | 2 | True | 1 | ROZPOCET
111 | M | 28329338 | fólie PE nevyztužená pro parotěsnou vrstvu podlah, stěn, stropů a střech do 200g/m2 | m2 | 46.169 |  | 0 |  |  | základní |  | 0 | 0.00019 | 0.0087721 | 0 | 0 | 32 | M | 2 |  |  |  | ROZPOCET |  |  |  | 0 | 0 | 0 | 0 | 0 | 1 | 0 | 16 | -1064174925
| PP |  | fólie PE nevyztužená pro parotěsnou vrstvu podlah, stěn, stropů a střech do 200g/m2 | [14 empty] | PP | 2
| VV |  | 43,97*1,05 'Přepočtené koeficientem množství |  | 46.169 | [12 empty] | VV | 2 | 2 | False | 1 | ROZPOCET
112 | K | 713131143 | Montáž izolace tepelné stěn a základů lepením celoplošně v kombinaci s mechanickým kotvením rohoží, pásů, dílců, desek | m2 | 49.5 |  | 0 |  |  | základní |  | 0 | 0.00606 | 0.29997 | 0 | 0 | 16 | K | 2 |  |  |  | ROZPOCET |  |  |  | 0 | 0 | 0 | 0 | 0 | 1 | 0 | 16 | -1924555662
| PP |  | Montáž tepelné izolace stěn rohožemi, pásy, deskami, dílci, bloky (izolační materiál ve specifikaci) lepením celoplošně s mechanickým kotvením | [14 empty] | PP | 2
| Online PSC |  | https://podminky.urs.cz/item/CS_URS_2022_01/713131143 | [14 empty] | Online PSC | 2
| VV |  | DPS - C4 Situace ČOV, D.1.1_Stavební část - ČOV | [14 empty] | VV | 2 | 1 | True | 0 | ROZPOCET
| VV |  | Předpokládané množství, | [14 empty] | VV | 2 | 1 | True | 0 | ROZPOCET
| VV |  | sokl nádrží čov | [14 empty] | VV | 2 | 1 | True | 0 | ROZPOCET
| VV |  | (10,25+14,5)*2*1 |  | 49.5 | [12 empty] | VV | 2 | 2 | True | 1 | ROZPOCET
113 | M | 28376352 | deska perimetrická pro zateplení spodních staveb 200kPa λ=0,034 tl 50mm | m2 | 57.42 |  | 0 |  |  | základní |  | 0 | 0.00175 | 0.10049 | 0 | 0 | 32 | M | 2 |  |  |  | ROZPOCET |  |  |  | 0 | 0 | 0 | 0 | 0 | 1 | 0 | 16 | -269465593
| PP |  | deska perimetrická pro zateplení spodních staveb 200kPa λ=0,034 tl 50mm | [14 empty] | PP | 2
| VV |  | 49,5*1,16 'Přepočtené koeficientem množství |  | 57.42 | [12 empty] | VV | 2 | 2 | False | 1 | ROZPOCET
114 | K | 713151111 | Montáž izolace tepelné střech šikmých kladené volně mezi krokve rohoží, pásů, desek | m2 | 134.135 |  | 0 |  |  | základní |  | 0 | 0 | 0 | 0 | 0 | 16 | K | 2 |  |  |  | ROZPOCET |  |  |  | 0 | 0 | 0 | 0 | 0 | 1 | 0 | 16 | 1964447008
| PP |  | Montáž tepelné izolace střech šikmých rohožemi, pásy, deskami (izolační materiál ve specifikaci) kladenými volně mezi krokve | [14 empty] | PP | 2
| Online PSC |  | https://podminky.urs.cz/item/CS_URS_2022_01/713151111 | [14 empty] | Online PSC | 2
| VV |  | DPS - C4 Situace ČOV, D.1.1_Stavební část - ČOV | [14 empty] | VV | 2 | 1 | True | 0 | ROZPOCET
| VV |  | Předpokládané množství, | [14 empty] | VV | 2 | 1 | True | 0 | ROZPOCET
| VV |  | S3 | [14 empty] | VV | 2 | 1 | True | 0 | ROZPOCET
| VV |  | 13,9*9,65 |  | 134.135 | [12 empty] | VV | 2 | 2 | True | 1 | ROZPOCET
115 | M | 63153714 | deska tepelně izolační minerální univerzální λ=0,036-0,037 tl 180mm | m2 | 136.818 |  | 0 |  |  | základní |  | 0 | 0.00547 | 0.74839 | 0 | 0 | 32 | M | 2 |  |  |  | ROZPOCET |  |  |  | 0 | 0 | 0 | 0 | 0 | 1 | 0 | 16 | -1793243981
| PP |  | deska tepelně izolační minerální univerzální λ=0,036-0,037 tl 180mm | [14 empty] | PP | 2
| VV |  | 134,135*1,02 'Přepočtené koeficientem množství |  | 136.818 | [12 empty] | VV | 2 | 2 | False | 1 | ROZPOCET
116 | K | 713191132 | Montáž izolace tepelné podlah, stropů vrchem nebo střech překrytí separační fólií z PE | m2 | 134.135 |  | 0 |  |  | základní |  | 0 | 0 | 0 | 0 | 0 | 16 | K | 2 |  |  |  | ROZPOCET |  |  |  | 0 | 0 | 0 | 0 | 0 | 1 | 0 | 16 | 889498493
| PP |  | Montáž tepelné izolace stavebních konstrukcí - doplňky a konstrukční součásti podlah, stropů vrchem nebo střech překrytím fólií separační z PE | [14 empty] | PP | 2
| Online PSC |  | https://podminky.urs.cz/item/CS_URS_2022_01/713191132 | [14 empty] | Online PSC | 2
| VV |  | DPS - C4 Situace ČOV, D.1.1_Stavební část - ČOV | [14 empty] | VV | 2 | 1 | True | 0 | ROZPOCET
| VV |  | Předpokládané množství, | [14 empty] | VV | 2 | 1 | True | 0 | ROZPOCET
| VV |  | S3 | [14 empty] | VV | 2 | 1 | True | 0 | ROZPOCET
| VV |  | 13,9*9,65 |  | 134.135 | [12 empty] | VV | 2 | 2 | True | 1 | ROZPOCET
117 | M | 28323100 | fólie LDPE (750 kg/m3) proti zemní vlhkosti nad úrovní terénu tl 0,8mm | m2 | 156.334 |  | 0 |  |  | základní |  | 0 | 0.00061 | 0.095364 | 0 | 0 | 32 | M | 2 |  |  |  | ROZPOCET |  |  |  | 0 | 0 | 0 | 0 | 0 | 1 | 0 | 16 | 361969714
| PP |  | fólie LDPE (750 kg/m3) proti zemní vlhkosti nad úrovní terénu tl 0,8mm | [14 empty] | PP | 2
| VV |  | 134,135*1,1655 'Přepočtené koeficientem množství |  | 156.334 | [12 empty] | VV | 2 | 2 | False | 1 | ROZPOCET
118 | K | 998713101 | Přesun hmot tonážní pro izolace tepelné v objektech v do 6 m | t | 1.29 |  | 0 |  |  | základní |  | 0 | 0 | 0 | 0 | 0 | 16 | K | 2 |  |  |  | ROZPOCET |  |  |  | 0 | 0 | 0 | 0 | 0 | 1 | 0 | 16 | -1417271311
| PP |  | Přesun hmot pro izolace tepelné stanovený z hmotnosti přesunovaného materiálu vodorovná dopravní vzdálenost do 50 m v objektech výšky do 6 m | [14 empty] | PP | 2
| Online PSC |  | https://podminky.urs.cz/item/CS_URS_2022_01/998713101 | [14 empty] | Online PSC | 2
| D | 721 | Zdravotechnika - vnitřní kanalizace |  |  |  | 0 |  |  |  |  | 0 |  | 0.022615 |  | 0 | 2 | D | 1 |  |  |  | ROZPOCET | [9 empty] | 0
119 | K | 721174005 | Potrubí kanalizační z PP svodné DN 110 | m | 5.75 |  | 0 |  |  | základní |  | 0 | 0.00206 | 0.011845 | 0 | 0 | 16 | K | 2 |  |  |  | ROZPOCET |  |  |  | 0 | 0 | 0 | 0 | 0 | 1 | 0 | 16 | 904310171
| PP |  | Potrubí z trub polypropylenových svodné (ležaté) DN 110 | [14 empty] | PP | 2
| Online PSC |  | https://podminky.urs.cz/item/CS_URS_2022_01/721174005 | [14 empty] | Online PSC | 2
| VV |  | DPS - C4 Situace ČOV, D.1.1_Stavební část - ČOV | [14 empty] | VV | 2 | 1 | True | 0 | ROZPOCET
| VV |  | Předpokládané množství, | [14 empty] | VV | 2 | 1 | True | 0 | ROZPOCET
| VV |  | 5,75 |  | 5.75 | [12 empty] | VV | 2 | 2 | True | 1 | ROZPOCET
120 | K | 721174042 | Potrubí kanalizační z PP připojovací DN 40 | m | 1 |  | 0 |  |  | základní |  | 0 | 0.00041 | 0.00041 | 0 | 0 | 16 | K | 2 |  |  |  | ROZPOCET |  |  |  | 0 | 0 | 0 | 0 | 0 | 1 | 0 | 16 | 774000595
| PP |  | Potrubí z trub polypropylenových připojovací DN 40 | [14 empty] | PP | 2
| Online PSC |  | https://podminky.urs.cz/item/CS_URS_2022_01/721174042 | [14 empty] | Online PSC | 2
| VV |  | DPS - C4 Situace ČOV, D.1.1_Stavební část - ČOV | [14 empty] | VV | 2 | 1 | True | 0 | ROZPOCET
| VV |  | Předpokládané množství, | [14 empty] | VV | 2 | 1 | True | 0 | ROZPOCET
| VV |  | 1 |  | 1 | [12 empty] | VV | 2 | 2 | True | 1 | ROZPOCET
121 | K | 721174063 | Potrubí kanalizační z PP větrací DN 110 | m | 5.3 |  | 0 |  |  | základní |  | 0 | 0.0019 | 0.01007 | 0 | 0 | 16 | K | 2 |  |  |  | ROZPOCET |  |  |  | 0 | 0 | 0 | 0 | 0 | 1 | 0 | 16 | 1266942604
| PP |  | Potrubí z trub polypropylenových větrací DN 110 | [14 empty] | PP | 2
| Online PSC |  | https://podminky.urs.cz/item/CS_URS_2022_01/721174063 | [14 empty] | Online PSC | 2
| VV |  | DPS - C4 Situace ČOV, D.1.1_Stavební část - ČOV | [14 empty] | VV | 2 | 1 | True | 0 | ROZPOCET
| VV |  | Předpokládané množství, | [14 empty] | VV | 2 | 1 | True | 0 | ROZPOCET
| VV |  | 5,3 |  | 5.3 | [12 empty] | VV | 2 | 2 | True | 1 | ROZPOCET
122 | K | 721194104 | Vyvedení a upevnění odpadních výpustek DN 40 | kus | 1 |  | 0 |  |  | základní |  | 0 | 0 | 0 | 0 | 0 | 16 | K | 2 |  |  |  | ROZPOCET |  |  |  | 0 | 0 | 0 | 0 | 0 | 1 | 0 | 16 | 1134861098
| PP |  | Vyměření přípojek na potrubí vyvedení a upevnění odpadních výpustek DN 40 | [14 empty] | PP | 2
| Online PSC |  | https://podminky.urs.cz/item/CS_URS_2022_01/721194104 | [14 empty] | Online PSC | 2
| VV |  | DPS - C4 Situace ČOV, D.1.1_Stavební část - ČOV | [14 empty] | VV | 2 | 1 | True | 0 | ROZPOCET
| VV |  | Předpokládané množství, | [14 empty] | VV | 2 | 1 | True | 0 | ROZPOCET
| VV |  | 1 |  | 1 | [12 empty] | VV | 2 | 2 | True | 1 | ROZPOCET
123 | K | 721194109 | Vyvedení a upevnění odpadních výpustek DN 110 | kus | 1 |  | 0 |  |  | základní |  | 0 | 0 | 0 | 0 | 0 | 16 | K | 2 |  |  |  | ROZPOCET |  |  |  | 0 | 0 | 0 | 0 | 0 | 1 | 0 | 16 | 1495914079
| PP |  | Vyměření přípojek na potrubí vyvedení a upevnění odpadních výpustek DN 110 | [14 empty] | PP | 2
| Online PSC |  | https://podminky.urs.cz/item/CS_URS_2022_01/721194109 | [14 empty] | Online PSC | 2
| VV |  | DPS - C4 Situace ČOV, D.1.1_Stavební část - ČOV | [14 empty] | VV | 2 | 1 | True | 0 | ROZPOCET
| VV |  | Předpokládané množství, | [14 empty] | VV | 2 | 1 | True | 0 | ROZPOCET
| VV |  | 1 |  | 1 | [12 empty] | VV | 2 | 2 | True | 1 | ROZPOCET
124 | K | 721273153 | Hlavice ventilační polypropylen PP DN 110 | kus | 1 |  | 0 |  |  | základní |  | 0 | 0.00029 | 0.00029 | 0 | 0 | 16 | K | 2 |  |  |  | ROZPOCET |  |  |  | 0 | 0 | 0 | 0 | 0 | 1 | 0 | 16 | -1172421934
| PP |  | Ventilační hlavice z polypropylenu (PP) DN 110 | [14 empty] | PP | 2
| Online PSC |  | https://podminky.urs.cz/item/CS_URS_2022_01/721273153 | [14 empty] | Online PSC | 2
| VV |  | DPS - C4 Situace ČOV, D.1.1_Stavební část - ČOV | [14 empty] | VV | 2 | 1 | True | 0 | ROZPOCET
| VV |  | Předpokládané množství, | [14 empty] | VV | 2 | 1 | True | 0 | ROZPOCET
| VV |  | 1 |  | 1 | [12 empty] | VV | 2 | 2 | True | 1 | ROZPOCET
125 | K | 721290111 | Zkouška těsnosti potrubí kanalizace vodou DN do 125 | m | 6.75 |  | 0 |  |  | základní |  | 0 | 0 | 0 | 0 | 0 | 16 | K | 2 |  |  |  | ROZPOCET |  |  |  | 0 | 0 | 0 | 0 | 0 | 1 | 0 | 16 | -1098353022
| PP |  | Zkouška těsnosti kanalizace v objektech vodou do DN 125 | [14 empty] | PP | 2
| Online PSC |  | https://podminky.urs.cz/item/CS_URS_2022_01/721290111 | [14 empty] | Online PSC | 2
| VV |  | DPS - C4 Situace ČOV, D.1.1_Stavební část - ČOV | [14 empty] | VV | 2 | 1 | True | 0 | ROZPOCET
| VV |  | Předpokládané množství, | [14 empty] | VV | 2 | 1 | True | 0 | ROZPOCET
| VV |  | 5,75+1 |  | 6.75 | [12 empty] | VV | 2 | 2 | True | 1 | ROZPOCET
126 | K | 998721101 | Přesun hmot tonážní pro vnitřní kanalizace v objektech v do 6 m | t | 0.023 |  | 0 |  |  | základní |  | 0 | 0 | 0 | 0 | 0 | 16 | K | 2 |  |  |  | ROZPOCET |  |  |  | 0 | 0 | 0 | 0 | 0 | 1 | 0 | 16 | -310476960
| PP |  | Přesun hmot pro vnitřní kanalizace stanovený z hmotnosti přesunovaného materiálu vodorovná dopravní vzdálenost do 50 m v objektech výšky do 6 m | [14 empty] | PP | 2
| Online PSC |  | https://podminky.urs.cz/item/CS_URS_2022_01/998721101 | [14 empty] | Online PSC | 2
| D | 722 | Zdravotechnika - vnitřní vodovod |  |  |  | 0 |  |  |  |  | 0 |  | 0.02058 |  | 0 | 2 | D | 1 |  |  |  | ROZPOCET | [9 empty] | 0
127 | K | 722174001 | Potrubí vodovodní plastové PPR svar polyfúze PN 16 D 16x2,2 mm | m | 1 |  | 0 |  |  | základní |  | 0 | 0.00051 | 0.00051 | 0 | 0 | 16 | K | 2 |  |  |  | ROZPOCET |  |  |  | 0 | 0 | 0 | 0 | 0 | 1 | 0 | 16 | 250229205
| PP |  | Potrubí z plastových trubek z polypropylenu PPR svařovaných polyfúzně PN 16 (SDR 7,4) D 16 x 2,2 | [14 empty] | PP | 2
| Online PSC |  | https://podminky.urs.cz/item/CS_URS_2022_01/722174001 | [14 empty] | Online PSC | 2
| VV |  | DPS - C4 Situace ČOV, D.1.1_Stavební část - ČOV | [14 empty] | VV | 2 | 1 | True | 0 | ROZPOCET
| VV |  | Předpokládané množství, | [14 empty] | VV | 2 | 1 | True | 0 | ROZPOCET
| VV |  | 1 |  | 1 | [12 empty] | VV | 2 | 2 | True | 1 | ROZPOCET
128 | K | 722174002 | Potrubí vodovodní plastové PPR svar polyfúze PN 16 D 20x2,8 mm | m | 16 |  | 0 |  |  | základní |  | 0 | 0.00084 | 0.01344 | 0 | 0 | 16 | K | 2 |  |  |  | ROZPOCET |  |  |  | 0 | 0 | 0 | 0 | 0 | 1 | 0 | 16 | -756704890
| PP |  | Potrubí z plastových trubek z polypropylenu PPR svařovaných polyfúzně PN 16 (SDR 7,4) D 20 x 2,8 | [14 empty] | PP | 2
| Online PSC |  | https://podminky.urs.cz/item/CS_URS_2022_01/722174002 | [14 empty] | Online PSC | 2
| VV |  | DPS - C4 Situace ČOV, D.1.1_Stavební část - ČOV | [14 empty] | VV | 2 | 1 | True | 0 | ROZPOCET
| VV |  | Předpokládané množství, | [14 empty] | VV | 2 | 1 | True | 0 | ROZPOCET
| VV |  | 16 |  | 16 | [12 empty] | VV | 2 | 2 | True | 1 | ROZPOCET
129 | K | 722179191 | Příplatek k rozvodu vody z plastů za malý rozsah prací na zakázce do 20 m | soubor | 1 |  | 0 |  |  | základní |  | 0 | 0 | 0 | 0 | 0 | 16 | K | 2 |  |  |  | ROZPOCET |  |  |  | 0 | 0 | 0 | 0 | 0 | 1 | 0 | 16 | -1047401832
| PP |  | Příplatek k ceně rozvody vody z plastů za práce malého rozsahu na zakázce do 20 m rozvodu | [14 empty] | PP | 2
| Online PSC |  | https://podminky.urs.cz/item/CS_URS_2022_01/722179191 | [14 empty] | Online PSC | 2
| VV |  | DPS - C4 Situace ČOV, D.1.1_Stavební část - ČOV | [14 empty] | VV | 2 | 1 | True | 0 | ROZPOCET
| VV |  | Předpokládané množství, | [14 empty] | VV | 2 | 1 | True | 0 | ROZPOCET
| VV |  | 1 |  | 1 | [12 empty] | VV | 2 | 2 | True | 1 | ROZPOCET
130 | K | 722179192 | Příplatek k rozvodu vody z plastů za potrubí do D 32 mm do 15 svarů | soubor | 1 |  | 0 |  |  | základní |  | 0 | 0 | 0 | 0 | 0 | 16 | K | 2 |  |  |  | ROZPOCET |  |  |  | 0 | 0 | 0 | 0 | 0 | 1 | 0 | 16 | 1039492796
| PP |  | Příplatek k ceně rozvody vody z plastů za práce malého rozsahu na zakázce při průměru trubek do 32 mm, do 15 svarů | [14 empty] | PP | 2
| Online PSC |  | https://podminky.urs.cz/item/CS_URS_2022_01/722179192 | [14 empty] | Online PSC | 2
| VV |  | DPS - C4 Situace ČOV, D.1.1_Stavební část - ČOV | [14 empty] | VV | 2 | 1 | True | 0 | ROZPOCET
| VV |  | Předpokládané množství, | [14 empty] | VV | 2 | 1 | True | 0 | ROZPOCET
| VV |  | 1 |  | 1 | [12 empty] | VV | 2 | 2 | True | 1 | ROZPOCET
131 | K | 722181111 | Ochrana vodovodního potrubí plstěnými pásy DN do 20 mm | m | 16 |  | 0 |  |  | základní |  | 0 | 0.00013 | 0.00208 | 0 | 0 | 16 | K | 2 |  |  |  | ROZPOCET |  |  |  | 0 | 0 | 0 | 0 | 0 | 1 | 0 | 16 | 1486949961
| PP |  | Ochrana potrubí plstěnými pásy DN do 20 mm | [14 empty] | PP | 2
| Online PSC |  | https://podminky.urs.cz/item/CS_URS_2022_01/722181111 | [14 empty] | Online PSC | 2
| VV |  | DPS - C4 Situace ČOV, D.1.1_Stavební část - ČOV | [14 empty] | VV | 2 | 1 | True | 0 | ROZPOCET
| VV |  | Předpokládané množství, | [14 empty] | VV | 2 | 1 | True | 0 | ROZPOCET
| VV |  | 16 |  | 16 | [12 empty] | VV | 2 | 2 | True | 1 | ROZPOCET
132 | K | 722220212 | Koleno přechodové 90° PPR PN 20 D 25 x G 3/4" s kovovým vnitřním závitem | kus | 1 |  | 0 |  |  | základní |  | 0 | 0.00011 | 0.00011 | 0 | 0 | 16 | K | 2 |  |  |  | ROZPOCET |  |  |  | 0 | 0 | 0 | 0 | 0 | 1 | 0 | 16 | -370202399
| PP |  | Armatury s jedním závitem přechodové tvarovky PPR, PN 20 (SDR 6) s kovovým závitem vnitřním kolena 90° D 25 x G 3/4" | [14 empty] | PP | 2
| Online PSC |  | https://podminky.urs.cz/item/CS_URS_2022_01/722220212 | [14 empty] | Online PSC | 2
| VV |  | DPS - C4 Situace ČOV, D.1.1_Stavební část - ČOV | [14 empty] | VV | 2 | 1 | True | 0 | ROZPOCET
| VV |  | Předpokládané množství, | [14 empty] | VV | 2 | 1 | True | 0 | ROZPOCET
| VV |  | 1 |  | 1 | [12 empty] | VV | 2 | 2 | True | 1 | ROZPOCET
133 | K | 722220222 | T-kus PPR PN 20 D 25 x G 3/4" x D 25 s kovovým vnitřním závitem | kus | 1 |  | 0 |  |  | základní |  | 0 | 0.0001 | 0.0001 | 0 | 0 | 16 | K | 2 |  |  |  | ROZPOCET |  |  |  | 0 | 0 | 0 | 0 | 0 | 1 | 0 | 16 | 788683054
| PP |  | Armatury s jedním závitem přechodové tvarovky PPR, PN 20 (SDR 6) s kovovým závitem vnitřním T - kusy D 25 x G 3/4" x D 25 | [14 empty] | PP | 2
| Online PSC |  | https://podminky.urs.cz/item/CS_URS_2022_01/722220222 | [14 empty] | Online PSC | 2
| VV |  | DPS - C4 Situace ČOV, D.1.1_Stavební část - ČOV | [14 empty] | VV | 2 | 1 | True | 0 | ROZPOCET
| VV |  | Předpokládané množství, | [14 empty] | VV | 2 | 1 | True | 0 | ROZPOCET
| VV |  | 1 |  | 1 | [12 empty] | VV | 2 | 2 | True | 1 | ROZPOCET
134 | K | 722220232 | Přechodka dGK PPR PN 20 D 25 x G 3/4" s kovovým vnitřním závitem | kus | 1 |  | 0 |  |  | základní |  | 0 | 0.0001 | 0.0001 | 0 | 0 | 16 | K | 2 |  |  |  | ROZPOCET |  |  |  | 0 | 0 | 0 | 0 | 0 | 1 | 0 | 16 | 1712764695
| PP |  | Armatury s jedním závitem přechodové tvarovky PPR, PN 20 (SDR 6) s kovovým závitem vnitřním přechodky dGK D 25 x G 3/4" | [14 empty] | PP | 2
| Online PSC |  | https://podminky.urs.cz/item/CS_URS_2022_01/722220232 | [14 empty] | Online PSC | 2
| VV |  | DPS - C4 Situace ČOV, D.1.1_Stavební část - ČOV | [14 empty] | VV | 2 | 1 | True | 0 | ROZPOCET
| VV |  | Předpokládané množství, | [14 empty] | VV | 2 | 1 | True | 0 | ROZPOCET
| VV |  | 1 |  | 1 | [12 empty] | VV | 2 | 2 | True | 1 | ROZPOCET
135 | K | 722224115 | Kohout plnicí nebo vypouštěcí G 1/2" PN 10 s jedním závitem | kus | 1 |  | 0 |  |  | základní |  | 0 | 0.00022 | 0.00022 | 0 | 0 | 16 | K | 2 |  |  |  | ROZPOCET |  |  |  | 0 | 0 | 0 | 0 | 0 | 1 | 0 | 16 | -1253987740
| PP |  | Armatury s jedním závitem kohouty plnicí a vypouštěcí PN 10 G 1/2" | [14 empty] | PP | 2
| Online PSC |  | https://podminky.urs.cz/item/CS_URS_2022_01/722224115 | [14 empty] | Online PSC | 2
| VV |  | DPS - C4 Situace ČOV, D.1.1_Stavební část - ČOV | [14 empty] | VV | 2 | 1 | True | 0 | ROZPOCET
| VV |  | Předpokládané množství, | [14 empty] | VV | 2 | 1 | True | 0 | ROZPOCET
| VV |  | 1 |  | 1 | [12 empty] | VV | 2 | 2 | True | 1 | ROZPOCET
136 | K | 722224116 | Kohout plnicí nebo vypouštěcí G 3/4" PN 10 s jedním závitem | kus | 1 |  | 0 |  |  | základní |  | 0 | 0.00027 | 0.00027 | 0 | 0 | 16 | K | 2 |  |  |  | ROZPOCET |  |  |  | 0 | 0 | 0 | 0 | 0 | 1 | 0 | 16 | -2132027365
| PP |  | Armatury s jedním závitem kohouty plnicí a vypouštěcí PN 10 G 3/4" | [14 empty] | PP | 2
| Online PSC |  | https://podminky.urs.cz/item/CS_URS_2022_01/722224116 | [14 empty] | Online PSC | 2
| VV |  | DPS - C4 Situace ČOV, D.1.1_Stavební část - ČOV | [14 empty] | VV | 2 | 1 | True | 0 | ROZPOCET
| VV |  | Předpokládané množství, | [14 empty] | VV | 2 | 1 | True | 0 | ROZPOCET
| VV |  | 1 |  | 1 | [12 empty] | VV | 2 | 2 | True | 1 | ROZPOCET
137 | K | 722224153 | Kulový kohout zahradní s vnějším závitem a páčkou PN 15, T 120°C G 3/4" - 1" | kus | 2 |  | 0 |  |  | základní |  | 0 | 0.00026 | 0.00052 | 0 | 0 | 16 | K | 2 |  |  |  | ROZPOCET |  |  |  | 0 | 0 | 0 | 0 | 0 | 1 | 0 | 16 | 1487346650
| PP |  | Armatury s jedním závitem ventily kulové zahradní uzávěry PN 15 do 120° C G 3/4" - 1" | [14 empty] | PP | 2
| Online PSC |  | https://podminky.urs.cz/item/CS_URS_2022_01/722224153 | [14 empty] | Online PSC | 2
| VV |  | DPS - C4 Situace ČOV, D.1.1_Stavební část - ČOV | [14 empty] | VV | 2 | 1 | True | 0 | ROZPOCET
| VV |  | Předpokládané množství, | [14 empty] | VV | 2 | 1 | True | 0 | ROZPOCET
| VV |  | 2 |  | 2 | [12 empty] | VV | 2 | 2 | True | 1 | ROZPOCET
138 | K | 722290226 | Zkouška těsnosti vodovodního potrubí závitového DN do 50 | m | 17 |  | 0 |  |  | základní |  | 0 | 0.00019 | 0.00323 | 0 | 0 | 16 | K | 2 |  |  |  | ROZPOCET |  |  |  | 0 | 0 | 0 | 0 | 0 | 1 | 0 | 16 | -980275561
| PP |  | Zkoušky, proplach a desinfekce vodovodního potrubí zkoušky těsnosti vodovodního potrubí závitového do DN 50 | [14 empty] | PP | 2
| Online PSC |  | https://podminky.urs.cz/item/CS_URS_2022_01/722290226 | [14 empty] | Online PSC | 2
| VV |  | DPS - C4 Situace ČOV, D.1.1_Stavební část - ČOV | [14 empty] | VV | 2 | 1 | True | 0 | ROZPOCET
| VV |  | Předpokládané množství, | [14 empty] | VV | 2 | 1 | True | 0 | ROZPOCET
| VV |  | 16+1 |  | 17 | [12 empty] | VV | 2 | 2 | True | 1 | ROZPOCET
139 | K | 998722101 | Přesun hmot tonážní pro vnitřní vodovod v objektech v do 6 m | t | 0.021 |  | 0 |  |  | základní |  | 0 | 0 | 0 | 0 | 0 | 16 | K | 2 |  |  |  | ROZPOCET |  |  |  | 0 | 0 | 0 | 0 | 0 | 1 | 0 | 16 | -710651333
| PP |  | Přesun hmot pro vnitřní vodovod stanovený z hmotnosti přesunovaného materiálu vodorovná dopravní vzdálenost do 50 m v objektech výšky do 6 m | [14 empty] | PP | 2
| Online PSC |  | https://podminky.urs.cz/item/CS_URS_2022_01/998722101 | [14 empty] | Online PSC | 2
| D | 725 | Zdravotechnika - zařizovací předměty |  |  |  | 0 |  |  |  |  | 0 |  | 0.03058 |  | 0 | 2 | D | 1 |  |  |  | ROZPOCET | [9 empty] | 0
140 | K | 725112001 | Klozet keramický standardní samostatně stojící s hlubokým splachováním odpad vodorovný | soubor | 1 |  | 0 |  |  | základní |  | 0 | 0.01657 | 0.01657 | 0 | 0 | 16 | K | 2 |  |  |  | ROZPOCET |  |  |  | 0 | 0 | 0 | 0 | 0 | 1 | 0 | 16 | 1873070514
| PP |  | Zařízení záchodů klozety keramické standardní samostatně stojící s hlubokým splachováním odpad vodorovný | [14 empty] | PP | 2
| Online PSC |  | https://podminky.urs.cz/item/CS_URS_2022_01/725112001 | [14 empty] | Online PSC | 2
| VV |  | DPS - C4 Situace ČOV, D.1.1_Stavební část - ČOV | [14 empty] | VV | 2 | 1 | True | 0 | ROZPOCET
| VV |  | Předpokládané množství, | [14 empty] | VV | 2 | 1 | True | 0 | ROZPOCET
| VV |  | 1 |  | 1 | [12 empty] | VV | 2 | 2 | True | 1 | ROZPOCET
141 | K | 725211601 | Umyvadlo keramické bílé šířky 500 mm bez krytu na sifon připevněné na stěnu šrouby | soubor | 1 |  | 0 |  |  | základní |  | 0 | 0.01197 | 0.01197 | 0 | 0 | 16 | K | 2 |  |  |  | ROZPOCET |  |  |  | 0 | 0 | 0 | 0 | 0 | 1 | 0 | 16 | 743160418
| PP |  | Umyvadla keramická bílá bez výtokových armatur připevněná na stěnu šrouby bez sloupu nebo krytu na sifon, šířka umyvadla 500 mm | [14 empty] | PP | 2
| Online PSC |  | https://podminky.urs.cz/item/CS_URS_2022_01/725211601 | [14 empty] | Online PSC | 2
| VV |  | DPS - C4 Situace ČOV, D.1.1_Stavební část - ČOV | [14 empty] | VV | 2 | 1 | True | 0 | ROZPOCET
| VV |  | Předpokládané množství, | [14 empty] | VV | 2 | 1 | True | 0 | ROZPOCET
| VV |  | 1 |  | 1 | [12 empty] | VV | 2 | 2 | True | 1 | ROZPOCET
142 | K | 725822611 | Baterie umyvadlová stojánková páková bez výpusti | soubor | 1 |  | 0 |  |  | základní |  | 0 | 0.0018 | 0.0018 | 0 | 0 | 16 | K | 2 |  |  |  | ROZPOCET |  |  |  | 0 | 0 | 0 | 0 | 0 | 1 | 0 | 16 | -517892806
| PP |  | Baterie umyvadlové stojánkové pákové bez výpusti | [14 empty] | PP | 2
| Online PSC |  | https://podminky.urs.cz/item/CS_URS_2022_01/725822611 | [14 empty] | Online PSC | 2
| VV |  | DPS - C4 Situace ČOV, D.1.1_Stavební část - ČOV | [14 empty] | VV | 2 | 1 | True | 0 | ROZPOCET
| VV |  | Předpokládané množství, | [14 empty] | VV | 2 | 1 | True | 0 | ROZPOCET
| VV |  | 1 |  | 1 | [12 empty] | VV | 2 | 2 | True | 1 | ROZPOCET
143 | K | 725861102 | Zápachová uzávěrka pro umyvadla DN 40 | kus | 1 |  | 0 |  |  | základní |  | 0 | 0.00024 | 0.00024 | 0 | 0 | 16 | K | 2 |  |  |  | ROZPOCET |  |  |  | 0 | 0 | 0 | 0 | 0 | 1 | 0 | 16 | 1845538386
| PP |  | Zápachové uzávěrky zařizovacích předmětů pro umyvadla DN 40 | [14 empty] | PP | 2
| Online PSC |  | https://podminky.urs.cz/item/CS_URS_2022_01/725861102 | [14 empty] | Online PSC | 2
| VV |  | DPS - C4 Situace ČOV, D.1.1_Stavební část - ČOV | [14 empty] | VV | 2 | 1 | True | 0 | ROZPOCET
| VV |  | Předpokládané množství, | [14 empty] | VV | 2 | 1 | True | 0 | ROZPOCET
| VV |  | 1 |  | 1 | [12 empty] | VV | 2 | 2 | True | 1 | ROZPOCET
144 | K | 998725101 | Přesun hmot tonážní pro zařizovací předměty v objektech v do 6 m | t | 0.031 |  | 0 |  |  | základní |  | 0 | 0 | 0 | 0 | 0 | 16 | K | 2 |  |  |  | ROZPOCET |  |  |  | 0 | 0 | 0 | 0 | 0 | 1 | 0 | 16 | -1627428056
| PP |  | Přesun hmot pro zařizovací předměty stanovený z hmotnosti přesunovaného materiálu vodorovná dopravní vzdálenost do 50 m v objektech výšky do 6 m | [14 empty] | PP | 2
| Online PSC |  | https://podminky.urs.cz/item/CS_URS_2022_01/998725101 | [14 empty] | Online PSC | 2
| D | 762 | Konstrukce tesařské |  |  |  | 0 |  |  |  |  | 0 |  | 8.2482 |  | 0 | 2 | D | 1 |  |  |  | ROZPOCET | [9 empty] | 0
145 | K | 762342214 | Montáž laťování na střechách jednoduchých sklonu do 60° osové vzdálenosti přes 150 do 360 mm | m2 | 187.24 |  | 0 |  |  | základní |  | 0 | 0 | 0 | 0 | 0 | 16 | K | 2 |  |  |  | ROZPOCET |  |  |  | 0 | 0 | 0 | 0 | 0 | 1 | 0 | 16 | 717294546
| PP |  | Montáž laťování střech jednoduchých sklonu do 60° při osové vzdálenosti latí přes 150 do 360 mm | [14 empty] | PP | 2
| Online PSC |  | https://podminky.urs.cz/item/CS_URS_2022_01/762342214 | [14 empty] | Online PSC | 2
| VV |  | DPS - C4 Situace ČOV, D.1.1_Stavební část - ČOV | [14 empty] | VV | 2 | 1 | True | 0 | ROZPOCET
| VV |  | Předpokládané množství, | [14 empty] | VV | 2 | 1 | True | 0 | ROZPOCET
| VV |  | S4 | [14 empty] | VV | 2 | 1 | True | 0 | ROZPOCET
| VV |  | 15,1*6,2*2 |  | 187.24 | [12 empty] | VV | 2 | 2 | True | 1 | ROZPOCET
146 | M | 60514101 | řezivo jehličnaté lať 10-25cm2 | m3 | 9.362 |  | 0 |  |  | základní |  | 0 | 0.55 | 5.1491 | 0 | 0 | 32 | M | 2 |  |  |  | ROZPOCET |  |  |  | 0 | 0 | 0 | 0 | 0 | 1 | 0 | 16 | 91890256
| PP |  | řezivo jehličnaté lať 10-25cm2 | [14 empty] | PP | 2
| VV |  | 187,24*0,05 'Přepočtené koeficientem množství |  | 9.362 | [12 empty] | VV | 2 | 2 | False | 1 | ROZPOCET
147 | K | 762342511 | Montáž kontralatí na podklad bez tepelné izolace | m | 173.6 |  | 0 |  |  | základní |  | 0 | 2e-05 | 0.003472 | 0 | 0 | 16 | K | 2 |  |  |  | ROZPOCET |  |  |  | 0 | 0 | 0 | 0 | 0 | 1 | 0 | 16 | -971476042
| PP |  | Montáž laťování montáž kontralatí na podklad bez tepelné izolace | [14 empty] | PP | 2
| Online PSC |  | https://podminky.urs.cz/item/CS_URS_2022_01/762342511 | [14 empty] | Online PSC | 2
| VV |  | DPS - C4 Situace ČOV, D.1.1_Stavební část - ČOV | [14 empty] | VV | 2 | 1 | True | 0 | ROZPOCET
| VV |  | Předpokládané množství, | [14 empty] | VV | 2 | 1 | True | 0 | ROZPOCET
| VV |  | S4 | [14 empty] | VV | 2 | 1 | True | 0 | ROZPOCET
| VV |  | 14*6,2*2 |  | 173.6 | [12 empty] | VV | 2 | 2 | True | 1 | ROZPOCET
148 | M | 60514114 | řezivo jehličnaté lať impregnovaná dl 4 m | m3 | 0.521 |  | 0 |  |  | základní |  | 0 | 0.55 | 0.28655 | 0 | 0 | 32 | M | 2 |  |  |  | ROZPOCET |  |  |  | 0 | 0 | 0 | 0 | 0 | 1 | 0 | 16 | -467983601
| PP |  | řezivo jehličnaté lať impregnovaná dl 4 m | [14 empty] | PP | 2
| VV |  | 173,6*0,003 'Přepočtené koeficientem množství |  | 0.521 | [12 empty] | VV | 2 | 2 | False | 1 | ROZPOCET
149 | K | 762521108 | Položení podlahy z hrubých fošen na sraz | m2 | 13.9 |  | 0 |  |  | základní |  | 0 | 0 | 0 | 0 | 0 | 16 | K | 2 |  |  |  | ROZPOCET |  |  |  | 0 | 0 | 0 | 0 | 0 | 1 | 0 | 16 | -1884003879
| PP |  | Položení podlah nehoblovaných na sraz z fošen hrubých | [14 empty] | PP | 2
| Online PSC |  | https://podminky.urs.cz/item/CS_URS_2022_01/762521108 | [14 empty] | Online PSC | 2
| VV |  | DPS - C4 Situace ČOV, D.1.1_Stavební část - ČOV | [14 empty] | VV | 2 | 1 | True | 0 | ROZPOCET
| VV |  | Předpokládané množství, | [14 empty] | VV | 2 | 1 | True | 0 | ROZPOCET
| VV |  | S3 | [14 empty] | VV | 2 | 1 | True | 0 | ROZPOCET
| VV |  | 13,9*1 |  | 13.9 | [12 empty] | VV | 2 | 2 | True | 1 | ROZPOCET
150 | M | 60511022 | řezivo jehličnaté středové smrk tl 33-100mm dl 2-3,5m | m3 | 0.695 |  | 0 |  |  | základní |  | 0 | 0.55 | 0.38225 | 0 | 0 | 32 | M | 2 |  |  |  | ROZPOCET |  |  |  | 0 | 0 | 0 | 0 | 0 | 1 | 0 | 16 | -271677753
| PP |  | řezivo jehličnaté středové smrk tl 33-100mm dl 2-3,5m | [14 empty] | PP | 2
| VV |  | 13,9*0,05 'Přepočtené koeficientem množství |  | 0.695 | [12 empty] | VV | 2 | 2 | False | 1 | ROZPOCET
151 | K | 762595001 | Spojovací prostředky pro položení dřevěných podlah a zakrytí kanálů | m2 | 13.9 |  | 0 |  |  | základní |  | 0 | 0.00018 | 0.002502 | 0 | 0 | 16 | K | 2 |  |  |  | ROZPOCET |  |  |  | 0 | 0 | 0 | 0 | 0 | 1 | 0 | 16 | 184920396
| PP |  | Spojovací prostředky podlah a podkladových konstrukcí hřebíky, vruty | [14 empty] | PP | 2
| Online PSC |  | https://podminky.urs.cz/item/CS_URS_2022_01/762595001 | [14 empty] | Online PSC | 2
| VV |  | DPS - C4 Situace ČOV, D.1.1_Stavební část - ČOV | [14 empty] | VV | 2 | 1 | True | 0 | ROZPOCET
| VV |  | Předpokládané množství, | [14 empty] | VV | 2 | 1 | True | 0 | ROZPOCET
| VV |  | S3 | [14 empty] | VV | 2 | 1 | True | 0 | ROZPOCET
| VV |  | 13,9*1 |  | 13.9 | [12 empty] | VV | 2 | 2 | True | 1 | ROZPOCET
152 | K | 762713110 | Montáž prostorové vázané kce z hraněného řeziva průřezové pl do 120 cm2 | m | 143.5 |  | 0 |  |  | základní |  | 0 | 0 | 0 | 0 | 0 | 16 | K | 2 |  |  |  | ROZPOCET |  |  |  | 0 | 0 | 0 | 0 | 0 | 1 | 0 | 16 | 997964943
| PP |  | Montáž prostorových vázaných konstrukcí z řeziva hraněného nebo polohraněného průřezové plochy do 120 cm2 | [14 empty] | PP | 2
| Online PSC |  | https://podminky.urs.cz/item/CS_URS_2022_01/762713110 | [14 empty] | Online PSC | 2
| VV |  | DPS - C4 Situace ČOV, D.1.1_Stavební část - ČOV | [14 empty] | VV | 2 | 1 | True | 0 | ROZPOCET
| VV |  | Předpokládané množství, | [14 empty] | VV | 2 | 1 | True | 0 | ROZPOCET
| VV |  | 10,25*14 |  | 143.5 | [12 empty] | VV | 2 | 2 | True | 1 | ROZPOCET
153 | M | 60512201 | příhradový vazník sedlový sušený neimpregnovaný dl do 12,5m | m | 143.5 |  | 0 |  |  | základní |  | 0 | 0.012 | 1.722 | 0 | 0 | 32 | M | 2 |  |  |  | ROZPOCET |  |  |  | 0 | 0 | 0 | 0 | 0 | 1 | 0 | 16 | 286889933
| PP |  | příhradový vazník sedlový sušený neimpregnovaný dl do 12,5m | [14 empty] | PP | 2
154 | K | 762795000 | Spojovací prostředky pro montáž prostorových vázaných kcí | m3 | 28.7 |  | 0 |  |  | základní |  | 0 | 0.02447 | 0.70229 | 0 | 0 | 16 | K | 2 |  |  |  | ROZPOCET |  |  |  | 0 | 0 | 0 | 0 | 0 | 1 | 0 | 16 | 1963305326
| PP |  | Spojovací prostředky prostorových vázaných konstrukcí hřebíky, svory, fixační prkna | [14 empty] | PP | 2
| Online PSC |  | https://podminky.urs.cz/item/CS_URS_2022_01/762795000 | [14 empty] | Online PSC | 2
| VV |  | DPS - C4 Situace ČOV, D.1.1_Stavební část - ČOV | [14 empty] | VV | 2 | 1 | True | 0 | ROZPOCET
| VV |  | Předpokládané množství, | [14 empty] | VV | 2 | 1 | True | 0 | ROZPOCET
| VV |  | 10,25*14*0,2 |  | 28.7 | [12 empty] | VV | 2 | 2 | True | 1 | ROZPOCET
155 | K | 998762101 | Přesun hmot tonážní pro kce tesařské v objektech v do 6 m | t | 8.248 |  | 0 |  |  | základní |  | 0 | 0 | 0 | 0 | 0 | 16 | K | 2 |  |  |  | ROZPOCET |  |  |  | 0 | 0 | 0 | 0 | 0 | 1 | 0 | 16 | -667864078
| PP |  | Přesun hmot pro konstrukce tesařské stanovený z hmotnosti přesunovaného materiálu vodorovná dopravní vzdálenost do 50 m v objektech výšky do 6 m | [14 empty] | PP | 2
| Online PSC |  | https://podminky.urs.cz/item/CS_URS_2022_01/998762101 | [14 empty] | Online PSC | 2
| D | 764 | Konstrukce klempířské |  |  |  | 0 |  |  |  |  | 0 |  | 0.13138 |  | 0 | 2 | D | 1 |  |  |  | ROZPOCET | [9 empty] | 0
156 | K | 764541305 | Žlab podokapní půlkruhový z TiZn lesklého plechu rš 330 mm | m | 30.2 |  | 0 |  |  | základní |  | 0 | 0.00286 | 0.086372 | 0 | 0 | 16 | K | 2 |  |  |  | ROZPOCET |  |  |  | 0 | 0 | 0 | 0 | 0 | 1 | 0 | 16 | 1063670033
| PP |  | Žlab podokapní z titanzinkového lesklého válcovaného plechu včetně háků a čel půlkruhový rš 330 mm | [14 empty] | PP | 2
| Online PSC |  | https://podminky.urs.cz/item/CS_URS_2022_01/764541305 | [14 empty] | Online PSC | 2
| VV |  | DPS - C4 Situace ČOV, D.1.1_Stavební část - ČOV | [14 empty] | VV | 2 | 1 | True | 0 | ROZPOCET
| VV |  | Předpokládané množství, | [14 empty] | VV | 2 | 1 | True | 0 | ROZPOCET
| VV |  | 15,1*2 |  | 30.2 | [12 empty] | VV | 2 | 2 | True | 1 | ROZPOCET
157 | K | 764548325 | Svody kruhové včetně objímek, kolen, odskoků z TiZn lesklého plechu průměru 150 mm | m | 12.4 |  | 0 |  |  | základní |  | 0 | 0.00363 | 0.045012 | 0 | 0 | 16 | K | 2 |  |  |  | ROZPOCET |  |  |  | 0 | 0 | 0 | 0 | 0 | 1 | 0 | 16 | 1073573013
| PP |  | Svod z titanzinkového lesklého válcovaného plechu včetně objímek, kolen a odskoků kruhový, průměru 150 mm | [14 empty] | PP | 2
| Online PSC |  | https://podminky.urs.cz/item/CS_URS_2022_01/764548325 | [14 empty] | Online PSC | 2
| VV |  | DPS - C4 Situace ČOV, D.1.1_Stavební část - ČOV | [14 empty] | VV | 2 | 1 | True | 0 | ROZPOCET
| VV |  | Předpokládané množství, | [14 empty] | VV | 2 | 1 | True | 0 | ROZPOCET
| VV |  | 4*3,1 |  | 12.4 | [12 empty] | VV | 2 | 2 | True | 1 | ROZPOCET
158 | K | 998764101 | Přesun hmot tonážní pro konstrukce klempířské v objektech v do 6 m | t | 0.131 |  | 0 |  |  | základní |  | 0 | 0 | 0 | 0 | 0 | 16 | K | 2 |  |  |  | ROZPOCET |  |  |  | 0 | 0 | 0 | 0 | 0 | 1 | 0 | 16 | 1811169478
| PP |  | Přesun hmot pro konstrukce klempířské stanovený z hmotnosti přesunovaného materiálu vodorovná dopravní vzdálenost do 50 m v objektech výšky do 6 m | [14 empty] | PP | 2
| Online PSC |  | https://podminky.urs.cz/item/CS_URS_2022_01/998764101 | [14 empty] | Online PSC | 2
| D | 765 | Krytina skládaná |  |  |  | 0 |  |  |  |  | 0 |  | 7.5047 |  | 0 | 2 | D | 1 |  |  |  | ROZPOCET | [9 empty] | 0
159 | K | 765121011 | Montáž krytiny betonové sklonu do 30° na sucho do 7,5 ks/m2 | m2 | 187.24 |  | 0 |  |  | základní |  | 0 | 0 | 0 | 0 | 0 | 16 | K | 2 |  |  |  | ROZPOCET |  |  |  | 0 | 0 | 0 | 0 | 0 | 1 | 0 | 16 | 977809686
| PP |  | Montáž krytiny betonové sklonu do 30° drážkové na sucho, počet kusů do 7,5 ks/m2 | [14 empty] | PP | 2
| Online PSC |  | https://podminky.urs.cz/item/CS_URS_2022_01/765121011 | [14 empty] | Online PSC | 2
| VV |  | DPS - C4 Situace ČOV, D.1.1_Stavební část - ČOV | [14 empty] | VV | 2 | 1 | True | 0 | ROZPOCET
| VV |  | Předpokládané množství, | [14 empty] | VV | 2 | 1 | True | 0 | ROZPOCET
| VV |  | S4 | [14 empty] | VV | 2 | 1 | True | 0 | ROZPOCET
| VV |  | 15,1*6,2*2 |  | 187.24 | [12 empty] | VV | 2 | 2 | True | 1 | ROZPOCET
160 | M | 59244490 | taška betonová velkoformátová lehká základní 1/1 | kus | 1446.429 |  | 0 |  |  | základní |  | 0 | 0.005 | 7.2321 | 0 | 0 | 32 | M | 2 |  |  |  | ROZPOCET |  |  |  | 0 | 0 | 0 | 0 | 0 | 1 | 0 | 16 | 379884528
| PP |  | taška betonová velkoformátová lehká základní 1/1 | [14 empty] | PP | 2
| VV |  | 187,24*7,725 'Přepočtené koeficientem množství |  | 1446.429 | [12 empty] | VV | 2 | 2 | False | 1 | ROZPOCET
161 | K | 765121202 | Montáž krytiny betonové okapní větrací mřížka | m | 30.2 |  | 0 |  |  | základní |  | 0 | 1e-05 | 0.000302 | 0 | 0 | 16 | K | 2 |  |  |  | ROZPOCET |  |  |  | 0 | 0 | 0 | 0 | 0 | 1 | 0 | 16 | 965703130
| PP |  | Montáž krytiny betonové okapové hrany s větrací mřížkou | [14 empty] | PP | 2
| Online PSC |  | https://podminky.urs.cz/item/CS_URS_2022_01/765121202 | [14 empty] | Online PSC | 2
| VV |  | DPS - C4 Situace ČOV, D.1.1_Stavební část - ČOV | [14 empty] | VV | 2 | 1 | True | 0 | ROZPOCET
| VV |  | Předpokládané množství, | [14 empty] | VV | 2 | 1 | True | 0 | ROZPOCET
| VV |  | S4 | [14 empty] | VV | 2 | 1 | True | 0 | ROZPOCET
| VV |  | 15,1*2 |  | 30.2 | [12 empty] | VV | 2 | 2 | True | 1 | ROZPOCET
162 | M | 59244033 | mřížka větrací střešní krytiny | m | 31.106 |  | 0 |  |  | základní |  | 0 | 0.0002 | 0.0062212 | 0 | 0 | 32 | M | 2 |  |  |  | ROZPOCET |  |  |  | 0 | 0 | 0 | 0 | 0 | 1 | 0 | 16 | 1711715982
| PP |  | mřížka větrací střešní krytiny | [14 empty] | PP | 2
| VV |  | 30,2*1,03 'Přepočtené koeficientem množství |  | 31.106 | [12 empty] | VV | 2 | 2 | False | 1 | ROZPOCET
163 | K | 765121251 | Montáž krytiny betonové hřeben na sucho s větracím pásem | m | 15.1 |  | 0 |  |  | základní |  | 0 | 0.00133 | 0.020083 | 0 | 0 | 16 | K | 2 |  |  |  | ROZPOCET |  |  |  | 0 | 0 | 0 | 0 | 0 | 1 | 0 | 16 | 2050281311
| PP |  | Montáž krytiny betonové hřebene na sucho vkládaným větracím pásem | [14 empty] | PP | 2
| Online PSC |  | https://podminky.urs.cz/item/CS_URS_2022_01/765121251 | [14 empty] | Online PSC | 2
| VV |  | DPS - C4 Situace ČOV, D.1.1_Stavební část - ČOV | [14 empty] | VV | 2 | 1 | True | 0 | ROZPOCET
| VV |  | Předpokládané množství, | [14 empty] | VV | 2 | 1 | True | 0 | ROZPOCET
| VV |  | S4 | [14 empty] | VV | 2 | 1 | True | 0 | ROZPOCET
| VV |  | 15,1 |  | 15.1 | [12 empty] | VV | 2 | 2 | True | 1 | ROZPOCET
164 | M | 59244003 | pás větrací hřebene a nároží vrapovaný s kovovou výztužnou mřížkou, lepící proužky, 1 role/5 m | m | 15.1 |  | 0 |  |  | základní |  | 0 | 0.0004 | 0.00604 | 0 | 0 | 32 | M | 2 |  |  |  | ROZPOCET |  |  |  | 0 | 0 | 0 | 0 | 0 | 1 | 0 | 16 | 1259771573
| PP |  | pás větrací hřebene a nároží vrapovaný s kovovou výztužnou mřížkou, lepící proužky, 1 role/5 m | [14 empty] | PP | 2
165 | K | 765121341 | Montáž krytiny betonové štítové hrany na sucho okrajovými taškami | m | 12.4 |  | 0 |  |  | základní |  | 0 | 3e-05 | 0.000372 | 0 | 0 | 16 | K | 2 |  |  |  | ROZPOCET |  |  |  | 0 | 0 | 0 | 0 | 0 | 1 | 0 | 16 | 753810716
| PP |  | Montáž krytiny betonové štítové hrany na sucho okrajovými taškami | [14 empty] | PP | 2
| Online PSC |  | https://podminky.urs.cz/item/CS_URS_2022_01/765121341 | [14 empty] | Online PSC | 2
| VV |  | DPS - C4 Situace ČOV, D.1.1_Stavební část - ČOV | [14 empty] | VV | 2 | 1 | True | 0 | ROZPOCET
| VV |  | Předpokládané množství, | [14 empty] | VV | 2 | 1 | True | 0 | ROZPOCET
| VV |  | S4 | [14 empty] | VV | 2 | 1 | True | 0 | ROZPOCET
| VV |  | 6,2*2 |  | 12.4 | [12 empty] | VV | 2 | 2 | True | 1 | ROZPOCET
166 | M | 59244467 | taška betonová hladká symetrická krajní levá | kus | 31.93 |  | 0 |  |  | základní |  | 0 | 0.0066 | 0.21074 | 0 | 0 | 32 | M | 2 |  |  |  | ROZPOCET |  |  |  | 0 | 0 | 0 | 0 | 0 | 1 | 0 | 16 | 903374059
| PP |  | taška betonová hladká symetrická krajní levá | [14 empty] | PP | 2
| VV |  | 12,4*2,575 'Přepočtené koeficientem množství |  | 31.93 | [12 empty] | VV | 2 | 2 | False | 1 | ROZPOCET
167 | K | 765191011 | Montáž pojistné hydroizolační nebo parotěsné fólie kladené ve sklonu do 30° volně na krokve | m2 | 187.24 |  | 0 |  |  | základní |  | 0 | 0 | 0 | 0 | 0 | 16 | K | 2 |  |  |  | ROZPOCET |  |  |  | 0 | 0 | 0 | 0 | 0 | 1 | 0 | 16 | -1452305593
| PP |  | Montáž pojistné hydroizolační nebo parotěsné fólie kladené ve sklonu přes 20° volně na krokve | [14 empty] | PP | 2
| Online PSC |  | https://podminky.urs.cz/item/CS_URS_2022_01/765191011 | [14 empty] | Online PSC | 2
| VV |  | DPS - C4 Situace ČOV, D.1.1_Stavební část - ČOV | [14 empty] | VV | 2 | 1 | True | 0 | ROZPOCET
| VV |  | Předpokládané množství, | [14 empty] | VV | 2 | 1 | True | 0 | ROZPOCET
| VV |  | S4 | [14 empty] | VV | 2 | 1 | True | 0 | ROZPOCET
| VV |  | 15,1*6,2*2 |  | 187.24 | [12 empty] | VV | 2 | 2 | True | 1 | ROZPOCET
168 | M | 28329268 | fólie nekontaktní nízkodifuzně propustná PE mikroperforovaná pro doplňkovou hydroizolační vrstvu třípláštových střech (reakce na oheň - třída E) 140g/m2 | m2 | 205.964 |  | 0 |  |  | základní |  | 0 | 0.00014 | 0.028835 | 0 | 0 | 32 | M | 2 |  |  |  | ROZPOCET |  |  |  | 0 | 0 | 0 | 0 | 0 | 1 | 0 | 16 | 1600137181
| PP |  | fólie nekontaktní nízkodifuzně propustná PE mikroperforovaná pro doplňkovou hydroizolační vrstvu třípláštových střech (reakce na oheň - třída E) 140g/m2 | [14 empty] | PP | 2
| VV |  | 187,24*1,1 'Přepočtené koeficientem množství |  | 205.964 | [12 empty] | VV | 2 | 2 | False | 1 | ROZPOCET
169 | K | 998765101 | Přesun hmot tonážní pro krytiny skládané v objektech v do 6 m | t | 7.505 |  | 0 |  |  | základní |  | 0 | 0 | 0 | 0 | 0 | 16 | K | 2 |  |  |  | ROZPOCET |  |  |  | 0 | 0 | 0 | 0 | 0 | 1 | 0 | 16 | -97998283
| PP |  | Přesun hmot pro krytiny skládané stanovený z hmotnosti přesunovaného materiálu vodorovná dopravní vzdálenost do 50 m na objektech výšky do 6 m | [14 empty] | PP | 2
| Online PSC |  | https://podminky.urs.cz/item/CS_URS_2022_01/998765101 | [14 empty] | Online PSC | 2
| D | 766 | Konstrukce truhlářské |  |  |  | 0 |  |  |  |  | 0 |  | 2.7949 |  | 0 | 2 | D | 1 |  |  |  | ROZPOCET | [9 empty] | 0
170 | K | 766422342 | Montáž obložení podhledů jednoduchých panely aglomerovanými přes 0,60 do 1,50 m2 | m2 | 131.24 |  | 0 |  |  | základní |  | 0 | 0 | 0 | 0 | 0 | 16 | K | 2 |  |  |  | ROZPOCET |  |  |  | 0 | 0 | 0 | 0 | 0 | 1 | 0 | 16 | -1599647405
| PP |  | Montáž obložení podhledů jednoduchých panely obkladovými z aglomerovaných desek, plochy přes 0,60 do 1,50 m2 | [14 empty] | PP | 2
| Online PSC |  | https://podminky.urs.cz/item/CS_URS_2022_01/766422342 | [14 empty] | Online PSC | 2
| VV |  | DPS - C4 Situace ČOV, D.1.1_Stavební část - ČOV | [14 empty] | VV | 2 | 1 | True | 0 | ROZPOCET
| VV |  | Předpokládané množství, | [14 empty] | VV | 2 | 1 | True | 0 | ROZPOCET
| VV |  | S3 | [14 empty] | VV | 2 | 1 | True | 0 | ROZPOCET
| VV |  | 4,8*9,65 |  | 46.32 | [12 empty] | VV | 2 | 2 | True | 0 | ROZPOCET
| VV |  | 9,65*8,8 |  | 84.92 | [12 empty] | VV | 2 | 2 | True | 0 | ROZPOCET
| VV |  | Součet |  | 131.24 | [12 empty] | VV | 2 | 4 | True | 1 | ROZPOCET
171 | M | 59030914 | deska sádrovláknitá univerzální tl 12,5mm | m2 | 131.24 |  | 0 |  |  | základní |  | 0 | 0.015 | 1.9686 | 0 | 0 | 32 | M | 2 |  |  |  | ROZPOCET |  |  |  | 0 | 0 | 0 | 0 | 0 | 1 | 0 | 16 | -1511331960
| PP |  | deska sádrovláknitá univerzální tl 12,5mm | [14 empty] | PP | 2
172 | K | 766427112 | Montáž obložení podhledů podkladového roštu | m | 262.48 |  | 0 |  |  | základní |  | 0 | 0 | 0 | 0 | 0 | 16 | K | 2 |  |  |  | ROZPOCET |  |  |  | 0 | 0 | 0 | 0 | 0 | 1 | 0 | 16 | 1655751149
| PP |  | Montáž obložení podhledů rošt podkladový | [14 empty] | PP | 2
| Online PSC |  | https://podminky.urs.cz/item/CS_URS_2022_01/766427112 | [14 empty] | Online PSC | 2
| VV |  | DPS - C4 Situace ČOV, D.1.1_Stavební část - ČOV | [14 empty] | VV | 2 | 1 | True | 0 | ROZPOCET
| VV |  | Předpokládané množství, | [14 empty] | VV | 2 | 1 | True | 0 | ROZPOCET
| VV |  | S3 | [14 empty] | VV | 2 | 1 | True | 0 | ROZPOCET
| VV |  | 9,65/0,5*(4,8+8,8) |  | 262.48 | [12 empty] | VV | 2 | 2 | True | 1 | ROZPOCET
173 | M | 60514112 | řezivo jehličnaté lať surová dl 4m | m3 | 0.433 |  | 0 |  |  | základní |  | 0 | 0.55 | 0.23815 | 0 | 0 | 32 | M | 2 |  |  |  | ROZPOCET |  |  |  | 0 | 0 | 0 | 0 | 0 | 1 | 0 | 16 | 628197112
| PP |  | řezivo jehličnaté lať surová dl 4m | [14 empty] | PP | 2
| VV |  | 262,48*0,00165 'Přepočtené koeficientem množství |  | 0.433 | [12 empty] | VV | 2 | 2 | False | 1 | ROZPOCET
174 | K | 766622131 | Montáž plastových oken plochy přes 1 m2 otevíravých v do 1,5 m s rámem do zdiva | m2 | 7.5 |  | 0 |  |  | základní |  | 0 | 0.00027 | 0.002025 | 0 | 0 | 16 | K | 2 |  |  |  | ROZPOCET |  |  |  | 0 | 0 | 0 | 0 | 0 | 1 | 0 | 16 | -22032745
| PP |  | Montáž oken plastových včetně montáže rámu plochy přes 1 m2 otevíravých do zdiva, výšky do 1,5 m | [14 empty] | PP | 2
| Online PSC |  | https://podminky.urs.cz/item/CS_URS_2022_01/766622131 | [14 empty] | Online PSC | 2
| VV |  | DPS - C4 Situace ČOV, D.1.1_Stavební část - ČOV | [14 empty] | VV | 2 | 1 | True | 0 | ROZPOCET
| VV |  | Předpokládané množství, | [14 empty] | VV | 2 | 1 | True | 0 | ROZPOCET
| VV |  | 1*1,25*6 |  | 7.5 | [12 empty] | VV | 2 | 2 | True | 1 | ROZPOCET
175 | M | 61140051 | okno plastové otevíravé/sklopné dvojsklo přes plochu 1m2 do v 1,5m | m2 | 7.5 |  | 0 |  |  | základní |  | 0 | 0.03056 | 0.2292 | 0 | 0 | 32 | M | 2 |  |  |  | ROZPOCET |  |  |  | 0 | 0 | 0 | 0 | 0 | 1 | 0 | 16 | 1999185427
| PP |  | okno plastové otevíravé/sklopné dvojsklo přes plochu 1m2 do v 1,5m | [14 empty] | PP | 2
176 | K | 766622216 | Montáž plastových oken plochy do 1 m2 otevíravých s rámem do zdiva | kus | 1 |  | 0 |  |  | základní |  | 0 | 0.00027 | 0.00027 | 0 | 0 | 16 | K | 2 |  |  |  | ROZPOCET |  |  |  | 0 | 0 | 0 | 0 | 0 | 1 | 0 | 16 | 1688697748
| PP |  | Montáž oken plastových plochy do 1 m2 včetně montáže rámu otevíravých do zdiva | [14 empty] | PP | 2
| Online PSC |  | https://podminky.urs.cz/item/CS_URS_2022_01/766622216 | [14 empty] | Online PSC | 2
| VV |  | DPS - C4 Situace ČOV, D.1.1_Stavební část - ČOV | [14 empty] | VV | 2 | 1 | True | 0 | ROZPOCET
| VV |  | Předpokládané množství, | [14 empty] | VV | 2 | 1 | True | 0 | ROZPOCET
| VV |  | 1 |  | 1 | [12 empty] | VV | 2 | 2 | True | 1 | ROZPOCET
177 | M | 61140049 | okno plastové otevíravé/sklopné dvojsklo do plochy 1m2 | m2 | 0.45 |  | 0 |  |  | základní |  | 0 | 0.03472 | 0.015624 | 0 | 0 | 32 | M | 2 |  |  |  | ROZPOCET |  |  |  | 0 | 0 | 0 | 0 | 0 | 1 | 0 | 16 | -689977933
| PP |  | okno plastové otevíravé/sklopné dvojsklo do plochy 1m2 | [14 empty] | PP | 2
| VV |  | 0,6*0,75 |  | 0.45 | [12 empty] | VV | 2 | 2 | True | 1 | ROZPOCET
178 | K | 766660001 | Montáž dveřních křídel otvíravých jednokřídlových š do 0,8 m do ocelové zárubně | kus | 3 |  | 0 |  |  | základní |  | 0 | 0 | 0 | 0 | 0 | 16 | K | 2 |  |  |  | ROZPOCET |  |  |  | 0 | 0 | 0 | 0 | 0 | 1 | 0 | 16 | -1001588986
| PP |  | Montáž dveřních křídel dřevěných nebo plastových otevíravých do ocelové zárubně povrchově upravených jednokřídlových, šířky do 800 mm | [14 empty] | PP | 2
| Online PSC |  | https://podminky.urs.cz/item/CS_URS_2022_01/766660001 | [14 empty] | Online PSC | 2
| VV |  | DPS - C4 Situace ČOV, D.1.1_Stavební část - ČOV | [14 empty] | VV | 2 | 1 | True | 0 | ROZPOCET
| VV |  | Předpokládané množství, | [14 empty] | VV | 2 | 1 | True | 0 | ROZPOCET
| VV |  | 3 |  | 3 | [12 empty] | VV | 2 | 2 | True | 1 | ROZPOCET
179 | M | 61140500 | dveře jednokřídlé plastové bílé plné max rozměru otvoru 2,42m2 bezpečnostní třídy RC2 | m2 | 4.2 |  | 0 |  |  | základní |  | 0 | 0.02544 | 0.10685 | 0 | 0 | 32 | M | 2 |  |  |  | ROZPOCET |  |  |  | 0 | 0 | 0 | 0 | 0 | 1 | 0 | 16 | 489467123
| PP |  | dveře jednokřídlé plastové bílé plné max rozměru otvoru 2,42m2 bezpečnostní třídy RC2 | [14 empty] | PP | 2
| VV |  | (0,7*2)*3 |  | 4.2 | [12 empty] | VV | 2 | 2 | True | 1 | ROZPOCET
180 | K | 766660002 | Montáž dveřních křídel otvíravých jednokřídlových š přes 0,8 m do ocelové zárubně | kus | 3 |  | 0 |  |  | základní |  | 0 | 0 | 0 | 0 | 0 | 16 | K | 2 |  |  |  | ROZPOCET |  |  |  | 0 | 0 | 0 | 0 | 0 | 1 | 0 | 16 | 421930886
| PP |  | Montáž dveřních křídel dřevěných nebo plastových otevíravých do ocelové zárubně povrchově upravených jednokřídlových, šířky přes 800 mm | [14 empty] | PP | 2
| Online PSC |  | https://podminky.urs.cz/item/CS_URS_2022_01/766660002 | [14 empty] | Online PSC | 2
| VV |  | DPS - C4 Situace ČOV, D.1.1_Stavební část - ČOV | [14 empty] | VV | 2 | 1 | True | 0 | ROZPOCET
| VV |  | Předpokládané množství, | [14 empty] | VV | 2 | 1 | True | 0 | ROZPOCET
| VV |  | 3 |  | 3 | [12 empty] | VV | 2 | 2 | True | 1 | ROZPOCET
181 | M | 61140500 | dveře jednokřídlé plastové bílé plné max rozměru otvoru 2,42m2 bezpečnostní třídy RC2 | m2 | 3.6 |  | 0 |  |  | základní |  | 0 | 0.02544 | 0.091584 | 0 | 0 | 32 | M | 2 |  |  |  | ROZPOCET |  |  |  | 0 | 0 | 0 | 0 | 0 | 1 | 0 | 16 | -212219088
| PP |  | dveře jednokřídlé plastové bílé plné max rozměru otvoru 2,42m2 bezpečnostní třídy RC2 | [14 empty] | PP | 2
| VV |  | (0,9*2)*2 |  | 3.6 | [12 empty] | VV | 2 | 2 | True | 1 | ROZPOCET
182 | M | 61140502 | dveře jednokřídlé plastové bílé prosklené max rozměru otvoru 2,42m2 | m2 | 1.8 |  | 0 |  |  | základní |  | 0 | 0.03388 | 0.060984 | 0 | 0 | 32 | M | 2 |  |  |  | ROZPOCET |  |  |  | 0 | 0 | 0 | 0 | 0 | 1 | 0 | 16 | -722492647
| PP |  | dveře jednokřídlé plastové bílé prosklené max rozměru otvoru 2,42m2 | [14 empty] | PP | 2
| VV |  | 0,9*2 |  | 1.8 | [12 empty] | VV | 2 | 2 | True | 1 | ROZPOCET
183 | K | 766660012 | Montáž dveřních křídel otvíravých dvoukřídlových š přes 1,45 m do ocelové zárubně | kus | 1 |  | 0 |  |  | základní |  | 0 | 0 | 0 | 0 | 0 | 16 | K | 2 |  |  |  | ROZPOCET |  |  |  | 0 | 0 | 0 | 0 | 0 | 1 | 0 | 16 | -1854086304
| PP |  | Montáž dveřních křídel dřevěných nebo plastových otevíravých do ocelové zárubně povrchově upravených dvoukřídlových, šířky přes 1450 mm | [14 empty] | PP | 2
| Online PSC |  | https://podminky.urs.cz/item/CS_URS_2022_01/766660012 | [14 empty] | Online PSC | 2
| VV |  | DPS - C4 Situace ČOV, D.1.1_Stavební část - ČOV | [14 empty] | VV | 2 | 1 | True | 0 | ROZPOCET
| VV |  | Předpokládané množství, | [14 empty] | VV | 2 | 1 | True | 0 | ROZPOCET
| VV |  | 1 |  | 1 | [12 empty] | VV | 2 | 2 | True | 1 | ROZPOCET
184 | M | 61140506 | dveře dvoukřídlé plastové bílé plné max rozměru otvoru 4,84m2 bezpečnostní třídy RC2 | m2 | 3 |  | 0 |  |  | základní |  | 0 | 0.02544 | 0.07632 | 0 | 0 | 32 | M | 2 |  |  |  | ROZPOCET |  |  |  | 0 | 0 | 0 | 0 | 0 | 1 | 0 | 16 | -475938217
| PP |  | dveře dvoukřídlé plastové bílé plné max rozměru otvoru 4,84m2 bezpečnostní třídy RC2 | [14 empty] | PP | 2
| VV |  | 1,5*2 |  | 3 | [12 empty] | VV | 2 | 2 | True | 1 | ROZPOCET
185 | K | 766694111 | Montáž parapetních desek dřevěných nebo plastových š do 30 cm dl do 1,0 m | kus | 7 |  | 0 |  |  | základní |  | 0 | 0 | 0 | 0 | 0 | 16 | K | 2 |  |  |  | ROZPOCET |  |  |  | 0 | 0 | 0 | 0 | 0 | 1 | 0 | 16 | 1120333901
| PP |  | Montáž ostatních truhlářských konstrukcí parapetních desek dřevěných nebo plastových šířky do 300 mm, délky do 1000 mm | [14 empty] | PP | 2
| Online PSC |  | https://podminky.urs.cz/item/CS_URS_2022_01/766694111 | [14 empty] | Online PSC | 2
| VV |  | DPS - C4 Situace ČOV, D.1.1_Stavební část - ČOV | [14 empty] | VV | 2 | 1 | True | 0 | ROZPOCET
| VV |  | Předpokládané množství, | [14 empty] | VV | 2 | 1 | True | 0 | ROZPOCET
| VV |  | 7 |  | 7 | [12 empty] | VV | 2 | 2 | True | 1 | ROZPOCET
186 | M | 61140077 | parapet plastový vnitřní – š 150mm, barva bílá | m | 6.6 |  | 0 |  |  | základní |  | 0 | 0.0008 | 0.00528 | 0 | 0 | 32 | M | 2 |  |  |  | ROZPOCET |  |  |  | 0 | 0 | 0 | 0 | 0 | 1 | 0 | 16 | 1185212845
| PP |  | parapet plastový vnitřní – š 150mm, barva bílá | [14 empty] | PP | 2
| VV |  | 1*6+0,6 |  | 6.6 | [12 empty] | VV | 2 | 2 | True | 1 | ROZPOCET
187 | K | 998766101 | Přesun hmot tonážní pro kce truhlářské v objektech v do 6 m | t | 2.795 |  | 0 |  |  | základní |  | 0 | 0 | 0 | 0 | 0 | 16 | K | 2 |  |  |  | ROZPOCET |  |  |  | 0 | 0 | 0 | 0 | 0 | 1 | 0 | 16 | -1495009976
| PP |  | Přesun hmot pro konstrukce truhlářské stanovený z hmotnosti přesunovaného materiálu vodorovná dopravní vzdálenost do 50 m v objektech výšky do 6 m | [14 empty] | PP | 2
| Online PSC |  | https://podminky.urs.cz/item/CS_URS_2022_01/998766101 | [14 empty] | Online PSC | 2
| D | 767 | Konstrukce zámečnické |  |  |  | 0 |  |  |  |  | 0 |  | 0.0576 |  | 0 | 2 | D | 1 |  |  |  | ROZPOCET | [9 empty] | 0
188 | K | 767861010 | Montáž vnitřních kovových žebříků přímých dl přes 2 do 5 m kotvených do zdiva | kus | 3 |  | 0 |  |  | základní |  | 0 | 0 | 0 | 0 | 0 | 16 | K | 2 |  |  |  | ROZPOCET |  |  |  | 0 | 0 | 0 | 0 | 0 | 1 | 0 | 16 | -866933059
| PP |  | Montáž vnitřních kovových žebříků přímých délky přes 2 do 5 m, ukotvených do zdiva | [14 empty] | PP | 2
| Online PSC |  | https://podminky.urs.cz/item/CS_URS_2022_01/767861010 | [14 empty] | Online PSC | 2
| VV |  | DPS - C4 Situace ČOV, D.1.1_Stavební část - ČOV | [14 empty] | VV | 2 | 1 | True | 0 | ROZPOCET
| VV |  | Předpokládané množství, | [14 empty] | VV | 2 | 1 | True | 0 | ROZPOCET
| VV |  | 3 |  | 3 | [12 empty] | VV | 2 | 2 | True | 1 | ROZPOCET
189 | M | 44983027 | žebřík výstupový jednoduchý přímý z nerezové oceli dl 3m | kus | 3 |  | 0 |  |  | základní |  | 0 | 0.0192 | 0.0576 | 0 | 0 | 32 | M | 2 |  |  |  | ROZPOCET |  |  |  | 0 | 0 | 0 | 0 | 0 | 1 | 0 | 16 | 1099125762
| PP |  | žebřík výstupový jednoduchý přímý z nerezové oceli dl 3m | [14 empty] | PP | 2
190 | K | 998767101 | Přesun hmot tonážní pro zámečnické konstrukce v objektech v do 6 m | t | 0.058 |  | 0 |  |  | základní |  | 0 | 0 | 0 | 0 | 0 | 16 | K | 2 |  |  |  | ROZPOCET |  |  |  | 0 | 0 | 0 | 0 | 0 | 1 | 0 | 16 | 1915118349
| PP |  | Přesun hmot pro zámečnické konstrukce stanovený z hmotnosti přesunovaného materiálu vodorovná dopravní vzdálenost do 50 m v objektech výšky do 6 m | [14 empty] | PP | 2
| Online PSC |  | https://podminky.urs.cz/item/CS_URS_2022_01/998767101 | [14 empty] | Online PSC | 2
| D | 771 | Podlahy z dlaždic |  |  |  | 0 |  |  |  |  | 0 |  | 1.6187 |  | 0 | 2 | D | 1 |  |  |  | ROZPOCET | [9 empty] | 0
191 | K | 771111011 | Vysátí podkladu před pokládkou dlažby | m2 | 43.97 |  | 0 |  |  | základní |  | 0 | 0 | 0 | 0 | 0 | 16 | K | 2 |  |  |  | ROZPOCET |  |  |  | 0 | 0 | 0 | 0 | 0 | 1 | 0 | 16 | 1089425534
| PP |  | Příprava podkladu před provedením dlažby vysátí podlah | [14 empty] | PP | 2
| Online PSC |  | https://podminky.urs.cz/item/CS_URS_2022_01/771111011 | [14 empty] | Online PSC | 2
| VV |  | DPS - C4 Situace ČOV, D.1.1_Stavební část - ČOV | [14 empty] | VV | 2 | 1 | True | 0 | ROZPOCET
| VV |  | Předpokládané množství, | [14 empty] | VV | 2 | 1 | True | 0 | ROZPOCET
| VV |  | 21,7+4,85+6,42+8,8+2,2 |  | 43.97 | [12 empty] | VV | 2 | 2 | True | 1 | ROZPOCET
192 | K | 771121011 | Nátěr penetrační na podlahu | m2 | 43.97 |  | 0 |  |  | základní |  | 0 | 0.0003 | 0.013191 | 0 | 0 | 16 | K | 2 |  |  |  | ROZPOCET |  |  |  | 0 | 0 | 0 | 0 | 0 | 1 | 0 | 16 | -1643201013
| PP |  | Příprava podkladu před provedením dlažby nátěr penetrační na podlahu | [14 empty] | PP | 2
| Online PSC |  | https://podminky.urs.cz/item/CS_URS_2022_01/771121011 | [14 empty] | Online PSC | 2
| VV |  | DPS - C4 Situace ČOV, D.1.1_Stavební část - ČOV | [14 empty] | VV | 2 | 1 | True | 0 | ROZPOCET
| VV |  | Předpokládané množství, | [14 empty] | VV | 2 | 1 | True | 0 | ROZPOCET
| VV |  | 21,7+4,85+6,42+8,8+2,2 |  | 43.97 | [12 empty] | VV | 2 | 2 | True | 1 | ROZPOCET
193 | K | 771474111 | Montáž soklů z dlaždic keramických rovných flexibilní lepidlo v do 65 mm | m | 28.8 |  | 0 |  |  | základní |  | 0 | 0.0003 | 0.00864 | 0 | 0 | 16 | K | 2 |  |  |  | ROZPOCET |  |  |  | 0 | 0 | 0 | 0 | 0 | 1 | 0 | 16 | -753717140
| PP |  | Montáž soklů z dlaždic keramických lepených flexibilním lepidlem rovných, výšky do 65 mm | [14 empty] | PP | 2
| Online PSC |  | https://podminky.urs.cz/item/CS_URS_2022_01/771474111 | [14 empty] | Online PSC | 2
| VV |  | DPS - C4 Situace ČOV, D.1.1_Stavební část - ČOV | [14 empty] | VV | 2 | 1 | True | 0 | ROZPOCET
| VV |  | Předpokládané množství, | [14 empty] | VV | 2 | 1 | True | 0 | ROZPOCET
| VV |  | 4,85+1,85*2+4,85-1+3,5-1+1,85*2+3,5-0,8+2,85-0,8+1,7*2+2,85-0,8 |  | 28.8 | [12 empty] | VV | 2 | 2 | True | 1 | ROZPOCET
194 | M | 59761432 | dlažba keramická slinutá hladká do interiéru i exteriéru pro vysoké mechanické namáhání přes 22 do 25ks/m2 | m2 | 1.872 |  | 0 |  |  | základní |  | 0 | 0.0192 | 0.035942 | 0 | 0 | 32 | M | 2 |  |  |  | ROZPOCET |  |  |  | 0 | 0 | 0 | 0 | 0 | 1 | 0 | 16 | -384959783
| PP |  | dlažba keramická slinutá hladká do interiéru i exteriéru pro vysoké mechanické namáhání přes 22 do 25ks/m2 | [14 empty] | PP | 2
| VV |  | 28,8*0,065 |  | 1.872 | [12 empty] | VV | 2 | 2 | True | 1 | ROZPOCET
195 | K | 771574154 | Montáž podlah keramických velkoformátových hladkých lepených flexibilním lepidlem přes 4 do 6 ks/m2 | m2 | 43.97 |  | 0 |  |  | základní |  | 0 | 0.009 | 0.39573 | 0 | 0 | 16 | K | 2 |  |  |  | ROZPOCET |  |  |  | 0 | 0 | 0 | 0 | 0 | 1 | 0 | 16 | -477837990
| PP |  | Montáž podlah z dlaždic keramických lepených flexibilním lepidlem velkoformátových hladkých přes 4 do 6 ks/m2 | [14 empty] | PP | 2
| Online PSC |  | https://podminky.urs.cz/item/CS_URS_2022_01/771574154 | [14 empty] | Online PSC | 2
| VV |  | DPS - C4 Situace ČOV, D.1.1_Stavební část - ČOV | [14 empty] | VV | 2 | 1 | True | 0 | ROZPOCET
| VV |  | Předpokládané množství, | [14 empty] | VV | 2 | 1 | True | 0 | ROZPOCET
| VV |  | 21,7+4,85+6,42+8,8+2,2 |  | 43.97 | [12 empty] | VV | 2 | 2 | True | 1 | ROZPOCET
196 | M | 59761007 | dlažba velkoformátová keramická slinutá hladká do interiéru i exteriéru přes 4 do 6ks/m2 | m2 | 50.566 |  | 0 |  |  | základní |  | 0 | 0.023 | 1.163 | 0 | 0 | 32 | M | 2 |  |  |  | ROZPOCET |  |  |  | 0 | 0 | 0 | 0 | 0 | 1 | 0 | 16 | 772432429
| PP |  | dlažba velkoformátová keramická slinutá hladká do interiéru i exteriéru přes 4 do 6ks/m2 | [14 empty] | PP | 2
| VV |  | 43,97*1,15 'Přepočtené koeficientem množství |  | 50.566 | [12 empty] | VV | 2 | 2 | False | 1 | ROZPOCET
197 | K | 771592011 | Čištění vnitřních ploch podlah nebo schodišť po položení dlažby chemickými prostředky | m2 | 43.97 |  | 0 |  |  | základní |  | 0 | 5e-05 | 0.0021985 | 0 | 0 | 16 | K | 2 |  |  |  | ROZPOCET |  |  |  | 0 | 0 | 0 | 0 | 0 | 1 | 0 | 16 | 1751511952
| PP |  | Čištění vnitřních ploch po položení dlažby podlah nebo schodišť chemickými prostředky | [14 empty] | PP | 2
| Online PSC |  | https://podminky.urs.cz/item/CS_URS_2022_01/771592011 | [14 empty] | Online PSC | 2
| VV |  | DPS - C4 Situace ČOV, D.1.1_Stavební část - ČOV | [14 empty] | VV | 2 | 1 | True | 0 | ROZPOCET
| VV |  | Předpokládané množství, | [14 empty] | VV | 2 | 1 | True | 0 | ROZPOCET
| VV |  | 21,7+4,85+6,42+8,8+2,2 |  | 43.97 | [12 empty] | VV | 2 | 2 | True | 1 | ROZPOCET
198 | K | 998771101 | Přesun hmot tonážní pro podlahy z dlaždic v objektech v do 6 m | t | 1.619 |  | 0 |  |  | základní |  | 0 | 0 | 0 | 0 | 0 | 16 | K | 2 |  |  |  | ROZPOCET |  |  |  | 0 | 0 | 0 | 0 | 0 | 1 | 0 | 16 | 502643226
| PP |  | Přesun hmot pro podlahy z dlaždic stanovený z hmotnosti přesunovaného materiálu vodorovná dopravní vzdálenost do 50 m v objektech výšky do 6 m | [14 empty] | PP | 2
| Online PSC |  | https://podminky.urs.cz/item/CS_URS_2022_01/998771101 | [14 empty] | Online PSC | 2
| D | 781 | Dokončovací práce - obklady |  |  |  | 0 |  |  |  |  | 0 |  | 1.1596 |  | 0 | 2 | D | 1 |  |  |  | ROZPOCET | [9 empty] | 0
199 | K | 781121011 | Nátěr penetrační na stěnu | m2 | 34.308 |  | 0 |  |  | základní |  | 0 | 0.0003 | 0.010292 | 0 | 0 | 16 | K | 2 |  |  |  | ROZPOCET |  |  |  | 0 | 0 | 0 | 0 | 0 | 1 | 0 | 16 | 1855859074
| PP |  | Příprava podkladu před provedením obkladu nátěr penetrační na stěnu | [14 empty] | PP | 2
| Online PSC |  | https://podminky.urs.cz/item/CS_URS_2022_01/781121011 | [14 empty] | Online PSC | 2
| VV |  | DPS - C4 Situace ČOV, D.1.1_Stavební část - ČOV | [14 empty] | VV | 2 | 1 | True | 0 | ROZPOCET
| VV |  | Předpokládané množství, | [14 empty] | VV | 2 | 1 | True | 0 | ROZPOCET
| VV |  | (5,68+1,7-0,8+1,85+3-1+3,83+4,8)*1,8 |  | 34.308 | [12 empty] | VV | 2 | 2 | True | 1 | ROZPOCET
200 | K | 781131112 | Izolace pod obklad nátěrem nebo stěrkou ve dvou vrstvách | m2 | 34.308 |  | 0 |  |  | základní |  | 0 | 0.0015 | 0.051462 | 0 | 0 | 16 | K | 2 |  |  |  | ROZPOCET |  |  |  | 0 | 0 | 0 | 0 | 0 | 1 | 0 | 16 | -1764200699
| PP |  | Izolace stěny pod obklad izolace nátěrem nebo stěrkou ve dvou vrstvách | [14 empty] | PP | 2
| Online PSC |  | https://podminky.urs.cz/item/CS_URS_2022_01/781131112 | [14 empty] | Online PSC | 2
| VV |  | DPS - C4 Situace ČOV, D.1.1_Stavební část - ČOV | [14 empty] | VV | 2 | 1 | True | 0 | ROZPOCET
| VV |  | Předpokládané množství, | [14 empty] | VV | 2 | 1 | True | 0 | ROZPOCET
| VV |  | (5,68+1,7-0,8+1,85+3-1+3,83+4,8)*1,8 |  | 34.308 | [12 empty] | VV | 2 | 2 | True | 1 | ROZPOCET
201 | K | 781474154 | Montáž obkladů vnitřních keramických velkoformátových hladkých přes 4 do 6 ks/m2 lepených flexibilním lepidlem | m2 | 34.308 |  | 0 |  |  | základní |  | 0 | 0.009 | 0.30877 | 0 | 0 | 16 | K | 2 |  |  |  | ROZPOCET |  |  |  | 0 | 0 | 0 | 0 | 0 | 1 | 0 | 16 | 1528654790
| PP |  | Montáž obkladů vnitřních stěn z dlaždic keramických lepených flexibilním lepidlem velkoformátových hladkých přes 4 do 6 ks/m2 | [14 empty] | PP | 2
| Online PSC |  | https://podminky.urs.cz/item/CS_URS_2022_01/781474154 | [14 empty] | Online PSC | 2
| VV |  | DPS - C4 Situace ČOV, D.1.1_Stavební část - ČOV | [14 empty] | VV | 2 | 1 | True | 0 | ROZPOCET
| VV |  | Předpokládané množství, | [14 empty] | VV | 2 | 1 | True | 0 | ROZPOCET
| VV |  | (5,68+1,7-0,8+1,85+3-1+3,83+4,8)*1,8 |  | 34.308 | [12 empty] | VV | 2 | 2 | True | 1 | ROZPOCET
202 | M | 59761001 | obklad velkoformátový keramický hladký přes 4 do 6ks/m2 | m2 | 39.454 |  | 0 |  |  | základní |  | 0 | 0.02 | 0.78908 | 0 | 0 | 32 | M | 2 |  |  |  | ROZPOCET |  |  |  | 0 | 0 | 0 | 0 | 0 | 1 | 0 | 16 | -1263691631
| PP |  | obklad velkoformátový keramický hladký přes 4 do 6ks/m2 | [14 empty] | PP | 2
| VV |  | 34,308*1,15 'Přepočtené koeficientem množství |  | 39.454 | [12 empty] | VV | 2 | 2 | False | 1 | ROZPOCET
203 | K | 998781101 | Přesun hmot tonážní pro obklady keramické v objektech v do 6 m | t | 1.16 |  | 0 |  |  | základní |  | 0 | 0 | 0 | 0 | 0 | 16 | K | 2 |  |  |  | ROZPOCET |  |  |  | 0 | 0 | 0 | 0 | 0 | 1 | 0 | 16 | 1223790380
| PP |  | Přesun hmot pro obklady keramické stanovený z hmotnosti přesunovaného materiálu vodorovná dopravní vzdálenost do 50 m v objektech výšky do 6 m | [14 empty] | PP | 2
| Online PSC |  | https://podminky.urs.cz/item/CS_URS_2022_01/998781101 | [14 empty] | Online PSC | 2
| D | 783 | Dokončovací práce - nátěry |  |  |  | 0 |  |  |  |  | 0 |  | 0.16158 |  | 0 | 2 | D | 1 |  |  |  | ROZPOCET | [9 empty] | 0
204 | K | 783823133 | Penetrační silikátový nátěr hladkých, tenkovrstvých zrnitých nebo štukových omítek | m2 | 148.243 |  | 0 |  |  | základní |  | 0 | 0.00011 | 0.016307 | 0 | 0 | 16 | K | 2 |  |  |  | ROZPOCET |  |  |  | 0 | 0 | 0 | 0 | 0 | 1 | 0 | 16 | 506952293
| PP |  | Penetrační nátěr omítek hladkých omítek hladkých, zrnitých tenkovrstvých nebo štukových stupně členitosti 1 a 2 silikátový | [14 empty] | PP | 2
| Online PSC |  | https://podminky.urs.cz/item/CS_URS_2022_01/783823133 | [14 empty] | Online PSC | 2
| VV |  | DPS - C4 Situace ČOV, D.1.1_Stavební část - ČOV | [14 empty] | VV | 2 | 1 | True | 0 | ROZPOCET
| VV |  | Předpokládané množství | [14 empty] | VV | 2 | 1 | True | 0 | ROZPOCET
| VV |  | Plocha_stěn |  | 148.243 | [12 empty] | VV | 2 | 2 | True | 1 | ROZPOCET
205 | K | 783826313 | Mikroarmovací silikátový nátěr omítek | m2 | 148.243 |  | 0 |  |  | základní |  | 0 | 0.00098 | 0.14528 | 0 | 0 | 16 | K | 2 |  |  |  | ROZPOCET |  |  |  | 0 | 0 | 0 | 0 | 0 | 1 | 0 | 16 | -1397939965
| PP |  | Nátěr omítek se schopností překlenutí trhlin mikroarmovací silikátový | [14 empty] | PP | 2
| Online PSC |  | https://podminky.urs.cz/item/CS_URS_2022_01/783826313 | [14 empty] | Online PSC | 2
| VV |  | DPS - C4 Situace ČOV, D.1.1_Stavební část - ČOV | [14 empty] | VV | 2 | 1 | True | 0 | ROZPOCET
| VV |  | Předpokládané množství | [14 empty] | VV | 2 | 1 | True | 0 | ROZPOCET
| VV |  | Plocha_stěn |  | 148.243 | [12 empty] | VV | 2 | 2 | True | 1 | ROZPOCET
| D | 784 | Dokončovací práce - malby a tapety |  |  |  | 0 |  |  |  |  | 0 |  | 0.14923 |  | 0 | 2 | D | 1 |  |  |  | ROZPOCET | [9 empty] | 0
206 | K | 784181101 | Základní akrylátová jednonásobná bezbarvá penetrace podkladu v místnostech v do 3,80 m | m2 | 322.842 |  | 0 |  |  | základní |  | 0 | 0.0002 | 0.064568 | 0 | 0 | 16 | K | 2 |  |  |  | ROZPOCET |  |  |  | 0 | 0 | 0 | 0 | 0 | 1 | 0 | 16 | 363998946
| PP |  | Penetrace podkladu jednonásobná základní akrylátová bezbarvá v místnostech výšky do 3,80 m | [14 empty] | PP | 2
| Online PSC |  | https://podminky.urs.cz/item/CS_URS_2022_01/784181101 | [14 empty] | Online PSC | 2
| VV |  | DPS - C4 Situace ČOV, D.1.1_Stavební část - ČOV | [14 empty] | VV | 2 | 1 | True | 0 | ROZPOCET
| VV |  | Předpokládané množství | [14 empty] | VV | 2 | 1 | True | 0 | ROZPOCET
| VV |  | Plocha_stěn |  | 148.243 | [12 empty] | VV | 2 | 2 | True | 0 | ROZPOCET
| VV |  | Plocha_příčka1+Plocha_příčka2 |  | 43.359 | [12 empty] | VV | 2 | 2 | True | 0 | ROZPOCET
| VV |  | S3 podhled | [14 empty] | VV | 2 | 1 | True | 0 | ROZPOCET
| VV |  | 4,8*9,65 |  | 46.32 | [12 empty] | VV | 2 | 2 | True | 0 | ROZPOCET
| VV |  | 9,65*8,8 |  | 84.92 | [12 empty] | VV | 2 | 2 | True | 0 | ROZPOCET
| VV |  | Součet |  | 322.842 | [12 empty] | VV | 2 | 4 | True | 1 | ROZPOCET
207 | K | 784191003 | Čištění vnitřních ploch oken dvojitých nebo zdvojených po provedení malířských prací | m2 | 7.95 |  | 0 |  |  | základní |  | 0 | 2e-05 | 0.000159 | 0 | 0 | 16 | K | 2 |  |  |  | ROZPOCET |  |  |  | 0 | 0 | 0 | 0 | 0 | 1 | 0 | 16 | -1700627206
| PP |  | Čištění vnitřních ploch hrubý úklid po provedení malířských prací omytím oken dvojitých nebo zdvojených | [14 empty] | PP | 2
| Online PSC |  | https://podminky.urs.cz/item/CS_URS_2022_01/784191003 | [14 empty] | Online PSC | 2
| VV |  | DPS - C4 Situace ČOV, D.1.1_Stavební část - ČOV | [14 empty] | VV | 2 | 1 | True | 0 | ROZPOCET
| VV |  | Předpokládané množství, | [14 empty] | VV | 2 | 1 | True | 0 | ROZPOCET
| VV |  | 0,6*0,75 |  | 0.45 | [12 empty] | VV | 2 | 2 | True | 0 | ROZPOCET
| VV |  | 1*1,25*6 |  | 7.5 | [12 empty] | VV | 2 | 2 | True | 0 | ROZPOCET
| VV |  | Součet |  | 7.95 | [12 empty] | VV | 2 | 4 | True | 1 | ROZPOCET
208 | K | 784191005 | Čištění vnitřních ploch dveří nebo vrat po provedení malířských prací | m2 | 12.6 |  | 0 |  |  | základní |  | 0 | 1e-05 | 0.000126 | 0 | 0 | 16 | K | 2 |  |  |  | ROZPOCET |  |  |  | 0 | 0 | 0 | 0 | 0 | 1 | 0 | 16 | -72322845
| PP |  | Čištění vnitřních ploch hrubý úklid po provedení malířských prací omytím dveří nebo vrat | [14 empty] | PP | 2
| Online PSC |  | https://podminky.urs.cz/item/CS_URS_2022_01/784191005 | [14 empty] | Online PSC | 2
| VV |  | DPS - C4 Situace ČOV, D.1.1_Stavební část - ČOV | [14 empty] | VV | 2 | 1 | True | 0 | ROZPOCET
| VV |  | Předpokládané množství, | [14 empty] | VV | 2 | 1 | True | 0 | ROZPOCET
| VV |  | 1,5*2 |  | 3 | [12 empty] | VV | 2 | 2 | True | 0 | ROZPOCET
| VV |  | 0,9*2 |  | 1.8 | [12 empty] | VV | 2 | 2 | True | 0 | ROZPOCET
| VV |  | (0,9*2)*2 |  | 3.6 | [12 empty] | VV | 2 | 2 | True | 0 | ROZPOCET
| VV |  | (0,7*2)*3 |  | 4.2 | [12 empty] | VV | 2 | 2 | True | 0 | ROZPOCET
| VV |  | Součet |  | 12.6 | [12 empty] | VV | 2 | 4 | True | 1 | ROZPOCET
209 | K | 784191007 | Čištění vnitřních ploch podlah po provedení malířských prací | m2 | 43.97 |  | 0 |  |  | základní |  | 0 | 1e-05 | 0.0004397 | 0 | 0 | 16 | K | 2 |  |  |  | ROZPOCET |  |  |  | 0 | 0 | 0 | 0 | 0 | 1 | 0 | 16 | -189601320
| PP |  | Čištění vnitřních ploch hrubý úklid po provedení malířských prací omytím podlah | [14 empty] | PP | 2
| Online PSC |  | https://podminky.urs.cz/item/CS_URS_2022_01/784191007 | [14 empty] | Online PSC | 2
| VV |  | DPS - C4 Situace ČOV, D.1.1_Stavební část - ČOV | [14 empty] | VV | 2 | 1 | True | 0 | ROZPOCET
| VV |  | Předpokládané množství, | [14 empty] | VV | 2 | 1 | True | 0 | ROZPOCET
| VV |  | 21,7+4,85+6,42+8,8+2,2 |  | 43.97 | [12 empty] | VV | 2 | 2 | True | 1 | ROZPOCET
210 | K | 784211101 | Dvojnásobné bílé malby ze směsí za mokra výborně oděruvzdorných v místnostech v do 3,80 m | m2 | 322.842 |  | 0 |  |  | základní |  | 0 | 0.00026 | 0.083939 | 0 | 0 | 16 | K | 2 |  |  |  | ROZPOCET |  |  |  | 0 | 0 | 0 | 0 | 0 | 1 | 0 | 16 | 81760702
| PP |  | Malby z malířských směsí oděruvzdorných za mokra dvojnásobné, bílé za mokra oděruvzdorné výborně v místnostech výšky do 3,80 m | [14 empty] | PP | 2
| Online PSC |  | https://podminky.urs.cz/item/CS_URS_2022_01/784211101 | [14 empty] | Online PSC | 2
| VV |  | DPS - C4 Situace ČOV, D.1.1_Stavební část - ČOV | [14 empty] | VV | 2 | 1 | True | 0 | ROZPOCET
| VV |  | Předpokládané množství | [14 empty] | VV | 2 | 1 | True | 0 | ROZPOCET
| VV |  | Plocha_stěn |  | 148.243 | [12 empty] | VV | 2 | 2 | True | 0 | ROZPOCET
| VV |  | Plocha_příčka1+Plocha_příčka2 |  | 43.359 | [12 empty] | VV | 2 | 2 | True | 0 | ROZPOCET
| VV |  | S3 podhled | [14 empty] | VV | 2 | 1 | True | 0 | ROZPOCET
| VV |  | 4,8*9,65 |  | 46.32 | [12 empty] | VV | 2 | 2 | True | 0 | ROZPOCET
| VV |  | 9,65*8,8 |  | 84.92 | [12 empty] | VV | 2 | 2 | True | 0 | ROZPOCET
| VV |  | Součet |  | 322.842 | [12 empty] | VV | 2 | 4 | True | 1 | ROZPOCET

## SO 01.2 - Nátok ČOV - tla...
[18 empty] | {80f2714d-7688-4ce9-8c69-3c859b09ccc1} | [5 empty] | Hloubení_rýh | 13,2 | 2
[18 empty] | 2 | [5 empty] | Lože | 0,88 | 2
| KRYCÍ LIST SOUPISU PRACÍ | [7 empty] | v --- níže se nacházejí doplnkové a pomocné údaje k sestavám --- v | [8 empty] | False | [5 empty] | Obsyp | 3,605 | 2
[24 empty] | Potrubí | -0,135 | 2
| Stavba: | [22 empty] | Zásyp | 5,6 | 2
Splašková kanalizace a ČOV pro obec Rychnov na Moravě
Objekt:
SO 01 - Čistírna odpadních vod
Soupis:
SO 01.2 - Nátok ČOV - tlaková stoka T
| KSO: |  |  |  |  | CC-CZ:
| Místo: |  | Horní Rychnov, Dolní Rychnov |  |  | Datum: | 19. 1. 2022
| Zadavatel: |  |  |  |  | IČ: | 00277312
|  | Obec Rychnov na Moravě |  |  |  | DIČ:
| Uchazeč: |  |  |  |  | IČ: | Vyplň údaj
|  | Vyplň údaj |  |  |  | DIČ: | Vyplň údaj
| Projektant: |  |  |  |  | IČ: | 04326181
|  | LK PROJEKT s.r.o. |  |  |  | DIČ:
| Zpracovatel: |  |  |  |  | IČ:
DIČ:
Poznámka:
| Cena bez DPH | [5 empty] | 0
|  |  | Základ daně |  |  | Sazba daně | Výše daně
| DPH | základní | 0 |  |  | 21% | 0
|  | snížená | 0 |  |  | 15% | 0
|  | zákl. přenesená | 0 |  |  | 21% | 0
|  | sníž. přenesená | 0 |  |  | 15% | 0
|  | nulová | 0 |  |  | 0% | 0
| Cena s DPH |  |  | v | CZK |  | 0
REKAPITULACE ČLENĚNÍ SOUPISU PRACÍ
Stavba:
Splašková kanalizace a ČOV pro obec Rychnov na Moravě
Objekt:
SO 01 - Čistírna odpadních vod
Soupis:
SO 01.2 - Nátok ČOV - tlaková stoka T
Místo: |  |  | Horní Rychnov, Dolní Rychnov |  |  | Datum: | 19. 1. 2022
Zadavatel: |  |  | Obec Rychnov na Moravě |  |  | Projektant: | LK PROJEKT s.r.o.
Uchazeč: |  |  | Vyplň údaj |  |  | Zpracovatel:
Kód dílu - Popis | [6 empty] | Cena celkem [CZK]
Náklady stavby celkem | [6 empty] | 0 | [11 empty] | -1
| HSV - Práce a dodávky HSV | [5 empty] | 0
| 1 - Zemní práce | [5 empty] | 0
| 4 - Vodorovné konstrukce | [5 empty] | 0
| 8 - Trubní vedení | [5 empty] | 0
| 998 - Přesun hmot | [5 empty] | 0
| SKL - Skládkovné | [5 empty] | 0
SOUPIS PRACÍ
Stavba:
Splašková kanalizace a ČOV pro obec Rychnov na Moravě
Objekt:
SO 01 - Čistírna odpadních vod
Soupis:
SO 01.2 - Nátok ČOV - tlaková stoka T
Místo: |  |  | Horní Rychnov, Dolní Rychnov |  |  | Datum: | 19. 1. 2022
Zadavatel: |  |  | Obec Rychnov na Moravě |  |  | Projektant: | LK PROJEKT s.r.o.
Uchazeč: |  |  | Vyplň údaj |  |  | Zpracovatel:
PČ | Typ | Kód | Popis | MJ | Množství | J.cena [CZK] | Cena celkem [CZK] | Cenová soustava |  | DPH | J. Nh [h] | Nh celkem [h] | J. hmotnost [t] | Hmotnost celkem [t] | J. suť [t] | Suť Celkem [t]
Náklady soupisu celkem | [6 empty] | 0 |  |  |  |  | 0 |  | 0.091963 |  | 0 |  | D | -1 | [13 empty] | 0
| D | HSV | Práce a dodávky HSV |  |  |  | 0 |  |  |  |  | 0 |  | 0.091963 |  | 0 | 1 | D | 0 |  |  |  | ROZPOCET | [9 empty] | 0
| D | 1 | Zemní práce |  |  |  | 0 |  |  |  |  | 0 |  | 0.031416 |  | 0 | 1 | D | 1 |  |  |  | ROZPOCET | [9 empty] | 0
1 | K | 132154104 | Hloubení rýh zapažených š do 800 mm v hornině třídy těžitelnosti I skupiny 1 a 2 objem přes 100 m3 strojně | m3 | 7.92 |  | 0 |  |  | základní |  | 0 | 0 | 0 | 0 | 0 | 4 | K | 2 |  |  |  | ROZPOCET |  |  |  | 0 | 0 | 0 | 0 | 0 | 1 | 0 | 4 | 352261756
| PP |  | Hloubení zapažených rýh šířky do 800 mm strojně s urovnáním dna do předepsaného profilu a spádu v hornině třídy těžitelnosti I skupiny 1 a 2 přes 100 m3 | [14 empty] | PP | 2
| Online PSC |  | https://podminky.urs.cz/item/CS_URS_2022_01/132154104 | [14 empty] | Online PSC | 2
| VV |  | DPS - C_Situace, D.1.1_Stavební část - ČOV | [14 empty] | VV | 2 | 1 | True | 0 | ROZPOCET
| VV |  | délka potrubí * šířka výkopu * (hloubka výkopu + lože - konstrukce povrchu) | [14 empty] | VV | 2 | 1 | True | 0 | ROZPOCET
| VV |  | NEZPEVNĚNÝ POVRCH | [14 empty] | VV | 2 | 1 | True | 0 | ROZPOCET
| VV |  | 11*0,8*(1,6+0,1-0,2) |  | 13.2 | [12 empty] | VV | 2 | 2 | True | 0 | ROZPOCET
| VV | Hloubení_rýh | Součet |  | 13.2 | [12 empty] | VV | 2 | 4 | True | 1 | ROZPOCET
| VV |  | zatřídění zeminy tř.2 - 60%, tř.3 - 30%, tř.4 - 10% | [14 empty] | VV | 2 | 1 | True | 0 | ROZPOCET
| VV |  | 13,2*0,6 'Přepočtené koeficientem množství |  | 7.92 | [12 empty] | VV | 2 | 2 | False | 1 | ROZPOCET
2 | K | 132254104 | Hloubení rýh zapažených š do 800 mm v hornině třídy těžitelnosti I skupiny 3 objem přes 100 m3 strojně | m3 | 3.96 |  | 0 |  |  | základní |  | 0 | 0 | 0 | 0 | 0 | 4 | K | 2 |  |  |  | ROZPOCET |  |  |  | 0 | 0 | 0 | 0 | 0 | 1 | 0 | 4 | 1038906883
| PP |  | Hloubení zapažených rýh šířky do 800 mm strojně s urovnáním dna do předepsaného profilu a spádu v hornině třídy těžitelnosti I skupiny 3 přes 100 m3 | [14 empty] | PP | 2
| Online PSC |  | https://podminky.urs.cz/item/CS_URS_2022_01/132254104 | [14 empty] | Online PSC | 2
| VV |  | DPS - C_Situace, D.1.1_Stavební část - ČOV | [14 empty] | VV | 2 | 1 | True | 0 | ROZPOCET
| VV |  | Hloubení_rýh |  | 13.2 | [12 empty] | VV | 2 | 2 | True | 1 | ROZPOCET
| VV |  | zatřídění zeminy tř.2 - 60%, tř.3 - 30%, tř.4 - 10% | [14 empty] | VV | 2 | 1 | True | 0 | ROZPOCET
| VV |  | 13,2*0,3 'Přepočtené koeficientem množství |  | 3.96 | [12 empty] | VV | 2 | 2 | False | 1 | ROZPOCET
3 | K | 132354104 | Hloubení rýh zapažených š do 800 mm v hornině třídy těžitelnosti II skupiny 4 objem přes 100 m3 strojně | m3 | 1.32 |  | 0 |  |  | základní |  | 0 | 0 | 0 | 0 | 0 | 4 | K | 2 |  |  |  | ROZPOCET |  |  |  | 0 | 0 | 0 | 0 | 0 | 1 | 0 | 4 | -988056553
| PP |  | Hloubení zapažených rýh šířky do 800 mm strojně s urovnáním dna do předepsaného profilu a spádu v hornině třídy těžitelnosti II skupiny 4 přes 100 m3 | [14 empty] | PP | 2
| Online PSC |  | https://podminky.urs.cz/item/CS_URS_2022_01/132354104 | [14 empty] | Online PSC | 2
| VV |  | DPS - C_Situace, D.1.1_Stavební část - ČOV | [14 empty] | VV | 2 | 1 | True | 0 | ROZPOCET
| VV |  | Hloubení_rýh |  | 13.2 | [12 empty] | VV | 2 | 2 | True | 1 | ROZPOCET
| VV |  | zatřídění zeminy tř.2 - 60%, tř.3 - 30%, tř.4 - 10% | [14 empty] | VV | 2 | 1 | True | 0 | ROZPOCET
| VV |  | 13,2*0,1 'Přepočtené koeficientem množství |  | 1.32 | [12 empty] | VV | 2 | 2 | False | 1 | ROZPOCET
4 | K | 151101101 | Zřízení příložného pažení a rozepření stěn rýh hl do 2 m | m2 | 37.4 |  | 0 |  |  | základní |  | 0 | 0.00084 | 0.031416 | 0 | 0 | 4 | K | 2 |  |  |  | ROZPOCET |  |  |  | 0 | 0 | 0 | 0 | 0 | 1 | 0 | 4 | 361802015
| PP |  | Zřízení pažení a rozepření stěn rýh pro podzemní vedení příložné pro jakoukoliv mezerovitost, hloubky do 2 m | [14 empty] | PP | 2
| Online PSC |  | https://podminky.urs.cz/item/CS_URS_2022_01/151101101 | [14 empty] | Online PSC | 2
| VV |  | DPS - C_Situace, D.1.1_Stavební část - ČOV | [14 empty] | VV | 2 | 1 | True | 0 | ROZPOCET
| VV |  | stoka T | [14 empty] | VV | 2 | 1 | True | 0 | ROZPOCET
| VV |  | 2*11*(1,6+0,1) |  | 37.4 | [12 empty] | VV | 2 | 2 | True | 0 | ROZPOCET
| VV |  | Součet |  | 37.4 | [12 empty] | VV | 2 | 4 | True | 1 | ROZPOCET
5 | K | 151101111 | Odstranění příložného pažení a rozepření stěn rýh hl do 2 m | m2 | 37.4 |  | 0 |  |  | základní |  | 0 | 0 | 0 | 0 | 0 | 4 | K | 2 |  |  |  | ROZPOCET |  |  |  | 0 | 0 | 0 | 0 | 0 | 1 | 0 | 4 | -125979605
| PP |  | Odstranění pažení a rozepření stěn rýh pro podzemní vedení s uložením materiálu na vzdálenost do 3 m od kraje výkopu příložné, hloubky do 2 m | [14 empty] | PP | 2
| Online PSC |  | https://podminky.urs.cz/item/CS_URS_2022_01/151101111 | [14 empty] | Online PSC | 2
| VV |  | DPS - C_Situace, D.1.1_Stavební část - ČOV | [14 empty] | VV | 2 | 1 | True | 0 | ROZPOCET
| VV |  | stoka T | [14 empty] | VV | 2 | 1 | True | 0 | ROZPOCET
| VV |  | 2*11*(1,6+0,1) |  | 37.4 | [12 empty] | VV | 2 | 2 | True | 0 | ROZPOCET
| VV |  | Součet |  | 37.4 | [12 empty] | VV | 2 | 4 | True | 1 | ROZPOCET
6 | K | 162351103r | Vodorovné přemístění výkopku/sypaniny z horniny třídy těžitelnosti I skupiny 1 až 3 z meziskládky | m3 | 10.085 |  | 0 |  |  | základní |  | 0 | 0 | 0 | 0 | 0 | 4 | K | 2 |  |  |  | ROZPOCET |  |  |  | 0 | 0 | 0 | 0 | 0 | 1 | 0 | 4 | 478271985
| PP |  | Vodorovné přemístění výkopku nebo sypaniny po suchu na obvyklém dopravním prostředku, bez naložení výkopku, avšak se složením bez rozhrnutí z horniny třídy těžitelnosti I skupiny 1 až 3 z meziskládky | [14 empty] | PP | 2
| VV |  | Zásyp |  | 5.6 | [12 empty] | VV | 2 | 2 | True | 0 | ROZPOCET
| VV |  | Lože |  | 0.88 | [12 empty] | VV | 2 | 2 | True | 0 | ROZPOCET
| VV |  | Obsyp |  | 3.605 | [12 empty] | VV | 2 | 2 | True | 0 | ROZPOCET
| VV |  | Součet |  | 10.085 | [12 empty] | VV | 2 | 4 | True | 1 | ROZPOCET
7 | K | 162751117r | Vodorovné přemístění výkopku/sypaniny z horniny třídy těžitelnosti I skupiny 1 až 3 na skládku | m3 | 6.84 |  | 0 |  |  | základní |  | 0 | 0 | 0 | 0 | 0 | 4 | K | 2 |  |  |  | ROZPOCET |  |  |  | 0 | 0 | 0 | 0 | 0 | 1 | 0 | 4 | 947480239
| PP |  | Vodorovné přemístění výkopku nebo sypaniny po suchu na obvyklém dopravním prostředku, bez naložení výkopku, avšak se složením bez rozhrnutí z horniny třídy těžitelnosti I skupiny 1 až 3 na skládku | [14 empty] | PP | 2
| VV |  | DPS - C_Situace, D.1.1_Stavební část - ČOV | [14 empty] | VV | 2 | 1 | True | 0 | ROZPOCET
| VV |  | Odvoz přebytečné zeminy tř. 2 a 3 | [14 empty] | VV | 2 | 1 | True | 0 | ROZPOCET
| VV |  | (Hloubení_rýh-Zásyp)*0,9 |  | 6.84 | [12 empty] | VV | 2 | 2 | True | 0 | ROZPOCET
| VV |  | Součet |  | 6.84 | [12 empty] | VV | 2 | 4 | True | 1 | ROZPOCET
8 | K | 162751137r | Vodorovné přemístění výkopku/sypaniny z horniny třídy těžitelnosti II skupiny 4 a 5 na skládku | m3 | 0.76 |  | 0 |  |  | základní |  | 0 | 0 | 0 | 0 | 0 | 4 | K | 2 |  |  |  | ROZPOCET |  |  |  | 0 | 0 | 0 | 0 | 0 | 1 | 0 | 4 | 1593729829
| PP |  | Vodorovné přemístění výkopku nebo sypaniny po suchu na obvyklém dopravním prostředku, bez naložení výkopku, avšak se složením bez rozhrnutí z horniny třídy těžitelnosti II skupiny 4 a 5 na skládku | [14 empty] | PP | 2
| VV |  | DPS - C_Situace, D.1.1_Stavební část - ČOV | [14 empty] | VV | 2 | 1 | True | 0 | ROZPOCET
| VV |  | Odvoz přebytečné zeminy tř. 4 | [14 empty] | VV | 2 | 1 | True | 0 | ROZPOCET
| VV |  | (Hloubení_rýh-Zásyp)*0,1 |  | 0.76 | [12 empty] | VV | 2 | 2 | True | 0 | ROZPOCET
| VV |  | Součet |  | 0.76 | [12 empty] | VV | 2 | 4 | True | 1 | ROZPOCET
9 | K | 167151111 | Nakládání výkopku z hornin třídy těžitelnosti I skupiny 1 až 3 přes 100 m3 | m3 | 10.085 |  | 0 |  |  | základní |  | 0 | 0 | 0 | 0 | 0 | 4 | K | 2 |  |  |  | ROZPOCET |  |  |  | 0 | 0 | 0 | 0 | 0 | 1 | 0 | 4 | 1131055546
| PP |  | Nakládání, skládání a překládání neulehlého výkopku nebo sypaniny strojně nakládání, množství přes 100 m3, z hornin třídy těžitelnosti I, skupiny 1 až 3 | [14 empty] | PP | 2
| Online PSC |  | https://podminky.urs.cz/item/CS_URS_2022_01/167151111 | [14 empty] | Online PSC | 2
| VV |  | Zásyp |  | 5.6 | [12 empty] | VV | 2 | 2 | True | 0 | ROZPOCET
| VV |  | Lože |  | 0.88 | [12 empty] | VV | 2 | 2 | True | 0 | ROZPOCET
| VV |  | Obsyp |  | 3.605 | [12 empty] | VV | 2 | 2 | True | 0 | ROZPOCET
| VV |  | Součet |  | 10.085 | [12 empty] | VV | 2 | 4 | True | 1 | ROZPOCET
10 | K | 171251201 | Uložení sypaniny na skládky nebo meziskládky | m3 | 4.485 |  | 0 |  |  | základní |  | 0 | 0 | 0 | 0 | 0 | 4 | K | 2 |  |  |  | ROZPOCET |  |  |  | 0 | 0 | 0 | 0 | 0 | 1 | 0 | 4 | -1765966465
| PP |  | Uložení sypaniny na skládky nebo meziskládky bez hutnění s upravením uložené sypaniny do předepsaného tvaru | [14 empty] | PP | 2
| Online PSC |  | https://podminky.urs.cz/item/CS_URS_2022_01/171251201 | [14 empty] | Online PSC | 2
| VV |  | dovezený materiál na meziskládce | [14 empty] | VV | 2 | 1 | True | 0 | ROZPOCET
| VV |  | Lože |  | 0.88 | [12 empty] | VV | 2 | 2 | True | 0 | ROZPOCET
| VV |  | Obsyp |  | 3.605 | [12 empty] | VV | 2 | 2 | True | 0 | ROZPOCET
| VV |  | Součet |  | 4.485 | [12 empty] | VV | 2 | 4 | True | 1 | ROZPOCET
11 | K | 174151101 | Zásyp jam, šachet rýh nebo kolem objektů sypaninou se zhutněním | m3 | 5.6 |  | 0 |  |  | základní |  | 0 | 0 | 0 | 0 | 0 | 4 | K | 2 |  |  |  | ROZPOCET |  |  |  | 0 | 0 | 0 | 0 | 0 | 1 | 0 | 4 | -1704167516
| PP |  | Zásyp sypaninou z jakékoliv horniny strojně s uložením výkopku ve vrstvách se zhutněním jam, šachet, rýh nebo kolem objektů v těchto vykopávkách | [14 empty] | PP | 2
| Online PSC |  | https://podminky.urs.cz/item/CS_URS_2022_01/174151101 | [14 empty] | Online PSC | 2
| VV |  | Hloubení_rýh |  | 13.2 | [12 empty] | VV | 2 | 2 | True | 0 | ROZPOCET
| VV |  | -Lože |  | -0.88 | [12 empty] | VV | 2 | 2 | True | 0 | ROZPOCET
| VV |  | -Obsyp |  | -3.605 | [12 empty] | VV | 2 | 2 | True | 0 | ROZPOCET
| VV |  | Potrubí |  | -0.135 | [12 empty] | VV | 2 | 2 | True | 0 | ROZPOCET
| VV |  | -1,6* PI * (1,54)^2/4 "VZŠ |  | -2.98 | [12 empty] | VV | 2 | 2 | True | 0 | ROZPOCET
| VV | Zásyp | Součet |  | 5.6 | [12 empty] | VV | 2 | 4 | True | 1 | ROZPOCET
12 | K | 175151101 | Obsypání potrubí strojně sypaninou bez prohození, uloženou do 3 m | m3 | 3.605 |  | 0 |  |  | základní |  | 0 | 0 | 0 | 0 | 0 | 4 | K | 2 |  |  |  | ROZPOCET |  |  |  | 0 | 0 | 0 | 0 | 0 | 1 | 0 | 4 | -409132274
| PP |  | Obsypání potrubí strojně sypaninou z vhodných třídy těžitelnosti I a II, skupiny 1 až 4 nebo materiálem připraveným podél výkopu ve vzdálenosti do 3 m od jeho kraje, pro jakoukoliv hloubku výkopu a míru zhutnění bez prohození sypaniny | [14 empty] | PP | 2
| Online PSC |  | https://podminky.urs.cz/item/CS_URS_2022_01/175151101 | [14 empty] | Online PSC | 2
| VV |  | DPS - C_Situace, D.1.1_Stavební část - ČOV | [14 empty] | VV | 2 | 1 | True | 0 | ROZPOCET
| VV |  | vytlačený objem | [14 empty] | VV | 2 | 1 | True | 0 | ROZPOCET
| VV |  | "D 125" (11)*0,8*(0,125+0,3) |  | 3.74 | [12 empty] | VV | 2 | 2 | True | 0 | ROZPOCET
| VV |  | Mezisoučet |  | 3.74 | [12 empty] | VV | 2 | 3 | True | 0 | ROZPOCET
| VV |  | odečet potrubí | [14 empty] | VV | 2 | 1 | True | 0 | ROZPOCET
| VV |  | "D 125" -(11)* PI * (0,125)^2/4 |  | -0.135 | [12 empty] | VV | 2 | 2 | True | 0 | ROZPOCET
| VV | Potrubí | Mezisoučet |  | -0.135 | [12 empty] | VV | 2 | 3 | True | 0 | ROZPOCET
| VV | Obsyp | Součet |  | 3.605 | [12 empty] | VV | 2 | 4 | True | 1 | ROZPOCET
13 | M | 58337310 | štěrkopísek frakce 0/4 | t | 7.21 |  | 0 |  |  | základní |  | 0 | 0 | 0 | 0 | 0 | 8 | M | 2 |  |  |  | ROZPOCET |  |  |  | 0 | 0 | 0 | 0 | 0 | 1 | 0 | 4 | 806931550
| PP |  | štěrkopísek frakce 0/4 | [14 empty] | PP | 2
| VV |  | 3,605*2 'Přepočtené koeficientem množství |  | 7.21 | [12 empty] | VV | 2 | 2 | False | 1 | ROZPOCET
| D | 4 | Vodorovné konstrukce |  |  |  | 0 |  |  |  |  | 0 |  | 0 |  | 0 | 1 | D | 1 |  |  |  | ROZPOCET | [9 empty] | 0
14 | K | 451572111 | Lože pod potrubí otevřený výkop z kameniva drobného těženého | m3 | 0.88 |  | 0 |  |  | základní |  | 0 | 0 | 0 | 0 | 0 | 4 | K | 2 |  |  |  | ROZPOCET |  |  |  | 0 | 0 | 0 | 0 | 0 | 1 | 0 | 4 | 876617110
| PP |  | Lože pod potrubí, stoky a drobné objekty v otevřeném výkopu z kameniva drobného těženého 0 až 4 mm | [14 empty] | PP | 2
| Online PSC |  | https://podminky.urs.cz/item/CS_URS_2022_01/451572111 | [14 empty] | Online PSC | 2
| VV |  | DPS - C_Situace, D.1.1_Stavební část - ČOV | [14 empty] | VV | 2 | 1 | True | 0 | ROZPOCET
| VV |  | výkopová pokládka - stoka T | [14 empty] | VV | 2 | 1 | True | 0 | ROZPOCET
| VV |  | 11*0,8*0,1 |  | 0.88 | [12 empty] | VV | 2 | 2 | True | 0 | ROZPOCET
| VV | Lože | Součet |  | 0.88 | [12 empty] | VV | 2 | 4 | True | 1 | ROZPOCET
| D | 8 | Trubní vedení |  |  |  | 0 |  |  |  |  | 0 |  | 0.060547 |  | 0 | 1 | D | 1 |  |  |  | ROZPOCET | [9 empty] | 0
15 | K | 871275201 | Montáž kanalizačního potrubí z PE SDR11 otevřený výkop svařovaných elektrotvarovkou D 125x11,4 mm | m | 11 |  | 0 |  |  | základní |  | 0 | 0 | 0 | 0 | 0 | 4 | K | 2 |  |  |  | ROZPOCET |  |  |  | 0 | 0 | 0 | 0 | 0 | 1 | 0 | 4 | 1023407153
| PP |  | Montáž kanalizačního potrubí z plastů z polyetylenu PE 100 svařovaných elektrotvarovkou v otevřeném výkopu ve sklonu do 20 % SDR 11/PN16 D 125 x 11,4 mm | [14 empty] | PP | 2
| Online PSC |  | https://podminky.urs.cz/item/CS_URS_2022_01/871275201 | [14 empty] | Online PSC | 2
| VV |  | DPS - C_Situace, D.1.1_Stavební část - ČOV | [14 empty] | VV | 2 | 1 | True | 0 | ROZPOCET
| VV |  | 11 |  | 11 | [12 empty] | VV | 2 | 2 | True | 1 | ROZPOCET
16 | M | 28613737 | potrubí kanalizační třívrstvé PE100 SDR11 s dodatečným opláštěním a integrovaným detekčním vodičem, 125x11,4mm | m | 11.165 |  | 0 |  |  | základní |  | 0 | 0.0049 | 0.054708 | 0 | 0 | 8 | M | 2 |  |  |  | ROZPOCET |  |  |  | 0 | 0 | 0 | 0 | 0 | 1 | 0 | 4 | -1617363395
| PP |  | potrubí kanalizační třívrstvé PE100 SDR11 s dodatečným opláštěním a integrovaným detekčním vodičem, 125x11,4mm | [14 empty] | PP | 2
| VV |  | 11*1,015 'Přepočtené koeficientem množství |  | 11.165 | [12 empty] | VV | 2 | 2 | False | 1 | ROZPOCET
17 | K | 877275201 | Montáž elektrospojek na kanalizačním potrubí z PE trub d 125 | kus | 1 |  | 0 |  |  | základní |  | 0 | 0 | 0 | 0 | 0 | 4 | K | 2 |  |  |  | ROZPOCET |  |  |  | 0 | 0 | 0 | 0 | 0 | 1 | 0 | 4 | -472948873
| PP |  | Montáž tvarovek na kanalizačním plastovém potrubí z polyetylenu PE 100 elektrotvarovek SDR 11/PN16 spojek nebo oblouků d 125 | [14 empty] | PP | 2
| Online PSC |  | https://podminky.urs.cz/item/CS_URS_2022_01/877275201 | [14 empty] | Online PSC | 2
| VV |  | DPS - C_Situace, D.1.1_Stavební část - D.1.1.11 - Výpis materiálu - | [14 empty] | VV | 2 | 1 | True | 0 | ROZPOCET
| VV |  | 1 |  | 1 | [12 empty] | VV | 2 | 2 | True | 1 | ROZPOCET
18 | M | WVN.FF485715W | Elektrospojka PE100 SDR11 125 | kus | 1 |  | 0 |  |  | základní |  | 0 | 0.00076 | 0.00076 | 0 | 0 | 8 | M | 2 |  |  |  | ROZPOCET |  |  |  | 0 | 0 | 0 | 0 | 0 | 1 | 0 | 4 | 1130245886
| PP |  | Elektrospojka PE100 SDR11 125 | [14 empty] | PP | 2
| VV |  | 1 |  | 1 | [12 empty] | VV | 2 | 2 | True | 1 | ROZPOCET
19 | M | WVN.FF485529W | Lemový nákružek PE100 SDR11 125 | kus | 1 |  | 0 |  |  | základní |  | 0 | 0.00084 | 0.00084 | 0 | 0 | 8 | M | 2 |  |  |  | ROZPOCET |  |  |  | 0 | 0 | 0 | 0 | 0 | 1 | 0 | 4 | -454904817
| PP |  | Lemový nákružek PE100 SDR11 125 | [14 empty] | PP | 2
| VV |  | DPS - C_Situace, D.1.1_Stavební část - D.1.1.11 - Výpis materiálu | [14 empty] | VV | 2 | 1 | True | 0 | ROZPOCET
| VV |  | 1 |  | 1 | [12 empty] | VV | 2 | 2 | True | 1 | ROZPOCET
20 | M | WVN.FF700215W | Příruba PP/ocel PN10/16 125 DN100 | kus | 1 |  | 0 |  |  | základní |  | 0 | 0.00141 | 0.00141 | 0 | 0 | 8 | M | 2 |  |  |  | ROZPOCET |  |  |  | 0 | 0 | 0 | 0 | 0 | 1 | 0 | 4 | 770806748
| PP |  | Příruba PP/ocel PN10/16 125 DN100 | [14 empty] | PP | 2
| VV |  | DPS - C_Situace, D.1.1_Stavební část - D.1.1.11 - Výpis materiálu | [14 empty] | VV | 2 | 1 | True | 0 | ROZPOCET
| VV |  | 1 |  | 1 | [12 empty] | VV | 2 | 2 | True | 1 | ROZPOCET
21 | K | 877275210 | Montáž elektrokolen 45° na kanalizačním potrubí z PE trub d 125 | kus | 1 |  | 0 |  |  | základní |  | 0 | 0 | 0 | 0 | 0 | 4 | K | 2 |  |  |  | ROZPOCET |  |  |  | 0 | 0 | 0 | 0 | 0 | 1 | 0 | 4 | 995626790
| PP |  | Montáž tvarovek na kanalizačním plastovém potrubí z polyetylenu PE 100 elektrotvarovek SDR 11/PN16 kolen 45° d 125 | [14 empty] | PP | 2
| Online PSC |  | https://podminky.urs.cz/item/CS_URS_2022_01/877275210 | [14 empty] | Online PSC | 2
| VV |  | DPS - C_Situace, D.1.1_Stavební část - D.1.1.11 - Výpis materiálu | [14 empty] | VV | 2 | 1 | True | 0 | ROZPOCET
| VV |  | 1 |  | 1 | [12 empty] | VV | 2 | 2 | True | 1 | ROZPOCET
22 | M | WVN.FF485809W | Elektrokoleno 45° 125 | kus | 1 |  | 0 |  |  | základní |  | 0 | 0.00147 | 0.00147 | 0 | 0 | 8 | M | 2 |  |  |  | ROZPOCET |  |  |  | 0 | 0 | 0 | 0 | 0 | 1 | 0 | 4 | -2071531635
| PP |  | Elektrokoleno 45° 125 | [14 empty] | PP | 2
| VV |  | 1 |  | 1 | [12 empty] | VV | 2 | 2 | True | 1 | ROZPOCET
23 | K | 892271111 | Tlaková zkouška vodou potrubí DN 100 nebo 125 | m | 11 |  | 0 |  |  | základní |  | 0 | 0 | 0 | 0 | 0 | 4 | K | 2 |  |  |  | ROZPOCET |  |  |  | 0 | 0 | 0 | 0 | 0 | 1 | 0 | 4 | -1826565996
| PP |  | Tlakové zkoušky vodou na potrubí DN 100 nebo 125 | [14 empty] | PP | 2
| Online PSC |  | https://podminky.urs.cz/item/CS_URS_2022_01/892271111 | [14 empty] | Online PSC | 2
| VV |  | DPS - C_Situace, D.1.1_Stavební část - ČOV | [14 empty] | VV | 2 | 1 | True | 0 | ROZPOCET
| VV |  | 11 |  | 11 | [12 empty] | VV | 2 | 2 | True | 1 | ROZPOCET
24 | K | 899721111 | Signalizační vodič DN do 150 mm na potrubí | m | 3.1 |  | 0 |  |  | základní |  | 0 | 0.00019 | 0.000589 | 0 | 0 | 4 | K | 2 |  |  |  | ROZPOCET |  |  |  | 0 | 0 | 0 | 0 | 0 | 1 | 0 | 4 | 1667508617
| PP |  | Signalizační vodič na potrubí DN do 150 mm | [14 empty] | PP | 2
| Online PSC |  | https://podminky.urs.cz/item/CS_URS_2022_01/899721111 | [14 empty] | Online PSC | 2
| VV |  | DPS - C_Situace, D.1.1_Stavební část - ČOV | [14 empty] | VV | 2 | 1 | True | 0 | ROZPOCET
| VV |  | 1+(1)*(1,6+0,5) |  | 3.1 | [12 empty] | VV | 2 | 2 | True | 1 | ROZPOCET
25 | K | 899722112 | Krytí potrubí z plastů výstražnou fólií z PVC 25 cm | m | 11 |  | 0 |  |  | základní |  | 0 | 7e-05 | 0.00077 | 0 | 0 | 4 | K | 2 |  |  |  | ROZPOCET |  |  |  | 0 | 0 | 0 | 0 | 0 | 1 | 0 | 4 | -1467592408
| PP |  | Krytí potrubí z plastů výstražnou fólií z PVC šířky 25 cm | [14 empty] | PP | 2
| Online PSC |  | https://podminky.urs.cz/item/CS_URS_2022_01/899722112 | [14 empty] | Online PSC | 2
| VV |  | DPS - C_Situace, D.1.1_Stavební část - ČOV | [14 empty] | VV | 2 | 1 | True | 0 | ROZPOCET
| VV |  | výkopová pokládka - stoka T | [14 empty] | VV | 2 | 1 | True | 0 | ROZPOCET
| VV |  | 11 |  | 11 | [12 empty] | VV | 2 | 2 | True | 0 | ROZPOCET
| VV |  | Součet |  | 11 | [12 empty] | VV | 2 | 4 | True | 1 | ROZPOCET
| D | 998 | Přesun hmot |  |  |  | 0 |  |  |  |  | 0 |  | 0 |  | 0 | 1 | D | 1 |  |  |  | ROZPOCET | [9 empty] | 0
26 | K | 998276101 | Přesun hmot pro trubní vedení z trub z plastických hmot otevřený výkop | t | 0.092 |  | 0 |  |  | základní |  | 0 | 0 | 0 | 0 | 0 | 4 | K | 2 |  |  |  | ROZPOCET |  |  |  | 0 | 0 | 0 | 0 | 0 | 1 | 0 | 4 | -485886710
| PP |  | Přesun hmot pro trubní vedení hloubené z trub z plastických hmot nebo sklolaminátových pro vodovody nebo kanalizace v otevřeném výkopu dopravní vzdálenost do 15 m | [14 empty] | PP | 2
| Online PSC |  | https://podminky.urs.cz/item/CS_URS_2022_01/998276101 | [14 empty] | Online PSC | 2
27 | K | 998276126 | Příplatek k přesunu hmot pro trubní vedení z trub z plastických hmot za zvětšený přesun přes 1000 do 2000 m | t | 0.092 |  | 0 |  |  | základní |  | 0 | 0 | 0 | 0 | 0 | 4 | K | 2 |  |  |  | ROZPOCET |  |  |  | 0 | 0 | 0 | 0 | 0 | 1 | 0 | 4 | 1708696764
| PP |  | Přesun hmot pro trubní vedení hloubené z trub z plastických hmot nebo sklolaminátových Příplatek k cenám za zvětšený přesun přes vymezenou největší dopravní vzdálenost přes 1000 do 2000 m | [14 empty] | PP | 2
| Online PSC |  | https://podminky.urs.cz/item/CS_URS_2022_01/998276126 | [14 empty] | Online PSC | 2
| D | SKL | Skládkovné |  |  |  | 0 |  |  |  |  | 0 |  | 0 |  | 0 | 1 | D | 1 |  |  |  | ROZPOCET | [9 empty] | 0
28 | K | 171201231 | Poplatek za uložení zeminy a kamení na recyklační skládce (skládkovné) kód odpadu 17 05 04 | t | 12.92 |  | 0 |  |  | základní |  | 0 | 0 | 0 | 0 | 0 | 512 | K | 2 |  |  |  | ROZPOCET |  |  |  | 0 | 0 | 0 | 0 | 0 | 1 | 0 | 512 | 1703298900
| PP |  | Poplatek za uložení stavebního odpadu na recyklační skládce (skládkovné) zeminy a kamení zatříděného do Katalogu odpadů pod kódem 17 05 04 | [14 empty] | PP | 2
| Online PSC |  | https://podminky.urs.cz/item/CS_URS_2022_01/171201231 | [14 empty] | Online PSC | 2
| VV |  | (Hloubení_rýh-Zásyp)*1,7 |  | 12.92 | [12 empty] | VV | 2 | 2 | True | 0 | ROZPOCET
| VV |  | Součet |  | 12.92 | [12 empty] | VV | 2 | 4 | True | 1 | ROZPOCET

## SO 01.3 - Vodovodní přípo...
[18 empty] | {cccebd55-fbf6-4236-9dde-cc832daf3ec9} | [5 empty] | Hloubení_jam | 11,4 | 2
[18 empty] | 2 | [5 empty] | Hloubení_rýh | 272,64 | 2
| KRYCÍ LIST SOUPISU PRACÍ | [7 empty] | v --- níže se nacházejí doplnkové a pomocné údaje k sestavám --- v | [8 empty] | False | [5 empty] | Lože | 18,056 | 2
[24 empty] | Obsyp | 63,788 | 2
| Stavba: | [22 empty] | Ornice | 414,06 | 2
|  | Splašková kanalizace a ČOV pro obec Rychnov na Moravě | [21 empty] | Potrubí | -0,682 | 2
| Objekt: | [22 empty] | Zásyp | 199,704 | 2
SO 01 - Čistírna odpadních vod
Soupis:
SO 01.3 - Vodovodní přípojka ČOV
| KSO: |  |  |  |  | CC-CZ:
| Místo: |  | Horní Rychnov, Dolní Rychnov |  |  | Datum: | 19. 1. 2022
| Zadavatel: |  |  |  |  | IČ: | 00277312
|  | Obec Rychnov na Moravě |  |  |  | DIČ:
| Uchazeč: |  |  |  |  | IČ: | Vyplň údaj
|  | Vyplň údaj |  |  |  | DIČ: | Vyplň údaj
| Projektant: |  |  |  |  | IČ: | 04326181
|  | LK PROJEKT s.r.o. |  |  |  | DIČ:
| Zpracovatel: |  |  |  |  | IČ:
DIČ:
Poznámka:
| Cena bez DPH | [5 empty] | 0
|  |  | Základ daně |  |  | Sazba daně | Výše daně
| DPH | základní | 0 |  |  | 21% | 0
|  | snížená | 0 |  |  | 15% | 0
|  | zákl. přenesená | 0 |  |  | 21% | 0
|  | sníž. přenesená | 0 |  |  | 15% | 0
|  | nulová | 0 |  |  | 0% | 0
| Cena s DPH |  |  | v | CZK |  | 0
REKAPITULACE ČLENĚNÍ SOUPISU PRACÍ
Stavba:
Splašková kanalizace a ČOV pro obec Rychnov na Moravě
Objekt:
SO 01 - Čistírna odpadních vod
Soupis:
SO 01.3 - Vodovodní přípojka ČOV
Místo: |  |  | Horní Rychnov, Dolní Rychnov |  |  | Datum: | 19. 1. 2022
Zadavatel: |  |  | Obec Rychnov na Moravě |  |  | Projektant: | LK PROJEKT s.r.o.
Uchazeč: |  |  | Vyplň údaj |  |  | Zpracovatel:
Kód dílu - Popis | [6 empty] | Cena celkem [CZK]
Náklady stavby celkem | [6 empty] | 0 | [11 empty] | -1
| HSV - Práce a dodávky HSV | [5 empty] | 0
| 1 - Zemní práce | [5 empty] | 0
| 2 - Zakládání | [5 empty] | 0
| 4 - Vodorovné konstrukce | [5 empty] | 0
| 8 - Trubní vedení | [5 empty] | 0
| 998 - Přesun hmot | [5 empty] | 0
| SKL - Skládkovné | [5 empty] | 0
| 23-M - Montáže potrubí | [5 empty] | 0
| PSV - Práce a dodávky PSV | [5 empty] | 0
| 713 - Izolace tepelné | [5 empty] | 0
| 722 - Zdravotechnika - vnitřní vodovod | [5 empty] | 0
SOUPIS PRACÍ
Stavba:
Splašková kanalizace a ČOV pro obec Rychnov na Moravě
Objekt:
SO 01 - Čistírna odpadních vod
Soupis:
SO 01.3 - Vodovodní přípojka ČOV
Místo: |  |  | Horní Rychnov, Dolní Rychnov |  |  | Datum: | 19. 1. 2022
Zadavatel: |  |  | Obec Rychnov na Moravě |  |  | Projektant: | LK PROJEKT s.r.o.
Uchazeč: |  |  | Vyplň údaj |  |  | Zpracovatel:
PČ | Typ | Kód | Popis | MJ | Množství | J.cena [CZK] | Cena celkem [CZK] | Cenová soustava |  | DPH | J. Nh [h] | Nh celkem [h] | J. hmotnost [t] | Hmotnost celkem [t] | J. suť [t] | Suť Celkem [t]
Náklady soupisu celkem | [6 empty] | 0 |  |  |  |  | 0 |  | 49.6533 |  | 0.03795 |  | D | -1 | [13 empty] | 0
| D | HSV | Práce a dodávky HSV |  |  |  | 0 |  |  |  |  | 0 |  | 49.6422 |  | 0.03795 | 1 | D | 0 |  |  |  | ROZPOCET | [9 empty] | 0
| D | 1 | Zemní práce |  |  |  | 0 |  |  |  |  | 0 |  | 0.75174 |  | 0 | 1 | D | 1 |  |  |  | ROZPOCET | [9 empty] | 0
1 | K | 121151123 | Sejmutí ornice plochy přes 500 m2 tl vrstvy do 200 mm strojně | m2 | 414.06 |  | 0 |  |  | základní |  | 0 | 0 | 0 | 0 | 0 | 4 | K | 2 |  |  |  | ROZPOCET |  |  |  | 0 | 0 | 0 | 0 | 0 | 1 | 0 | 4 | -1232991912
| PP |  | Sejmutí ornice strojně při souvislé ploše přes 500 m2, tl. vrstvy do 200 mm | [14 empty] | PP | 2
| Online PSC |  | https://podminky.urs.cz/item/CS_URS_2022_01/121151123 | [14 empty] | Online PSC | 2
| VV |  | DPS - C_Situace, D.1.1_Stavební část - ČOV, | [14 empty] | VV | 2 | 1 | True | 0 | ROZPOCET
| VV |  | NEZPEVNĚNÝ POVRCH - ORNICE tl. 200mm, šířka výkopu vč. rozšíření 0,5m na každou stranu | [14 empty] | VV | 2 | 1 | True | 0 | ROZPOCET
| VV |  | 226,7*(0,8+2*0,5) |  | 408.06 | [12 empty] | VV | 2 | 2 | True | 0 | ROZPOCET
| VV |  | startovací a cílové jámy pro protlak chráničky pod komunikací/vodotečí | [14 empty] | VV | 2 | 1 | True | 0 | ROZPOCET
| VV |  | 2*2*1,5 |  | 6 | [12 empty] | VV | 2 | 2 | True | 0 | ROZPOCET
| VV | Ornice | Součet |  | 414.06 | [12 empty] | VV | 2 | 4 | True | 1 | ROZPOCET
2 | K | 131151205 | Hloubení jam zapažených v hornině třídy těžitelnosti I skupiny 1 a 2 objem do 1000 m3 strojně | m3 | 6.84 |  | 0 |  |  | základní |  | 0 | 0 | 0 | 0 | 0 | 4 | K | 2 |  |  |  | ROZPOCET |  |  |  | 0 | 0 | 0 | 0 | 0 | 1 | 0 | 4 | 1690485055
| PP |  | Hloubení zapažených jam a zářezů strojně s urovnáním dna do předepsaného profilu a spádu v hornině třídy těžitelnosti I skupiny 1 a 2 přes 500 do 1 000 m3 | [14 empty] | PP | 2
| Online PSC |  | https://podminky.urs.cz/item/CS_URS_2022_01/131151205 | [14 empty] | Online PSC | 2
| VV |  | DPS - C_Situace, D.1.1_Stavební část - ČOV | [14 empty] | VV | 2 | 1 | True | 0 | ROZPOCET
| VV |  | NEZPEVNĚNÝ POVRCH | [14 empty] | VV | 2 | 1 | True | 0 | ROZPOCET
| VV |  | 2*2*1,5*(1,6+0,5-0,2) |  | 11.4 | [12 empty] | VV | 2 | 2 | True | 0 | ROZPOCET
| VV | Hloubení_jam | Součet |  | 11.4 | [12 empty] | VV | 2 | 4 | True | 1 | ROZPOCET
| VV |  | zatřídění zeminy tř.2 - 60%, tř.3 - 30%, tř.4 - 10% | [14 empty] | VV | 2 | 1 | True | 0 | ROZPOCET
| VV |  | 11,4*0,6 'Přepočtené koeficientem množství |  | 6.84 | [12 empty] | VV | 2 | 2 | False | 1 | ROZPOCET
3 | K | 131251205 | Hloubení jam zapažených v hornině třídy těžitelnosti I skupiny 3 objem do 1000 m3 strojně | m3 | 3.42 |  | 0 |  |  | základní |  | 0 | 0 | 0 | 0 | 0 | 4 | K | 2 |  |  |  | ROZPOCET |  |  |  | 0 | 0 | 0 | 0 | 0 | 1 | 0 | 4 | 2080200053
| PP |  | Hloubení zapažených jam a zářezů strojně s urovnáním dna do předepsaného profilu a spádu v hornině třídy těžitelnosti I skupiny 3 přes 500 do 1 000 m3 | [14 empty] | PP | 2
| Online PSC |  | https://podminky.urs.cz/item/CS_URS_2022_01/131251205 | [14 empty] | Online PSC | 2
| VV |  | DPS - C_Situace, D.1.1_Stavební část - ČOV | [14 empty] | VV | 2 | 1 | True | 0 | ROZPOCET
| VV |  | Hloubení_jam |  | 11.4 | [12 empty] | VV | 2 | 2 | True | 1 | ROZPOCET
| VV |  | zatřídění zeminy tř.2 - 60%, tř.3 - 30%, tř.4 - 10% | [14 empty] | VV | 2 | 1 | True | 0 | ROZPOCET
| VV |  | 11,4*0,3 'Přepočtené koeficientem množství |  | 3.42 | [12 empty] | VV | 2 | 2 | False | 1 | ROZPOCET
4 | K | 131351204 | Hloubení jam zapažených v hornině třídy těžitelnosti II skupiny 4 objem do 500 m3 strojně | m3 | 1.14 |  | 0 |  |  | základní |  | 0 | 0 | 0 | 0 | 0 | 4 | K | 2 |  |  |  | ROZPOCET |  |  |  | 0 | 0 | 0 | 0 | 0 | 1 | 0 | 4 | -1748522187
| PP |  | Hloubení zapažených jam a zářezů strojně s urovnáním dna do předepsaného profilu a spádu v hornině třídy těžitelnosti II skupiny 4 přes 100 do 500 m3 | [14 empty] | PP | 2
| Online PSC |  | https://podminky.urs.cz/item/CS_URS_2022_01/131351204 | [14 empty] | Online PSC | 2
| VV |  | DPS - C_Situace, D.1.1_Stavební část - ČOV | [14 empty] | VV | 2 | 1 | True | 0 | ROZPOCET
| VV |  | Hloubení_jam |  | 11.4 | [12 empty] | VV | 2 | 2 | True | 1 | ROZPOCET
| VV |  | zatřídění zeminy tř.2 - 60%, tř.3 - 30%, tř.4 - 10% | [14 empty] | VV | 2 | 1 | True | 0 | ROZPOCET
| VV |  | 11,4*0,1 'Přepočtené koeficientem množství |  | 1.14 | [12 empty] | VV | 2 | 2 | False | 1 | ROZPOCET
5 | K | 132154104 | Hloubení rýh zapažených š do 800 mm v hornině třídy těžitelnosti I skupiny 1 a 2 objem přes 100 m3 strojně | m3 | 163.584 |  | 0 |  |  | základní |  | 0 | 0 | 0 | 0 | 0 | 4 | K | 2 |  |  |  | ROZPOCET |  |  |  | 0 | 0 | 0 | 0 | 0 | 1 | 0 | 4 | -315066682
| PP |  | Hloubení zapažených rýh šířky do 800 mm strojně s urovnáním dna do předepsaného profilu a spádu v hornině třídy těžitelnosti I skupiny 1 a 2 přes 100 m3 | [14 empty] | PP | 2
| Online PSC |  | https://podminky.urs.cz/item/CS_URS_2022_01/132154104 | [14 empty] | Online PSC | 2
| VV |  | DPS - C_Situace, D.1.1_Stavební část - ČOV | [14 empty] | VV | 2 | 1 | True | 0 | ROZPOCET
| VV |  | délka potrubí * šířka výkopu * (hloubka výkopu + lože - konstrukce povrchu) | [14 empty] | VV | 2 | 1 | True | 0 | ROZPOCET
| VV |  | NEZPEVNĚNÝ POVRCH | [14 empty] | VV | 2 | 1 | True | 0 | ROZPOCET
| VV |  | (226,7-8)*0,8*(1,6+0,1-0,2) |  | 262.44 | [12 empty] | VV | 2 | 2 | True | 0 | ROZPOCET
| VV |  | rozšíření startovací a cílové jámy pro protlak chráničky pod komunikací/vodotečí | [14 empty] | VV | 2 | 1 | True | 0 | ROZPOCET
| VV |  | 2*1*2*(1,5-0,8)*(1,6+0,5) |  | 5.88 | [12 empty] | VV | 2 | 2 | True | 0 | ROZPOCET
| VV |  | ROZŠÍŘENÍ PRO VŠ | [14 empty] | VV | 2 | 1 | True | 0 | ROZPOCET
| VV |  | 2*(2-0,8)*(1,6+0,1+0,1) |  | 4.32 | [12 empty] | VV | 2 | 2 | True | 0 | ROZPOCET
| VV | Hloubení_rýh | Součet |  | 272.64 | [12 empty] | VV | 2 | 4 | True | 1 | ROZPOCET
| VV |  | zatřídění zeminy tř.2 - 60%, tř.3 - 30%, tř.4 - 10% | [14 empty] | VV | 2 | 1 | True | 0 | ROZPOCET
| VV |  | 272,64*0,6 'Přepočtené koeficientem množství |  | 163.584 | [12 empty] | VV | 2 | 2 | False | 1 | ROZPOCET
6 | K | 132254104 | Hloubení rýh zapažených š do 800 mm v hornině třídy těžitelnosti I skupiny 3 objem přes 100 m3 strojně | m3 | 81.792 |  | 0 |  |  | základní |  | 0 | 0 | 0 | 0 | 0 | 4 | K | 2 |  |  |  | ROZPOCET |  |  |  | 0 | 0 | 0 | 0 | 0 | 1 | 0 | 4 | -1475134178
| PP |  | Hloubení zapažených rýh šířky do 800 mm strojně s urovnáním dna do předepsaného profilu a spádu v hornině třídy těžitelnosti I skupiny 3 přes 100 m3 | [14 empty] | PP | 2
| Online PSC |  | https://podminky.urs.cz/item/CS_URS_2022_01/132254104 | [14 empty] | Online PSC | 2
| VV |  | DPS - C_Situace, D.1.1_Stavební část - ČOV | [14 empty] | VV | 2 | 1 | True | 0 | ROZPOCET
| VV |  | Hloubení_rýh |  | 272.64 | [12 empty] | VV | 2 | 2 | True | 1 | ROZPOCET
| VV |  | zatřídění zeminy tř.2 - 60%, tř.3 - 30%, tř.4 - 10% | [14 empty] | VV | 2 | 1 | True | 0 | ROZPOCET
| VV |  | 272,64*0,3 'Přepočtené koeficientem množství |  | 81.792 | [12 empty] | VV | 2 | 2 | False | 1 | ROZPOCET
7 | K | 132354104 | Hloubení rýh zapažených š do 800 mm v hornině třídy těžitelnosti II skupiny 4 objem přes 100 m3 strojně | m3 | 27.264 |  | 0 |  |  | základní |  | 0 | 0 | 0 | 0 | 0 | 4 | K | 2 |  |  |  | ROZPOCET |  |  |  | 0 | 0 | 0 | 0 | 0 | 1 | 0 | 4 | -468995577
| PP |  | Hloubení zapažených rýh šířky do 800 mm strojně s urovnáním dna do předepsaného profilu a spádu v hornině třídy těžitelnosti II skupiny 4 přes 100 m3 | [14 empty] | PP | 2
| Online PSC |  | https://podminky.urs.cz/item/CS_URS_2022_01/132354104 | [14 empty] | Online PSC | 2
| VV |  | DPS - C_Situace, D.1.1_Stavební část - ČOV | [14 empty] | VV | 2 | 1 | True | 0 | ROZPOCET
| VV |  | Hloubení_rýh |  | 272.64 | [12 empty] | VV | 2 | 2 | True | 1 | ROZPOCET
| VV |  | zatřídění zeminy tř.2 - 60%, tř.3 - 30%, tř.4 - 10% | [14 empty] | VV | 2 | 1 | True | 0 | ROZPOCET
| VV |  | 272,64*0,1 'Přepočtené koeficientem množství |  | 27.264 | [12 empty] | VV | 2 | 2 | False | 1 | ROZPOCET
8 | K | 141721214 | Řízený zemní protlak délky do 50 m hl do 6 m s protlačením potrubí vnějšího průměru vrtu přes 140 do 180 mm v hornině třídy těžitelnosti I a II skupiny 1 až 4 | m | 8 |  | 0 |  |  | základní |  | 0 | 0.0036 | 0.0288 | 0 | 0 | 4 | K | 2 |  |  |  | ROZPOCET |  |  |  | 0 | 0 | 0 | 0 | 0 | 1 | 0 | 4 | 1200315399
| PP |  | Řízený zemní protlak délky protlaku do 50 m v hornině třídy těžitelnosti I a II, skupiny 1 až 4 včetně protlačení trub v hloubce do 6 m vnějšího průměru vrtu přes 140 do 180 mm | [14 empty] | PP | 2
| Online PSC |  | https://podminky.urs.cz/item/CS_URS_2022_01/141721214 | [14 empty] | Online PSC | 2
| VV |  | DPS - C_Situace, D.1.1_Stavební část ČOV | [14 empty] | VV | 2 | 1 | True | 0 | ROZPOCET
| VV |  | protlak chráničky D160 pro PE 63 pod komunikací/vodotečí | [14 empty] | VV | 2 | 1 | True | 0 | ROZPOCET
| VV |  | 8 |  | 8 | [12 empty] | VV | 2 | 2 | True | 1 | ROZPOCET
9 | M | 28613560 | potrubí dvouvrstvé PE100 RC SDR11 160x14,6 dl 12m | m | 8.4 |  | 0 |  |  | základní |  | 0 | 0.00674 | 0.056616 | 0 | 0 | 8 | M | 2 |  |  |  | ROZPOCET |  |  |  | 0 | 0 | 0 | 0 | 0 | 1 | 0 | 4 | -1405811144
| PP |  | potrubí dvouvrstvé PE100 RC SDR11 160x14,6 dl 12m | [14 empty] | PP | 2
| VV |  | 8 |  | 8 | [12 empty] | VV | 2 | 2 | True | 1 | ROZPOCET
| VV |  | 8*1,05 'Přepočtené koeficientem množství |  | 8.4 | [12 empty] | VV | 2 | 2 | False | 1 | ROZPOCET
10 | K | 151101101 | Zřízení příložného pažení a rozepření stěn rýh hl do 2 m | m2 | 783.38 |  | 0 |  |  | základní |  | 0 | 0.00084 | 0.65804 | 0 | 0 | 4 | K | 2 |  |  |  | ROZPOCET |  |  |  | 0 | 0 | 0 | 0 | 0 | 1 | 0 | 4 | -1180908410
| PP |  | Zřízení pažení a rozepření stěn rýh pro podzemní vedení příložné pro jakoukoliv mezerovitost, hloubky do 2 m | [14 empty] | PP | 2
| Online PSC |  | https://podminky.urs.cz/item/CS_URS_2022_01/151101101 | [14 empty] | Online PSC | 2
| VV |  | DPS - C_Situace, D.1.1_Stavební část - ČOV | [14 empty] | VV | 2 | 1 | True | 0 | ROZPOCET
| VV |  | 2*226,7*(1,6+0,1) |  | 770.78 | [12 empty] | VV | 2 | 2 | True | 0 | ROZPOCET
| VV |  | pažení startovací a cílové jámy pro protlak chráničky pod komunikací/vodotečí | [14 empty] | VV | 2 | 1 | True | 0 | ROZPOCET
| VV |  | 2*1*2*1,5*(1,6+0,5) |  | 12.6 | [12 empty] | VV | 2 | 2 | True | 0 | ROZPOCET
| VV |  | Součet |  | 783.38 | [12 empty] | VV | 2 | 4 | True | 1 | ROZPOCET
11 | K | 151101111 | Odstranění příložného pažení a rozepření stěn rýh hl do 2 m | m2 | 783.38 |  | 0 |  |  | základní |  | 0 | 0 | 0 | 0 | 0 | 4 | K | 2 |  |  |  | ROZPOCET |  |  |  | 0 | 0 | 0 | 0 | 0 | 1 | 0 | 4 | 1842460777
| PP |  | Odstranění pažení a rozepření stěn rýh pro podzemní vedení s uložením materiálu na vzdálenost do 3 m od kraje výkopu příložné, hloubky do 2 m | [14 empty] | PP | 2
| Online PSC |  | https://podminky.urs.cz/item/CS_URS_2022_01/151101111 | [14 empty] | Online PSC | 2
| VV |  | DPS - C_Situace, D.1.1_Stavební část - ČOV | [14 empty] | VV | 2 | 1 | True | 0 | ROZPOCET
| VV |  | 2*226,7*(1,6+0,1) |  | 770.78 | [12 empty] | VV | 2 | 2 | True | 0 | ROZPOCET
| VV |  | pažení startovací a cílové jámy pro protlak chráničky pod komunikací/vodotečí | [14 empty] | VV | 2 | 1 | True | 0 | ROZPOCET
| VV |  | 2*1*2*1,5*(1,6+0,5) |  | 12.6 | [12 empty] | VV | 2 | 2 | True | 0 | ROZPOCET
| VV |  | Součet |  | 783.38 | [12 empty] | VV | 2 | 4 | True | 1 | ROZPOCET
12 | K | 162351103r | Vodorovné přemístění výkopku/sypaniny z horniny třídy těžitelnosti I skupiny 1 až 3 z meziskládky | m3 | 364.36 |  | 0 |  |  | základní |  | 0 | 0 | 0 | 0 | 0 | 4 | K | 2 |  |  |  | ROZPOCET |  |  |  | 0 | 0 | 0 | 0 | 0 | 1 | 0 | 4 | -1709912997
| PP |  | Vodorovné přemístění výkopku nebo sypaniny po suchu na obvyklém dopravním prostředku, bez naložení výkopku, avšak se složením bez rozhrnutí z horniny třídy těžitelnosti I skupiny 1 až 3 z meziskládky | [14 empty] | PP | 2
| VV |  | Zásyp |  | 199.704 | [12 empty] | VV | 2 | 2 | True | 0 | ROZPOCET
| VV |  | Ornice*0,2 |  | 82.812 | [12 empty] | VV | 2 | 2 | True | 0 | ROZPOCET
| VV |  | Lože |  | 18.056 | [12 empty] | VV | 2 | 2 | True | 0 | ROZPOCET
| VV |  | Obsyp |  | 63.788 | [12 empty] | VV | 2 | 2 | True | 0 | ROZPOCET
| VV |  | Součet |  | 364.36 | [12 empty] | VV | 2 | 4 | True | 1 | ROZPOCET
13 | K | 162751117r | Vodorovné přemístění výkopku/sypaniny z horniny třídy těžitelnosti I skupiny 1 až 3 na skládku | m3 | 75.902 |  | 0 |  |  | základní |  | 0 | 0 | 0 | 0 | 0 | 4 | K | 2 |  |  |  | ROZPOCET |  |  |  | 0 | 0 | 0 | 0 | 0 | 1 | 0 | 4 | -1393493342
| PP |  | Vodorovné přemístění výkopku nebo sypaniny po suchu na obvyklém dopravním prostředku, bez naložení výkopku, avšak se složením bez rozhrnutí z horniny třídy těžitelnosti I skupiny 1 až 3 na skládku | [14 empty] | PP | 2
| VV |  | DPS - C_Situace, D.1.1_Stavební část - ČOV | [14 empty] | VV | 2 | 1 | True | 0 | ROZPOCET
| VV |  | Odvoz přebytečné zeminy tř. 2 a 3 | [14 empty] | VV | 2 | 1 | True | 0 | ROZPOCET
| VV |  | (Hloubení_jam+Hloubení_rýh-Zásyp)*0,9 |  | 75.902 | [12 empty] | VV | 2 | 2 | True | 0 | ROZPOCET
| VV |  | Součet |  | 75.902 | [12 empty] | VV | 2 | 4 | True | 1 | ROZPOCET
14 | K | 162751137r | Vodorovné přemístění výkopku/sypaniny z horniny třídy těžitelnosti II skupiny 4 a 5 na skládku | m3 | 8.434 |  | 0 |  |  | základní |  | 0 | 0 | 0 | 0 | 0 | 4 | K | 2 |  |  |  | ROZPOCET |  |  |  | 0 | 0 | 0 | 0 | 0 | 1 | 0 | 4 | 206548326
| PP |  | Vodorovné přemístění výkopku nebo sypaniny po suchu na obvyklém dopravním prostředku, bez naložení výkopku, avšak se složením bez rozhrnutí z horniny třídy těžitelnosti II skupiny 4 a 5 na skládku | [14 empty] | PP | 2
| VV |  | DPS - C_Situace, D.1.1_Stavební část - ČOV | [14 empty] | VV | 2 | 1 | True | 0 | ROZPOCET
| VV |  | Odvoz přebytečné zeminy tř. 4 | [14 empty] | VV | 2 | 1 | True | 0 | ROZPOCET
| VV |  | (Hloubení_jam+Hloubení_rýh-Zásyp)*0,1 |  | 8.434 | [12 empty] | VV | 2 | 2 | True | 0 | ROZPOCET
| VV |  | Součet |  | 8.434 | [12 empty] | VV | 2 | 4 | True | 1 | ROZPOCET
15 | K | 167151111 | Nakládání výkopku z hornin třídy těžitelnosti I skupiny 1 až 3 přes 100 m3 | m3 | 364.36 |  | 0 |  |  | základní |  | 0 | 0 | 0 | 0 | 0 | 4 | K | 2 |  |  |  | ROZPOCET |  |  |  | 0 | 0 | 0 | 0 | 0 | 1 | 0 | 4 | -541106779
| PP |  | Nakládání, skládání a překládání neulehlého výkopku nebo sypaniny strojně nakládání, množství přes 100 m3, z hornin třídy těžitelnosti I, skupiny 1 až 3 | [14 empty] | PP | 2
| Online PSC |  | https://podminky.urs.cz/item/CS_URS_2022_01/167151111 | [14 empty] | Online PSC | 2
| VV |  | Zásyp |  | 199.704 | [12 empty] | VV | 2 | 2 | True | 0 | ROZPOCET
| VV |  | Ornice*0,2 |  | 82.812 | [12 empty] | VV | 2 | 2 | True | 0 | ROZPOCET
| VV |  | Lože |  | 18.056 | [12 empty] | VV | 2 | 2 | True | 0 | ROZPOCET
| VV |  | Obsyp |  | 63.788 | [12 empty] | VV | 2 | 2 | True | 0 | ROZPOCET
| VV |  | Součet |  | 364.36 | [12 empty] | VV | 2 | 4 | True | 1 | ROZPOCET
16 | K | 171251201 | Uložení sypaniny na skládky nebo meziskládky | m3 | 81.844 |  | 0 |  |  | základní |  | 0 | 0 | 0 | 0 | 0 | 4 | K | 2 |  |  |  | ROZPOCET |  |  |  | 0 | 0 | 0 | 0 | 0 | 1 | 0 | 4 | -1430035535
| PP |  | Uložení sypaniny na skládky nebo meziskládky bez hutnění s upravením uložené sypaniny do předepsaného tvaru | [14 empty] | PP | 2
| Online PSC |  | https://podminky.urs.cz/item/CS_URS_2022_01/171251201 | [14 empty] | Online PSC | 2
| VV |  | dovezený materiál na meziskládce | [14 empty] | VV | 2 | 1 | True | 0 | ROZPOCET
| VV |  | Lože |  | 18.056 | [12 empty] | VV | 2 | 2 | True | 0 | ROZPOCET
| VV |  | Obsyp |  | 63.788 | [12 empty] | VV | 2 | 2 | True | 0 | ROZPOCET
| VV |  | Součet |  | 81.844 | [12 empty] | VV | 2 | 4 | True | 1 | ROZPOCET
17 | K | 174151101 | Zásyp jam, šachet rýh nebo kolem objektů sypaninou se zhutněním | m3 | 199.704 |  | 0 |  |  | základní |  | 0 | 0 | 0 | 0 | 0 | 4 | K | 2 |  |  |  | ROZPOCET |  |  |  | 0 | 0 | 0 | 0 | 0 | 1 | 0 | 4 | -675695957
| PP |  | Zásyp sypaninou z jakékoliv horniny strojně s uložením výkopku ve vrstvách se zhutněním jam, šachet, rýh nebo kolem objektů v těchto vykopávkách | [14 empty] | PP | 2
| Online PSC |  | https://podminky.urs.cz/item/CS_URS_2022_01/174151101 | [14 empty] | Online PSC | 2
| VV |  | Hloubení_jam |  | 11.4 | [12 empty] | VV | 2 | 2 | True | 0 | ROZPOCET
| VV |  | Hloubení_rýh |  | 272.64 | [12 empty] | VV | 2 | 2 | True | 0 | ROZPOCET
| VV |  | -Lože |  | -18.056 | [12 empty] | VV | 2 | 2 | True | 0 | ROZPOCET
| VV |  | -Obsyp |  | -63.788 | [12 empty] | VV | 2 | 2 | True | 0 | ROZPOCET
| VV |  | Potrubí |  | -0.682 | [12 empty] | VV | 2 | 2 | True | 0 | ROZPOCET
| VV |  | -1,6* PI * (1,2)^2/4 "VZŠ |  | -1.81 | [12 empty] | VV | 2 | 2 | True | 0 | ROZPOCET
| VV | Zásyp | Součet |  | 199.704 | [12 empty] | VV | 2 | 4 | True | 1 | ROZPOCET
18 | K | 175151101 | Obsypání potrubí strojně sypaninou bez prohození, uloženou do 3 m | m3 | 63.788 |  | 0 |  |  | základní |  | 0 | 0 | 0 | 0 | 0 | 4 | K | 2 |  |  |  | ROZPOCET |  |  |  | 0 | 0 | 0 | 0 | 0 | 1 | 0 | 4 | 1791437069
| PP |  | Obsypání potrubí strojně sypaninou z vhodných třídy těžitelnosti I a II, skupiny 1 až 4 nebo materiálem připraveným podél výkopu ve vzdálenosti do 3 m od jeho kraje, pro jakoukoliv hloubku výkopu a míru zhutnění bez prohození sypaniny | [14 empty] | PP | 2
| Online PSC |  | https://podminky.urs.cz/item/CS_URS_2022_01/175151101 | [14 empty] | Online PSC | 2
| VV |  | DPS - C_Situace, D.1.1_Stavební část - ČOV | [14 empty] | VV | 2 | 1 | True | 0 | ROZPOCET
| VV |  | vytlačený objem | [14 empty] | VV | 2 | 1 | True | 0 | ROZPOCET
| VV |  | "D 63" (226,7-8)*0,8*(0,063+0,3) |  | 63.51 | [12 empty] | VV | 2 | 2 | True | 0 | ROZPOCET
| VV |  | startovací a cílové jámy pro protlak chráničky pod komunikací/vodotečí | [14 empty] | VV | 2 | 1 | True | 0 | ROZPOCET
| VV |  | 2*1*2*0,8*0,3 |  | 0.96 | [12 empty] | VV | 2 | 2 | True | 0 | ROZPOCET
| VV |  | Mezisoučet |  | 64.47 | [12 empty] | VV | 2 | 3 | True | 0 | ROZPOCET
| VV |  | odečet potrubí | [14 empty] | VV | 2 | 1 | True | 0 | ROZPOCET
| VV |  | "D 63" -(226,7-8)* PI * (0,063)^2/4 |  | -0.682 | [12 empty] | VV | 2 | 2 | True | 0 | ROZPOCET
| VV | Potrubí | Mezisoučet |  | -0.682 | [12 empty] | VV | 2 | 3 | True | 0 | ROZPOCET
| VV | Obsyp | Součet |  | 63.788 | [12 empty] | VV | 2 | 4 | True | 1 | ROZPOCET
19 | M | 58337310 | štěrkopísek frakce 0/4 | t | 127.576 |  | 0 |  |  | základní |  | 0 | 0 | 0 | 0 | 0 | 8 | M | 2 |  |  |  | ROZPOCET |  |  |  | 0 | 0 | 0 | 0 | 0 | 1 | 0 | 4 | -1534252843
| PP |  | štěrkopísek frakce 0/4 | [14 empty] | PP | 2
| VV |  | 63,788*2 'Přepočtené koeficientem množství |  | 127.576 | [12 empty] | VV | 2 | 2 | False | 1 | ROZPOCET
20 | K | 181351113 | Rozprostření ornice tl vrstvy do 200 mm pl přes 500 m2 v rovině nebo ve svahu do 1:5 strojně | m2 | 414.06 |  | 0 |  |  | základní |  | 0 | 0 | 0 | 0 | 0 | 4 | K | 2 |  |  |  | ROZPOCET |  |  |  | 0 | 0 | 0 | 0 | 0 | 1 | 0 | 4 | 47690367
| PP |  | Rozprostření a urovnání ornice v rovině nebo ve svahu sklonu do 1:5 strojně při souvislé ploše přes 500 m2, tl. vrstvy do 200 mm | [14 empty] | PP | 2
| Online PSC |  | https://podminky.urs.cz/item/CS_URS_2022_01/181351113 | [14 empty] | Online PSC | 2
| VV |  | Ornice |  | 414.06 | [12 empty] | VV | 2 | 2 | True | 1 | ROZPOCET
21 | K | 181451311 | Založení trávníku strojně v jedné operaci v rovině nebo na svahu do 1:5 | m2 | 414.06 |  | 0 |  |  | základní |  | 0 | 0 | 0 | 0 | 0 | 4 | K | 2 |  |  |  | ROZPOCET |  |  |  | 0 | 0 | 0 | 0 | 0 | 1 | 0 | 4 | 892406921
| PP |  | Založení trávníku strojně výsevem včetně utažení na ploše v rovině nebo na svahu do 1:5 | [14 empty] | PP | 2
| Online PSC |  | https://podminky.urs.cz/item/CS_URS_2022_01/181451311 | [14 empty] | Online PSC | 2
| VV |  | Ornice |  | 414.06 | [12 empty] | VV | 2 | 2 | True | 1 | ROZPOCET
22 | M | 00572410 | osivo směs travní parková | kg | 8.281 |  | 0 |  |  | základní |  | 0 | 0.001 | 0.008281 | 0 | 0 | 8 | M | 2 |  |  |  | ROZPOCET |  |  |  | 0 | 0 | 0 | 0 | 0 | 1 | 0 | 4 | -1386447183
| PP |  | osivo směs travní parková | [14 empty] | PP | 2
| VV |  | 414,06*0,02 'Přepočtené koeficientem množství |  | 8.281 | [12 empty] | VV | 2 | 2 | False | 1 | ROZPOCET
23 | K | 181951112 | Úprava pláně v hornině třídy těžitelnosti I skupiny 1 až 3 se zhutněním strojně | m2 | 180.56 |  | 0 |  |  | základní |  | 0 | 0 | 0 | 0 | 0 | 4 | K | 2 |  |  |  | ROZPOCET |  |  |  | 0 | 0 | 0 | 0 | 0 | 1 | 0 | 4 | -2036364746
| PP |  | Úprava pláně vyrovnáním výškových rozdílů strojně v hornině třídy těžitelnosti I, skupiny 1 až 3 se zhutněním | [14 empty] | PP | 2
| Online PSC |  | https://podminky.urs.cz/item/CS_URS_2022_01/181951112 | [14 empty] | Online PSC | 2
| VV |  | DPS - C_Situace, D.1.1_Stavební část - ČOV | [14 empty] | VV | 2 | 1 | True | 0 | ROZPOCET
| VV |  | výkopová pokládka - stoka TD | [14 empty] | VV | 2 | 1 | True | 0 | ROZPOCET
| VV |  | (226,7-8)*0,8 |  | 174.96 | [12 empty] | VV | 2 | 2 | True | 0 | ROZPOCET
| VV |  | startovací a cílové jámy pro protlak chráničky pod komunikací/vodotečí | [14 empty] | VV | 2 | 1 | True | 0 | ROZPOCET
| VV |  | 2*1*2*0,8 |  | 3.2 | [12 empty] | VV | 2 | 2 | True | 0 | ROZPOCET
| VV |  | ROZŠÍŘENÍ PRO VŠ | [14 empty] | VV | 2 | 1 | True | 0 | ROZPOCET
| VV |  | 2*(2-0,8) |  | 2.4 | [12 empty] | VV | 2 | 2 | True | 0 | ROZPOCET
| VV |  | Součet |  | 180.56 | [12 empty] | VV | 2 | 4 | True | 1 | ROZPOCET
| D | 2 | Zakládání |  |  |  | 0 |  |  |  |  | 0 |  | 46.4032 |  | 0 | 1 | D | 1 |  |  |  | ROZPOCET | [9 empty] | 0
24 | K | 212752101 | Trativod z drenážních trubek korugovaných PE-HD SN 4 perforace 360° včetně lože otevřený výkop DN 100 pro liniové stavby | m | 226.7 |  | 0 |  |  | základní |  | 0 | 0.20469 | 46.4032 | 0 | 0 | 4 | K | 2 |  |  |  | ROZPOCET |  |  |  | 0 | 0 | 0 | 0 | 0 | 1 | 0 | 4 | -1808417992
| PP |  | Trativody z drenážních trubek pro liniové stavby a komunikace se zřízením štěrkového lože pod trubky a s jejich obsypem v otevřeném výkopu trubka korugovaná sendvičová PE-HD SN 4 celoperforovaná 360° DN 100 | [14 empty] | PP | 2
| Online PSC |  | https://podminky.urs.cz/item/CS_URS_2022_01/212752101 | [14 empty] | Online PSC | 2
| VV |  | DPS - C_Situace, D.1.1_Stavební část - ČOV | [14 empty] | VV | 2 | 1 | True | 0 | ROZPOCET
| VV |  | 226,7 |  | 226.7 | [12 empty] | VV | 2 | 2 | True | 1 | ROZPOCET
| D | 4 | Vodorovné konstrukce |  |  |  | 0 |  |  |  |  | 0 |  | 0.015336 |  | 0 | 1 | D | 1 |  |  |  | ROZPOCET | [9 empty] | 0
25 | K | 451572111 | Lože pod potrubí otevřený výkop z kameniva drobného těženého | m3 | 18.056 |  | 0 |  |  | základní |  | 0 | 0 | 0 | 0 | 0 | 4 | K | 2 |  |  |  | ROZPOCET |  |  |  | 0 | 0 | 0 | 0 | 0 | 1 | 0 | 4 | 2062997655
| PP |  | Lože pod potrubí, stoky a drobné objekty v otevřeném výkopu z kameniva drobného těženého 0 až 4 mm | [14 empty] | PP | 2
| Online PSC |  | https://podminky.urs.cz/item/CS_URS_2022_01/451572111 | [14 empty] | Online PSC | 2
| VV |  | DPS - C_Situace, D.1.1_Stavební část - ČOV | [14 empty] | VV | 2 | 1 | True | 0 | ROZPOCET
| VV |  | výkopová pokládka | [14 empty] | VV | 2 | 1 | True | 0 | ROZPOCET
| VV |  | (226,7-8)*0,8*0,1 |  | 17.496 | [12 empty] | VV | 2 | 2 | True | 0 | ROZPOCET
| VV |  | startovací a cílové jámy pro protlak chráničky pod komunikací/vodotečí | [14 empty] | VV | 2 | 1 | True | 0 | ROZPOCET
| VV |  | 2*1*2*0,8*0,1 |  | 0.32 | [12 empty] | VV | 2 | 2 | True | 0 | ROZPOCET
| VV |  | ROZŠÍŘENÍ PRO VŠ | [14 empty] | VV | 2 | 1 | True | 0 | ROZPOCET
| VV |  | 2*(2-0,8)*0,1 |  | 0.24 | [12 empty] | VV | 2 | 2 | True | 0 | ROZPOCET
| VV | Lože | Součet |  | 18.056 | [12 empty] | VV | 2 | 4 | True | 1 | ROZPOCET
26 | K | 452313131 | Podkladní bloky z betonu prostého tř. C 12/15 otevřený výkop | m3 | 0.9 |  | 0 |  |  | základní |  | 0 | 0 | 0 | 0 | 0 | 4 | K | 2 |  |  |  | ROZPOCET |  |  |  | 0 | 0 | 0 | 0 | 0 | 1 | 0 | 4 | 1500661240
| PP |  | Podkladní a zajišťovací konstrukce z betonu prostého v otevřeném výkopu bloky pro potrubí z betonu tř. C 12/15 | [14 empty] | PP | 2
| Online PSC |  | https://podminky.urs.cz/item/CS_URS_2022_01/452313131 | [14 empty] | Online PSC | 2
| VV |  | DPS - C_Situace, D.1.1_Stavební část - ČOV | [14 empty] | VV | 2 | 1 | True | 0 | ROZPOCET
| VV |  | 0,45*2 |  | 0.9 | [12 empty] | VV | 2 | 2 | True | 1 | ROZPOCET
27 | K | 452353101 | Bednění podkladních bloků otevřený výkop | m2 | 2.4 |  | 0 |  |  | základní |  | 0 | 0.00639 | 0.015336 | 0 | 0 | 4 | K | 2 |  |  |  | ROZPOCET |  |  |  | 0 | 0 | 0 | 0 | 0 | 1 | 0 | 4 | -922635332
| PP |  | Bednění podkladních a zajišťovacích konstrukcí v otevřeném výkopu bloků pro potrubí | [14 empty] | PP | 2
| Online PSC |  | https://podminky.urs.cz/item/CS_URS_2022_01/452353101 | [14 empty] | Online PSC | 2
| VV |  | DPS - C_Situace, D.1.1_Stavební část - Dolní Rychnov, D.1.1.4-1_Vzdušníková šachta | [14 empty] | VV | 2 | 1 | True | 0 | ROZPOCET
| VV |  | 1,2*2 |  | 2.4 | [12 empty] | VV | 2 | 2 | True | 1 | ROZPOCET
| D | 8 | Trubní vedení |  |  |  | 0 |  |  |  |  | 0 |  | 2.4322 |  | 0.03795 | 1 | D | 1 |  |  |  | ROZPOCET | [9 empty] | 0
28 | K | 857242122 | Montáž litinových tvarovek jednoosých přírubových otevřený výkop DN 80 | kus | 2 |  | 0 |  |  | základní |  | 0 | 0.00167 | 0.00334 | 0.01067 | 0.02134 | 4 | K | 2 |  |  |  | ROZPOCET |  |  |  | 0 | 0 | 0 | 0 | 0 | 1 | 0 | 4 | -1151351578
| PP |  | Montáž litinových tvarovek na potrubí litinovém tlakovém jednoosých na potrubí z trub přírubových v otevřeném výkopu, kanálu nebo v šachtě DN 80 | [14 empty] | PP | 2
| Online PSC |  | https://podminky.urs.cz/item/CS_URS_2022_01/857242122 | [14 empty] | Online PSC | 2
| VV |  | DPS - C_Situace, D.1.1_Stavební část - D.1.1.12 Kladecske schema VP | [14 empty] | VV | 2 | 1 | True | 0 | ROZPOCET
| VV |  | 2 |  | 2 | [12 empty] | VV | 2 | 2 | True | 1 | ROZPOCET
29 | M | 55259811 | přechod přírubový (FFR) tvárná litina DN 80/50 dl 200mm | kus | 1 |  | 0 |  |  | základní |  | 0 | 0.0084 | 0.0084 | 0 | 0 | 8 | M | 2 |  |  |  | ROZPOCET |  |  |  | 0 | 0 | 0 | 0 | 0 | 1 | 0 | 4 | 2125423314
| PP |  | přechod přírubový (FFR) tvárná litina DN 80/50 dl 200mm | [14 empty] | PP | 2
| VV |  | 1 |  | 1 | [12 empty] | VV | 2 | 2 | True | 1 | ROZPOCET
30 | M | 55250642 | koleno přírubové s patkou PP litinové DN 80 | kus | 1 |  | 0 |  |  | základní |  | 0 | 0.0141 | 0.0141 | 0 | 0 | 8 | M | 2 |  |  |  | ROZPOCET |  |  |  | 0 | 0 | 0 | 0 | 0 | 1 | 0 | 4 | -1191079750
| PP |  | koleno přírubové s patkou PP litinové DN 80 | [14 empty] | PP | 2
| VV |  | 1 |  | 1 | [12 empty] | VV | 2 | 2 | True | 1 | ROZPOCET
31 | K | 857244122r | Montáž litinových tvarovek odbočných přírubových otevřený výkop do DN 80 | kus | 1 |  | 0 |  |  | základní |  | 0 | 0.00171 | 0.00171 | 0.01661 | 0.01661 | 4 | K | 2 |  |  |  | ROZPOCET |  |  |  | 0 | 0 | 0 | 0 | 0 | 1 | 0 | 4 | -1163584109
| PP |  | Montáž litinových tvarovek na potrubí litinovém tlakovém odbočných na potrubí z trub přírubových v otevřeném výkopu, kanálu nebo v šachtě do DN 80 | [14 empty] | PP | 2
| VV |  | DPS - C_Situace, D.1.1_Stavební část - D.1.1.12 Kladecske schema VP | [14 empty] | VV | 2 | 1 | True | 0 | ROZPOCET
| VV |  | 1 |  | 1 | [12 empty] | VV | 2 | 2 | True | 0 | ROZPOCET
| VV |  | Součet |  | 1 | [12 empty] | VV | 2 | 4 | True | 1 | ROZPOCET
32 | M | 55253502 | tvarovka přírubová litinová s přírubovou odbočkou,práškový epoxid tl 250µm T-kus DN 50/50 | kus | 1 |  | 0 |  |  | základní |  | 0 | 0.0121 | 0.0121 | 0 | 0 | 8 | M | 2 |  |  |  | ROZPOCET |  |  |  | 0 | 0 | 0 | 0 | 0 | 1 | 0 | 4 | 1934904993
| PP |  | tvarovka přírubová litinová s přírubovou odbočkou,práškový epoxid tl 250µm T-kus DN 50/50 | [14 empty] | PP | 2
| VV |  | 1 |  | 1 | [12 empty] | VV | 2 | 2 | True | 1 | ROZPOCET
33 | K | 871211141 | Montáž potrubí z PE100 SDR 11 otevřený výkop svařovaných na tupo D 63 x 5,8 mm | m | 226.7 |  | 0 |  |  | základní |  | 0 | 0 | 0 | 0 | 0 | 4 | K | 2 |  |  |  | ROZPOCET |  |  |  | 0 | 0 | 0 | 0 | 0 | 1 | 0 | 4 | -823375284
| PP |  | Montáž vodovodního potrubí z plastů v otevřeném výkopu z polyetylenu PE 100 svařovaných na tupo SDR 11/PN16 D 63 x 5,8 mm | [14 empty] | PP | 2
| Online PSC |  | https://podminky.urs.cz/item/CS_URS_2022_01/871211141 | [14 empty] | Online PSC | 2
| VV |  | DPS - C_Situace, D.1.1_Stavební část - D.1.1.12 Kladecske schema VP | [14 empty] | VV | 2 | 1 | True | 0 | ROZPOCET
| VV |  | 226,7 |  | 226.7 | [12 empty] | VV | 2 | 2 | True | 1 | ROZPOCET
34 | M | 28613853 | trubka vodovodní PE100 PN 16 SDR11 s ochranným pláštěm z PP 63x5,8mm | m | 230.101 |  | 0 |  |  | základní |  | 0 | 0.00105 | 0.24161 | 0 | 0 | 8 | M | 2 |  |  |  | ROZPOCET |  |  |  | 0 | 0 | 0 | 0 | 0 | 1 | 0 | 4 | 1664574742
| PP |  | trubka vodovodní PE100 PN 16 SDR11 s ochranným pláštěm z PP 63x5,8mm | [14 empty] | PP | 2
| VV |  | 226,7*1,015 'Přepočtené koeficientem množství |  | 230.101 | [12 empty] | VV | 2 | 2 | False | 1 | ROZPOCET
35 | K | 877211101 | Montáž elektrospojek na vodovodním potrubí z PE trub d 63 | kus | 2 |  | 0 |  |  | základní |  | 0 | 0 | 0 | 0 | 0 | 4 | K | 2 |  |  |  | ROZPOCET |  |  |  | 0 | 0 | 0 | 0 | 0 | 1 | 0 | 4 | -1204857146
| PP |  | Montáž tvarovek na vodovodním plastovém potrubí z polyetylenu PE 100 elektrotvarovek SDR 11/PN16 spojek, oblouků nebo redukcí d 63 | [14 empty] | PP | 2
| Online PSC |  | https://podminky.urs.cz/item/CS_URS_2022_01/877211101 | [14 empty] | Online PSC | 2
36 | M | 28615972 | elektrospojka SDR11 PE 100 PN16 D 63mm | kus | 2 |  | 0 |  |  | základní |  | 0 | 0.00022 | 0.00044 | 0 | 0 | 8 | M | 2 |  |  |  | ROZPOCET |  |  |  | 0 | 0 | 0 | 0 | 0 | 1 | 0 | 4 | -855167584
| PP |  | elektrospojka SDR11 PE 100 PN16 D 63mm | [14 empty] | PP | 2
37 | M | 28653133 | nákružek lemový PE 100 SDR11 63mm | kus | 2 |  | 0 |  |  | základní |  | 0 | 0.00019 | 0.00038 | 0 | 0 | 8 | M | 2 |  |  |  | ROZPOCET |  |  |  | 0 | 0 | 0 | 0 | 0 | 1 | 0 | 4 | -2086161500
| PP |  | nákružek lemový PE 100 SDR11 63mm | [14 empty] | PP | 2
| VV |  | DPS - C_Situace, D.1.1_Stavební část - D.1.1.12 Kladecske schema VP | [14 empty] | VV | 2 | 1 | True | 0 | ROZPOCET
| VV |  | 2 |  | 2 | [12 empty] | VV | 2 | 2 | True | 1 | ROZPOCET
38 | M | 700211W | Příruba PP/ocel PN10/16 63 DN50 | kus | 2 |  | 0 |  |  | základní |  | 0 | 0.00108 | 0.00216 | 0 | 0 | 8 | M | 2 |  |  |  | ROZPOCET |  |  |  | 0 | 0 | 0 | 0 | 0 | 1 | 0 | 4 | 2046897515
| PP |  | Příruba PP/ocel PN10/16 63 DN50 | [14 empty] | PP | 2
| VV |  | DPS - C_Situace, D.1.1_Stavební část - D.1.1.12 Kladecske schema VP | [14 empty] | VV | 2 | 1 | True | 0 | ROZPOCET
| VV |  | 2 |  | 2 | [12 empty] | VV | 2 | 2 | True | 1 | ROZPOCET
39 | K | 877211112 | Montáž elektrokolen 90° na vodovodním potrubí z PE trub d 63 | kus | 6 |  | 0 |  |  | základní |  | 0 | 0 | 0 | 0 | 0 | 4 | K | 2 |  |  |  | ROZPOCET |  |  |  | 0 | 0 | 0 | 0 | 0 | 1 | 0 | 4 | -853908482
| PP |  | Montáž tvarovek na vodovodním plastovém potrubí z polyetylenu PE 100 elektrotvarovek SDR 11/PN16 kolen 90° d 63 | [14 empty] | PP | 2
| Online PSC |  | https://podminky.urs.cz/item/CS_URS_2022_01/877211112 | [14 empty] | Online PSC | 2
| VV |  | DPS - C_Situace, D.1.1_Stavební část - D.1.1.12 Kladecske schema VP | [14 empty] | VV | 2 | 1 | True | 0 | ROZPOCET
| VV |  | 6 |  | 6 | [12 empty] | VV | 2 | 2 | True | 1 | ROZPOCET
40 | M | 28653055 | elektrokoleno 90° PE 100 D 63mm | kus | 6 |  | 0 |  |  | základní |  | 0 | 0.00032 | 0.00192 | 0 | 0 | 8 | M | 2 |  |  |  | ROZPOCET |  |  |  | 0 | 0 | 0 | 0 | 0 | 1 | 0 | 4 | 1019545005
| PP |  | elektrokoleno 90° PE 100 D 63mm | [14 empty] | PP | 2
41 | K | 891211112 | Montáž vodovodních šoupátek otevřený výkop DN 50 | kus | 1 |  | 0 |  |  | základní |  | 0 | 0.00072 | 0.00072 | 0 | 0 | 4 | K | 2 |  |  |  | ROZPOCET |  |  |  | 0 | 0 | 0 | 0 | 0 | 1 | 0 | 4 | 1769261732
| PP |  | Montáž vodovodních armatur na potrubí šoupátek nebo klapek uzavíracích v otevřeném výkopu nebo v šachtách s osazením zemní soupravy (bez poklopů) DN 50 | [14 empty] | PP | 2
| Online PSC |  | https://podminky.urs.cz/item/CS_URS_2022_01/891211112 | [14 empty] | Online PSC | 2
| VV |  | DPS - C_Situace, D.1.1_Stavební část - D.1.1.12 Kladecske schema VP | [14 empty] | VV | 2 | 1 | True | 0 | ROZPOCET
| VV |  | 1 |  | 1 | [12 empty] | VV | 2 | 2 | True | 1 | ROZPOCET
42 | M | 42221114 | šoupátko s přírubami voda DN 50 PN16 | kus | 1 |  | 0 |  |  | základní |  | 0 | 0.01097 | 0.01097 | 0 | 0 | 8 | M | 2 |  |  |  | ROZPOCET |  |  |  | 0 | 0 | 0 | 0 | 0 | 1 | 0 | 4 | -249175985
| PP |  | šoupátko s přírubami voda DN 50 PN16 | [14 empty] | PP | 2
43 | K | 891211321 | Montáž vodovodních šoupátek domovní přípojky se závitovými konci PN16 otevřený výkop G 2" | kus | 1 |  | 0 |  |  | základní |  | 0 | 0.00061 | 0.00061 | 0 | 0 | 4 | K | 2 |  |  |  | ROZPOCET |  |  |  | 0 | 0 | 0 | 0 | 0 | 1 | 0 | 4 | 1995646745
| PP |  | Montáž vodovodních armatur na potrubí šoupátek pro domovní přípojky se závitovými konci PN16 G 2" | [14 empty] | PP | 2
| Online PSC |  | https://podminky.urs.cz/item/CS_URS_2022_01/891211321 | [14 empty] | Online PSC | 2
| VV |  | DPS - C_Situace, D.1.1_Stavební část - D.1.1.12 Kladecske schema VP | [14 empty] | VV | 2 | 1 | True | 0 | ROZPOCET
| VV |  | 1 |  | 1 | [12 empty] | VV | 2 | 2 | True | 1 | ROZPOCET
44 | M | 42223010 | šoupátko domovní přípojky litinové vnitřní/vnitřní závit PN16 2"x2" | kus | 1 |  | 0 |  |  | základní |  | 0 | 0.0052 | 0.0052 | 0 | 0 | 8 | M | 2 |  |  |  | ROZPOCET |  |  |  | 0 | 0 | 0 | 0 | 0 | 1 | 0 | 4 | 105551341
| PP |  | šoupátko domovní přípojky litinové vnitřní/vnitřní závit PN16 2"x2" | [14 empty] | PP | 2
45 | K | 891247112 | Montáž hydrantů podzemních DN 80 | kus | 1 |  | 0 |  |  | základní |  | 0 | 0.00136 | 0.00136 | 0 | 0 | 4 | K | 2 |  |  |  | ROZPOCET |  |  |  | 0 | 0 | 0 | 0 | 0 | 1 | 0 | 4 | 2123985641
| PP |  | Montáž vodovodních armatur na potrubí hydrantů podzemních (bez osazení poklopů) DN 80 | [14 empty] | PP | 2
| Online PSC |  | https://podminky.urs.cz/item/CS_URS_2022_01/891247112 | [14 empty] | Online PSC | 2
| VV |  | DPS - C_Situace, D.1.1_Stavební část - D.1.1.12 Kladecske schema VP | [14 empty] | VV | 2 | 1 | True | 0 | ROZPOCET
| VV |  | 1 |  | 1 | [12 empty] | VV | 2 | 2 | True | 1 | ROZPOCET
46 | M | 42273593 | hydrant podzemní DN 80 PN 16 dvojitý uzávěr s koulí krycí v 1250mm | kus | 1 |  | 0 |  |  | základní |  | 0 | 0.043 | 0.043 | 0 | 0 | 8 | M | 2 |  |  |  | ROZPOCET |  |  |  | 0 | 0 | 0 | 0 | 0 | 1 | 0 | 4 | 1576051952
| PP |  | hydrant podzemní DN 80 PN 16 dvojitý uzávěr s koulí krycí v 1250mm | [14 empty] | PP | 2
47 | K | 891249111 | Montáž navrtávacích pasů na potrubí z jakýchkoli trub DN 80 | kus | 1 |  | 0 |  |  | základní |  | 0 | 0 | 0 | 0 | 0 | 4 | K | 2 |  |  |  | ROZPOCET |  |  |  | 0 | 0 | 0 | 0 | 0 | 1 | 0 | 4 | 975444478
| PP |  | Montáž vodovodních armatur na potrubí navrtávacích pasů s ventilem Jt 1 MPa, na potrubí z trub litinových, ocelových nebo plastických hmot DN 80 | [14 empty] | PP | 2
| Online PSC |  | https://podminky.urs.cz/item/CS_URS_2022_01/891249111 | [14 empty] | Online PSC | 2
| VV |  | DPS - C_Situace, D.1.1_Stavební část - D.1.1.12 Kladecske schema VP | [14 empty] | VV | 2 | 1 | True | 0 | ROZPOCET
| VV |  | 1 |  | 1 | [12 empty] | VV | 2 | 2 | True | 1 | ROZPOCET
48 | M | 42273447 | pás navrtávací z tvárné litiny DN 80, univerzální, se závitovým výstupem 2" | kus | 1 |  | 0 |  |  | základní |  | 0 | 0.00245 | 0.00245 | 0 | 0 | 8 | M | 2 |  |  |  | ROZPOCET |  |  |  | 0 | 0 | 0 | 0 | 0 | 1 | 0 | 4 | -549628097
| PP |  | pás navrtávací z tvárné litiny DN 80, univerzální, se závitovým výstupem 2" | [14 empty] | PP | 2
49 | K | 892233122 | Proplach a dezinfekce vodovodního potrubí DN od 40 do 70 | m | 226.7 |  | 0 |  |  | základní |  | 0 | 0 | 0 | 0 | 0 | 4 | K | 2 |  |  |  | ROZPOCET |  |  |  | 0 | 0 | 0 | 0 | 0 | 1 | 0 | 4 | -670305098
| PP |  | Proplach a dezinfekce vodovodního potrubí DN od 40 do 70 | [14 empty] | PP | 2
| Online PSC |  | https://podminky.urs.cz/item/CS_URS_2022_01/892233122 | [14 empty] | Online PSC | 2
| VV |  | DPS - C_Situace, D.1.1_Stavební část - ČOV | [14 empty] | VV | 2 | 1 | True | 0 | ROZPOCET
| VV |  | 226,7 |  | 226.7 | [12 empty] | VV | 2 | 2 | True | 1 | ROZPOCET
50 | K | 892241111 | Tlaková zkouška vodou potrubí DN do 80 | m | 226.7 |  | 0 |  |  | základní |  | 0 | 0 | 0 | 0 | 0 | 4 | K | 2 |  |  |  | ROZPOCET |  |  |  | 0 | 0 | 0 | 0 | 0 | 1 | 0 | 4 | -584292130
| PP |  | Tlakové zkoušky vodou na potrubí DN do 80 | [14 empty] | PP | 2
| Online PSC |  | https://podminky.urs.cz/item/CS_URS_2022_01/892241111 | [14 empty] | Online PSC | 2
| VV |  | DPS - C_Situace, D.1.1_Stavební část - ČOV | [14 empty] | VV | 2 | 1 | True | 0 | ROZPOCET
| VV |  | 226,7 |  | 226.7 | [12 empty] | VV | 2 | 2 | True | 1 | ROZPOCET
51 | K | 892372111 | Zabezpečení konců potrubí DN do 300 při tlakových zkouškách vodou | kus | 1 |  | 0 |  |  | základní |  | 0 | 0.45937 | 0.45937 | 0 | 0 | 4 | K | 2 |  |  |  | ROZPOCET |  |  |  | 0 | 0 | 0 | 0 | 0 | 1 | 0 | 4 | 279601390
| PP |  | Tlakové zkoušky vodou zabezpečení konců potrubí při tlakových zkouškách DN do 300 | [14 empty] | PP | 2
| Online PSC |  | https://podminky.urs.cz/item/CS_URS_2022_01/892372111 | [14 empty] | Online PSC | 2
52 | K | 893811163 | Osazení vodoměrné šachty kruhové z PP samonosné pro běžné zatížení D do 1,2 m hl přes 1,4 do 1,6 m | kus | 1 |  | 0 |  |  | základní |  | 0 | 0.43786 | 0.43786 | 0 | 0 | 4 | K | 2 |  |  |  | ROZPOCET |  |  |  | 0 | 0 | 0 | 0 | 0 | 1 | 0 | 4 | -2021080233
| PP |  | Osazení vodoměrné šachty z polypropylenu PP samonosné pro běžné zatížení kruhové, průměru D do 1,2 m, světlé hloubky přes 1,4 m do 1,6 m | [14 empty] | PP | 2
| Online PSC |  | https://podminky.urs.cz/item/CS_URS_2022_01/893811163 | [14 empty] | Online PSC | 2
| VV |  | DPS - C_Situace, D.1.1_Stavební část - D.1.1.12 Kladecske schema VP | [14 empty] | VV | 2 | 1 | True | 0 | ROZPOCET
| VV |  | 1 |  | 1 | [12 empty] | VV | 2 | 2 | True | 1 | ROZPOCET
53 | M | 56230594 | šachta vodoměrná samonosná kruhová 1,2/1,5 m | kus | 1 |  | 0 |  |  | základní |  | 0 | 0.084 | 0.084 | 0 | 0 | 8 | M | 2 |  |  |  | ROZPOCET |  |  |  | 0 | 0 | 0 | 0 | 0 | 1 | 0 | 4 | -1998280407
| PP |  | šachta vodoměrná samonosná kruhová 1,2/1,5 m | [14 empty] | PP | 2
54 | K | 899401112 | Osazení poklopů litinových šoupátkových | kus | 2 |  | 0 |  |  | základní |  | 0 | 0.12303 | 0.24606 | 0 | 0 | 4 | K | 2 |  |  |  | ROZPOCET |  |  |  | 0 | 0 | 0 | 0 | 0 | 1 | 0 | 4 | -1593946828
| PP |  | Osazení poklopů litinových šoupátkových | [14 empty] | PP | 2
| Online PSC |  | https://podminky.urs.cz/item/CS_URS_2022_01/899401112 | [14 empty] | Online PSC | 2
| VV |  | DPS - C_Situace, D.1.1_Stavební část - D.1.1.12 Kladecske schema VP | [14 empty] | VV | 2 | 1 | True | 0 | ROZPOCET
| VV |  | 2 |  | 2 | [12 empty] | VV | 2 | 2 | True | 1 | ROZPOCET
55 | M | 56230633 | poklop uliční šoupátkový kulatý plastový PA s litinovým víkem | kus | 2 |  | 0 |  |  | základní |  | 0 | 0.0069 | 0.0138 | 0 | 0 | 8 | M | 2 |  |  |  | ROZPOCET |  |  |  | 0 | 0 | 0 | 0 | 0 | 1 | 0 | 4 | -710841369
| PP |  | poklop uliční šoupátkový kulatý plastový PA s litinovým víkem | [14 empty] | PP | 2
56 | M | 56230636 | deska podkladová uličního poklopu plastového ventilkového a šoupatového | kus | 2 |  | 0 |  |  | základní |  | 0 | 0.0009 | 0.0018 | 0 | 0 | 8 | M | 2 |  |  |  | ROZPOCET |  |  |  | 0 | 0 | 0 | 0 | 0 | 1 | 0 | 4 | 737508410
| PP |  | deska podkladová uličního poklopu plastového ventilkového a šoupatového | [14 empty] | PP | 2
57 | K | 899401113 | Osazení poklopů litinových hydrantových | kus | 1 |  | 0 |  |  | základní |  | 0 | 0.32906 | 0.32906 | 0 | 0 | 4 | K | 2 |  |  |  | ROZPOCET |  |  |  | 0 | 0 | 0 | 0 | 0 | 1 | 0 | 4 | 900735947
| PP |  | Osazení poklopů litinových hydrantových | [14 empty] | PP | 2
| Online PSC |  | https://podminky.urs.cz/item/CS_URS_2022_01/899401113 | [14 empty] | Online PSC | 2
| VV |  | DPS - C_Situace, D.1.1_Stavební část - D.1.1.12 Kladecske schema VP | [14 empty] | VV | 2 | 1 | True | 0 | ROZPOCET
| VV |  | 1 |  | 1 | [12 empty] | VV | 2 | 2 | True | 1 | ROZPOCET
58 | M | 727000 | Uliční poklop litinový hydrantový, 7.2.7 | kus | 1 |  | 0 |  |  | základní |  | 0 | 0.024 | 0.024 | 0 | 0 | 8 | M | 2 |  |  |  | ROZPOCET |  |  |  | 0 | 0 | 0 | 0 | 0 | 1 | 0 | 4 | 2007546719
| PP |  | Uliční poklop litinový hydrantový, 7.2.7 | [14 empty] | PP | 2
59 | M | 56230638 | deska podkladová uličního poklopu plastového hydrantového | kus | 1 |  | 0 |  |  | základní |  | 0 | 0.0019 | 0.0019 | 0 | 0 | 8 | M | 2 |  |  |  | ROZPOCET |  |  |  | 0 | 0 | 0 | 0 | 0 | 1 | 0 | 4 | 1595081173
| PP |  | deska podkladová uličního poklopu plastového hydrantového | [14 empty] | PP | 2
60 | K | 899713111 | Orientační tabulky na sloupku betonovém nebo ocelovém | kus | 6 |  | 0 |  |  | základní |  | 0 | 0.00016 | 0.00096 | 0 | 0 | 4 | K | 2 |  |  |  | ROZPOCET |  |  |  | 0 | 0 | 0 | 0 | 0 | 1 | 0 | 4 | 1605697605
| PP |  | Orientační tabulky na vodovodních a kanalizačních řadech na sloupku ocelovém nebo betonovém | [14 empty] | PP | 2
| Online PSC |  | https://podminky.urs.cz/item/CS_URS_2022_01/899713111 | [14 empty] | Online PSC | 2
| VV |  | DPS - C_Situace, D.1.1_Stavební část - ČOV | [14 empty] | VV | 2 | 1 | True | 0 | ROZPOCET
| VV |  | 6 |  | 6 | [12 empty] | VV | 2 | 2 | True | 1 | ROZPOCET
61 | K | 460861112 | Zemní značky včetně hloubením jámy - značkovací tyč do betonové patky | kus | 4 |  | 0 |  |  | základní |  | 0 | 0.10558 | 0.42232 | 0 | 0 | 64 | K | 2 |  |  |  | ROZPOCET |  |  |  | 0 | 0 | 0 | 0 | 0 | 1 | 0 | 64 | 326023826
| PP |  | Zemní značky včetně hloubení jámy, hutnění a urovnání povrchu, natření a očíslování značek značkovací tyč do betonové patky | [14 empty] | PP | 2
| Online PSC |  | https://podminky.urs.cz/item/CS_URS_2022_01/460861112 | [14 empty] | Online PSC | 2
| VV |  | DPS - C_Situace, D.1.1_Stavební část - ČOV | [14 empty] | VV | 2 | 1 | True | 0 | ROZPOCET
| VV |  | 4 |  | 4 | [12 empty] | VV | 2 | 2 | True | 1 | ROZPOCET
62 | K | 899721111 | Signalizační vodič DN do 150 mm na potrubí | m | 230.9 |  | 0 |  |  | základní |  | 0 | 0.00019 | 0.043871 | 0 | 0 | 4 | K | 2 |  |  |  | ROZPOCET |  |  |  | 0 | 0 | 0 | 0 | 0 | 1 | 0 | 4 | 30025555
| PP |  | Signalizační vodič na potrubí DN do 150 mm | [14 empty] | PP | 2
| Online PSC |  | https://podminky.urs.cz/item/CS_URS_2022_01/899721111 | [14 empty] | Online PSC | 2
| VV |  | DPS - C_Situace, D.1.1_Stavební část - ČOV | [14 empty] | VV | 2 | 1 | True | 0 | ROZPOCET
| VV |  | 226,7+(2)*(1,6+0,5) |  | 230.9 | [12 empty] | VV | 2 | 2 | True | 1 | ROZPOCET
63 | K | 899722112 | Krytí potrubí z plastů výstražnou fólií z PVC 25 cm | m | 218.7 |  | 0 |  |  | základní |  | 0 | 7e-05 | 0.015309 | 0 | 0 | 4 | K | 2 |  |  |  | ROZPOCET |  |  |  | 0 | 0 | 0 | 0 | 0 | 1 | 0 | 4 | 143267268
| PP |  | Krytí potrubí z plastů výstražnou fólií z PVC šířky 25 cm | [14 empty] | PP | 2
| Online PSC |  | https://podminky.urs.cz/item/CS_URS_2022_01/899722112 | [14 empty] | Online PSC | 2
| VV |  | DPS - C_Situace, D.1.1_Stavební část - ČOV | [14 empty] | VV | 2 | 1 | True | 0 | ROZPOCET
| VV |  | 226,7-8 |  | 218.7 | [12 empty] | VV | 2 | 2 | True | 0 | ROZPOCET
| VV |  | Součet |  | 218.7 | [12 empty] | VV | 2 | 4 | True | 1 | ROZPOCET
64 | K | 899911121r | Kluzná objímka pro zasunutí potrubí do chráničky | kus | 4 |  | 0 |  |  | základní |  | 0 | 0.0001 | 0.0004 | 0 | 0 | 4 | K | 2 |  |  |  | ROZPOCET |  |  |  | 0 | 0 | 0 | 0 | 0 | 1 | 0 | 4 | 1251527390
| PP |  | Kluzné objímky (pojízdná sedla) pro zasunutí potrubí do chráničky | [14 empty] | PP | 2
| VV |  | DPS - C_Situace, D.1.1_Stavební část - ČOV | [14 empty] | VV | 2 | 1 | True | 0 | ROZPOCET
| VV |  | protlaky pod komunikací/vodotečí celkem 8m -předpoklad 1ks/2m | [14 empty] | VV | 2 | 1 | True | 0 | ROZPOCET
| VV |  | 8/2 |  | 4 | [12 empty] | VV | 2 | 2 | True | 0 | ROZPOCET
| VV |  | Součet |  | 4 | [12 empty] | VV | 2 | 4 | True | 1 | ROZPOCET
65 | K | 899913123 | Uzavírací manžeta chráničky potrubí DN 50 x 150 | kus | 2 |  | 0 |  |  | základní |  | 0 | 0.0005 | 0.001 | 0 | 0 | 4 | K | 2 |  |  |  | ROZPOCET |  |  |  | 0 | 0 | 0 | 0 | 0 | 1 | 0 | 4 | -2050056667
| PP |  | Koncové uzavírací manžety chrániček DN potrubí x DN chráničky DN 50 x 150 | [14 empty] | PP | 2
| Online PSC |  | https://podminky.urs.cz/item/CS_URS_2022_01/899913123 | [14 empty] | Online PSC | 2
| VV |  | DPS - C_Situace, D.1.1_Stavební část - ČOV | [14 empty] | VV | 2 | 1 | True | 0 | ROZPOCET
| VV |  | protlaky pod komunikací/vodotečí | [14 empty] | VV | 2 | 1 | True | 0 | ROZPOCET
| VV |  | 2 |  | 2 | [12 empty] | VV | 2 | 2 | True | 1 | ROZPOCET
| D | 998 | Přesun hmot |  |  |  | 0 |  |  |  |  | 0 |  | 0 |  | 0 | 1 | D | 1 |  |  |  | ROZPOCET | [9 empty] | 0
66 | K | 998276101 | Přesun hmot pro trubní vedení z trub z plastických hmot otevřený výkop | t | 49.18 |  | 0 |  |  | základní |  | 0 | 0 | 0 | 0 | 0 | 4 | K | 2 |  |  |  | ROZPOCET |  |  |  | 0 | 0 | 0 | 0 | 0 | 1 | 0 | 4 | 1685675798
| PP |  | Přesun hmot pro trubní vedení hloubené z trub z plastických hmot nebo sklolaminátových pro vodovody nebo kanalizace v otevřeném výkopu dopravní vzdálenost do 15 m | [14 empty] | PP | 2
| Online PSC |  | https://podminky.urs.cz/item/CS_URS_2022_01/998276101 | [14 empty] | Online PSC | 2
67 | K | 998276126 | Příplatek k přesunu hmot pro trubní vedení z trub z plastických hmot za zvětšený přesun přes 1000 do 2000 m | t | 49.18 |  | 0 |  |  | základní |  | 0 | 0 | 0 | 0 | 0 | 4 | K | 2 |  |  |  | ROZPOCET |  |  |  | 0 | 0 | 0 | 0 | 0 | 1 | 0 | 4 | 793657950
| PP |  | Přesun hmot pro trubní vedení hloubené z trub z plastických hmot nebo sklolaminátových Příplatek k cenám za zvětšený přesun přes vymezenou největší dopravní vzdálenost přes 1000 do 2000 m | [14 empty] | PP | 2
| Online PSC |  | https://podminky.urs.cz/item/CS_URS_2022_01/998276126 | [14 empty] | Online PSC | 2
| D | SKL | Skládkovné |  |  |  | 0 |  |  |  |  | 0 |  | 0 |  | 0 | 1 | D | 1 |  |  |  | ROZPOCET | [9 empty] | 0
68 | K | 171201231 | Poplatek za uložení zeminy a kamení na recyklační skládce (skládkovné) kód odpadu 17 05 04 | t | 143.371 |  | 0 |  |  | základní |  | 0 | 0 | 0 | 0 | 0 | 512 | K | 2 |  |  |  | ROZPOCET |  |  |  | 0 | 0 | 0 | 0 | 0 | 1 | 0 | 512 | 2099591831
| PP |  | Poplatek za uložení stavebního odpadu na recyklační skládce (skládkovné) zeminy a kamení zatříděného do Katalogu odpadů pod kódem 17 05 04 | [14 empty] | PP | 2
| Online PSC |  | https://podminky.urs.cz/item/CS_URS_2022_01/171201231 | [14 empty] | Online PSC | 2
| VV |  | (Hloubení_jam+Hloubení_rýh-Zásyp)*1,7 |  | 143.371 | [12 empty] | VV | 2 | 2 | True | 1 | ROZPOCET
| D | 23-M | Montáže potrubí |  |  |  | 0 |  |  |  |  | 0 |  | 0.03968 |  | 0 | 3 | D | 1 |  |  |  | ROZPOCET | [9 empty] | 0
69 | K | 230200118 | Nasunutí potrubní sekce do ocelové chráničky DN 100 | m | 8 |  | 0 |  |  | základní |  | 0 | 0.00496 | 0.03968 | 0 | 0 | 64 | K | 2 |  |  |  | ROZPOCET |  |  |  | 0 | 0 | 0 | 0 | 0 | 1 | 0 | 64 | 1198080924
| PP |  | Nasunutí potrubní sekce do chráničky jmenovitá světlost nasouvaného potrubí DN 100 | [14 empty] | PP | 2
| Online PSC |  | https://podminky.urs.cz/item/CS_URS_2022_01/230200118 | [14 empty] | Online PSC | 2
| VV |  | DPS - C_Situace, D.1.1_Stavební část - ČOV | [14 empty] | VV | 2 | 1 | True | 0 | ROZPOCET
| VV |  | protlak PE 160 pod komunikací/vodotečí | [14 empty] | VV | 2 | 1 | True | 0 | ROZPOCET
| VV |  | 8 |  | 8 | [12 empty] | VV | 2 | 2 | True | 1 | ROZPOCET
| D | PSV | Práce a dodávky PSV |  |  |  | 0 |  |  |  |  | 0 |  | 0.011114 |  | 0 | 2 | D | 0 |  |  |  | ROZPOCET | [9 empty] | 0
| D | 713 | Izolace tepelné |  |  |  | 0 |  |  |  |  | 0 |  | 0.0001836 |  | 0 | 2 | D | 1 |  |  |  | ROZPOCET | [9 empty] | 0
70 | K | 713463121 | Montáž izolace tepelné potrubí potrubními pouzdry bez úpravy uchycenými sponami 1x | m | 2 |  | 0 |  |  | základní |  | 0 | 0 | 0 | 0 | 0 | 16 | K | 2 |  |  |  | ROZPOCET |  |  |  | 0 | 0 | 0 | 0 | 0 | 1 | 0 | 16 | -1116083200
| PP |  | Montáž izolace tepelné potrubí a ohybů tvarovkami nebo deskami potrubními pouzdry bez povrchové úpravy (izolační materiál ve specifikaci) uchycenými sponami potrubí jednovrstvá | [14 empty] | PP | 2
| Online PSC |  | https://podminky.urs.cz/item/CS_URS_2022_01/713463121 | [14 empty] | Online PSC | 2
| VV |  | DPS - C_Situace, D.1.1_Stavební část - D.1.1.12 Kladecske schema VP | [14 empty] | VV | 2 | 1 | True | 0 | ROZPOCET
| VV |  | 2 |  | 2 | [12 empty] | VV | 2 | 2 | True | 1 | ROZPOCET
71 | M | 28377067 | pouzdro izolační potrubní z pěnového polyetylenu 63/25mm | m | 2.04 |  | 0 |  |  | základní |  | 0 | 9e-05 | 0.0001836 | 0 | 0 | 32 | M | 2 |  |  |  | ROZPOCET |  |  |  | 0 | 0 | 0 | 0 | 0 | 1 | 0 | 16 | 1232064902
| PP |  | pouzdro izolační potrubní z pěnového polyetylenu 63/25mm | [14 empty] | PP | 2
| VV |  | 2*1,02 'Přepočtené koeficientem množství |  | 2.04 | [12 empty] | VV | 2 | 2 | False | 1 | ROZPOCET
| D | 722 | Zdravotechnika - vnitřní vodovod |  |  |  | 0 |  |  |  |  | 0 |  | 0.01093 |  | 0 | 2 | D | 1 |  |  |  | ROZPOCET | [9 empty] | 0
72 | K | 722270105 | Sestava vodoměrová závitová G 2" | soubor | 1 |  | 0 |  |  | základní |  | 0 | 0.01093 | 0.01093 | 0 | 0 | 16 | K | 2 |  |  |  | ROZPOCET |  |  |  | 0 | 0 | 0 | 0 | 0 | 1 | 0 | 16 | -28753953
| PP |  | Vodoměrové sestavy závitové G 2" | [14 empty] | PP | 2
| Online PSC |  | https://podminky.urs.cz/item/CS_URS_2022_01/722270105 | [14 empty] | Online PSC | 2
| VV |  | DPS - C_Situace, D.1.1_Stavební část - D.1.1.12 Kladecske schema VP | [14 empty] | VV | 2 | 1 | True | 0 | ROZPOCET
| VV |  | 1 |  | 1 | [12 empty] | VV | 2 | 2 | True | 1 | ROZPOCET

## SO 01.4 - Odtok a obtok ČOV
[18 empty] | {c6ffb329-b484-4e79-b8e5-095d86e56818} | [5 empty] | Hloubení_jam | 11,4 | 3
[18 empty] | 2 | [5 empty] | Hloubení_rýh | 81,64 | 2
| KRYCÍ LIST SOUPISU PRACÍ | [7 empty] | v --- níže se nacházejí doplnkové a pomocné údaje k sestavám --- v | [8 empty] | False | [5 empty] | Lože | 7,56 | 2
[24 empty] | Obsyp | 30,408 | 2
| Stavba: | [22 empty] | Ornice | 91,8 | 2
|  | Splašková kanalizace a ČOV pro obec Rychnov na Moravě | [21 empty] | Podkl_desky | 1,6 | 2
| Objekt: | [22 empty] | Potrubí | -2,592 | 2
|  | SO 01 - Čistírna odpadních vod | [21 empty] | Zásyp | 46,356 | 2
Soupis:
SO 01.4 - Odtok a obtok ČOV
| KSO: |  |  |  |  | CC-CZ:
| Místo: |  | Horní Rychnov, Dolní Rychnov |  |  | Datum: | 19. 1. 2022
| Zadavatel: |  |  |  |  | IČ: | 00277312
|  | Obec Rychnov na Moravě |  |  |  | DIČ:
| Uchazeč: |  |  |  |  | IČ: | Vyplň údaj
|  | Vyplň údaj |  |  |  | DIČ: | Vyplň údaj
| Projektant: |  |  |  |  | IČ: | 04326181
|  | LK PROJEKT s.r.o. |  |  |  | DIČ:
| Zpracovatel: |  |  |  |  | IČ:
DIČ:
Poznámka:
| Cena bez DPH | [5 empty] | 0
|  |  | Základ daně |  |  | Sazba daně | Výše daně
| DPH | základní | 0 |  |  | 21% | 0
|  | snížená | 0 |  |  | 15% | 0
|  | zákl. přenesená | 0 |  |  | 21% | 0
|  | sníž. přenesená | 0 |  |  | 15% | 0
|  | nulová | 0 |  |  | 0% | 0
| Cena s DPH |  |  | v | CZK |  | 0
REKAPITULACE ČLENĚNÍ SOUPISU PRACÍ
Stavba:
Splašková kanalizace a ČOV pro obec Rychnov na Moravě
Objekt:
SO 01 - Čistírna odpadních vod
Soupis:
SO 01.4 - Odtok a obtok ČOV
Místo: |  |  | Horní Rychnov, Dolní Rychnov |  |  | Datum: | 19. 1. 2022
Zadavatel: |  |  | Obec Rychnov na Moravě |  |  | Projektant: | LK PROJEKT s.r.o.
Uchazeč: |  |  | Vyplň údaj |  |  | Zpracovatel:
Kód dílu - Popis | [6 empty] | Cena celkem [CZK]
Náklady stavby celkem | [6 empty] | 0 | [11 empty] | -1
| HSV - Práce a dodávky HSV | [5 empty] | 0
| 1 - Zemní práce | [5 empty] | 0
| 3 - Svislé a kompletní konstrukce | [5 empty] | 0
| 4 - Vodorovné konstrukce | [5 empty] | 0
| 8 - Trubní vedení | [5 empty] | 0
| 998 - Přesun hmot | [5 empty] | 0
| SKL - Skládkovné | [5 empty] | 0
SOUPIS PRACÍ
Stavba:
Splašková kanalizace a ČOV pro obec Rychnov na Moravě
Objekt:
SO 01 - Čistírna odpadních vod
Soupis:
SO 01.4 - Odtok a obtok ČOV
Místo: |  |  | Horní Rychnov, Dolní Rychnov |  |  | Datum: | 19. 1. 2022
Zadavatel: |  |  | Obec Rychnov na Moravě |  |  | Projektant: | LK PROJEKT s.r.o.
Uchazeč: |  |  | Vyplň údaj |  |  | Zpracovatel:
PČ | Typ | Kód | Popis | MJ | Množství | J.cena [CZK] | Cena celkem [CZK] | Cenová soustava |  | DPH | J. Nh [h] | Nh celkem [h] | J. hmotnost [t] | Hmotnost celkem [t] | J. suť [t] | Suť Celkem [t]
Náklady soupisu celkem | [6 empty] | 0 |  |  |  |  | 0 |  | 53.4469 |  | 0 |  | D | -1 | [13 empty] | 0
| D | HSV | Práce a dodávky HSV |  |  |  | 0 |  |  |  |  | 0 |  | 53.4469 |  | 0 | 1 | D | 0 |  |  |  | ROZPOCET | [9 empty] | 0
| D | 1 | Zemní práce |  |  |  | 0 |  |  |  |  | 0 |  | 0.1543 |  | 0 | 1 | D | 1 |  |  |  | ROZPOCET | [9 empty] | 0
1 | K | 121151123 | Sejmutí ornice plochy přes 500 m2 tl vrstvy do 200 mm strojně | m2 | 91.8 |  | 0 |  |  | základní |  | 0 | 0 | 0 | 0 | 0 | 4 | K | 2 |  |  |  | ROZPOCET |  |  |  | 0 | 0 | 0 | 0 | 0 | 1 | 0 | 4 | -1780514025
| PP |  | Sejmutí ornice strojně při souvislé ploše přes 500 m2, tl. vrstvy do 200 mm | [14 empty] | PP | 2
| Online PSC |  | https://podminky.urs.cz/item/CS_URS_2022_01/121151123 | [14 empty] | Online PSC | 2
| VV |  | DPS - C_Situace, D.1.1_Stavební část - ČOV, D.1.1.2-9 PP odtok čov | [14 empty] | VV | 2 | 1 | True | 0 | ROZPOCET
| VV |  | NEZPEVNĚNÝ POVRCH - ORNICE tl. 200mm, šířka výkopu vč. rozšíření 0,5m na každou stranu | [14 empty] | VV | 2 | 1 | True | 0 | ROZPOCET
| VV |  | 51*(0,8+2*0,5) |  | 91.8 | [12 empty] | VV | 2 | 2 | True | 0 | ROZPOCET
| VV | Ornice | Součet |  | 91.8 | [12 empty] | VV | 2 | 4 | True | 1 | ROZPOCET
2 | K | 132154104 | Hloubení rýh zapažených š do 800 mm v hornině třídy těžitelnosti I skupiny 1 a 2 objem přes 100 m3 strojně | m3 | 48.984 |  | 0 |  |  | základní |  | 0 | 0 | 0 | 0 | 0 | 4 | K | 2 |  |  |  | ROZPOCET |  |  |  | 0 | 0 | 0 | 0 | 0 | 1 | 0 | 4 | 156351824
| PP |  | Hloubení zapažených rýh šířky do 800 mm strojně s urovnáním dna do předepsaného profilu a spádu v hornině třídy těžitelnosti I skupiny 1 a 2 přes 100 m3 | [14 empty] | PP | 2
| Online PSC |  | https://podminky.urs.cz/item/CS_URS_2022_01/132154104 | [14 empty] | Online PSC | 2
| VV |  | DPS - C_Situace, D.1.1_Stavební část - ČOV, D.1.1.2-9 PP odtok čov | [14 empty] | VV | 2 | 1 | True | 0 | ROZPOCET
| VV |  | délka potrubí * šířka výkopu * (hloubka výkopu + lože - konstrukce povrchu) | [14 empty] | VV | 2 | 1 | True | 0 | ROZPOCET
| VV |  | NEZPEVNĚNÝ POVRCH | [14 empty] | VV | 2 | 1 | True | 0 | ROZPOCET
| VV |  | (51,5)*0,8*(1,0+0,1-0,2)+(9+22)*0,8*(1,0+0,1) |  | 64.36 | [12 empty] | VV | 2 | 2 | True | 0 | ROZPOCET
| VV |  | ROZŠÍŘENÍ PRO RŠ | [14 empty] | VV | 2 | 1 | True | 0 | ROZPOCET
| VV |  | 2*4*(2-0,8)*(1,6+0,1+0,1) |  | 17.28 | [12 empty] | VV | 2 | 2 | True | 0 | ROZPOCET
| VV | Hloubení_rýh | Součet |  | 81.64 | [12 empty] | VV | 2 | 4 | True | 1 | ROZPOCET
| VV |  | zatřídění zeminy tř.2 - 60%, tř.3 - 30%, tř.4 - 10% | [14 empty] | VV | 2 | 1 | True | 0 | ROZPOCET
| VV |  | 81,64*0,6 'Přepočtené koeficientem množství |  | 48.984 | [12 empty] | VV | 2 | 2 | False | 1 | ROZPOCET
3 | K | 132254104 | Hloubení rýh zapažených š do 800 mm v hornině třídy těžitelnosti I skupiny 3 objem přes 100 m3 strojně | m3 | 24.492 |  | 0 |  |  | základní |  | 0 | 0 | 0 | 0 | 0 | 4 | K | 2 |  |  |  | ROZPOCET |  |  |  | 0 | 0 | 0 | 0 | 0 | 1 | 0 | 4 | 1693794107
| PP |  | Hloubení zapažených rýh šířky do 800 mm strojně s urovnáním dna do předepsaného profilu a spádu v hornině třídy těžitelnosti I skupiny 3 přes 100 m3 | [14 empty] | PP | 2
| Online PSC |  | https://podminky.urs.cz/item/CS_URS_2022_01/132254104 | [14 empty] | Online PSC | 2
| VV |  | DPS - C_Situace, D.1.1_Stavební část - ČOV, D.1.1.2-9 PP odtok čov | [14 empty] | VV | 2 | 1 | True | 0 | ROZPOCET
| VV |  | Hloubení_rýh |  | 81.64 | [12 empty] | VV | 2 | 2 | True | 1 | ROZPOCET
| VV |  | zatřídění zeminy tř.2 - 60%, tř.3 - 30%, tř.4 - 10% | [14 empty] | VV | 2 | 1 | True | 0 | ROZPOCET
| VV |  | 81,64*0,3 'Přepočtené koeficientem množství |  | 24.492 | [12 empty] | VV | 2 | 2 | False | 1 | ROZPOCET
4 | K | 132354104 | Hloubení rýh zapažených š do 800 mm v hornině třídy těžitelnosti II skupiny 4 objem přes 100 m3 strojně | m3 | 8.164 |  | 0 |  |  | základní |  | 0 | 0 | 0 | 0 | 0 | 4 | K | 2 |  |  |  | ROZPOCET |  |  |  | 0 | 0 | 0 | 0 | 0 | 1 | 0 | 4 | -418243543
| PP |  | Hloubení zapažených rýh šířky do 800 mm strojně s urovnáním dna do předepsaného profilu a spádu v hornině třídy těžitelnosti II skupiny 4 přes 100 m3 | [14 empty] | PP | 2
| Online PSC |  | https://podminky.urs.cz/item/CS_URS_2022_01/132354104 | [14 empty] | Online PSC | 2
| VV |  | DPS - C_Situace, D.1.1_Stavební část - ČOV, D.1.1.2-9 PP odtok čov | [14 empty] | VV | 2 | 1 | True | 0 | ROZPOCET
| VV |  | Hloubení_rýh |  | 81.64 | [12 empty] | VV | 2 | 2 | True | 1 | ROZPOCET
| VV |  | zatřídění zeminy tř.2 - 60%, tř.3 - 30%, tř.4 - 10% | [14 empty] | VV | 2 | 1 | True | 0 | ROZPOCET
| VV |  | 81,64*0,1 'Přepočtené koeficientem množství |  | 8.164 | [12 empty] | VV | 2 | 2 | False | 1 | ROZPOCET
5 | K | 151101101 | Zřízení příložného pažení a rozepření stěn rýh hl do 2 m | m2 | 181.5 |  | 0 |  |  | základní |  | 0 | 0.00084 | 0.15246 | 0 | 0 | 4 | K | 2 |  |  |  | ROZPOCET |  |  |  | 0 | 0 | 0 | 0 | 0 | 1 | 0 | 4 | 2075649982
| PP |  | Zřízení pažení a rozepření stěn rýh pro podzemní vedení příložné pro jakoukoliv mezerovitost, hloubky do 2 m | [14 empty] | PP | 2
| Online PSC |  | https://podminky.urs.cz/item/CS_URS_2022_01/151101101 | [14 empty] | Online PSC | 2
| VV |  | DPS - C_Situace, D.1.1_Stavební část - ČOV, D.1.1.2-9 PP odtok čov | [14 empty] | VV | 2 | 1 | True | 0 | ROZPOCET
| VV |  | 2*(51,5+9+22)*(1,0+0,1) |  | 181.5 | [12 empty] | VV | 2 | 2 | True | 0 | ROZPOCET
| VV |  | Součet |  | 181.5 | [12 empty] | VV | 2 | 4 | True | 1 | ROZPOCET
6 | K | 151101111 | Odstranění příložného pažení a rozepření stěn rýh hl do 2 m | m2 | 181.5 |  | 0 |  |  | základní |  | 0 | 0 | 0 | 0 | 0 | 4 | K | 2 |  |  |  | ROZPOCET |  |  |  | 0 | 0 | 0 | 0 | 0 | 1 | 0 | 4 | 834914813
| PP |  | Odstranění pažení a rozepření stěn rýh pro podzemní vedení s uložením materiálu na vzdálenost do 3 m od kraje výkopu příložné, hloubky do 2 m | [14 empty] | PP | 2
| Online PSC |  | https://podminky.urs.cz/item/CS_URS_2022_01/151101111 | [14 empty] | Online PSC | 2
| VV |  | DPS - C_Situace, D.1.1_Stavební část - ČOV, D.1.1.2-9 PP odtok čov | [14 empty] | VV | 2 | 1 | True | 0 | ROZPOCET
| VV |  | 2*(51,5+9+22)*(1,0+0,1) |  | 181.5 | [12 empty] | VV | 2 | 2 | True | 0 | ROZPOCET
| VV |  | Součet |  | 181.5 | [12 empty] | VV | 2 | 4 | True | 1 | ROZPOCET
7 | K | 162351103r | Vodorovné přemístění výkopku/sypaniny z horniny třídy těžitelnosti I skupiny 1 až 3 z meziskládky | m3 | 102.684 |  | 0 |  |  | základní |  | 0 | 0 | 0 | 0 | 0 | 4 | K | 2 |  |  |  | ROZPOCET |  |  |  | 0 | 0 | 0 | 0 | 0 | 1 | 0 | 4 | 93109686
| PP |  | Vodorovné přemístění výkopku nebo sypaniny po suchu na obvyklém dopravním prostředku, bez naložení výkopku, avšak se složením bez rozhrnutí z horniny třídy těžitelnosti I skupiny 1 až 3 z meziskládky | [14 empty] | PP | 2
| VV |  | Zásyp |  | 46.356 | [12 empty] | VV | 2 | 2 | True | 0 | ROZPOCET
| VV |  | Ornice*0,2 |  | 18.36 | [12 empty] | VV | 2 | 2 | True | 0 | ROZPOCET
| VV |  | Lože |  | 7.56 | [12 empty] | VV | 2 | 2 | True | 0 | ROZPOCET
| VV |  | Obsyp |  | 30.408 | [12 empty] | VV | 2 | 2 | True | 0 | ROZPOCET
| VV |  | Součet |  | 102.684 | [12 empty] | VV | 2 | 4 | True | 1 | ROZPOCET
8 | K | 162751117r | Vodorovné přemístění výkopku/sypaniny z horniny třídy těžitelnosti I skupiny 1 až 3 na skládku | m3 | 31.756 |  | 0 |  |  | základní |  | 0 | 0 | 0 | 0 | 0 | 4 | K | 2 |  |  |  | ROZPOCET |  |  |  | 0 | 0 | 0 | 0 | 0 | 1 | 0 | 4 | -877924155
| PP |  | Vodorovné přemístění výkopku nebo sypaniny po suchu na obvyklém dopravním prostředku, bez naložení výkopku, avšak se složením bez rozhrnutí z horniny třídy těžitelnosti I skupiny 1 až 3 na skládku | [14 empty] | PP | 2
| VV |  | DPS - C_Situace, D.1.1_Stavební část - ČOV, D.1.1.2-9 PP odtok čov | [14 empty] | VV | 2 | 1 | True | 0 | ROZPOCET
| VV |  | Odvoz přebytečné zeminy tř. 2 a 3 | [14 empty] | VV | 2 | 1 | True | 0 | ROZPOCET
| VV |  | (Hloubení_rýh-Zásyp)*0,9 |  | 31.756 | [12 empty] | VV | 2 | 2 | True | 0 | ROZPOCET
| VV |  | Součet |  | 31.756 | [12 empty] | VV | 2 | 4 | True | 1 | ROZPOCET
9 | K | 162751137r | Vodorovné přemístění výkopku/sypaniny z horniny třídy těžitelnosti II skupiny 4 a 5 na skládku | m3 | 3.528 |  | 0 |  |  | základní |  | 0 | 0 | 0 | 0 | 0 | 4 | K | 2 |  |  |  | ROZPOCET |  |  |  | 0 | 0 | 0 | 0 | 0 | 1 | 0 | 4 | 1503456017
| PP |  | Vodorovné přemístění výkopku nebo sypaniny po suchu na obvyklém dopravním prostředku, bez naložení výkopku, avšak se složením bez rozhrnutí z horniny třídy těžitelnosti II skupiny 4 a 5 na skládku | [14 empty] | PP | 2
| VV |  | DPS - C_Situace, D.1.1_Stavební část - ČOV, D.1.1.2-9 PP odtok čov | [14 empty] | VV | 2 | 1 | True | 0 | ROZPOCET
| VV |  | Odvoz přebytečné zeminy tř. 4 | [14 empty] | VV | 2 | 1 | True | 0 | ROZPOCET
| VV |  | (Hloubení_rýh-Zásyp)*0,1 |  | 3.528 | [12 empty] | VV | 2 | 2 | True | 0 | ROZPOCET
| VV |  | Součet |  | 3.528 | [12 empty] | VV | 2 | 4 | True | 1 | ROZPOCET
10 | K | 167151111 | Nakládání výkopku z hornin třídy těžitelnosti I skupiny 1 až 3 přes 100 m3 | m3 | 102.684 |  | 0 |  |  | základní |  | 0 | 0 | 0 | 0 | 0 | 4 | K | 2 |  |  |  | ROZPOCET |  |  |  | 0 | 0 | 0 | 0 | 0 | 1 | 0 | 4 | -2098507707
| PP |  | Nakládání, skládání a překládání neulehlého výkopku nebo sypaniny strojně nakládání, množství přes 100 m3, z hornin třídy těžitelnosti I, skupiny 1 až 3 | [14 empty] | PP | 2
| Online PSC |  | https://podminky.urs.cz/item/CS_URS_2022_01/167151111 | [14 empty] | Online PSC | 2
| VV |  | Zásyp |  | 46.356 | [12 empty] | VV | 2 | 2 | True | 0 | ROZPOCET
| VV |  | Ornice*0,2 |  | 18.36 | [12 empty] | VV | 2 | 2 | True | 0 | ROZPOCET
| VV |  | Lože |  | 7.56 | [12 empty] | VV | 2 | 2 | True | 0 | ROZPOCET
| VV |  | Obsyp |  | 30.408 | [12 empty] | VV | 2 | 2 | True | 0 | ROZPOCET
| VV |  | Součet |  | 102.684 | [12 empty] | VV | 2 | 4 | True | 1 | ROZPOCET
11 | K | 171251201 | Uložení sypaniny na skládky nebo meziskládky | m3 | 37.968 |  | 0 |  |  | základní |  | 0 | 0 | 0 | 0 | 0 | 4 | K | 2 |  |  |  | ROZPOCET |  |  |  | 0 | 0 | 0 | 0 | 0 | 1 | 0 | 4 | -1721941172
| PP |  | Uložení sypaniny na skládky nebo meziskládky bez hutnění s upravením uložené sypaniny do předepsaného tvaru | [14 empty] | PP | 2
| Online PSC |  | https://podminky.urs.cz/item/CS_URS_2022_01/171251201 | [14 empty] | Online PSC | 2
| VV |  | dovezený materiál na meziskládce | [14 empty] | VV | 2 | 1 | True | 0 | ROZPOCET
| VV |  | Lože |  | 7.56 | [12 empty] | VV | 2 | 2 | True | 0 | ROZPOCET
| VV |  | Obsyp |  | 30.408 | [12 empty] | VV | 2 | 2 | True | 0 | ROZPOCET
| VV |  | Součet |  | 37.968 | [12 empty] | VV | 2 | 4 | True | 1 | ROZPOCET
12 | K | 174151101 | Zásyp jam, šachet rýh nebo kolem objektů sypaninou se zhutněním | m3 | 46.356 |  | 0 |  |  | základní |  | 0 | 0 | 0 | 0 | 0 | 4 | K | 2 |  |  |  | ROZPOCET |  |  |  | 0 | 0 | 0 | 0 | 0 | 1 | 0 | 4 | 1883967099
| PP |  | Zásyp sypaninou z jakékoliv horniny strojně s uložením výkopku ve vrstvách se zhutněním jam, šachet, rýh nebo kolem objektů v těchto vykopávkách | [14 empty] | PP | 2
| Online PSC |  | https://podminky.urs.cz/item/CS_URS_2022_01/174151101 | [14 empty] | Online PSC | 2
| VV |  | Hloubení_jam |  | 11.4 | [12 empty] | VV | 2 | 2 | True | 0 | ROZPOCET
| VV |  | Hloubení_rýh |  | 81.64 | [12 empty] | VV | 2 | 2 | True | 0 | ROZPOCET
| VV |  | -Lože |  | -7.56 | [12 empty] | VV | 2 | 2 | True | 0 | ROZPOCET
| VV |  | -Obsyp |  | -30.408 | [12 empty] | VV | 2 | 2 | True | 0 | ROZPOCET
| VV |  | -Podkl_desky |  | -1.6 | [12 empty] | VV | 2 | 2 | True | 0 | ROZPOCET
| VV |  | Potrubí |  | -2.592 | [12 empty] | VV | 2 | 2 | True | 0 | ROZPOCET
| VV |  | -1,0* PI * (1,2)^2/4*4 "RŠ |  | -4.524 | [12 empty] | VV | 2 | 2 | True | 0 | ROZPOCET
| VV | Zásyp | Součet |  | 46.356 | [12 empty] | VV | 2 | 4 | True | 1 | ROZPOCET
13 | K | 175151101 | Obsypání potrubí strojně sypaninou bez prohození, uloženou do 3 m | m3 | 30.408 |  | 0 |  |  | základní |  | 0 | 0 | 0 | 0 | 0 | 4 | K | 2 |  |  |  | ROZPOCET |  |  |  | 0 | 0 | 0 | 0 | 0 | 1 | 0 | 4 | -87196486
| PP |  | Obsypání potrubí strojně sypaninou z vhodných třídy těžitelnosti I a II, skupiny 1 až 4 nebo materiálem připraveným podél výkopu ve vzdálenosti do 3 m od jeho kraje, pro jakoukoliv hloubku výkopu a míru zhutnění bez prohození sypaniny | [14 empty] | PP | 2
| Online PSC |  | https://podminky.urs.cz/item/CS_URS_2022_01/175151101 | [14 empty] | Online PSC | 2
| VV |  | DPS - C_Situace, D.1.1_Stavební část - ČOV, D.1.1.2-9 PP odtok čov | [14 empty] | VV | 2 | 1 | True | 0 | ROZPOCET
| VV |  | vytlačený objem | [14 empty] | VV | 2 | 1 | True | 0 | ROZPOCET
| VV |  | (51,5+9+22)*0,8*(0,2+0,3) |  | 33 | [12 empty] | VV | 2 | 2 | True | 0 | ROZPOCET
| VV |  | Mezisoučet |  | 33 | [12 empty] | VV | 2 | 3 | True | 0 | ROZPOCET
| VV |  | odečet potrubí | [14 empty] | VV | 2 | 1 | True | 0 | ROZPOCET
| VV |  | -(51,5+9+22)* PI * (0,2)^2/4 |  | -2.592 | [12 empty] | VV | 2 | 2 | True | 0 | ROZPOCET
| VV | Potrubí | Mezisoučet |  | -2.592 | [12 empty] | VV | 2 | 3 | True | 0 | ROZPOCET
| VV | Obsyp | Součet |  | 30.408 | [12 empty] | VV | 2 | 4 | True | 1 | ROZPOCET
14 | M | 58337310 | štěrkopísek frakce 0/4 | t | 60.816 |  | 0 |  |  | základní |  | 0 | 0 | 0 | 0 | 0 | 8 | M | 2 |  |  |  | ROZPOCET |  |  |  | 0 | 0 | 0 | 0 | 0 | 1 | 0 | 4 | 1087080253
| PP |  | štěrkopísek frakce 0/4 | [14 empty] | PP | 2
| VV |  | 30,408*2 'Přepočtené koeficientem množství |  | 60.816 | [12 empty] | VV | 2 | 2 | False | 1 | ROZPOCET
15 | K | 181351113 | Rozprostření ornice tl vrstvy do 200 mm pl přes 500 m2 v rovině nebo ve svahu do 1:5 strojně | m2 | 91.8 |  | 0 |  |  | základní |  | 0 | 0 | 0 | 0 | 0 | 4 | K | 2 |  |  |  | ROZPOCET |  |  |  | 0 | 0 | 0 | 0 | 0 | 1 | 0 | 4 | 325252563
| PP |  | Rozprostření a urovnání ornice v rovině nebo ve svahu sklonu do 1:5 strojně při souvislé ploše přes 500 m2, tl. vrstvy do 200 mm | [14 empty] | PP | 2
| Online PSC |  | https://podminky.urs.cz/item/CS_URS_2022_01/181351113 | [14 empty] | Online PSC | 2
| VV |  | Ornice |  | 91.8 | [12 empty] | VV | 2 | 2 | True | 1 | ROZPOCET
16 | K | 181451311 | Založení trávníku strojně v jedné operaci v rovině nebo na svahu do 1:5 | m2 | 91.8 |  | 0 |  |  | základní |  | 0 | 0 | 0 | 0 | 0 | 4 | K | 2 |  |  |  | ROZPOCET |  |  |  | 0 | 0 | 0 | 0 | 0 | 1 | 0 | 4 | -505990392
| PP |  | Založení trávníku strojně výsevem včetně utažení na ploše v rovině nebo na svahu do 1:5 | [14 empty] | PP | 2
| Online PSC |  | https://podminky.urs.cz/item/CS_URS_2022_01/181451311 | [14 empty] | Online PSC | 2
| VV |  | Ornice |  | 91.8 | [12 empty] | VV | 2 | 2 | True | 1 | ROZPOCET
17 | M | 00572410 | osivo směs travní parková | kg | 1.836 |  | 0 |  |  | základní |  | 0 | 0.001 | 0.001836 | 0 | 0 | 8 | M | 2 |  |  |  | ROZPOCET |  |  |  | 0 | 0 | 0 | 0 | 0 | 1 | 0 | 4 | -714777005
| PP |  | osivo směs travní parková | [14 empty] | PP | 2
| VV |  | 91,8*0,02 'Přepočtené koeficientem množství |  | 1.836 | [12 empty] | VV | 2 | 2 | False | 1 | ROZPOCET
18 | K | 181951112 | Úprava pláně v hornině třídy těžitelnosti I skupiny 1 až 3 se zhutněním strojně | m2 | 75.6 |  | 0 |  |  | základní |  | 0 | 0 | 0 | 0 | 0 | 4 | K | 2 |  |  |  | ROZPOCET |  |  |  | 0 | 0 | 0 | 0 | 0 | 1 | 0 | 4 | 1920765468
| PP |  | Úprava pláně vyrovnáním výškových rozdílů strojně v hornině třídy těžitelnosti I, skupiny 1 až 3 se zhutněním | [14 empty] | PP | 2
| Online PSC |  | https://podminky.urs.cz/item/CS_URS_2022_01/181951112 | [14 empty] | Online PSC | 2
| VV |  | DPS - C_Situace, D.1.1_Stavební část - ČOV, D.1.1.2-9 PP odtok čov | [14 empty] | VV | 2 | 1 | True | 0 | ROZPOCET
| VV |  | (51,5+9+22)*0,8 |  | 66 | [12 empty] | VV | 2 | 2 | True | 0 | ROZPOCET
| VV |  | ROZŠÍŘENÍ PRO RŠ | [14 empty] | VV | 2 | 1 | True | 0 | ROZPOCET
| VV |  | 2*4*(2-0,8) |  | 9.6 | [12 empty] | VV | 2 | 2 | True | 0 | ROZPOCET
| VV |  | Součet |  | 75.6 | [12 empty] | VV | 2 | 4 | True | 1 | ROZPOCET
| D | 3 | Svislé a kompletní konstrukce |  |  |  | 0 |  |  |  |  | 0 |  | 0.059276 |  | 0 | 1 | D | 1 |  |  |  | ROZPOCET | [9 empty] | 0
19 | K | 321311115 | Konstrukce vodních staveb z betonu prostého mrazuvzdorného tř. C 25/30 | m3 | 0.756 |  | 0 |  |  | základní |  | 0 | 0 | 0 | 0 | 0 | 4 | K | 2 |  |  |  | ROZPOCET |  |  |  | 0 | 0 | 0 | 0 | 0 | 1 | 0 | 4 | -307179134
| PP |  | Konstrukce vodních staveb z betonu přehrad, jezů a plavebních komor, spodní stavby vodních elektráren, jader přehrad, odběrných věží a výpustných zařízení, opěrných zdí, šachet, šachtic a ostatních konstrukcí prostého pro prostředí s mrazovými cykly tř. C 25/30 | [14 empty] | PP | 2
| Online PSC |  | https://podminky.urs.cz/item/CS_URS_2022_01/321311115 | [14 empty] | Online PSC | 2
| VV |  | DPS - C_Situace, D.1.1_Stavební část - ČOV, D.1.1.2-9 PP odtok čov, D.1.1.7 Výústní objekt | [14 empty] | VV | 2 | 1 | True | 0 | ROZPOCET
| VV |  | 1,2*1,1*0,2 |  | 0.264 | [12 empty] | VV | 2 | 2 | True | 0 | ROZPOCET
| VV |  | 1,2*1,2*0,15 |  | 0.216 | [12 empty] | VV | 2 | 2 | True | 0 | ROZPOCET
| VV |  | 1,2*0,2*0,2*2 |  | 0.096 | [12 empty] | VV | 2 | 2 | True | 0 | ROZPOCET
| VV |  | 0,75*1,2*0,2 |  | 0.18 | [12 empty] | VV | 2 | 2 | True | 0 | ROZPOCET
| VV |  | Součet |  | 0.756 | [12 empty] | VV | 2 | 4 | True | 1 | ROZPOCET
20 | K | 321351010 | Bednění konstrukcí vodních staveb rovinné - zřízení | m2 | 7.3 |  | 0 |  |  | základní |  | 0 | 0.00726 | 0.052998 | 0 | 0 | 4 | K | 2 |  |  |  | ROZPOCET |  |  |  | 0 | 0 | 0 | 0 | 0 | 1 | 0 | 4 | -1070324992
| PP |  | Bednění konstrukcí z betonu prostého nebo železového vodních staveb přehrad, jezů a plavebních komor, spodní stavby vodních elektráren, jader přehrad, odběrných věží a výpustných zařízení, opěrných zdí, šachet, šachtic a ostatních konstrukcí zřízení ploch rovinných | [14 empty] | PP | 2
| Online PSC |  | https://podminky.urs.cz/item/CS_URS_2022_01/321351010 | [14 empty] | Online PSC | 2
| VV |  | DPS - C_Situace, D.1.1_Stavební část - ČOV, D.1.1.2-9 PP odtok čov, D.1.1.7 Výústní objekt | [14 empty] | VV | 2 | 1 | True | 0 | ROZPOCET
| VV |  | 1,2*1,1 |  | 1.32 | [12 empty] | VV | 2 | 2 | True | 0 | ROZPOCET
| VV |  | 1,4*1,1*2 |  | 3.08 | [12 empty] | VV | 2 | 2 | True | 0 | ROZPOCET
| VV |  | 0,8*0,85 |  | 0.68 | [12 empty] | VV | 2 | 2 | True | 0 | ROZPOCET
| VV |  | 1,2*0,15 |  | 0.18 | [12 empty] | VV | 2 | 2 | True | 0 | ROZPOCET
| VV |  | 1,2*0,85*2 |  | 2.04 | [12 empty] | VV | 2 | 2 | True | 0 | ROZPOCET
| VV |  | Součet |  | 7.3 | [12 empty] | VV | 2 | 4 | True | 1 | ROZPOCET
21 | K | 321352010 | Bednění konstrukcí vodních staveb rovinné - odstranění | m2 | 7.3 |  | 0 |  |  | základní |  | 0 | 0.00086 | 0.006278 | 0 | 0 | 4 | K | 2 |  |  |  | ROZPOCET |  |  |  | 0 | 0 | 0 | 0 | 0 | 1 | 0 | 4 | 26373796
| PP |  | Bednění konstrukcí z betonu prostého nebo železového vodních staveb přehrad, jezů a plavebních komor, spodní stavby vodních elektráren, jader přehrad, odběrných věží a výpustných zařízení, opěrných zdí, šachet, šachtic a ostatních konstrukcí odstranění ploch rovinných | [14 empty] | PP | 2
| Online PSC |  | https://podminky.urs.cz/item/CS_URS_2022_01/321352010 | [14 empty] | Online PSC | 2
| VV |  | DPS - C_Situace, D.1.1_Stavební část - ČOV, D.1.1.2-9 PP odtok čov, D.1.1.7 Výústní objekt | [14 empty] | VV | 2 | 1 | True | 0 | ROZPOCET
| VV |  | 1,2*1,1 |  | 1.32 | [12 empty] | VV | 2 | 2 | True | 0 | ROZPOCET
| VV |  | 1,4*1,1*2 |  | 3.08 | [12 empty] | VV | 2 | 2 | True | 0 | ROZPOCET
| VV |  | 0,8*0,85 |  | 0.68 | [12 empty] | VV | 2 | 2 | True | 0 | ROZPOCET
| VV |  | 1,2*0,15 |  | 0.18 | [12 empty] | VV | 2 | 2 | True | 0 | ROZPOCET
| VV |  | 1,2*0,85*2 |  | 2.04 | [12 empty] | VV | 2 | 2 | True | 0 | ROZPOCET
| VV |  | Součet |  | 7.3 | [12 empty] | VV | 2 | 4 | True | 1 | ROZPOCET
| D | 4 | Vodorovné konstrukce |  |  |  | 0 |  |  |  |  | 0 |  | 35.2767 |  | 0 | 1 | D | 1 |  |  |  | ROZPOCET | [9 empty] | 0
22 | K | 451572111 | Lože pod potrubí otevřený výkop z kameniva drobného těženého | m3 | 7.56 |  | 0 |  |  | základní |  | 0 | 0 | 0 | 0 | 0 | 4 | K | 2 |  |  |  | ROZPOCET |  |  |  | 0 | 0 | 0 | 0 | 0 | 1 | 0 | 4 | -784009883
| PP |  | Lože pod potrubí, stoky a drobné objekty v otevřeném výkopu z kameniva drobného těženého 0 až 4 mm | [14 empty] | PP | 2
| Online PSC |  | https://podminky.urs.cz/item/CS_URS_2022_01/451572111 | [14 empty] | Online PSC | 2
| VV |  | DPS - C_Situace, D.1.1_Stavební část - ČOV, D.1.1.2-9 PP odtok čov | [14 empty] | VV | 2 | 1 | True | 0 | ROZPOCET
| VV |  | výkopová pokládka | [14 empty] | VV | 2 | 1 | True | 0 | ROZPOCET
| VV |  | (51,5+9+22)*0,8*0,1 |  | 6.6 | [12 empty] | VV | 2 | 2 | True | 0 | ROZPOCET
| VV |  | ROZŠÍŘENÍ PRO RŠ | [14 empty] | VV | 2 | 1 | True | 0 | ROZPOCET
| VV |  | 2*4*(2-0,8)*0,1 |  | 0.96 | [12 empty] | VV | 2 | 2 | True | 0 | ROZPOCET
| VV | Lože | Součet |  | 7.56 | [12 empty] | VV | 2 | 4 | True | 1 | ROZPOCET
23 | K | 452311131 | Podkladní desky z betonu prostého tř. C 12/15 otevřený výkop | m3 | 1.6 |  | 0 |  |  | základní |  | 0 | 0 | 0 | 0 | 0 | 4 | K | 2 |  |  |  | ROZPOCET |  |  |  | 0 | 0 | 0 | 0 | 0 | 1 | 0 | 4 | -1155768157
| PP |  | Podkladní a zajišťovací konstrukce z betonu prostého v otevřeném výkopu desky pod potrubí, stoky a drobné objekty z betonu tř. C 12/15 | [14 empty] | PP | 2
| Online PSC |  | https://podminky.urs.cz/item/CS_URS_2022_01/452311131 | [14 empty] | Online PSC | 2
| VV |  | DPS - C_Situace, D.1.1_Stavební část - ČOV, D.1.1.2-9 PP odtok čov | [14 empty] | VV | 2 | 1 | True | 0 | ROZPOCET
| VV |  | 2*2*0,1*4 |  | 1.6 | [12 empty] | VV | 2 | 2 | True | 0 | ROZPOCET
| VV | Podkl_desky | Součet |  | 1.6 | [12 empty] | VV | 2 | 4 | True | 1 | ROZPOCET
24 | K | 452351101 | Bednění podkladních desek nebo bloků nebo sedlového lože otevřený výkop | m2 | 3.2 |  | 0 |  |  | základní |  | 0 | 0.00632 | 0.020224 | 0 | 0 | 4 | K | 2 |  |  |  | ROZPOCET |  |  |  | 0 | 0 | 0 | 0 | 0 | 1 | 0 | 4 | 1965089769
| PP |  | Bednění podkladních a zajišťovacích konstrukcí v otevřeném výkopu desek nebo sedlových loží pod potrubí, stoky a drobné objekty | [14 empty] | PP | 2
| Online PSC |  | https://podminky.urs.cz/item/CS_URS_2022_01/452351101 | [14 empty] | Online PSC | 2
| VV |  | DPS - C_Situace, D.1.1_Stavební část - ČOV, D.1.1.2-9 PP odtok čov | [14 empty] | VV | 2 | 1 | True | 0 | ROZPOCET
| VV |  | 4*2*0,1*4 |  | 3.2 | [12 empty] | VV | 2 | 2 | True | 1 | ROZPOCET
25 | K | 457312811 | Těsnící vrstva z betonu mrazuvzdorného tř. C 25/30 tl do 100 mm | m2 | 0.96 |  | 0 |  |  | základní |  | 0 | 0 | 0 | 0 | 0 | 4 | K | 2 |  |  |  | ROZPOCET |  |  |  | 0 | 0 | 0 | 0 | 0 | 1 | 0 | 4 | -1265233477
| PP |  | Těsnicí nebo opevňovací vrstva z prostého betonu pro prostředí s mrazovými cykly tř. C 25/30, tl. vrstvy 100 mm | [14 empty] | PP | 2
| Online PSC |  | https://podminky.urs.cz/item/CS_URS_2022_01/457312811 | [14 empty] | Online PSC | 2
| VV |  | DPS - C_Situace, D.1.1_Stavební část - ČOV, D.1.1.2-9 PP odtok čov, D.1.1.7 Výústní objekt | [14 empty] | VV | 2 | 1 | True | 0 | ROZPOCET
| VV |  | 1,2*0,8 |  | 0.96 | [12 empty] | VV | 2 | 2 | True | 1 | ROZPOCET
26 | K | 462512370 | Zához z lomového kamene s proštěrkováním z terénu hmotnost přes 200 do 500 kg | m3 | 3.64 |  | 0 |  |  | základní |  | 0 | 2.4341 | 8.8601 | 0 | 0 | 4 | K | 2 |  |  |  | ROZPOCET |  |  |  | 0 | 0 | 0 | 0 | 0 | 1 | 0 | 4 | 2078345650
| PP |  | Zához z lomového kamene neupraveného záhozového s proštěrkováním z terénu, hmotnosti jednotlivých kamenů přes 200 do 500 kg | [14 empty] | PP | 2
| Online PSC |  | https://podminky.urs.cz/item/CS_URS_2022_01/462512370 | [14 empty] | Online PSC | 2
| VV |  | DPS - C_Situace, D.1.1_Stavební část - ČOV, D.1.1.2-9 PP odtok čov, D.1.1.7 Výústní objekt | [14 empty] | VV | 2 | 1 | True | 0 | ROZPOCET
| VV |  | opevnění břehů a dna koryta potoka - cekem délka 8,7m, š 3,5m, hl 0,2m | [14 empty] | VV | 2 | 1 | True | 0 | ROZPOCET
| VV |  | (0,8*0,65*3,5)*2 |  | 3.64 | [12 empty] | VV | 2 | 2 | True | 0 | ROZPOCET
| VV |  | Součet |  | 3.64 | [12 empty] | VV | 2 | 4 | True | 1 | ROZPOCET
27 | K | 463212111 | Rovnanina z lomového kamene upraveného s vyklínováním spár úlomky kamene | m3 | 12.18 |  | 0 |  |  | základní |  | 0 | 1.9968 | 24.321 | 0 | 0 | 4 | K | 2 |  |  |  | ROZPOCET |  |  |  | 0 | 0 | 0 | 0 | 0 | 1 | 0 | 4 | -917159012
| PP |  | Rovnanina z lomového kamene upraveného, tříděného jakékoliv tloušťky rovnaniny s vyklínováním spár a dutin úlomky kamene | [14 empty] | PP | 2
| Online PSC |  | https://podminky.urs.cz/item/CS_URS_2022_01/463212111 | [14 empty] | Online PSC | 2
| VV |  | DPS - C_Situace, D.1.1_Stavební část - ČOV, D.1.1.2-9 PP odtok čov, D.1.1.7 Výústní objekt | [14 empty] | VV | 2 | 1 | True | 0 | ROZPOCET
| VV |  | opevnění břehů a dna koryta potoka - cekem 8,7m, š 3,5m | [14 empty] | VV | 2 | 1 | True | 0 | ROZPOCET
| VV |  | 8,7*3,5*0,4 |  | 12.18 | [12 empty] | VV | 2 | 2 | True | 1 | ROZPOCET
28 | K | 465513127 | Dlažba z lomového kamene na cementovou maltu s vyspárováním tl 200 mm | m2 | 0.96 |  | 0 |  |  | základní |  | 0 | 0.74327 | 0.71354 | 0 | 0 | 4 | K | 2 |  |  |  | ROZPOCET |  |  |  | 0 | 0 | 0 | 0 | 0 | 1 | 0 | 4 | -1099424286
| PP |  | Dlažba z lomového kamene lomařsky upraveného na cementovou maltu, s vyspárováním cementovou maltou, tl. kamene 200 mm | [14 empty] | PP | 2
| Online PSC |  | https://podminky.urs.cz/item/CS_URS_2022_01/465513127 | [14 empty] | Online PSC | 2
| VV |  | DPS - C_Situace, D.1.1_Stavební část - ČOV, D.1.1.2-9 PP odtok čov, D.1.1.7 Výústní objekt | [14 empty] | VV | 2 | 1 | True | 0 | ROZPOCET
| VV |  | 1,2*0,8 |  | 0.96 | [12 empty] | VV | 2 | 2 | True | 1 | ROZPOCET
29 | K | 465515214 | Dlažba z hrubých kopáků na sucho s vyplněním spár drnem pl do 20 m2 tl 400 mm | m2 | 1.4 |  | 0 |  |  | základní |  | 0 | 0.97278 | 1.3619 | 0 | 0 | 4 | K | 2 |  |  |  | ROZPOCET |  |  |  | 0 | 0 | 0 | 0 | 0 | 1 | 0 | 4 | 400036250
| PP |  | Dlažba z hrubých kopáků vodorovná nebo plocha ve sklonu do 1:1 na sucho, s vyplněním spár drnem v ploše do 20 m2, tl. 400 mm | [14 empty] | PP | 2
| Online PSC |  | https://podminky.urs.cz/item/CS_URS_2022_01/465515214 | [14 empty] | Online PSC | 2
| VV |  | DPS - C_Situace, D.1.1_Stavební část - ČOV, D.1.1.2-9 PP odtok čov, D.1.1.7 Výústní objekt | [14 empty] | VV | 2 | 1 | True | 0 | ROZPOCET
| VV |  | 3,5*0,2*2 |  | 1.4 | [12 empty] | VV | 2 | 2 | True | 1 | ROZPOCET
| D | 8 | Trubní vedení |  |  |  | 0 |  |  |  |  | 0 |  | 17.9566 |  | 0 | 1 | D | 1 |  |  |  | ROZPOCET | [9 empty] | 0
30 | K | 811391111 | Montáž potrubí z trub betonových s polodrážkou (přímých) a integrovaným pryžovým těsněním otevřený výkop sklon do 20 % DN 400 | m | 51.5 |  | 0 |  |  | základní |  | 0 | 0.00226 | 0.11639 | 0 | 0 | 4 | K | 2 |  |  |  | ROZPOCET |  |  |  | 0 | 0 | 0 | 0 | 0 | 1 | 0 | 4 | -1021376751
| PP |  | Montáž potrubí z trub betonových (přímých) s polodrážkou v otevřeném výkopu ve sklonu do 20 % s integrovaným pryžovým těsněním DN 400 | [14 empty] | PP | 2
| Online PSC |  | https://podminky.urs.cz/item/CS_URS_2022_01/811391111 | [14 empty] | Online PSC | 2
| VV |  | DPS - C_Situace, D.1.1_Stavební část - ČOV, D.1.1.2-9 PP odtok čov | [14 empty] | VV | 2 | 1 | True | 0 | ROZPOCET
| VV |  | 51,5 |  | 51.5 | [12 empty] | VV | 2 | 2 | True | 1 | ROZPOCET
31 | M | 59221007 | trouba betonová přímá DN 200 dl 125cm | m | 52.015 |  | 0 |  |  | základní |  | 0 | 0.0576 | 2.9961 | 0 | 0 | 8 | M | 2 |  |  |  | ROZPOCET |  |  |  | 0 | 0 | 0 | 0 | 0 | 1 | 0 | 4 | 1434863291
| PP |  | trouba betonová přímá DN 200 dl 125cm | [14 empty] | PP | 2
| VV |  | 51,5*1,01 'Přepočtené koeficientem množství |  | 52.015 | [12 empty] | VV | 2 | 2 | False | 1 | ROZPOCET
32 | K | 871350310 | Montáž kanalizačního potrubí hladkého plnostěnného SN 10 z polypropylenu DN 200 | m | 31 |  | 0 |  |  | základní |  | 0 | 1e-05 | 0.00031 | 0 | 0 | 4 | K | 2 |  |  |  | ROZPOCET |  |  |  | 0 | 0 | 0 | 0 | 0 | 1 | 0 | 4 | 1074822575
| PP |  | Montáž kanalizačního potrubí z plastů z polypropylenu PP hladkého plnostěnného SN 10 DN 200 | [14 empty] | PP | 2
| Online PSC |  | https://podminky.urs.cz/item/CS_URS_2022_01/871350310 | [14 empty] | Online PSC | 2
| VV |  | DPS - C_Situace, D.1.1_Stavební část - ČOV, D.1.1.2-9 PP odtok čov | [14 empty] | VV | 2 | 1 | True | 0 | ROZPOCET
| VV |  | 9+22 |  | 31 | [12 empty] | VV | 2 | 2 | True | 1 | ROZPOCET
33 | M | 28617004 | trubka kanalizační PP plnostěnná třívrstvá DN 200x1000mm SN10 | m | 31.465 |  | 0 |  |  | základní |  | 0 | 0.0046 | 0.14474 | 0 | 0 | 8 | M | 2 |  |  |  | ROZPOCET |  |  |  | 0 | 0 | 0 | 0 | 0 | 1 | 0 | 4 | 382108413
| PP |  | trubka kanalizační PP plnostěnná třívrstvá DN 200x1000mm SN10 | [14 empty] | PP | 2
| VV |  | 31*1,015 'Přepočtené koeficientem množství |  | 31.465 | [12 empty] | VV | 2 | 2 | False | 1 | ROZPOCET
34 | K | 891352421 | Montáž koncových klapek PE-HD na kolmou stěnu DN 200 | kus | 1 |  | 0 |  |  | základní |  | 0 | 0 | 0 | 0 | 0 | 4 | K | 2 |  |  |  | ROZPOCET |  |  |  | 0 | 0 | 0 | 0 | 0 | 1 | 0 | 4 | -1843323030
| PP |  | Montáž kanalizačních armatur na potrubí koncových klapek PE-HD na kolmou stěnu DN 200 | [14 empty] | PP | 2
| Online PSC |  | https://podminky.urs.cz/item/CS_URS_2022_01/891352421 | [14 empty] | Online PSC | 2
| VV |  | DPS - C_Situace, D.1.1_Stavební část - ČOV, D.1.1.2-9 PP odtok čov, D.1.1.7 Výústní objekt | [14 empty] | VV | 2 | 1 | True | 0 | ROZPOCET
| VV |  | 1 |  | 1 | [12 empty] | VV | 2 | 2 | True | 1 | ROZPOCET
35 | M | 42283004 | klapka koncová na kolmou betonovou stěnu PE-HD DN 200 | kus | 1 |  | 0 |  |  | základní |  | 0 | 0.006 | 0.006 | 0 | 0 | 8 | M | 2 |  |  |  | ROZPOCET |  |  |  | 0 | 0 | 0 | 0 | 0 | 1 | 0 | 4 | 376023638
| PP |  | klapka koncová na kolmou betonovou stěnu PE-HD DN 200 | [14 empty] | PP | 2
36 | K | 892352121 | Tlaková zkouška vzduchem potrubí DN 200 těsnícím vakem ucpávkovým | úsek | 6 |  | 0 |  |  | základní |  | 0 | 0.00018 | 0.00108 | 0 | 0 | 4 | K | 2 |  |  |  | ROZPOCET |  |  |  | 0 | 0 | 0 | 0 | 0 | 1 | 0 | 4 | -31394451
| PP |  | Tlakové zkoušky vzduchem těsnícími vaky ucpávkovými DN 200 | [14 empty] | PP | 2
| Online PSC |  | https://podminky.urs.cz/item/CS_URS_2022_01/892352121 | [14 empty] | Online PSC | 2
| VV |  | DPS - C_Situace, D.1.1_Stavební část - ČOV, D.1.1.2-9 PP odtok čov | [14 empty] | VV | 2 | 1 | True | 0 | ROZPOCET
| VV |  | 6 |  | 6 | [12 empty] | VV | 2 | 2 | True | 1 | ROZPOCET
37 | K | 894211111 | Šachty kanalizační kruhové z prostého betonu na potrubí DN 200 dno beton tř. C 25/30 | kus | 1 |  | 0 |  |  | základní |  | 0 | 1.4212 | 1.4212 | 0 | 0 | 4 | K | 2 |  |  |  | ROZPOCET |  |  |  | 0 | 0 | 0 | 0 | 0 | 1 | 0 | 4 | 862839810
| PP |  | Šachty kanalizační z prostého betonu výšky vstupu do 1,50 m kruhové s obložením dna betonem tř. C 25/30, na potrubí DN do 200 | [14 empty] | PP | 2
| Online PSC |  | https://podminky.urs.cz/item/CS_URS_2022_01/894211111 | [14 empty] | Online PSC | 2
| VV |  | DPS - C_Situace, D.1.1_Stavební část - ČOV, D.1.1.2-9 PP odtok čov | [14 empty] | VV | 2 | 1 | True | 0 | ROZPOCET
| VV |  | 1 "MŠ |  | 1 | [12 empty] | VV | 2 | 2 | True | 1 | ROZPOCET
38 | K | 894410302 | Osazení betonových dílců pro kanalizační šachty DN 1000 deska zákrytová | kus | 1 |  | 0 |  |  | základní |  | 0 | 0.00989 | 0.00989 | 0 | 0 | 4 | K | 2 |  |  |  | ROZPOCET |  |  |  | 0 | 0 | 0 | 0 | 0 | 1 | 0 | 4 | -375292263
| PP |  | Osazení betonových dílců šachet kanalizačních deska zákrytová DN 1000 | [14 empty] | PP | 2
| Online PSC |  | https://podminky.urs.cz/item/CS_URS_2022_01/894410302 | [14 empty] | Online PSC | 2
| VV |  | DPS - C_Situace, D.1.1_Stavební část - ČOV, D.1.1.2-9 PP odtok čov | [14 empty] | VV | 2 | 1 | True | 0 | ROZPOCET
| VV |  | 1 "MŠ |  | 1 | [12 empty] | VV | 2 | 2 | True | 1 | ROZPOCET
39 | M | 59224315 | deska betonová zákrytová pro kruhové šachty 100/62,5x16,5cm | kus | 1 |  | 0 |  |  | základní |  | 0 | 0.449 | 0.449 | 0 | 0 | 8 | M | 2 |  |  |  | ROZPOCET |  |  |  | 0 | 0 | 0 | 0 | 0 | 1 | 0 | 4 | 1642048202
| PP |  | deska betonová zákrytová pro kruhové šachty 100/62,5x16,5cm | [14 empty] | PP | 2
40 | K | 894411111 | Zřízení šachet kanalizačních z betonových dílců na potrubí DN do 200 dno beton tř. C 25/30 | kus | 3 |  | 0 |  |  | základní |  | 0 | 1.9273 | 5.7818 | 0 | 0 | 4 | K | 2 |  |  |  | ROZPOCET |  |  |  | 0 | 0 | 0 | 0 | 0 | 1 | 0 | 4 | -1111835993
| PP |  | Zřízení šachet kanalizačních z betonových dílců výšky vstupu do 1,50 m s obložením dna betonem tř. C 25/30, na potrubí DN do 200 | [14 empty] | PP | 2
| Online PSC |  | https://podminky.urs.cz/item/CS_URS_2022_01/894411111 | [14 empty] | Online PSC | 2
| VV |  | DPS - C_Situace, D.1.1_Stavební část - ČOV, D.1.1.2-9 PP odtok čov | [14 empty] | VV | 2 | 1 | True | 0 | ROZPOCET
| VV |  | 3 |  | 3 | [12 empty] | VV | 2 | 2 | True | 1 | ROZPOCET
41 | M | 59224315 | deska betonová zákrytová pro kruhové šachty 100/62,5x16,5cm | kus | 3 |  | 0 |  |  | základní |  | 0 | 0.449 | 1.347 | 0 | 0 | 8 | M | 2 |  |  |  | ROZPOCET |  |  |  | 0 | 0 | 0 | 0 | 0 | 1 | 0 | 4 | -687934081
| PP |  | deska betonová zákrytová pro kruhové šachty 100/62,5x16,5cm | [14 empty] | PP | 2
| VV |  | 3 |  | 3 | [12 empty] | VV | 2 | 2 | True | 1 | ROZPOCET
42 | M | 59224013 | prstenec šachtový vyrovnávací betonový 625x100x100mm | kus | 6 |  | 0 |  |  | základní |  | 0 | 0.053 | 0.318 | 0 | 0 | 8 | M | 2 |  |  |  | ROZPOCET |  |  |  | 0 | 0 | 0 | 0 | 0 | 1 | 0 | 4 | 15257582
| PP |  | prstenec šachtový vyrovnávací betonový 625x100x100mm | [14 empty] | PP | 2
| VV |  | 3*2 |  | 6 | [12 empty] | VV | 2 | 2 | True | 1 | ROZPOCET
43 | M | 59224023 | dno betonové šachtové DN 200 betonový žlab i nástupnice 100x63,5x15cm | kus | 3 |  | 0 |  |  | základní |  | 0 | 1.363 | 4.089 | 0 | 0 | 8 | M | 2 |  |  |  | ROZPOCET |  |  |  | 0 | 0 | 0 | 0 | 0 | 1 | 0 | 4 | 2109844373
| PP |  | dno betonové šachtové DN 200 betonový žlab i nástupnice 100x63,5x15cm | [14 empty] | PP | 2
44 | K | 899103112 | Osazení poklopů litinových nebo ocelových včetně rámů pro třídu zatížení B125, C250 | kus | 4 |  | 0 |  |  | základní |  | 0 | 0.21734 | 0.86936 | 0 | 0 | 4 | K | 2 |  |  |  | ROZPOCET |  |  |  | 0 | 0 | 0 | 0 | 0 | 1 | 0 | 4 | 225193650
| PP |  | Osazení poklopů litinových a ocelových včetně rámů pro třídu zatížení B125, C250 | [14 empty] | PP | 2
| Online PSC |  | https://podminky.urs.cz/item/CS_URS_2022_01/899103112 | [14 empty] | Online PSC | 2
| VV |  | DPS - C_Situace, D.1.1_Stavební část - ČOV, D.1.1.2-9 PP odtok čov | [14 empty] | VV | 2 | 1 | True | 0 | ROZPOCET
| VV |  | 4 |  | 4 | [12 empty] | VV | 2 | 2 | True | 1 | ROZPOCET
45 | M | 55241002 | poklop kanalizační betonolitinový, rám betonolitinový 125mm, B 125 bez odvětrání | kus | 4 |  | 0 |  |  | základní |  | 0 | 0.099 | 0.396 | 0 | 0 | 8 | M | 2 |  |  |  | ROZPOCET |  |  |  | 0 | 0 | 0 | 0 | 0 | 1 | 0 | 4 | 1630763816
| PP |  | poklop kanalizační betonolitinový, rám betonolitinový 125mm, B 125 bez odvětrání | [14 empty] | PP | 2
46 | K | 899722114 | Krytí potrubí z plastů výstražnou fólií z PVC 40 cm | m | 82.5 |  | 0 |  |  | základní |  | 0 | 0.00013 | 0.010725 | 0 | 0 | 4 | K | 2 |  |  |  | ROZPOCET |  |  |  | 0 | 0 | 0 | 0 | 0 | 1 | 0 | 4 | 1114258471
| PP |  | Krytí potrubí z plastů výstražnou fólií z PVC šířky 40 cm | [14 empty] | PP | 2
| Online PSC |  | https://podminky.urs.cz/item/CS_URS_2022_01/899722114 | [14 empty] | Online PSC | 2
| VV |  | DPS - C_Situace, D.1.1_Stavební část - ČOV, D.1.1.2-9 PP odtok čov | [14 empty] | VV | 2 | 1 | True | 0 | ROZPOCET
| VV |  | 51,5+9+22 |  | 82.5 | [12 empty] | VV | 2 | 2 | True | 1 | ROZPOCET
| D | 998 | Přesun hmot |  |  |  | 0 |  |  |  |  | 0 |  | 0 |  | 0 | 1 | D | 1 |  |  |  | ROZPOCET | [9 empty] | 0
47 | K | 998276101 | Přesun hmot pro trubní vedení z trub z plastických hmot otevřený výkop | t | 53.447 |  | 0 |  |  | základní |  | 0 | 0 | 0 | 0 | 0 | 4 | K | 2 |  |  |  | ROZPOCET |  |  |  | 0 | 0 | 0 | 0 | 0 | 1 | 0 | 4 | 655187512
| PP |  | Přesun hmot pro trubní vedení hloubené z trub z plastických hmot nebo sklolaminátových pro vodovody nebo kanalizace v otevřeném výkopu dopravní vzdálenost do 15 m | [14 empty] | PP | 2
| Online PSC |  | https://podminky.urs.cz/item/CS_URS_2022_01/998276101 | [14 empty] | Online PSC | 2
48 | K | 998276126 | Příplatek k přesunu hmot pro trubní vedení z trub z plastických hmot za zvětšený přesun přes 1000 do 2000 m | t | 53.447 |  | 0 |  |  | základní |  | 0 | 0 | 0 | 0 | 0 | 4 | K | 2 |  |  |  | ROZPOCET |  |  |  | 0 | 0 | 0 | 0 | 0 | 1 | 0 | 4 | 879100438
| PP |  | Přesun hmot pro trubní vedení hloubené z trub z plastických hmot nebo sklolaminátových Příplatek k cenám za zvětšený přesun přes vymezenou největší dopravní vzdálenost přes 1000 do 2000 m | [14 empty] | PP | 2
| Online PSC |  | https://podminky.urs.cz/item/CS_URS_2022_01/998276126 | [14 empty] | Online PSC | 2
| D | SKL | Skládkovné |  |  |  | 0 |  |  |  |  | 0 |  | 0 |  | 0 | 1 | D | 1 |  |  |  | ROZPOCET | [9 empty] | 0
49 | K | 171201231 | Poplatek za uložení zeminy a kamení na recyklační skládce (skládkovné) kód odpadu 17 05 04 | t | 59.983 |  | 0 |  |  | základní |  | 0 | 0 | 0 | 0 | 0 | 512 | K | 2 |  |  |  | ROZPOCET |  |  |  | 0 | 0 | 0 | 0 | 0 | 1 | 0 | 512 | -1049542578
| PP |  | Poplatek za uložení stavebního odpadu na recyklační skládce (skládkovné) zeminy a kamení zatříděného do Katalogu odpadů pod kódem 17 05 04 | [14 empty] | PP | 2
| Online PSC |  | https://podminky.urs.cz/item/CS_URS_2022_01/171201231 | [14 empty] | Online PSC | 2
| VV |  | (Hloubení_rýh-Zásyp)*1,7 |  | 59.983 | [12 empty] | VV | 2 | 2 | True | 1 | ROZPOCET

## SO 01.5 - Terénní úpravy ...
{b50208c9-a2ea-4d40-be36-8a849d0ccfe4}
2
| KRYCÍ LIST SOUPISU PRACÍ | [7 empty] | v --- níže se nacházejí doplnkové a pomocné údaje k sestavám --- v | [8 empty] | False
Stavba:
Splašková kanalizace a ČOV pro obec Rychnov na Moravě
Objekt:
SO 01 - Čistírna odpadních vod
Soupis:
SO 01.5 - Terénní úpravy a oplocení areálu ČOV
| KSO: |  |  |  |  | CC-CZ:
| Místo: |  | Horní Rychnov, Dolní Rychnov |  |  | Datum: | 19. 1. 2022
| Zadavatel: |  |  |  |  | IČ: | 00277312
|  | Obec Rychnov na Moravě |  |  |  | DIČ:
| Uchazeč: |  |  |  |  | IČ: | Vyplň údaj
|  | Vyplň údaj |  |  |  | DIČ: | Vyplň údaj
| Projektant: |  |  |  |  | IČ: | 04326181
|  | LK PROJEKT s.r.o. |  |  |  | DIČ:
| Zpracovatel: |  |  |  |  | IČ:
DIČ:
Poznámka:
| Cena bez DPH | [5 empty] | 0
|  |  | Základ daně |  |  | Sazba daně | Výše daně
| DPH | základní | 0 |  |  | 21% | 0
|  | snížená | 0 |  |  | 15% | 0
|  | zákl. přenesená | 0 |  |  | 21% | 0
|  | sníž. přenesená | 0 |  |  | 15% | 0
|  | nulová | 0 |  |  | 0% | 0
| Cena s DPH |  |  | v | CZK |  | 0
REKAPITULACE ČLENĚNÍ SOUPISU PRACÍ
Stavba:
Splašková kanalizace a ČOV pro obec Rychnov na Moravě
Objekt:
SO 01 - Čistírna odpadních vod
Soupis:
SO 01.5 - Terénní úpravy a oplocení areálu ČOV
Místo: |  |  | Horní Rychnov, Dolní Rychnov |  |  | Datum: | 19. 1. 2022
Zadavatel: |  |  | Obec Rychnov na Moravě |  |  | Projektant: | LK PROJEKT s.r.o.
Uchazeč: |  |  | Vyplň údaj |  |  | Zpracovatel:
Kód dílu - Popis | [6 empty] | Cena celkem [CZK]
Náklady stavby celkem | [6 empty] | 0 | [11 empty] | -1
| HSV - Práce a dodávky HSV | [5 empty] | 0
| 1 - Zemní práce | [5 empty] | 0
| 3 - Svislé a kompletní konstrukce | [5 empty] | 0
| 5 - Komunikace pozemní | [5 empty] | 0
| 9 - Ostatní konstrukce a práce, bourání | [5 empty] | 0
| 998 - Přesun hmot | [5 empty] | 0
SOUPIS PRACÍ
Stavba:
Splašková kanalizace a ČOV pro obec Rychnov na Moravě
Objekt:
SO 01 - Čistírna odpadních vod
Soupis:
SO 01.5 - Terénní úpravy a oplocení areálu ČOV
Místo: |  |  | Horní Rychnov, Dolní Rychnov |  |  | Datum: | 19. 1. 2022
Zadavatel: |  |  | Obec Rychnov na Moravě |  |  | Projektant: | LK PROJEKT s.r.o.
Uchazeč: |  |  | Vyplň údaj |  |  | Zpracovatel:
PČ | Typ | Kód | Popis | MJ | Množství | J.cena [CZK] | Cena celkem [CZK] | Cenová soustava |  | DPH | J. Nh [h] | Nh celkem [h] | J. hmotnost [t] | Hmotnost celkem [t] | J. suť [t] | Suť Celkem [t]
Náklady soupisu celkem | [6 empty] | 0 |  |  |  |  | 0 |  | 20.5228 |  | 0 |  | D | -1 | [10 empty] | 0
| D | HSV | Práce a dodávky HSV |  |  |  | 0 |  |  |  |  | 0 |  | 20.5228 |  | 0 | 1 | D | 0 |  |  |  | ROZPOCET | [6 empty] | 0
| D | 1 | Zemní práce |  |  |  | 0 |  |  |  |  | 0 |  | 0.044843 |  | 0 | 1 | D | 1 |  |  |  | ROZPOCET | [6 empty] | 0
1 | K | 131112531 | Hloubení jamek objem do 0,5 m3 v soudržných horninách třídy těžitelnosti I skupiny 1 a 2 ručně | m3 | 2.05 |  | 0 |  |  | základní |  | 0 | 0 | 0 | 0 | 0 | 4 | K | 2 |  |  |  | ROZPOCET | 0 | 0 | 0 | 0 | 0 | 1 | 0 | 4 | -93384348
| PP |  | Hloubení jamek ručně objemu do 0,5 m3 s odhozením výkopku do 3 m nebo naložením na dopravní prostředek v hornině třídy těžitelnosti I skupiny 1 a 2 soudržných | [14 empty] | PP | 2
| Online PSC |  | https://podminky.urs.cz/item/CS_URS_2022_01/131112531 | [14 empty] | Online PSC | 2
| VV |  | DPS - C4 Situace ČOV, D.1.1_Stavební část - ČOV, D.1.1.9 Oplocení čov | [14 empty] | VV | 2 | 1 | True | 0 | ROZPOCET
| VV |  | Předpokládané množství | [14 empty] | VV | 2 | 1 | True | 0 | ROZPOCET
| VV |  | 32*0,25*0,25*0,8 |  | 1.6 | [12 empty] | VV | 2 | 2 | True | 0 | ROZPOCET
| VV |  | 2*0,5*0,5*0,9 |  | 0.45 | [12 empty] | VV | 2 | 2 | True | 0 | ROZPOCET
| VV |  | Součet |  | 2.05 | [12 empty] | VV | 2 | 4 | True | 1 | ROZPOCET
2 | K | 162351103r | Vodorovné přemístění výkopku/sypaniny z horniny třídy těžitelnosti I skupiny 1 až 3 z meziskládky | m3 | 2947.833 |  | 0 |  |  | základní |  | 0 | 0 | 0 | 0 | 0 | 4 | K | 2 |  |  |  | ROZPOCET | 0 | 0 | 0 | 0 | 0 | 1 | 0 | 4 | 1317946601
| PP |  | Vodorovné přemístění výkopku nebo sypaniny po suchu na obvyklém dopravním prostředku, bez naložení výkopku, avšak se složením bez rozhrnutí z horniny třídy těžitelnosti I skupiny 1 až 3 z meziskládky | [14 empty] | PP | 2
| VV |  | dovoz potřebné přebytečné z řadů | [14 empty] | VV | 2 | 1 | True | 0 | ROZPOCET
| VV |  | 639,61 přebytek z výkopu ČOV | [14 empty] | VV | 2 | 1 | True | 0 | ROZPOCET
| VV |  | 3587,443-639,61 |  | 2947.833 | [12 empty] | VV | 2 | 2 | True | 0 | ROZPOCET
| VV |  | Součet |  | 2947.833 | [12 empty] | VV | 2 | 4 | True | 1 | ROZPOCET
3 | K | 167151111 | Nakládání výkopku z hornin třídy těžitelnosti I skupiny 1 až 3 přes 100 m3 | m3 | 3587.443 |  | 0 |  |  | základní |  | 0 | 0 | 0 | 0 | 0 | 4 | K | 2 |  |  |  | ROZPOCET | 0 | 0 | 0 | 0 | 0 | 1 | 0 | 4 | -1731382503
| PP |  | Nakládání, skládání a překládání neulehlého výkopku nebo sypaniny strojně nakládání, množství přes 100 m3, z hornin třídy těžitelnosti I, skupiny 1 až 3 | [14 empty] | PP | 2
| Online PSC |  | https://podminky.urs.cz/item/CS_URS_2022_01/167151111 | [14 empty] | Online PSC | 2
| VV |  | DPS - C4 Situace ČOV, D.1.1_Stavební část - ČOV | [14 empty] | VV | 2 | 1 | True | 0 | ROZPOCET
| VV |  | Předpokládané množství | [14 empty] | VV | 2 | 1 | True | 0 | ROZPOCET
| VV |  | 639,61 |  | 639.61 | [12 empty] | VV | 2 | 2 | True | 0 | ROZPOCET
| VV |  | dovezená | [14 empty] | VV | 2 | 1 | True | 0 | ROZPOCET
| VV |  | 2947,833 |  | 2947.833 | [12 empty] | VV | 2 | 2 | True | 0 | ROZPOCET
| VV |  | Součet |  | 3587.443 | [12 empty] | VV | 2 | 4 | True | 1 | ROZPOCET
4 | K | 171151101 | Hutnění boků násypů pro jakýkoliv sklon a míru zhutnění svahu | m2 | 698.5 |  | 0 |  |  | základní |  | 0 | 0 | 0 | 0 | 0 | 4 | K | 2 |  |  |  | ROZPOCET | 0 | 0 | 0 | 0 | 0 | 1 | 0 | 4 | 213668730
| PP |  | Hutnění boků násypů z hornin soudržných a sypkých pro jakýkoliv sklon, délku a míru zhutnění svahu | [14 empty] | PP | 2
| Online PSC |  | https://podminky.urs.cz/item/CS_URS_2022_01/171151101 | [14 empty] | Online PSC | 2
| VV |  | DPS - C4 Situace ČOV, D.1.1_Stavební část - ČOV | [14 empty] | VV | 2 | 1 | True | 0 | ROZPOCET
| VV |  | Předpokládané množství | [14 empty] | VV | 2 | 1 | True | 0 | ROZPOCET
| VV |  | 40*3,81 |  | 152.4 | [12 empty] | VV | 2 | 2 | True | 0 | ROZPOCET
| VV |  | 40*6,35 |  | 254 | [12 empty] | VV | 2 | 2 | True | 0 | ROZPOCET
| VV |  | 23*6,35*2 |  | 292.1 | [12 empty] | VV | 2 | 2 | True | 0 | ROZPOCET
| VV |  | Součet |  | 698.5 | [12 empty] | VV | 2 | 4 | True | 1 | ROZPOCET
5 | K | 171151103 | Uložení sypaniny z hornin soudržných do násypů zhutněných strojně | m3 | 3587.443 |  | 0 |  |  | základní |  | 0 | 0 | 0 | 0 | 0 | 4 | K | 2 |  |  |  | ROZPOCET | 0 | 0 | 0 | 0 | 0 | 1 | 0 | 4 | 170828630
| PP |  | Uložení sypanin do násypů strojně s rozprostřením sypaniny ve vrstvách a s hrubým urovnáním zhutněných z hornin soudržných jakékoliv třídy těžitelnosti | [14 empty] | PP | 2
| Online PSC |  | https://podminky.urs.cz/item/CS_URS_2022_01/171151103 | [14 empty] | Online PSC | 2
| VV |  | DPS - C4 Situace ČOV, D.1.1_Stavební část - ČOV | [14 empty] | VV | 2 | 1 | True | 0 | ROZPOCET
| VV |  | Předpokládané množství | [14 empty] | VV | 2 | 1 | True | 0 | ROZPOCET
| VV |  | 50,16*44,7*1,6 |  | 3587.443 | [12 empty] | VV | 2 | 2 | True | 1 | ROZPOCET
6 | K | 171152501 | Zhutnění podloží z hornin soudržných nebo nesoudržných pod násypy | m2 | 2242.152 |  | 0 |  |  | základní |  | 0 | 0 | 0 | 0 | 0 | 4 | K | 2 |  |  |  | ROZPOCET | 0 | 0 | 0 | 0 | 0 | 1 | 0 | 4 | -243549508
| PP |  | Zhutnění podloží pod násypy z rostlé horniny třídy těžitelnosti I a II, skupiny 1 až 4 z hornin soudružných a nesoudržných | [14 empty] | PP | 2
| Online PSC |  | https://podminky.urs.cz/item/CS_URS_2022_01/171152501 | [14 empty] | Online PSC | 2
| VV |  | DPS - C4 Situace ČOV, D.1.1_Stavební část - ČOV | [14 empty] | VV | 2 | 1 | True | 0 | ROZPOCET
| VV |  | Předpokládané množství | [14 empty] | VV | 2 | 1 | True | 0 | ROZPOCET
| VV |  | 50,16*44,7 |  | 2242.152 | [12 empty] | VV | 2 | 2 | True | 1 | ROZPOCET
7 | K | 181351113 | Rozprostření ornice tl vrstvy do 200 mm pl přes 500 m2 v rovině nebo ve svahu do 1:5 strojně | m2 | 2242.152 |  | 0 |  |  | základní |  | 0 | 0 | 0 | 0 | 0 | 4 | K | 2 |  |  |  | ROZPOCET | 0 | 0 | 0 | 0 | 0 | 1 | 0 | 4 | 626007111
| PP |  | Rozprostření a urovnání ornice v rovině nebo ve svahu sklonu do 1:5 strojně při souvislé ploše přes 500 m2, tl. vrstvy do 200 mm | [14 empty] | PP | 2
| Online PSC |  | https://podminky.urs.cz/item/CS_URS_2022_01/181351113 | [14 empty] | Online PSC | 2
| VV |  | DPS - C4 Situace ČOV, D.1.1_Stavební část - ČOV | [14 empty] | VV | 2 | 1 | True | 0 | ROZPOCET
| VV |  | Předpokládané množství | [14 empty] | VV | 2 | 1 | True | 0 | ROZPOCET
| VV |  | 50,16*44,7 |  | 2242.152 | [12 empty] | VV | 2 | 2 | True | 1 | ROZPOCET
8 | K | 181451311 | Založení trávníku strojně v jedné operaci v rovině nebo na svahu do 1:5 | m2 | 2242.152 |  | 0 |  |  | základní |  | 0 | 0 | 0 | 0 | 0 | 4 | K | 2 |  |  |  | ROZPOCET | 0 | 0 | 0 | 0 | 0 | 1 | 0 | 4 | 333939819
| PP |  | Založení trávníku strojně výsevem včetně utažení na ploše v rovině nebo na svahu do 1:5 | [14 empty] | PP | 2
| Online PSC |  | https://podminky.urs.cz/item/CS_URS_2022_01/181451311 | [14 empty] | Online PSC | 2
| VV |  | DPS - C4 Situace ČOV, D.1.1_Stavební část - ČOV | [14 empty] | VV | 2 | 1 | True | 0 | ROZPOCET
| VV |  | Předpokládané množství | [14 empty] | VV | 2 | 1 | True | 0 | ROZPOCET
| VV |  | 50,16*44,7 |  | 2242.152 | [12 empty] | VV | 2 | 2 | True | 1 | ROZPOCET
9 | M | 00572410 | osivo směs travní parková | kg | 44.843 |  | 0 |  |  | základní |  | 0 | 0.001 | 0.044843 | 0 | 0 | 8 | M | 2 |  |  |  | ROZPOCET | 0 | 0 | 0 | 0 | 0 | 1 | 0 | 4 | -2140708416
| PP |  | osivo směs travní parková | [14 empty] | PP | 2
| VV |  | 2242,152*0,02 'Přepočtené koeficientem množství |  | 44.843 | [12 empty] | VV | 2 | 2 | False | 1 | ROZPOCET
| D | 3 | Svislé a kompletní konstrukce |  |  |  | 0 |  |  |  |  | 0 |  | 7.9103 |  | 0 | 1 | D | 1 |  |  |  | ROZPOCET | [6 empty] | 0
10 | K | 338171123 | Osazování sloupků a vzpěr plotových ocelových v do 2,60 m se zabetonováním | kus | 32 |  | 0 |  |  | základní |  | 0 | 0.17489 | 5.5965 | 0 | 0 | 4 | K | 2 |  |  |  | ROZPOCET | 0 | 0 | 0 | 0 | 0 | 1 | 0 | 4 | -1504048112
| PP |  | Montáž sloupků a vzpěr plotových ocelových trubkových nebo profilovaných výšky do 2,60 m se zabetonováním do 0,08 m3 do připravených jamek | [14 empty] | PP | 2
| Online PSC |  | https://podminky.urs.cz/item/CS_URS_2022_01/338171123 | [14 empty] | Online PSC | 2
| VV |  | DPS - C4 Situace ČOV, D.1.1_Stavební část - ČOV, D.1.1.9 Oplocení čov | [14 empty] | VV | 2 | 1 | True | 0 | ROZPOCET
| VV |  | Předpokládané množství | [14 empty] | VV | 2 | 1 | True | 0 | ROZPOCET
| VV |  | 22+10 |  | 32 | [12 empty] | VV | 2 | 2 | True | 1 | ROZPOCET
11 | M | 55342263 | sloupek plotový koncový Pz a komaxitový 2500/48x1,5mm | kus | 22 |  | 0 |  |  | základní |  | 0 | 0.0043 | 0.0946 | 0 | 0 | 8 | M | 2 |  |  |  | ROZPOCET | 0 | 0 | 0 | 0 | 0 | 1 | 0 | 4 | 1782604763
| PP |  | sloupek plotový koncový Pz a komaxitový 2500/48x1,5mm | [14 empty] | PP | 2
| VV |  | 22 |  | 22 | [12 empty] | VV | 2 | 2 | True | 1 | ROZPOCET
12 | M | 55342276 | vzpěra plotová Pz 2500/38x1,5mm | kus | 10 |  | 0 |  |  | základní |  | 0 | 0 | 0 | 0 | 0 | 8 | M | 2 |  |  |  | ROZPOCET | 0 | 0 | 0 | 0 | 0 | 1 | 0 | 4 | -1033763266
| PP |  | vzpěra plotová Pz 2500/38x1,5mm | [14 empty] | PP | 2
| VV |  | 10 |  | 10 | [12 empty] | VV | 2 | 2 | True | 1 | ROZPOCET
13 | K | 348121221 | Osazení podhrabových desek dl přes 2 do 3 m na ocelové plotové sloupky | kus | 22 |  | 0 |  |  | základní |  | 0 | 0.0004 | 0.0088 | 0 | 0 | 4 | K | 2 |  |  |  | ROZPOCET | 0 | 0 | 0 | 0 | 0 | 1 | 0 | 4 | -590235840
| PP |  | Osazení podhrabových desek na ocelové sloupky, délky desek přes 2 do 3 m | [14 empty] | PP | 2
| Online PSC |  | https://podminky.urs.cz/item/CS_URS_2022_01/348121221 | [14 empty] | Online PSC | 2
| VV |  | DPS - C4 Situace ČOV, D.1.1_Stavební část - ČOV, D.1.1.9 Oplocení čov | [14 empty] | VV | 2 | 1 | True | 0 | ROZPOCET
| VV |  | Předpokládané množství | [14 empty] | VV | 2 | 1 | True | 0 | ROZPOCET
| VV |  | 22 |  | 22 | [12 empty] | VV | 2 | 2 | True | 1 | ROZPOCET
14 | M | 59233120 | deska plotová betonová 2900x50x290mm | kus | 22 |  | 0 |  |  | základní |  | 0 | 0.096 | 2.112 | 0 | 0 | 8 | M | 2 |  |  |  | ROZPOCET | 0 | 0 | 0 | 0 | 0 | 1 | 0 | 4 | -550798291
| PP |  | deska plotová betonová 2900x50x290mm | [14 empty] | PP | 2
15 | K | 348172214 | Montáž vjezdových bran samonosných dvoukřídlových pl přes 5 m2 do 10 m2 | kus | 1 |  | 0 |  |  | základní |  | 0 | 0 | 0 | 0 | 0 | 4 | K | 2 |  |  |  | ROZPOCET | 0 | 0 | 0 | 0 | 0 | 1 | 0 | 4 | 867653272
| PP |  | Montáž vjezdových bran samonosných posuvných dvoukřídlových plochy přes 5 do 10 m2 | [14 empty] | PP | 2
| Online PSC |  | https://podminky.urs.cz/item/CS_URS_2022_01/348172214 | [14 empty] | Online PSC | 2
| VV |  | DPS - C4 Situace ČOV, D.1.1_Stavební část - ČOV, D.1.1.9 Oplocení čov | [14 empty] | VV | 2 | 1 | True | 0 | ROZPOCET
| VV |  | Předpokládané množství | [14 empty] | VV | 2 | 1 | True | 0 | ROZPOCET
| VV |  | 1 |  | 1 | [12 empty] | VV | 2 | 2 | True | 1 | ROZPOCET
16 | M | 55342344 | brána plotová dvoukřídlá Pz 4000x1730mm | kus | 1 |  | 0 |  |  | základní |  | 0 | 0 | 0 | 0 | 0 | 8 | M | 2 |  |  |  | ROZPOCET | 0 | 0 | 0 | 0 | 0 | 1 | 0 | 4 | -1424595388
| PP |  | brána plotová dvoukřídlá Pz 4000x1730mm | [14 empty] | PP | 2
17 | K | 348401220 | Montáž oplocení ze strojového pletiva bez napínacích drátů v do 1,6 m | m | 66 |  | 0 |  |  | základní |  | 0 | 0 | 0 | 0 | 0 | 4 | K | 2 |  |  |  | ROZPOCET | 0 | 0 | 0 | 0 | 0 | 1 | 0 | 4 | 1206058929
| PP |  | Montáž oplocení z pletiva strojového bez napínacích drátů do 1,6 m | [14 empty] | PP | 2
| Online PSC |  | https://podminky.urs.cz/item/CS_URS_2022_01/348401220 | [14 empty] | Online PSC | 2
| VV |  | DPS - C4 Situace ČOV, D.1.1_Stavební část - ČOV, D.1.1.9 Oplocení čov | [14 empty] | VV | 2 | 1 | True | 0 | ROZPOCET
| VV |  | Předpokládané množství | [14 empty] | VV | 2 | 1 | True | 0 | ROZPOCET
| VV |  | 66 |  | 66 | [12 empty] | VV | 2 | 2 | True | 1 | ROZPOCET
18 | M | 31327505 | pletivo drátěné plastifikované se čtvercovými oky 50/2,7 mm v 1600mm | m | 69.3 |  | 0 |  |  | základní |  | 0 | 0.0012 | 0.08316 | 0 | 0 | 8 | M | 2 |  |  |  | ROZPOCET | 0 | 0 | 0 | 0 | 0 | 1 | 0 | 4 | -2095922242
| PP |  | pletivo drátěné plastifikované se čtvercovými oky 50/2,7 mm v 1600mm | [14 empty] | PP | 2
| VV |  | 66*1,05 'Přepočtené koeficientem množství |  | 69.3 | [12 empty] | VV | 2 | 2 | False | 1 | ROZPOCET
19 | K | 348401320 | Rozvinutí, montáž a napnutí ostnatého drátu | m | 66 |  | 0 |  |  | základní |  | 0 | 0 | 0 | 0 | 0 | 4 | K | 2 |  |  |  | ROZPOCET | 0 | 0 | 0 | 0 | 0 | 1 | 0 | 4 | 1622979294
| PP |  | Montáž oplocení z pletiva rozvinutí, uchycení a napnutí drátu ostnatého | [14 empty] | PP | 2
| Online PSC |  | https://podminky.urs.cz/item/CS_URS_2022_01/348401320 | [14 empty] | Online PSC | 2
| VV |  | DPS - C4 Situace ČOV, D.1.1_Stavební část - ČOV, D.1.1.9 Oplocení čov | [14 empty] | VV | 2 | 1 | True | 0 | ROZPOCET
| VV |  | Předpokládané množství | [14 empty] | VV | 2 | 1 | True | 0 | ROZPOCET
| VV |  | 66 |  | 66 | [12 empty] | VV | 2 | 2 | True | 1 | ROZPOCET
20 | M | 31478001 | drát ostnatý D 2mm | m | 69.3 |  | 0 |  |  | základní |  | 0 | 0.0001 | 0.00693 | 0 | 0 | 8 | M | 2 |  |  |  | ROZPOCET | 0 | 0 | 0 | 0 | 0 | 1 | 0 | 4 | -563113161
| PP |  | drát ostnatý D 2mm | [14 empty] | PP | 2
| VV |  | 66*1,05 'Přepočtené koeficientem množství |  | 69.3 | [12 empty] | VV | 2 | 2 | False | 1 | ROZPOCET
21 | K | 348401350 | Rozvinutí, montáž a napnutí napínacího drátu na oplocení | m | 198 |  | 0 |  |  | základní |  | 0 | 0 | 0 | 0 | 0 | 4 | K | 2 |  |  |  | ROZPOCET | 0 | 0 | 0 | 0 | 0 | 1 | 0 | 4 | -797780829
| PP |  | Montáž oplocení z pletiva rozvinutí, uchycení a napnutí drátu napínacího | [14 empty] | PP | 2
| Online PSC |  | https://podminky.urs.cz/item/CS_URS_2022_01/348401350 | [14 empty] | Online PSC | 2
| VV |  | DPS - C4 Situace ČOV, D.1.1_Stavební část - ČOV, D.1.1.9 Oplocení čov | [14 empty] | VV | 2 | 1 | True | 0 | ROZPOCET
| VV |  | Předpokládané množství | [14 empty] | VV | 2 | 1 | True | 0 | ROZPOCET
| VV |  | 198 |  | 198 | [12 empty] | VV | 2 | 2 | True | 1 | ROZPOCET
22 | M | 15619100 | drát poplastovaný kruhový napínací 2,5/3,5mm | m | 207.9 |  | 0 |  |  | základní |  | 0 | 4e-05 | 0.008316 | 0 | 0 | 8 | M | 2 |  |  |  | ROZPOCET | 0 | 0 | 0 | 0 | 0 | 1 | 0 | 4 | 1206109230
| PP |  | drát poplastovaný kruhový napínací 2,5/3,5mm | [14 empty] | PP | 2
| VV |  | 198*1,05 'Přepočtené koeficientem množství |  | 207.9 | [12 empty] | VV | 2 | 2 | False | 1 | ROZPOCET
| D | 5 | Komunikace pozemní |  |  |  | 0 |  |  |  |  | 0 |  | 4.4388 |  | 0 | 1 | D | 1 |  |  |  | ROZPOCET | [6 empty] | 0
23 | K | 564851011 | Podklad ze štěrkodrtě ŠD plochy do 100 m2 tl 150 mm | m2 | 24.75 |  | 0 |  |  | základní |  | 0 | 0 | 0 | 0 | 0 | 4 | K | 2 |  |  |  | ROZPOCET | 0 | 0 | 0 | 0 | 0 | 1 | 0 | 4 | 400219195
| PP |  | Podklad ze štěrkodrti ŠD s rozprostřením a zhutněním plochy jednotlivě do 100 m2, po zhutnění tl. 150 mm | [14 empty] | PP | 2
| Online PSC |  | https://podminky.urs.cz/item/CS_URS_2022_01/564851011 | [14 empty] | Online PSC | 2
| VV |  | DPS - C4 Situace ČOV, D.1.1_Stavební část - ČOV | [14 empty] | VV | 2 | 1 | True | 0 | ROZPOCET
| VV |  | Předpokládané množství | [14 empty] | VV | 2 | 1 | True | 0 | ROZPOCET
| VV |  | okapový chodník | [14 empty] | VV | 2 | 1 | True | 0 | ROZPOCET
| VV |  | (10,25+14,5)*2*0,5 |  | 24.75 | [12 empty] | VV | 2 | 2 | True | 1 | ROZPOCET
24 | K | 596211110 | Kladení zámkové dlažby komunikací pro pěší ručně tl 60 mm skupiny A pl do 50 m2 | m2 | 24.75 |  | 0 |  |  | základní |  | 0 | 0.08922 | 2.2082 | 0 | 0 | 4 | K | 2 |  |  |  | ROZPOCET | 0 | 0 | 0 | 0 | 0 | 1 | 0 | 4 | 1730742331
| PP |  | Kladení dlažby z betonových zámkových dlaždic komunikací pro pěší ručně s ložem z kameniva těženého nebo drceného tl. do 40 mm, s vyplněním spár s dvojitým hutněním, vibrováním a se smetením přebytečného materiálu na krajnici tl. 60 mm skupiny A, pro plochy do 50 m2 | [14 empty] | PP | 2
| Online PSC |  | https://podminky.urs.cz/item/CS_URS_2022_01/596211110 | [14 empty] | Online PSC | 2
| VV |  | DPS - C4 Situace ČOV, D.1.1_Stavební část - ČOV | [14 empty] | VV | 2 | 1 | True | 0 | ROZPOCET
| VV |  | Předpokládané množství | [14 empty] | VV | 2 | 1 | True | 0 | ROZPOCET
| VV |  | (10,25+14,5)*2*0,5 |  | 24.75 | [12 empty] | VV | 2 | 2 | True | 1 | ROZPOCET
25 | M | 4500007640 | Betonová dlažba CSB CIHLA šedá, výška 40 mm | m2 | 25.493 |  | 0 |  |  | základní |  | 0 | 0.0875 | 2.2306 | 0 | 0 | 8 | M | 2 |  |  |  | ROZPOCET | 0 | 0 | 0 | 0 | 0 | 1 | 0 | 4 | 53615337
| PP |  | Betonová dlažba CSB CIHLA šedá, výška 40 mm | [14 empty] | PP | 2
| VV |  | 24,75*1,03 'Přepočtené koeficientem množství |  | 25.493 | [12 empty] | VV | 2 | 2 | False | 1 | ROZPOCET
| D | 9 | Ostatní konstrukce a práce, bourání |  |  |  | 0 |  |  |  |  | 0 |  | 8.1288 |  | 0 | 1 | D | 1 |  |  |  | ROZPOCET | [6 empty] | 0
26 | K | 916231213 | Osazení chodníkového obrubníku betonového stojatého s boční opěrou do lože z betonu prostého | m | 53.5 |  | 0 |  |  | základní |  | 0 | 0.1295 | 6.9283 | 0 | 0 | 4 | K | 2 |  |  |  | ROZPOCET | 0 | 0 | 0 | 0 | 0 | 1 | 0 | 4 | 1302585737
| PP |  | Osazení chodníkového obrubníku betonového se zřízením lože, s vyplněním a zatřením spár cementovou maltou stojatého s boční opěrou z betonu prostého, do lože z betonu prostého | [14 empty] | PP | 2
| Online PSC |  | https://podminky.urs.cz/item/CS_URS_2022_01/916231213 | [14 empty] | Online PSC | 2
| VV |  | DPS - C4 Situace ČOV, D.1.1_Stavební část - ČOV | [14 empty] | VV | 2 | 1 | True | 0 | ROZPOCET
| VV |  | Předpokládané množství | [14 empty] | VV | 2 | 1 | True | 0 | ROZPOCET
| VV |  | (11,25+15,5)*2 |  | 53.5 | [12 empty] | VV | 2 | 2 | True | 1 | ROZPOCET
27 | M | 59217011 | obrubník betonový zahradní 500x50x200mm | m | 54.57 |  | 0 |  |  | základní |  | 0 | 0.022 | 1.2005 | 0 | 0 | 8 | M | 2 |  |  |  | ROZPOCET | 0 | 0 | 0 | 0 | 0 | 1 | 0 | 4 | -783251789
| PP |  | obrubník betonový zahradní 500x50x200mm | [14 empty] | PP | 2
| VV |  | 53,5*1,02 'Přepočtené koeficientem množství |  | 54.57 | [12 empty] | VV | 2 | 2 | False | 1 | ROZPOCET
| D | 998 | Přesun hmot |  |  |  | 0 |  |  |  |  | 0 |  | 0 |  | 0 | 1 | D | 1 |  |  |  | ROZPOCET | [6 empty] | 0
28 | K | 998232110 | Přesun hmot pro oplocení zděné z cihel nebo tvárnic v do 3 m | t | 20.523 |  | 0 |  |  | základní |  | 0 | 0 | 0 | 0 | 0 | 4 | K | 2 |  |  |  | ROZPOCET | 0 | 0 | 0 | 0 | 0 | 1 | 0 | 4 | 1232278349
| PP |  | Přesun hmot pro oplocení se svislou nosnou konstrukcí zděnou z cihel, tvárnic, bloků, popř. kovovou nebo dřevěnou vodorovná dopravní vzdálenost do 50 m, pro oplocení výšky do 3 m | [14 empty] | PP | 2
| Online PSC |  | https://podminky.urs.cz/item/CS_URS_2022_01/998232110 | [14 empty] | Online PSC | 2

## SO 01.6 - Sjezd a areálov...
[18 empty] | {fd9aa370-0c18-49cf-b5ee-79acd534ba72} | [5 empty] | Potrubí | -3,848 | 2
2
| KRYCÍ LIST SOUPISU PRACÍ | [7 empty] | v --- níže se nacházejí doplnkové a pomocné údaje k sestavám --- v | [8 empty] | False
Stavba:
Splašková kanalizace a ČOV pro obec Rychnov na Moravě
Objekt:
SO 01 - Čistírna odpadních vod
Soupis:
SO 01.6 - Sjezd a areálová komunikace ČOV
| KSO: |  |  |  |  | CC-CZ:
| Místo: |  | Horní Rychnov, Dolní Rychnov |  |  | Datum: | 19. 1. 2022
| Zadavatel: |  |  |  |  | IČ: | 00277312
|  | Obec Rychnov na Moravě |  |  |  | DIČ:
| Uchazeč: |  |  |  |  | IČ: | Vyplň údaj
|  | Vyplň údaj |  |  |  | DIČ: | Vyplň údaj
| Projektant: |  |  |  |  | IČ: | 04326181
|  | LK PROJEKT s.r.o. |  |  |  | DIČ:
| Zpracovatel: |  |  |  |  | IČ:
DIČ:
Poznámka:
| Cena bez DPH | [5 empty] | 0
|  |  | Základ daně |  |  | Sazba daně | Výše daně
| DPH | základní | 0 |  |  | 21% | 0
|  | snížená | 0 |  |  | 15% | 0
|  | zákl. přenesená | 0 |  |  | 21% | 0
|  | sníž. přenesená | 0 |  |  | 15% | 0
|  | nulová | 0 |  |  | 0% | 0
| Cena s DPH |  |  | v | CZK |  | 0
REKAPITULACE ČLENĚNÍ SOUPISU PRACÍ
Stavba:
Splašková kanalizace a ČOV pro obec Rychnov na Moravě
Objekt:
SO 01 - Čistírna odpadních vod
Soupis:
SO 01.6 - Sjezd a areálová komunikace ČOV
Místo: |  |  | Horní Rychnov, Dolní Rychnov |  |  | Datum: | 19. 1. 2022
Zadavatel: |  |  | Obec Rychnov na Moravě |  |  | Projektant: | LK PROJEKT s.r.o.
Uchazeč: |  |  | Vyplň údaj |  |  | Zpracovatel:
Kód dílu - Popis | [6 empty] | Cena celkem [CZK]
Náklady stavby celkem | [6 empty] | 0 | [11 empty] | -1
| HSV - Práce a dodávky HSV | [5 empty] | 0
| 1 - Zemní práce | [5 empty] | 0
| 2 - Zakládání | [5 empty] | 0
| 4 - Vodorovné konstrukce | [5 empty] | 0
| 5 - Komunikace pozemní | [5 empty] | 0
| 8 - Trubní vedení | [5 empty] | 0
| 9 - Ostatní konstrukce a práce, bourání | [5 empty] | 0
| 998 - Přesun hmot | [5 empty] | 0
| SKL - Skládkovné | [5 empty] | 0
SOUPIS PRACÍ
Stavba:
Splašková kanalizace a ČOV pro obec Rychnov na Moravě
Objekt:
SO 01 - Čistírna odpadních vod
Soupis:
SO 01.6 - Sjezd a areálová komunikace ČOV
Místo: |  |  | Horní Rychnov, Dolní Rychnov |  |  | Datum: | 19. 1. 2022
Zadavatel: |  |  | Obec Rychnov na Moravě |  |  | Projektant: | LK PROJEKT s.r.o.
Uchazeč: |  |  | Vyplň údaj |  |  | Zpracovatel:
PČ | Typ | Kód | Popis | MJ | Množství | J.cena [CZK] | Cena celkem [CZK] | Cenová soustava |  | DPH | J. Nh [h] | Nh celkem [h] | J. hmotnost [t] | Hmotnost celkem [t] | J. suť [t] | Suť Celkem [t]
Náklady soupisu celkem | [6 empty] | 0 |  |  |  |  | 0 |  | 52.9729 |  | 0 |  | D | -1 | [13 empty] | 0
| D | HSV | Práce a dodávky HSV |  |  |  | 0 |  |  |  |  | 0 |  | 52.9729 |  | 0 | 1 | D | 0 |  |  |  | ROZPOCET | [9 empty] | 0
| D | 1 | Zemní práce |  |  |  | 0 |  |  |  |  | 0 |  | 0 |  | 0 | 1 | D | 1 |  |  |  | ROZPOCET | [9 empty] | 0
1 | K | 122252203 | Odkopávky a prokopávky nezapažené pro silnice a dálnice v hornině třídy těžitelnosti I objem do 100 m3 strojně | m3 | 55 |  | 0 |  |  | základní |  | 0 | 0 | 0 | 0 | 0 | 4 | K | 2 |  |  |  | ROZPOCET |  |  |  | 0 | 0 | 0 | 0 | 0 | 1 | 0 | 4 | 1906608010
| PP |  | Odkopávky a prokopávky nezapažené pro silnice a dálnice strojně v hornině třídy těžitelnosti I do 100 m3 | [14 empty] | PP | 2
| Online PSC |  | https://podminky.urs.cz/item/CS_URS_2022_01/122252203 | [14 empty] | Online PSC | 2
| VV |  | DPS - C_Situace, D.1.1_Stavební část - ČOV, D.1.1.8 Komunikace, podélný a příčný řez, D.1.1.8-2 Komunikace, propustek | [14 empty] | VV | 2 | 1 | True | 0 | ROZPOCET
| VV |  | předpokládané množství | [14 empty] | VV | 2 | 1 | True | 0 | ROZPOCET
| VV |  | 220*0,25 |  | 55 | [12 empty] | VV | 2 | 2 | True | 1 | ROZPOCET
2 | K | 124153100 | Vykopávky pro koryta vodotečí v hornině třídy těžitelnosti I skupiny 1 a 2 objem do 100 m3 strojně | m3 | 45 |  | 0 |  |  | základní |  | 0 | 0 | 0 | 0 | 0 | 4 | K | 2 |  |  |  | ROZPOCET |  |  |  | 0 | 0 | 0 | 0 | 0 | 1 | 0 | 4 | -1994176579
| PP |  | Vykopávky pro koryta vodotečí strojně v hornině třídy těžitelnosti I skupiny 1 a 2 do 100 m3 | [14 empty] | PP | 2
| Online PSC |  | https://podminky.urs.cz/item/CS_URS_2022_01/124153100 | [14 empty] | Online PSC | 2
| VV |  | DPS - C_Situace, D.1.1_Stavební část - ČOV, D.1.1.8 Komunikace, podélný a příčný řez, D.1.1.8-2 Komunikace, propustek | [14 empty] | VV | 2 | 1 | True | 0 | ROZPOCET
| VV |  | předpokládané množství | [14 empty] | VV | 2 | 1 | True | 0 | ROZPOCET
| VV |  | 45*1*1 |  | 45 | [12 empty] | VV | 2 | 2 | True | 1 | ROZPOCET
3 | K | 162751117r | Vodorovné přemístění výkopku/sypaniny z horniny třídy těžitelnosti I skupiny 1 až 3 na skládku | m3 | 100 |  | 0 |  |  | základní |  | 0 | 0 | 0 | 0 | 0 | 4 | K | 2 |  |  |  | ROZPOCET |  |  |  | 0 | 0 | 0 | 0 | 0 | 1 | 0 | 4 | 1090684607
| PP |  | Vodorovné přemístění výkopku nebo sypaniny po suchu na obvyklém dopravním prostředku, bez naložení výkopku, avšak se složením bez rozhrnutí z horniny třídy těžitelnosti I skupiny 1 až 3 na skládku | [14 empty] | PP | 2
| VV |  | DPS - C_Situace, D.1.1_Stavební část - ČOV, D.1.1.8 Komunikace, podélný a příčný řez, D.1.1.8-2 Komunikace, propustek | [14 empty] | VV | 2 | 1 | True | 0 | ROZPOCET
| VV |  | předpokládané množství | [14 empty] | VV | 2 | 1 | True | 0 | ROZPOCET
| VV |  | 55+45 |  | 100 | [12 empty] | VV | 2 | 2 | True | 0 | ROZPOCET
| VV |  | Součet |  | 100 | [12 empty] | VV | 2 | 4 | True | 1 | ROZPOCET
4 | K | 175151101 | Obsypání potrubí strojně sypaninou bez prohození, uloženou do 3 m | m3 | 5.152 |  | 0 |  |  | základní |  | 0 | 0 | 0 | 0 | 0 | 4 | K | 2 |  |  |  | ROZPOCET |  |  |  | 0 | 0 | 0 | 0 | 0 | 1 | 0 | 4 | 328544076
| PP |  | Obsypání potrubí strojně sypaninou z vhodných třídy těžitelnosti I a II, skupiny 1 až 4 nebo materiálem připraveným podél výkopu ve vzdálenosti do 3 m od jeho kraje, pro jakoukoliv hloubku výkopu a míru zhutnění bez prohození sypaniny | [14 empty] | PP | 2
| Online PSC |  | https://podminky.urs.cz/item/CS_URS_2022_01/175151101 | [14 empty] | Online PSC | 2
| VV |  | DPS - C_Situace, D.1.1_Stavební část - ČOV, D.1.1.8 Komunikace, podélný a příčný řez, D.1.1.8-2 Komunikace, propustek | [14 empty] | VV | 2 | 1 | True | 0 | ROZPOCET
| VV |  | předpokládané množství | [14 empty] | VV | 2 | 1 | True | 0 | ROZPOCET
| VV |  | DPS - C_Situace, D.1.1_Stavební část - ČOV, D.1.1.2-9 PP odtok čov | [14 empty] | VV | 2 | 1 | True | 0 | ROZPOCET
| VV |  | vytlačený objem | [14 empty] | VV | 2 | 1 | True | 0 | ROZPOCET
| VV |  | 10*1,0*(0,7+0,2) |  | 9 | [12 empty] | VV | 2 | 2 | True | 0 | ROZPOCET
| VV |  | Mezisoučet |  | 9 | [12 empty] | VV | 2 | 3 | True | 0 | ROZPOCET
| VV |  | odečet potrubí | [14 empty] | VV | 2 | 1 | True | 0 | ROZPOCET
| VV |  | -10* PI * (0,7)^2/4 |  | -3.848 | [12 empty] | VV | 2 | 2 | True | 0 | ROZPOCET
| VV | Potrubí | Mezisoučet |  | -3.848 | [12 empty] | VV | 2 | 3 | True | 0 | ROZPOCET
| VV | Obsyp | Součet |  | 5.152 | [12 empty] | VV | 2 | 4 | True | 1 | ROZPOCET
5 | M | 58337310 | štěrkopísek frakce 0/4 | t | 10.304 |  | 0 |  |  | základní |  | 0 | 0 | 0 | 0 | 0 | 8 | M | 2 |  |  |  | ROZPOCET |  |  |  | 0 | 0 | 0 | 0 | 0 | 1 | 0 | 4 | 1604473064
| PP |  | štěrkopísek frakce 0/4 | [14 empty] | PP | 2
| VV |  | 5,152*2 'Přepočtené koeficientem množství |  | 10.304 | [12 empty] | VV | 2 | 2 | False | 1 | ROZPOCET
6 | K | 181252305 | Úprava pláně pro silnice a dálnice na násypech se zhutněním | m2 | 220 |  | 0 |  |  | základní |  | 0 | 0 | 0 | 0 | 0 | 4 | K | 2 |  |  |  | ROZPOCET |  |  |  | 0 | 0 | 0 | 0 | 0 | 1 | 0 | 4 | -639107832
| PP |  | Úprava pláně na stavbách silnic a dálnic strojně na násypech se zhutněním | [14 empty] | PP | 2
| Online PSC |  | https://podminky.urs.cz/item/CS_URS_2022_01/181252305 | [14 empty] | Online PSC | 2
| VV |  | DPS - C_Situace, D.1.1_Stavební část - ČOV, D.1.1.8 Komunikace, podélný a příčný řez, D.1.1.8-2 Komunikace, propustek | [14 empty] | VV | 2 | 1 | True | 0 | ROZPOCET
| VV |  | předpokládané množství | [14 empty] | VV | 2 | 1 | True | 0 | ROZPOCET
| VV |  | 220 |  | 220 | [12 empty] | VV | 2 | 2 | True | 0 | ROZPOCET
| VV |  | Součet |  | 220 | [12 empty] | VV | 2 | 4 | True | 1 | ROZPOCET
| D | 2 | Zakládání |  |  |  | 0 |  |  |  |  | 0 |  | 9.2111 |  | 0 | 1 | D | 1 |  |  |  | ROZPOCET | [9 empty] | 0
7 | K | 212752101 | Trativod z drenážních trubek korugovaných PE-HD SN 4 perforace 360° včetně lože otevřený výkop DN 100 pro liniové stavby | m | 45 |  | 0 |  |  | základní |  | 0 | 0.20469 | 9.2111 | 0 | 0 | 4 | K | 2 |  |  |  | ROZPOCET |  |  |  | 0 | 0 | 0 | 0 | 0 | 1 | 0 | 4 | 170975757
| PP |  | Trativody z drenážních trubek pro liniové stavby a komunikace se zřízením štěrkového lože pod trubky a s jejich obsypem v otevřeném výkopu trubka korugovaná sendvičová PE-HD SN 4 celoperforovaná 360° DN 100 | [14 empty] | PP | 2
| Online PSC |  | https://podminky.urs.cz/item/CS_URS_2022_01/212752101 | [14 empty] | Online PSC | 2
| VV |  | DPS - C_Situace, D.1.1_Stavební část - ČOV, D.1.1.8 Komunikace, podélný a příčný řez, D.1.1.8-2 Komunikace, propustek | [14 empty] | VV | 2 | 1 | True | 0 | ROZPOCET
| VV |  | předpokládané množství | [14 empty] | VV | 2 | 1 | True | 0 | ROZPOCET
| VV |  | 34+11 |  | 45 | [12 empty] | VV | 2 | 2 | True | 1 | ROZPOCET
| D | 4 | Vodorovné konstrukce |  |  |  | 0 |  |  |  |  | 0 |  | 0 |  | 0 | 1 | D | 1 |  |  |  | ROZPOCET | [9 empty] | 0
8 | K | 451572111 | Lože pod potrubí otevřený výkop z kameniva drobného těženého | m3 | 1 |  | 0 |  |  | základní |  | 0 | 0 | 0 | 0 | 0 | 4 | K | 2 |  |  |  | ROZPOCET |  |  |  | 0 | 0 | 0 | 0 | 0 | 1 | 0 | 4 | 1704846741
| PP |  | Lože pod potrubí, stoky a drobné objekty v otevřeném výkopu z kameniva drobného těženého 0 až 4 mm | [14 empty] | PP | 2
| Online PSC |  | https://podminky.urs.cz/item/CS_URS_2022_01/451572111 | [14 empty] | Online PSC | 2
| VV |  | DPS - C_Situace, D.1.1_Stavební část - ČOV, D.1.1.8 Komunikace, podélný a příčný řez, D.1.1.8-2 Komunikace, propustek | [14 empty] | VV | 2 | 1 | True | 0 | ROZPOCET
| VV |  | předpokládané množství | [14 empty] | VV | 2 | 1 | True | 0 | ROZPOCET
| VV |  | 10*1,0*0,1 |  | 1 | [12 empty] | VV | 2 | 2 | True | 0 | ROZPOCET
| VV | Lože | Součet |  | 1 | [12 empty] | VV | 2 | 4 | True | 1 | ROZPOCET
| D | 5 | Komunikace pozemní |  |  |  | 0 |  |  |  |  | 0 |  | 0 |  | 0 | 1 | D | 1 |  |  |  | ROZPOCET | [9 empty] | 0
9 | K | 564861011 | Podklad ze štěrkodrtě ŠD plochy do 100 m2 tl 200 mm | m2 | 220 |  | 0 |  |  | základní |  | 0 | 0 | 0 | 0 | 0 | 4 | K | 2 |  |  |  | ROZPOCET |  |  |  | 0 | 0 | 0 | 0 | 0 | 1 | 0 | 4 | 1863229920
| PP |  | Podklad ze štěrkodrti ŠD s rozprostřením a zhutněním plochy jednotlivě do 100 m2, po zhutnění tl. 200 mm | [14 empty] | PP | 2
| Online PSC |  | https://podminky.urs.cz/item/CS_URS_2022_01/564861011 | [14 empty] | Online PSC | 2
| VV |  | DPS - C_Situace, D.1.1_Stavební část - ČOV, D.1.1.8 Komunikace, podélný a příčný řez, D.1.1.8-2 Komunikace, propustek | [14 empty] | VV | 2 | 1 | True | 0 | ROZPOCET
| VV |  | předpokládané množství | [14 empty] | VV | 2 | 1 | True | 0 | ROZPOCET
| VV |  | 220 |  | 220 | [12 empty] | VV | 2 | 2 | True | 1 | ROZPOCET
10 | K | 564952111 | Podklad z mechanicky zpevněného kameniva MZK tl 150 mm | m2 | 220 |  | 0 |  |  | základní |  | 0 | 0 | 0 | 0 | 0 | 4 | K | 2 |  |  |  | ROZPOCET |  |  |  | 0 | 0 | 0 | 0 | 0 | 1 | 0 | 4 | -1965979737
| PP |  | Podklad z mechanicky zpevněného kameniva MZK (minerální beton) s rozprostřením a s hutněním, po zhutnění tl. 150 mm | [14 empty] | PP | 2
| Online PSC |  | https://podminky.urs.cz/item/CS_URS_2022_01/564952111 | [14 empty] | Online PSC | 2
| VV |  | DPS - C_Situace, D.1.1_Stavební část - ČOV, D.1.1.8 Komunikace, podélný a příčný řez, D.1.1.8-2 Komunikace, propustek | [14 empty] | VV | 2 | 1 | True | 0 | ROZPOCET
| VV |  | předpokládané množství | [14 empty] | VV | 2 | 1 | True | 0 | ROZPOCET
| VV |  | 220 |  | 220 | [12 empty] | VV | 2 | 2 | True | 1 | ROZPOCET
11 | K | 573111111 | Postřik živičný infiltrační s posypem z asfaltu množství 0,60 kg/m2 | m2 | 220 |  | 0 |  |  | základní |  | 0 | 0 | 0 | 0 | 0 | 4 | K | 2 |  |  |  | ROZPOCET |  |  |  | 0 | 0 | 0 | 0 | 0 | 1 | 0 | 4 | -2099651472
| PP |  | Postřik infiltrační PI z asfaltu silničního s posypem kamenivem, v množství 0,60 kg/m2 | [14 empty] | PP | 2
| Online PSC |  | https://podminky.urs.cz/item/CS_URS_2022_01/573111111 | [14 empty] | Online PSC | 2
| VV |  | DPS - C_Situace, D.1.1_Stavební část - ČOV, D.1.1.8 Komunikace, podélný a příčný řez, D.1.1.8-2 Komunikace, propustek | [14 empty] | VV | 2 | 1 | True | 0 | ROZPOCET
| VV |  | předpokládané množství | [14 empty] | VV | 2 | 1 | True | 0 | ROZPOCET
| VV |  | 220 |  | 220 | [12 empty] | VV | 2 | 2 | True | 1 | ROZPOCET
12 | K | 573231106 | Postřik živičný spojovací ze silniční emulze v množství 0,30 kg/m2 | m2 | 220 |  | 0 |  |  | základní |  | 0 | 0 | 0 | 0 | 0 | 4 | K | 2 |  |  |  | ROZPOCET |  |  |  | 0 | 0 | 0 | 0 | 0 | 1 | 0 | 4 | 1565706075
| PP |  | Postřik spojovací PS bez posypu kamenivem ze silniční emulze, v množství 0,30 kg/m2 | [14 empty] | PP | 2
| Online PSC |  | https://podminky.urs.cz/item/CS_URS_2022_01/573231106 | [14 empty] | Online PSC | 2
| VV |  | DPS - C_Situace, D.1.1_Stavební část - ČOV, D.1.1.8 Komunikace, podélný a příčný řez, D.1.1.8-2 Komunikace, propustek | [14 empty] | VV | 2 | 1 | True | 0 | ROZPOCET
| VV |  | předpokládané množství | [14 empty] | VV | 2 | 1 | True | 0 | ROZPOCET
| VV |  | 220 |  | 220 | [12 empty] | VV | 2 | 2 | True | 1 | ROZPOCET
13 | K | 577144121 | Asfaltový beton vrstva obrusná ACO 11 (ABS) tř. I tl 50 mm š přes 3 m z nemodifikovaného asfaltu | m2 | 220 |  | 0 |  |  | základní |  | 0 | 0 | 0 | 0 | 0 | 4 | K | 2 |  |  |  | ROZPOCET |  |  |  | 0 | 0 | 0 | 0 | 0 | 1 | 0 | 4 | 14205285
| PP |  | Asfaltový beton vrstva obrusná ACO 11 (ABS) s rozprostřením a se zhutněním z nemodifikovaného asfaltu v pruhu šířky přes 3 m tř. I, po zhutnění tl. 50 mm | [14 empty] | PP | 2
| Online PSC |  | https://podminky.urs.cz/item/CS_URS_2022_01/577144121 | [14 empty] | Online PSC | 2
| VV |  | DPS - C_Situace, D.1.1_Stavební část - ČOV, D.1.1.8 Komunikace, podélný a příčný řez, D.1.1.8-2 Komunikace, propustek | [14 empty] | VV | 2 | 1 | True | 0 | ROZPOCET
| VV |  | předpokládané množství | [14 empty] | VV | 2 | 1 | True | 0 | ROZPOCET
| VV |  | 220 |  | 220 | [12 empty] | VV | 2 | 2 | True | 1 | ROZPOCET
14 | K | 577145122 | Asfaltový beton vrstva ložní ACL 16 (ABH) tl 50 mm š přes 3 m z nemodifikovaného asfaltu | m2 | 220 |  | 0 |  |  | základní |  | 0 | 0 | 0 | 0 | 0 | 4 | K | 2 |  |  |  | ROZPOCET |  |  |  | 0 | 0 | 0 | 0 | 0 | 1 | 0 | 4 | -390178872
| PP |  | Asfaltový beton vrstva ložní ACL 16 (ABH) s rozprostřením a zhutněním z nemodifikovaného asfaltu v pruhu šířky přes 3 m, po zhutnění tl. 50 mm | [14 empty] | PP | 2
| Online PSC |  | https://podminky.urs.cz/item/CS_URS_2022_01/577145122 | [14 empty] | Online PSC | 2
| VV |  | DPS - C_Situace, D.1.1_Stavební část - ČOV, D.1.1.8 Komunikace, podélný a příčný řez, D.1.1.8-2 Komunikace, propustek | [14 empty] | VV | 2 | 1 | True | 0 | ROZPOCET
| VV |  | předpokládané množství | [14 empty] | VV | 2 | 1 | True | 0 | ROZPOCET
| VV |  | 220 |  | 220 | [12 empty] | VV | 2 | 2 | True | 1 | ROZPOCET
| D | 8 | Trubní vedení |  |  |  | 0 |  |  |  |  | 0 |  | 0.00828 |  | 0 | 1 | D | 1 |  |  |  | ROZPOCET | [9 empty] | 0
15 | K | 871315221 | Kanalizační potrubí z tvrdého PVC jednovrstvé tuhost třídy SN8 DN 160 | m | 3 |  | 0 |  |  | základní |  | 0 | 0.00276 | 0.00828 | 0 | 0 | 4 | K | 2 |  |  |  | ROZPOCET |  |  |  | 0 | 0 | 0 | 0 | 0 | 1 | 0 | 4 | -135927450
| PP |  | Kanalizační potrubí z tvrdého PVC v otevřeném výkopu ve sklonu do 20 %, hladkého plnostěnného jednovrstvého, tuhost třídy SN 8 DN 160 | [14 empty] | PP | 2
| Online PSC |  | https://podminky.urs.cz/item/CS_URS_2022_01/871315221 | [14 empty] | Online PSC | 2
| VV |  | DPS - C_Situace, D.1.1_Stavební část - ČOV, D.1.1.8 Komunikace, podélný a příčný řez, D.1.1.8-2 Komunikace, propustek | [14 empty] | VV | 2 | 1 | True | 0 | ROZPOCET
| VV |  | předpokládané množství | [14 empty] | VV | 2 | 1 | True | 0 | ROZPOCET
| VV |  | 3 |  | 3 | [12 empty] | VV | 2 | 2 | True | 1 | ROZPOCET
16 | K | 89020111x | Napojení drenážního potrubí navrtáním a utěsněním do bet DN 600 | kpl | 1 |  | 0 |  |  | základní |  | 0 | 0 | 0 | 0 | 0 | 4 | K | 2 |  |  |  | ROZPOCET |  |  |  | 0 | 0 | 0 | 0 | 0 | 1 | 0 | 4 | -1250609639
| PP |  | Napojení drenážního potrubí navrtáním a utěsněním do bet DN 600 | [14 empty] | PP | 2
| VV |  | DPS - C_Situace, D.1.1_Stavební část - ČOV, D.1.1.8 Komunikace, podélný a příčný řez, D.1.1.8-2 Komunikace, propustek | [14 empty] | VV | 2 | 1 | True | 0 | ROZPOCET
| VV |  | předpokládané množství | [14 empty] | VV | 2 | 1 | True | 0 | ROZPOCET
| VV |  | 1 |  | 1 | [12 empty] | VV | 2 | 2 | True | 1 | ROZPOCET
| D | 9 | Ostatní konstrukce a práce, bourání |  |  |  | 0 |  |  |  |  | 0 |  | 43.7536 |  | 0 | 1 | D | 1 |  |  |  | ROZPOCET | [9 empty] | 0
17 | K | 912211111 | Montáž směrového sloupku silničního plastového prosté uložení bez betonového základu | kus | 2 |  | 0 |  |  | základní |  | 0 | 0 | 0 | 0 | 0 | 4 | K | 2 |  |  |  | ROZPOCET |  |  |  | 0 | 0 | 0 | 0 | 0 | 1 | 0 | 4 | 638545507
| PP |  | Montáž směrového sloupku plastového s odrazkou prostým uložením bez betonového základu silničního | [14 empty] | PP | 2
| Online PSC |  | https://podminky.urs.cz/item/CS_URS_2022_01/912211111 | [14 empty] | Online PSC | 2
| VV |  | DPS - C_Situace, D.1.1_Stavební část - ČOV, D.1.1.8 Komunikace, podélný a příčný řez, D.1.1.8-2 Komunikace, propustek | [14 empty] | VV | 2 | 1 | True | 0 | ROZPOCET
| VV |  | předpokládané množství | [14 empty] | VV | 2 | 1 | True | 0 | ROZPOCET
| VV |  | 2 |  | 2 | [12 empty] | VV | 2 | 2 | True | 1 | ROZPOCET
18 | M | 40445162 | sloupek směrový silniční plastový 1,0m | kus | 2 |  | 0 |  |  | základní |  | 0 | 0.0021 | 0.0042 | 0 | 0 | 8 | M | 2 |  |  |  | ROZPOCET |  |  |  | 0 | 0 | 0 | 0 | 0 | 1 | 0 | 4 | -649139291
| PP |  | sloupek směrový silniční plastový 1,0m | [14 empty] | PP | 2
19 | K | 916131213 | Osazení silničního obrubníku betonového stojatého s boční opěrou do lože z betonu prostého | m | 106 |  | 0 |  |  | základní |  | 0 | 0.1554 | 16.4724 | 0 | 0 | 4 | K | 2 |  |  |  | ROZPOCET |  |  |  | 0 | 0 | 0 | 0 | 0 | 1 | 0 | 4 | 478641179
| PP |  | Osazení silničního obrubníku betonového se zřízením lože, s vyplněním a zatřením spár cementovou maltou stojatého s boční opěrou z betonu prostého, do lože z betonu prostého | [14 empty] | PP | 2
| Online PSC |  | https://podminky.urs.cz/item/CS_URS_2022_01/916131213 | [14 empty] | Online PSC | 2
| VV |  | DPS - C_Situace, D.1.1_Stavební část - ČOV, D.1.1.8 Komunikace, podélný a příčný řez, D.1.1.8-2 Komunikace, propustek | [14 empty] | VV | 2 | 1 | True | 0 | ROZPOCET
| VV |  | předpokládané množství | [14 empty] | VV | 2 | 1 | True | 0 | ROZPOCET
| VV |  | 34*2 |  | 68 | [12 empty] | VV | 2 | 2 | True | 0 | ROZPOCET
| VV |  | 15*2 |  | 30 | [12 empty] | VV | 2 | 2 | True | 0 | ROZPOCET
| VV |  | 4+4 |  | 8 | [12 empty] | VV | 2 | 2 | True | 0 | ROZPOCET
| VV |  | Součet |  | 106 | [12 empty] | VV | 2 | 4 | True | 1 | ROZPOCET
20 | M | 59217031 | obrubník betonový silniční 1000x150x250mm | m | 108.12 |  | 0 |  |  | základní |  | 0 | 0.08 | 8.6496 | 0 | 0 | 8 | M | 2 |  |  |  | ROZPOCET |  |  |  | 0 | 0 | 0 | 0 | 0 | 1 | 0 | 4 | -1718082440
| PP |  | obrubník betonový silniční 1000x150x250mm | [14 empty] | PP | 2
| VV |  | 106*1,02 'Přepočtené koeficientem množství |  | 108.12 | [12 empty] | VV | 2 | 2 | False | 1 | ROZPOCET
21 | K | 919112212 | Řezání spár pro vytvoření komůrky š 10 mm hl 20 mm pro těsnící zálivku v živičném krytu | m | 15.6 |  | 0 |  |  | základní |  | 0 | 0 | 0 | 0 | 0 | 4 | K | 2 |  |  |  | ROZPOCET |  |  |  | 0 | 0 | 0 | 0 | 0 | 1 | 0 | 4 | -1014173983
| PP |  | Řezání dilatačních spár v živičném krytu vytvoření komůrky pro těsnící zálivku šířky 10 mm, hloubky 20 mm | [14 empty] | PP | 2
| Online PSC |  | https://podminky.urs.cz/item/CS_URS_2022_01/919112212 | [14 empty] | Online PSC | 2
| VV |  | DPS - C_Situace, D.1.1_Stavební část - ČOV, D.1.1.8 Komunikace, podélný a příčný řez, D.1.1.8-2 Komunikace, propustek | [14 empty] | VV | 2 | 1 | True | 0 | ROZPOCET
| VV |  | předpokládané množství | [14 empty] | VV | 2 | 1 | True | 0 | ROZPOCET
| VV |  | 15,6 |  | 15.6 | [12 empty] | VV | 2 | 2 | True | 1 | ROZPOCET
22 | K | 919121111 | Těsnění spár zálivkou za studena pro komůrky š 10 mm hl 20 mm s těsnicím profilem | m | 15.6 |  | 0 |  |  | základní |  | 0 | 6e-05 | 0.000936 | 0 | 0 | 4 | K | 2 |  |  |  | ROZPOCET |  |  |  | 0 | 0 | 0 | 0 | 0 | 1 | 0 | 4 | 1183215038
| PP |  | Utěsnění dilatačních spár zálivkou za studena v cementobetonovém nebo živičném krytu včetně adhezního nátěru s těsnicím profilem pod zálivkou, pro komůrky šířky 10 mm, hloubky 20 mm | [14 empty] | PP | 2
| Online PSC |  | https://podminky.urs.cz/item/CS_URS_2022_01/919121111 | [14 empty] | Online PSC | 2
| VV |  | DPS - C_Situace, D.1.1_Stavební část - ČOV, D.1.1.8 Komunikace, podélný a příčný řez, D.1.1.8-2 Komunikace, propustek | [14 empty] | VV | 2 | 1 | True | 0 | ROZPOCET
| VV |  | předpokládané množství | [14 empty] | VV | 2 | 1 | True | 0 | ROZPOCET
| VV |  | 15,6 |  | 15.6 | [12 empty] | VV | 2 | 2 | True | 1 | ROZPOCET
23 | K | 919521140 | Zřízení silničního propustku z trub betonových nebo ŽB DN 600 | m | 10 |  | 0 |  |  | základní |  | 0 | 0.88535 | 8.8535 | 0 | 0 | 4 | K | 2 |  |  |  | ROZPOCET |  |  |  | 0 | 0 | 0 | 0 | 0 | 1 | 0 | 4 | -1973026500
| PP |  | Zřízení silničního propustku z trub betonových nebo železobetonových DN 600 mm | [14 empty] | PP | 2
| Online PSC |  | https://podminky.urs.cz/item/CS_URS_2022_01/919521140 | [14 empty] | Online PSC | 2
| VV |  | DPS - C_Situace, D.1.1_Stavební část - ČOV, D.1.1.8 Komunikace, podélný a příčný řez, D.1.1.8-2 Komunikace, propustek | [14 empty] | VV | 2 | 1 | True | 0 | ROZPOCET
| VV |  | předpokládané množství | [14 empty] | VV | 2 | 1 | True | 0 | ROZPOCET
| VV |  | 10 |  | 10 | [12 empty] | VV | 2 | 2 | True | 1 | ROZPOCET
24 | M | 59222001r | trouba ŽB hrdlová DN 600 s výtokovými čely | m | 10.1 |  | 0 |  |  | základní |  | 0 | 0.6 | 6.06 | 0 | 0 | 8 | M | 2 |  |  |  | ROZPOCET |  |  |  | 0 | 0 | 0 | 0 | 0 | 1 | 0 | 4 | -1968353968
| PP |  | trouba ŽB hrdlová DN 600 s výtokovými čely | [14 empty] | PP | 2
| VV |  | 10*1,01 'Přepočtené koeficientem množství |  | 10.1 | [12 empty] | VV | 2 | 2 | False | 1 | ROZPOCET
25 | K | 919731122 | Zarovnání styčné plochy podkladu nebo krytu živičného tl přes 50 do 100 mm | m | 15.6 |  | 0 |  |  | základní |  | 0 | 0 | 0 | 0 | 0 | 4 | K | 2 |  |  |  | ROZPOCET |  |  |  | 0 | 0 | 0 | 0 | 0 | 1 | 0 | 4 | -2081598018
| PP |  | Zarovnání styčné plochy podkladu nebo krytu podél vybourané části komunikace nebo zpevněné plochy živičné tl. přes 50 do 100 mm | [14 empty] | PP | 2
| Online PSC |  | https://podminky.urs.cz/item/CS_URS_2022_01/919731122 | [14 empty] | Online PSC | 2
| VV |  | DPS - C_Situace, D.1.1_Stavební část - ČOV, D.1.1.8 Komunikace, podélný a příčný řez, D.1.1.8-2 Komunikace, propustek | [14 empty] | VV | 2 | 1 | True | 0 | ROZPOCET
| VV |  | předpokládané množství | [14 empty] | VV | 2 | 1 | True | 0 | ROZPOCET
| VV |  | 15,6 |  | 15.6 | [12 empty] | VV | 2 | 2 | True | 1 | ROZPOCET
26 | K | 935113111 | Osazení odvodňovacího polymerbetonového žlabu s krycím roštem šířky do 200 mm | m | 12 |  | 0 |  |  | základní |  | 0 | 0.29221 | 3.5065 | 0 | 0 | 4 | K | 2 |  |  |  | ROZPOCET |  |  |  | 0 | 0 | 0 | 0 | 0 | 1 | 0 | 4 | 1258256574
| PP |  | Osazení odvodňovacího žlabu s krycím roštem polymerbetonového šířky do 200 mm | [14 empty] | PP | 2
| Online PSC |  | https://podminky.urs.cz/item/CS_URS_2022_01/935113111 | [14 empty] | Online PSC | 2
| VV |  | DPS - C_Situace, D.1.1_Stavební část - ČOV, D.1.1.8 Komunikace, podélný a příčný řez, D.1.1.8-2 Komunikace, propustek | [14 empty] | VV | 2 | 1 | True | 0 | ROZPOCET
| VV |  | předpokládané množství | [14 empty] | VV | 2 | 1 | True | 0 | ROZPOCET
| VV |  | 12 |  | 12 | [12 empty] | VV | 2 | 2 | True | 1 | ROZPOCET
27 | M | 59227010r | žlab odvodňovací z polymerbetonu se spádem dna 0,5% 1000x230x175/180mm | m | 12 |  | 0 |  |  | základní |  | 0 | 0.0172 | 0.2064 | 0 | 0 | 8 | M | 2 |  |  |  | ROZPOCET |  |  |  | 0 | 0 | 0 | 0 | 0 | 1 | 0 | 4 | -461524687
| PP |  | žlab odvodňovací z polymerbetonu se spádem dna 0,5% 1000x230x175/180mm | [14 empty] | PP | 2
| D | 998 | Přesun hmot |  |  |  | 0 |  |  |  |  | 0 |  | 0 |  | 0 | 1 | D | 1 |  |  |  | ROZPOCET | [9 empty] | 0
28 | K | 998225111 | Přesun hmot pro pozemní komunikace s krytem z kamene, monolitickým betonovým nebo živičným | t | 52.973 |  | 0 |  |  | základní |  | 0 | 0 | 0 | 0 | 0 | 4 | K | 2 |  |  |  | ROZPOCET |  |  |  | 0 | 0 | 0 | 0 | 0 | 1 | 0 | 4 | 1899440282
| PP |  | Přesun hmot pro komunikace s krytem z kameniva, monolitickým betonovým nebo živičným dopravní vzdálenost do 200 m jakékoliv délky objektu | [14 empty] | PP | 2
| Online PSC |  | https://podminky.urs.cz/item/CS_URS_2022_01/998225111 | [14 empty] | Online PSC | 2
| D | SKL | Skládkovné |  |  |  | 0 |  |  |  |  | 0 |  | 0 |  | 0 | 1 | D | 1 |  |  |  | ROZPOCET | [9 empty] | 0
29 | K | 171201231 | Poplatek za uložení zeminy a kamení na recyklační skládce (skládkovné) kód odpadu 17 05 04 | t | 170 |  | 0 |  |  | základní |  | 0 | 0 | 0 | 0 | 0 | 512 | K | 2 |  |  |  | ROZPOCET |  |  |  | 0 | 0 | 0 | 0 | 0 | 1 | 0 | 512 | -1473475853
| PP |  | Poplatek za uložení stavebního odpadu na recyklační skládce (skládkovné) zeminy a kamení zatříděného do Katalogu odpadů pod kódem 17 05 04 | [14 empty] | PP | 2
| Online PSC |  | https://podminky.urs.cz/item/CS_URS_2022_01/171201231 | [14 empty] | Online PSC | 2
| VV |  | 100*1,7 |  | 170 | [12 empty] | VV | 2 | 2 | True | 1 | ROZPOCET

## SO 02.1 - Hlavní tlakové ...
[18 empty] | {e1a4f904-2e13-444a-9e09-71edcbbefef4} | [5 empty] | Dlažba | 426,6 | 2
[18 empty] | 2 | [5 empty] | Hloubení_jam | 407,28 | 2
| KRYCÍ LIST SOUPISU PRACÍ | [7 empty] | v --- níže se nacházejí doplnkové a pomocné údaje k sestavám --- v | [8 empty] | False | [5 empty] | Hloubení_rýh | 3007,208 | 2
[24 empty] | Komunikace | 169,4 | 2
| Stavba: | [22 empty] | Komunikace_vč_rozš | 351,4 | 2
|  | Splašková kanalizace a ČOV pro obec Rychnov na Moravě | [21 empty] | Lože | 213,88 | 2
| Objekt: | [22 empty] | Obsyp | 852,082 | 2
|  | SO 02 - Tlaková kanalizace Dolní Rychnov | [21 empty] | Ornice | 3896,1 | 2
| Soupis: | [22 empty] | Podkl_desky | 0,4 | 2
|  | SO 02.1 - Hlavní tlakové stoky | [21 empty] | Podklad_ŠD | 359 | 2
[24 empty] | Potrubí | -28,31 | 2
| KSO: |  |  |  |  | CC-CZ: | [17 empty] | Vykopávky_koryto | 73,2 | 2
| Místo: |  | Dolní Rychnov |  |  | Datum: | 19. 1. 2022 | [16 empty] | Zásyp | 2316,836 | 2
| Zadavatel: |  |  |  |  | IČ: | 00277312
|  | Obec Rychnov na Moravě |  |  |  | DIČ:
| Uchazeč: |  |  |  |  | IČ: | Vyplň údaj
|  | Vyplň údaj |  |  |  | DIČ: | Vyplň údaj
| Projektant: |  |  |  |  | IČ: | 04326181
|  | LK PROJEKT s.r.o. |  |  |  | DIČ:
| Zpracovatel: |  |  |  |  | IČ:
DIČ:
Poznámka:
| Cena bez DPH | [5 empty] | 0
|  |  | Základ daně |  |  | Sazba daně | Výše daně
| DPH | základní | 0 |  |  | 21% | 0
|  | snížená | 0 |  |  | 15% | 0
|  | zákl. přenesená | 0 |  |  | 21% | 0
|  | sníž. přenesená | 0 |  |  | 15% | 0
|  | nulová | 0 |  |  | 0% | 0
| Cena s DPH |  |  | v | CZK |  | 0
REKAPITULACE ČLENĚNÍ SOUPISU PRACÍ
Stavba:
Splašková kanalizace a ČOV pro obec Rychnov na Moravě
Objekt:
SO 02 - Tlaková kanalizace Dolní Rychnov
Soupis:
SO 02.1 - Hlavní tlakové stoky
Místo: |  |  | Dolní Rychnov |  |  | Datum: | 19. 1. 2022
Zadavatel: |  |  | Obec Rychnov na Moravě |  |  | Projektant: | LK PROJEKT s.r.o.
Uchazeč: |  |  | Vyplň údaj |  |  | Zpracovatel:
Kód dílu - Popis | [6 empty] | Cena celkem [CZK]
Náklady stavby celkem | [6 empty] | 0 | [11 empty] | -1
| HSV - Práce a dodávky HSV | [5 empty] | 0
| 1 - Zemní práce | [5 empty] | 0
| 2 - Zakládání | [5 empty] | 0
| 4 - Vodorovné konstrukce | [5 empty] | 0
| 5 - Komunikace pozemní | [5 empty] | 0
| 8 - Trubní vedení | [5 empty] | 0
| 9 - Ostatní konstrukce a práce, bourání | [5 empty] | 0
| 997 - Přesun sutě | [5 empty] | 0
| 998 - Přesun hmot | [5 empty] | 0
| SKL - Skládkovné | [5 empty] | 0
| 23-M - Montáže potrubí | [5 empty] | 0
SOUPIS PRACÍ
Stavba:
Splašková kanalizace a ČOV pro obec Rychnov na Moravě
Objekt:
SO 02 - Tlaková kanalizace Dolní Rychnov
Soupis:
SO 02.1 - Hlavní tlakové stoky
Místo: |  |  | Dolní Rychnov |  |  | Datum: | 19. 1. 2022
Zadavatel: |  |  | Obec Rychnov na Moravě |  |  | Projektant: | LK PROJEKT s.r.o.
Uchazeč: |  |  | Vyplň údaj |  |  | Zpracovatel:
PČ | Typ | Kód | Popis | MJ | Množství | J.cena [CZK] | Cena celkem [CZK] | Cenová soustava |  | DPH | J. Nh [h] | Nh celkem [h] | J. hmotnost [t] | Hmotnost celkem [t] | J. suť [t] | Suť Celkem [t]
Náklady soupisu celkem | [6 empty] | 0 |  |  |  |  | 0 |  | 947.8387 |  | 609.3511 |  | D | -1 | [13 empty] | 0
| D | HSV | Práce a dodávky HSV |  |  |  | 0 |  |  |  |  | 0 |  | 947.8387 |  | 609.3511 | 1 | D | 0 |  |  |  | ROZPOCET | [9 empty] | 0
| D | 1 | Zemní práce |  |  |  | 0 |  |  |  |  | 0 |  | 18.5606 |  | 606.8284 | 1 | D | 1 |  |  |  | ROZPOCET | [9 empty] | 0
1 | K | 113106142 | Rozebrání dlažeb z betonových nebo kamenných dlaždic komunikací pro pěší strojně pl přes 50 m2 | m2 | 426.6 |  | 0 |  |  | základní |  | 0 | 0 | 0 | 0.255 | 108.783 | 4 | K | 2 |  |  |  | ROZPOCET |  |  |  | 0 | 0 | 0 | 0 | 0 | 1 | 0 | 4 | -1355744319
| PP |  | Rozebrání dlažeb komunikací pro pěší s přemístěním hmot na skládku na vzdálenost do 3 m nebo s naložením na dopravní prostředek s ložem z kameniva nebo živice a s jakoukoliv výplní spár strojně plochy jednotlivě přes 50 m2 z betonových nebo kameninových dlaždic, desek nebo tvarovek | [14 empty] | PP | 2
| Online PSC |  | https://podminky.urs.cz/item/CS_URS_2022_01/113106142 | [14 empty] | Online PSC | 2
| VV |  | DPS - C_Situace, D.1.1_Stavební část - Dolní Rychnov - stoka TD | [14 empty] | VV | 2 | 1 | True | 0 | ROZPOCET
| VV |  | DLAŽBA BETONOVÁ - tl. 60mm, šířka výkopu vč. rozšíření 0,5m na každou stranu | [14 empty] | VV | 2 | 1 | True | 0 | ROZPOCET
| VV |  | 237*1,8 |  | 426.6 | [12 empty] | VV | 2 | 2 | True | 0 | ROZPOCET
| VV | Dlažba | Součet |  | 426.6 | [12 empty] | VV | 2 | 4 | True | 1 | ROZPOCET
2 | K | 113107211 | Odstranění podkladu z kameniva těženého tl do 100 mm strojně pl přes 200 m2 | m2 | 426.6 |  | 0 |  |  | základní |  | 0 | 0 | 0 | 0.18 | 76.788 | 4 | K | 2 |  |  |  | ROZPOCET |  |  |  | 0 | 0 | 0 | 0 | 0 | 1 | 0 | 4 | -483298102
| PP |  | Odstranění podkladů nebo krytů strojně plochy jednotlivě přes 200 m2 s přemístěním hmot na skládku na vzdálenost do 20 m nebo s naložením na dopravní prostředek z kameniva těženého, o tl. vrstvy do 100 mm | [14 empty] | PP | 2
| Online PSC |  | https://podminky.urs.cz/item/CS_URS_2022_01/113107211 | [14 empty] | Online PSC | 2
| VV |  | DPS - C_Situace, D.1.1_Stavební část - Dolní Rychnov - stoka TD | [14 empty] | VV | 2 | 1 | True | 0 | ROZPOCET
| VV |  | DLAŽBA BETONOVÁ - lože tl. 30mm, šířka výkopu vč. rozšíření 0,5m na každou stranu | [14 empty] | VV | 2 | 1 | True | 0 | ROZPOCET
| VV |  | stoka TD | [14 empty] | VV | 2 | 1 | True | 0 | ROZPOCET
| VV |  | 237*1,8 |  | 426.6 | [12 empty] | VV | 2 | 2 | True | 1 | ROZPOCET
3 | K | 113107223 | Odstranění podkladu z kameniva drceného tl přes 200 do 300 mm strojně pl přes 200 m2 | m2 | 359 |  | 0 |  |  | základní |  | 0 | 0 | 0 | 0.44 | 157.96 | 4 | K | 2 |  |  |  | ROZPOCET |  |  |  | 0 | 0 | 0 | 0 | 0 | 1 | 0 | 4 | 513967045
| PP |  | Odstranění podkladů nebo krytů strojně plochy jednotlivě přes 200 m2 s přemístěním hmot na skládku na vzdálenost do 20 m nebo s naložením na dopravní prostředek z kameniva hrubého drceného, o tl. vrstvy přes 200 do 300 mm | [14 empty] | PP | 2
| Online PSC |  | https://podminky.urs.cz/item/CS_URS_2022_01/113107223 | [14 empty] | Online PSC | 2
| VV |  | DPS - C_Situace, D.1.1_Stavební část - Dolní Rychnov | [14 empty] | VV | 2 | 1 | True | 0 | ROZPOCET
| VV |  | DLAŽBA BETONOVÁ - podklad ze ŠD tl. 250mm | [14 empty] | VV | 2 | 1 | True | 0 | ROZPOCET
| VV |  | stoka TD | [14 empty] | VV | 2 | 1 | True | 0 | ROZPOCET
| VV |  | 237*0,8 |  | 189.6 | [12 empty] | VV | 2 | 2 | True | 0 | ROZPOCET
| VV |  | MÍSTNÍ KOMUNIKACE ASF - podklad ze ŠD tl. 250mm | [14 empty] | VV | 2 | 1 | True | 0 | ROZPOCET
| VV |  | stoka TD | [14 empty] | VV | 2 | 1 | True | 0 | ROZPOCET
| VV |  | 148*0,8 |  | 118.4 | [12 empty] | VV | 2 | 2 | True | 0 | ROZPOCET
| VV |  | startovací jámy pro bezvýkopovou pokládku potrubí - předpoklad 843,5 m po cca 50m úsecích | [14 empty] | VV | 2 | 1 | True | 0 | ROZPOCET
| VV |  | 17*2*1,5 |  | 51 | [12 empty] | VV | 2 | 2 | True | 0 | ROZPOCET
| VV | Podklad_ŠD | Součet |  | 359 | [12 empty] | VV | 2 | 4 | True | 1 | ROZPOCET
4 | K | 113107231 | Odstranění podkladu z betonu prostého tl přes 100 do 150 mm strojně pl přes 200 m2 | m2 | 169.4 |  | 0 |  |  | základní |  | 0 | 0 | 0 | 0.325 | 55.055 | 4 | K | 2 |  |  |  | ROZPOCET |  |  |  | 0 | 0 | 0 | 0 | 0 | 1 | 0 | 4 | -1202439467
| PP |  | Odstranění podkladů nebo krytů strojně plochy jednotlivě přes 200 m2 s přemístěním hmot na skládku na vzdálenost do 20 m nebo s naložením na dopravní prostředek z betonu prostého, o tl. vrstvy přes 100 do 150 mm | [14 empty] | PP | 2
| Online PSC |  | https://podminky.urs.cz/item/CS_URS_2022_01/113107231 | [14 empty] | Online PSC | 2
| VV |  | DPS - C_Situace, D.1.1_Stavební část - Dolní Rychnov | [14 empty] | VV | 2 | 1 | True | 0 | ROZPOCET
| VV |  | MÍSTNÍ KOMUNIKACE ASF - KSC II tl. 150mm | [14 empty] | VV | 2 | 1 | True | 0 | ROZPOCET
| VV |  | stoka TD | [14 empty] | VV | 2 | 1 | True | 0 | ROZPOCET
| VV |  | 148*0,8 |  | 118.4 | [12 empty] | VV | 2 | 2 | True | 0 | ROZPOCET
| VV |  | startovací jámy pro bezvýkopovou pokládku potrubí - předpoklad 843,5 m po cca 50m úsecích | [14 empty] | VV | 2 | 1 | True | 0 | ROZPOCET
| VV |  | 17*2*1,5 |  | 51 | [12 empty] | VV | 2 | 2 | True | 0 | ROZPOCET
| VV | Komunikace | Součet |  | 169.4 | [12 empty] | VV | 2 | 4 | True | 1 | ROZPOCET
5 | K | 113107243 | Odstranění podkladu živičného tl přes 100 do 150 mm strojně pl přes 200 m2 | m2 | 351.4 |  | 0 |  |  | základní |  | 0 | 0 | 0 | 0.316 | 111.0424 | 4 | K | 2 |  |  |  | ROZPOCET |  |  |  | 0 | 0 | 0 | 0 | 0 | 1 | 0 | 4 | 1591650429
| PP |  | Odstranění podkladů nebo krytů strojně plochy jednotlivě přes 200 m2 s přemístěním hmot na skládku na vzdálenost do 20 m nebo s naložením na dopravní prostředek živičných, o tl. vrstvy přes 100 do 150 mm | [14 empty] | PP | 2
| Online PSC |  | https://podminky.urs.cz/item/CS_URS_2022_01/113107243 | [14 empty] | Online PSC | 2
| VV |  | DPS - C_Situace, D.1.1_Stavební část - Dolní Rychnov | [14 empty] | VV | 2 | 1 | True | 0 | ROZPOCET
| VV |  | MÍSTNÍ KOMUNIKACE ASF - tl. 50+70mm, šířka výkopu vč. rozšíření 0,5m na každou stranu | [14 empty] | VV | 2 | 1 | True | 0 | ROZPOCET
| VV |  | stoka TD | [14 empty] | VV | 2 | 1 | True | 0 | ROZPOCET
| VV |  | 148*(0,8+2*0,5) |  | 266.4 | [12 empty] | VV | 2 | 2 | True | 0 | ROZPOCET
| VV |  | startovací jámy pro bezvýkopovou pokládku potrubí - předpoklad 843,5 m po cca 50m úsecích | [14 empty] | VV | 2 | 1 | True | 0 | ROZPOCET
| VV |  | 17*2*(1,5+2*0,5) |  | 85 | [12 empty] | VV | 2 | 2 | True | 0 | ROZPOCET
| VV | Komunikace_vč_rozš | Součet |  | 351.4 | [12 empty] | VV | 2 | 4 | True | 1 | ROZPOCET
6 | K | 114203101 | Rozebrání dlažeb z lomového kamene nebo betonových tvárnic na sucho | m3 | 54 |  | 0 |  |  | základní |  | 0 | 0 | 0 | 1.8 | 97.2 | 4 | K | 2 |  |  |  | ROZPOCET |  |  |  | 0 | 0 | 0 | 0 | 0 | 1 | 0 | 4 | 1072121878
| PP |  | Rozebrání dlažeb nebo záhozů s naložením na dopravní prostředek dlažeb z lomového kamene nebo betonových tvárnic na sucho nebo se spárami vyplněnými pískem nebo drnem | [14 empty] | PP | 2
| Online PSC |  | https://podminky.urs.cz/item/CS_URS_2022_01/114203101 | [14 empty] | Online PSC | 2
| VV |  | DPS - C_Situace, D.1.1_Stavební část - Dolní Rychnov, D.1.1.6-1_Protlak pod potokem | [14 empty] | VV | 2 | 1 | True | 0 | ROZPOCET
| VV |  | rozebrání stávajícího opevnění koryta potoka - cekem protlaky/překopy 90m, š 3m, hl 0,2m | [14 empty] | VV | 2 | 1 | True | 0 | ROZPOCET
| VV |  | 90*3*0,2 |  | 54 | [12 empty] | VV | 2 | 2 | True | 1 | ROZPOCET
7 | K | 115101201 | Čerpání vody na dopravní výšku do 10 m průměrný přítok do 500 l/min | hod | 887.867 |  | 0 |  |  | základní |  | 0 | 3e-05 | 0.026636 | 0 | 0 | 4 | K | 2 |  |  |  | ROZPOCET |  |  |  | 0 | 0 | 0 | 0 | 0 | 1 | 0 | 4 | -1411937663
| PP |  | Čerpání vody na dopravní výšku do 10 m s uvažovaným průměrným přítokem do 500 l/min | [14 empty] | PP | 2
| Online PSC |  | https://podminky.urs.cz/item/CS_URS_2022_01/115101201 | [14 empty] | Online PSC | 2
| VV |  | DPS - C_Situace, D.1.1_Stavební část - Dolní Rychnov | [14 empty] | VV | 2 | 1 | True | 0 | ROZPOCET
| VV |  | "odčerpání bentonitové suspenze při bezvýkopové pokládce potrubí - předpokládané množství | [14 empty] | VV | 2 | 1 | True | 0 | ROZPOCET
| VV |  | 2579,5/30*8 |  | 687.867 | [12 empty] | VV | 2 | 2 | True | 0 | ROZPOCET
| VV |  | "odčerpání vody při výkopové pokládce potrubí - předpokládané množství | [14 empty] | VV | 2 | 1 | True | 0 | ROZPOCET
| VV |  | 200 |  | 200 | [12 empty] | VV | 2 | 2 | True | 0 | ROZPOCET
| VV |  | Součet |  | 887.867 | [12 empty] | VV | 2 | 4 | True | 1 | ROZPOCET
8 | K | 115101301 | Pohotovost čerpací soupravy pro dopravní výšku do 10 m přítok do 500 l/min | den | 110.983 |  | 0 |  |  | základní |  | 0 | 0 | 0 | 0 | 0 | 4 | K | 2 |  |  |  | ROZPOCET |  |  |  | 0 | 0 | 0 | 0 | 0 | 1 | 0 | 4 | -52226448
| PP |  | Pohotovost záložní čerpací soupravy pro dopravní výšku do 10 m s uvažovaným průměrným přítokem do 500 l/min | [14 empty] | PP | 2
| Online PSC |  | https://podminky.urs.cz/item/CS_URS_2022_01/115101301 | [14 empty] | Online PSC | 2
| VV |  | DPS - C_Situace, D.1.1_Stavební část - Dolní Rychnov | [14 empty] | VV | 2 | 1 | True | 0 | ROZPOCET
| VV |  | "odčerpání bentonitové suspenze při bezvýkopové pokládce potrubí - předpokládané množství | [14 empty] | VV | 2 | 1 | True | 0 | ROZPOCET
| VV |  | 2579,5/30 |  | 85.983 | [12 empty] | VV | 2 | 2 | True | 0 | ROZPOCET
| VV |  | "odčerpání vody při výkopové pokládce potrubí - předpokládané množství | [14 empty] | VV | 2 | 1 | True | 0 | ROZPOCET
| VV |  | 200/8 |  | 25 | [12 empty] | VV | 2 | 2 | True | 0 | ROZPOCET
| VV |  | Součet |  | 110.983 | [12 empty] | VV | 2 | 4 | True | 1 | ROZPOCET
9 | K | 119001405 | Dočasné zajištění potrubí z PE DN do 200 mm | m | 28.8 |  | 0 |  |  | základní |  | 0 | 0.0369 | 1.0627 | 0 | 0 | 4 | K | 2 |  |  |  | ROZPOCET |  |  |  | 0 | 0 | 0 | 0 | 0 | 1 | 0 | 4 | -1259655500
| PP |  | Dočasné zajištění podzemního potrubí nebo vedení ve výkopišti ve stavu i poloze, ve kterých byla na začátku zemních prací a to s podepřením, vzepřením nebo vyvěšením, případně s ochranným bedněním, se zřízením a odstraněním zajišťovací konstrukce, s opotřebením hmot potrubí plastového, jmenovité světlosti DN do 200 mm | [14 empty] | PP | 2
| Online PSC |  | https://podminky.urs.cz/item/CS_URS_2022_01/119001405 | [14 empty] | Online PSC | 2
| VV |  | DPS - C_Situace, D.1.1_Stavební část - Dolní Rychnov -stoka TD | [14 empty] | VV | 2 | 1 | True | 0 | ROZPOCET
| VV |  | plynovod | [14 empty] | VV | 2 | 1 | True | 0 | ROZPOCET
| VV |  | (15+2)*0,8 |  | 13.6 | [12 empty] | VV | 2 | 2 | True | 0 | ROZPOCET
| VV |  | vodovod | [14 empty] | VV | 2 | 1 | True | 0 | ROZPOCET
| VV |  | (2++1+9+2)*0,8 |  | 11.2 | [12 empty] | VV | 2 | 2 | True | 0 | ROZPOCET
| VV |  | kanalizace | [14 empty] | VV | 2 | 1 | True | 0 | ROZPOCET
| VV |  | 2*0,8 |  | 1.6 | [12 empty] | VV | 2 | 2 | True | 0 | ROZPOCET
| VV |  | drenážní potrubí | [14 empty] | VV | 2 | 1 | True | 0 | ROZPOCET
| VV |  | 3*0,8 |  | 2.4 | [12 empty] | VV | 2 | 2 | True | 0 | ROZPOCET
| VV |  | Součet |  | 28.8 | [12 empty] | VV | 2 | 4 | True | 1 | ROZPOCET
10 | K | 119001412 | Dočasné zajištění potrubí betonového, ŽB nebo kameninového DN přes 200 do 500 mm | m | 1.6 |  | 0 |  |  | základní |  | 0 | 0.01269 | 0.020304 | 0 | 0 | 4 | K | 2 |  |  |  | ROZPOCET |  |  |  | 0 | 0 | 0 | 0 | 0 | 1 | 0 | 4 | 1103638244
| PP |  | Dočasné zajištění podzemního potrubí nebo vedení ve výkopišti ve stavu i poloze, ve kterých byla na začátku zemních prací a to s podepřením, vzepřením nebo vyvěšením, případně s ochranným bedněním, se zřízením a odstraněním zajišťovací konstrukce, s opotřebením hmot potrubí betonového, kameninového nebo železobetonového, světlosti DN přes 200 do 500 mm | [14 empty] | PP | 2
| Online PSC |  | https://podminky.urs.cz/item/CS_URS_2022_01/119001412 | [14 empty] | Online PSC | 2
| VV |  | DPS - C_Situace, D.1.1_Stavební část - Dolní Rychnov -stoka TD | [14 empty] | VV | 2 | 1 | True | 0 | ROZPOCET
| VV |  | propustek | [14 empty] | VV | 2 | 1 | True | 0 | ROZPOCET
| VV |  | 2*0,8 |  | 1.6 | [12 empty] | VV | 2 | 2 | True | 1 | ROZPOCET
11 | K | 119001421 | Dočasné zajištění kabelů a kabelových tratí ze 3 volně ložených kabelů | m | 22.4 |  | 0 |  |  | základní |  | 0 | 0.0369 | 0.82656 | 0 | 0 | 4 | K | 2 |  |  |  | ROZPOCET |  |  |  | 0 | 0 | 0 | 0 | 0 | 1 | 0 | 4 | 2069173280
| PP |  | Dočasné zajištění podzemního potrubí nebo vedení ve výkopišti ve stavu i poloze, ve kterých byla na začátku zemních prací a to s podepřením, vzepřením nebo vyvěšením, případně s ochranným bedněním, se zřízením a odstraněním zajišťovací konstrukce, s opotřebením hmot kabelů a kabelových tratí z volně ložených kabelů a to do 3 kabelů | [14 empty] | PP | 2
| Online PSC |  | https://podminky.urs.cz/item/CS_URS_2022_01/119001421 | [14 empty] | Online PSC | 2
| VV |  | DPS - C_Situace, D.1.1_Stavební část - Dolní Rychnov -stoka TD | [14 empty] | VV | 2 | 1 | True | 0 | ROZPOCET
| VV |  | el. vedení | [14 empty] | VV | 2 | 1 | True | 0 | ROZPOCET
| VV |  | 28*0,8 |  | 22.4 | [12 empty] | VV | 2 | 2 | True | 1 | ROZPOCET
12 | K | 121151123 | Sejmutí ornice plochy přes 500 m2 tl vrstvy do 200 mm strojně | m2 | 3896.1 |  | 0 |  |  | základní |  | 0 | 0 | 0 | 0 | 0 | 4 | K | 2 |  |  |  | ROZPOCET |  |  |  | 0 | 0 | 0 | 0 | 0 | 1 | 0 | 4 | 989013281
| PP |  | Sejmutí ornice strojně při souvislé ploše přes 500 m2, tl. vrstvy do 200 mm | [14 empty] | PP | 2
| Online PSC |  | https://podminky.urs.cz/item/CS_URS_2022_01/121151123 | [14 empty] | Online PSC | 2
| VV |  | DPS - C_Situace, D.1.1_Stavební část - Dolní Rychnov | [14 empty] | VV | 2 | 1 | True | 0 | ROZPOCET
| VV |  | NEZPEVNĚNÝ POVRCH - ORNICE tl. 200mm, šířka výkopu vč. rozšíření 0,5m na každou stranu | [14 empty] | VV | 2 | 1 | True | 0 | ROZPOCET
| VV |  | stoka TD | [14 empty] | VV | 2 | 1 | True | 0 | ROZPOCET
| VV |  | 2109,5*(0,8+2*0,5) |  | 3797.1 | [12 empty] | VV | 2 | 2 | True | 0 | ROZPOCET
| VV |  | startovací jámy pro bezvýkopovou pokládku potrubí - předpoklad 1628 m po cca 50m úsecích | [14 empty] | VV | 2 | 1 | True | 0 | ROZPOCET
| VV |  | 33*2*1,5 |  | 99 | [12 empty] | VV | 2 | 2 | True | 0 | ROZPOCET
| VV | Ornice | Součet |  | 3896.1 | [12 empty] | VV | 2 | 4 | True | 1 | ROZPOCET
13 | K | 124253100 | Vykopávky pro koryta vodotečí v hornině třídy těžitelnosti I skupiny 3 objem do 100 m3 strojně | m3 | 73.2 |  | 0 |  |  | základní |  | 0 | 0 | 0 | 0 | 0 | 4 | K | 2 |  |  |  | ROZPOCET |  |  |  | 0 | 0 | 0 | 0 | 0 | 1 | 0 | 4 | 1341282740
| PP |  | Vykopávky pro koryta vodotečí strojně v hornině třídy těžitelnosti I skupiny 3 do 100 m3 | [14 empty] | PP | 2
| Online PSC |  | https://podminky.urs.cz/item/CS_URS_2022_01/124253100 | [14 empty] | Online PSC | 2
| VV |  | DPS - C_Situace, D.1.1_Stavební část - Dolní Rychnov, D.1.1.6-1_Protlak pod potokem | [14 empty] | VV | 2 | 1 | True | 0 | ROZPOCET
| VV |  | vykopávky pro opevnění koryta - cekem protlaky/překopy 90m, š 3m, hl 0,2m | [14 empty] | VV | 2 | 1 | True | 0 | ROZPOCET
| VV | Vykopávky_koryto | 90*3*0,2+8*(0,8*0,5*3*2) |  | 73.2 | [12 empty] | VV | 2 | 2 | True | 1 | ROZPOCET
14 | K | 124553100r | Sondy pro zjištění stávajícího stavu opevnění koryta v místech křížení toku | kpl | 6 |  | 0 |  |  | základní |  | 0 | 0 | 0 | 0 | 0 | 4 | K | 2 |  |  |  | ROZPOCET |  |  |  | 0 | 0 | 0 | 0 | 0 | 1 | 0 | 4 | 1158237859
| PP |  | Sondy pro zjištění stávajícího stavu opevnění koryta v místech křížení toku | [14 empty] | PP | 2
| VV |  | DPS - C_Situace, D.1.1_Stavební část - Dolní Rychnov | [14 empty] | VV | 2 | 1 | True | 0 | ROZPOCET
| VV |  | "předpokládané množství "6" ks |  | 6 | [12 empty] | VV | 2 | 2 | True | 1 | ROZPOCET
15 | K | 131151205 | Hloubení jam zapažených v hornině třídy těžitelnosti I skupiny 1 a 2 objem do 1000 m3 strojně | m3 | 244.368 |  | 0 |  |  | základní |  | 0 | 0 | 0 | 0 | 0 | 4 | K | 2 |  |  |  | ROZPOCET |  |  |  | 0 | 0 | 0 | 0 | 0 | 1 | 0 | 4 | -373726701
| PP |  | Hloubení zapažených jam a zářezů strojně s urovnáním dna do předepsaného profilu a spádu v hornině třídy těžitelnosti I skupiny 1 a 2 přes 500 do 1 000 m3 | [14 empty] | PP | 2
| Online PSC |  | https://podminky.urs.cz/item/CS_URS_2022_01/131151205 | [14 empty] | Online PSC | 2
| VV |  | DPS - C_Situace, D.1.1_Stavební část - Dolní Rychnov - stoky T1, T1-1, T1-2, T2, T2-1, T2-2, T3, T3-1, T3-2, T4-1, T4-3 | [14 empty] | VV | 2 | 1 | True | 0 | ROZPOCET
| VV |  | startovací jámy pro bezvýkopovou pokládku - předpoklad 2471,5 m potrubí po cca 50m úsecích | [14 empty] | VV | 2 | 1 | True | 0 | ROZPOCET
| VV |  | NEZPEVNĚNÝ POVRCH | [14 empty] | VV | 2 | 1 | True | 0 | ROZPOCET
| VV |  | 33*2*1,5*(1,6+0,5-0,2) |  | 188.1 | [12 empty] | VV | 2 | 2 | True | 0 | ROZPOCET
| VV |  | MÍSTNÍ KOMUNIKACE ASF | [14 empty] | VV | 2 | 1 | True | 0 | ROZPOCET
| VV |  | 17*2*1,5*(1,6+0,5-0,52) |  | 80.58 | [12 empty] | VV | 2 | 2 | True | 0 | ROZPOCET
| VV |  | startovací a cílové jámy pro protlak chráničky pod komunikací/vodotečí | [14 empty] | VV | 2 | 1 | True | 0 | ROZPOCET
| VV |  | 2*11*2*1,5*(1,6+0,5) |  | 138.6 | [12 empty] | VV | 2 | 2 | True | 0 | ROZPOCET
| VV | Hloubení_jam | Součet |  | 407.28 | [12 empty] | VV | 2 | 4 | True | 1 | ROZPOCET
| VV |  | zatřídění zeminy tř.2 - 60%, tř.3 - 30%, tř.4 - 10% | [14 empty] | VV | 2 | 1 | True | 0 | ROZPOCET
| VV |  | 407,28*0,6 'Přepočtené koeficientem množství |  | 244.368 | [12 empty] | VV | 2 | 2 | False | 1 | ROZPOCET
16 | K | 131251205 | Hloubení jam zapažených v hornině třídy těžitelnosti I skupiny 3 objem do 1000 m3 strojně | m3 | 122.184 |  | 0 |  |  | základní |  | 0 | 0 | 0 | 0 | 0 | 4 | K | 2 |  |  |  | ROZPOCET |  |  |  | 0 | 0 | 0 | 0 | 0 | 1 | 0 | 4 | 1760186197
| PP |  | Hloubení zapažených jam a zářezů strojně s urovnáním dna do předepsaného profilu a spádu v hornině třídy těžitelnosti I skupiny 3 přes 500 do 1 000 m3 | [14 empty] | PP | 2
| Online PSC |  | https://podminky.urs.cz/item/CS_URS_2022_01/131251205 | [14 empty] | Online PSC | 2
| VV |  | DPS - C_Situace, D.1.1_Stavební část - Dolní Rychnov - stoky T1, T1-1, T1-2, T2, T2-1, T2-2, T3, T3-1, T3-2, T4-1, T4-3 | [14 empty] | VV | 2 | 1 | True | 0 | ROZPOCET
| VV |  | Hloubení_jam |  | 407.28 | [12 empty] | VV | 2 | 2 | True | 1 | ROZPOCET
| VV |  | zatřídění zeminy tř.2 - 60%, tř.3 - 30%, tř.4 - 10% | [14 empty] | VV | 2 | 1 | True | 0 | ROZPOCET
| VV |  | 407,28*0,3 'Přepočtené koeficientem množství |  | 122.184 | [12 empty] | VV | 2 | 2 | False | 1 | ROZPOCET
17 | K | 131351204 | Hloubení jam zapažených v hornině třídy těžitelnosti II skupiny 4 objem do 500 m3 strojně | m3 | 40.728 |  | 0 |  |  | základní |  | 0 | 0 | 0 | 0 | 0 | 4 | K | 2 |  |  |  | ROZPOCET |  |  |  | 0 | 0 | 0 | 0 | 0 | 1 | 0 | 4 | -454342692
| PP |  | Hloubení zapažených jam a zářezů strojně s urovnáním dna do předepsaného profilu a spádu v hornině třídy těžitelnosti II skupiny 4 přes 100 do 500 m3 | [14 empty] | PP | 2
| Online PSC |  | https://podminky.urs.cz/item/CS_URS_2022_01/131351204 | [14 empty] | Online PSC | 2
| VV |  | DPS - C_Situace, D.1.1_Stavební část - Dolní Rychnov - stoky T1, T1-1, T1-2, T2, T2-1, T2-2, T3, T3-1, T3-2, T4-1, T4-3 | [14 empty] | VV | 2 | 1 | True | 0 | ROZPOCET
| VV |  | Hloubení_jam |  | 407.28 | [12 empty] | VV | 2 | 2 | True | 1 | ROZPOCET
| VV |  | zatřídění zeminy tř.2 - 60%, tř.3 - 30%, tř.4 - 10% | [14 empty] | VV | 2 | 1 | True | 0 | ROZPOCET
| VV |  | 407,28*0,1 'Přepočtené koeficientem množství |  | 40.728 | [12 empty] | VV | 2 | 2 | False | 1 | ROZPOCET
18 | K | 132154104 | Hloubení rýh zapažených š do 800 mm v hornině třídy těžitelnosti I skupiny 1 a 2 objem přes 100 m3 strojně | m3 | 1804.325 |  | 0 |  |  | základní |  | 0 | 0 | 0 | 0 | 0 | 4 | K | 2 |  |  |  | ROZPOCET |  |  |  | 0 | 0 | 0 | 0 | 0 | 1 | 0 | 4 | -939646778
| PP |  | Hloubení zapažených rýh šířky do 800 mm strojně s urovnáním dna do předepsaného profilu a spádu v hornině třídy těžitelnosti I skupiny 1 a 2 přes 100 m3 | [14 empty] | PP | 2
| Online PSC |  | https://podminky.urs.cz/item/CS_URS_2022_01/132154104 | [14 empty] | Online PSC | 2
| VV |  | DPS - C_Situace, D.1.1_Stavební část - Dolní Rychnov - stoka TD | [14 empty] | VV | 2 | 1 | True | 0 | ROZPOCET
| VV |  | délka potrubí * šířka výkopu * (hloubka výkopu + lože - konstrukce povrchu) | [14 empty] | VV | 2 | 1 | True | 0 | ROZPOCET
| VV |  | MÍSTNÍ KOMUNIKACE ASF | [14 empty] | VV | 2 | 1 | True | 0 | ROZPOCET
| VV |  | 148*0,8*(1,6+0,1-0,52) |  | 139.712 | [12 empty] | VV | 2 | 2 | True | 0 | ROZPOCET
| VV |  | NEZPEVNĚNÝ POVRCH | [14 empty] | VV | 2 | 1 | True | 0 | ROZPOCET
| VV |  | 2109,5*0,8*(1,6+0,1-0,2) |  | 2531.4 | [12 empty] | VV | 2 | 2 | True | 0 | ROZPOCET
| VV |  | DLÁŽDĚNÝ POVRCH | [14 empty] | VV | 2 | 1 | True | 0 | ROZPOCET
| VV |  | 237*0,8*(1,6+0,1-0,34) |  | 257.856 | [12 empty] | VV | 2 | 2 | True | 0 | ROZPOCET
| VV |  | překop potoka | [14 empty] | VV | 2 | 1 | True | 0 | ROZPOCET
| VV |  | 2*12*0,8*(1,6-0,2) |  | 26.88 | [12 empty] | VV | 2 | 2 | True | 0 | ROZPOCET
| VV |  | rozšíření startovací a cílové jámy pro protlak chráničky pod komunikací/vodotečí | [14 empty] | VV | 2 | 1 | True | 0 | ROZPOCET
| VV |  | 2*8*2*(1,5-0,8)*(1,6+0,5) |  | 47.04 | [12 empty] | VV | 2 | 2 | True | 0 | ROZPOCET
| VV |  | ROZŠÍŘENÍ PRO VZŠ - stoka TD | [14 empty] | VV | 2 | 1 | True | 0 | ROZPOCET
| VV |  | 2*(2-0,8)*(1,6+0,1+0,1) |  | 4.32 | [12 empty] | VV | 2 | 2 | True | 0 | ROZPOCET
| VV | Hloubení_rýh | Součet |  | 3007.208 | [12 empty] | VV | 2 | 4 | True | 1 | ROZPOCET
| VV |  | zatřídění zeminy tř.2 - 60%, tř.3 - 30%, tř.4 - 10% | [14 empty] | VV | 2 | 1 | True | 0 | ROZPOCET
| VV |  | 3007,208*0,6 'Přepočtené koeficientem množství |  | 1804.325 | [12 empty] | VV | 2 | 2 | False | 1 | ROZPOCET
19 | K | 132254104 | Hloubení rýh zapažených š do 800 mm v hornině třídy těžitelnosti I skupiny 3 objem přes 100 m3 strojně | m3 | 902.162 |  | 0 |  |  | základní |  | 0 | 0 | 0 | 0 | 0 | 4 | K | 2 |  |  |  | ROZPOCET |  |  |  | 0 | 0 | 0 | 0 | 0 | 1 | 0 | 4 | 1712774131
| PP |  | Hloubení zapažených rýh šířky do 800 mm strojně s urovnáním dna do předepsaného profilu a spádu v hornině třídy těžitelnosti I skupiny 3 přes 100 m3 | [14 empty] | PP | 2
| Online PSC |  | https://podminky.urs.cz/item/CS_URS_2022_01/132254104 | [14 empty] | Online PSC | 2
| VV |  | DPS - C_Situace, D.1.1_Stavební část - Dolní Rychnov - stoka TD | [14 empty] | VV | 2 | 1 | True | 0 | ROZPOCET
| VV |  | Hloubení_rýh |  | 3007.208 | [12 empty] | VV | 2 | 2 | True | 1 | ROZPOCET
| VV |  | zatřídění zeminy tř.2 - 60%, tř.3 - 30%, tř.4 - 10% | [14 empty] | VV | 2 | 1 | True | 0 | ROZPOCET
| VV |  | 3007,208*0,3 'Přepočtené koeficientem množství |  | 902.162 | [12 empty] | VV | 2 | 2 | False | 1 | ROZPOCET
20 | K | 132354104 | Hloubení rýh zapažených š do 800 mm v hornině třídy těžitelnosti II skupiny 4 objem přes 100 m3 strojně | m3 | 300.721 |  | 0 |  |  | základní |  | 0 | 0 | 0 | 0 | 0 | 4 | K | 2 |  |  |  | ROZPOCET |  |  |  | 0 | 0 | 0 | 0 | 0 | 1 | 0 | 4 | -1008469656
| PP |  | Hloubení zapažených rýh šířky do 800 mm strojně s urovnáním dna do předepsaného profilu a spádu v hornině třídy těžitelnosti II skupiny 4 přes 100 m3 | [14 empty] | PP | 2
| Online PSC |  | https://podminky.urs.cz/item/CS_URS_2022_01/132354104 | [14 empty] | Online PSC | 2
| VV |  | DPS - C_Situace, D.1.1_Stavební část - Dolní Rychnov - stoka TD | [14 empty] | VV | 2 | 1 | True | 0 | ROZPOCET
| VV |  | Hloubení_rýh |  | 3007.208 | [12 empty] | VV | 2 | 2 | True | 1 | ROZPOCET
| VV |  | zatřídění zeminy tř.2 - 60%, tř.3 - 30%, tř.4 - 10% | [14 empty] | VV | 2 | 1 | True | 0 | ROZPOCET
| VV |  | 3007,208*0,1 'Přepočtené koeficientem množství |  | 300.721 | [12 empty] | VV | 2 | 2 | False | 1 | ROZPOCET
21 | K | 139001101 | Příplatek za ztížení vykopávky v blízkosti podzemního vedení | m3 | 96 |  | 0 |  |  | základní |  | 0 | 0 | 0 | 0 | 0 | 4 | K | 2 |  |  |  | ROZPOCET |  |  |  | 0 | 0 | 0 | 0 | 0 | 1 | 0 | 4 | 1158482272
| PP |  | Příplatek k cenám hloubených vykopávek za ztížení vykopávky v blízkosti podzemního vedení nebo výbušnin pro jakoukoliv třídu horniny | [14 empty] | PP | 2
| Online PSC |  | https://podminky.urs.cz/item/CS_URS_2022_01/139001101 | [14 empty] | Online PSC | 2
| VV |  | DPS - C_Situace, D.1.1_Stavební část - Dolní Rychnov -stoka TD | [14 empty] | VV | 2 | 1 | True | 0 | ROZPOCET
| VV |  | plynovod | [14 empty] | VV | 2 | 1 | True | 0 | ROZPOCET
| VV |  | (15+2)*1*1,5 |  | 25.5 | [12 empty] | VV | 2 | 2 | True | 0 | ROZPOCET
| VV |  | vodovod | [14 empty] | VV | 2 | 1 | True | 0 | ROZPOCET
| VV |  | (2++1+9+2)*1*1,5 |  | 21 | [12 empty] | VV | 2 | 2 | True | 0 | ROZPOCET
| VV |  | kanalizace | [14 empty] | VV | 2 | 1 | True | 0 | ROZPOCET
| VV |  | 2*1*1,5 |  | 3 | [12 empty] | VV | 2 | 2 | True | 0 | ROZPOCET
| VV |  | drenážní potrubí | [14 empty] | VV | 2 | 1 | True | 0 | ROZPOCET
| VV |  | 3*1*1,5 |  | 4.5 | [12 empty] | VV | 2 | 2 | True | 0 | ROZPOCET
| VV |  | el. vedení | [14 empty] | VV | 2 | 1 | True | 0 | ROZPOCET
| VV |  | 28*1*1,5 |  | 42 | [12 empty] | VV | 2 | 2 | True | 0 | ROZPOCET
| VV |  | Součet |  | 96 | [12 empty] | VV | 2 | 4 | True | 1 | ROZPOCET
22 | K | 141721211 | Řízený zemní protlak délky do 50 m hl do 6 m s protlačením potrubí vnějšího průměru vrtu do 90 mm v hornině třídy těžitelnosti I a II skupiny 1 až 4 | m | 2011.1 |  | 0 |  |  | základní |  | 0 | 0.0018 | 3.62 | 0 | 0 | 4 | K | 2 |  |  |  | ROZPOCET |  |  |  | 0 | 0 | 0 | 0 | 0 | 1 | 0 | 4 | -136886202
| PP |  | Řízený zemní protlak délky protlaku do 50 m v hornině třídy těžitelnosti I a II, skupiny 1 až 4 včetně protlačení trub v hloubce do 6 m vnějšího průměru vrtu do 90 mm | [14 empty] | PP | 2
| Online PSC |  | https://podminky.urs.cz/item/CS_URS_2022_01/141721211 | [14 empty] | Online PSC | 2
| VV |  | DPS - C_Situace, D.1.1_Stavební část - Dolní Rychnov - stoky T1, T1-1, T1-2, T2, T2-1, T2-2, T3, T3-1, T3-2, T4-1, T4-3 | [14 empty] | VV | 2 | 1 | True | 0 | ROZPOCET
| VV |  | "bezvýkopová pokládka potrubí - předpoklad "2471,5"m HDPE D50 - D75" |  | 2471.5 | [12 empty] | VV | 2 | 2 | True | 0 | ROZPOCET
| VV |  | souběh s VT - protlak chráničky D110 pro PE 50 | [14 empty] | VV | 2 | 1 | True | 0 | ROZPOCET
| VV |  | -(12+73,5) |  | -85.5 | [12 empty] | VV | 2 | 2 | True | 0 | ROZPOCET
| VV |  | souběh s VT - protlak chráničky D110 pro PE 63 | [14 empty] | VV | 2 | 1 | True | 0 | ROZPOCET
| VV |  | -(8+108+82,7+53) |  | -251.7 | [12 empty] | VV | 2 | 2 | True | 0 | ROZPOCET
| VV |  | souběh s VT - protlak chráničky D110 pro PE 75 | [14 empty] | VV | 2 | 1 | True | 0 | ROZPOCET
| VV |  | -123,2 |  | -123.2 | [12 empty] | VV | 2 | 2 | True | 0 | ROZPOCET
| VV |  | Součet |  | 2011.1 | [12 empty] | VV | 2 | 4 | True | 1 | ROZPOCET
23 | K | 141721212 | Řízený zemní protlak délky do 50 m hl do 6 m s protlačením potrubí vnějšího průměru vrtu přes 90 do 110 mm v hornině třídy těžitelnosti I a II skupiny 1 až 4 | m | 544.4 |  | 0 |  |  | základní |  | 0 | 0.0027 | 1.4699 | 0 | 0 | 4 | K | 2 |  |  |  | ROZPOCET |  |  |  | 0 | 0 | 0 | 0 | 0 | 1 | 0 | 4 | -11308151
| PP |  | Řízený zemní protlak délky protlaku do 50 m v hornině třídy těžitelnosti I a II, skupiny 1 až 4 včetně protlačení trub v hloubce do 6 m vnějšího průměru vrtu přes 90 do 110 mm | [14 empty] | PP | 2
| Online PSC |  | https://podminky.urs.cz/item/CS_URS_2022_01/141721212 | [14 empty] | Online PSC | 2
| VV |  | DPS - C_Situace, D.1.1_Stavební část - Dolní Rychnov | [14 empty] | VV | 2 | 1 | True | 0 | ROZPOCET
| VV |  | protlak chráničky D110 pro PE 50-75 pod komunikací/vodotečí | [14 empty] | VV | 2 | 1 | True | 0 | ROZPOCET
| VV |  | 108-24 |  | 84 | [12 empty] | VV | 2 | 2 | True | 0 | ROZPOCET
| VV |  | souběh s VT - protlak chráničky D110 pro PE 50 | [14 empty] | VV | 2 | 1 | True | 0 | ROZPOCET
| VV |  | 12+73,5 |  | 85.5 | [12 empty] | VV | 2 | 2 | True | 0 | ROZPOCET
| VV |  | souběh s VT - protlak chráničky D110 pro PE 63 | [14 empty] | VV | 2 | 1 | True | 0 | ROZPOCET
| VV |  | 8+108+82,7+53 |  | 251.7 | [12 empty] | VV | 2 | 2 | True | 0 | ROZPOCET
| VV |  | souběh s VT - protlak chráničky D110 pro PE 75 | [14 empty] | VV | 2 | 1 | True | 0 | ROZPOCET
| VV |  | 123,2 |  | 123.2 | [12 empty] | VV | 2 | 2 | True | 0 | ROZPOCET
| VV |  | Součet |  | 544.4 | [12 empty] | VV | 2 | 4 | True | 1 | ROZPOCET
24 | M | 28613687 | potrubí dvouvrstvé PE100 RC se signalizační vrstvou SDR11 110x10mm dl 12m | m | 596.82 |  | 0 |  |  | základní |  | 0 | 0.00318 | 1.8979 | 0 | 0 | 8 | M | 2 |  |  |  | ROZPOCET |  |  |  | 0 | 0 | 0 | 0 | 0 | 1 | 0 | 4 | 1906528076
| PP |  | potrubí dvouvrstvé PE100 RC se signalizační vrstvou SDR11 110x10mm dl 12m | [14 empty] | PP | 2
| VV |  | DPS - C_Situace, D.1.1_Stavební část - Dolní Rychnov | [14 empty] | VV | 2 | 1 | True | 0 | ROZPOCET
| VV |  | protlak chráničky D110 pro PE 50-75 pod komunikací/vodotečí | [14 empty] | VV | 2 | 1 | True | 0 | ROZPOCET
| VV |  | 108 |  | 108 | [12 empty] | VV | 2 | 2 | True | 0 | ROZPOCET
| VV |  | souběh s VT - protlak chráničky D110 pro PE 50 | [14 empty] | VV | 2 | 1 | True | 0 | ROZPOCET
| VV |  | 12+73,5 |  | 85.5 | [12 empty] | VV | 2 | 2 | True | 0 | ROZPOCET
| VV |  | souběh s VT - protlak chráničky D110 pro PE 63 | [14 empty] | VV | 2 | 1 | True | 0 | ROZPOCET
| VV |  | 8+108+82,7+53 |  | 251.7 | [12 empty] | VV | 2 | 2 | True | 0 | ROZPOCET
| VV |  | souběh s VT - protlak chráničky D110 pro PE 75 | [14 empty] | VV | 2 | 1 | True | 0 | ROZPOCET
| VV |  | 123,2 |  | 123.2 | [12 empty] | VV | 2 | 2 | True | 0 | ROZPOCET
| VV |  | Součet |  | 568.4 | [12 empty] | VV | 2 | 4 | True | 1 | ROZPOCET
| VV |  | 568,4*1,05 'Přepočtené koeficientem množství |  | 596.82 | [12 empty] | VV | 2 | 2 | False | 1 | ROZPOCET
25 | K | 141721214 | Řízený zemní protlak délky do 50 m hl do 6 m s protlačením potrubí vnějšího průměru vrtu přes 140 do 180 mm v hornině třídy těžitelnosti I a II skupiny 1 až 4 | m | 24 |  | 0 |  |  | základní |  | 0 | 0.0036 | 0.0864 | 0 | 0 | 4 | K | 2 |  |  |  | ROZPOCET |  |  |  | 0 | 0 | 0 | 0 | 0 | 1 | 0 | 4 | 563755947
| PP |  | Řízený zemní protlak délky protlaku do 50 m v hornině třídy těžitelnosti I a II, skupiny 1 až 4 včetně protlačení trub v hloubce do 6 m vnějšího průměru vrtu přes 140 do 180 mm | [14 empty] | PP | 2
| Online PSC |  | https://podminky.urs.cz/item/CS_URS_2022_01/141721214 | [14 empty] | Online PSC | 2
| VV |  | DPS - C_Situace, D.1.1_Stavební část | [14 empty] | VV | 2 | 1 | True | 0 | ROZPOCET
| VV |  | STOKA TD - protlak chráničky D160 pro PE 110 pod komunikací/vodotečí | [14 empty] | VV | 2 | 1 | True | 0 | ROZPOCET
| VV |  | 8+8+8 |  | 24 | [12 empty] | VV | 2 | 2 | True | 1 | ROZPOCET
26 | M | 28613689 | potrubí dvouvrstvé PE100 RC se signalizační vrstvou SDR11 160x14,6mm dl 12m | m | 25.2 |  | 0 |  |  | základní |  | 0 | 0.00663 | 0.16708 | 0 | 0 | 8 | M | 2 |  |  |  | ROZPOCET |  |  |  | 0 | 0 | 0 | 0 | 0 | 1 | 0 | 4 | 630589752
| PP |  | potrubí dvouvrstvé PE100 RC se signalizační vrstvou SDR11 160x14,6mm dl 12m | [14 empty] | PP | 2
| VV |  | 24*1,05 'Přepočtené koeficientem množství |  | 25.2 | [12 empty] | VV | 2 | 2 | False | 1 | ROZPOCET
27 | K | 141721215 | Řízený zemní protlak délky do 50 m hl do 6 m s protlačením potrubí vnějšího průměru vrtu přes 180 do 225 mm v hornině třídy těžitelnosti I a II skupiny 1 až 4 | m | 46 |  | 0 |  |  | základní |  | 0 | 0.0044 | 0.2024 | 0 | 0 | 4 | K | 2 |  |  |  | ROZPOCET |  |  |  | 0 | 0 | 0 | 0 | 0 | 1 | 0 | 4 | -879525700
| PP |  | Řízený zemní protlak délky protlaku do 50 m v hornině třídy těžitelnosti I a II, skupiny 1 až 4 včetně protlačení trub v hloubce do 6 m vnějšího průměru vrtu přes 180 do 225 mm | [14 empty] | PP | 2
| Online PSC |  | https://podminky.urs.cz/item/CS_URS_2022_01/141721215 | [14 empty] | Online PSC | 2
| VV |  | DPS - C_Situace, D.1.1_Stavební část | [14 empty] | VV | 2 | 1 | True | 0 | ROZPOCET
| VV |  | STOKA TD - protlak chráničky D200 pro PE 125 pod komunikací/vodotečí | [14 empty] | VV | 2 | 1 | True | 0 | ROZPOCET
| VV |  | 8+6+12+8+12 |  | 46 | [12 empty] | VV | 2 | 2 | True | 1 | ROZPOCET
28 | M | 28613693 | potrubí dvouvrstvé PE100 RC se signalizační vrstvou SDR11 200x18,2mm dl 12m | m | 139.125 |  | 0 |  |  | základní |  | 0 | 0.01024 | 1.4246 | 0 | 0 | 8 | M | 2 |  |  |  | ROZPOCET |  |  |  | 0 | 0 | 0 | 0 | 0 | 1 | 0 | 4 | -1506167526
| PP |  | potrubí dvouvrstvé PE100 RC se signalizační vrstvou SDR11 200x18,2mm dl 12m | [14 empty] | PP | 2
| VV |  | DPS - C_Situace, D.1.1_Stavební část - Dolní Rychnov - stoka TD | [14 empty] | VV | 2 | 1 | True | 0 | ROZPOCET
| VV |  | protlak PE 125 pod komunikací/vodotečí | [14 empty] | VV | 2 | 1 | True | 0 | ROZPOCET
| VV |  | 8+6+12+8+12 |  | 46 | [12 empty] | VV | 2 | 2 | True | 0 | ROZPOCET
| VV |  | souběh s VT - stoka TD ve výkopu | [14 empty] | VV | 2 | 1 | True | 0 | ROZPOCET
| VV |  | 52,5+17+17 |  | 86.5 | [12 empty] | VV | 2 | 2 | True | 0 | ROZPOCET
| VV |  | Součet |  | 132.5 | [12 empty] | VV | 2 | 4 | True | 1 | ROZPOCET
| VV |  | 132,5*1,05 'Přepočtené koeficientem množství |  | 139.125 | [12 empty] | VV | 2 | 2 | False | 1 | ROZPOCET
29 | K | 151101101 | Zřízení příložného pažení a rozepření stěn rýh hl do 2 m | m2 | 9140.7 |  | 0 |  |  | základní |  | 0 | 0.00084 | 7.6782 | 0 | 0 | 4 | K | 2 |  |  |  | ROZPOCET |  |  |  | 0 | 0 | 0 | 0 | 0 | 1 | 0 | 4 | -1006310326
| PP |  | Zřízení pažení a rozepření stěn rýh pro podzemní vedení příložné pro jakoukoliv mezerovitost, hloubky do 2 m | [14 empty] | PP | 2
| Online PSC |  | https://podminky.urs.cz/item/CS_URS_2022_01/151101101 | [14 empty] | Online PSC | 2
| VV |  | DPS - C_Situace, D.1.1_Stavební část - Dolní Rychnov | [14 empty] | VV | 2 | 1 | True | 0 | ROZPOCET
| VV |  | stoka TD | [14 empty] | VV | 2 | 1 | True | 0 | ROZPOCET
| VV |  | 2*2494,5*(1,6+0,1) |  | 8481.3 | [12 empty] | VV | 2 | 2 | True | 0 | ROZPOCET
| VV |  | pažení startovací jámy pro bezvýkopovou pokládku potrubí | [14 empty] | VV | 2 | 1 | True | 0 | ROZPOCET
| VV |  | 50*2*2*(1,6+0,5) |  | 420 | [12 empty] | VV | 2 | 2 | True | 0 | ROZPOCET
| VV |  | pažení startovací a cílové jámy pro protlak chráničky pod komunikací/vodotečí | [14 empty] | VV | 2 | 1 | True | 0 | ROZPOCET
| VV |  | 2*19*2*1,5*(1,6+0,5) |  | 239.4 | [12 empty] | VV | 2 | 2 | True | 0 | ROZPOCET
| VV |  | Součet |  | 9140.7 | [12 empty] | VV | 2 | 4 | True | 1 | ROZPOCET
30 | K | 151101111 | Odstranění příložného pažení a rozepření stěn rýh hl do 2 m | m2 | 9140.7 |  | 0 |  |  | základní |  | 0 | 0 | 0 | 0 | 0 | 4 | K | 2 |  |  |  | ROZPOCET |  |  |  | 0 | 0 | 0 | 0 | 0 | 1 | 0 | 4 | 937751930
| PP |  | Odstranění pažení a rozepření stěn rýh pro podzemní vedení s uložením materiálu na vzdálenost do 3 m od kraje výkopu příložné, hloubky do 2 m | [14 empty] | PP | 2
| Online PSC |  | https://podminky.urs.cz/item/CS_URS_2022_01/151101111 | [14 empty] | Online PSC | 2
| VV |  | DPS - C_Situace, D.1.1_Stavební část - Dolní Rychnov | [14 empty] | VV | 2 | 1 | True | 0 | ROZPOCET
| VV |  | stoka TD | [14 empty] | VV | 2 | 1 | True | 0 | ROZPOCET
| VV |  | 2*2494,5*(1,6+0,1) |  | 8481.3 | [12 empty] | VV | 2 | 2 | True | 0 | ROZPOCET
| VV |  | pažení startovací jámy pro bezvýkopovou pokládku potrubí | [14 empty] | VV | 2 | 1 | True | 0 | ROZPOCET
| VV |  | 50*2*2*(1,6+0,5) |  | 420 | [12 empty] | VV | 2 | 2 | True | 0 | ROZPOCET
| VV |  | pažení startovací a cílové jámy pro protlak chráničky pod komunikací/vodotečí | [14 empty] | VV | 2 | 1 | True | 0 | ROZPOCET
| VV |  | 2*19*2*1,5*(1,6+0,5) |  | 239.4 | [12 empty] | VV | 2 | 2 | True | 0 | ROZPOCET
| VV |  | Součet |  | 9140.7 | [12 empty] | VV | 2 | 4 | True | 1 | ROZPOCET
31 | K | 162351103r | Vodorovné přemístění výkopku/sypaniny z horniny třídy těžitelnosti I skupiny 1 až 3 z meziskládky | m3 | 4162.018 |  | 0 |  |  | základní |  | 0 | 0 | 0 | 0 | 0 | 4 | K | 2 |  |  |  | ROZPOCET |  |  |  | 0 | 0 | 0 | 0 | 0 | 1 | 0 | 4 | -1590169607
| PP |  | Vodorovné přemístění výkopku nebo sypaniny po suchu na obvyklém dopravním prostředku, bez naložení výkopku, avšak se složením bez rozhrnutí z horniny třídy těžitelnosti I skupiny 1 až 3 z meziskládky | [14 empty] | PP | 2
| VV |  | Zásyp |  | 2316.836 | [12 empty] | VV | 2 | 2 | True | 0 | ROZPOCET
| VV |  | Ornice*0,2 |  | 779.22 | [12 empty] | VV | 2 | 2 | True | 0 | ROZPOCET
| VV |  | Lože |  | 213.88 | [12 empty] | VV | 2 | 2 | True | 0 | ROZPOCET
| VV |  | Obsyp |  | 852.082 | [12 empty] | VV | 2 | 2 | True | 0 | ROZPOCET
| VV |  | Součet |  | 4162.018 | [12 empty] | VV | 2 | 4 | True | 1 | ROZPOCET
32 | K | 162751117r | Vodorovné přemístění výkopku/sypaniny z horniny třídy těžitelnosti I skupiny 1 až 3 na skládku | m3 | 1061.087 |  | 0 |  |  | základní |  | 0 | 0 | 0 | 0 | 0 | 4 | K | 2 |  |  |  | ROZPOCET |  |  |  | 0 | 0 | 0 | 0 | 0 | 1 | 0 | 4 | -53499601
| PP |  | Vodorovné přemístění výkopku nebo sypaniny po suchu na obvyklém dopravním prostředku, bez naložení výkopku, avšak se složením bez rozhrnutí z horniny třídy těžitelnosti I skupiny 1 až 3 na skládku | [14 empty] | PP | 2
| VV |  | DPS - C_Situace, D.1.1_Stavební část - Dolní Rychnov | [14 empty] | VV | 2 | 1 | True | 0 | ROZPOCET
| VV |  | Odvoz přebytečné zeminy tř. 2 a 3 | [14 empty] | VV | 2 | 1 | True | 0 | ROZPOCET
| VV |  | (Hloubení_jam+Hloubení_rýh-Zásyp)*0,9 |  | 987.887 | [12 empty] | VV | 2 | 2 | True | 0 | ROZPOCET
| VV |  | Vykopávky_koryto |  | 73.2 | [12 empty] | VV | 2 | 2 | True | 0 | ROZPOCET
| VV |  | Součet |  | 1061.087 | [12 empty] | VV | 2 | 4 | True | 1 | ROZPOCET
33 | K | 162751137r | Vodorovné přemístění výkopku/sypaniny z horniny třídy těžitelnosti II skupiny 4 a 5 na skládku | m3 | 109.765 |  | 0 |  |  | základní |  | 0 | 0 | 0 | 0 | 0 | 4 | K | 2 |  |  |  | ROZPOCET |  |  |  | 0 | 0 | 0 | 0 | 0 | 1 | 0 | 4 | 477798638
| PP |  | Vodorovné přemístění výkopku nebo sypaniny po suchu na obvyklém dopravním prostředku, bez naložení výkopku, avšak se složením bez rozhrnutí z horniny třídy těžitelnosti II skupiny 4 a 5 na skládku | [14 empty] | PP | 2
| VV |  | DPS - C_Situace, D.1.1_Stavební část - Dolní Rychnov | [14 empty] | VV | 2 | 1 | True | 0 | ROZPOCET
| VV |  | Odvoz přebytečné zeminy tř. 4 | [14 empty] | VV | 2 | 1 | True | 0 | ROZPOCET
| VV |  | (Hloubení_jam+Hloubení_rýh-Zásyp)*0,1 |  | 109.765 | [12 empty] | VV | 2 | 2 | True | 0 | ROZPOCET
| VV |  | Součet |  | 109.765 | [12 empty] | VV | 2 | 4 | True | 1 | ROZPOCET
34 | K | 167151111 | Nakládání výkopku z hornin třídy těžitelnosti I skupiny 1 až 3 přes 100 m3 | m3 | 4162.018 |  | 0 |  |  | základní |  | 0 | 0 | 0 | 0 | 0 | 4 | K | 2 |  |  |  | ROZPOCET |  |  |  | 0 | 0 | 0 | 0 | 0 | 1 | 0 | 4 | -1958182513
| PP |  | Nakládání, skládání a překládání neulehlého výkopku nebo sypaniny strojně nakládání, množství přes 100 m3, z hornin třídy těžitelnosti I, skupiny 1 až 3 | [14 empty] | PP | 2
| Online PSC |  | https://podminky.urs.cz/item/CS_URS_2022_01/167151111 | [14 empty] | Online PSC | 2
| VV |  | Zásyp |  | 2316.836 | [12 empty] | VV | 2 | 2 | True | 0 | ROZPOCET
| VV |  | Ornice*0,2 |  | 779.22 | [12 empty] | VV | 2 | 2 | True | 0 | ROZPOCET
| VV |  | Lože |  | 213.88 | [12 empty] | VV | 2 | 2 | True | 0 | ROZPOCET
| VV |  | Obsyp |  | 852.082 | [12 empty] | VV | 2 | 2 | True | 0 | ROZPOCET
| VV |  | Součet |  | 4162.018 | [12 empty] | VV | 2 | 4 | True | 1 | ROZPOCET
35 | K | 171251201 | Uložení sypaniny na skládky nebo meziskládky | m3 | 1065.962 |  | 0 |  |  | základní |  | 0 | 0 | 0 | 0 | 0 | 4 | K | 2 |  |  |  | ROZPOCET |  |  |  | 0 | 0 | 0 | 0 | 0 | 1 | 0 | 4 | 1206662653
| PP |  | Uložení sypaniny na skládky nebo meziskládky bez hutnění s upravením uložené sypaniny do předepsaného tvaru | [14 empty] | PP | 2
| Online PSC |  | https://podminky.urs.cz/item/CS_URS_2022_01/171251201 | [14 empty] | Online PSC | 2
| VV |  | dovezený materiál na meziskládce | [14 empty] | VV | 2 | 1 | True | 0 | ROZPOCET
| VV |  | Lože |  | 213.88 | [12 empty] | VV | 2 | 2 | True | 0 | ROZPOCET
| VV |  | Obsyp |  | 852.082 | [12 empty] | VV | 2 | 2 | True | 0 | ROZPOCET
| VV |  | Součet |  | 1065.962 | [12 empty] | VV | 2 | 4 | True | 1 | ROZPOCET
36 | K | 174151101 | Zásyp jam, šachet rýh nebo kolem objektů sypaninou se zhutněním | m3 | 2316.836 |  | 0 |  |  | základní |  | 0 | 0 | 0 | 0 | 0 | 4 | K | 2 |  |  |  | ROZPOCET |  |  |  | 0 | 0 | 0 | 0 | 0 | 1 | 0 | 4 | -581231638
| PP |  | Zásyp sypaninou z jakékoliv horniny strojně s uložením výkopku ve vrstvách se zhutněním jam, šachet, rýh nebo kolem objektů v těchto vykopávkách | [14 empty] | PP | 2
| Online PSC |  | https://podminky.urs.cz/item/CS_URS_2022_01/174151101 | [14 empty] | Online PSC | 2
| VV |  | Hloubení_jam |  | 407.28 | [12 empty] | VV | 2 | 2 | True | 0 | ROZPOCET
| VV |  | Hloubení_rýh |  | 3007.208 | [12 empty] | VV | 2 | 2 | True | 0 | ROZPOCET
| VV |  | -Lože |  | -213.88 | [12 empty] | VV | 2 | 2 | True | 0 | ROZPOCET
| VV |  | -Podkl_desky |  | -0.4 | [12 empty] | VV | 2 | 2 | True | 0 | ROZPOCET
| VV |  | -Obsyp |  | -852.082 | [12 empty] | VV | 2 | 2 | True | 0 | ROZPOCET
| VV |  | Potrubí |  | -28.31 | [12 empty] | VV | 2 | 2 | True | 0 | ROZPOCET
| VV |  | -1,6* PI * (1,54)^2/4 "VZŠ |  | -2.98 | [12 empty] | VV | 2 | 2 | True | 0 | ROZPOCET
| VV | Zásyp | Součet |  | 2316.836 | [12 empty] | VV | 2 | 4 | True | 1 | ROZPOCET
37 | K | 175151101 | Obsypání potrubí strojně sypaninou bez prohození, uloženou do 3 m | m3 | 852.082 |  | 0 |  |  | základní |  | 0 | 0 | 0 | 0 | 0 | 4 | K | 2 |  |  |  | ROZPOCET |  |  |  | 0 | 0 | 0 | 0 | 0 | 1 | 0 | 4 | 1299715793
| PP |  | Obsypání potrubí strojně sypaninou z vhodných třídy těžitelnosti I a II, skupiny 1 až 4 nebo materiálem připraveným podél výkopu ve vzdálenosti do 3 m od jeho kraje, pro jakoukoliv hloubku výkopu a míru zhutnění bez prohození sypaniny | [14 empty] | PP | 2
| Online PSC |  | https://podminky.urs.cz/item/CS_URS_2022_01/175151101 | [14 empty] | Online PSC | 2
| VV |  | DPS - C_Situace, D.1.1_Stavební část - Dolní Rychnov - stoka TD | [14 empty] | VV | 2 | 1 | True | 0 | ROZPOCET
| VV |  | vytlačený objem | [14 empty] | VV | 2 | 1 | True | 0 | ROZPOCET
| VV |  | "D 125" (1709-46)*0,8*(0,125+0,3) |  | 565.42 | [12 empty] | VV | 2 | 2 | True | 0 | ROZPOCET
| VV |  | "D 110" (855,5-24)*0,8*(0,110+0,3) |  | 272.732 | [12 empty] | VV | 2 | 2 | True | 0 | ROZPOCET
| VV |  | startovací jámy pro bezvýkopovou pokládku potrubí | [14 empty] | VV | 2 | 1 | True | 0 | ROZPOCET
| VV |  | 50*2*0,8*0,3 |  | 24 | [12 empty] | VV | 2 | 2 | True | 0 | ROZPOCET
| VV |  | startovací a cílové jámy pro protlak chráničky pod komunikací/vodotečí | [14 empty] | VV | 2 | 1 | True | 0 | ROZPOCET
| VV |  | 2*19*2*0,8*0,3 |  | 18.24 | [12 empty] | VV | 2 | 2 | True | 0 | ROZPOCET
| VV |  | Mezisoučet |  | 880.392 | [12 empty] | VV | 2 | 3 | True | 0 | ROZPOCET
| VV |  | odečet potrubí | [14 empty] | VV | 2 | 1 | True | 0 | ROZPOCET
| VV |  | "D 125" -(1709-46)* PI * (0,125)^2/4 |  | -20.408 | [12 empty] | VV | 2 | 2 | True | 0 | ROZPOCET
| VV |  | "D 110" -(855,5-24)* PI * (0,110)^2/4 |  | -7.902 | [12 empty] | VV | 2 | 2 | True | 0 | ROZPOCET
| VV | Potrubí | Mezisoučet |  | -28.31 | [12 empty] | VV | 2 | 3 | True | 0 | ROZPOCET
| VV | Obsyp | Součet |  | 852.082 | [12 empty] | VV | 2 | 4 | True | 1 | ROZPOCET
38 | M | 58337310 | štěrkopísek frakce 0/4 | t | 1704.164 |  | 0 |  |  | základní |  | 0 | 0 | 0 | 0 | 0 | 8 | M | 2 |  |  |  | ROZPOCET |  |  |  | 0 | 0 | 0 | 0 | 0 | 1 | 0 | 4 | -1860181646
| PP |  | štěrkopísek frakce 0/4 | [14 empty] | PP | 2
| VV |  | 852,082*2 'Přepočtené koeficientem množství |  | 1704.164 | [12 empty] | VV | 2 | 2 | False | 1 | ROZPOCET
39 | K | 181351113 | Rozprostření ornice tl vrstvy do 200 mm pl přes 500 m2 v rovině nebo ve svahu do 1:5 strojně | m2 | 3896.1 |  | 0 |  |  | základní |  | 0 | 0 | 0 | 0 | 0 | 4 | K | 2 |  |  |  | ROZPOCET |  |  |  | 0 | 0 | 0 | 0 | 0 | 1 | 0 | 4 | 736208906
| PP |  | Rozprostření a urovnání ornice v rovině nebo ve svahu sklonu do 1:5 strojně při souvislé ploše přes 500 m2, tl. vrstvy do 200 mm | [14 empty] | PP | 2
| Online PSC |  | https://podminky.urs.cz/item/CS_URS_2022_01/181351113 | [14 empty] | Online PSC | 2
| VV |  | Ornice |  | 3896.1 | [12 empty] | VV | 2 | 2 | True | 1 | ROZPOCET
40 | K | 181451311 | Založení trávníku strojně v jedné operaci v rovině nebo na svahu do 1:5 | m2 | 3896.1 |  | 0 |  |  | základní |  | 0 | 0 | 0 | 0 | 0 | 4 | K | 2 |  |  |  | ROZPOCET |  |  |  | 0 | 0 | 0 | 0 | 0 | 1 | 0 | 4 | -872105718
| PP |  | Založení trávníku strojně výsevem včetně utažení na ploše v rovině nebo na svahu do 1:5 | [14 empty] | PP | 2
| Online PSC |  | https://podminky.urs.cz/item/CS_URS_2022_01/181451311 | [14 empty] | Online PSC | 2
| VV |  | Ornice |  | 3896.1 | [12 empty] | VV | 2 | 2 | True | 1 | ROZPOCET
41 | M | 00572410 | osivo směs travní parková | kg | 77.922 |  | 0 |  |  | základní |  | 0 | 0.001 | 0.077922 | 0 | 0 | 8 | M | 2 |  |  |  | ROZPOCET |  |  |  | 0 | 0 | 0 | 0 | 0 | 1 | 0 | 4 | -924160390
| PP |  | osivo směs travní parková | [14 empty] | PP | 2
| VV |  | 3896,1*0,02 'Přepočtené koeficientem množství |  | 77.922 | [12 empty] | VV | 2 | 2 | False | 1 | ROZPOCET
42 | K | 181951112 | Úprava pláně v hornině třídy těžitelnosti I skupiny 1 až 3 se zhutněním strojně | m2 | 1924.92 |  | 0 |  |  | základní |  | 0 | 0 | 0 | 0 | 0 | 4 | K | 2 |  |  |  | ROZPOCET |  |  |  | 0 | 0 | 0 | 0 | 0 | 1 | 0 | 4 | 791155493
| PP |  | Úprava pláně vyrovnáním výškových rozdílů strojně v hornině třídy těžitelnosti I, skupiny 1 až 3 se zhutněním | [14 empty] | PP | 2
| Online PSC |  | https://podminky.urs.cz/item/CS_URS_2022_01/181951112 | [14 empty] | Online PSC | 2
| VV |  | DPS - C_Situace, D.1.1_Stavební část - Dolní Rychnov | [14 empty] | VV | 2 | 1 | True | 0 | ROZPOCET
| VV |  | výkopová pokládka - stoka TD | [14 empty] | VV | 2 | 1 | True | 0 | ROZPOCET
| VV |  | 2494,5*0,8 |  | 1995.6 | [12 empty] | VV | 2 | 2 | True | 0 | ROZPOCET
| VV |  | startovací jámy pro bezvýkopovou pokládku potrubí | [14 empty] | VV | 2 | 1 | True | 0 | ROZPOCET
| VV |  | 50*2*0,8 |  | 80 | [12 empty] | VV | 2 | 2 | True | 0 | ROZPOCET
| VV |  | startovací a cílové jámy pro protlak chráničky pod komunikací/vodotečí | [14 empty] | VV | 2 | 1 | True | 0 | ROZPOCET
| VV |  | 2*19*2*0,8 |  | 60.8 | [12 empty] | VV | 2 | 2 | True | 0 | ROZPOCET
| VV |  | ROZŠÍŘENÍ PRO VZŠ - stoka TD | [14 empty] | VV | 2 | 1 | True | 0 | ROZPOCET
| VV |  | 2*(2-0,8) |  | 2.4 | [12 empty] | VV | 2 | 2 | True | 0 | ROZPOCET
| VV |  | Součet |  | 2138.8 | [12 empty] | VV | 2 | 4 | True | 1 | ROZPOCET
| VV |  | 2138,8*0,9 'Přepočtené koeficientem množství |  | 1924.92 | [12 empty] | VV | 2 | 2 | False | 1 | ROZPOCET
43 | K | 181951114 | Úprava pláně v hornině třídy těžitelnosti II skupiny 4 a 5 se zhutněním strojně | m2 | 213.88 |  | 0 |  |  | základní |  | 0 | 0 | 0 | 0 | 0 | 4 | K | 2 |  |  |  | ROZPOCET |  |  |  | 0 | 0 | 0 | 0 | 0 | 1 | 0 | 4 | 1993582812
| PP |  | Úprava pláně vyrovnáním výškových rozdílů strojně v hornině třídy těžitelnosti II, skupiny 4 a 5 se zhutněním | [14 empty] | PP | 2
| Online PSC |  | https://podminky.urs.cz/item/CS_URS_2022_01/181951114 | [14 empty] | Online PSC | 2
| VV |  | DPS - C_Situace, D.1.1_Stavební část - Dolní Rychnov | [14 empty] | VV | 2 | 1 | True | 0 | ROZPOCET
| VV |  | výkopová pokládka - stoka TD | [14 empty] | VV | 2 | 1 | True | 0 | ROZPOCET
| VV |  | 2494,5*0,8 |  | 1995.6 | [12 empty] | VV | 2 | 2 | True | 0 | ROZPOCET
| VV |  | startovací jámy pro bezvýkopovou pokládku potrubí | [14 empty] | VV | 2 | 1 | True | 0 | ROZPOCET
| VV |  | 50*2*0,8 |  | 80 | [12 empty] | VV | 2 | 2 | True | 0 | ROZPOCET
| VV |  | startovací a cílové jámy pro protlak chráničky pod komunikací/vodotečí | [14 empty] | VV | 2 | 1 | True | 0 | ROZPOCET
| VV |  | 2*19*2*0,8 |  | 60.8 | [12 empty] | VV | 2 | 2 | True | 0 | ROZPOCET
| VV |  | ROZŠÍŘENÍ PRO VZŠ - stoka TD | [14 empty] | VV | 2 | 1 | True | 0 | ROZPOCET
| VV |  | 2*(2-0,8) |  | 2.4 | [12 empty] | VV | 2 | 2 | True | 0 | ROZPOCET
| VV |  | Součet |  | 2138.8 | [12 empty] | VV | 2 | 4 | True | 1 | ROZPOCET
| VV |  | 2138,8*0,1 'Přepočtené koeficientem množství |  | 213.88 | [12 empty] | VV | 2 | 2 | False | 1 | ROZPOCET
| D | 2 | Zakládání |  |  |  | 0 |  |  |  |  | 0 |  | 510.5992 |  | 0 | 1 | D | 1 |  |  |  | ROZPOCET | [9 empty] | 0
44 | K | 212752101 | Trativod z drenážních trubek korugovaných PE-HD SN 4 perforace 360° včetně lože otevřený výkop DN 100 pro liniové stavby | m | 2494.5 |  | 0 |  |  | základní |  | 0 | 0.20469 | 510.5992 | 0 | 0 | 4 | K | 2 |  |  |  | ROZPOCET |  |  |  | 0 | 0 | 0 | 0 | 0 | 1 | 0 | 4 | 1312071040
| PP |  | Trativody z drenážních trubek pro liniové stavby a komunikace se zřízením štěrkového lože pod trubky a s jejich obsypem v otevřeném výkopu trubka korugovaná sendvičová PE-HD SN 4 celoperforovaná 360° DN 100 | [14 empty] | PP | 2
| Online PSC |  | https://podminky.urs.cz/item/CS_URS_2022_01/212752101 | [14 empty] | Online PSC | 2
| VV |  | DPS - C_Situace, D.1.1_Stavební část - Dolní Rychnov - stoka TD | [14 empty] | VV | 2 | 1 | True | 0 | ROZPOCET
| VV |  | 2494,5 |  | 2494.5 | [12 empty] | VV | 2 | 2 | True | 1 | ROZPOCET
| D | 4 | Vodorovné konstrukce |  |  |  | 0 |  |  |  |  | 0 |  | 271.7363 |  | 0 | 1 | D | 1 |  |  |  | ROZPOCET | [9 empty] | 0
45 | K | 451572111 | Lože pod potrubí otevřený výkop z kameniva drobného těženého | m3 | 213.88 |  | 0 |  |  | základní |  | 0 | 0 | 0 | 0 | 0 | 4 | K | 2 |  |  |  | ROZPOCET |  |  |  | 0 | 0 | 0 | 0 | 0 | 1 | 0 | 4 | 2036866444
| PP |  | Lože pod potrubí, stoky a drobné objekty v otevřeném výkopu z kameniva drobného těženého 0 až 4 mm | [14 empty] | PP | 2
| Online PSC |  | https://podminky.urs.cz/item/CS_URS_2022_01/451572111 | [14 empty] | Online PSC | 2
| VV |  | DPS - C_Situace, D.1.1_Stavební část - Dolní Rychnov | [14 empty] | VV | 2 | 1 | True | 0 | ROZPOCET
| VV |  | výkopová pokládka - stoka TD | [14 empty] | VV | 2 | 1 | True | 0 | ROZPOCET
| VV |  | 2494,5*0,8*0,1 |  | 199.56 | [12 empty] | VV | 2 | 2 | True | 0 | ROZPOCET
| VV |  | startovací jámy pro bezvýkopovou pokládku potrubí | [14 empty] | VV | 2 | 1 | True | 0 | ROZPOCET
| VV |  | 50*2*0,8*0,1 |  | 8 | [12 empty] | VV | 2 | 2 | True | 0 | ROZPOCET
| VV |  | startovací a cílové jámy pro protlak chráničky pod komunikací/vodotečí | [14 empty] | VV | 2 | 1 | True | 0 | ROZPOCET
| VV |  | 2*19*2*0,8*0,1 |  | 6.08 | [12 empty] | VV | 2 | 2 | True | 0 | ROZPOCET
| VV |  | ROZŠÍŘENÍ PRO VZŠ - stoka TD | [14 empty] | VV | 2 | 1 | True | 0 | ROZPOCET
| VV |  | 2*(2-0,8)*0,1 |  | 0.24 | [12 empty] | VV | 2 | 2 | True | 0 | ROZPOCET
| VV | Lože | Součet |  | 213.88 | [12 empty] | VV | 2 | 4 | True | 1 | ROZPOCET
46 | K | 452311131 | Podkladní desky z betonu prostého tř. C 12/15 otevřený výkop | m3 | 0.4 |  | 0 |  |  | základní |  | 0 | 0 | 0 | 0 | 0 | 4 | K | 2 |  |  |  | ROZPOCET |  |  |  | 0 | 0 | 0 | 0 | 0 | 1 | 0 | 4 | 818960189
| PP |  | Podkladní a zajišťovací konstrukce z betonu prostého v otevřeném výkopu desky pod potrubí, stoky a drobné objekty z betonu tř. C 12/15 | [14 empty] | PP | 2
| Online PSC |  | https://podminky.urs.cz/item/CS_URS_2022_01/452311131 | [14 empty] | Online PSC | 2
| VV |  | DPS - C_Situace, D.1.1_Stavební část - Dolní Rychnov, D.1.1.4-1_Vzdušníková šachta | [14 empty] | VV | 2 | 1 | True | 0 | ROZPOCET
| VV |  | 2*2*0,1 |  | 0.4 | [12 empty] | VV | 2 | 2 | True | 0 | ROZPOCET
| VV | Podkl_desky | Součet |  | 0.4 | [12 empty] | VV | 2 | 4 | True | 1 | ROZPOCET
47 | K | 452313131 | Podkladní bloky z betonu prostého tř. C 12/15 otevřený výkop | m3 | 0.038 |  | 0 |  |  | základní |  | 0 | 0 | 0 | 0 | 0 | 4 | K | 2 |  |  |  | ROZPOCET |  |  |  | 0 | 0 | 0 | 0 | 0 | 1 | 0 | 4 | -1066046704
| PP |  | Podkladní a zajišťovací konstrukce z betonu prostého v otevřeném výkopu bloky pro potrubí z betonu tř. C 12/15 | [14 empty] | PP | 2
| Online PSC |  | https://podminky.urs.cz/item/CS_URS_2022_01/452313131 | [14 empty] | Online PSC | 2
| VV |  | DPS - C_Situace, D.1.1_Stavební část - Dolní Rychnov, D.1.1.4-1_Vzdušníková šachta | [14 empty] | VV | 2 | 1 | True | 0 | ROZPOCET
| VV |  | 0,25*0,25*0,6 |  | 0.038 | [12 empty] | VV | 2 | 2 | True | 1 | ROZPOCET
48 | K | 452313192r | Příplatek ke zřizování podkladních bloků z betonu prostého za práce v šachtě | m3 | 0.038 |  | 0 |  |  | základní |  | 0 | 0 | 0 | 0 | 0 | 4 | K | 2 |  |  |  | ROZPOCET |  |  |  | 0 | 0 | 0 | 0 | 0 | 1 | 0 | 4 | 1404210606
| PP |  | Podkladní a zajišťovací konstrukce z betonu prostého v otevřeném výkopu Příplatek k cenám za práce v šachtě pro bloky | [14 empty] | PP | 2
| VV |  | DPS - C_Situace, D.1.1_Stavební část - Dolní Rychnov, D.1.1.4-1_Vzdušníková šachta | [14 empty] | VV | 2 | 1 | True | 0 | ROZPOCET
| VV |  | 0,25*0,25*0,6 |  | 0.038 | [12 empty] | VV | 2 | 2 | True | 1 | ROZPOCET
49 | K | 452351101 | Bednění podkladních desek nebo bloků nebo sedlového lože otevřený výkop | m2 | 0.8 |  | 0 |  |  | základní |  | 0 | 0.00632 | 0.005056 | 0 | 0 | 4 | K | 2 |  |  |  | ROZPOCET |  |  |  | 0 | 0 | 0 | 0 | 0 | 1 | 0 | 4 | 277675918
| PP |  | Bednění podkladních a zajišťovacích konstrukcí v otevřeném výkopu desek nebo sedlových loží pod potrubí, stoky a drobné objekty | [14 empty] | PP | 2
| Online PSC |  | https://podminky.urs.cz/item/CS_URS_2022_01/452351101 | [14 empty] | Online PSC | 2
| VV |  | DPS - C_Situace, D.1.1_Stavební část - Dolní Rychnov, D.1.1.4-1_Vzdušníková šachta | [14 empty] | VV | 2 | 1 | True | 0 | ROZPOCET
| VV |  | 4*2*0,1 |  | 0.8 | [12 empty] | VV | 2 | 2 | True | 1 | ROZPOCET
50 | K | 452353101 | Bednění podkladních bloků otevřený výkop | m2 | 0.6 |  | 0 |  |  | základní |  | 0 | 0.00639 | 0.003834 | 0 | 0 | 4 | K | 2 |  |  |  | ROZPOCET |  |  |  | 0 | 0 | 0 | 0 | 0 | 1 | 0 | 4 | -1831427488
| PP |  | Bednění podkladních a zajišťovacích konstrukcí v otevřeném výkopu bloků pro potrubí | [14 empty] | PP | 2
| Online PSC |  | https://podminky.urs.cz/item/CS_URS_2022_01/452353101 | [14 empty] | Online PSC | 2
| VV |  | DPS - C_Situace, D.1.1_Stavební část - Dolní Rychnov, D.1.1.4-1_Vzdušníková šachta | [14 empty] | VV | 2 | 1 | True | 0 | ROZPOCET
| VV |  | 4*0,25*0,6 |  | 0.6 | [12 empty] | VV | 2 | 2 | True | 1 | ROZPOCET
51 | K | 462512370 | Zához z lomového kamene s proštěrkováním z terénu hmotnost přes 200 do 500 kg | m3 | 19.2 |  | 0 |  |  | základní |  | 0 | 2.4341 | 46.7343 | 0 | 0 | 4 | K | 2 |  |  |  | ROZPOCET |  |  |  | 0 | 0 | 0 | 0 | 0 | 1 | 0 | 4 | -1361959773
| PP |  | Zához z lomového kamene neupraveného záhozového s proštěrkováním z terénu, hmotnosti jednotlivých kamenů přes 200 do 500 kg | [14 empty] | PP | 2
| Online PSC |  | https://podminky.urs.cz/item/CS_URS_2022_01/462512370 | [14 empty] | Online PSC | 2
| VV |  | DPS - C_Situace, D.1.1_Stavební část - Dolní Rychnov, D.1.1.6-1_Protlak pod potokem | [14 empty] | VV | 2 | 1 | True | 0 | ROZPOCET
| VV |  | záhozová patka | [14 empty] | VV | 2 | 1 | True | 0 | ROZPOCET
| VV |  | 8*(0,8*0,5*3*2) |  | 19.2 | [12 empty] | VV | 2 | 2 | True | 1 | ROZPOCET
52 | K | 463212111 | Rovnanina z lomového kamene upraveného s vyklínováním spár úlomky kamene | m3 | 108 |  | 0 |  |  | základní |  | 0 | 1.9968 | 215.6544 | 0 | 0 | 4 | K | 2 |  |  |  | ROZPOCET |  |  |  | 0 | 0 | 0 | 0 | 0 | 1 | 0 | 4 | -236979142
| PP |  | Rovnanina z lomového kamene upraveného, tříděného jakékoliv tloušťky rovnaniny s vyklínováním spár a dutin úlomky kamene | [14 empty] | PP | 2
| Online PSC |  | https://podminky.urs.cz/item/CS_URS_2022_01/463212111 | [14 empty] | Online PSC | 2
| VV |  | DPS - C_Situace, D.1.1_Stavební část - Dolní Rychnov, D.1.1.6-1_Protlak pod potokem | [14 empty] | VV | 2 | 1 | True | 0 | ROZPOCET
| VV |  | opevnění břehů a dna koryta potoka - cekem délka protlaků/překopů 90m, š 3m, hl 0,4m | [14 empty] | VV | 2 | 1 | True | 0 | ROZPOCET
| VV |  | 90*3*0,4 |  | 108 | [12 empty] | VV | 2 | 2 | True | 1 | ROZPOCET
53 | K | 463212191 | Příplatek za vypracováni líce rovnaniny | m2 | 270 |  | 0 |  |  | základní |  | 0 | 0 | 0 | 0 | 0 | 4 | K | 2 |  |  |  | ROZPOCET |  |  |  | 0 | 0 | 0 | 0 | 0 | 1 | 0 | 4 | -1465332408
| PP |  | Rovnanina z lomového kamene upraveného, tříděného Příplatek k cenám za vypracování líce | [14 empty] | PP | 2
| Online PSC |  | https://podminky.urs.cz/item/CS_URS_2022_01/463212191 | [14 empty] | Online PSC | 2
| VV |  | DPS - C_Situace, D.1.1_Stavební část - Dolní Rychnov, D.1.1.6-1_Protlak pod potokem | [14 empty] | VV | 2 | 1 | True | 0 | ROZPOCET
| VV |  | opevnění břehů a dna koryta potoka - cekem délka protlaků/překopů 90m, š 3m, hl 0,4m | [14 empty] | VV | 2 | 1 | True | 0 | ROZPOCET
| VV |  | 90*3 |  | 270 | [12 empty] | VV | 2 | 2 | True | 1 | ROZPOCET
54 | K | 465515214 | Dlažba z hrubých kopáků na sucho s vyplněním spár drnem pl do 20 m2 tl 400 mm | m2 | 9.6 |  | 0 |  |  | základní |  | 0 | 0.97278 | 9.3387 | 0 | 0 | 4 | K | 2 |  |  |  | ROZPOCET |  |  |  | 0 | 0 | 0 | 0 | 0 | 1 | 0 | 4 | 1243497672
| PP |  | Dlažba z hrubých kopáků vodorovná nebo plocha ve sklonu do 1:1 na sucho, s vyplněním spár drnem v ploše do 20 m2, tl. 400 mm | [14 empty] | PP | 2
| Online PSC |  | https://podminky.urs.cz/item/CS_URS_2022_01/465515214 | [14 empty] | Online PSC | 2
| VV |  | DPS - C_Situace, D.1.1_Stavební část - Dolní Rychnov, D.1.1.6-1_Protlak pod potokem | [14 empty] | VV | 2 | 1 | True | 0 | ROZPOCET
| VV |  | ukončení rovnaniny zavazovacím prvkem | [14 empty] | VV | 2 | 1 | True | 0 | ROZPOCET
| VV |  | 8*2*3*0,2 |  | 9.6 | [12 empty] | VV | 2 | 2 | True | 1 | ROZPOCET
| D | 5 | Komunikace pozemní |  |  |  | 0 |  |  |  |  | 0 |  | 98.9712 |  | 0 | 1 | D | 1 |  |  |  | ROZPOCET | [9 empty] | 0
55 | K | 564871111 | Podklad ze štěrkodrtě ŠD plochy přes 100 m2 tl 250 mm | m2 | 359 |  | 0 |  |  | základní |  | 0 | 0 | 0 | 0 | 0 | 4 | K | 2 |  |  |  | ROZPOCET |  |  |  | 0 | 0 | 0 | 0 | 0 | 1 | 0 | 4 | 1238753244
| PP |  | Podklad ze štěrkodrti ŠD s rozprostřením a zhutněním plochy přes 100 m2, po zhutnění tl. 250 mm | [14 empty] | PP | 2
| Online PSC |  | https://podminky.urs.cz/item/CS_URS_2022_01/564871111 | [14 empty] | Online PSC | 2
| VV |  | DPS - C_Situace, D.1.1_Stavební část - Dolní Rychnov | [14 empty] | VV | 2 | 1 | True | 0 | ROZPOCET
| VV |  | ŠD tl. 250mm | [14 empty] | VV | 2 | 1 | True | 0 | ROZPOCET
| VV |  | Podklad_ŠD |  | 359 | [12 empty] | VV | 2 | 2 | True | 1 | ROZPOCET
56 | K | 567123114 | Podklad ze směsi stmelené cementem SC C 5/6 (KSC II) tl 150 mm | m2 | 169.4 |  | 0 |  |  | základní |  | 0 | 0 | 0 | 0 | 0 | 4 | K | 2 |  |  |  | ROZPOCET |  |  |  | 0 | 0 | 0 | 0 | 0 | 1 | 0 | 4 | 1025550518
| PP |  | Podklad ze směsi stmelené cementem SC bez dilatačních spár, s rozprostřením a zhutněním SC C 5/6 (KSC II), po zhutnění tl. 150 mm | [14 empty] | PP | 2
| Online PSC |  | https://podminky.urs.cz/item/CS_URS_2022_01/567123114 | [14 empty] | Online PSC | 2
| VV |  | DPS - C_Situace, D.1.1_Stavební část - Dolní Rychnov | [14 empty] | VV | 2 | 1 | True | 0 | ROZPOCET
| VV |  | MÍSTNÍ KOMUNIKACE ASF - KSC II tl. 150mm | [14 empty] | VV | 2 | 1 | True | 0 | ROZPOCET
| VV |  | Komunikace |  | 169.4 | [12 empty] | VV | 2 | 2 | True | 1 | ROZPOCET
57 | K | 573111113 | Postřik živičný infiltrační s posypem z asfaltu množství 1,5 kg/m2 | m2 | 169.4 |  | 0 |  |  | základní |  | 0 | 0 | 0 | 0 | 0 | 4 | K | 2 |  |  |  | ROZPOCET |  |  |  | 0 | 0 | 0 | 0 | 0 | 1 | 0 | 4 | -742518707
| PP |  | Postřik infiltrační PI z asfaltu silničního s posypem kamenivem, v množství 1,50 kg/m2 | [14 empty] | PP | 2
| Online PSC |  | https://podminky.urs.cz/item/CS_URS_2022_01/573111113 | [14 empty] | Online PSC | 2
| VV |  | DPS - C_Situace, D.1.1_Stavební část - Dolní Rychnov | [14 empty] | VV | 2 | 1 | True | 0 | ROZPOCET
| VV |  | MÍSTNÍ KOMUNIKACE ASF | [14 empty] | VV | 2 | 1 | True | 0 | ROZPOCET
| VV |  | Komunikace |  | 169.4 | [12 empty] | VV | 2 | 2 | True | 1 | ROZPOCET
58 | K | 573211109 | Postřik živičný spojovací z asfaltu v množství 0,50 kg/m2 | m2 | 351.4 |  | 0 |  |  | základní |  | 0 | 0 | 0 | 0 | 0 | 4 | K | 2 |  |  |  | ROZPOCET |  |  |  | 0 | 0 | 0 | 0 | 0 | 1 | 0 | 4 | -134150321
| PP |  | Postřik spojovací PS bez posypu kamenivem z asfaltu silničního, v množství 0,50 kg/m2 | [14 empty] | PP | 2
| Online PSC |  | https://podminky.urs.cz/item/CS_URS_2022_01/573211109 | [14 empty] | Online PSC | 2
| VV |  | DPS - C_Situace, D.1.1_Stavební část - Dolní Rychnov | [14 empty] | VV | 2 | 1 | True | 0 | ROZPOCET
| VV |  | MÍSTNÍ KOMUNIKACE ASF - šířka výkopu vč. rozšíření 0,5m na každou stranu | [14 empty] | VV | 2 | 1 | True | 0 | ROZPOCET
| VV |  | Komunikace_vč_rozš |  | 351.4 | [12 empty] | VV | 2 | 2 | True | 1 | ROZPOCET
59 | K | 577144111 | Asfaltový beton vrstva obrusná ACO 11 (ABS) tř. I tl 50 mm š do 3 m z nemodifikovaného asfaltu | m2 | 351.4 |  | 0 |  |  | základní |  | 0 | 0 | 0 | 0 | 0 | 4 | K | 2 |  |  |  | ROZPOCET |  |  |  | 0 | 0 | 0 | 0 | 0 | 1 | 0 | 4 | -669907957
| PP |  | Asfaltový beton vrstva obrusná ACO 11 (ABS) s rozprostřením a se zhutněním z nemodifikovaného asfaltu v pruhu šířky do 3 m tř. I, po zhutnění tl. 50 mm | [14 empty] | PP | 2
| Online PSC |  | https://podminky.urs.cz/item/CS_URS_2022_01/577144111 | [14 empty] | Online PSC | 2
| VV |  | DPS - C_Situace, D.1.1_Stavební část - Dolní Rychnov | [14 empty] | VV | 2 | 1 | True | 0 | ROZPOCET
| VV |  | MÍSTNÍ KOMUNIKACE ASF - ACO 11 tl. 50mm, šířka výkopu vč. rozšíření 0,5m na každou stranu | [14 empty] | VV | 2 | 1 | True | 0 | ROZPOCET
| VV |  | Komunikace_vč_rozš |  | 351.4 | [12 empty] | VV | 2 | 2 | True | 1 | ROZPOCET
60 | K | 577165112 | Asfaltový beton vrstva ložní ACL 16 (ABH) tl 70 mm š do 3 m z nemodifikovaného asfaltu | m2 | 351.4 |  | 0 |  |  | základní |  | 0 | 0 | 0 | 0 | 0 | 4 | K | 2 |  |  |  | ROZPOCET |  |  |  | 0 | 0 | 0 | 0 | 0 | 1 | 0 | 4 | -557460019
| PP |  | Asfaltový beton vrstva ložní ACL 16 (ABH) s rozprostřením a zhutněním z nemodifikovaného asfaltu v pruhu šířky do 3 m, po zhutnění tl. 70 mm | [14 empty] | PP | 2
| Online PSC |  | https://podminky.urs.cz/item/CS_URS_2022_01/577165112 | [14 empty] | Online PSC | 2
| VV |  | DPS - C_Situace, D.1.1_Stavební část - Dolní Rychnov | [14 empty] | VV | 2 | 1 | True | 0 | ROZPOCET
| VV |  | MÍSTNÍ KOMUNIKACE ASF - ACL 16 tl. 70mm, šířka výkopu vč. rozšíření 0,5m na každou stranu | [14 empty] | VV | 2 | 1 | True | 0 | ROZPOCET
| VV |  | Komunikace_vč_rozš |  | 351.4 | [12 empty] | VV | 2 | 2 | True | 1 | ROZPOCET
61 | K | 596811123 | Kladení betonové dlažby komunikací pro pěší do lože z kameniva velikosti do 0,09 m2 pl přes 300 m2 | m2 | 426.6 |  | 0 |  |  | základní |  | 0 | 0.101 | 43.0866 | 0 | 0 | 4 | K | 2 |  |  |  | ROZPOCET |  |  |  | 0 | 0 | 0 | 0 | 0 | 1 | 0 | 4 | 1998538683
| PP |  | Kladení dlažby z betonových nebo kameninových dlaždic komunikací pro pěší s vyplněním spár a se smetením přebytečného materiálu na vzdálenost do 3 m s ložem z kameniva těženého tl. do 30 mm velikosti dlaždic do 0,09 m2 (bez zámku), pro plochy přes 300 m2 | [14 empty] | PP | 2
| Online PSC |  | https://podminky.urs.cz/item/CS_URS_2022_01/596811123 | [14 empty] | Online PSC | 2
| VV |  | DPS - C_Situace, D.1.1_Stavební část - Dolní Rychnov | [14 empty] | VV | 2 | 1 | True | 0 | ROZPOCET
| VV |  | DLAŽBA BETONOVÁ - tl. 60mm, šířka výkopu vč. rozšíření 0,5m na každou stranu | [14 empty] | VV | 2 | 1 | True | 0 | ROZPOCET
| VV |  | Dlažba |  | 426.6 | [12 empty] | VV | 2 | 2 | True | 1 | ROZPOCET
62 | M | 59245018 | dlažba tvar obdélník betonová 200x100x60mm přírodní | m2 | 426.6 |  | 0 |  |  | základní |  | 0 | 0.131 | 55.8846 | 0 | 0 | 8 | M | 2 |  |  |  | ROZPOCET |  |  |  | 0 | 0 | 0 | 0 | 0 | 1 | 0 | 4 | -640795502
| PP |  | dlažba tvar obdélník betonová 200x100x60mm přírodní | [14 empty] | PP | 2
| D | 8 | Trubní vedení |  |  |  | 0 |  |  |  |  | 0 |  | 44.2213 |  | 2.5227 | 1 | D | 1 |  |  |  | ROZPOCET | [9 empty] | 0
63 | K | 857242122r | Montáž litinových tvarovek jednoosých přírubových otevřený výkop do DN 80 | kus | 25 |  | 0 |  |  | základní |  | 0 | 0.00167 | 0.04175 | 0.01067 | 0.26675 | 4 | K | 2 |  |  |  | ROZPOCET |  |  |  | 0 | 0 | 0 | 0 | 0 | 1 | 0 | 4 | 28491009
| PP |  | Montáž litinových tvarovek na potrubí litinovém tlakovém jednoosých na potrubí z trub přírubových v otevřeném výkopu, kanálu nebo v šachtě do DN 80 | [14 empty] | PP | 2
| VV |  | DPS - C_Situace, D.1.1_Stavební část - D.1.1.11 - Výpis materiálu - Dolní Rychnov | [14 empty] | VV | 2 | 1 | True | 0 | ROZPOCET
| VV |  | 13+1+11 |  | 25 | [12 empty] | VV | 2 | 2 | True | 1 | ROZPOCET
64 | M | 55253604 | přechod přírubový,práškový epoxid tl 250µm FFR-kus litinový dl 200mm DN 50/40 | kus | 13 |  | 0 |  |  | základní |  | 0 | 0.0072 | 0.0936 | 0 | 0 | 8 | M | 2 |  |  |  | ROZPOCET |  |  |  | 0 | 0 | 0 | 0 | 0 | 1 | 0 | 4 | 1900046052
| PP |  | přechod přírubový,práškový epoxid tl 250µm FFR-kus litinový dl 200mm DN 50/40 | [14 empty] | PP | 2
| VV |  | 13 |  | 13 | [12 empty] | VV | 2 | 2 | True | 1 | ROZPOCET
65 | M | 55253605 | přechod přírubový,práškový epoxid tl 250µm FFR-kus litinový dl 200mm DN 65/40 | kus | 1 |  | 0 |  |  | základní |  | 0 | 0.008 | 0.008 | 0 | 0 | 8 | M | 2 |  |  |  | ROZPOCET |  |  |  | 0 | 0 | 0 | 0 | 0 | 1 | 0 | 4 | -1183515441
| PP |  | přechod přírubový,práškový epoxid tl 250µm FFR-kus litinový dl 200mm DN 65/40 | [14 empty] | PP | 2
| VV |  | 1 |  | 1 | [12 empty] | VV | 2 | 2 | True | 1 | ROZPOCET
66 | M | 504905000016 | KOLENO PATNÍ PŘÍRUBOVÉ 50 | kus | 11 |  | 0 |  |  | základní |  | 0 | 0.011 | 0.121 | 0 | 0 | 8 | M | 2 |  |  |  | ROZPOCET |  |  |  | 0 | 0 | 0 | 0 | 0 | 1 | 0 | 4 | -488608950
| PP |  | KOLENO PATNÍ PŘÍRUBOVÉ 50 | [14 empty] | PP | 2
| VV |  | 11 |  | 11 | [12 empty] | VV | 2 | 2 | True | 1 | ROZPOCET
67 | K | 857242122 | Montáž litinových tvarovek jednoosých přírubových otevřený výkop DN 80 | kus | 8 |  | 0 |  |  | základní |  | 0 | 0.00167 | 0.01336 | 0.01067 | 0.08536 | 4 | K | 2 |  |  |  | ROZPOCET |  |  |  | 0 | 0 | 0 | 0 | 0 | 1 | 0 | 4 | -230342079
| PP |  | Montáž litinových tvarovek na potrubí litinovém tlakovém jednoosých na potrubí z trub přírubových v otevřeném výkopu, kanálu nebo v šachtě DN 80 | [14 empty] | PP | 2
| Online PSC |  | https://podminky.urs.cz/item/CS_URS_2022_01/857242122 | [14 empty] | Online PSC | 2
| VV |  | DPS - C_Situace, D.1.1_Stavební část - D.1.1.11 - Výpis materiálu - Dolní Rychnov | [14 empty] | VV | 2 | 1 | True | 0 | ROZPOCET
| VV |  | 8 |  | 8 | [12 empty] | VV | 2 | 2 | True | 1 | ROZPOCET
68 | M | 55250642 | koleno přírubové s patkou PP litinové DN 80 | kus | 8 |  | 0 |  |  | základní |  | 0 | 0.0141 | 0.1128 | 0 | 0 | 8 | M | 2 |  |  |  | ROZPOCET |  |  |  | 0 | 0 | 0 | 0 | 0 | 1 | 0 | 4 | 1027584377
| PP |  | koleno přírubové s patkou PP litinové DN 80 | [14 empty] | PP | 2
| VV |  | 8 |  | 8 | [12 empty] | VV | 2 | 2 | True | 1 | ROZPOCET
69 | K | 857244122r | Montáž litinových tvarovek odbočných přírubových otevřený výkop do DN 80 | kus | 3 |  | 0 |  |  | základní |  | 0 | 0.00171 | 0.00513 | 0.01661 | 0.04983 | 4 | K | 2 |  |  |  | ROZPOCET |  |  |  | 0 | 0 | 0 | 0 | 0 | 1 | 0 | 4 | -1326884669
| PP |  | Montáž litinových tvarovek na potrubí litinovém tlakovém odbočných na potrubí z trub přírubových v otevřeném výkopu, kanálu nebo v šachtě do DN 80 | [14 empty] | PP | 2
| VV |  | DPS - C_Situace, D.1.1_Stavební část - D.1.1.11 - Výpis materiálu - Dolní Rychnov | [14 empty] | VV | 2 | 1 | True | 0 | ROZPOCET
| VV |  | 2+1 |  | 3 | [12 empty] | VV | 2 | 2 | True | 0 | ROZPOCET
| VV |  | Součet |  | 3 | [12 empty] | VV | 2 | 4 | True | 1 | ROZPOCET
70 | M | 55253502 | tvarovka přírubová litinová s přírubovou odbočkou,práškový epoxid tl 250µm T-kus DN 50/50 | kus | 2 |  | 0 |  |  | základní |  | 0 | 0.0121 | 0.0242 | 0 | 0 | 8 | M | 2 |  |  |  | ROZPOCET |  |  |  | 0 | 0 | 0 | 0 | 0 | 1 | 0 | 4 | -1589773098
| PP |  | tvarovka přírubová litinová s přírubovou odbočkou,práškový epoxid tl 250µm T-kus DN 50/50 | [14 empty] | PP | 2
| VV |  | 2 |  | 2 | [12 empty] | VV | 2 | 2 | True | 1 | ROZPOCET
71 | M | 55253505 | tvarovka přírubová litinová s přírubovou odbočkou,práškový epoxid tl 250µm T-kus DN 65/65 | kus | 1 |  | 0 |  |  | základní |  | 0 | 0.0159 | 0.0159 | 0 | 0 | 8 | M | 2 |  |  |  | ROZPOCET |  |  |  | 0 | 0 | 0 | 0 | 0 | 1 | 0 | 4 | 686714727
| PP |  | tvarovka přírubová litinová s přírubovou odbočkou,práškový epoxid tl 250µm T-kus DN 65/65 | [14 empty] | PP | 2
| VV |  | 1 |  | 1 | [12 empty] | VV | 2 | 2 | True | 1 | ROZPOCET
72 | K | 857262122 | Montáž litinových tvarovek jednoosých přírubových otevřený výkop DN 100 | kus | 2 |  | 0 |  |  | základní |  | 0 | 0.00167 | 0.00334 | 0.01377 | 0.02754 | 4 | K | 2 |  |  |  | ROZPOCET |  |  |  | 0 | 0 | 0 | 0 | 0 | 1 | 0 | 4 | 138777515
| PP |  | Montáž litinových tvarovek na potrubí litinovém tlakovém jednoosých na potrubí z trub přírubových v otevřeném výkopu, kanálu nebo v šachtě DN 100 | [14 empty] | PP | 2
| Online PSC |  | https://podminky.urs.cz/item/CS_URS_2022_01/857262122 | [14 empty] | Online PSC | 2
| VV |  | DPS - C_Situace, D.1.1_Stavební část - D.1.1.11 - Výpis materiálu - Dolní Rychnov | [14 empty] | VV | 2 | 1 | True | 0 | ROZPOCET
| VV |  | 1+1 |  | 2 | [12 empty] | VV | 2 | 2 | True | 1 | ROZPOCET
73 | M | 55253610 | přechod přírubový,práškový epoxid tl 250µm FFR-kus litinový dl 200mm DN 100/40 | kus | 1 |  | 0 |  |  | základní |  | 0 | 0.008 | 0.008 | 0 | 0 | 8 | M | 2 |  |  |  | ROZPOCET |  |  |  | 0 | 0 | 0 | 0 | 0 | 1 | 0 | 4 | 1817321382
| PP |  | přechod přírubový,práškový epoxid tl 250µm FFR-kus litinový dl 200mm DN 100/40 | [14 empty] | PP | 2
| VV |  | 1 |  | 1 | [12 empty] | VV | 2 | 2 | True | 1 | ROZPOCET
74 | M | 55259815 | přechod přírubový tvárná litina dl 200mm DN 100/80 | kus | 1 |  | 0 |  |  | základní |  | 0 | 0.0107 | 0.0107 | 0 | 0 | 8 | M | 2 |  |  |  | ROZPOCET |  |  |  | 0 | 0 | 0 | 0 | 0 | 1 | 0 | 4 | -1641530751
| PP |  | přechod přírubový tvárná litina dl 200mm DN 100/80 | [14 empty] | PP | 2
| VV |  | 1 |  | 1 | [12 empty] | VV | 2 | 2 | True | 1 | ROZPOCET
75 | K | 857264122 | Montáž litinových tvarovek odbočných přírubových otevřený výkop DN 100 | kus | 8 |  | 0 |  |  | základní |  | 0 | 0.00171 | 0.01368 | 0.19871 | 1.5897 | 4 | K | 2 |  |  |  | ROZPOCET |  |  |  | 0 | 0 | 0 | 0 | 0 | 1 | 0 | 4 | 543536367
| PP |  | Montáž litinových tvarovek na potrubí litinovém tlakovém odbočných na potrubí z trub přírubových v otevřeném výkopu, kanálu nebo v šachtě DN 100 | [14 empty] | PP | 2
| Online PSC |  | https://podminky.urs.cz/item/CS_URS_2022_01/857264122 | [14 empty] | Online PSC | 2
| VV |  | DPS - C_Situace, D.1.1_Stavební část - D.1.1.11 - Výpis materiálu - Dolní Rychnov | [14 empty] | VV | 2 | 1 | True | 0 | ROZPOCET
| VV |  | 4+2+2 |  | 8 | [12 empty] | VV | 2 | 2 | True | 1 | ROZPOCET
76 | M | 55250715 | tvarovka přírubová s přírubovou odbočkou T-DN 100x40 PN10-16 Natural | kus | 4 |  | 0 |  |  | základní |  | 0 | 0.0164 | 0.0656 | 0 | 0 | 8 | M | 2 |  |  |  | ROZPOCET |  |  |  | 0 | 0 | 0 | 0 | 0 | 1 | 0 | 4 | -369005500
| PP |  | tvarovka přírubová s přírubovou odbočkou T-DN 100x40 PN10-16 Natural | [14 empty] | PP | 2
| VV |  | 4 |  | 4 | [12 empty] | VV | 2 | 2 | True | 1 | ROZPOCET
77 | M | 55250718 | tvarovka přírubová s přírubovou odbočkou T-DN 100x80 PN10-16 natural | kus | 2 |  | 0 |  |  | základní |  | 0 | 0.0181 | 0.0362 | 0 | 0 | 8 | M | 2 |  |  |  | ROZPOCET |  |  |  | 0 | 0 | 0 | 0 | 0 | 1 | 0 | 4 | -1776551340
| PP |  | tvarovka přírubová s přírubovou odbočkou T-DN 100x80 PN10-16 natural | [14 empty] | PP | 2
| VV |  | 2 |  | 2 | [12 empty] | VV | 2 | 2 | True | 1 | ROZPOCET
78 | M | 55250714 | tvarovka přírubová s přírubovou odbočkou T-DN 100x100 PN10-16 natural | kus | 2 |  | 0 |  |  | základní |  | 0 | 0.019 | 0.038 | 0 | 0 | 8 | M | 2 |  |  |  | ROZPOCET |  |  |  | 0 | 0 | 0 | 0 | 0 | 1 | 0 | 4 | 656317677
| PP |  | tvarovka přírubová s přírubovou odbočkou T-DN 100x100 PN10-16 natural | [14 empty] | PP | 2
| VV |  | 2 |  | 2 | [12 empty] | VV | 2 | 2 | True | 1 | ROZPOCET
79 | K | 857312122 | Montáž litinových tvarovek jednoosých přírubových otevřený výkop DN 150 | kus | 5 |  | 0 |  |  | základní |  | 0 | 0.00296 | 0.0148 | 0.02656 | 0.1328 | 4 | K | 2 |  |  |  | ROZPOCET |  |  |  | 0 | 0 | 0 | 0 | 0 | 1 | 0 | 4 | -1051004451
| PP |  | Montáž litinových tvarovek na potrubí litinovém tlakovém jednoosých na potrubí z trub přírubových v otevřeném výkopu, kanálu nebo v šachtě DN 150 | [14 empty] | PP | 2
| Online PSC |  | https://podminky.urs.cz/item/CS_URS_2022_01/857312122 | [14 empty] | Online PSC | 2
| VV |  | DPS - C_Situace, D.1.1_Stavební část - D.1.1.11 - Výpis materiálu - Dolní Rychnov | [14 empty] | VV | 2 | 1 | True | 0 | ROZPOCET
| VV |  | 3+1+1 |  | 5 | [12 empty] | VV | 2 | 2 | True | 1 | ROZPOCET
80 | M | 55253613 | přechod přírubový,práškový epoxid tl 250µm FFR-kus litinový dl 200mm DN 125/65 | kus | 1 |  | 0 |  |  | základní |  | 0 | 0.019 | 0.019 | 0 | 0 | 8 | M | 2 |  |  |  | ROZPOCET |  |  |  | 0 | 0 | 0 | 0 | 0 | 1 | 0 | 4 | 460106101
| PP |  | přechod přírubový,práškový epoxid tl 250µm FFR-kus litinový dl 200mm DN 125/65 | [14 empty] | PP | 2
| VV |  | 1 |  | 1 | [12 empty] | VV | 2 | 2 | True | 1 | ROZPOCET
81 | M | 55259816 | přechod přírubový tvárná litina dl 200mm DN 125/80 | kus | 3 |  | 0 |  |  | základní |  | 0 | 0.0125 | 0.0375 | 0 | 0 | 8 | M | 2 |  |  |  | ROZPOCET |  |  |  | 0 | 0 | 0 | 0 | 0 | 1 | 0 | 4 | -282597207
| PP |  | přechod přírubový tvárná litina dl 200mm DN 125/80 | [14 empty] | PP | 2
| VV |  | 3 |  | 3 | [12 empty] | VV | 2 | 2 | True | 1 | ROZPOCET
82 | K | 857314122 | Montáž litinových tvarovek odbočných přírubových otevřený výkop DN 150 | kus | 11 |  | 0 |  |  | základní |  | 0 | 0.0038 | 0.0418 | 0.0337 | 0.3707 | 4 | K | 2 |  |  |  | ROZPOCET |  |  |  | 0 | 0 | 0 | 0 | 0 | 1 | 0 | 4 | 1439190594
| PP |  | Montáž litinových tvarovek na potrubí litinovém tlakovém odbočných na potrubí z trub přírubových v otevřeném výkopu, kanálu nebo v šachtě DN 150 | [14 empty] | PP | 2
| Online PSC |  | https://podminky.urs.cz/item/CS_URS_2022_01/857314122 | [14 empty] | Online PSC | 2
| VV |  | DPS - C_Situace, D.1.1_Stavební část - D.1.1.11 - Výpis materiálu - Dolní Rychnov | [14 empty] | VV | 2 | 1 | True | 0 | ROZPOCET
| VV |  | 1+3+2+1+4 |  | 11 | [12 empty] | VV | 2 | 2 | True | 1 | ROZPOCET
83 | M | 55253518 | tvarovka přírubová litinová s přírubovou odbočkou,práškový epoxid tl 250µm T-kus DN 125/40 | kus | 1 |  | 0 |  |  | základní |  | 0 | 0.021 | 0.021 | 0 | 0 | 8 | M | 2 |  |  |  | ROZPOCET |  |  |  | 0 | 0 | 0 | 0 | 0 | 1 | 0 | 4 | 1469972880
| PP |  | tvarovka přírubová litinová s přírubovou odbočkou,práškový epoxid tl 250µm T-kus DN 125/40 | [14 empty] | PP | 2
| VV |  | 1 |  | 1 | [12 empty] | VV | 2 | 2 | True | 1 | ROZPOCET
84 | M | 55253519 | tvarovka přírubová litinová s přírubovou odbočkou,práškový epoxid tl 250µm T-kus DN 125/50 | kus | 3 |  | 0 |  |  | základní |  | 0 | 0.022 | 0.066 | 0 | 0 | 8 | M | 2 |  |  |  | ROZPOCET |  |  |  | 0 | 0 | 0 | 0 | 0 | 1 | 0 | 4 | -33131452
| PP |  | tvarovka přírubová litinová s přírubovou odbočkou,práškový epoxid tl 250µm T-kus DN 125/50 | [14 empty] | PP | 2
85 | M | 55250721 | tvarovka přírubová s přírubovou odbočkou T-DN 125x80 PN10-16 natural | kus | 2 |  | 0 |  |  | základní |  | 0 | 0.0236 | 0.0472 | 0 | 0 | 8 | M | 2 |  |  |  | ROZPOCET |  |  |  | 0 | 0 | 0 | 0 | 0 | 1 | 0 | 4 | -856085038
| PP |  | tvarovka přírubová s přírubovou odbočkou T-DN 125x80 PN10-16 natural | [14 empty] | PP | 2
86 | M | 55250719 | tvarovka přírubová s přírubovou odbočkou T-DN 125x100 PN10-16 natural | kus | 1 |  | 0 |  |  | základní |  | 0 | 0.0245 | 0.0245 | 0 | 0 | 8 | M | 2 |  |  |  | ROZPOCET |  |  |  | 0 | 0 | 0 | 0 | 0 | 1 | 0 | 4 | -642755364
| PP |  | tvarovka přírubová s přírubovou odbočkou T-DN 125x100 PN10-16 natural | [14 empty] | PP | 2
87 | M | 55250720 | tvarovka přírubová s přírubovou odbočkou T-DN 125x125 PN10-16 natural | kus | 4 |  | 0 |  |  | základní |  | 0 | 0.0255 | 0.102 | 0 | 0 | 8 | M | 2 |  |  |  | ROZPOCET |  |  |  | 0 | 0 | 0 | 0 | 0 | 1 | 0 | 4 | 1717774154
| PP |  | tvarovka přírubová s přírubovou odbočkou T-DN 125x125 PN10-16 natural | [14 empty] | PP | 2
| VV |  | 4 |  | 4 | [12 empty] | VV | 2 | 2 | True | 1 | ROZPOCET
88 | K | 857244192 | Příplatek za práci ve štole při montáži litinových tvarovek odbočných přírubových DN 80 až 250 | kus | 1 |  | 0 |  |  | základní |  | 0 | 0 | 0 | 0 | 0 | 4 | K | 2 |  |  |  | ROZPOCET |  |  |  | 0 | 0 | 0 | 0 | 0 | 1 | 0 | 4 | -1352238888
| PP |  | Montáž litinových tvarovek na potrubí litinovém tlakovém odbočných na potrubí z trub přírubových Příplatek k ceně za práce ve štole, v uzavřeném kanálu nebo v objektech DN od 80 do 250 | [14 empty] | PP | 2
| Online PSC |  | https://podminky.urs.cz/item/CS_URS_2022_01/857244192 | [14 empty] | Online PSC | 2
| VV |  | DPS - C_Situace, D.1.1_Stavební část - D.1.1.11 - Výpis materiálu - Dolní Rychnov | [14 empty] | VV | 2 | 1 | True | 0 | ROZPOCET
| VV |  | 1 "T-kus 125/50 VZŠ |  | 1 | [12 empty] | VV | 2 | 2 | True | 1 | ROZPOCET
89 | K | 871215201 | Montáž kanalizačního potrubí z PE SDR11 otevřený výkop svařovaných elektrotvarovkou D 50x4,6 mm | m | 1141.5 |  | 0 |  |  | základní |  | 0 | 0 | 0 | 0 | 0 | 4 | K | 2 |  |  |  | ROZPOCET |  |  |  | 0 | 0 | 0 | 0 | 0 | 1 | 0 | 4 | 1189089511
| PP |  | Montáž kanalizačního potrubí z plastů z polyetylenu PE 100 svařovaných elektrotvarovkou v otevřeném výkopu ve sklonu do 20 % SDR 11/PN16 D 50 x 4,6 mm | [14 empty] | PP | 2
| Online PSC |  | https://podminky.urs.cz/item/CS_URS_2022_01/871215201 | [14 empty] | Online PSC | 2
| VV |  | DPS - C_Situace, D.1.1_Stavební část - Dolní Rychnov | [14 empty] | VV | 2 | 1 | True | 0 | ROZPOCET
| VV |  | 1141,5 |  | 1141.5 | [12 empty] | VV | 2 | 2 | True | 1 | ROZPOCET
90 | M | 28613732.1 | potrubí kanalizační třívrstvé PE100 SDR11 s dodatečným opláštěním a integrovaným detekčním vodičem, 50x4,6mm | m | 1198.575 |  | 0 |  |  | základní |  | 0 | 0.00102 | 1.2225 | 0 | 0 | 8 | M | 2 |  |  |  | ROZPOCET |  |  |  | 0 | 0 | 0 | 0 | 0 | 1 | 0 | 4 | -768247274
| PP |  | potrubí kanalizační třívrstvé PE100 SDR11 s dodatečným opláštěním a integrovaným detekčním vodičem, 50x4,6mm | [14 empty] | PP | 2
| VV |  | potrubí pro bezvýkopovou pokládku | [14 empty] | VV | 2 | 1 | True | 0 | ROZPOCET
| VV |  | 1141,5 |  | 1141.5 | [12 empty] | VV | 2 | 2 | True | 1 | ROZPOCET
| VV |  | 1141,5*1,05 'Přepočtené koeficientem množství |  | 1198.575 | [12 empty] | VV | 2 | 2 | False | 1 | ROZPOCET
91 | K | 871225201 | Montáž kanalizačního potrubí z PE SDR11 otevřený výkop svařovaných elektrotvarovkou D 63x5,8 mm | m | 1088 |  | 0 |  |  | základní |  | 0 | 0 | 0 | 0 | 0 | 4 | K | 2 |  |  |  | ROZPOCET |  |  |  | 0 | 0 | 0 | 0 | 0 | 1 | 0 | 4 | -2086441669
| PP |  | Montáž kanalizačního potrubí z plastů z polyetylenu PE 100 svařovaných elektrotvarovkou v otevřeném výkopu ve sklonu do 20 % SDR 11/PN16 D 63 x 5,8 mm | [14 empty] | PP | 2
| Online PSC |  | https://podminky.urs.cz/item/CS_URS_2022_01/871225201 | [14 empty] | Online PSC | 2
| VV |  | DPS - C_Situace, D.1.1_Stavební část - Dolní Rychnov | [14 empty] | VV | 2 | 1 | True | 0 | ROZPOCET
| VV |  | 1088 |  | 1088 | [12 empty] | VV | 2 | 2 | True | 1 | ROZPOCET
92 | M | 28613733.1 | potrubí kanalizační třívrstvé PE100 SDR11 s dodatečným opláštěním a integrovaným detekčním vodičem, 63x5,8mm | m | 1142.4 |  | 0 |  |  | základní |  | 0 | 0.0014 | 1.5994 | 0 | 0 | 8 | M | 2 |  |  |  | ROZPOCET |  |  |  | 0 | 0 | 0 | 0 | 0 | 1 | 0 | 4 | 1438576309
| PP |  | potrubí kanalizační třívrstvé PE100 SDR11 s dodatečným opláštěním a integrovaným detekčním vodičem, 63x5,8mm | [14 empty] | PP | 2
| VV |  | potrubí pro bezvýkopovou pokládku | [14 empty] | VV | 2 | 1 | True | 0 | ROZPOCET
| VV |  | 1088 |  | 1088 | [12 empty] | VV | 2 | 2 | True | 1 | ROZPOCET
| VV |  | 1088*1,05 'Přepočtené koeficientem množství |  | 1142.4 | [12 empty] | VV | 2 | 2 | False | 1 | ROZPOCET
93 | K | 871235201 | Montáž kanalizačního potrubí z PE SDR11 otevřený výkop svařovaných elektrotvarovkou D 75x6,8 mm | m | 350 |  | 0 |  |  | základní |  | 0 | 0 | 0 | 0 | 0 | 4 | K | 2 |  |  |  | ROZPOCET |  |  |  | 0 | 0 | 0 | 0 | 0 | 1 | 0 | 4 | 1592864460
| PP |  | Montáž kanalizačního potrubí z plastů z polyetylenu PE 100 svařovaných elektrotvarovkou v otevřeném výkopu ve sklonu do 20 % SDR 11/PN16 D 75 x 6,8 mm | [14 empty] | PP | 2
| Online PSC |  | https://podminky.urs.cz/item/CS_URS_2022_01/871235201 | [14 empty] | Online PSC | 2
| VV |  | DPS - C_Situace, D.1.1_Stavební část - Dolní Rychnov | [14 empty] | VV | 2 | 1 | True | 0 | ROZPOCET
| VV |  | 350 |  | 350 | [12 empty] | VV | 2 | 2 | True | 1 | ROZPOCET
94 | M | 28613734.1 | potrubí kanalizační třívrstvé PE100 SDR11 s dodatečným opláštěním a integrovaným detekčním vodičem, 75x6,8mm | m | 367.5 |  | 0 |  |  | základní |  | 0 | 0.0019 | 0.69825 | 0 | 0 | 8 | M | 2 |  |  |  | ROZPOCET |  |  |  | 0 | 0 | 0 | 0 | 0 | 1 | 0 | 4 | 1106867593
| PP |  | potrubí kanalizační třívrstvé PE100 SDR11 s dodatečným opláštěním a integrovaným detekčním vodičem, 75x6,8mm | [14 empty] | PP | 2
| VV |  | potrubí pro bezvýkopovou pokládku | [14 empty] | VV | 2 | 1 | True | 0 | ROZPOCET
| VV |  | 350 |  | 350 | [12 empty] | VV | 2 | 2 | True | 1 | ROZPOCET
| VV |  | 350*1,05 'Přepočtené koeficientem množství |  | 367.5 | [12 empty] | VV | 2 | 2 | False | 1 | ROZPOCET
95 | K | 871265201 | Montáž kanalizačního potrubí z PE SDR11 otevřený výkop svařovaných elektrotvarovkou D 110x10,0 mm | m | 855.5 |  | 0 |  |  | základní |  | 0 | 0 | 0 | 0 | 0 | 4 | K | 2 |  |  |  | ROZPOCET |  |  |  | 0 | 0 | 0 | 0 | 0 | 1 | 0 | 4 | -1674395912
| PP |  | Montáž kanalizačního potrubí z plastů z polyetylenu PE 100 svařovaných elektrotvarovkou v otevřeném výkopu ve sklonu do 20 % SDR 11/PN16 D 110 x 10,0 mm | [14 empty] | PP | 2
| Online PSC |  | https://podminky.urs.cz/item/CS_URS_2022_01/871265201 | [14 empty] | Online PSC | 2
| VV |  | DPS - C_Situace, D.1.1_Stavební část - Dolní Rychnov | [14 empty] | VV | 2 | 1 | True | 0 | ROZPOCET
| VV |  | 855,5 |  | 855.5 | [12 empty] | VV | 2 | 2 | True | 1 | ROZPOCET
96 | M | 28613736 | potrubí kanalizační třívrstvé PE100 SDR11 s dodatečným opláštěním a integrovaným detekčním vodičem, 110x10mm | m | 868.333 |  | 0 |  |  | základní |  | 0 | 0.0038 | 3.2997 | 0 | 0 | 8 | M | 2 |  |  |  | ROZPOCET |  |  |  | 0 | 0 | 0 | 0 | 0 | 1 | 0 | 4 | 821525260
| PP |  | potrubí kanalizační třívrstvé PE100 SDR11 s dodatečným opláštěním a integrovaným detekčním vodičem, 110x10mm | [14 empty] | PP | 2
| VV |  | potrubí pro výkopovou pokládku | [14 empty] | VV | 2 | 1 | True | 0 | ROZPOCET
| VV |  | 855,5 |  | 855.5 | [12 empty] | VV | 2 | 2 | True | 1 | ROZPOCET
| VV |  | 855,5*1,015 'Přepočtené koeficientem množství |  | 868.333 | [12 empty] | VV | 2 | 2 | False | 1 | ROZPOCET
97 | K | 871275201 | Montáž kanalizačního potrubí z PE SDR11 otevřený výkop svařovaných elektrotvarovkou D 125x11,4 mm | m | 1709 |  | 0 |  |  | základní |  | 0 | 0 | 0 | 0 | 0 | 4 | K | 2 |  |  |  | ROZPOCET |  |  |  | 0 | 0 | 0 | 0 | 0 | 1 | 0 | 4 | 1130494948
| PP |  | Montáž kanalizačního potrubí z plastů z polyetylenu PE 100 svařovaných elektrotvarovkou v otevřeném výkopu ve sklonu do 20 % SDR 11/PN16 D 125 x 11,4 mm | [14 empty] | PP | 2
| Online PSC |  | https://podminky.urs.cz/item/CS_URS_2022_01/871275201 | [14 empty] | Online PSC | 2
| VV |  | DPS - C_Situace, D.1.1_Stavební část - Dolní Rychnov | [14 empty] | VV | 2 | 1 | True | 0 | ROZPOCET
| VV |  | 1709 |  | 1709 | [12 empty] | VV | 2 | 2 | True | 1 | ROZPOCET
98 | M | 28613737 | potrubí kanalizační třívrstvé PE100 SDR11 s dodatečným opláštěním a integrovaným detekčním vodičem, 125x11,4mm | m | 1734.635 |  | 0 |  |  | základní |  | 0 | 0.0049 | 8.4997 | 0 | 0 | 8 | M | 2 |  |  |  | ROZPOCET |  |  |  | 0 | 0 | 0 | 0 | 0 | 1 | 0 | 4 | 921998556
| PP |  | potrubí kanalizační třívrstvé PE100 SDR11 s dodatečným opláštěním a integrovaným detekčním vodičem, 125x11,4mm | [14 empty] | PP | 2
| VV |  | potrubí pro výkopovou pokládku | [14 empty] | VV | 2 | 1 | True | 0 | ROZPOCET
| VV |  | 1709 |  | 1709 | [12 empty] | VV | 2 | 2 | True | 1 | ROZPOCET
| VV |  | 1709*1,015 'Přepočtené koeficientem množství |  | 1734.635 | [12 empty] | VV | 2 | 2 | False | 1 | ROZPOCET
99 | K | 877185201 | Montáž elektrospojek na kanalizačním potrubí z PE trub d 50 | kus | 58 |  | 0 |  |  | základní |  | 0 | 0 | 0 | 0 | 0 | 4 | K | 2 |  |  |  | ROZPOCET |  |  |  | 0 | 0 | 0 | 0 | 0 | 1 | 0 | 4 | 425115741
| PP |  | Montáž tvarovek na kanalizačním plastovém potrubí z polyetylenu PE 100 elektrotvarovek SDR 11/PN16 spojek nebo oblouků d 50 | [14 empty] | PP | 2
| Online PSC |  | https://podminky.urs.cz/item/CS_URS_2022_01/877185201 | [14 empty] | Online PSC | 2
| VV |  | DPS - C_Situace, D.1.1_Stavební část - D.1.1.11 - Výpis materiálu - Dolní Rychnov | [14 empty] | VV | 2 | 1 | True | 0 | ROZPOCET
| VV |  | 31+27 |  | 58 | [12 empty] | VV | 2 | 2 | True | 1 | ROZPOCET
100 | M | 28615971 | elektrospojka SDR11 PE 100 PN16 D 50mm | kus | 31 |  | 0 |  |  | základní |  | 0 | 0.00013 | 0.00403 | 0 | 0 | 8 | M | 2 |  |  |  | ROZPOCET |  |  |  | 0 | 0 | 0 | 0 | 0 | 1 | 0 | 4 | 835093590
| PP |  | elektrospojka SDR11 PE 100 PN16 D 50mm | [14 empty] | PP | 2
101 | M | 28614973 | elektroredukce PE 100 PN16 D 50-40mm | kus | 27 |  | 0 |  |  | základní |  | 0 | 0.00012 | 0.00324 | 0 | 0 | 8 | M | 2 |  |  |  | ROZPOCET |  |  |  | 0 | 0 | 0 | 0 | 0 | 1 | 0 | 4 | -1349407560
| PP |  | elektroredukce PE 100 PN16 D 50-40mm | [14 empty] | PP | 2
| VV |  | 27 "pro domovní přípojky |  | 27 | [12 empty] | VV | 2 | 2 | True | 1 | ROZPOCET
102 | M | 28653132 | nákružek lemový PE 100 SDR11 50mm | kus | 20 |  | 0 |  |  | základní |  | 0 | 0.00012 | 0.0024 | 0 | 0 | 8 | M | 2 |  |  |  | ROZPOCET |  |  |  | 0 | 0 | 0 | 0 | 0 | 1 | 0 | 4 | -1759519033
| PP |  | nákružek lemový PE 100 SDR11 50mm | [14 empty] | PP | 2
| VV |  | DPS - C_Situace, D.1.1_Stavební část - D.1.1.11 - Výpis materiálu - Dolní Rychnov | [14 empty] | VV | 2 | 1 | True | 0 | ROZPOCET
| VV |  | 20 |  | 20 | [12 empty] | VV | 2 | 2 | True | 1 | ROZPOCET
103 | M | 700210W | Příruba PP/ocel PN10/16 50 DN40 | kus | 20 |  | 0 |  |  | základní |  | 0 | 0.00072 | 0.0144 | 0 | 0 | 8 | M | 2 |  |  |  | ROZPOCET |  |  |  | 0 | 0 | 0 | 0 | 0 | 1 | 0 | 4 | 1643048821
| PP |  | Příruba PP/ocel PN10/16 50 DN40 | [14 empty] | PP | 2
| VV |  | DPS - C_Situace, D.1.1_Stavební část - D.1.1.11 - Výpis materiálu - Dolní Rychnov | [14 empty] | VV | 2 | 1 | True | 0 | ROZPOCET
| VV |  | 20 |  | 20 | [12 empty] | VV | 2 | 2 | True | 1 | ROZPOCET
104 | K | 877185213 | Montáž elektro T-kusů na kanalizačním potrubí z PE trub d 50 | kus | 27 |  | 0 |  |  | základní |  | 0 | 0 | 0 | 0 | 0 | 4 | K | 2 |  |  |  | ROZPOCET |  |  |  | 0 | 0 | 0 | 0 | 0 | 1 | 0 | 4 | -1015144111
| PP |  | Montáž tvarovek na kanalizačním plastovém potrubí z polyetylenu PE 100 elektrotvarovek SDR 11/PN16 T-kusů d 50 | [14 empty] | PP | 2
| Online PSC |  | https://podminky.urs.cz/item/CS_URS_2022_01/877185213 | [14 empty] | Online PSC | 2
| VV |  | DPS - C_Situace, D.1.1_Stavební část - Dolní Rychnov - PTS | [14 empty] | VV | 2 | 1 | True | 0 | ROZPOCET
| VV |  | 27 "pro domovní přípojky" |  | 27 | [12 empty] | VV | 2 | 2 | True | 1 | ROZPOCET
105 | M | 28614957 | elektrotvarovka T-kus rovnoramenný PE 100 PN16 D 50mm | kus | 27 |  | 0 |  |  | základní |  | 0 | 0.00031 | 0.00837 | 0 | 0 | 8 | M | 2 |  |  |  | ROZPOCET |  |  |  | 0 | 0 | 0 | 0 | 0 | 1 | 0 | 4 | 1851863676
| PP |  | elektrotvarovka T-kus rovnoramenný PE 100 PN16 D 50mm | [14 empty] | PP | 2
106 | K | 877185218 | Montáž elektrozáslepek na kanalizačním potrubí z PE trub d 50 | kus | 1 |  | 0 |  |  | základní |  | 0 | 0 | 0 | 0 | 0 | 4 | K | 2 |  |  |  | ROZPOCET |  |  |  | 0 | 0 | 0 | 0 | 0 | 1 | 0 | 4 | -1474637
| PP |  | Montáž tvarovek na kanalizačním plastovém potrubí z polyetylenu PE 100 elektrotvarovek SDR 11/PN16 záslepek d 50 | [14 empty] | PP | 2
| Online PSC |  | https://podminky.urs.cz/item/CS_URS_2022_01/877185218 | [14 empty] | Online PSC | 2
| VV |  | DPS - C_Situace, D.1.1_Stavební část - D.1.1.11 - Výpis materiálu - Dolní Rychnov | [14 empty] | VV | 2 | 1 | True | 0 | ROZPOCET
| VV |  | 1 |  | 1 | [12 empty] | VV | 2 | 2 | True | 1 | ROZPOCET
107 | M | 28615022 | elektrozáslepka SDR11 PE 100 PN16 D 50mm | kus | 1 |  | 0 |  |  | základní |  | 0 | 0.00012 | 0.00012 | 0 | 0 | 8 | M | 2 |  |  |  | ROZPOCET |  |  |  | 0 | 0 | 0 | 0 | 0 | 1 | 0 | 4 | -1868603370
| PP |  | elektrozáslepka SDR11 PE 100 PN16 D 50mm | [14 empty] | PP | 2
108 | K | 877215201 | Montáž elektrospojek na kanalizačním potrubí z PE trub d 63 | kus | 20 |  | 0 |  |  | základní |  | 0 | 0 | 0 | 0 | 0 | 4 | K | 2 |  |  |  | ROZPOCET |  |  |  | 0 | 0 | 0 | 0 | 0 | 1 | 0 | 4 | -783272445
| PP |  | Montáž tvarovek na kanalizačním plastovém potrubí z polyetylenu PE 100 elektrotvarovek SDR 11/PN16 spojek nebo oblouků d 63 | [14 empty] | PP | 2
| Online PSC |  | https://podminky.urs.cz/item/CS_URS_2022_01/877215201 | [14 empty] | Online PSC | 2
109 | M | 28615972 | elektrospojka SDR11 PE 100 PN16 D 63mm | kus | 17 |  | 0 |  |  | základní |  | 0 | 0.00022 | 0.00374 | 0 | 0 | 8 | M | 2 |  |  |  | ROZPOCET |  |  |  | 0 | 0 | 0 | 0 | 0 | 1 | 0 | 4 | -206836967
| PP |  | elektrospojka SDR11 PE 100 PN16 D 63mm | [14 empty] | PP | 2
110 | M | 28614976 | elektroredukce PE 100 PN16 D 63-50mm | kus | 3 |  | 0 |  |  | základní |  | 0 | 0.00019 | 0.00057 | 0 | 0 | 8 | M | 2 |  |  |  | ROZPOCET |  |  |  | 0 | 0 | 0 | 0 | 0 | 1 | 0 | 4 | -235623665
| PP |  | elektroredukce PE 100 PN16 D 63-50mm | [14 empty] | PP | 2
111 | M | 28653133 | nákružek lemový PE 100 SDR11 63mm | kus | 6 |  | 0 |  |  | základní |  | 0 | 0.00019 | 0.00114 | 0 | 0 | 8 | M | 2 |  |  |  | ROZPOCET |  |  |  | 0 | 0 | 0 | 0 | 0 | 1 | 0 | 4 | 1138172305
| PP |  | nákružek lemový PE 100 SDR11 63mm | [14 empty] | PP | 2
| VV |  | DPS - C_Situace, D.1.1_Stavební část - D.1.1.11 - Výpis materiálu - Dolní Rychnov | [14 empty] | VV | 2 | 1 | True | 0 | ROZPOCET
| VV |  | 6 |  | 6 | [12 empty] | VV | 2 | 2 | True | 1 | ROZPOCET
112 | M | 700211W | Příruba PP/ocel PN10/16 63 DN50 | kus | 6 |  | 0 |  |  | základní |  | 0 | 0.00108 | 0.00648 | 0 | 0 | 8 | M | 2 |  |  |  | ROZPOCET |  |  |  | 0 | 0 | 0 | 0 | 0 | 1 | 0 | 4 | -1991411971
| PP |  | Příruba PP/ocel PN10/16 63 DN50 | [14 empty] | PP | 2
| VV |  | DPS - C_Situace, D.1.1_Stavební část - D.1.1.11 - Výpis materiálu - Dolní Rychnov | [14 empty] | VV | 2 | 1 | True | 0 | ROZPOCET
| VV |  | 6 |  | 6 | [12 empty] | VV | 2 | 2 | True | 1 | ROZPOCET
113 | K | 877235201 | Montáž elektrospojek na kanalizačním potrubí z PE trub d 75 | kus | 7 |  | 0 |  |  | základní |  | 0 | 0 | 0 | 0 | 0 | 4 | K | 2 |  |  |  | ROZPOCET |  |  |  | 0 | 0 | 0 | 0 | 0 | 1 | 0 | 4 | 231909797
| PP |  | Montáž tvarovek na kanalizačním plastovém potrubí z polyetylenu PE 100 elektrotvarovek SDR 11/PN16 spojek nebo oblouků d 75 | [14 empty] | PP | 2
| Online PSC |  | https://podminky.urs.cz/item/CS_URS_2022_01/877235201 | [14 empty] | Online PSC | 2
| VV |  | DPS - C_Situace, D.1.1_Stavební část - D.1.1.11 - Výpis materiálu - Dolní Rychnov | [14 empty] | VV | 2 | 1 | True | 0 | ROZPOCET
| VV |  | 7 |  | 7 | [12 empty] | VV | 2 | 2 | True | 1 | ROZPOCET
114 | M | 28615973 | elektrospojka SDR11 PE 100 PN16 D 75mm | kus | 7 |  | 0 |  |  | základní |  | 0 | 0.0003 | 0.0021 | 0 | 0 | 8 | M | 2 |  |  |  | ROZPOCET |  |  |  | 0 | 0 | 0 | 0 | 0 | 1 | 0 | 4 | 1533893923
| PP |  | elektrospojka SDR11 PE 100 PN16 D 75mm | [14 empty] | PP | 2
115 | M | 28653134 | nákružek lemový PE 100 SDR11 75mm | kus | 3 |  | 0 |  |  | základní |  | 0 | 0.00032 | 0.00096 | 0 | 0 | 8 | M | 2 |  |  |  | ROZPOCET |  |  |  | 0 | 0 | 0 | 0 | 0 | 1 | 0 | 4 | 598495547
| PP |  | nákružek lemový PE 100 SDR11 75mm | [14 empty] | PP | 2
| VV |  | DPS - C_Situace, D.1.1_Stavební část - D.1.1.11 - Výpis materiálu - Dolní Rychnov | [14 empty] | VV | 2 | 1 | True | 0 | ROZPOCET
| VV |  | 3 |  | 3 | [12 empty] | VV | 2 | 2 | True | 1 | ROZPOCET
116 | M | 700212W | Příruba PP/ocel PN10/16 75 DN65 | kus | 3 |  | 0 |  |  | základní |  | 0 | 0.00135 | 0.00405 | 0 | 0 | 8 | M | 2 |  |  |  | ROZPOCET |  |  |  | 0 | 0 | 0 | 0 | 0 | 1 | 0 | 4 | 382212802
| PP |  | Příruba PP/ocel PN10/16 75 DN65 | [14 empty] | PP | 2
| VV |  | DPS - C_Situace, D.1.1_Stavební část - D.1.1.11 - Výpis materiálu - Dolní Rychnov | [14 empty] | VV | 2 | 1 | True | 0 | ROZPOCET
| VV |  | 3 |  | 3 | [12 empty] | VV | 2 | 2 | True | 1 | ROZPOCET
117 | K | 877235210 | Montáž elektrokolen 45° na kanalizačním potrubí z PE trub d 75 | kus | 2 |  | 0 |  |  | základní |  | 0 | 0 | 0 | 0 | 0 | 4 | K | 2 |  |  |  | ROZPOCET |  |  |  | 0 | 0 | 0 | 0 | 0 | 1 | 0 | 4 | -1393447435
| PP |  | Montáž tvarovek na kanalizačním plastovém potrubí z polyetylenu PE 100 elektrotvarovek SDR 11/PN16 kolen 45° d 75 | [14 empty] | PP | 2
| Online PSC |  | https://podminky.urs.cz/item/CS_URS_2022_01/877235210 | [14 empty] | Online PSC | 2
| VV |  | DPS - C_Situace, D.1.1_Stavební část - D.1.1.11 - Výpis materiálu - Dolní Rychnov | [14 empty] | VV | 2 | 1 | True | 0 | ROZPOCET
| VV |  | 2 |  | 2 | [12 empty] | VV | 2 | 2 | True | 1 | ROZPOCET
118 | M | 28614947 | elektrokoleno 45° PE 100 PN16 D 75mm | kus | 2 |  | 0 |  |  | základní |  | 0 | 0.00045 | 0.0009 | 0 | 0 | 8 | M | 2 |  |  |  | ROZPOCET |  |  |  | 0 | 0 | 0 | 0 | 0 | 1 | 0 | 4 | -1501681308
| PP |  | elektrokoleno 45° PE 100 PN16 D 75mm | [14 empty] | PP | 2
| VV |  | 2 |  | 2 | [12 empty] | VV | 2 | 2 | True | 1 | ROZPOCET
119 | K | 877235212 | Montáž elektrokolen 90° na kanalizačním potrubí z PE trub d 75 | kus | 3 |  | 0 |  |  | základní |  | 0 | 0 | 0 | 0 | 0 | 4 | K | 2 |  |  |  | ROZPOCET |  |  |  | 0 | 0 | 0 | 0 | 0 | 1 | 0 | 4 | 1041862305
| PP |  | Montáž tvarovek na kanalizačním plastovém potrubí z polyetylenu PE 100 elektrotvarovek SDR 11/PN16 kolen 90° d 75 | [14 empty] | PP | 2
| Online PSC |  | https://podminky.urs.cz/item/CS_URS_2022_01/877235212 | [14 empty] | Online PSC | 2
| VV |  | DPS - C_Situace, D.1.1_Stavební část - D.1.1.11 - Výpis materiálu - Dolní Rychnov | [14 empty] | VV | 2 | 1 | True | 0 | ROZPOCET
| VV |  | 3 |  | 3 | [12 empty] | VV | 2 | 2 | True | 1 | ROZPOCET
120 | M | 28653056 | elektrokoleno 90° PE 100 D 75mm | kus | 3 |  | 0 |  |  | základní |  | 0 | 0.0005 | 0.0015 | 0 | 0 | 8 | M | 2 |  |  |  | ROZPOCET |  |  |  | 0 | 0 | 0 | 0 | 0 | 1 | 0 | 4 | -351225098
| PP |  | elektrokoleno 90° PE 100 D 75mm | [14 empty] | PP | 2
| VV |  | 3 |  | 3 | [12 empty] | VV | 2 | 2 | True | 1 | ROZPOCET
121 | K | 877235301 | Montáž oblouků svařovaných na tupo na kanalizačním potrubí z PE trub d 75 | kus | 2 |  | 0 |  |  | základní |  | 0 | 0 | 0 | 0 | 0 | 4 | K | 2 |  |  |  | ROZPOCET |  |  |  | 0 | 0 | 0 | 0 | 0 | 1 | 0 | 4 | 1484290943
| PP |  | Montáž tvarovek na kanalizačním plastovém potrubí z polyetylenu PE 100 svařovaných na tupo SDR 11/PN16 oblouků nebo redukcí d 75 | [14 empty] | PP | 2
| Online PSC |  | https://podminky.urs.cz/item/CS_URS_2022_01/877235301 | [14 empty] | Online PSC | 2
| VV |  | DPS - C_Situace, D.1.1_Stavební část - D.1.1.11 - Výpis materiálu - Dolní Rychnov | [14 empty] | VV | 2 | 1 | True | 0 | ROZPOCET
| VV |  | 1+1 |  | 2 | [12 empty] | VV | 2 | 2 | True | 1 | ROZPOCET
122 | M | 081012W | Oblouk 22° PE100 SDR11 75 | kus | 1 |  | 0 |  |  | základní |  | 0 | 0.00052 | 0.00052 | 0 | 0 | 8 | M | 2 |  |  |  | ROZPOCET |  |  |  | 0 | 0 | 0 | 0 | 0 | 1 | 0 | 4 | -424819166
| PP |  | Oblouk 22° PE100 SDR11 75 | [14 empty] | PP | 2
| VV |  | 1 |  | 1 | [12 empty] | VV | 2 | 2 | True | 1 | ROZPOCET
123 | M | 061012W | Oblouk 30° PE100 SDR11 75 | kus | 1 |  | 0 |  |  | základní |  | 0 | 0.00052 | 0.00052 | 0 | 0 | 8 | M | 2 |  |  |  | ROZPOCET |  |  |  | 0 | 0 | 0 | 0 | 0 | 1 | 0 | 4 | 1943380258
| PP |  | Oblouk 30° PE100 SDR11 75 | [14 empty] | PP | 2
| VV |  | 1 |  | 1 | [12 empty] | VV | 2 | 2 | True | 1 | ROZPOCET
124 | K | 877265201 | Montáž elektrospojek na kanalizačním potrubí z PE trub d 110 | kus | 155 |  | 0 |  |  | základní |  | 0 | 0 | 0 | 0 | 0 | 4 | K | 2 |  |  |  | ROZPOCET |  |  |  | 0 | 0 | 0 | 0 | 0 | 1 | 0 | 4 | 1744366140
| PP |  | Montáž tvarovek na kanalizačním plastovém potrubí z polyetylenu PE 100 elektrotvarovek SDR 11/PN16 spojek nebo oblouků d 110 | [14 empty] | PP | 2
| Online PSC |  | https://podminky.urs.cz/item/CS_URS_2022_01/877265201 | [14 empty] | Online PSC | 2
| VV |  | DPS - C_Situace, D.1.1_Stavební část - D.1.1.11 - Výpis materiálu - Dolní Rychnov | [14 empty] | VV | 2 | 1 | True | 0 | ROZPOCET
| VV |  | 155 |  | 155 | [12 empty] | VV | 2 | 2 | True | 1 | ROZPOCET
125 | M | 28615975 | elektrospojka SDR11 PE 100 PN16 D 110mm | kus | 155 |  | 0 |  |  | základní |  | 0 | 0.0007 | 0.1085 | 0 | 0 | 8 | M | 2 |  |  |  | ROZPOCET |  |  |  | 0 | 0 | 0 | 0 | 0 | 1 | 0 | 4 | -1581915607
| PP |  | elektrospojka SDR11 PE 100 PN16 D 110mm | [14 empty] | PP | 2
| VV |  | 155 |  | 155 | [12 empty] | VV | 2 | 2 | True | 1 | ROZPOCET
126 | M | 28653136 | nákružek lemový PE 100 SDR11 110mm | kus | 12 |  | 0 |  |  | základní |  | 0 | 0.00072 | 0.00864 | 0 | 0 | 8 | M | 2 |  |  |  | ROZPOCET |  |  |  | 0 | 0 | 0 | 0 | 0 | 1 | 0 | 4 | -1175430927
| PP |  | nákružek lemový PE 100 SDR11 110mm | [14 empty] | PP | 2
| VV |  | DPS - C_Situace, D.1.1_Stavební část - D.1.1.11 - Výpis materiálu - Dolní Rychnov | [14 empty] | VV | 2 | 1 | True | 0 | ROZPOCET
| VV |  | 12 |  | 12 | [12 empty] | VV | 2 | 2 | True | 1 | ROZPOCET
127 | M | 700214W | Příruba PP/ocel PN10/16 110 DN100 | kus | 12 |  | 0 |  |  | základní |  | 0 | 0.00141 | 0.01692 | 0 | 0 | 8 | M | 2 |  |  |  | ROZPOCET |  |  |  | 0 | 0 | 0 | 0 | 0 | 1 | 0 | 4 | -758002149
| PP |  | Příruba PP/ocel PN10/16 110 DN100 | [14 empty] | PP | 2
| VV |  | DPS - C_Situace, D.1.1_Stavební část - D.1.1.11 - Výpis materiálu - Dolní Rychnov | [14 empty] | VV | 2 | 1 | True | 0 | ROZPOCET
| VV |  | 12 |  | 12 | [12 empty] | VV | 2 | 2 | True | 1 | ROZPOCET
128 | K | 877265212 | Montáž elektrokolen 90° na kanalizačním potrubí z PE trub d 110 | kus | 5 |  | 0 |  |  | základní |  | 0 | 0 | 0 | 0 | 0 | 4 | K | 2 |  |  |  | ROZPOCET |  |  |  | 0 | 0 | 0 | 0 | 0 | 1 | 0 | 4 | -1088869669
| PP |  | Montáž tvarovek na kanalizačním plastovém potrubí z polyetylenu PE 100 elektrotvarovek SDR 11/PN16 kolen 90° d 110 | [14 empty] | PP | 2
| Online PSC |  | https://podminky.urs.cz/item/CS_URS_2022_01/877265212 | [14 empty] | Online PSC | 2
| VV |  | DPS - C_Situace, D.1.1_Stavební část - D.1.1.11 - Výpis materiálu - Dolní Rychnov | [14 empty] | VV | 2 | 1 | True | 0 | ROZPOCET
| VV |  | 5 |  | 5 | [12 empty] | VV | 2 | 2 | True | 1 | ROZPOCET
129 | M | 28614937 | elektrokoleno 90° PE 100 PN16 D 110mm | kus | 5 |  | 0 |  |  | základní |  | 0 | 0.00127 | 0.00635 | 0 | 0 | 8 | M | 2 |  |  |  | ROZPOCET |  |  |  | 0 | 0 | 0 | 0 | 0 | 1 | 0 | 4 | 2146942048
| PP |  | elektrokoleno 90° PE 100 PN16 D 110mm | [14 empty] | PP | 2
| VV |  | 5 |  | 5 | [12 empty] | VV | 2 | 2 | True | 1 | ROZPOCET
130 | K | 877265301 | Montáž oblouků svařovaných na tupo na kanalizačním potrubí z PE trub d 110 | kus | 2 |  | 0 |  |  | základní |  | 0 | 0 | 0 | 0 | 0 | 4 | K | 2 |  |  |  | ROZPOCET |  |  |  | 0 | 0 | 0 | 0 | 0 | 1 | 0 | 4 | -762783225
| PP |  | Montáž tvarovek na kanalizačním plastovém potrubí z polyetylenu PE 100 svařovaných na tupo SDR 11/PN16 oblouků nebo redukcí d 110 | [14 empty] | PP | 2
| Online PSC |  | https://podminky.urs.cz/item/CS_URS_2022_01/877265301 | [14 empty] | Online PSC | 2
| VV |  | DPS - C_Situace, D.1.1_Stavební část - D.1.1.11 - Výpis materiálu - Dolní Rychnov | [14 empty] | VV | 2 | 1 | True | 0 | ROZPOCET
| VV |  | 1+1 |  | 2 | [12 empty] | VV | 2 | 2 | True | 1 | ROZPOCET
131 | M | D91014W | Oblouk 11° PE100 RC SDR11 110 | kus | 1 |  | 0 |  |  | základní |  | 0 | 0.0018 | 0.0018 | 0 | 0 | 8 | M | 2 |  |  |  | ROZPOCET |  |  |  | 0 | 0 | 0 | 0 | 0 | 1 | 0 | 4 | 778718171
| PP |  | Oblouk 11° PE100 RC SDR11 110 | [14 empty] | PP | 2
| VV |  | 1 |  | 1 | [12 empty] | VV | 2 | 2 | True | 1 | ROZPOCET
132 | M | D61014W | Oblouk 30° PE100 RC SDR11 110 | kus | 1 |  | 0 |  |  | základní |  | 0 | 0.0014 | 0.0014 | 0 | 0 | 8 | M | 2 |  |  |  | ROZPOCET |  |  |  | 0 | 0 | 0 | 0 | 0 | 1 | 0 | 4 | 1938284169
| PP |  | Oblouk 30° PE100 RC SDR11 110 | [14 empty] | PP | 2
| VV |  | 1 |  | 1 | [12 empty] | VV | 2 | 2 | True | 1 | ROZPOCET
133 | K | 877275201 | Montáž elektrospojek na kanalizačním potrubí z PE trub d 125 | kus | 298 |  | 0 |  |  | základní |  | 0 | 0 | 0 | 0 | 0 | 4 | K | 2 |  |  |  | ROZPOCET |  |  |  | 0 | 0 | 0 | 0 | 0 | 1 | 0 | 4 | 1669297960
| PP |  | Montáž tvarovek na kanalizačním plastovém potrubí z polyetylenu PE 100 elektrotvarovek SDR 11/PN16 spojek nebo oblouků d 125 | [14 empty] | PP | 2
| Online PSC |  | https://podminky.urs.cz/item/CS_URS_2022_01/877275201 | [14 empty] | Online PSC | 2
| VV |  | DPS - C_Situace, D.1.1_Stavební část - D.1.1.11 - Výpis materiálu - Dolní Rychnov | [14 empty] | VV | 2 | 1 | True | 0 | ROZPOCET
| VV |  | 298 |  | 298 | [12 empty] | VV | 2 | 2 | True | 1 | ROZPOCET
134 | M | 485715W | Elektrospojka PE100 SDR11 125 | kus | 298 |  | 0 |  |  | základní |  | 0 | 0.00076 | 0.22648 | 0 | 0 | 8 | M | 2 |  |  |  | ROZPOCET |  |  |  | 0 | 0 | 0 | 0 | 0 | 1 | 0 | 4 | 98603657
| PP |  | Elektrospojka PE100 SDR11 125 | [14 empty] | PP | 2
| VV |  | 298 |  | 298 | [12 empty] | VV | 2 | 2 | True | 1 | ROZPOCET
135 | M | 28653137 | nákružek lemový PE 100 SDR11 125mm | kus | 13 |  | 0 |  |  | základní |  | 0 | 0.00084 | 0.01092 | 0 | 0 | 8 | M | 2 |  |  |  | ROZPOCET |  |  |  | 0 | 0 | 0 | 0 | 0 | 1 | 0 | 4 | -1988754652
| PP |  | nákružek lemový PE 100 SDR11 125mm | [14 empty] | PP | 2
| VV |  | DPS - C_Situace, D.1.1_Stavební část - D.1.1.11 - Výpis materiálu - Dolní Rychnov | [14 empty] | VV | 2 | 1 | True | 0 | ROZPOCET
| VV |  | 13 |  | 13 | [12 empty] | VV | 2 | 2 | True | 1 | ROZPOCET
136 | M | 700215W | Příruba PP/ocel PN10/16 125 DN100 | kus | 13 |  | 0 |  |  | základní |  | 0 | 0.00141 | 0.01833 | 0 | 0 | 8 | M | 2 |  |  |  | ROZPOCET |  |  |  | 0 | 0 | 0 | 0 | 0 | 1 | 0 | 4 | 1643451500
| PP |  | Příruba PP/ocel PN10/16 125 DN100 | [14 empty] | PP | 2
| VV |  | DPS - C_Situace, D.1.1_Stavební část - D.1.1.11 - Výpis materiálu - Dolní Rychnov | [14 empty] | VV | 2 | 1 | True | 0 | ROZPOCET
| VV |  | 13 |  | 13 | [12 empty] | VV | 2 | 2 | True | 1 | ROZPOCET
137 | K | 877275210 | Montáž elektrokolen 45° na kanalizačním potrubí z PE trub d 125 | kus | 9 |  | 0 |  |  | základní |  | 0 | 0 | 0 | 0 | 0 | 4 | K | 2 |  |  |  | ROZPOCET |  |  |  | 0 | 0 | 0 | 0 | 0 | 1 | 0 | 4 | -1974448011
| PP |  | Montáž tvarovek na kanalizačním plastovém potrubí z polyetylenu PE 100 elektrotvarovek SDR 11/PN16 kolen 45° d 125 | [14 empty] | PP | 2
| Online PSC |  | https://podminky.urs.cz/item/CS_URS_2022_01/877275210 | [14 empty] | Online PSC | 2
| VV |  | DPS - C_Situace, D.1.1_Stavební část - D.1.1.11 - Výpis materiálu - Dolní Rychnov | [14 empty] | VV | 2 | 1 | True | 0 | ROZPOCET
| VV |  | 9 |  | 9 | [12 empty] | VV | 2 | 2 | True | 1 | ROZPOCET
138 | M | 28614950 | elektrokoleno 45° PE 100 PN16 D 125mm | kus | 9 |  | 0 |  |  | základní |  | 0 | 0.00147 | 0.01323 | 0 | 0 | 8 | M | 2 |  |  |  | ROZPOCET |  |  |  | 0 | 0 | 0 | 0 | 0 | 1 | 0 | 4 | -674460660
| PP |  | elektrokoleno 45° PE 100 PN16 D 125mm | [14 empty] | PP | 2
| VV |  | 9 |  | 9 | [12 empty] | VV | 2 | 2 | True | 1 | ROZPOCET
139 | K | 877275212 | Montáž elektrokolen 90° na kanalizačním potrubí z PE trub d 125 | kus | 11 |  | 0 |  |  | základní |  | 0 | 0 | 0 | 0 | 0 | 4 | K | 2 |  |  |  | ROZPOCET |  |  |  | 0 | 0 | 0 | 0 | 0 | 1 | 0 | 4 | -866576879
| PP |  | Montáž tvarovek na kanalizačním plastovém potrubí z polyetylenu PE 100 elektrotvarovek SDR 11/PN16 kolen 90° d 125 | [14 empty] | PP | 2
| Online PSC |  | https://podminky.urs.cz/item/CS_URS_2022_01/877275212 | [14 empty] | Online PSC | 2
| VV |  | DPS - C_Situace, D.1.1_Stavební část - D.1.1.11 - Výpis materiálu - Dolní Rychnov | [14 empty] | VV | 2 | 1 | True | 0 | ROZPOCET
| VV |  | 11 |  | 11 | [12 empty] | VV | 2 | 2 | True | 1 | ROZPOCET
140 | M | 28614938 | elektrokoleno 90° PE 100 PN16 D 125mm | kus | 11 |  | 0 |  |  | základní |  | 0 | 0.00174 | 0.01914 | 0 | 0 | 8 | M | 2 |  |  |  | ROZPOCET |  |  |  | 0 | 0 | 0 | 0 | 0 | 1 | 0 | 4 | 1235213545
| PP |  | elektrokoleno 90° PE 100 PN16 D 125mm | [14 empty] | PP | 2
| VV |  | 11 |  | 11 | [12 empty] | VV | 2 | 2 | True | 1 | ROZPOCET
141 | K | 877275225r | Montáž elektro navrtávacích T-kusů s uzavíracím ventilem pro napojení domovních přípojek | kus | 68 |  | 0 |  |  | základní |  | 0 | 0 | 0 | 0 | 0 | 4 | K | 2 |  |  |  | ROZPOCET |  |  |  | 0 | 0 | 0 | 0 | 0 | 1 | 0 | 4 | 1141898398
| PP |  | Montáž elektro navrtávacích T-kusů s uzavíracím ventilem pro napojení domovních přípojek | [14 empty] | PP | 2
| VV |  | DPS - C_Situace, D.1.1_Stavební část - Dolní Rychnov - PTS | [14 empty] | VV | 2 | 1 | True | 0 | ROZPOCET
| VV |  | 22+20+1+5+20 "domovní přípojky |  | 68 | [12 empty] | VV | 2 | 2 | True | 1 | ROZPOCET
142 | M | 193155075 | Navrt. T-kus odb. s uzav. ventilem - kit d 125-40 | kus | 22 |  | 0 |  |  | základní |  | 0 | 0.00301 | 0.06622 | 0 | 0 | 8 | M | 2 |  |  |  | ROZPOCET |  |  |  | 0 | 0 | 0 | 0 | 0 | 1 | 0 | 4 | 1577086746
| PP |  | Navrt. T-kus odb. s uzav. ventilem - kit d 125-40 | [14 empty] | PP | 2
143 | M | 193155065 | Navrt. T-kus odb. s uzav. ventilem - kit d 110-40 | kus | 20 |  | 0 |  |  | základní |  | 0 | 0.00298 | 0.0596 | 0 | 0 | 8 | M | 2 |  |  |  | ROZPOCET |  |  |  | 0 | 0 | 0 | 0 | 0 | 1 | 0 | 4 | -2089462781
| PP |  | Navrt. T-kus odb. s uzav. ventilem - kit d 110-40 | [14 empty] | PP | 2
144 | M | 193155066 | Navrt. T-kus odb. s uzav. ventilem - kit d 110-50 | kus | 1 |  | 0 |  |  | základní |  | 0 | 0.0027 | 0.0027 | 0 | 0 | 8 | M | 2 |  |  |  | ROZPOCET |  |  |  | 0 | 0 | 0 | 0 | 0 | 1 | 0 | 4 | -86046329
| PP |  | Navrt. T-kus odb. s uzav. ventilem - kit d 110-50 | [14 empty] | PP | 2
145 | M | 193155045 | Navrt. T-kus odb. s uzav. ventilem - kit d 75-40 | kus | 5 |  | 0 |  |  | základní |  | 0 | 0.00325 | 0.01625 | 0 | 0 | 8 | M | 2 |  |  |  | ROZPOCET |  |  |  | 0 | 0 | 0 | 0 | 0 | 1 | 0 | 4 | 296453701
| PP |  | Navrt. T-kus odb. s uzav. ventilem - kit d 75-40 | [14 empty] | PP | 2
146 | M | 193155035 | Navrt. T-kus odb. s uzav. ventilem - kit d 63-40 | kus | 20 |  | 0 |  |  | základní |  | 0 | 0.00286 | 0.0572 | 0 | 0 | 8 | M | 2 |  |  |  | ROZPOCET |  |  |  | 0 | 0 | 0 | 0 | 0 | 1 | 0 | 4 | -1753024968
| PP |  | Navrt. T-kus odb. s uzav. ventilem - kit d 63-40 | [14 empty] | PP | 2
147 | M | ZSV34 | Zemní souprava ventilová teleskopická, krytí 1,5-2,6 m | kus | 68 |  | 0 |  |  | základní |  | 0 | 0.0044 | 0.2992 | 0 | 0 | 8 | M | 2 |  |  |  | ROZPOCET |  |  |  | 0 | 0 | 0 | 0 | 0 | 1 | 0 | 4 | 859640874
| PP |  | Zemní souprava ventilová teleskopická, krytí 1,5-2,6 m | [14 empty] | PP | 2
148 | K | 877275301 | Montáž oblouků svařovaných na tupo na kanalizačním potrubí z PE trub d 125 | kus | 23 |  | 0 |  |  | základní |  | 0 | 0 | 0 | 0 | 0 | 4 | K | 2 |  |  |  | ROZPOCET |  |  |  | 0 | 0 | 0 | 0 | 0 | 1 | 0 | 4 | -1843311721
| PP |  | Montáž tvarovek na kanalizačním plastovém potrubí z polyetylenu PE 100 svařovaných na tupo SDR 11/PN16 oblouků nebo redukcí d 125 | [14 empty] | PP | 2
| Online PSC |  | https://podminky.urs.cz/item/CS_URS_2022_01/877275301 | [14 empty] | Online PSC | 2
| VV |  | DPS - C_Situace, D.1.1_Stavební část - D.1.1.11 - Výpis materiálu - Dolní Rychnov | [14 empty] | VV | 2 | 1 | True | 0 | ROZPOCET
| VV |  | 5+9+7+2 |  | 23 | [12 empty] | VV | 2 | 2 | True | 1 | ROZPOCET
149 | M | D91015W | Oblouk 11° PE100 RC SDR11 125 | kus | 5 |  | 0 |  |  | základní |  | 0 | 0.0024 | 0.012 | 0 | 0 | 8 | M | 2 |  |  |  | ROZPOCET |  |  |  | 0 | 0 | 0 | 0 | 0 | 1 | 0 | 4 | -988794635
| PP |  | Oblouk 11° PE100 RC SDR11 125 | [14 empty] | PP | 2
| VV |  | 5 |  | 5 | [12 empty] | VV | 2 | 2 | True | 1 | ROZPOCET
150 | M | D81015W | Oblouk 22° PE100 RC SDR11 125 | kus | 9 |  | 0 |  |  | základní |  | 0 | 0.0024 | 0.0216 | 0 | 0 | 8 | M | 2 |  |  |  | ROZPOCET |  |  |  | 0 | 0 | 0 | 0 | 0 | 1 | 0 | 4 | -245347238
| PP |  | Oblouk 22° PE100 RC SDR11 125 | [14 empty] | PP | 2
| VV |  | 9 |  | 9 | [12 empty] | VV | 2 | 2 | True | 1 | ROZPOCET
151 | M | D61015W | Oblouk 30° PE100 RC SDR11 125 | kus | 7 |  | 0 |  |  | základní |  | 0 | 0.0026 | 0.0182 | 0 | 0 | 8 | M | 2 |  |  |  | ROZPOCET |  |  |  | 0 | 0 | 0 | 0 | 0 | 1 | 0 | 4 | -1233318277
| PP |  | Oblouk 30° PE100 RC SDR11 125 | [14 empty] | PP | 2
| VV |  | 7 |  | 7 | [12 empty] | VV | 2 | 2 | True | 1 | ROZPOCET
152 | M | 071015W | Oblouk 60° PE100 SDR11 125 | kus | 2 |  | 0 |  |  | základní |  | 0 | 0.0025 | 0.005 | 0 | 0 | 8 | M | 2 |  |  |  | ROZPOCET |  |  |  | 0 | 0 | 0 | 0 | 0 | 1 | 0 | 4 | -1816473039
| PP |  | Oblouk 60° PE100 SDR11 125 | [14 empty] | PP | 2
| VV |  | 2 |  | 2 | [12 empty] | VV | 2 | 2 | True | 1 | ROZPOCET
153 | K | 891182122 | Montáž kanalizačních šoupátek otevřený výkop DN 40 | kus | 10 |  | 0 |  |  | základní |  | 0 | 0.00072 | 0.0072 | 0 | 0 | 4 | K | 2 |  |  |  | ROZPOCET |  |  |  | 0 | 0 | 0 | 0 | 0 | 1 | 0 | 4 | 88141346
| PP |  | Montáž kanalizačních armatur na potrubí šoupátek v otevřeném výkopu nebo v šachtách s osazením zemní soupravy (bez poklopů) DN 40 | [14 empty] | PP | 2
| Online PSC |  | https://podminky.urs.cz/item/CS_URS_2022_01/891182122 | [14 empty] | Online PSC | 2
| VV |  | DPS - C_Situace, D.1.1_Stavební část - D.1.1.11 - Výpis materiálu - Dolní Rychnov | [14 empty] | VV | 2 | 1 | True | 0 | ROZPOCET
| VV |  | 10 |  | 10 | [12 empty] | VV | 2 | 2 | True | 1 | ROZPOCET
154 | M | 42221450 | šoupátko odpadní voda litina GGG 50 krátká stavební dl PN10/16 DN 40x140mm | kus | 10 |  | 0 |  |  | základní |  | 0 | 0.011 | 0.11 | 0 | 0 | 8 | M | 2 |  |  |  | ROZPOCET |  |  |  | 0 | 0 | 0 | 0 | 0 | 1 | 0 | 4 | 1499761912
| PP |  | šoupátko odpadní voda litina GGG 50 krátká stavební dl PN10/16 DN 40x140mm | [14 empty] | PP | 2
155 | M | 950205010003 | SOUPRAVA ZEMNÍ TELESKOPICKÁ E2-1,3 -1,8 50-100 (1,3-1,8m) | kus | 10 |  | 0 |  |  | základní |  | 0 | 0.0073 | 0.073 | 0 | 0 | 8 | M | 2 |  |  |  | ROZPOCET |  |  |  | 0 | 0 | 0 | 0 | 0 | 1 | 0 | 4 | 1277454236
| PP |  | SOUPRAVA ZEMNÍ TELESKOPICKÁ E2-1,3 -1,8 50-100 (1,3-1,8m) | [14 empty] | PP | 2
156 | K | 891182122r | Montáž kanalizačních šoupátek otevřený výkop DN 40 pro domovní přípojky | kus | 27 |  | 0 |  |  | základní |  | 0 | 0.00072 | 0.01944 | 0 | 0 | 4 | K | 2 |  |  |  | ROZPOCET |  |  |  | 0 | 0 | 0 | 0 | 0 | 1 | 0 | 4 | 1227275878
| PP |  | Montáž kanalizačních armatur na potrubí šoupátek v otevřeném výkopu nebo v šachtách s osazením zemní soupravy (bez poklopů) DN 40 pro domovní přípojky | [14 empty] | PP | 2
| VV |  | DPS - C_Situace, D.1.1_Stavební část - Dolní Rychnov - PTS | [14 empty] | VV | 2 | 1 | True | 0 | ROZPOCET
| VV |  | 27 "pro domovní přípojky" |  | 27 | [12 empty] | VV | 2 | 2 | True | 1 | ROZPOCET
157 | M | 42221559 | šoupátko domovní přípojky litinové ISO hrdlo PN16 40x40 | kus | 27 |  | 0 |  |  | základní |  | 0 | 0.0048 | 0.1296 | 0 | 0 | 8 | M | 2 |  |  |  | ROZPOCET |  |  |  | 0 | 0 | 0 | 0 | 0 | 1 | 0 | 4 | 2035680437
| PP |  | šoupátko domovní přípojky litinové ISO hrdlo PN16 40x40 | [14 empty] | PP | 2
158 | M | 960113018004 | SOUPRAVA ZEMNÍ TELESKOPICKÁ DOM. ŠOUPÁTKA-1,3-1,8 3/4"-2" (1,3-1,8m) | kus | 27 |  | 0 |  |  | základní |  | 0 | 0.0033 | 0.0891 | 0 | 0 | 8 | M | 2 |  |  |  | ROZPOCET |  |  |  | 0 | 0 | 0 | 0 | 0 | 1 | 0 | 4 | 205621006
| PP |  | SOUPRAVA ZEMNÍ TELESKOPICKÁ DOM. ŠOUPÁTKA-1,3-1,8 3/4"-2" (1,3-1,8m) | [14 empty] | PP | 2
159 | K | 891212122 | Montáž kanalizačních šoupátek otevřený výkop DN 50 | kus | 4 |  | 0 |  |  | základní |  | 0 | 0.00072 | 0.00288 | 0 | 0 | 4 | K | 2 |  |  |  | ROZPOCET |  |  |  | 0 | 0 | 0 | 0 | 0 | 1 | 0 | 4 | 2121128217
| PP |  | Montáž kanalizačních armatur na potrubí šoupátek v otevřeném výkopu nebo v šachtách s osazením zemní soupravy (bez poklopů) DN 50 | [14 empty] | PP | 2
| Online PSC |  | https://podminky.urs.cz/item/CS_URS_2022_01/891212122 | [14 empty] | Online PSC | 2
| VV |  | DPS - C_Situace, D.1.1_Stavební část - D.1.1.11 - Výpis materiálu - Dolní Rychnov | [14 empty] | VV | 2 | 1 | True | 0 | ROZPOCET
| VV |  | 4 |  | 4 | [12 empty] | VV | 2 | 2 | True | 1 | ROZPOCET
160 | M | 42221451 | šoupátko odpadní voda litina GGG 50 krátká stavební dl PN10/16 DN 50x150mm | kus | 4 |  | 0 |  |  | základní |  | 0 | 0.012 | 0.048 | 0 | 0 | 8 | M | 2 |  |  |  | ROZPOCET |  |  |  | 0 | 0 | 0 | 0 | 0 | 1 | 0 | 4 | -341232751
| PP |  | šoupátko odpadní voda litina GGG 50 krátká stavební dl PN10/16 DN 50x150mm | [14 empty] | PP | 2
161 | M | 950205010003 | SOUPRAVA ZEMNÍ TELESKOPICKÁ E2-1,3 -1,8 50-100 (1,3-1,8m) | kus | 4 |  | 0 |  |  | základní |  | 0 | 0.0073 | 0.0292 | 0 | 0 | 8 | M | 2 |  |  |  | ROZPOCET |  |  |  | 0 | 0 | 0 | 0 | 0 | 1 | 0 | 4 | 523038816
| PP |  | SOUPRAVA ZEMNÍ TELESKOPICKÁ E2-1,3 -1,8 50-100 (1,3-1,8m) | [14 empty] | PP | 2
162 | K | 891212222 | Montáž kanalizačních šoupátek s ručním kolečkem v šachtách DN 50 | kus | 1 |  | 0 |  |  | základní |  | 0 | 0.00072 | 0.00072 | 0 | 0 | 4 | K | 2 |  |  |  | ROZPOCET |  |  |  | 0 | 0 | 0 | 0 | 0 | 1 | 0 | 4 | 1889183529
| PP |  | Montáž kanalizačních armatur na potrubí šoupátek uzavíracích v šachtách s ručním kolečkem DN 50 | [14 empty] | PP | 2
| Online PSC |  | https://podminky.urs.cz/item/CS_URS_2022_01/891212222 | [14 empty] | Online PSC | 2
| VV |  | DPS - C_Situace, D.1.1_Stavební část - D.1.1.11 - Výpis materiálu - Dolní Rychnov | [14 empty] | VV | 2 | 1 | True | 0 | ROZPOCET
| VV |  | 1 "VZŠ |  | 1 | [12 empty] | VV | 2 | 2 | True | 1 | ROZPOCET
163 | M | 42221451 | šoupátko odpadní voda litina GGG 50 krátká stavební dl PN10/16 DN 50x150mm | kus | 1 |  | 0 |  |  | základní |  | 0 | 0.012 | 0.012 | 0 | 0 | 8 | M | 2 |  |  |  | ROZPOCET |  |  |  | 0 | 0 | 0 | 0 | 0 | 1 | 0 | 4 | 1734659918
| PP |  | šoupátko odpadní voda litina GGG 50 krátká stavební dl PN10/16 DN 50x150mm | [14 empty] | PP | 2
164 | M | 42210100 | kolo ruční pro DN 40-50 D 150mm | kus | 1 |  | 0 |  |  | základní |  | 0 | 0.0015 | 0.0015 | 0 | 0 | 8 | M | 2 |  |  |  | ROZPOCET |  |  |  | 0 | 0 | 0 | 0 | 0 | 1 | 0 | 4 | -1534890477
| PP |  | kolo ruční pro DN 40-50 D 150mm | [14 empty] | PP | 2
165 | K | 891213395 | Příplatek za montáž ventilů v objektech DN 50 až 200 | kus | 2 |  | 0 |  |  | základní |  | 0 | 0 | 0 | 0 | 0 | 4 | K | 2 |  |  |  | ROZPOCET |  |  |  | 0 | 0 | 0 | 0 | 0 | 1 | 0 | 4 | 1047086151
| PP |  | Montáž vodovodních armatur na potrubí ventilů odvzdušňovacích nebo zavzdušňovacích mechanických a plovákových Příplatek k ceně za montáž v objektech DN od 50 do 200 | [14 empty] | PP | 2
| Online PSC |  | https://podminky.urs.cz/item/CS_URS_2022_01/891213395 | [14 empty] | Online PSC | 2
| VV |  | DPS - C_Situace, D.1.1_Stavební část - D.1.1.11 - Výpis materiálu - Dolní Rychnov | [14 empty] | VV | 2 | 1 | True | 0 | ROZPOCET
| VV |  | 1+1 "VZŠ - šoupě + odvz.ventil |  | 2 | [12 empty] | VV | 2 | 2 | True | 1 | ROZPOCET
166 | K | 891213321 | Montáž ventilů odvzdušňovacích přírubových DN 50 | kus | 1 |  | 0 |  |  | základní |  | 0 | 0.0007 | 0.0007 | 0 | 0 | 4 | K | 2 |  |  |  | ROZPOCET |  |  |  | 0 | 0 | 0 | 0 | 0 | 1 | 0 | 4 | -1524568816
| PP |  | Montáž vodovodních armatur na potrubí ventilů odvzdušňovacích nebo zavzdušňovacích mechanických a plovákových přírubových na venkovních řadech DN 50 | [14 empty] | PP | 2
| Online PSC |  | https://podminky.urs.cz/item/CS_URS_2022_01/891213321 | [14 empty] | Online PSC | 2
| VV |  | DPS - C_Situace, D.1.1_Stavební část - D.1.1.11 - Výpis materiálu - Dolní Rychnov | [14 empty] | VV | 2 | 1 | True | 0 | ROZPOCET
| VV |  | 1 "VZŠ |  | 1 | [12 empty] | VV | 2 | 2 | True | 1 | ROZPOCET
167 | M | 986305000016 | VENTIL ODVZDUŠŇOVACÍ OCEL PRO ODPAD VODU 50 | kus | 1 |  | 0 |  |  | základní |  | 0 | 0.0235 | 0.0235 | 0 | 0 | 8 | M | 2 |  |  |  | ROZPOCET |  |  |  | 0 | 0 | 0 | 0 | 0 | 1 | 0 | 4 | 293616544
| PP |  | VENTIL ODVZDUŠŇOVACÍ OCEL PRO ODPAD VODU 50 | [14 empty] | PP | 2
168 | K | 891232122 | Montáž kanalizačních šoupátek otevřený výkop DN 65 | kus | 2 |  | 0 |  |  | základní |  | 0 | 0.00074 | 0.00148 | 0 | 0 | 4 | K | 2 |  |  |  | ROZPOCET |  |  |  | 0 | 0 | 0 | 0 | 0 | 1 | 0 | 4 | 1760736779
| PP |  | Montáž kanalizačních armatur na potrubí šoupátek v otevřeném výkopu nebo v šachtách s osazením zemní soupravy (bez poklopů) DN 65 | [14 empty] | PP | 2
| Online PSC |  | https://podminky.urs.cz/item/CS_URS_2022_01/891232122 | [14 empty] | Online PSC | 2
| VV |  | DPS - C_Situace, D.1.1_Stavební část - D.1.1.11 - Výpis materiálu - Dolní Rychnov | [14 empty] | VV | 2 | 1 | True | 0 | ROZPOCET
| VV |  | 2 |  | 2 | [12 empty] | VV | 2 | 2 | True | 1 | ROZPOCET
169 | M | 42221452 | šoupátko odpadní voda litina GGG 50 krátká stavební dl PN10/16 DN 65x170mm | kus | 2 |  | 0 |  |  | základní |  | 0 | 0.014 | 0.028 | 0 | 0 | 8 | M | 2 |  |  |  | ROZPOCET |  |  |  | 0 | 0 | 0 | 0 | 0 | 1 | 0 | 4 | 456620470
| PP |  | šoupátko odpadní voda litina GGG 50 krátká stavební dl PN10/16 DN 65x170mm | [14 empty] | PP | 2
170 | M | 950205010003 | SOUPRAVA ZEMNÍ TELESKOPICKÁ E2-1,3 -1,8 50-100 (1,3-1,8m) | kus | 2 |  | 0 |  |  | základní |  | 0 | 0.0073 | 0.0146 | 0 | 0 | 8 | M | 2 |  |  |  | ROZPOCET |  |  |  | 0 | 0 | 0 | 0 | 0 | 1 | 0 | 4 | -1957198398
| PP |  | SOUPRAVA ZEMNÍ TELESKOPICKÁ E2-1,3 -1,8 50-100 (1,3-1,8m) | [14 empty] | PP | 2
171 | K | 891247112 | Montáž hydrantů podzemních DN 80 | kus | 19 |  | 0 |  |  | základní |  | 0 | 0.00136 | 0.02584 | 0 | 0 | 4 | K | 2 |  |  |  | ROZPOCET |  |  |  | 0 | 0 | 0 | 0 | 0 | 1 | 0 | 4 | 757388871
| PP |  | Montáž vodovodních armatur na potrubí hydrantů podzemních (bez osazení poklopů) DN 80 | [14 empty] | PP | 2
| Online PSC |  | https://podminky.urs.cz/item/CS_URS_2022_01/891247112 | [14 empty] | Online PSC | 2
| VV |  | DPS - C_Situace, D.1.1_Stavební část - D.1.1.11 - Výpis materiálu - Dolní Rychnov | [14 empty] | VV | 2 | 1 | True | 0 | ROZPOCET
| VV |  | 8+11 "proplach.souprava |  | 19 | [12 empty] | VV | 2 | 2 | True | 1 | ROZPOCET
172 | M | D81008012516 | SOUPRAVA PROPLACHOVACÍ NA ODPADNÍ VODU 80/1,25 m | kus | 8 |  | 0 |  |  | základní |  | 0 | 0.01587 | 0.12696 | 0 | 0 | 8 | M | 2 |  |  |  | ROZPOCET |  |  |  | 0 | 0 | 0 | 0 | 0 | 1 | 0 | 4 | -503979285
| PP |  | SOUPRAVA PROPLACHOVACÍ NA ODPADNÍ VODU 80/1,25 m | [14 empty] | PP | 2
173 | M | D81005012516 | SOUPRAVA PROPLACHOVACÍ NA ODPADNÍ VODU 50/1,25 m | kus | 11 |  | 0 |  |  | základní |  | 0 | 0.016 | 0.176 | 0 | 0 | 8 | M | 2 |  |  |  | ROZPOCET |  |  |  | 0 | 0 | 0 | 0 | 0 | 1 | 0 | 4 | -1153416756
| PP |  | SOUPRAVA PROPLACHOVACÍ NA ODPADNÍ VODU 50/1,25 m | [14 empty] | PP | 2
174 | K | 891262122 | Montáž kanalizačních šoupátek otevřený výkop DN 100 | kus | 6 |  | 0 |  |  | základní |  | 0 | 0.00165 | 0.0099 | 0 | 0 | 4 | K | 2 |  |  |  | ROZPOCET |  |  |  | 0 | 0 | 0 | 0 | 0 | 1 | 0 | 4 | 1510740087
| PP |  | Montáž kanalizačních armatur na potrubí šoupátek v otevřeném výkopu nebo v šachtách s osazením zemní soupravy (bez poklopů) DN 100 | [14 empty] | PP | 2
| Online PSC |  | https://podminky.urs.cz/item/CS_URS_2022_01/891262122 | [14 empty] | Online PSC | 2
| VV |  | DPS - C_Situace, D.1.1_Stavební část - D.1.1.11 - Výpis materiálu - Dolní Rychnov | [14 empty] | VV | 2 | 1 | True | 0 | ROZPOCET
| VV |  | 6 |  | 6 | [12 empty] | VV | 2 | 2 | True | 1 | ROZPOCET
175 | M | 42221454 | šoupátko odpadní voda litina GGG 50 krátká stavební dl PN10/16 DN 100x190mm | kus | 6 |  | 0 |  |  | základní |  | 0 | 0.023 | 0.138 | 0 | 0 | 8 | M | 2 |  |  |  | ROZPOCET |  |  |  | 0 | 0 | 0 | 0 | 0 | 1 | 0 | 4 | -620649457
| PP |  | šoupátko odpadní voda litina GGG 50 krátká stavební dl PN10/16 DN 100x190mm | [14 empty] | PP | 2
176 | M | 950205010003 | SOUPRAVA ZEMNÍ TELESKOPICKÁ E2-1,3 -1,8 50-100 (1,3-1,8m) | kus | 6 |  | 0 |  |  | základní |  | 0 | 0.0073 | 0.0438 | 0 | 0 | 8 | M | 2 |  |  |  | ROZPOCET |  |  |  | 0 | 0 | 0 | 0 | 0 | 1 | 0 | 4 | -45518262
| PP |  | SOUPRAVA ZEMNÍ TELESKOPICKÁ E2-1,3 -1,8 50-100 (1,3-1,8m) | [14 empty] | PP | 2
177 | K | 891272122 | Montáž kanalizačních šoupátek otevřený výkop DN 125 | kus | 6 |  | 0 |  |  | základní |  | 0 | 0.0017 | 0.0102 | 0 | 0 | 4 | K | 2 |  |  |  | ROZPOCET |  |  |  | 0 | 0 | 0 | 0 | 0 | 1 | 0 | 4 | 110253639
| PP |  | Montáž kanalizačních armatur na potrubí šoupátek v otevřeném výkopu nebo v šachtách s osazením zemní soupravy (bez poklopů) DN 125 | [14 empty] | PP | 2
| Online PSC |  | https://podminky.urs.cz/item/CS_URS_2022_01/891272122 | [14 empty] | Online PSC | 2
| VV |  | DPS - C_Situace, D.1.1_Stavební část - D.1.1.11 - Výpis materiálu - Dolní Rychnov | [14 empty] | VV | 2 | 1 | True | 0 | ROZPOCET
| VV |  | 6 |  | 6 | [12 empty] | VV | 2 | 2 | True | 1 | ROZPOCET
178 | M | 42221455 | šoupátko odpadní voda litina GGG 50 krátká stavební dl PN10/16 DN 125x200mm | kus | 6 |  | 0 |  |  | základní |  | 0 | 0.031 | 0.186 | 0 | 0 | 8 | M | 2 |  |  |  | ROZPOCET |  |  |  | 0 | 0 | 0 | 0 | 0 | 1 | 0 | 4 | -2088824683
| PP |  | šoupátko odpadní voda litina GGG 50 krátká stavební dl PN10/16 DN 125x200mm | [14 empty] | PP | 2
179 | M | 950212515003 | SOUPRAVA ZEMNÍ TELESKOPICKÁ E2-1,3 -1,8 125-150 (1,3-1,8m) | kus | 6 |  | 0 |  |  | základní |  | 0 | 0.0073 | 0.0438 | 0 | 0 | 8 | M | 2 |  |  |  | ROZPOCET |  |  |  | 0 | 0 | 0 | 0 | 0 | 1 | 0 | 4 | -2074630471
| PP |  | SOUPRAVA ZEMNÍ TELESKOPICKÁ E2-1,3 -1,8 125-150 (1,3-1,8m) | [14 empty] | PP | 2
180 | K | 892241111 | Tlaková zkouška vodou potrubí DN do 80 | m | 2579.5 |  | 0 |  |  | základní |  | 0 | 0 | 0 | 0 | 0 | 4 | K | 2 |  |  |  | ROZPOCET |  |  |  | 0 | 0 | 0 | 0 | 0 | 1 | 0 | 4 | 1714519467
| PP |  | Tlakové zkoušky vodou na potrubí DN do 80 | [14 empty] | PP | 2
| Online PSC |  | https://podminky.urs.cz/item/CS_URS_2022_01/892241111 | [14 empty] | Online PSC | 2
| VV |  | DPS - C_Situace, D.1.1_Stavební část - Dolní Rychnov | [14 empty] | VV | 2 | 1 | True | 0 | ROZPOCET
| VV |  | 2579,5 |  | 2579.5 | [12 empty] | VV | 2 | 2 | True | 1 | ROZPOCET
181 | K | 892271111 | Tlaková zkouška vodou potrubí DN 100 nebo 125 | m | 2564.5 |  | 0 |  |  | základní |  | 0 | 0 | 0 | 0 | 0 | 4 | K | 2 |  |  |  | ROZPOCET |  |  |  | 0 | 0 | 0 | 0 | 0 | 1 | 0 | 4 | -177518611
| PP |  | Tlakové zkoušky vodou na potrubí DN 100 nebo 125 | [14 empty] | PP | 2
| Online PSC |  | https://podminky.urs.cz/item/CS_URS_2022_01/892271111 | [14 empty] | Online PSC | 2
| VV |  | DPS - C_Situace, D.1.1_Stavební část - Dolní Rychnov | [14 empty] | VV | 2 | 1 | True | 0 | ROZPOCET
| VV |  | 2564,5 |  | 2564.5 | [12 empty] | VV | 2 | 2 | True | 1 | ROZPOCET
182 | K | 892372111 | Zabezpečení konců potrubí DN do 300 při tlakových zkouškách vodou | kus | 2 |  | 0 |  |  | základní |  | 0 | 0.45937 | 0.91874 | 0 | 0 | 4 | K | 2 |  |  |  | ROZPOCET |  |  |  | 0 | 0 | 0 | 0 | 0 | 1 | 0 | 4 | -1507829603
| PP |  | Tlakové zkoušky vodou zabezpečení konců potrubí při tlakových zkouškách DN do 300 | [14 empty] | PP | 2
| Online PSC |  | https://podminky.urs.cz/item/CS_URS_2022_01/892372111 | [14 empty] | Online PSC | 2
183 | K | 894211111 | Šachty kanalizační kruhové z prostého betonu na potrubí DN 200 dno beton tř. C 25/30 | kus | 1 |  | 0 |  |  | základní |  | 0 | 1.4212 | 1.4212 | 0 | 0 | 4 | K | 2 |  |  |  | ROZPOCET |  |  |  | 0 | 0 | 0 | 0 | 0 | 1 | 0 | 4 | 1765891935
| PP |  | Šachty kanalizační z prostého betonu výšky vstupu do 1,50 m kruhové s obložením dna betonem tř. C 25/30, na potrubí DN do 200 | [14 empty] | PP | 2
| Online PSC |  | https://podminky.urs.cz/item/CS_URS_2022_01/894211111 | [14 empty] | Online PSC | 2
| VV |  | DPS - C_Situace, D.1.1_Stavební část - Dolní Rychnov, D.1.1.4-1_Vzdušníková šachta | [14 empty] | VV | 2 | 1 | True | 0 | ROZPOCET
| VV |  | 1 |  | 1 | [12 empty] | VV | 2 | 2 | True | 1 | ROZPOCET
184 | K | 894118001 | Příplatek ZKD 0,60 m výšky vstupu na potrubí | kus | 1 |  | 0 |  |  | základní |  | 0 | 0.03573 | 0.03573 | 0 | 0 | 4 | K | 2 |  |  |  | ROZPOCET |  |  |  | 0 | 0 | 0 | 0 | 0 | 1 | 0 | 4 | 1443049329
| PP |  | Šachty kanalizační zděné Příplatek k cenám za každých dalších 0,60 m výšky vstupu | [14 empty] | PP | 2
| Online PSC |  | https://podminky.urs.cz/item/CS_URS_2022_01/894118001 | [14 empty] | Online PSC | 2
| VV |  | DPS - C_Situace, D.1.1_Stavební část - Dolní Rychnov, D.1.1.4-1_Vzdušníková šachta | [14 empty] | VV | 2 | 1 | True | 0 | ROZPOCET
| VV |  | 1 |  | 1 | [12 empty] | VV | 2 | 2 | True | 1 | ROZPOCET
185 | K | 894410302 | Osazení betonových dílců pro kanalizační šachty DN 1000 deska zákrytová | kus | 1 |  | 0 |  |  | základní |  | 0 | 0.00989 | 0.00989 | 0 | 0 | 4 | K | 2 |  |  |  | ROZPOCET |  |  |  | 0 | 0 | 0 | 0 | 0 | 1 | 0 | 4 | 1447125391
| PP |  | Osazení betonových dílců šachet kanalizačních deska zákrytová DN 1000 | [14 empty] | PP | 2
| Online PSC |  | https://podminky.urs.cz/item/CS_URS_2022_01/894410302 | [14 empty] | Online PSC | 2
| VV |  | DPS - C_Situace, D.1.1_Stavební část - Dolní Rychnov, D.1.1.4-1_Vzdušníková šachta | [14 empty] | VV | 2 | 1 | True | 0 | ROZPOCET
| VV |  | 1 |  | 1 | [12 empty] | VV | 2 | 2 | True | 1 | ROZPOCET
186 | M | 59224315 | deska betonová zákrytová pro kruhové šachty 100/62,5x16,5cm | kus | 1 |  | 0 |  |  | základní |  | 0 | 0.449 | 0.449 | 0 | 0 | 8 | M | 2 |  |  |  | ROZPOCET |  |  |  | 0 | 0 | 0 | 0 | 0 | 1 | 0 | 4 | -2051909239
| PP |  | deska betonová zákrytová pro kruhové šachty 100/62,5x16,5cm | [14 empty] | PP | 2
187 | K | 894411311 | Osazení betonových nebo železobetonových dílců pro šachty skruží rovných | kus | 1 |  | 0 |  |  | základní |  | 0 | 0.01019 | 0.01019 | 0 | 0 | 4 | K | 2 |  |  |  | ROZPOCET |  |  |  | 0 | 0 | 0 | 0 | 0 | 1 | 0 | 4 | -1907230758
| PP |  | Osazení betonových nebo železobetonových dílců pro šachty skruží rovných | [14 empty] | PP | 2
| Online PSC |  | https://podminky.urs.cz/item/CS_URS_2022_01/894411311 | [14 empty] | Online PSC | 2
| VV |  | DPS - C_Situace, D.1.1_Stavební část - Dolní Rychnov, D.1.1.4-1_Vzdušníková šachta | [14 empty] | VV | 2 | 1 | True | 0 | ROZPOCET
| VV |  | 1 |  | 1 | [12 empty] | VV | 2 | 2 | True | 1 | ROZPOCET
188 | M | 59224013 | prstenec šachtový vyrovnávací betonový 625x100x100mm | kus | 1 |  | 0 |  |  | základní |  | 0 | 0.053 | 0.053 | 0 | 0 | 8 | M | 2 |  |  |  | ROZPOCET |  |  |  | 0 | 0 | 0 | 0 | 0 | 1 | 0 | 4 | 1506105577
| PP |  | prstenec šachtový vyrovnávací betonový 625x100x100mm | [14 empty] | PP | 2
189 | K | 899104112 | Osazení poklopů litinových nebo ocelových včetně rámů pro třídu zatížení D400, E600 | kus | 1 |  | 0 |  |  | základní |  | 0 | 0.21734 | 0.21734 | 0 | 0 | 4 | K | 2 |  |  |  | ROZPOCET |  |  |  | 0 | 0 | 0 | 0 | 0 | 1 | 0 | 4 | -2012024407
| PP |  | Osazení poklopů litinových a ocelových včetně rámů pro třídu zatížení D400, E600 | [14 empty] | PP | 2
| Online PSC |  | https://podminky.urs.cz/item/CS_URS_2022_01/899104112 | [14 empty] | Online PSC | 2
| VV |  | DPS - C_Situace, D.1.1_Stavební část - Dolní Rychnov, D.1.1.4-1_Vzdušníková šachta | [14 empty] | VV | 2 | 1 | True | 0 | ROZPOCET
| VV |  | 1 |  | 1 | [12 empty] | VV | 2 | 2 | True | 1 | ROZPOCET
190 | M | 55241015 | poklop šachtový třída D400, kruhový rám 785, vstup 600mm, s ventilací | kus | 1 |  | 0 |  |  | základní |  | 0 | 0.0546 | 0.0546 | 0 | 0 | 8 | M | 2 |  |  |  | ROZPOCET |  |  |  | 0 | 0 | 0 | 0 | 0 | 1 | 0 | 4 | 605261203
| PP |  | poklop šachtový třída D400, kruhový rám 785, vstup 600mm, s ventilací | [14 empty] | PP | 2
191 | K | 899401111 | Osazení poklopů litinových ventilových | kus | 95 |  | 0 |  |  | základní |  | 0 | 0.06383 | 6.0638 | 0 | 0 | 4 | K | 2 |  |  |  | ROZPOCET |  |  |  | 0 | 0 | 0 | 0 | 0 | 1 | 0 | 4 | 728566288
| PP |  | Osazení poklopů litinových ventilových | [14 empty] | PP | 2
| Online PSC |  | https://podminky.urs.cz/item/CS_URS_2022_01/899401111 | [14 empty] | Online PSC | 2
| VV |  | DPS - C_Situace, D.1.1_Stavební část - Dolní Rychnov - PTS | [14 empty] | VV | 2 | 1 | True | 0 | ROZPOCET
| VV |  | 95 "pro domovní přípojky" |  | 95 | [12 empty] | VV | 2 | 2 | True | 1 | ROZPOCET
192 | M | 42291402 | poklop litinový ventilový | kus | 95 |  | 0 |  |  | základní |  | 0 | 0.0073 | 0.6935 | 0 | 0 | 8 | M | 2 |  |  |  | ROZPOCET |  |  |  | 0 | 0 | 0 | 0 | 0 | 1 | 0 | 4 | 951867141
| PP |  | poklop litinový ventilový | [14 empty] | PP | 2
193 | M | 56230636 | deska podkladová uličního poklopu plastového ventilkového a šoupatového | kus | 95 |  | 0 |  |  | základní |  | 0 | 0.0009 | 0.0855 | 0 | 0 | 8 | M | 2 |  |  |  | ROZPOCET |  |  |  | 0 | 0 | 0 | 0 | 0 | 1 | 0 | 4 | 1287435803
| PP |  | deska podkladová uličního poklopu plastového ventilkového a šoupatového | [14 empty] | PP | 2
194 | K | 899401112 | Osazení poklopů litinových šoupátkových | kus | 28 |  | 0 |  |  | základní |  | 0 | 0.12303 | 3.4448 | 0 | 0 | 4 | K | 2 |  |  |  | ROZPOCET |  |  |  | 0 | 0 | 0 | 0 | 0 | 1 | 0 | 4 | -615199242
| PP |  | Osazení poklopů litinových šoupátkových | [14 empty] | PP | 2
| Online PSC |  | https://podminky.urs.cz/item/CS_URS_2022_01/899401112 | [14 empty] | Online PSC | 2
| VV |  | DPS - C_Situace, D.1.1_Stavební část - D.1.1.11 - Výpis materiálu - Dolní Rychnov | [14 empty] | VV | 2 | 1 | True | 0 | ROZPOCET
| VV |  | 6+6+2+4+10 |  | 28 | [12 empty] | VV | 2 | 2 | True | 1 | ROZPOCET
195 | M | 56230633 | poklop uliční šoupátkový kulatý plastový PA s litinovým víkem | kus | 28 |  | 0 |  |  | základní |  | 0 | 0.0069 | 0.1932 | 0 | 0 | 8 | M | 2 |  |  |  | ROZPOCET |  |  |  | 0 | 0 | 0 | 0 | 0 | 1 | 0 | 4 | -882706743
| PP |  | poklop uliční šoupátkový kulatý plastový PA s litinovým víkem | [14 empty] | PP | 2
196 | M | 56230636 | deska podkladová uličního poklopu plastového ventilkového a šoupatového | kus | 28 |  | 0 |  |  | základní |  | 0 | 0.0009 | 0.0252 | 0 | 0 | 8 | M | 2 |  |  |  | ROZPOCET |  |  |  | 0 | 0 | 0 | 0 | 0 | 1 | 0 | 4 | 1958434124
| PP |  | deska podkladová uličního poklopu plastového ventilkového a šoupatového | [14 empty] | PP | 2
197 | K | 899401113 | Osazení poklopů litinových hydrantových | kus | 19 |  | 0 |  |  | základní |  | 0 | 0.32906 | 6.2521 | 0 | 0 | 4 | K | 2 |  |  |  | ROZPOCET |  |  |  | 0 | 0 | 0 | 0 | 0 | 1 | 0 | 4 | -1785000903
| PP |  | Osazení poklopů litinových hydrantových | [14 empty] | PP | 2
| Online PSC |  | https://podminky.urs.cz/item/CS_URS_2022_01/899401113 | [14 empty] | Online PSC | 2
| VV |  | DPS - C_Situace, D.1.1_Stavební část - D.1.1.11 - Výpis materiálu - Dolní Rychnov | [14 empty] | VV | 2 | 1 | True | 0 | ROZPOCET
| VV |  | 19"proplach.souprava |  | 19 | [12 empty] | VV | 2 | 2 | True | 1 | ROZPOCET
198 | M | 727000 | Uliční poklop litinový hydrantový, 7.2.7 | kus | 19 |  | 0 |  |  | základní |  | 0 | 0.024 | 0.456 | 0 | 0 | 8 | M | 2 |  |  |  | ROZPOCET |  |  |  | 0 | 0 | 0 | 0 | 0 | 1 | 0 | 4 | -1556297892
| PP |  | Uliční poklop litinový hydrantový, 7.2.7 | [14 empty] | PP | 2
199 | M | 56230638 | deska podkladová uličního poklopu plastového hydrantového | kus | 19 |  | 0 |  |  | základní |  | 0 | 0.0019 | 0.0361 | 0 | 0 | 8 | M | 2 |  |  |  | ROZPOCET |  |  |  | 0 | 0 | 0 | 0 | 0 | 1 | 0 | 4 | -634758525
| PP |  | deska podkladová uličního poklopu plastového hydrantového | [14 empty] | PP | 2
200 | K | 899501221 | Stupadla do šachet ocelová s PE povlakem vidlicová pro přímé zabudování do hmoždinek | kus | 10 |  | 0 |  |  | základní |  | 0 | 0.00136 | 0.0136 | 0 | 0 | 4 | K | 2 |  |  |  | ROZPOCET |  |  |  | 0 | 0 | 0 | 0 | 0 | 1 | 0 | 4 | 1181121256
| PP |  | Stupadla do šachet a drobných objektů ocelová s PE povlakem vidlicová pro přímé zabudování do hmoždinek | [14 empty] | PP | 2
| Online PSC |  | https://podminky.urs.cz/item/CS_URS_2022_01/899501221 | [14 empty] | Online PSC | 2
| VV |  | 2/0,2 |  | 10 | [12 empty] | VV | 2 | 2 | True | 1 | ROZPOCET
201 | K | 899713111 | Orientační tabulky na sloupku betonovém nebo ocelovém | kus | 59 |  | 0 |  |  | základní |  | 0 | 0.00016 | 0.00944 | 0 | 0 | 4 | K | 2 |  |  |  | ROZPOCET |  |  |  | 0 | 0 | 0 | 0 | 0 | 1 | 0 | 4 | 647474049
| PP |  | Orientační tabulky na vodovodních a kanalizačních řadech na sloupku ocelovém nebo betonovém | [14 empty] | PP | 2
| Online PSC |  | https://podminky.urs.cz/item/CS_URS_2022_01/899713111 | [14 empty] | Online PSC | 2
| VV |  | DPS - C_Situace, D.1.1_Stavební část - Dolní Rychnov | [14 empty] | VV | 2 | 1 | True | 0 | ROZPOCET
| VV |  | 51+8 |  | 59 | [12 empty] | VV | 2 | 2 | True | 1 | ROZPOCET
202 | K | 460861112 | Zemní značky včetně hloubením jámy - značkovací tyč do betonové patky | kus | 36 |  | 0 |  |  | základní |  | 0 | 0.10558 | 3.8009 | 0 | 0 | 64 | K | 2 |  |  |  | ROZPOCET |  |  |  | 0 | 0 | 0 | 0 | 0 | 1 | 0 | 64 | -1961497901
| PP |  | Zemní značky včetně hloubení jámy, hutnění a urovnání povrchu, natření a očíslování značek značkovací tyč do betonové patky | [14 empty] | PP | 2
| Online PSC |  | https://podminky.urs.cz/item/CS_URS_2022_01/460861112 | [14 empty] | Online PSC | 2
| VV |  | DPS - C_Situace, D.1.1_Stavební část - Dolní Rychnov | [14 empty] | VV | 2 | 1 | True | 0 | ROZPOCET
| VV |  | 28+8 |  | 36 | [12 empty] | VV | 2 | 2 | True | 1 | ROZPOCET
203 | K | 899721111 | Signalizační vodič DN do 150 mm na potrubí | m | 5242.7 |  | 0 |  |  | základní |  | 0 | 0.00019 | 0.99611 | 0 | 0 | 4 | K | 2 |  |  |  | ROZPOCET |  |  |  | 0 | 0 | 0 | 0 | 0 | 1 | 0 | 4 | 1931488981
| PP |  | Signalizační vodič na potrubí DN do 150 mm | [14 empty] | PP | 2
| Online PSC |  | https://podminky.urs.cz/item/CS_URS_2022_01/899721111 | [14 empty] | Online PSC | 2
| VV |  | DPS - C_Situace, D.1.1_Stavební část - Dolní Rychnov | [14 empty] | VV | 2 | 1 | True | 0 | ROZPOCET
| VV |  | 5144+(8+11+12+2+14)*(1,6+0,5) |  | 5242.7 | [12 empty] | VV | 2 | 2 | True | 1 | ROZPOCET
204 | K | 899722112 | Krytí potrubí z plastů výstražnou fólií z PVC 25 cm | m | 2670.5 |  | 0 |  |  | základní |  | 0 | 7e-05 | 0.18693 | 0 | 0 | 4 | K | 2 |  |  |  | ROZPOCET |  |  |  | 0 | 0 | 0 | 0 | 0 | 1 | 0 | 4 | -1587492553
| PP |  | Krytí potrubí z plastů výstražnou fólií z PVC šířky 25 cm | [14 empty] | PP | 2
| Online PSC |  | https://podminky.urs.cz/item/CS_URS_2022_01/899722112 | [14 empty] | Online PSC | 2
| VV |  | DPS - C_Situace, D.1.1_Stavební část - Dolní Rychnov | [14 empty] | VV | 2 | 1 | True | 0 | ROZPOCET
| VV |  | výkopová pokládka - stoka TD | [14 empty] | VV | 2 | 1 | True | 0 | ROZPOCET
| VV |  | 2494,5 |  | 2494.5 | [12 empty] | VV | 2 | 2 | True | 0 | ROZPOCET
| VV |  | startovací jámy pro bezvýkopovou pokládku potrubí | [14 empty] | VV | 2 | 1 | True | 0 | ROZPOCET
| VV |  | 50*2 |  | 100 | [12 empty] | VV | 2 | 2 | True | 0 | ROZPOCET
| VV |  | startovací a cílové jámy pro protlak chráničky pod komunikací/vodotečí | [14 empty] | VV | 2 | 1 | True | 0 | ROZPOCET
| VV |  | 2*19*2 |  | 76 | [12 empty] | VV | 2 | 2 | True | 0 | ROZPOCET
| VV |  | Součet |  | 2670.5 | [12 empty] | VV | 2 | 4 | True | 1 | ROZPOCET
205 | K | 899911121r | Kluzná objímka pro zasunutí potrubí do chráničky | kus | 725 |  | 0 |  |  | základní |  | 0 | 0.0001 | 0.0725 | 0 | 0 | 4 | K | 2 |  |  |  | ROZPOCET |  |  |  | 0 | 0 | 0 | 0 | 0 | 1 | 0 | 4 | -1933377250
| PP |  | Kluzné objímky (pojízdná sedla) pro zasunutí potrubí do chráničky | [14 empty] | PP | 2
| VV |  | DPS - C_Situace, D.1.1_Stavební část - Dolní Rychnov | [14 empty] | VV | 2 | 1 | True | 0 | ROZPOCET
| VV |  | protlaky pod komunikací/vodotečí celkem 178m -předpoklad 1ks/m | [14 empty] | VV | 2 | 1 | True | 0 | ROZPOCET
| VV |  | 178 |  | 178 | [12 empty] | VV | 2 | 2 | True | 0 | ROZPOCET
| VV |  | souběh s VT | [14 empty] | VV | 2 | 1 | True | 0 | ROZPOCET
| VV |  | 547 |  | 547 | [12 empty] | VV | 2 | 2 | True | 0 | ROZPOCET
| VV |  | Součet |  | 725 | [12 empty] | VV | 2 | 4 | True | 1 | ROZPOCET
206 | K | 899913122r | Uzavírací manžeta chráničky potrubí D 50 x 110 | kus | 12 |  | 0 |  |  | základní |  | 0 | 0.0002 | 0.0024 | 0 | 0 | 4 | K | 2 |  |  |  | ROZPOCET |  |  |  | 0 | 0 | 0 | 0 | 0 | 1 | 0 | 4 | -8005038
| PP |  | Koncové uzavírací manžety chrániček D potrubí x D chráničky D 50 x 110 | [14 empty] | PP | 2
| VV |  | DPS - C_Situace, D.1.1_Stavební část - Dolní Rychnov | [14 empty] | VV | 2 | 1 | True | 0 | ROZPOCET
| VV |  | STOKA T1-1, T1-2, T3-1, T4-3 - protlak PE 50 pod komunikací/vodotečí | [14 empty] | VV | 2 | 1 | True | 0 | ROZPOCET
| VV |  | 4*2 |  | 8 | [12 empty] | VV | 2 | 2 | True | 0 | ROZPOCET
| VV |  | souběh s VT | [14 empty] | VV | 2 | 1 | True | 0 | ROZPOCET
| VV |  | 2*2 |  | 4 | [12 empty] | VV | 2 | 2 | True | 0 | ROZPOCET
| VV |  | Součet |  | 12 | [12 empty] | VV | 2 | 4 | True | 1 | ROZPOCET
207 | K | 899913131r | Uzavírací manžeta chráničky potrubí D 63-75 x 110 | kus | 20 |  | 0 |  |  | základní |  | 0 | 0.00022 | 0.0044 | 0 | 0 | 4 | K | 2 |  |  |  | ROZPOCET |  |  |  | 0 | 0 | 0 | 0 | 0 | 1 | 0 | 4 | 865929692
| PP |  | Koncové uzavírací manžety chrániček D potrubí x D chráničky D 63-75 x 110 | [14 empty] | PP | 2
| VV |  | DPS - C_Situace, D.1.1_Stavební část - Dolní Rychnov | [14 empty] | VV | 2 | 1 | True | 0 | ROZPOCET
| VV |  | STOKA T1, T2, T3 - protlak PE 63 a 75 pod komunikací/vodotečí | [14 empty] | VV | 2 | 1 | True | 0 | ROZPOCET
| VV |  | 5*2 |  | 10 | [12 empty] | VV | 2 | 2 | True | 0 | ROZPOCET
| VV |  | souběh s VT | [14 empty] | VV | 2 | 1 | True | 0 | ROZPOCET
| VV |  | 5*2 |  | 10 | [12 empty] | VV | 2 | 2 | True | 0 | ROZPOCET
| VV |  | Součet |  | 20 | [12 empty] | VV | 2 | 4 | True | 1 | ROZPOCET
208 | K | 899913141r | Uzavírací manžeta chráničky potrubí D 110 x 160 | kus | 6 |  | 0 |  |  | základní |  | 0 | 0.0004 | 0.0024 | 0 | 0 | 4 | K | 2 |  |  |  | ROZPOCET |  |  |  | 0 | 0 | 0 | 0 | 0 | 1 | 0 | 4 | -1368301593
| PP |  | Koncové uzavírací manžety chrániček D potrubí x D chráničky D 110 x 160 | [14 empty] | PP | 2
| VV |  | DPS - C_Situace, D.1.1_Stavební část - Dolní Rychnov | [14 empty] | VV | 2 | 1 | True | 0 | ROZPOCET
| VV |  | STOKA TD - protlak PE 110 pod komunikací/vodotečí | [14 empty] | VV | 2 | 1 | True | 0 | ROZPOCET
| VV |  | 3*2 |  | 6 | [12 empty] | VV | 2 | 2 | True | 1 | ROZPOCET
209 | K | 899913151r | Uzavírací manžeta chráničky potrubí D 125 x 200 | kus | 16 |  | 0 |  |  | základní |  | 0 | 0.00074 | 0.01184 | 0 | 0 | 4 | K | 2 |  |  |  | ROZPOCET |  |  |  | 0 | 0 | 0 | 0 | 0 | 1 | 0 | 4 | 1726182068
| PP |  | Koncové uzavírací manžety chrániček D potrubí x D chráničky D 125 x 200 | [14 empty] | PP | 2
| VV |  | DPS - C_Situace, D.1.1_Stavební část - Dolní Rychnov | [14 empty] | VV | 2 | 1 | True | 0 | ROZPOCET
| VV |  | STOKA TD - protlak PE 125 pod komunikací/vodotečí | [14 empty] | VV | 2 | 1 | True | 0 | ROZPOCET
| VV |  | 5*2 |  | 10 | [12 empty] | VV | 2 | 2 | True | 0 | ROZPOCET
| VV |  | souběh s VT | [14 empty] | VV | 2 | 1 | True | 0 | ROZPOCET
| VV |  | 3*2 |  | 6 | [12 empty] | VV | 2 | 2 | True | 0 | ROZPOCET
| VV |  | Součet |  | 16 | [12 empty] | VV | 2 | 4 | True | 1 | ROZPOCET
| D | 9 | Ostatní konstrukce a práce, bourání |  |  |  | 0 |  |  |  |  | 0 |  | 0.18409 |  | 0 | 1 | D | 1 |  |  |  | ROZPOCET | [9 empty] | 0
210 | K | 919112222 | Řezání spár pro vytvoření komůrky š 15 mm hl 25 mm pro těsnící zálivku v živičném krytu | m | 449 |  | 0 |  |  | základní |  | 0 | 0 | 0 | 0 | 0 | 4 | K | 2 |  |  |  | ROZPOCET |  |  |  | 0 | 0 | 0 | 0 | 0 | 1 | 0 | 4 | -1241698141
| PP |  | Řezání dilatačních spár v živičném krytu vytvoření komůrky pro těsnící zálivku šířky 15 mm, hloubky 25 mm | [14 empty] | PP | 2
| Online PSC |  | https://podminky.urs.cz/item/CS_URS_2022_01/919112222 | [14 empty] | Online PSC | 2
| VV |  | DPS - C_Situace, D.1.1_Stavební část - Dolní Rychnov | [14 empty] | VV | 2 | 1 | True | 0 | ROZPOCET
| VV |  | MÍSTNÍ KOMUNIKACE ASF | [14 empty] | VV | 2 | 1 | True | 0 | ROZPOCET
| VV |  | stoka TD | [14 empty] | VV | 2 | 1 | True | 0 | ROZPOCET
| VV |  | 2*148 |  | 296 | [12 empty] | VV | 2 | 2 | True | 0 | ROZPOCET
| VV |  | startovací jámy pro bezvýkopovou pokládku vč. rozšíření 0,5m na každou stranu | [14 empty] | VV | 2 | 1 | True | 0 | ROZPOCET
| VV |  | 17*(2+2+1,5+1,5+4*0,5) |  | 153 | [12 empty] | VV | 2 | 2 | True | 0 | ROZPOCET
| VV |  | Součet |  | 449 | [12 empty] | VV | 2 | 4 | True | 1 | ROZPOCET
211 | K | 919121222 | Těsnění spár zálivkou za studena pro komůrky š 15 mm hl 25 mm bez těsnicího profilu | m | 449 |  | 0 |  |  | základní |  | 0 | 0.00041 | 0.18409 | 0 | 0 | 4 | K | 2 |  |  |  | ROZPOCET |  |  |  | 0 | 0 | 0 | 0 | 0 | 1 | 0 | 4 | 255140895
| PP |  | Utěsnění dilatačních spár zálivkou za studena v cementobetonovém nebo živičném krytu včetně adhezního nátěru bez těsnicího profilu pod zálivkou, pro komůrky šířky 15 mm, hloubky 25 mm | [14 empty] | PP | 2
| Online PSC |  | https://podminky.urs.cz/item/CS_URS_2022_01/919121222 | [14 empty] | Online PSC | 2
| VV |  | DPS - C_Situace, D.1.1_Stavební část - Dolní Rychnov | [14 empty] | VV | 2 | 1 | True | 0 | ROZPOCET
| VV |  | MÍSTNÍ KOMUNIKACE ASF | [14 empty] | VV | 2 | 1 | True | 0 | ROZPOCET
| VV |  | stoka TD | [14 empty] | VV | 2 | 1 | True | 0 | ROZPOCET
| VV |  | 2*148 |  | 296 | [12 empty] | VV | 2 | 2 | True | 0 | ROZPOCET
| VV |  | startovací jámy pro bezvýkopovou pokládku vč. rozšíření 0,5m na každou stranu | [14 empty] | VV | 2 | 1 | True | 0 | ROZPOCET
| VV |  | 17*(2+2+1,5+1,5+4*0,5) |  | 153 | [12 empty] | VV | 2 | 2 | True | 0 | ROZPOCET
| VV |  | Součet |  | 449 | [12 empty] | VV | 2 | 4 | True | 1 | ROZPOCET
212 | K | 919735113 | Řezání stávajícího živičného krytu hl přes 100 do 150 mm | m | 415 |  | 0 |  |  | základní |  | 0 | 0 | 0 | 0 | 0 | 4 | K | 2 |  |  |  | ROZPOCET |  |  |  | 0 | 0 | 0 | 0 | 0 | 1 | 0 | 4 | -14848970
| PP |  | Řezání stávajícího živičného krytu nebo podkladu hloubky přes 100 do 150 mm | [14 empty] | PP | 2
| Online PSC |  | https://podminky.urs.cz/item/CS_URS_2022_01/919735113 | [14 empty] | Online PSC | 2
| VV |  | DPS - C_Situace, D.1.1_Stavební část - Dolní Rychnov | [14 empty] | VV | 2 | 1 | True | 0 | ROZPOCET
| VV |  | MÍSTNÍ KOMUNIKACE ASF - tl. 50+70mm | [14 empty] | VV | 2 | 1 | True | 0 | ROZPOCET
| VV |  | stoka TD | [14 empty] | VV | 2 | 1 | True | 0 | ROZPOCET
| VV |  | 2*148 |  | 296 | [12 empty] | VV | 2 | 2 | True | 0 | ROZPOCET
| VV |  | startovací jámy pro bezvýkopovou pokládku | [14 empty] | VV | 2 | 1 | True | 0 | ROZPOCET
| VV |  | 17*(2+2+1,5+1,5) |  | 119 | [12 empty] | VV | 2 | 2 | True | 0 | ROZPOCET
| VV |  | Součet |  | 415 | [12 empty] | VV | 2 | 4 | True | 1 | ROZPOCET
| D | 997 | Přesun sutě |  |  |  | 0 |  |  |  |  | 0 |  | 0 |  | 0 | 1 | D | 1 |  |  |  | ROZPOCET | [9 empty] | 0
213 | K | 997221551 | Vodorovná doprava suti ze sypkých materiálů do 1 km | t | 609.351 |  | 0 |  |  | základní |  | 0 | 0 | 0 | 0 | 0 | 4 | K | 2 |  |  |  | ROZPOCET |  |  |  | 0 | 0 | 0 | 0 | 0 | 1 | 0 | 4 | 2127146645
| PP |  | Vodorovná doprava suti bez naložení, ale se složením a s hrubým urovnáním ze sypkých materiálů, na vzdálenost do 1 km | [14 empty] | PP | 2
| Online PSC |  | https://podminky.urs.cz/item/CS_URS_2022_01/997221551 | [14 empty] | Online PSC | 2
214 | K | 997221559 | Příplatek ZKD 1 km u vodorovné dopravy suti ze sypkých materiálů | t | 609.351 |  | 0 |  |  | základní |  | 0 | 0 | 0 | 0 | 0 | 4 | K | 2 |  |  |  | ROZPOCET |  |  |  | 0 | 0 | 0 | 0 | 0 | 1 | 0 | 4 | -879843950
| PP |  | Vodorovná doprava suti bez naložení, ale se složením a s hrubým urovnáním Příplatek k ceně za každý další i započatý 1 km přes 1 km | [14 empty] | PP | 2
| Online PSC |  | https://podminky.urs.cz/item/CS_URS_2022_01/997221559 | [14 empty] | Online PSC | 2
215 | K | 997221611 | Nakládání suti na dopravní prostředky pro vodorovnou dopravu | t | 609.351 |  | 0 |  |  | základní |  | 0 | 0 | 0 | 0 | 0 | 4 | K | 2 |  |  |  | ROZPOCET |  |  |  | 0 | 0 | 0 | 0 | 0 | 1 | 0 | 4 | -1618111462
| PP |  | Nakládání na dopravní prostředky pro vodorovnou dopravu suti | [14 empty] | PP | 2
| Online PSC |  | https://podminky.urs.cz/item/CS_URS_2022_01/997221611 | [14 empty] | Online PSC | 2
| D | 998 | Přesun hmot |  |  |  | 0 |  |  |  |  | 0 |  | 0 |  | 0 | 1 | D | 1 |  |  |  | ROZPOCET | [9 empty] | 0
216 | K | 998276101 | Přesun hmot pro trubní vedení z trub z plastických hmot otevřený výkop | t | 940.472 |  | 0 |  |  | základní |  | 0 | 0 | 0 | 0 | 0 | 4 | K | 2 |  |  |  | ROZPOCET |  |  |  | 0 | 0 | 0 | 0 | 0 | 1 | 0 | 4 | -1029224337
| PP |  | Přesun hmot pro trubní vedení hloubené z trub z plastických hmot nebo sklolaminátových pro vodovody nebo kanalizace v otevřeném výkopu dopravní vzdálenost do 15 m | [14 empty] | PP | 2
| Online PSC |  | https://podminky.urs.cz/item/CS_URS_2022_01/998276101 | [14 empty] | Online PSC | 2
217 | K | 998276126 | Příplatek k přesunu hmot pro trubní vedení z trub z plastických hmot za zvětšený přesun přes 1000 do 2000 m | t | 940.472 |  | 0 |  |  | základní |  | 0 | 0 | 0 | 0 | 0 | 4 | K | 2 |  |  |  | ROZPOCET |  |  |  | 0 | 0 | 0 | 0 | 0 | 1 | 0 | 4 | 1907592706
| PP |  | Přesun hmot pro trubní vedení hloubené z trub z plastických hmot nebo sklolaminátových Příplatek k cenám za zvětšený přesun přes vymezenou největší dopravní vzdálenost přes 1000 do 2000 m | [14 empty] | PP | 2
| Online PSC |  | https://podminky.urs.cz/item/CS_URS_2022_01/998276126 | [14 empty] | Online PSC | 2
| D | SKL | Skládkovné |  |  |  | 0 |  |  |  |  | 0 |  | 0 |  | 0 | 1 | D | 1 |  |  |  | ROZPOCET | [9 empty] | 0
218 | K | 171201231 | Poplatek za uložení zeminy a kamení na recyklační skládce (skládkovné) kód odpadu 17 05 04 | t | 1990.448 |  | 0 |  |  | základní |  | 0 | 0 | 0 | 0 | 0 | 512 | K | 2 |  |  |  | ROZPOCET |  |  |  | 0 | 0 | 0 | 0 | 0 | 1 | 0 | 512 | -1646494555
| PP |  | Poplatek za uložení stavebního odpadu na recyklační skládce (skládkovné) zeminy a kamení zatříděného do Katalogu odpadů pod kódem 17 05 04 | [14 empty] | PP | 2
| Online PSC |  | https://podminky.urs.cz/item/CS_URS_2022_01/171201231 | [14 empty] | Online PSC | 2
| VV |  | (Hloubení_jam+Hloubení_rýh-Zásyp+Vykopávky_koryto)*1,7 |  | 1990.448 | [12 empty] | VV | 2 | 2 | True | 1 | ROZPOCET
219 | K | 997221861 | Poplatek za uložení stavebního odpadu na recyklační skládce (skládkovné) z prostého betonu pod kódem 17 01 01 | t | 261.038 |  | 0 |  |  | základní |  | 0 | 0 | 0 | 0 | 0 | 512 | K | 2 |  |  |  | ROZPOCET |  |  |  | 0 | 0 | 0 | 0 | 0 | 1 | 0 | 512 | -2146686985
| PP |  | Poplatek za uložení stavebního odpadu na recyklační skládce (skládkovné) z prostého betonu zatříděného do Katalogu odpadů pod kódem 17 01 01 | [14 empty] | PP | 2
| Online PSC |  | https://podminky.urs.cz/item/CS_URS_2022_01/997221861 | [14 empty] | Online PSC | 2
| VV |  | 108,783+55,055+97,2 |  | 261.038 | [12 empty] | VV | 2 | 2 | True | 1 | ROZPOCET
220 | K | 997221873 | Poplatek za uložení stavebního odpadu na recyklační skládce (skládkovné) zeminy a kamení zatříděného do Katalogu odpadů pod kódem 17 05 04 | t | 234.748 |  | 0 |  |  | základní |  | 0 | 0 | 0 | 0 | 0 | 512 | K | 2 |  |  |  | ROZPOCET |  |  |  | 0 | 0 | 0 | 0 | 0 | 1 | 0 | 512 | 1974163708
| PP |  | Poplatek za uložení stavebního odpadu na recyklační skládce (skládkovné) zeminy a kamení zatříděného do Katalogu odpadů pod kódem 17 05 04 | [14 empty] | PP | 2
| Online PSC |  | https://podminky.urs.cz/item/CS_URS_2022_01/997221873 | [14 empty] | Online PSC | 2
| VV |  | 76,788+157,96 |  | 234.748 | [12 empty] | VV | 2 | 2 | True | 1 | ROZPOCET
221 | K | 997221875 | Poplatek za uložení stavebního odpadu na recyklační skládce (skládkovné) asfaltového bez obsahu dehtu zatříděného do Katalogu odpadů pod kódem 17 03 02 | t | 111.042 |  | 0 |  |  | základní |  | 0 | 0 | 0 | 0 | 0 | 512 | K | 2 |  |  |  | ROZPOCET |  |  |  | 0 | 0 | 0 | 0 | 0 | 1 | 0 | 512 | -412974068
| PP |  | Poplatek za uložení stavebního odpadu na recyklační skládce (skládkovné) asfaltového bez obsahu dehtu zatříděného do Katalogu odpadů pod kódem 17 03 02 | [14 empty] | PP | 2
| Online PSC |  | https://podminky.urs.cz/item/CS_URS_2022_01/997221875 | [14 empty] | Online PSC | 2
| VV |  | 111,042 |  | 111.042 | [12 empty] | VV | 2 | 2 | True | 1 | ROZPOCET
| D | 23-M | Montáže potrubí |  |  |  | 0 |  |  |  |  | 0 |  | 3.5661 |  | 0 | 3 | D | 1 |  |  |  | ROZPOCET | [9 empty] | 0
222 | K | 230200116 | Nasunutí potrubní sekce do ocelové chráničky DN 50 | m | 127.5 |  | 0 |  |  | základní |  | 0 | 0.00485 | 0.61838 | 0 | 0 | 64 | K | 2 |  |  |  | ROZPOCET |  |  |  | 0 | 0 | 0 | 0 | 0 | 1 | 0 | 64 | -495935805
| PP |  | Nasunutí potrubní sekce do chráničky jmenovitá světlost nasouvaného potrubí DN 50 | [14 empty] | PP | 2
| Online PSC |  | https://podminky.urs.cz/item/CS_URS_2022_01/230200116 | [14 empty] | Online PSC | 2
| VV |  | DPS - C_Situace, D.1.1_Stavební část - Dolní Rychnov | [14 empty] | VV | 2 | 1 | True | 0 | ROZPOCET
| VV |  | STOKA T1-1, T1-2, T3-1, T4-3 - protlak PE 50 pod komunikací/vodotečí | [14 empty] | VV | 2 | 1 | True | 0 | ROZPOCET
| VV |  | 6+8+8+20 |  | 42 | [12 empty] | VV | 2 | 2 | True | 0 | ROZPOCET
| VV |  | souběh s VT | [14 empty] | VV | 2 | 1 | True | 0 | ROZPOCET
| VV |  | 12+73,5 |  | 85.5 | [12 empty] | VV | 2 | 2 | True | 0 | ROZPOCET
| VV |  | Součet |  | 127.5 | [12 empty] | VV | 2 | 4 | True | 1 | ROZPOCET
223 | K | 230200117 | Nasunutí potrubní sekce do ocelové chráničky DN 80 | m | 440.9 |  | 0 |  |  | základní |  | 0 | 0.00491 | 2.1648 | 0 | 0 | 64 | K | 2 |  |  |  | ROZPOCET |  |  |  | 0 | 0 | 0 | 0 | 0 | 1 | 0 | 64 | -749414066
| PP |  | Nasunutí potrubní sekce do chráničky jmenovitá světlost nasouvaného potrubí DN 80 | [14 empty] | PP | 2
| Online PSC |  | https://podminky.urs.cz/item/CS_URS_2022_01/230200117 | [14 empty] | Online PSC | 2
| VV |  | DPS - C_Situace, D.1.1_Stavební část - Dolní Rychnov | [14 empty] | VV | 2 | 1 | True | 0 | ROZPOCET
| VV |  | STOKA T1, T2, T3 - protlak PE 63 a 75 pod komunikací/vodotečí | [14 empty] | VV | 2 | 1 | True | 0 | ROZPOCET
| VV |  | 42+24 |  | 66 | [12 empty] | VV | 2 | 2 | True | 0 | ROZPOCET
| VV |  | souběh s VT | [14 empty] | VV | 2 | 1 | True | 0 | ROZPOCET
| VV |  | 8+123,2+108+82,7+53 |  | 374.9 | [12 empty] | VV | 2 | 2 | True | 0 | ROZPOCET
| VV |  | Součet |  | 440.9 | [12 empty] | VV | 2 | 4 | True | 1 | ROZPOCET
224 | K | 230200118 | Nasunutí potrubní sekce do ocelové chráničky DN 100 | m | 24 |  | 0 |  |  | základní |  | 0 | 0.00496 | 0.11904 | 0 | 0 | 64 | K | 2 |  |  |  | ROZPOCET |  |  |  | 0 | 0 | 0 | 0 | 0 | 1 | 0 | 64 | -1893517606
| PP |  | Nasunutí potrubní sekce do chráničky jmenovitá světlost nasouvaného potrubí DN 100 | [14 empty] | PP | 2
| Online PSC |  | https://podminky.urs.cz/item/CS_URS_2022_01/230200118 | [14 empty] | Online PSC | 2
| VV |  | DPS - C_Situace, D.1.1_Stavební část - Dolní Rychnov | [14 empty] | VV | 2 | 1 | True | 0 | ROZPOCET
| VV |  | STOKA TD - protlak PE 110 pod komunikací/vodotečí | [14 empty] | VV | 2 | 1 | True | 0 | ROZPOCET
| VV |  | 8+8+8 |  | 24 | [12 empty] | VV | 2 | 2 | True | 1 | ROZPOCET
225 | K | 230200119 | Nasunutí potrubní sekce do ocelové chráničky DN 125 | m | 132.5 |  | 0 |  |  | základní |  | 0 | 0.00501 | 0.66382 | 0 | 0 | 64 | K | 2 |  |  |  | ROZPOCET |  |  |  | 0 | 0 | 0 | 0 | 0 | 1 | 0 | 64 | 466692263
| PP |  | Nasunutí potrubní sekce do chráničky jmenovitá světlost nasouvaného potrubí DN 125 | [14 empty] | PP | 2
| Online PSC |  | https://podminky.urs.cz/item/CS_URS_2022_01/230200119 | [14 empty] | Online PSC | 2
| VV |  | DPS - C_Situace, D.1.1_Stavební část - Dolní Rychnov - stoka TD | [14 empty] | VV | 2 | 1 | True | 0 | ROZPOCET
| VV |  | protlak PE 125 pod komunikací/vodotečí | [14 empty] | VV | 2 | 1 | True | 0 | ROZPOCET
| VV |  | 8+6+12+8+12 |  | 46 | [12 empty] | VV | 2 | 2 | True | 0 | ROZPOCET
| VV |  | souběh s VT | [14 empty] | VV | 2 | 1 | True | 0 | ROZPOCET
| VV |  | 52,5+17+17 |  | 86.5 | [12 empty] | VV | 2 | 2 | True | 0 | ROZPOCET
| VV |  | Součet |  | 132.5 | [12 empty] | VV | 2 | 4 | True | 1 | ROZPOCET

## SO 02.2 - Podružné tlakov...
[18 empty] | {45f0e000-22ac-4347-82c0-b949b2c0afdc} | [5 empty] | Dlažba | 536,4 | 2
[18 empty] | 2 | [5 empty] | Hloubení_jam | 199,2 | 2
| KRYCÍ LIST SOUPISU PRACÍ | [7 empty] | v --- níže se nacházejí doplnkové a pomocné údaje k sestavám --- v | [8 empty] | False | [5 empty] | Hloubení_rýh | 2131,8 | 2
[24 empty] | Komunikace | 149,2 | 2
| Stavba: | [22 empty] | Komunikace_vč_rozš | 318,2 | 2
|  | Splašková kanalizace a ČOV pro obec Rychnov na Moravě | [21 empty] | Lože | 162,56 | 2
| Objekt: | [22 empty] | Obsyp | 420,688 | 2
|  | SO 02 - Tlaková kanalizace Dolní Rychnov | [21 empty] | Ornice | 1937,4 | 2
| Soupis: | [22 empty] | Podkl_desky | 37,6 | 2
|  | SO 02.2 - Podružné tlakové stoky | [21 empty] | Podklad_ŠD | 387,6 | 2
[24 empty] | Potrubí | -1,872 | 2
| KSO: |  |  |  |  | CC-CZ: | [17 empty] | Vykopávky_koryto | 28,8 | 2
| Místo: |  | Dolní Rychnov |  |  | Datum: | 19. 1. 2022 | [16 empty] | Zásyp | 1559,934 | 2
| Zadavatel: |  |  |  |  | IČ: | 00277312
|  | Obec Rychnov na Moravě |  |  |  | DIČ:
| Uchazeč: |  |  |  |  | IČ: | Vyplň údaj
|  | Vyplň údaj |  |  |  | DIČ: | Vyplň údaj
| Projektant: |  |  |  |  | IČ: | 04326181
|  | LK PROJEKT s.r.o. |  |  |  | DIČ:
| Zpracovatel: |  |  |  |  | IČ:
DIČ:
Poznámka:
| Cena bez DPH | [5 empty] | 0
|  |  | Základ daně |  |  | Sazba daně | Výše daně
| DPH | základní | 0 |  |  | 21% | 0
|  | snížená | 0 |  |  | 15% | 0
|  | zákl. přenesená | 0 |  |  | 21% | 0
|  | sníž. přenesená | 0 |  |  | 15% | 0
|  | nulová | 0 |  |  | 0% | 0
| Cena s DPH |  |  | v | CZK |  | 0
REKAPITULACE ČLENĚNÍ SOUPISU PRACÍ
Stavba:
Splašková kanalizace a ČOV pro obec Rychnov na Moravě
Objekt:
SO 02 - Tlaková kanalizace Dolní Rychnov
Soupis:
SO 02.2 - Podružné tlakové stoky
Místo: |  |  | Dolní Rychnov |  |  | Datum: | 19. 1. 2022
Zadavatel: |  |  | Obec Rychnov na Moravě |  |  | Projektant: | LK PROJEKT s.r.o.
Uchazeč: |  |  | Vyplň údaj |  |  | Zpracovatel:
Kód dílu - Popis | [6 empty] | Cena celkem [CZK]
Náklady stavby celkem | [6 empty] | 0 | [11 empty] | -1
| HSV - Práce a dodávky HSV | [5 empty] | 0
| 1 - Zemní práce | [5 empty] | 0
| 2 - Zakládání | [5 empty] | 0
| 3 - Svislé a kompletní konstrukce | [5 empty] | 0
| 4 - Vodorovné konstrukce | [5 empty] | 0
| 5 - Komunikace pozemní | [5 empty] | 0
| 8 - Trubní vedení | [5 empty] | 0
| 9 - Ostatní konstrukce a práce, bourání | [5 empty] | 0
| 997 - Přesun sutě | [5 empty] | 0
| 998 - Přesun hmot | [5 empty] | 0
| SKL - Skládkovné | [5 empty] | 0
| 23-M - Montáže potrubí | [5 empty] | 0
SOUPIS PRACÍ
Stavba:
Splašková kanalizace a ČOV pro obec Rychnov na Moravě
Objekt:
SO 02 - Tlaková kanalizace Dolní Rychnov
Soupis:
SO 02.2 - Podružné tlakové stoky
Místo: |  |  | Dolní Rychnov |  |  | Datum: | 19. 1. 2022
Zadavatel: |  |  | Obec Rychnov na Moravě |  |  | Projektant: | LK PROJEKT s.r.o.
Uchazeč: |  |  | Vyplň údaj |  |  | Zpracovatel:
PČ | Typ | Kód | Popis | MJ | Množství | J.cena [CZK] | Cena celkem [CZK] | Cenová soustava |  | DPH | J. Nh [h] | Nh celkem [h] | J. hmotnost [t] | Hmotnost celkem [t] | J. suť [t] | Suť Celkem [t]
Náklady soupisu celkem | [6 empty] | 0 |  |  |  |  | 0 |  | 783.1351 |  | 591.7992 |  | D | -1 | [13 empty] | 0
| D | HSV | Práce a dodávky HSV |  |  |  | 0 |  |  |  |  | 0 |  | 783.1351 |  | 591.7992 | 1 | D | 0 |  |  |  | ROZPOCET | [9 empty] | 0
| D | 1 | Zemní práce |  |  |  | 0 |  |  |  |  | 0 |  | 7.7167 |  | 591.7992 | 1 | D | 1 |  |  |  | ROZPOCET | [9 empty] | 0
1 | K | 113106142 | Rozebrání dlažeb z betonových nebo kamenných dlaždic komunikací pro pěší strojně pl přes 50 m2 | m2 | 536.4 |  | 0 |  |  | základní |  | 0 | 0 | 0 | 0.255 | 136.782 | 4 | K | 2 |  |  |  | ROZPOCET |  |  |  | 0 | 0 | 0 | 0 | 0 | 1 | 0 | 4 | -1355744319
| PP |  | Rozebrání dlažeb komunikací pro pěší s přemístěním hmot na skládku na vzdálenost do 3 m nebo s naložením na dopravní prostředek s ložem z kameniva nebo živice a s jakoukoliv výplní spár strojně plochy jednotlivě přes 50 m2 z betonových nebo kameninových dlaždic, desek nebo tvarovek | [14 empty] | PP | 2
| Online PSC |  | https://podminky.urs.cz/item/CS_URS_2022_01/113106142 | [14 empty] | Online PSC | 2
| VV |  | DPS - C_Situace, D.1.1_Stavební část - Dolní Rychnov | [14 empty] | VV | 2 | 1 | True | 0 | ROZPOCET
| VV |  | DLAŽBA BETONOVÁ - tl. 60mm, šířka výkopu vč. rozšíření 0,5m na každou stranu | [14 empty] | VV | 2 | 1 | True | 0 | ROZPOCET
| VV |  | předpokládáné množství | [14 empty] | VV | 2 | 1 | True | 0 | ROZPOCET
| VV |  | 298*1,8 |  | 536.4 | [12 empty] | VV | 2 | 2 | True | 0 | ROZPOCET
| VV | Dlažba | Součet |  | 536.4 | [12 empty] | VV | 2 | 4 | True | 1 | ROZPOCET
2 | K | 113107211 | Odstranění podkladu z kameniva těženého tl do 100 mm strojně pl přes 200 m2 | m2 | 536.4 |  | 0 |  |  | základní |  | 0 | 0 | 0 | 0.18 | 96.552 | 4 | K | 2 |  |  |  | ROZPOCET |  |  |  | 0 | 0 | 0 | 0 | 0 | 1 | 0 | 4 | -483298102
| PP |  | Odstranění podkladů nebo krytů strojně plochy jednotlivě přes 200 m2 s přemístěním hmot na skládku na vzdálenost do 20 m nebo s naložením na dopravní prostředek z kameniva těženého, o tl. vrstvy do 100 mm | [14 empty] | PP | 2
| Online PSC |  | https://podminky.urs.cz/item/CS_URS_2022_01/113107211 | [14 empty] | Online PSC | 2
| VV |  | DPS - C_Situace, D.1.1_Stavební část - Dolní Rychnov | [14 empty] | VV | 2 | 1 | True | 0 | ROZPOCET
| VV |  | DLAŽBA BETONOVÁ - lože tl. 30mm, šířka výkopu vč. rozšíření 0,5m na každou stranu | [14 empty] | VV | 2 | 1 | True | 0 | ROZPOCET
| VV |  | předpokládáné množství | [14 empty] | VV | 2 | 1 | True | 0 | ROZPOCET
| VV |  | 298*1,8 |  | 536.4 | [12 empty] | VV | 2 | 2 | True | 1 | ROZPOCET
3 | K | 113107223 | Odstranění podkladu z kameniva drceného tl přes 200 do 300 mm strojně pl přes 200 m2 | m2 | 387.6 |  | 0 |  |  | základní |  | 0 | 0 | 0 | 0.44 | 170.544 | 4 | K | 2 |  |  |  | ROZPOCET |  |  |  | 0 | 0 | 0 | 0 | 0 | 1 | 0 | 4 | 513967045
| PP |  | Odstranění podkladů nebo krytů strojně plochy jednotlivě přes 200 m2 s přemístěním hmot na skládku na vzdálenost do 20 m nebo s naložením na dopravní prostředek z kameniva hrubého drceného, o tl. vrstvy přes 200 do 300 mm | [14 empty] | PP | 2
| Online PSC |  | https://podminky.urs.cz/item/CS_URS_2022_01/113107223 | [14 empty] | Online PSC | 2
| VV |  | DPS - C_Situace, D.1.1_Stavební část - Dolní Rychnov | [14 empty] | VV | 2 | 1 | True | 0 | ROZPOCET
| VV |  | DLAŽBA BETONOVÁ - podklad ze ŠD tl. 250mm | [14 empty] | VV | 2 | 1 | True | 0 | ROZPOCET
| VV |  | předpokládáné množství | [14 empty] | VV | 2 | 1 | True | 0 | ROZPOCET
| VV |  | 298*0,8 |  | 238.4 | [12 empty] | VV | 2 | 2 | True | 0 | ROZPOCET
| VV |  | MÍSTNÍ KOMUNIKACE ASF - podklad ze ŠD tl. 250mm | [14 empty] | VV | 2 | 1 | True | 0 | ROZPOCET
| VV |  | předpokládáné množství | [14 empty] | VV | 2 | 1 | True | 0 | ROZPOCET
| VV |  | 149*0,8 |  | 119.2 | [12 empty] | VV | 2 | 2 | True | 0 | ROZPOCET
| VV |  | startovací jámy pro bezvýkopovou pokládku potrubí - předpokládáné množství | [14 empty] | VV | 2 | 1 | True | 0 | ROZPOCET
| VV |  | 10*2*1,5 |  | 30 | [12 empty] | VV | 2 | 2 | True | 0 | ROZPOCET
| VV | Podklad_ŠD | Součet |  | 387.6 | [12 empty] | VV | 2 | 4 | True | 1 | ROZPOCET
4 | K | 113107231 | Odstranění podkladu z betonu prostého tl přes 100 do 150 mm strojně pl přes 200 m2 | m2 | 149.2 |  | 0 |  |  | základní |  | 0 | 0 | 0 | 0.325 | 48.49 | 4 | K | 2 |  |  |  | ROZPOCET |  |  |  | 0 | 0 | 0 | 0 | 0 | 1 | 0 | 4 | -1202439467
| PP |  | Odstranění podkladů nebo krytů strojně plochy jednotlivě přes 200 m2 s přemístěním hmot na skládku na vzdálenost do 20 m nebo s naložením na dopravní prostředek z betonu prostého, o tl. vrstvy přes 100 do 150 mm | [14 empty] | PP | 2
| Online PSC |  | https://podminky.urs.cz/item/CS_URS_2022_01/113107231 | [14 empty] | Online PSC | 2
| VV |  | DPS - C_Situace, D.1.1_Stavební část - Dolní Rychnov | [14 empty] | VV | 2 | 1 | True | 0 | ROZPOCET
| VV |  | MÍSTNÍ KOMUNIKACE ASF - KSC II tl. 150mm | [14 empty] | VV | 2 | 1 | True | 0 | ROZPOCET
| VV |  | předpokládáné množství | [14 empty] | VV | 2 | 1 | True | 0 | ROZPOCET
| VV |  | 149*0,8 |  | 119.2 | [12 empty] | VV | 2 | 2 | True | 0 | ROZPOCET
| VV |  | startovací jámy pro bezvýkopovou pokládku potrubí - předpokládáné množství | [14 empty] | VV | 2 | 1 | True | 0 | ROZPOCET
| VV |  | 10*2*1,5 |  | 30 | [12 empty] | VV | 2 | 2 | True | 0 | ROZPOCET
| VV | Komunikace | Součet |  | 149.2 | [12 empty] | VV | 2 | 4 | True | 1 | ROZPOCET
5 | K | 113107243 | Odstranění podkladu živičného tl přes 100 do 150 mm strojně pl přes 200 m2 | m2 | 318.2 |  | 0 |  |  | základní |  | 0 | 0 | 0 | 0.316 | 100.5512 | 4 | K | 2 |  |  |  | ROZPOCET |  |  |  | 0 | 0 | 0 | 0 | 0 | 1 | 0 | 4 | 1591650429
| PP |  | Odstranění podkladů nebo krytů strojně plochy jednotlivě přes 200 m2 s přemístěním hmot na skládku na vzdálenost do 20 m nebo s naložením na dopravní prostředek živičných, o tl. vrstvy přes 100 do 150 mm | [14 empty] | PP | 2
| Online PSC |  | https://podminky.urs.cz/item/CS_URS_2022_01/113107243 | [14 empty] | Online PSC | 2
| VV |  | DPS - C_Situace, D.1.1_Stavební část - Dolní Rychnov | [14 empty] | VV | 2 | 1 | True | 0 | ROZPOCET
| VV |  | MÍSTNÍ KOMUNIKACE ASF - tl. 50+70mm, šířka výkopu vč. rozšíření 0,5m na každou stranu | [14 empty] | VV | 2 | 1 | True | 0 | ROZPOCET
| VV |  | předpokládáné množství | [14 empty] | VV | 2 | 1 | True | 0 | ROZPOCET
| VV |  | 149*(0,8+2*0,5) |  | 268.2 | [12 empty] | VV | 2 | 2 | True | 0 | ROZPOCET
| VV |  | startovací jámy pro bezvýkopovou pokládku potrubí - předpokládáné množství | [14 empty] | VV | 2 | 1 | True | 0 | ROZPOCET
| VV |  | 10*2*(1,5+2*0,5) |  | 50 | [12 empty] | VV | 2 | 2 | True | 0 | ROZPOCET
| VV | Komunikace_vč_rozš | Součet |  | 318.2 | [12 empty] | VV | 2 | 4 | True | 1 | ROZPOCET
6 | K | 114203101 | Rozebrání dlažeb z lomového kamene nebo betonových tvárnic na sucho | m3 | 21.6 |  | 0 |  |  | základní |  | 0 | 0 | 0 | 1.8 | 38.88 | 4 | K | 2 |  |  |  | ROZPOCET |  |  |  | 0 | 0 | 0 | 0 | 0 | 1 | 0 | 4 | 1650642200
| PP |  | Rozebrání dlažeb nebo záhozů s naložením na dopravní prostředek dlažeb z lomového kamene nebo betonových tvárnic na sucho nebo se spárami vyplněnými pískem nebo drnem | [14 empty] | PP | 2
| Online PSC |  | https://podminky.urs.cz/item/CS_URS_2022_01/114203101 | [14 empty] | Online PSC | 2
| VV |  | DPS - C_Situace, D.1.1_Stavební část - Dolní Rychnov, D.1.1.6-1_Protlak pod potokem | [14 empty] | VV | 2 | 1 | True | 0 | ROZPOCET
| VV |  | rozebrání stávajícího opevnění koryta potoka - cekem protlaky/překopy 36m, š 3m, hl 0,2m | [14 empty] | VV | 2 | 1 | True | 0 | ROZPOCET
| VV |  | 36*3*0,2 |  | 21.6 | [12 empty] | VV | 2 | 2 | True | 1 | ROZPOCET
7 | K | 115101201 | Čerpání vody na dopravní výšku do 10 m průměrný přítok do 500 l/min | hod | 506.987 |  | 0 |  |  | základní |  | 0 | 3e-05 | 0.01521 | 0 | 0 | 4 | K | 2 |  |  |  | ROZPOCET |  |  |  | 0 | 0 | 0 | 0 | 0 | 1 | 0 | 4 | -1411937663
| PP |  | Čerpání vody na dopravní výšku do 10 m s uvažovaným průměrným přítokem do 500 l/min | [14 empty] | PP | 2
| Online PSC |  | https://podminky.urs.cz/item/CS_URS_2022_01/115101201 | [14 empty] | Online PSC | 2
| VV |  | DPS - C_Situace, D.1.1_Stavební část - Dolní Rychnov | [14 empty] | VV | 2 | 1 | True | 0 | ROZPOCET
| VV |  | "odčerpání bentonitové suspenze při bezvýkopové pokládce potrubí - předpokládané množství | [14 empty] | VV | 2 | 1 | True | 0 | ROZPOCET
| VV |  | 1526,2/30*8 |  | 406.987 | [12 empty] | VV | 2 | 2 | True | 0 | ROZPOCET
| VV |  | "odčerpání vody při výkopové pokládce potrubí - předpokládané množství | [14 empty] | VV | 2 | 1 | True | 0 | ROZPOCET
| VV |  | 100 |  | 100 | [12 empty] | VV | 2 | 2 | True | 0 | ROZPOCET
| VV |  | Součet |  | 506.987 | [12 empty] | VV | 2 | 4 | True | 1 | ROZPOCET
8 | K | 115101301 | Pohotovost čerpací soupravy pro dopravní výšku do 10 m přítok do 500 l/min | den | 63.373 |  | 0 |  |  | základní |  | 0 | 0 | 0 | 0 | 0 | 4 | K | 2 |  |  |  | ROZPOCET |  |  |  | 0 | 0 | 0 | 0 | 0 | 1 | 0 | 4 | -52226448
| PP |  | Pohotovost záložní čerpací soupravy pro dopravní výšku do 10 m s uvažovaným průměrným přítokem do 500 l/min | [14 empty] | PP | 2
| Online PSC |  | https://podminky.urs.cz/item/CS_URS_2022_01/115101301 | [14 empty] | Online PSC | 2
| VV |  | DPS - C_Situace, D.1.1_Stavební část - Dolní Rychnov | [14 empty] | VV | 2 | 1 | True | 0 | ROZPOCET
| VV |  | "odčerpání bentonitové suspenze při bezvýkopové pokládce potrubí - předpokládané množství | [14 empty] | VV | 2 | 1 | True | 0 | ROZPOCET
| VV |  | 1526,2/30 |  | 50.873 | [12 empty] | VV | 2 | 2 | True | 0 | ROZPOCET
| VV |  | "odčerpání vody při výkopové pokládce potrubí - předpokládané množství | [14 empty] | VV | 2 | 1 | True | 0 | ROZPOCET
| VV |  | 100/8 |  | 12.5 | [12 empty] | VV | 2 | 2 | True | 0 | ROZPOCET
| VV |  | Součet |  | 63.373 | [12 empty] | VV | 2 | 4 | True | 1 | ROZPOCET
9 | K | 121151123 | Sejmutí ornice plochy přes 500 m2 tl vrstvy do 200 mm strojně | m2 | 1937.4 |  | 0 |  |  | základní |  | 0 | 0 | 0 | 0 | 0 | 4 | K | 2 |  |  |  | ROZPOCET |  |  |  | 0 | 0 | 0 | 0 | 0 | 1 | 0 | 4 | 989013281
| PP |  | Sejmutí ornice strojně při souvislé ploše přes 500 m2, tl. vrstvy do 200 mm | [14 empty] | PP | 2
| Online PSC |  | https://podminky.urs.cz/item/CS_URS_2022_01/121151123 | [14 empty] | Online PSC | 2
| VV |  | DPS - C_Situace, D.1.1_Stavební část - Dolní Rychnov | [14 empty] | VV | 2 | 1 | True | 0 | ROZPOCET
| VV |  | NEZPEVNĚNÝ POVRCH - ORNICE tl. 200mm, šířka výkopu vč. rozšíření 0,5m na každou stranu | [14 empty] | VV | 2 | 1 | True | 0 | ROZPOCET
| VV |  | předpokládáné množství | [14 empty] | VV | 2 | 1 | True | 0 | ROZPOCET
| VV |  | 1043*(0,8+2*0,5) |  | 1877.4 | [12 empty] | VV | 2 | 2 | True | 0 | ROZPOCET
| VV |  | startovací jámy pro bezvýkopovou pokládku potrubí - předpokládáné množství | [14 empty] | VV | 2 | 1 | True | 0 | ROZPOCET
| VV |  | 20*2*1,5 |  | 60 | [12 empty] | VV | 2 | 2 | True | 0 | ROZPOCET
| VV | Ornice | Součet |  | 1937.4 | [12 empty] | VV | 2 | 4 | True | 1 | ROZPOCET
10 | K | 124253100 | Vykopávky pro koryta vodotečí v hornině třídy těžitelnosti I skupiny 3 objem do 100 m3 strojně | m3 | 28.8 |  | 0 |  |  | základní |  | 0 | 0 | 0 | 0 | 0 | 4 | K | 2 |  |  |  | ROZPOCET |  |  |  | 0 | 0 | 0 | 0 | 0 | 1 | 0 | 4 | 2142284359
| PP |  | Vykopávky pro koryta vodotečí strojně v hornině třídy těžitelnosti I skupiny 3 do 100 m3 | [14 empty] | PP | 2
| Online PSC |  | https://podminky.urs.cz/item/CS_URS_2022_01/124253100 | [14 empty] | Online PSC | 2
| VV |  | DPS - C_Situace, D.1.1_Stavební část - Dolní Rychnov, D.1.1.6-1_Protlak pod potokem | [14 empty] | VV | 2 | 1 | True | 0 | ROZPOCET
| VV |  | vykopávky pro opevnění koryta - cekem protlaky/překopy 36m, š 3m, hl 0,2m | [14 empty] | VV | 2 | 1 | True | 0 | ROZPOCET
| VV | Vykopávky_koryto | 36*3*0,2+3*(0,8*0,5*3*2) |  | 28.8 | [12 empty] | VV | 2 | 2 | True | 1 | ROZPOCET
11 | K | 124553100r | Sondy pro zjištění stávajícího stavu opevnění koryta v místech křížení toku | kpl | 3 |  | 0 |  |  | základní |  | 0 | 0 | 0 | 0 | 0 | 4 | K | 2 |  |  |  | ROZPOCET |  |  |  | 0 | 0 | 0 | 0 | 0 | 1 | 0 | 4 | -1027895169
| PP |  | Sondy pro zjištění stávajícího stavu opevnění koryta v místech křížení toku | [14 empty] | PP | 2
| VV |  | DPS - C_Situace, D.1.1_Stavební část - Dolní Rychnov | [14 empty] | VV | 2 | 1 | True | 0 | ROZPOCET
| VV |  | "předpokládané množství "3" ks |  | 3 | [12 empty] | VV | 2 | 2 | True | 1 | ROZPOCET
12 | K | 131151205 | Hloubení jam zapažených v hornině třídy těžitelnosti I skupiny 1 a 2 objem do 1000 m3 strojně | m3 | 119.52 |  | 0 |  |  | základní |  | 0 | 0 | 0 | 0 | 0 | 4 | K | 2 |  |  |  | ROZPOCET |  |  |  | 0 | 0 | 0 | 0 | 0 | 1 | 0 | 4 | -373726701
| PP |  | Hloubení zapažených jam a zářezů strojně s urovnáním dna do předepsaného profilu a spádu v hornině třídy těžitelnosti I skupiny 1 a 2 přes 500 do 1 000 m3 | [14 empty] | PP | 2
| Online PSC |  | https://podminky.urs.cz/item/CS_URS_2022_01/131151205 | [14 empty] | Online PSC | 2
| VV |  | DPS - C_Situace, D.1.1_Stavební část - Dolní Rychnov - PTS | [14 empty] | VV | 2 | 1 | True | 0 | ROZPOCET
| VV |  | startovací pro bezvýkopovou pokládku - předpokládáné množství | [14 empty] | VV | 2 | 1 | True | 0 | ROZPOCET
| VV |  | NEZPEVNĚNÝ POVRCH | [14 empty] | VV | 2 | 1 | True | 0 | ROZPOCET
| VV |  | 20*2*1,5*(1,6-0,2+0,5) |  | 114 | [12 empty] | VV | 2 | 2 | True | 0 | ROZPOCET
| VV |  | MÍSTNÍ KOMUNIKACE ASF | [14 empty] | VV | 2 | 1 | True | 0 | ROZPOCET
| VV |  | 10*2*1,5*(1,6-0,52+0,5) |  | 47.4 | [12 empty] | VV | 2 | 2 | True | 0 | ROZPOCET
| VV |  | startovací a cílové jámy pro protlak chráničky pod komunikací/vodotečí | [14 empty] | VV | 2 | 1 | True | 0 | ROZPOCET
| VV |  | 2*3*2*1,5*(1,6+0,5) |  | 37.8 | [12 empty] | VV | 2 | 2 | True | 0 | ROZPOCET
| VV | Hloubení_jam | Součet |  | 199.2 | [12 empty] | VV | 2 | 4 | True | 1 | ROZPOCET
| VV |  | zatřídění zeminy tř.2 - 60%, tř.3 - 30%, tř.4 - 10% | [14 empty] | VV | 2 | 1 | True | 0 | ROZPOCET
| VV |  | 199,2*0,6 'Přepočtené koeficientem množství |  | 119.52 | [12 empty] | VV | 2 | 2 | False | 1 | ROZPOCET
13 | K | 131251205 | Hloubení jam zapažených v hornině třídy těžitelnosti I skupiny 3 objem do 1000 m3 strojně | m3 | 59.76 |  | 0 |  |  | základní |  | 0 | 0 | 0 | 0 | 0 | 4 | K | 2 |  |  |  | ROZPOCET |  |  |  | 0 | 0 | 0 | 0 | 0 | 1 | 0 | 4 | 1760186197
| PP |  | Hloubení zapažených jam a zářezů strojně s urovnáním dna do předepsaného profilu a spádu v hornině třídy těžitelnosti I skupiny 3 přes 500 do 1 000 m3 | [14 empty] | PP | 2
| Online PSC |  | https://podminky.urs.cz/item/CS_URS_2022_01/131251205 | [14 empty] | Online PSC | 2
| VV |  | DPS - C_Situace, D.1.1_Stavební část - Dolní Rychnov - PTS | [14 empty] | VV | 2 | 1 | True | 0 | ROZPOCET
| VV |  | Hloubení_jam |  | 199.2 | [12 empty] | VV | 2 | 2 | True | 1 | ROZPOCET
| VV |  | zatřídění zeminy tř.2 - 60%, tř.3 - 30%, tř.4 - 10% | [14 empty] | VV | 2 | 1 | True | 0 | ROZPOCET
| VV |  | 199,2*0,3 'Přepočtené koeficientem množství |  | 59.76 | [12 empty] | VV | 2 | 2 | False | 1 | ROZPOCET
14 | K | 131351204 | Hloubení jam zapažených v hornině třídy těžitelnosti II skupiny 4 objem do 500 m3 strojně | m3 | 19.92 |  | 0 |  |  | základní |  | 0 | 0 | 0 | 0 | 0 | 4 | K | 2 |  |  |  | ROZPOCET |  |  |  | 0 | 0 | 0 | 0 | 0 | 1 | 0 | 4 | -454342692
| PP |  | Hloubení zapažených jam a zářezů strojně s urovnáním dna do předepsaného profilu a spádu v hornině třídy těžitelnosti II skupiny 4 přes 100 do 500 m3 | [14 empty] | PP | 2
| Online PSC |  | https://podminky.urs.cz/item/CS_URS_2022_01/131351204 | [14 empty] | Online PSC | 2
| VV |  | DPS - C_Situace, D.1.1_Stavební část - Dolní Rychnov - PTS | [14 empty] | VV | 2 | 1 | True | 0 | ROZPOCET
| VV |  | Hloubení_jam |  | 199.2 | [12 empty] | VV | 2 | 2 | True | 1 | ROZPOCET
| VV |  | zatřídění zeminy tř.2 - 60%, tř.3 - 30%, tř.4 - 10% | [14 empty] | VV | 2 | 1 | True | 0 | ROZPOCET
| VV |  | 199,2*0,1 'Přepočtené koeficientem množství |  | 19.92 | [12 empty] | VV | 2 | 2 | False | 1 | ROZPOCET
15 | K | 132154104 | Hloubení rýh zapažených š do 800 mm v hornině třídy těžitelnosti I skupiny 1 a 2 objem přes 100 m3 strojně | m3 | 1279.08 |  | 0 |  |  | základní |  | 0 | 0 | 0 | 0 | 0 | 4 | K | 2 |  |  |  | ROZPOCET |  |  |  | 0 | 0 | 0 | 0 | 0 | 1 | 0 | 4 | -939646778
| PP |  | Hloubení zapažených rýh šířky do 800 mm strojně s urovnáním dna do předepsaného profilu a spádu v hornině třídy těžitelnosti I skupiny 1 a 2 přes 100 m3 | [14 empty] | PP | 2
| Online PSC |  | https://podminky.urs.cz/item/CS_URS_2022_01/132154104 | [14 empty] | Online PSC | 2
| VV |  | DPS - C_Situace, D.1.1_Stavební část - Dolní Rychnov - PTS | [14 empty] | VV | 2 | 1 | True | 0 | ROZPOCET
| VV |  | délka potrubí * šířka výkopu * (hloubka výkopu + lože - konstrukce povrchu) | [14 empty] | VV | 2 | 1 | True | 0 | ROZPOCET
| VV |  | předpokládáné množství | [14 empty] | VV | 2 | 1 | True | 0 | ROZPOCET
| VV |  | MÍSTNÍ KOMUNIKACE ASF | [14 empty] | VV | 2 | 1 | True | 0 | ROZPOCET
| VV |  | 149*0,8*(1,6+0,1-0,52) |  | 140.656 | [12 empty] | VV | 2 | 2 | True | 0 | ROZPOCET
| VV |  | NEZPEVNĚNÝ POVRCH | [14 empty] | VV | 2 | 1 | True | 0 | ROZPOCET
| VV |  | (1043-67,5)*0,8*(1,6+0,1-0,2) |  | 1170.6 | [12 empty] | VV | 2 | 2 | True | 0 | ROZPOCET
| VV |  | DLÁŽDĚNÝ POVRCH | [14 empty] | VV | 2 | 1 | True | 0 | ROZPOCET
| VV |  | 298*0,8*(1,6+0,1-0,34) |  | 324.224 | [12 empty] | VV | 2 | 2 | True | 0 | ROZPOCET
| VV |  | ROZŠÍŘENÍ PRO DČJ | [14 empty] | VV | 2 | 1 | True | 0 | ROZPOCET
| VV |  | 94*2*(2-0,8)*(2+0,1+0,1) |  | 496.32 | [12 empty] | VV | 2 | 2 | True | 0 | ROZPOCET
| VV | Hloubení_rýh | Součet |  | 2131.8 | [12 empty] | VV | 2 | 4 | True | 1 | ROZPOCET
| VV |  | zatřídění zeminy tř.2 - 60%, tř.3 - 30%, tř.4 - 10% | [14 empty] | VV | 2 | 1 | True | 0 | ROZPOCET
| VV |  | 2131,8*0,6 'Přepočtené koeficientem množství |  | 1279.08 | [12 empty] | VV | 2 | 2 | False | 1 | ROZPOCET
16 | K | 132254104 | Hloubení rýh zapažených š do 800 mm v hornině třídy těžitelnosti I skupiny 3 objem přes 100 m3 strojně | m3 | 639.54 |  | 0 |  |  | základní |  | 0 | 0 | 0 | 0 | 0 | 4 | K | 2 |  |  |  | ROZPOCET |  |  |  | 0 | 0 | 0 | 0 | 0 | 1 | 0 | 4 | 1712774131
| PP |  | Hloubení zapažených rýh šířky do 800 mm strojně s urovnáním dna do předepsaného profilu a spádu v hornině třídy těžitelnosti I skupiny 3 přes 100 m3 | [14 empty] | PP | 2
| Online PSC |  | https://podminky.urs.cz/item/CS_URS_2022_01/132254104 | [14 empty] | Online PSC | 2
| VV |  | DPS - C_Situace, D.1.1_Stavební část - Dolní Rychnov -PTS | [14 empty] | VV | 2 | 1 | True | 0 | ROZPOCET
| VV |  | Hloubení_rýh |  | 2131.8 | [12 empty] | VV | 2 | 2 | True | 1 | ROZPOCET
| VV |  | zatřídění zeminy tř.2 - 60%, tř.3 - 30%, tř.4 - 10% | [14 empty] | VV | 2 | 1 | True | 0 | ROZPOCET
| VV |  | 2131,8*0,3 'Přepočtené koeficientem množství |  | 639.54 | [12 empty] | VV | 2 | 2 | False | 1 | ROZPOCET
17 | K | 132354104 | Hloubení rýh zapažených š do 800 mm v hornině třídy těžitelnosti II skupiny 4 objem přes 100 m3 strojně | m3 | 213.18 |  | 0 |  |  | základní |  | 0 | 0 | 0 | 0 | 0 | 4 | K | 2 |  |  |  | ROZPOCET |  |  |  | 0 | 0 | 0 | 0 | 0 | 1 | 0 | 4 | -1008469656
| PP |  | Hloubení zapažených rýh šířky do 800 mm strojně s urovnáním dna do předepsaného profilu a spádu v hornině třídy těžitelnosti II skupiny 4 přes 100 m3 | [14 empty] | PP | 2
| Online PSC |  | https://podminky.urs.cz/item/CS_URS_2022_01/132354104 | [14 empty] | Online PSC | 2
| VV |  | DPS - C_Situace, D.1.1_Stavební část - Dolní Rychnov - PTS | [14 empty] | VV | 2 | 1 | True | 0 | ROZPOCET
| VV |  | Hloubení_rýh |  | 2131.8 | [12 empty] | VV | 2 | 2 | True | 1 | ROZPOCET
| VV |  | zatřídění zeminy tř.2 - 60%, tř.3 - 30%, tř.4 - 10% | [14 empty] | VV | 2 | 1 | True | 0 | ROZPOCET
| VV |  | 2131,8*0,1 'Přepočtené koeficientem množství |  | 213.18 | [12 empty] | VV | 2 | 2 | False | 1 | ROZPOCET
18 | K | 139001101 | Příplatek za ztížení vykopávky v blízkosti podzemního vedení | m3 | 213.18 |  | 0 |  |  | základní |  | 0 | 0 | 0 | 0 | 0 | 4 | K | 2 |  |  |  | ROZPOCET |  |  |  | 0 | 0 | 0 | 0 | 0 | 1 | 0 | 4 | 1158482272
| PP |  | Příplatek k cenám hloubených vykopávek za ztížení vykopávky v blízkosti podzemního vedení nebo výbušnin pro jakoukoliv třídu horniny | [14 empty] | PP | 2
| Online PSC |  | https://podminky.urs.cz/item/CS_URS_2022_01/139001101 | [14 empty] | Online PSC | 2
| VV |  | DPS - C_Situace, D.1.1_Stavební část - Dolní Rychnov -PTS | [14 empty] | VV | 2 | 1 | True | 0 | ROZPOCET
| VV |  | předpokládané množství - 10% výkopku | [14 empty] | VV | 2 | 1 | True | 0 | ROZPOCET
| VV |  | Hloubení_rýh |  | 2131.8 | [12 empty] | VV | 2 | 2 | True | 1 | ROZPOCET
| VV |  | 2131,8*0,1 'Přepočtené koeficientem množství |  | 213.18 | [12 empty] | VV | 2 | 2 | False | 1 | ROZPOCET
19 | K | 141721211 | Řízený zemní protlak délky do 50 m hl do 6 m s protlačením potrubí vnějšího průměru vrtu do 90 mm v hornině třídy těžitelnosti I a II skupiny 1 až 4 | m | 1629.7 |  | 0 |  |  | základní |  | 0 | 0.0018 | 2.9335 | 0 | 0 | 4 | K | 2 |  |  |  | ROZPOCET |  |  |  | 0 | 0 | 0 | 0 | 0 | 1 | 0 | 4 | -136886202
| PP |  | Řízený zemní protlak délky protlaku do 50 m v hornině třídy těžitelnosti I a II, skupiny 1 až 4 včetně protlačení trub v hloubce do 6 m vnějšího průměru vrtu do 90 mm | [14 empty] | PP | 2
| Online PSC |  | https://podminky.urs.cz/item/CS_URS_2022_01/141721211 | [14 empty] | Online PSC | 2
| VV |  | DPS - C_Situace, D.1.1_Stavební část - Dolní Rychnov - PTS | [14 empty] | VV | 2 | 1 | True | 0 | ROZPOCET
| VV |  | "bezvýkopová pokládka potrubí - předpoklad "1526,2"m PE D 40-50" |  | 1526.2 | [12 empty] | VV | 2 | 2 | True | 0 | ROZPOCET
| VV |  | "protlak chráničky D 90 pod vodotečí "36" m |  | 36 | [12 empty] | VV | 2 | 2 | True | 0 | ROZPOCET
| VV |  | "protlak chráničky D 90 souběh s vodotečí "67,5" m |  | 67.5 | [12 empty] | VV | 2 | 2 | True | 0 | ROZPOCET
| VV |  | Součet |  | 1629.7 | [12 empty] | VV | 2 | 4 | True | 1 | ROZPOCET
20 | M | 28613686 | potrubí dvouvrstvé PE100 RC se signalizační vrstvou SDR11 90x8,2mm dl 12m | m | 108.675 |  | 0 |  |  | základní |  | 0 | 0.00212 | 0.23039 | 0 | 0 | 8 | M | 2 |  |  |  | ROZPOCET |  |  |  | 0 | 0 | 0 | 0 | 0 | 1 | 0 | 4 | 1906528076
| PP |  | potrubí dvouvrstvé PE100 RC se signalizační vrstvou SDR11 90x8,2mm dl 12m | [14 empty] | PP | 2
| VV |  | DPS - C_Situace, D.1.1_Stavební část - Dolní Rychnov - PTS | [14 empty] | VV | 2 | 1 | True | 0 | ROZPOCET
| VV |  | "protlak chráničky D 90 pod vodotečí "36" m |  | 36 | [12 empty] | VV | 2 | 2 | True | 0 | ROZPOCET
| VV |  | "souběh s VT "67,5" m |  | 67.5 | [12 empty] | VV | 2 | 2 | True | 0 | ROZPOCET
| VV |  | Součet |  | 103.5 | [12 empty] | VV | 2 | 4 | True | 1 | ROZPOCET
| VV |  | 103,5*1,05 'Přepočtené koeficientem množství |  | 108.675 | [12 empty] | VV | 2 | 2 | False | 1 | ROZPOCET
21 | K | 151101101 | Zřízení příložného pažení a rozepření stěn rýh hl do 2 m | m2 | 5355.8 |  | 0 |  |  | základní |  | 0 | 0.00084 | 4.4989 | 0 | 0 | 4 | K | 2 |  |  |  | ROZPOCET |  |  |  | 0 | 0 | 0 | 0 | 0 | 1 | 0 | 4 | -1006310326
| PP |  | Zřízení pažení a rozepření stěn rýh pro podzemní vedení příložné pro jakoukoliv mezerovitost, hloubky do 2 m | [14 empty] | PP | 2
| Online PSC |  | https://podminky.urs.cz/item/CS_URS_2022_01/151101101 | [14 empty] | Online PSC | 2
| VV |  | DPS - C_Situace, D.1.1_Stavební část - Dolní Rychnov | [14 empty] | VV | 2 | 1 | True | 0 | ROZPOCET
| VV |  | 2*1490*(1,6+0,1) |  | 5066 | [12 empty] | VV | 2 | 2 | True | 0 | ROZPOCET
| VV |  | pažení startovací jámy pro bezvýkopovou pokládku potrubí | [14 empty] | VV | 2 | 1 | True | 0 | ROZPOCET
| VV |  | 30*2*2*(1,6+0,5) |  | 252 | [12 empty] | VV | 2 | 2 | True | 0 | ROZPOCET
| VV |  | pažení startovací a cílové jámy pro protlak chráničky pod komunikací/vodotečí | [14 empty] | VV | 2 | 1 | True | 0 | ROZPOCET
| VV |  | 2*3*2*1,5*(1,6+0,5) |  | 37.8 | [12 empty] | VV | 2 | 2 | True | 0 | ROZPOCET
| VV |  | Součet |  | 5355.8 | [12 empty] | VV | 2 | 4 | True | 1 | ROZPOCET
22 | K | 151101111 | Odstranění příložného pažení a rozepření stěn rýh hl do 2 m | m2 | 5355.8 |  | 0 |  |  | základní |  | 0 | 0 | 0 | 0 | 0 | 4 | K | 2 |  |  |  | ROZPOCET |  |  |  | 0 | 0 | 0 | 0 | 0 | 1 | 0 | 4 | 937751930
| PP |  | Odstranění pažení a rozepření stěn rýh pro podzemní vedení s uložením materiálu na vzdálenost do 3 m od kraje výkopu příložné, hloubky do 2 m | [14 empty] | PP | 2
| Online PSC |  | https://podminky.urs.cz/item/CS_URS_2022_01/151101111 | [14 empty] | Online PSC | 2
| VV |  | DPS - C_Situace, D.1.1_Stavební část - Dolní Rychnov | [14 empty] | VV | 2 | 1 | True | 0 | ROZPOCET
| VV |  | 2*1490*(1,6+0,1) |  | 5066 | [12 empty] | VV | 2 | 2 | True | 0 | ROZPOCET
| VV |  | pažení startovací jámy pro bezvýkopovou pokládku potrubí | [14 empty] | VV | 2 | 1 | True | 0 | ROZPOCET
| VV |  | 30*2*2*(1,6+0,5) |  | 252 | [12 empty] | VV | 2 | 2 | True | 0 | ROZPOCET
| VV |  | pažení startovací a cílové jámy pro protlak chráničky pod komunikací/vodotečí | [14 empty] | VV | 2 | 1 | True | 0 | ROZPOCET
| VV |  | 2*3*2*1,5*(1,6+0,5) |  | 37.8 | [12 empty] | VV | 2 | 2 | True | 0 | ROZPOCET
| VV |  | Součet |  | 5355.8 | [12 empty] | VV | 2 | 4 | True | 1 | ROZPOCET
23 | K | 162351103r | Vodorovné přemístění výkopku/sypaniny z horniny třídy těžitelnosti I skupiny 1 až 3 z meziskládky | m3 | 2530.662 |  | 0 |  |  | základní |  | 0 | 0 | 0 | 0 | 0 | 4 | K | 2 |  |  |  | ROZPOCET |  |  |  | 0 | 0 | 0 | 0 | 0 | 1 | 0 | 4 | -1590169607
| PP |  | Vodorovné přemístění výkopku nebo sypaniny po suchu na obvyklém dopravním prostředku, bez naložení výkopku, avšak se složením bez rozhrnutí z horniny třídy těžitelnosti I skupiny 1 až 3 z meziskládky | [14 empty] | PP | 2
| VV |  | Zásyp |  | 1559.934 | [12 empty] | VV | 2 | 2 | True | 0 | ROZPOCET
| VV |  | Ornice*0,2 |  | 387.48 | [12 empty] | VV | 2 | 2 | True | 0 | ROZPOCET
| VV |  | Lože |  | 162.56 | [12 empty] | VV | 2 | 2 | True | 0 | ROZPOCET
| VV |  | Obsyp |  | 420.688 | [12 empty] | VV | 2 | 2 | True | 0 | ROZPOCET
| VV |  | Součet |  | 2530.662 | [12 empty] | VV | 2 | 4 | True | 1 | ROZPOCET
24 | K | 162751117r | Vodorovné přemístění výkopku/sypaniny z horniny třídy těžitelnosti I skupiny 1 až 3 na skládku | m3 | 722.759 |  | 0 |  |  | základní |  | 0 | 0 | 0 | 0 | 0 | 4 | K | 2 |  |  |  | ROZPOCET |  |  |  | 0 | 0 | 0 | 0 | 0 | 1 | 0 | 4 | -53499601
| PP |  | Vodorovné přemístění výkopku nebo sypaniny po suchu na obvyklém dopravním prostředku, bez naložení výkopku, avšak se složením bez rozhrnutí z horniny třídy těžitelnosti I skupiny 1 až 3 na skládku | [14 empty] | PP | 2
| VV |  | DPS - C_Situace, D.1.1_Stavební část - Dolní Rychnov | [14 empty] | VV | 2 | 1 | True | 0 | ROZPOCET
| VV |  | Odvoz přebytečné zeminy tř. 2 a 3 | [14 empty] | VV | 2 | 1 | True | 0 | ROZPOCET
| VV |  | (Hloubení_jam+Hloubení_rýh-Zásyp)*0,9 |  | 693.959 | [12 empty] | VV | 2 | 2 | True | 0 | ROZPOCET
| VV |  | Vykopávky_koryto |  | 28.8 | [12 empty] | VV | 2 | 2 | True | 0 | ROZPOCET
| VV |  | Součet |  | 722.759 | [12 empty] | VV | 2 | 4 | True | 1 | ROZPOCET
25 | K | 162751137r | Vodorovné přemístění výkopku/sypaniny z horniny třídy těžitelnosti II skupiny 4 a 5 na skládku | m3 | 77.107 |  | 0 |  |  | základní |  | 0 | 0 | 0 | 0 | 0 | 4 | K | 2 |  |  |  | ROZPOCET |  |  |  | 0 | 0 | 0 | 0 | 0 | 1 | 0 | 4 | 477798638
| PP |  | Vodorovné přemístění výkopku nebo sypaniny po suchu na obvyklém dopravním prostředku, bez naložení výkopku, avšak se složením bez rozhrnutí z horniny třídy těžitelnosti II skupiny 4 a 5 na skládku | [14 empty] | PP | 2
| VV |  | DPS - C_Situace, D.1.1_Stavební část - Dolní Rychnov | [14 empty] | VV | 2 | 1 | True | 0 | ROZPOCET
| VV |  | Odvoz přebytečné zeminy tř. 4 | [14 empty] | VV | 2 | 1 | True | 0 | ROZPOCET
| VV |  | (Hloubení_jam+Hloubení_rýh-Zásyp)*0,1 |  | 77.107 | [12 empty] | VV | 2 | 2 | True | 0 | ROZPOCET
| VV |  | Součet |  | 77.107 | [12 empty] | VV | 2 | 4 | True | 1 | ROZPOCET
26 | K | 167151111 | Nakládání výkopku z hornin třídy těžitelnosti I skupiny 1 až 3 přes 100 m3 | m3 | 2530.662 |  | 0 |  |  | základní |  | 0 | 0 | 0 | 0 | 0 | 4 | K | 2 |  |  |  | ROZPOCET |  |  |  | 0 | 0 | 0 | 0 | 0 | 1 | 0 | 4 | -1958182513
| PP |  | Nakládání, skládání a překládání neulehlého výkopku nebo sypaniny strojně nakládání, množství přes 100 m3, z hornin třídy těžitelnosti I, skupiny 1 až 3 | [14 empty] | PP | 2
| Online PSC |  | https://podminky.urs.cz/item/CS_URS_2022_01/167151111 | [14 empty] | Online PSC | 2
| VV |  | Zásyp |  | 1559.934 | [12 empty] | VV | 2 | 2 | True | 0 | ROZPOCET
| VV |  | Ornice*0,2 |  | 387.48 | [12 empty] | VV | 2 | 2 | True | 0 | ROZPOCET
| VV |  | Lože |  | 162.56 | [12 empty] | VV | 2 | 2 | True | 0 | ROZPOCET
| VV |  | Obsyp |  | 420.688 | [12 empty] | VV | 2 | 2 | True | 0 | ROZPOCET
| VV |  | Součet |  | 2530.662 | [12 empty] | VV | 2 | 4 | True | 1 | ROZPOCET
27 | K | 171251201 | Uložení sypaniny na skládky nebo meziskládky | m3 | 583.248 |  | 0 |  |  | základní |  | 0 | 0 | 0 | 0 | 0 | 4 | K | 2 |  |  |  | ROZPOCET |  |  |  | 0 | 0 | 0 | 0 | 0 | 1 | 0 | 4 | 1206662653
| PP |  | Uložení sypaniny na skládky nebo meziskládky bez hutnění s upravením uložené sypaniny do předepsaného tvaru | [14 empty] | PP | 2
| Online PSC |  | https://podminky.urs.cz/item/CS_URS_2022_01/171251201 | [14 empty] | Online PSC | 2
| VV |  | dovezený materiál na meziskládce | [14 empty] | VV | 2 | 1 | True | 0 | ROZPOCET
| VV |  | Lože |  | 162.56 | [12 empty] | VV | 2 | 2 | True | 0 | ROZPOCET
| VV |  | Obsyp |  | 420.688 | [12 empty] | VV | 2 | 2 | True | 0 | ROZPOCET
| VV |  | Součet |  | 583.248 | [12 empty] | VV | 2 | 4 | True | 1 | ROZPOCET
28 | K | 174151101 | Zásyp jam, šachet rýh nebo kolem objektů sypaninou se zhutněním | m3 | 1559.934 |  | 0 |  |  | základní |  | 0 | 0 | 0 | 0 | 0 | 4 | K | 2 |  |  |  | ROZPOCET |  |  |  | 0 | 0 | 0 | 0 | 0 | 1 | 0 | 4 | -581231638
| PP |  | Zásyp sypaninou z jakékoliv horniny strojně s uložením výkopku ve vrstvách se zhutněním jam, šachet, rýh nebo kolem objektů v těchto vykopávkách | [14 empty] | PP | 2
| Online PSC |  | https://podminky.urs.cz/item/CS_URS_2022_01/174151101 | [14 empty] | Online PSC | 2
| VV |  | Hloubení_jam |  | 199.2 | [12 empty] | VV | 2 | 2 | True | 0 | ROZPOCET
| VV |  | Hloubení_rýh |  | 2131.8 | [12 empty] | VV | 2 | 2 | True | 0 | ROZPOCET
| VV |  | -Lože |  | -162.56 | [12 empty] | VV | 2 | 2 | True | 0 | ROZPOCET
| VV |  | -Podkl_desky |  | -37.6 | [12 empty] | VV | 2 | 2 | True | 0 | ROZPOCET
| VV |  | -Obsyp |  | -420.688 | [12 empty] | VV | 2 | 2 | True | 0 | ROZPOCET
| VV |  | Potrubí |  | -1.872 | [12 empty] | VV | 2 | 2 | True | 0 | ROZPOCET
| VV |  | -93*(2* PI * 1^2/4) "DČJ pr. 1m |  | -146.084 | [12 empty] | VV | 2 | 2 | True | 0 | ROZPOCET
| VV |  | -1*(2* PI * 1,2^2/4) "DČJ pr. 1,2m |  | -2.262 | [12 empty] | VV | 2 | 2 | True | 0 | ROZPOCET
| VV | Zásyp | Součet |  | 1559.934 | [12 empty] | VV | 2 | 4 | True | 1 | ROZPOCET
29 | K | 175151101 | Obsypání potrubí strojně sypaninou bez prohození, uloženou do 3 m | m3 | 420.688 |  | 0 |  |  | základní |  | 0 | 0 | 0 | 0 | 0 | 4 | K | 2 |  |  |  | ROZPOCET |  |  |  | 0 | 0 | 0 | 0 | 0 | 1 | 0 | 4 | 1299715793
| PP |  | Obsypání potrubí strojně sypaninou z vhodných třídy těžitelnosti I a II, skupiny 1 až 4 nebo materiálem připraveným podél výkopu ve vzdálenosti do 3 m od jeho kraje, pro jakoukoliv hloubku výkopu a míru zhutnění bez prohození sypaniny | [14 empty] | PP | 2
| Online PSC |  | https://podminky.urs.cz/item/CS_URS_2022_01/175151101 | [14 empty] | Online PSC | 2
| VV |  | DPS - C_Situace, D.1.1_Stavební část - Dolní Rychnov - PTS | [14 empty] | VV | 2 | 1 | True | 0 | ROZPOCET
| VV |  | vytlačený objem | [14 empty] | VV | 2 | 1 | True | 0 | ROZPOCET
| VV |  | "D 40" 1490*0,8*(0,04+0,3) |  | 405.28 | [12 empty] | VV | 2 | 2 | True | 0 | ROZPOCET
| VV |  | startovací jámy pro bezvýkopovou pokládku potrubí | [14 empty] | VV | 2 | 1 | True | 0 | ROZPOCET
| VV |  | 30*2*0,8*0,3 |  | 14.4 | [12 empty] | VV | 2 | 2 | True | 0 | ROZPOCET
| VV |  | startovací a cílové jámy pro protlak chráničky pod komunikací/vodotečí | [14 empty] | VV | 2 | 1 | True | 0 | ROZPOCET
| VV |  | 2*3*2*0,8*0,3 |  | 2.88 | [12 empty] | VV | 2 | 2 | True | 0 | ROZPOCET
| VV |  | Mezisoučet |  | 422.56 | [12 empty] | VV | 2 | 3 | True | 0 | ROZPOCET
| VV |  | odečet potrubí | [14 empty] | VV | 2 | 1 | True | 0 | ROZPOCET
| VV |  | "D 40" -1490* PI * (0,04)^2/4 |  | -1.872 | [12 empty] | VV | 2 | 2 | True | 0 | ROZPOCET
| VV | Potrubí | Mezisoučet |  | -1.872 | [12 empty] | VV | 2 | 3 | True | 0 | ROZPOCET
| VV | Obsyp | Součet |  | 420.688 | [12 empty] | VV | 2 | 4 | True | 1 | ROZPOCET
30 | M | 58337310 | štěrkopísek frakce 0/4 | t | 841.376 |  | 0 |  |  | základní |  | 0 | 0 | 0 | 0 | 0 | 8 | M | 2 |  |  |  | ROZPOCET |  |  |  | 0 | 0 | 0 | 0 | 0 | 1 | 0 | 4 | -1860181646
| PP |  | štěrkopísek frakce 0/4 | [14 empty] | PP | 2
| VV |  | 420,688*2 'Přepočtené koeficientem množství |  | 841.376 | [12 empty] | VV | 2 | 2 | False | 1 | ROZPOCET
31 | K | 181351113 | Rozprostření ornice tl vrstvy do 200 mm pl přes 500 m2 v rovině nebo ve svahu do 1:5 strojně | m2 | 1937.4 |  | 0 |  |  | základní |  | 0 | 0 | 0 | 0 | 0 | 4 | K | 2 |  |  |  | ROZPOCET |  |  |  | 0 | 0 | 0 | 0 | 0 | 1 | 0 | 4 | 736208906
| PP |  | Rozprostření a urovnání ornice v rovině nebo ve svahu sklonu do 1:5 strojně při souvislé ploše přes 500 m2, tl. vrstvy do 200 mm | [14 empty] | PP | 2
| Online PSC |  | https://podminky.urs.cz/item/CS_URS_2022_01/181351113 | [14 empty] | Online PSC | 2
| VV |  | Ornice |  | 1937.4 | [12 empty] | VV | 2 | 2 | True | 1 | ROZPOCET
32 | K | 181451311 | Založení trávníku strojně v jedné operaci v rovině nebo na svahu do 1:5 | m2 | 1937.4 |  | 0 |  |  | základní |  | 0 | 0 | 0 | 0 | 0 | 4 | K | 2 |  |  |  | ROZPOCET |  |  |  | 0 | 0 | 0 | 0 | 0 | 1 | 0 | 4 | -872105718
| PP |  | Založení trávníku strojně výsevem včetně utažení na ploše v rovině nebo na svahu do 1:5 | [14 empty] | PP | 2
| Online PSC |  | https://podminky.urs.cz/item/CS_URS_2022_01/181451311 | [14 empty] | Online PSC | 2
| VV |  | Ornice |  | 1937.4 | [12 empty] | VV | 2 | 2 | True | 1 | ROZPOCET
33 | M | 00572410 | osivo směs travní parková | kg | 38.748 |  | 0 |  |  | základní |  | 0 | 0.001 | 0.038748 | 0 | 0 | 8 | M | 2 |  |  |  | ROZPOCET |  |  |  | 0 | 0 | 0 | 0 | 0 | 1 | 0 | 4 | -924160390
| PP |  | osivo směs travní parková | [14 empty] | PP | 2
| VV |  | 1937,4*0,02 'Přepočtené koeficientem množství |  | 38.748 | [12 empty] | VV | 2 | 2 | False | 1 | ROZPOCET
34 | K | 181951112 | Úprava pláně v hornině třídy těžitelnosti I skupiny 1 až 3 se zhutněním strojně | m2 | 1463.04 |  | 0 |  |  | základní |  | 0 | 0 | 0 | 0 | 0 | 4 | K | 2 |  |  |  | ROZPOCET |  |  |  | 0 | 0 | 0 | 0 | 0 | 1 | 0 | 4 | 791155493
| PP |  | Úprava pláně vyrovnáním výškových rozdílů strojně v hornině třídy těžitelnosti I, skupiny 1 až 3 se zhutněním | [14 empty] | PP | 2
| Online PSC |  | https://podminky.urs.cz/item/CS_URS_2022_01/181951112 | [14 empty] | Online PSC | 2
| VV |  | DPS - C_Situace, D.1.1_Stavební část - Dolní Rychnov | [14 empty] | VV | 2 | 1 | True | 0 | ROZPOCET
| VV |  | 1490*0,8 |  | 1192 | [12 empty] | VV | 2 | 2 | True | 0 | ROZPOCET
| VV |  | startovací jámy pro bezvýkopovou pokládku potrubí | [14 empty] | VV | 2 | 1 | True | 0 | ROZPOCET
| VV |  | 30*2*0,8 |  | 48 | [12 empty] | VV | 2 | 2 | True | 0 | ROZPOCET
| VV |  | startovací a cílové jámy pro protlak chráničky pod komunikací/vodotečí | [14 empty] | VV | 2 | 1 | True | 0 | ROZPOCET
| VV |  | 2*3*2*0,8 |  | 9.6 | [12 empty] | VV | 2 | 2 | True | 0 | ROZPOCET
| VV |  | ROZŠÍŘENÍ PRO DČJ | [14 empty] | VV | 2 | 1 | True | 0 | ROZPOCET
| VV |  | 94*2*2 |  | 376 | [12 empty] | VV | 2 | 2 | True | 0 | ROZPOCET
| VV |  | Součet |  | 1625.6 | [12 empty] | VV | 2 | 4 | True | 1 | ROZPOCET
| VV |  | 1625,6*0,9 'Přepočtené koeficientem množství |  | 1463.04 | [12 empty] | VV | 2 | 2 | False | 1 | ROZPOCET
35 | K | 181951114 | Úprava pláně v hornině třídy těžitelnosti II skupiny 4 a 5 se zhutněním strojně | m2 | 162.56 |  | 0 |  |  | základní |  | 0 | 0 | 0 | 0 | 0 | 4 | K | 2 |  |  |  | ROZPOCET |  |  |  | 0 | 0 | 0 | 0 | 0 | 1 | 0 | 4 | 1993582812
| PP |  | Úprava pláně vyrovnáním výškových rozdílů strojně v hornině třídy těžitelnosti II, skupiny 4 a 5 se zhutněním | [14 empty] | PP | 2
| Online PSC |  | https://podminky.urs.cz/item/CS_URS_2022_01/181951114 | [14 empty] | Online PSC | 2
| VV |  | DPS - C_Situace, D.1.1_Stavební část - Dolní Rychnov | [14 empty] | VV | 2 | 1 | True | 0 | ROZPOCET
| VV |  | 1490*0,8 |  | 1192 | [12 empty] | VV | 2 | 2 | True | 0 | ROZPOCET
| VV |  | startovací jámy pro bezvýkopovou pokládku potrubí | [14 empty] | VV | 2 | 1 | True | 0 | ROZPOCET
| VV |  | 30*2*0,8 |  | 48 | [12 empty] | VV | 2 | 2 | True | 0 | ROZPOCET
| VV |  | startovací a cílové jámy pro protlak chráničky pod komunikací/vodotečí | [14 empty] | VV | 2 | 1 | True | 0 | ROZPOCET
| VV |  | 2*3*2*0,8 |  | 9.6 | [12 empty] | VV | 2 | 2 | True | 0 | ROZPOCET
| VV |  | ROZŠÍŘENÍ PRO DČJ | [14 empty] | VV | 2 | 1 | True | 0 | ROZPOCET
| VV |  | 94*2*2 |  | 376 | [12 empty] | VV | 2 | 2 | True | 0 | ROZPOCET
| VV |  | Součet |  | 1625.6 | [12 empty] | VV | 2 | 4 | True | 1 | ROZPOCET
| VV |  | 1625,6*0,1 'Přepočtené koeficientem množství |  | 162.56 | [12 empty] | VV | 2 | 2 | False | 1 | ROZPOCET
| D | 2 | Zakládání |  |  |  | 0 |  |  |  |  | 0 |  | 304.9881 |  | 0 | 1 | D | 1 |  |  |  | ROZPOCET | [9 empty] | 0
36 | K | 212752101 | Trativod z drenážních trubek korugovaných PE-HD SN 4 perforace 360° včetně lože otevřený výkop DN 100 pro liniové stavby | m | 1490 |  | 0 |  |  | základní |  | 0 | 0.20469 | 304.9881 | 0 | 0 | 4 | K | 2 |  |  |  | ROZPOCET |  |  |  | 0 | 0 | 0 | 0 | 0 | 1 | 0 | 4 | 1312071040
| PP |  | Trativody z drenážních trubek pro liniové stavby a komunikace se zřízením štěrkového lože pod trubky a s jejich obsypem v otevřeném výkopu trubka korugovaná sendvičová PE-HD SN 4 celoperforovaná 360° DN 100 | [14 empty] | PP | 2
| Online PSC |  | https://podminky.urs.cz/item/CS_URS_2022_01/212752101 | [14 empty] | Online PSC | 2
| VV |  | DPS - C_Situace, D.1.1_Stavební část - Dolní Rychnov - PTS | [14 empty] | VV | 2 | 1 | True | 0 | ROZPOCET
| VV |  | předpokládané množství | [14 empty] | VV | 2 | 1 | True | 0 | ROZPOCET
| VV |  | 1490 |  | 1490 | [12 empty] | VV | 2 | 2 | True | 1 | ROZPOCET
| D | 3 | Svislé a kompletní konstrukce |  |  |  | 0 |  |  |  |  | 0 |  | 208.469 |  | 0 | 1 | D | 1 |  |  |  | ROZPOCET | [9 empty] | 0
37 | K | 382121111r | Montáž dna ŽB prefabrikovaných kruhových nádrží včetně těsnění DN 1000 pro DČJ | kus | 36 |  | 0 |  |  | základní |  | 0 | 0.002 | 0.072 | 0 | 0 | 4 | K | 2 |  |  |  | ROZPOCET |  |  |  | 0 | 0 | 0 | 0 | 0 | 1 | 0 | 4 | 1186546035
| PP |  | Montáž dílců prefabrikovaných kruhových nádrží ze železobetonu dna včetně těsnění DN 1000 pro DČJ | [14 empty] | PP | 2
| VV |  | DPS - C_Situace, D.1.1_Stavební část - Dolní Rychnov - PTS | [14 empty] | VV | 2 | 1 | True | 0 | ROZPOCET
| VV |  | předpokládané množství | [14 empty] | VV | 2 | 1 | True | 0 | ROZPOCET
| VV |  | 36 |  | 36 | [12 empty] | VV | 2 | 2 | True | 1 | ROZPOCET
38 | M | 59226001r | dno kruhové nádrže DN 1000 pro DČJ | kus | 36 |  | 0 |  |  | základní |  | 0 | 4.58 | 164.88 | 0 | 0 | 8 | M | 2 |  |  |  | ROZPOCET |  |  |  | 0 | 0 | 0 | 0 | 0 | 1 | 0 | 4 | -1245165692
| PP |  | dno kruhové nádrže DN 1000 pro DČJ | [14 empty] | PP | 2
39 | K | 382121131r | Montáž zákrytové desky ŽB prefabrikovaných kruhových nádrží DN 1000 pro DČJ | kus | 36 |  | 0 |  |  | základní |  | 0 | 0 | 0 | 0 | 0 | 4 | K | 2 |  |  |  | ROZPOCET |  |  |  | 0 | 0 | 0 | 0 | 0 | 1 | 0 | 4 | -951183631
| PP |  | Montáž dílců prefabrikovaných kruhových nádrží ze železobetonu zákrytové desky DN 1000 pro DČJ | [14 empty] | PP | 2
| VV |  | DPS - C_Situace, D.1.1_Stavební část - Dolní Rychnov - PTS | [14 empty] | VV | 2 | 1 | True | 0 | ROZPOCET
| VV |  | předpokládané množství | [14 empty] | VV | 2 | 1 | True | 0 | ROZPOCET
| VV |  | 36 |  | 36 | [12 empty] | VV | 2 | 2 | True | 1 | ROZPOCET
40 | M | 59226034r | deska zákrytová kruhové nádrže DN 1000 pro DČJ | kus | 36 |  | 0 |  |  | základní |  | 0 | 1.118 | 40.248 | 0 | 0 | 8 | M | 2 |  |  |  | ROZPOCET |  |  |  | 0 | 0 | 0 | 0 | 0 | 1 | 0 | 4 | -1802383430
| PP |  | deska zákrytová kruhové nádrže DN 1000 pro DČJ | [14 empty] | PP | 2
41 | K | 382413112 | Osazení jímky z PP na obetonování objemu 2000 l pro usazení do terénu | kus | 58 |  | 0 |  |  | základní |  | 0 | 0 | 0 | 0 | 0 | 4 | K | 2 |  |  |  | ROZPOCET |  |  |  | 0 | 0 | 0 | 0 | 0 | 1 | 0 | 4 | -1222522712
| PP |  | Osazení plastové jímky z polypropylenu PP na obetonování objemu 2000 l | [14 empty] | PP | 2
| Online PSC |  | https://podminky.urs.cz/item/CS_URS_2022_01/382413112 | [14 empty] | Online PSC | 2
42 | M | 56230011r | jímka plastová na obetonování 2xpr1m objem 2m3 | kus | 57 |  | 0 |  |  | základní |  | 0 | 0.056 | 3.192 | 0 | 0 | 8 | M | 2 |  |  |  | ROZPOCET |  |  |  | 0 | 0 | 0 | 0 | 0 | 1 | 0 | 4 | -886943565
| PP |  | jímka plastová na obetonování 2xpr1m objem 2m3 | [14 empty] | PP | 2
| VV |  | DPS - C_Situace, D.1.1_Stavební část - Dolní Rychnov _ DČJ | [14 empty] | VV | 2 | 1 | True | 0 | ROZPOCET
| VV |  | 57 |  | 57 | [12 empty] | VV | 2 | 2 | True | 1 | ROZPOCET
43 | M | 56230012r | jímka plastová na obetonování 2xpr1,2m | kus | 1 |  | 0 |  |  | základní |  | 0 | 0.077 | 0.077 | 0 | 0 | 8 | M | 2 |  |  |  | ROZPOCET |  |  |  | 0 | 0 | 0 | 0 | 0 | 1 | 0 | 4 | 379345782
| PP |  | jímka plastová na obetonování 2xpr1,2m | [14 empty] | PP | 2
| VV |  | DPS - C_Situace, D.1.1_Stavební část - Dolní Rychnov _ DČJ | [14 empty] | VV | 2 | 1 | True | 0 | ROZPOCET
| VV |  | 1 |  | 1 | [12 empty] | VV | 2 | 2 | True | 1 | ROZPOCET
| D | 4 | Vodorovné konstrukce |  |  |  | 0 |  |  |  |  | 0 |  | 107.7644 |  | 0 | 1 | D | 1 |  |  |  | ROZPOCET | [9 empty] | 0
44 | K | 451572111 | Lože pod potrubí otevřený výkop z kameniva drobného těženého | m3 | 162.56 |  | 0 |  |  | základní |  | 0 | 0 | 0 | 0 | 0 | 4 | K | 2 |  |  |  | ROZPOCET |  |  |  | 0 | 0 | 0 | 0 | 0 | 1 | 0 | 4 | 2036866444
| PP |  | Lože pod potrubí, stoky a drobné objekty v otevřeném výkopu z kameniva drobného těženého 0 až 4 mm | [14 empty] | PP | 2
| Online PSC |  | https://podminky.urs.cz/item/CS_URS_2022_01/451572111 | [14 empty] | Online PSC | 2
| VV |  | DPS - C_Situace, D.1.1_Stavební část - Dolní Rychnov - PTS | [14 empty] | VV | 2 | 1 | True | 0 | ROZPOCET
| VV |  | předpokládané množství | [14 empty] | VV | 2 | 1 | True | 0 | ROZPOCET
| VV |  | 1490*0,8*0,1 |  | 119.2 | [12 empty] | VV | 2 | 2 | True | 0 | ROZPOCET
| VV |  | startovací jámy pro bezvýkopovou pokládku potrubí | [14 empty] | VV | 2 | 1 | True | 0 | ROZPOCET
| VV |  | 30*2*0,8*0,1 |  | 4.8 | [12 empty] | VV | 2 | 2 | True | 0 | ROZPOCET
| VV |  | startovací a cílové jámy pro protlak chráničky pod komunikací/vodotečí | [14 empty] | VV | 2 | 1 | True | 0 | ROZPOCET
| VV |  | 2*3*2*0,8*0,1 |  | 0.96 | [12 empty] | VV | 2 | 2 | True | 0 | ROZPOCET
| VV |  | PRO DČJ | [14 empty] | VV | 2 | 1 | True | 0 | ROZPOCET
| VV |  | 94*2*2*0,1 |  | 37.6 | [12 empty] | VV | 2 | 2 | True | 0 | ROZPOCET
| VV | Lože | Součet |  | 162.56 | [12 empty] | VV | 2 | 4 | True | 1 | ROZPOCET
45 | K | 452311131 | Podkladní desky z betonu prostého tř. C 12/15 otevřený výkop | m3 | 37.6 |  | 0 |  |  | základní |  | 0 | 0 | 0 | 0 | 0 | 4 | K | 2 |  |  |  | ROZPOCET |  |  |  | 0 | 0 | 0 | 0 | 0 | 1 | 0 | 4 | 818960189
| PP |  | Podkladní a zajišťovací konstrukce z betonu prostého v otevřeném výkopu desky pod potrubí, stoky a drobné objekty z betonu tř. C 12/15 | [14 empty] | PP | 2
| Online PSC |  | https://podminky.urs.cz/item/CS_URS_2022_01/452311131 | [14 empty] | Online PSC | 2
| VV |  | DPS - C_Situace, D.1.1_Stavební část - Dolní Rychnov - PTS | [14 empty] | VV | 2 | 1 | True | 0 | ROZPOCET
| VV |  | 94*2*2*0,1 |  | 37.6 | [12 empty] | VV | 2 | 2 | True | 0 | ROZPOCET
| VV | Podkl_desky | Součet |  | 37.6 | [12 empty] | VV | 2 | 4 | True | 1 | ROZPOCET
46 | K | 452351101 | Bednění podkladních desek nebo bloků nebo sedlového lože otevřený výkop | m2 | 75.2 |  | 0 |  |  | základní |  | 0 | 0.00632 | 0.47526 | 0 | 0 | 4 | K | 2 |  |  |  | ROZPOCET |  |  |  | 0 | 0 | 0 | 0 | 0 | 1 | 0 | 4 | 277675918
| PP |  | Bednění podkladních a zajišťovacích konstrukcí v otevřeném výkopu desek nebo sedlových loží pod potrubí, stoky a drobné objekty | [14 empty] | PP | 2
| Online PSC |  | https://podminky.urs.cz/item/CS_URS_2022_01/452351101 | [14 empty] | Online PSC | 2
| VV |  | DPS - C_Situace, D.1.1_Stavební část - Dolní Rychnov | [14 empty] | VV | 2 | 1 | True | 0 | ROZPOCET
| VV |  | 94*4*2*0,1 |  | 75.2 | [12 empty] | VV | 2 | 2 | True | 1 | ROZPOCET
47 | K | 462512370 | Zához z lomového kamene s proštěrkováním z terénu hmotnost přes 200 do 500 kg | m3 | 7.2 |  | 0 |  |  | základní |  | 0 | 2.4341 | 17.5254 | 0 | 0 | 4 | K | 2 |  |  |  | ROZPOCET |  |  |  | 0 | 0 | 0 | 0 | 0 | 1 | 0 | 4 | -1361959773
| PP |  | Zához z lomového kamene neupraveného záhozového s proštěrkováním z terénu, hmotnosti jednotlivých kamenů přes 200 do 500 kg | [14 empty] | PP | 2
| Online PSC |  | https://podminky.urs.cz/item/CS_URS_2022_01/462512370 | [14 empty] | Online PSC | 2
| VV |  | DPS - C_Situace, D.1.1_Stavební část - Dolní Rychnov, D.1.1.6-1_Protlak pod potokem | [14 empty] | VV | 2 | 1 | True | 0 | ROZPOCET
| VV |  | záhozová patka | [14 empty] | VV | 2 | 1 | True | 0 | ROZPOCET
| VV |  | 3*(0,8*0,5*3*2) |  | 7.2 | [12 empty] | VV | 2 | 2 | True | 1 | ROZPOCET
48 | K | 463212111 | Rovnanina z lomového kamene upraveného s vyklínováním spár úlomky kamene | m3 | 43.2 |  | 0 |  |  | základní |  | 0 | 1.9968 | 86.2618 | 0 | 0 | 4 | K | 2 |  |  |  | ROZPOCET |  |  |  | 0 | 0 | 0 | 0 | 0 | 1 | 0 | 4 | 59777520
| PP |  | Rovnanina z lomového kamene upraveného, tříděného jakékoliv tloušťky rovnaniny s vyklínováním spár a dutin úlomky kamene | [14 empty] | PP | 2
| Online PSC |  | https://podminky.urs.cz/item/CS_URS_2022_01/463212111 | [14 empty] | Online PSC | 2
| VV |  | DPS - C_Situace, D.1.1_Stavební část - Dolní Rychnov, D.1.1.6-1_Protlak pod potokem | [14 empty] | VV | 2 | 1 | True | 0 | ROZPOCET
| VV |  | opevnění břehů a dna koryta potoka - cekem 36m, š 3 m, hl 0,4m | [14 empty] | VV | 2 | 1 | True | 0 | ROZPOCET
| VV |  | 36*3*0,4 |  | 43.2 | [12 empty] | VV | 2 | 2 | True | 1 | ROZPOCET
49 | K | 463212191 | Příplatek za vypracováni líce rovnaniny | m2 | 108 |  | 0 |  |  | základní |  | 0 | 0 | 0 | 0 | 0 | 4 | K | 2 |  |  |  | ROZPOCET |  |  |  | 0 | 0 | 0 | 0 | 0 | 1 | 0 | 4 | -1340303081
| PP |  | Rovnanina z lomového kamene upraveného, tříděného Příplatek k cenám za vypracování líce | [14 empty] | PP | 2
| Online PSC |  | https://podminky.urs.cz/item/CS_URS_2022_01/463212191 | [14 empty] | Online PSC | 2
| VV |  | DPS - C_Situace, D.1.1_Stavební část - Dolní Rychnov, D.1.1.6-1_Protlak pod potokem | [14 empty] | VV | 2 | 1 | True | 0 | ROZPOCET
| VV |  | opevnění břehů a dna koryta potoka - cekem 36m, š 3 m, hl 0,4m | [14 empty] | VV | 2 | 1 | True | 0 | ROZPOCET
| VV |  | 36*3 |  | 108 | [12 empty] | VV | 2 | 2 | True | 1 | ROZPOCET
50 | K | 465515214 | Dlažba z hrubých kopáků na sucho s vyplněním spár drnem pl do 20 m2 tl 400 mm | m2 | 3.6 |  | 0 |  |  | základní |  | 0 | 0.97278 | 3.502 | 0 | 0 | 4 | K | 2 |  |  |  | ROZPOCET |  |  |  | 0 | 0 | 0 | 0 | 0 | 1 | 0 | 4 | -1181905930
| PP |  | Dlažba z hrubých kopáků vodorovná nebo plocha ve sklonu do 1:1 na sucho, s vyplněním spár drnem v ploše do 20 m2, tl. 400 mm | [14 empty] | PP | 2
| Online PSC |  | https://podminky.urs.cz/item/CS_URS_2022_01/465515214 | [14 empty] | Online PSC | 2
| VV |  | DPS - C_Situace, D.1.1_Stavební část - Dolní Rychnov, D.1.1.6-1_Protlak pod potokem | [14 empty] | VV | 2 | 1 | True | 0 | ROZPOCET
| VV |  | ukončení rovnaniny zavazovacím prvkem | [14 empty] | VV | 2 | 1 | True | 0 | ROZPOCET
| VV |  | 3*2*3*0,2 |  | 3.6 | [12 empty] | VV | 2 | 2 | True | 1 | ROZPOCET
| D | 5 | Komunikace pozemní |  |  |  | 0 |  |  |  |  | 0 |  | 124.4448 |  | 0 | 1 | D | 1 |  |  |  | ROZPOCET | [9 empty] | 0
51 | K | 564871111 | Podklad ze štěrkodrtě ŠD plochy přes 100 m2 tl 250 mm | m2 | 387.6 |  | 0 |  |  | základní |  | 0 | 0 | 0 | 0 | 0 | 4 | K | 2 |  |  |  | ROZPOCET |  |  |  | 0 | 0 | 0 | 0 | 0 | 1 | 0 | 4 | 1238753244
| PP |  | Podklad ze štěrkodrti ŠD s rozprostřením a zhutněním plochy přes 100 m2, po zhutnění tl. 250 mm | [14 empty] | PP | 2
| Online PSC |  | https://podminky.urs.cz/item/CS_URS_2022_01/564871111 | [14 empty] | Online PSC | 2
| VV |  | DPS - C_Situace, D.1.1_Stavební část - Dolní Rychnov | [14 empty] | VV | 2 | 1 | True | 0 | ROZPOCET
| VV |  | ŠD tl. 250mm | [14 empty] | VV | 2 | 1 | True | 0 | ROZPOCET
| VV |  | Podklad_ŠD |  | 387.6 | [12 empty] | VV | 2 | 2 | True | 1 | ROZPOCET
52 | K | 567123114 | Podklad ze směsi stmelené cementem SC C 5/6 (KSC II) tl 150 mm | m2 | 149.2 |  | 0 |  |  | základní |  | 0 | 0 | 0 | 0 | 0 | 4 | K | 2 |  |  |  | ROZPOCET |  |  |  | 0 | 0 | 0 | 0 | 0 | 1 | 0 | 4 | 1025550518
| PP |  | Podklad ze směsi stmelené cementem SC bez dilatačních spár, s rozprostřením a zhutněním SC C 5/6 (KSC II), po zhutnění tl. 150 mm | [14 empty] | PP | 2
| Online PSC |  | https://podminky.urs.cz/item/CS_URS_2022_01/567123114 | [14 empty] | Online PSC | 2
| VV |  | DPS - C_Situace, D.1.1_Stavební část - Dolní Rychnov | [14 empty] | VV | 2 | 1 | True | 0 | ROZPOCET
| VV |  | MÍSTNÍ KOMUNIKACE ASF - KSC II tl. 150mm | [14 empty] | VV | 2 | 1 | True | 0 | ROZPOCET
| VV |  | Komunikace |  | 149.2 | [12 empty] | VV | 2 | 2 | True | 1 | ROZPOCET
53 | K | 573111113 | Postřik živičný infiltrační s posypem z asfaltu množství 1,5 kg/m2 | m2 | 149.2 |  | 0 |  |  | základní |  | 0 | 0 | 0 | 0 | 0 | 4 | K | 2 |  |  |  | ROZPOCET |  |  |  | 0 | 0 | 0 | 0 | 0 | 1 | 0 | 4 | -742518707
| PP |  | Postřik infiltrační PI z asfaltu silničního s posypem kamenivem, v množství 1,50 kg/m2 | [14 empty] | PP | 2
| Online PSC |  | https://podminky.urs.cz/item/CS_URS_2022_01/573111113 | [14 empty] | Online PSC | 2
| VV |  | DPS - C_Situace, D.1.1_Stavební část - Dolní Rychnov | [14 empty] | VV | 2 | 1 | True | 0 | ROZPOCET
| VV |  | MÍSTNÍ KOMUNIKACE ASF | [14 empty] | VV | 2 | 1 | True | 0 | ROZPOCET
| VV |  | Komunikace |  | 149.2 | [12 empty] | VV | 2 | 2 | True | 1 | ROZPOCET
54 | K | 573211109 | Postřik živičný spojovací z asfaltu v množství 0,50 kg/m2 | m2 | 318.2 |  | 0 |  |  | základní |  | 0 | 0 | 0 | 0 | 0 | 4 | K | 2 |  |  |  | ROZPOCET |  |  |  | 0 | 0 | 0 | 0 | 0 | 1 | 0 | 4 | -134150321
| PP |  | Postřik spojovací PS bez posypu kamenivem z asfaltu silničního, v množství 0,50 kg/m2 | [14 empty] | PP | 2
| Online PSC |  | https://podminky.urs.cz/item/CS_URS_2022_01/573211109 | [14 empty] | Online PSC | 2
| VV |  | DPS - C_Situace, D.1.1_Stavební část - Dolní Rychnov | [14 empty] | VV | 2 | 1 | True | 0 | ROZPOCET
| VV |  | MÍSTNÍ KOMUNIKACE ASF - šířka výkopu vč. rozšíření 0,5m na každou stranu | [14 empty] | VV | 2 | 1 | True | 0 | ROZPOCET
| VV |  | Komunikace_vč_rozš |  | 318.2 | [12 empty] | VV | 2 | 2 | True | 1 | ROZPOCET
55 | K | 577144111 | Asfaltový beton vrstva obrusná ACO 11 (ABS) tř. I tl 50 mm š do 3 m z nemodifikovaného asfaltu | m2 | 318.2 |  | 0 |  |  | základní |  | 0 | 0 | 0 | 0 | 0 | 4 | K | 2 |  |  |  | ROZPOCET |  |  |  | 0 | 0 | 0 | 0 | 0 | 1 | 0 | 4 | -669907957
| PP |  | Asfaltový beton vrstva obrusná ACO 11 (ABS) s rozprostřením a se zhutněním z nemodifikovaného asfaltu v pruhu šířky do 3 m tř. I, po zhutnění tl. 50 mm | [14 empty] | PP | 2
| Online PSC |  | https://podminky.urs.cz/item/CS_URS_2022_01/577144111 | [14 empty] | Online PSC | 2
| VV |  | DPS - C_Situace, D.1.1_Stavební část - Dolní Rychnov | [14 empty] | VV | 2 | 1 | True | 0 | ROZPOCET
| VV |  | MÍSTNÍ KOMUNIKACE ASF - ACO 11 tl. 50mm, šířka výkopu vč. rozšíření 0,5m na každou stranu | [14 empty] | VV | 2 | 1 | True | 0 | ROZPOCET
| VV |  | Komunikace_vč_rozš |  | 318.2 | [12 empty] | VV | 2 | 2 | True | 1 | ROZPOCET
56 | K | 577165112 | Asfaltový beton vrstva ložní ACL 16 (ABH) tl 70 mm š do 3 m z nemodifikovaného asfaltu | m2 | 318.2 |  | 0 |  |  | základní |  | 0 | 0 | 0 | 0 | 0 | 4 | K | 2 |  |  |  | ROZPOCET |  |  |  | 0 | 0 | 0 | 0 | 0 | 1 | 0 | 4 | -557460019
| PP |  | Asfaltový beton vrstva ložní ACL 16 (ABH) s rozprostřením a zhutněním z nemodifikovaného asfaltu v pruhu šířky do 3 m, po zhutnění tl. 70 mm | [14 empty] | PP | 2
| Online PSC |  | https://podminky.urs.cz/item/CS_URS_2022_01/577165112 | [14 empty] | Online PSC | 2
| VV |  | DPS - C_Situace, D.1.1_Stavební část - Dolní Rychnov | [14 empty] | VV | 2 | 1 | True | 0 | ROZPOCET
| VV |  | MÍSTNÍ KOMUNIKACE ASF - ACL 16 tl. 70mm, šířka výkopu vč. rozšíření 0,5m na každou stranu | [14 empty] | VV | 2 | 1 | True | 0 | ROZPOCET
| VV |  | Komunikace_vč_rozš |  | 318.2 | [12 empty] | VV | 2 | 2 | True | 1 | ROZPOCET
57 | K | 596811123 | Kladení betonové dlažby komunikací pro pěší do lože z kameniva velikosti do 0,09 m2 pl přes 300 m2 | m2 | 536.4 |  | 0 |  |  | základní |  | 0 | 0.101 | 54.1764 | 0 | 0 | 4 | K | 2 |  |  |  | ROZPOCET |  |  |  | 0 | 0 | 0 | 0 | 0 | 1 | 0 | 4 | 1998538683
| PP |  | Kladení dlažby z betonových nebo kameninových dlaždic komunikací pro pěší s vyplněním spár a se smetením přebytečného materiálu na vzdálenost do 3 m s ložem z kameniva těženého tl. do 30 mm velikosti dlaždic do 0,09 m2 (bez zámku), pro plochy přes 300 m2 | [14 empty] | PP | 2
| Online PSC |  | https://podminky.urs.cz/item/CS_URS_2022_01/596811123 | [14 empty] | Online PSC | 2
| VV |  | DPS - C_Situace, D.1.1_Stavební část - Dolní Rychnov | [14 empty] | VV | 2 | 1 | True | 0 | ROZPOCET
| VV |  | DLAŽBA BETONOVÁ - tl. 60mm, šířka výkopu vč. rozšíření 0,5m na každou stranu | [14 empty] | VV | 2 | 1 | True | 0 | ROZPOCET
| VV |  | Dlažba |  | 536.4 | [12 empty] | VV | 2 | 2 | True | 1 | ROZPOCET
58 | M | 59245018 | dlažba tvar obdélník betonová 200x100x60mm přírodní | m2 | 536.4 |  | 0 |  |  | základní |  | 0 | 0.131 | 70.2684 | 0 | 0 | 8 | M | 2 |  |  |  | ROZPOCET |  |  |  | 0 | 0 | 0 | 0 | 0 | 1 | 0 | 4 | -640795502
| PP |  | dlažba tvar obdélník betonová 200x100x60mm přírodní | [14 empty] | PP | 2
| D | 8 | Trubní vedení |  |  |  | 0 |  |  |  |  | 0 |  | 29.1279 |  | 0 | 1 | D | 1 |  |  |  | ROZPOCET | [9 empty] | 0
59 | K | 871185201 | Montáž kanalizačního potrubí z PE SDR11 otevřený výkop svařovaných elektrotvarovkou D 40x3,7 mm | m | 3047.2 |  | 0 |  |  | základní |  | 0 | 0 | 0 | 0 | 0 | 4 | K | 2 |  |  |  | ROZPOCET |  |  |  | 0 | 0 | 0 | 0 | 0 | 1 | 0 | 4 | -1996178002
| PP |  | Montáž kanalizačního potrubí z plastů z polyetylenu PE 100 svařovaných elektrotvarovkou v otevřeném výkopu ve sklonu do 20 % SDR 11/PN16 D 40 x 3,7 mm | [14 empty] | PP | 2
| Online PSC |  | https://podminky.urs.cz/item/CS_URS_2022_01/871185201 | [14 empty] | Online PSC | 2
| VV |  | DPS - C_Situace, D.1.1_Stavební část - Dolní Rychnov - PTS | [14 empty] | VV | 2 | 1 | True | 0 | ROZPOCET
| VV |  | 3047,2 |  | 3047.2 | [12 empty] | VV | 2 | 2 | True | 1 | ROZPOCET
60 | M | 28613731 | potrubí kanalizační třívrstvé PE100 SDR11 s dodatečným opláštěním a integrovaným detekčním vodičem, 40x3,7mm | m | 1543.815 |  | 0 |  |  | základní |  | 0 | 0.00068 | 1.0498 | 0 | 0 | 8 | M | 2 |  |  |  | ROZPOCET |  |  |  | 0 | 0 | 0 | 0 | 0 | 1 | 0 | 4 | -505418157
| PP |  | potrubí kanalizační třívrstvé PE100 SDR11 s dodatečným opláštěním a integrovaným detekčním vodičem, 40x3,7mm | [14 empty] | PP | 2
| VV |  | potrubí pro výkopovou pokládku | [14 empty] | VV | 2 | 1 | True | 0 | ROZPOCET
| VV |  | 1521 |  | 1521 | [12 empty] | VV | 2 | 2 | True | 1 | ROZPOCET
| VV |  | 1521*1,015 'Přepočtené koeficientem množství |  | 1543.815 | [12 empty] | VV | 2 | 2 | False | 1 | ROZPOCET
61 | M | 28613731.1 | potrubí kanalizační třívrstvé PE100 SDR11 s dodatečným opláštěním a integrovaným detekčním vodičem, 40x3,7mm | m | 1602.51 |  | 0 |  |  | základní |  | 0 | 0.00068 | 1.0897 | 0 | 0 | 8 | M | 2 |  |  |  | ROZPOCET |  |  |  | 0 | 0 | 0 | 0 | 0 | 1 | 0 | 4 | 517596936
| PP |  | potrubí kanalizační třívrstvé PE100 SDR11 s dodatečným opláštěním a integrovaným detekčním vodičem, 40x3,7mm | [14 empty] | PP | 2
| VV |  | potrubí pro bezvýkopovou pokládku | [14 empty] | VV | 2 | 1 | True | 0 | ROZPOCET
| VV |  | 1526,2 |  | 1526.2 | [12 empty] | VV | 2 | 2 | True | 1 | ROZPOCET
| VV |  | 1526,2*1,05 'Přepočtené koeficientem množství |  | 1602.51 | [12 empty] | VV | 2 | 2 | False | 1 | ROZPOCET
62 | K | 871215201 | Montáž kanalizačního potrubí z PE SDR11 otevřený výkop svařovaných elektrotvarovkou D 50x4,6 mm | m | 5 |  | 0 |  |  | základní |  | 0 | 0 | 0 | 0 | 0 | 4 | K | 2 |  |  |  | ROZPOCET |  |  |  | 0 | 0 | 0 | 0 | 0 | 1 | 0 | 4 | 1189089511
| PP |  | Montáž kanalizačního potrubí z plastů z polyetylenu PE 100 svařovaných elektrotvarovkou v otevřeném výkopu ve sklonu do 20 % SDR 11/PN16 D 50 x 4,6 mm | [14 empty] | PP | 2
| Online PSC |  | https://podminky.urs.cz/item/CS_URS_2022_01/871215201 | [14 empty] | Online PSC | 2
| VV |  | DPS - C_Situace, D.1.1_Stavební část - Dolní Rychnov - PTS | [14 empty] | VV | 2 | 1 | True | 0 | ROZPOCET
| VV |  | 5 |  | 5 | [12 empty] | VV | 2 | 2 | True | 1 | ROZPOCET
63 | M | 28613732 | potrubí kanalizační třívrstvé PE100 SDR11 s dodatečným opláštěním a integrovaným detekčním vodičem, 50x4,6mm | m | 5.075 |  | 0 |  |  | základní |  | 0 | 0.00102 | 0.0051765 | 0 | 0 | 8 | M | 2 |  |  |  | ROZPOCET |  |  |  | 0 | 0 | 0 | 0 | 0 | 1 | 0 | 4 | 1403051802
| PP |  | potrubí kanalizační třívrstvé PE100 SDR11 s dodatečným opláštěním a integrovaným detekčním vodičem, 50x4,6mm | [14 empty] | PP | 2
| VV |  | 5*1,015 'Přepočtené koeficientem množství |  | 5.075 | [12 empty] | VV | 2 | 2 | False | 1 | ROZPOCET
64 | K | 877175218 | Montáž elektrozáslepek na kanalizačním potrubí z PE trub d 40 | kus | 1 |  | 0 |  |  | základní |  | 0 | 0 | 0 | 0 | 0 | 4 | K | 2 |  |  |  | ROZPOCET |  |  |  | 0 | 0 | 0 | 0 | 0 | 1 | 0 | 4 | -433746250
| PP |  | Montáž tvarovek na kanalizačním plastovém potrubí z polyetylenu PE 100 elektrotvarovek SDR 11/PN16 záslepek d 40 | [14 empty] | PP | 2
| Online PSC |  | https://podminky.urs.cz/item/CS_URS_2022_01/877175218 | [14 empty] | Online PSC | 2
| VV |  | DPS - C_Situace, D.1.1_Stavební část - Dolní Rychnov - PTS | [14 empty] | VV | 2 | 1 | True | 0 | ROZPOCET
| VV |  | 1 |  | 1 | [12 empty] | VV | 2 | 2 | True | 1 | ROZPOCET
65 | M | 28615021 | elektrozáslepka SDR11 PE 100 PN16 D 40mm | kus | 1 |  | 0 |  |  | základní |  | 0 | 8e-05 | 8e-05 | 0 | 0 | 8 | M | 2 |  |  |  | ROZPOCET |  |  |  | 0 | 0 | 0 | 0 | 0 | 1 | 0 | 4 | 1784335661
| PP |  | elektrozáslepka SDR11 PE 100 PN16 D 40mm | [14 empty] | PP | 2
66 | K | 892241111 | Tlaková zkouška vodou potrubí DN do 80 | m | 3052.2 |  | 0 |  |  | základní |  | 0 | 0 | 0 | 0 | 0 | 4 | K | 2 |  |  |  | ROZPOCET |  |  |  | 0 | 0 | 0 | 0 | 0 | 1 | 0 | 4 | 1714519467
| PP |  | Tlakové zkoušky vodou na potrubí DN do 80 | [14 empty] | PP | 2
| Online PSC |  | https://podminky.urs.cz/item/CS_URS_2022_01/892241111 | [14 empty] | Online PSC | 2
| VV |  | DPS - C_Situace, D.1.1_Stavební část - PTS | [14 empty] | VV | 2 | 1 | True | 0 | ROZPOCET
| VV |  | 3052,2 |  | 3052.2 | [12 empty] | VV | 2 | 2 | True | 1 | ROZPOCET
67 | K | 892372111 | Zabezpečení konců potrubí DN do 300 při tlakových zkouškách vodou | kus | 1 |  | 0 |  |  | základní |  | 0 | 0.45937 | 0.45937 | 0 | 0 | 4 | K | 2 |  |  |  | ROZPOCET |  |  |  | 0 | 0 | 0 | 0 | 0 | 1 | 0 | 4 | -1507829603
| PP |  | Tlakové zkoušky vodou zabezpečení konců potrubí při tlakových zkouškách DN do 300 | [14 empty] | PP | 2
| Online PSC |  | https://podminky.urs.cz/item/CS_URS_2022_01/892372111 | [14 empty] | Online PSC | 2
68 | K | 894900001 | Dodávka a montáž vystrojení DČJ včetně zkoušek a revize, specifikace vystrojení dle D.1.1.5-1-2_Domovní čerpací jímky a TZ | kpl | 93 |  | 0 |  |  | základní |  | 0 | 0 | 0 | 0 | 0 | 4 | K | 2 |  |  |  | ROZPOCET |  |  |  | 0 | 0 | 0 | 0 | 0 | 1 | 0 | 4 | 1432343352
| PP |  | Dodávka a montáž vystrojení DČJ včetně zkoušek a revize, specifikace vystrojení dle D.1.1.5-1-2_Domovní čerpací jímky a TZ | [14 empty] | PP | 2
| VV |  | DPS - C_Situace, D.1.1_Stavební část - Dolní Rychnov _ DČJ | [14 empty] | VV | 2 | 1 | True | 0 | ROZPOCET
| VV |  | 93 |  | 93 | [12 empty] | VV | 2 | 2 | True | 1 | ROZPOCET
69 | K | 894900002 | Dodávka a montáž vystrojení DČJ včetně zkoušek a revize, specifikace vystrojení dle D.1.1.5-3-4_Domovní čerpací jímky a TZ (2 čerpadla) | kpl | 1 |  | 0 |  |  | základní |  | 0 | 0 | 0 | 0 | 0 | 4 | K | 2 |  |  |  | ROZPOCET |  |  |  | 0 | 0 | 0 | 0 | 0 | 1 | 0 | 4 | 1531358196
| PP |  | Dodávka a montáž vystrojení DČJ včetně zkoušek a revize, specifikace vystrojení dle D.1.1.5-3-4_Domovní čerpací jímky a TZ (2 čerpadla) | [14 empty] | PP | 2
| VV |  | DPS - C_Situace, D.1.1_Stavební část - Dolní Rychnov _ DČJ | [14 empty] | VV | 2 | 1 | True | 0 | ROZPOCET
| VV |  | 1 |  | 1 | [12 empty] | VV | 2 | 2 | True | 1 | ROZPOCET
70 | K | 899102112 | Osazení poklopů litinových nebo ocelových včetně rámů pro třídu zatížení A15, A50 | kus | 94 |  | 0 |  |  | základní |  | 0 | 0.21734 | 20.43 | 0 | 0 | 4 | K | 2 |  |  |  | ROZPOCET |  |  |  | 0 | 0 | 0 | 0 | 0 | 1 | 0 | 4 | -2012024407
| PP |  | Osazení poklopů litinových a ocelových včetně rámů pro třídu zatížení A15, A50 | [14 empty] | PP | 2
| Online PSC |  | https://podminky.urs.cz/item/CS_URS_2022_01/899102112 | [14 empty] | Online PSC | 2
| VV |  | DPS - C_Situace, D.1.1_Stavební část - Dolní Rychnov _ DČJ | [14 empty] | VV | 2 | 1 | True | 0 | ROZPOCET
| VV |  | 94 |  | 94 | [12 empty] | VV | 2 | 2 | True | 1 | ROZPOCET
71 | M | 28661932 | poklop šachtový litinový DN 600 pro třídu zatížení A15 | kus | 94 |  | 0 |  |  | základní |  | 0 | 0.06 | 5.64 | 0 | 0 | 8 | M | 2 |  |  |  | ROZPOCET |  |  |  | 0 | 0 | 0 | 0 | 0 | 1 | 0 | 4 | 605261203
| PP |  | poklop šachtový litinový DN 600 pro třídu zatížení A15 | [14 empty] | PP | 2
72 | K | 899713111 | Orientační tabulky na sloupku betonovém nebo ocelovém | kus | 98 |  | 0 |  |  | základní |  | 0 | 0.00016 | 0.01568 | 0 | 0 | 4 | K | 2 |  |  |  | ROZPOCET |  |  |  | 0 | 0 | 0 | 0 | 0 | 1 | 0 | 4 | 1539179499
| PP |  | Orientační tabulky na vodovodních a kanalizačních řadech na sloupku ocelovém nebo betonovém | [14 empty] | PP | 2
| Online PSC |  | https://podminky.urs.cz/item/CS_URS_2022_01/899713111 | [14 empty] | Online PSC | 2
| VV |  | DPS - C_Situace, D.1.1_Stavební část - Dolní Rychnov - PTS | [14 empty] | VV | 2 | 1 | True | 0 | ROZPOCET
| VV |  | 95+3 |  | 98 | [12 empty] | VV | 2 | 2 | True | 1 | ROZPOCET
73 | K | 460861112 | Zemní značky včetně hloubením jámy - značkovací tyč do betonové patky | kus | 3 |  | 0 |  |  | základní |  | 0 | 0.10558 | 0.31674 | 0 | 0 | 64 | K | 2 |  |  |  | ROZPOCET |  |  |  | 0 | 0 | 0 | 0 | 0 | 1 | 0 | 64 | 13749003
| PP |  | Zemní značky včetně hloubení jámy, hutnění a urovnání povrchu, natření a očíslování značek značkovací tyč do betonové patky | [14 empty] | PP | 2
| Online PSC |  | https://podminky.urs.cz/item/CS_URS_2022_01/460861112 | [14 empty] | Online PSC | 2
| VV |  | DPS - C_Situace, D.1.1_Stavební část - Dolní Rychnov | [14 empty] | VV | 2 | 1 | True | 0 | ROZPOCET
| VV |  | 3 "potok |  | 3 | [12 empty] | VV | 2 | 2 | True | 1 | ROZPOCET
74 | K | 899722112 | Krytí potrubí z plastů výstražnou fólií z PVC 25 cm | m | 1562 |  | 0 |  |  | základní |  | 0 | 7e-05 | 0.10934 | 0 | 0 | 4 | K | 2 |  |  |  | ROZPOCET |  |  |  | 0 | 0 | 0 | 0 | 0 | 1 | 0 | 4 | -1195449293
| PP |  | Krytí potrubí z plastů výstražnou fólií z PVC šířky 25 cm | [14 empty] | PP | 2
| Online PSC |  | https://podminky.urs.cz/item/CS_URS_2022_01/899722112 | [14 empty] | Online PSC | 2
| VV |  | DPS - C_Situace, D.1.1_Stavební část - Dolní Rychnov - PTS | [14 empty] | VV | 2 | 1 | True | 0 | ROZPOCET
| VV |  | výkopová pokládka | [14 empty] | VV | 2 | 1 | True | 0 | ROZPOCET
| VV |  | 1490 |  | 1490 | [12 empty] | VV | 2 | 2 | True | 0 | ROZPOCET
| VV |  | startovací jámy pro bezvýkopovou pokládku potrubí | [14 empty] | VV | 2 | 1 | True | 0 | ROZPOCET
| VV |  | 30*2 |  | 60 | [12 empty] | VV | 2 | 2 | True | 0 | ROZPOCET
| VV |  | startovací a cílové jámy pro protlak chráničky pod komunikací/vodotečí | [14 empty] | VV | 2 | 1 | True | 0 | ROZPOCET
| VV |  | 2*3*2 |  | 12 | [12 empty] | VV | 2 | 2 | True | 0 | ROZPOCET
| VV |  | Součet |  | 1562 | [12 empty] | VV | 2 | 4 | True | 1 | ROZPOCET
75 | K | 899911121r | Kluzná objímka pro zasunutí potrubí do chráničky | kus | 104 |  | 0 |  |  | základní |  | 0 | 0.0001 | 0.0104 | 0 | 0 | 4 | K | 2 |  |  |  | ROZPOCET |  |  |  | 0 | 0 | 0 | 0 | 0 | 1 | 0 | 4 | -1933377250
| PP |  | Kluzné objímky (pojízdná sedla) pro zasunutí potrubí do chráničky | [14 empty] | PP | 2
| VV |  | DPS - C_Situace, D.1.1_Stavební část - Dolní Rychnov | [14 empty] | VV | 2 | 1 | True | 0 | ROZPOCET
| VV |  | protlaky pod komunikací/vodotečí -předpoklad 1ks/m | [14 empty] | VV | 2 | 1 | True | 0 | ROZPOCET
| VV |  | 36 |  | 36 | [12 empty] | VV | 2 | 2 | True | 0 | ROZPOCET
| VV |  | souběh s VT | [14 empty] | VV | 2 | 1 | True | 0 | ROZPOCET
| VV |  | 68 |  | 68 | [12 empty] | VV | 2 | 2 | True | 0 | ROZPOCET
| VV |  | Součet |  | 104 | [12 empty] | VV | 2 | 4 | True | 1 | ROZPOCET
76 | K | 899913111r | Uzavírací manžeta chráničky potrubí D 40 x 90 | kus | 12 |  | 0 |  |  | základní |  | 0 | 0.00014 | 0.00168 | 0 | 0 | 4 | K | 2 |  |  |  | ROZPOCET |  |  |  | 0 | 0 | 0 | 0 | 0 | 1 | 0 | 4 | -8005038
| PP |  | Koncové uzavírací manžety chrániček D potrubí x D chráničky D 40 x 90 | [14 empty] | PP | 2
| VV |  | DPS - C_Situace, D.1.1_Stavební část - Dolní Rychnov | [14 empty] | VV | 2 | 1 | True | 0 | ROZPOCET
| VV |  | protlak pod komunikací/vodotečí | [14 empty] | VV | 2 | 1 | True | 0 | ROZPOCET
| VV |  | 2*3 |  | 6 | [12 empty] | VV | 2 | 2 | True | 0 | ROZPOCET
| VV |  | souběh s VT | [14 empty] | VV | 2 | 1 | True | 0 | ROZPOCET
| VV |  | 2*3 |  | 6 | [12 empty] | VV | 2 | 2 | True | 0 | ROZPOCET
| VV |  | Součet |  | 12 | [12 empty] | VV | 2 | 4 | True | 1 | ROZPOCET
| D | 9 | Ostatní konstrukce a práce, bourání |  |  |  | 0 |  |  |  |  | 0 |  | 0.12218 |  | 0 | 1 | D | 1 |  |  |  | ROZPOCET | [9 empty] | 0
77 | K | 919112222 | Řezání spár pro vytvoření komůrky š 15 mm hl 25 mm pro těsnící zálivku v živičném krytu | m | 298 |  | 0 |  |  | základní |  | 0 | 0 | 0 | 0 | 0 | 4 | K | 2 |  |  |  | ROZPOCET |  |  |  | 0 | 0 | 0 | 0 | 0 | 1 | 0 | 4 | -1241698141
| PP |  | Řezání dilatačních spár v živičném krytu vytvoření komůrky pro těsnící zálivku šířky 15 mm, hloubky 25 mm | [14 empty] | PP | 2
| Online PSC |  | https://podminky.urs.cz/item/CS_URS_2022_01/919112222 | [14 empty] | Online PSC | 2
| VV |  | DPS - C_Situace, D.1.1_Stavební část - Dolní Rychnov | [14 empty] | VV | 2 | 1 | True | 0 | ROZPOCET
| VV |  | MÍSTNÍ KOMUNIKACE ASF | [14 empty] | VV | 2 | 1 | True | 0 | ROZPOCET
| VV |  | předpokládané množství | [14 empty] | VV | 2 | 1 | True | 0 | ROZPOCET
| VV |  | 2*149 |  | 298 | [12 empty] | VV | 2 | 2 | True | 1 | ROZPOCET
78 | K | 919121222 | Těsnění spár zálivkou za studena pro komůrky š 15 mm hl 25 mm bez těsnicího profilu | m | 298 |  | 0 |  |  | základní |  | 0 | 0.00041 | 0.12218 | 0 | 0 | 4 | K | 2 |  |  |  | ROZPOCET |  |  |  | 0 | 0 | 0 | 0 | 0 | 1 | 0 | 4 | 255140895
| PP |  | Utěsnění dilatačních spár zálivkou za studena v cementobetonovém nebo živičném krytu včetně adhezního nátěru bez těsnicího profilu pod zálivkou, pro komůrky šířky 15 mm, hloubky 25 mm | [14 empty] | PP | 2
| Online PSC |  | https://podminky.urs.cz/item/CS_URS_2022_01/919121222 | [14 empty] | Online PSC | 2
| VV |  | DPS - C_Situace, D.1.1_Stavební část - Dolní Rychnov | [14 empty] | VV | 2 | 1 | True | 0 | ROZPOCET
| VV |  | MÍSTNÍ KOMUNIKACE ASF | [14 empty] | VV | 2 | 1 | True | 0 | ROZPOCET
| VV |  | předpokládané množství | [14 empty] | VV | 2 | 1 | True | 0 | ROZPOCET
| VV |  | 2*149 |  | 298 | [12 empty] | VV | 2 | 2 | True | 1 | ROZPOCET
79 | K | 919735113 | Řezání stávajícího živičného krytu hl přes 100 do 150 mm | m | 298 |  | 0 |  |  | základní |  | 0 | 0 | 0 | 0 | 0 | 4 | K | 2 |  |  |  | ROZPOCET |  |  |  | 0 | 0 | 0 | 0 | 0 | 1 | 0 | 4 | -14848970
| PP |  | Řezání stávajícího živičného krytu nebo podkladu hloubky přes 100 do 150 mm | [14 empty] | PP | 2
| Online PSC |  | https://podminky.urs.cz/item/CS_URS_2022_01/919735113 | [14 empty] | Online PSC | 2
| VV |  | DPS - C_Situace, D.1.1_Stavební část - Dolní Rychnov | [14 empty] | VV | 2 | 1 | True | 0 | ROZPOCET
| VV |  | MÍSTNÍ KOMUNIKACE ASF - tl. 50+70mm | [14 empty] | VV | 2 | 1 | True | 0 | ROZPOCET
| VV |  | předpokládané množství | [14 empty] | VV | 2 | 1 | True | 0 | ROZPOCET
| VV |  | 2*149 |  | 298 | [12 empty] | VV | 2 | 2 | True | 1 | ROZPOCET
| D | 997 | Přesun sutě |  |  |  | 0 |  |  |  |  | 0 |  | 0 |  | 0 | 1 | D | 1 |  |  |  | ROZPOCET | [9 empty] | 0
80 | K | 997221551 | Vodorovná doprava suti ze sypkých materiálů do 1 km | t | 591.799 |  | 0 |  |  | základní |  | 0 | 0 | 0 | 0 | 0 | 4 | K | 2 |  |  |  | ROZPOCET |  |  |  | 0 | 0 | 0 | 0 | 0 | 1 | 0 | 4 | 2127146645
| PP |  | Vodorovná doprava suti bez naložení, ale se složením a s hrubým urovnáním ze sypkých materiálů, na vzdálenost do 1 km | [14 empty] | PP | 2
| Online PSC |  | https://podminky.urs.cz/item/CS_URS_2022_01/997221551 | [14 empty] | Online PSC | 2
81 | K | 997221559 | Příplatek ZKD 1 km u vodorovné dopravy suti ze sypkých materiálů | t | 591.799 |  | 0 |  |  | základní |  | 0 | 0 | 0 | 0 | 0 | 4 | K | 2 |  |  |  | ROZPOCET |  |  |  | 0 | 0 | 0 | 0 | 0 | 1 | 0 | 4 | -879843950
| PP |  | Vodorovná doprava suti bez naložení, ale se složením a s hrubým urovnáním Příplatek k ceně za každý další i započatý 1 km přes 1 km | [14 empty] | PP | 2
| Online PSC |  | https://podminky.urs.cz/item/CS_URS_2022_01/997221559 | [14 empty] | Online PSC | 2
82 | K | 997221611 | Nakládání suti na dopravní prostředky pro vodorovnou dopravu | t | 591.799 |  | 0 |  |  | základní |  | 0 | 0 | 0 | 0 | 0 | 4 | K | 2 |  |  |  | ROZPOCET |  |  |  | 0 | 0 | 0 | 0 | 0 | 1 | 0 | 4 | -1618111462
| PP |  | Nakládání na dopravní prostředky pro vodorovnou dopravu suti | [14 empty] | PP | 2
| Online PSC |  | https://podminky.urs.cz/item/CS_URS_2022_01/997221611 | [14 empty] | Online PSC | 2
| D | 998 | Přesun hmot |  |  |  | 0 |  |  |  |  | 0 |  | 0 |  | 0 | 1 | D | 1 |  |  |  | ROZPOCET | [9 empty] | 0
83 | K | 998276101 | Přesun hmot pro trubní vedení z trub z plastických hmot otevřený výkop | t | 782.316 |  | 0 |  |  | základní |  | 0 | 0 | 0 | 0 | 0 | 4 | K | 2 |  |  |  | ROZPOCET |  |  |  | 0 | 0 | 0 | 0 | 0 | 1 | 0 | 4 | -1029224337
| PP |  | Přesun hmot pro trubní vedení hloubené z trub z plastických hmot nebo sklolaminátových pro vodovody nebo kanalizace v otevřeném výkopu dopravní vzdálenost do 15 m | [14 empty] | PP | 2
| Online PSC |  | https://podminky.urs.cz/item/CS_URS_2022_01/998276101 | [14 empty] | Online PSC | 2
| D | SKL | Skládkovné |  |  |  | 0 |  |  |  |  | 0 |  | 0 |  | 0 | 1 | D | 1 |  |  |  | ROZPOCET | [9 empty] | 0
84 | K | 171201231 | Poplatek za uložení zeminy a kamení na recyklační skládce (skládkovné) kód odpadu 17 05 04 | t | 1359.772 |  | 0 |  |  | základní |  | 0 | 0 | 0 | 0 | 0 | 512 | K | 2 |  |  |  | ROZPOCET |  |  |  | 0 | 0 | 0 | 0 | 0 | 1 | 0 | 512 | -1646494555
| PP |  | Poplatek za uložení stavebního odpadu na recyklační skládce (skládkovné) zeminy a kamení zatříděného do Katalogu odpadů pod kódem 17 05 04 | [14 empty] | PP | 2
| Online PSC |  | https://podminky.urs.cz/item/CS_URS_2022_01/171201231 | [14 empty] | Online PSC | 2
| VV |  | (Hloubení_jam+Hloubení_rýh-Zásyp)*1,7 |  | 1310.812 | [12 empty] | VV | 2 | 2 | True | 0 | ROZPOCET
| VV |  | Vykopávky_koryto*1,7 |  | 48.96 | [12 empty] | VV | 2 | 2 | True | 0 | ROZPOCET
| VV |  | Součet |  | 1359.772 | [12 empty] | VV | 2 | 4 | True | 1 | ROZPOCET
85 | K | 997221861 | Poplatek za uložení stavebního odpadu na recyklační skládce (skládkovné) z prostého betonu pod kódem 17 01 01 | t | 224.152 |  | 0 |  |  | základní |  | 0 | 0 | 0 | 0 | 0 | 512 | K | 2 |  |  |  | ROZPOCET |  |  |  | 0 | 0 | 0 | 0 | 0 | 1 | 0 | 512 | -2146686985
| PP |  | Poplatek za uložení stavebního odpadu na recyklační skládce (skládkovné) z prostého betonu zatříděného do Katalogu odpadů pod kódem 17 01 01 | [14 empty] | PP | 2
| Online PSC |  | https://podminky.urs.cz/item/CS_URS_2022_01/997221861 | [14 empty] | Online PSC | 2
| VV |  | 136,782+48,49+38,88 |  | 224.152 | [12 empty] | VV | 2 | 2 | True | 1 | ROZPOCET
86 | K | 997221873 | Poplatek za uložení stavebního odpadu na recyklační skládce (skládkovné) zeminy a kamení zatříděného do Katalogu odpadů pod kódem 17 05 04 | t | 267.096 |  | 0 |  |  | základní |  | 0 | 0 | 0 | 0 | 0 | 512 | K | 2 |  |  |  | ROZPOCET |  |  |  | 0 | 0 | 0 | 0 | 0 | 1 | 0 | 512 | 1974163708
| PP |  | Poplatek za uložení stavebního odpadu na recyklační skládce (skládkovné) zeminy a kamení zatříděného do Katalogu odpadů pod kódem 17 05 04 | [14 empty] | PP | 2
| Online PSC |  | https://podminky.urs.cz/item/CS_URS_2022_01/997221873 | [14 empty] | Online PSC | 2
| VV |  | 96,552+170,544 |  | 267.096 | [12 empty] | VV | 2 | 2 | True | 1 | ROZPOCET
87 | K | 997221875 | Poplatek za uložení stavebního odpadu na recyklační skládce (skládkovné) asfaltového bez obsahu dehtu zatříděného do Katalogu odpadů pod kódem 17 03 02 | t | 100.551 |  | 0 |  |  | základní |  | 0 | 0 | 0 | 0 | 0 | 512 | K | 2 |  |  |  | ROZPOCET |  |  |  | 0 | 0 | 0 | 0 | 0 | 1 | 0 | 512 | -412974068
| PP |  | Poplatek za uložení stavebního odpadu na recyklační skládce (skládkovné) asfaltového bez obsahu dehtu zatříděného do Katalogu odpadů pod kódem 17 03 02 | [14 empty] | PP | 2
| Online PSC |  | https://podminky.urs.cz/item/CS_URS_2022_01/997221875 | [14 empty] | Online PSC | 2
| VV |  | 100,551 |  | 100.551 | [12 empty] | VV | 2 | 2 | True | 1 | ROZPOCET
| D | 23-M | Montáže potrubí |  |  |  | 0 |  |  |  |  | 0 |  | 0.50198 |  | 0 | 3 | D | 1 |  |  |  | ROZPOCET | [9 empty] | 0
88 | K | 230200116r | Nasunutí potrubní sekce do ocelové chráničky DN 40 | m | 103.5 |  | 0 |  |  | základní |  | 0 | 0.00485 | 0.50198 | 0 | 0 | 64 | K | 2 |  |  |  | ROZPOCET |  |  |  | 0 | 0 | 0 | 0 | 0 | 1 | 0 | 64 | -495935805
| PP |  | Nasunutí potrubní sekce do chráničky jmenovitá světlost nasouvaného potrubí DN 40 | [14 empty] | PP | 2
| VV |  | DPS - C_Situace, D.1.1_Stavební část - Dolní Rychnov | [14 empty] | VV | 2 | 1 | True | 0 | ROZPOCET
| VV |  | protlak pod komunikací/vodotečí | [14 empty] | VV | 2 | 1 | True | 0 | ROZPOCET
| VV |  | 36 |  | 36 | [12 empty] | VV | 2 | 2 | True | 0 | ROZPOCET
| VV |  | souběh s VT | [14 empty] | VV | 2 | 1 | True | 0 | ROZPOCET
| VV |  | 28+18+21,5 |  | 67.5 | [12 empty] | VV | 2 | 2 | True | 0 | ROZPOCET
| VV |  | Součet |  | 103.5 | [12 empty] | VV | 2 | 4 | True | 1 | ROZPOCET

## SO 03.1 - Hlavní tlakové ...
[18 empty] | {ececa5c7-2d2b-45b9-8284-a109c0d46e63} | [5 empty] | Dlažba | 275,4 | 2
[18 empty] | 2 | [5 empty] | Hloubení_jam | 423,66 | 2
| KRYCÍ LIST SOUPISU PRACÍ | [7 empty] | v --- níže se nacházejí doplnkové a pomocné údaje k sestavám --- v | [8 empty] | False | [5 empty] | Hloubení_rýh | 2594,232 | 2
[24 empty] | Komunikace | 135,6 | 2
| Stavba: | [22 empty] | Komunikace_vč_rozš | 280,6 | 2
|  | Splašková kanalizace a ČOV pro obec Rychnov na Moravě | [21 empty] | Lože | 187,4 | 2
| Objekt: | [22 empty] | Obsyp | 697,948 | 2
|  | SO 03 - Tlaková kanalizace Horní Rychnov | [21 empty] | Ornice | 3491,1 | 2
| Soupis: | [22 empty] | Podkl_desky | 0,8 | 2
|  | SO 03.1 - Hlavní tlakové stoky | [21 empty] | Podklad_ŠD | 273 | 2
[24 empty] | Potrubí | -13,17 | 2
| KSO: |  |  |  |  | CC-CZ: | [17 empty] | Vykopávky_koryto | 58,2 | 2
| Místo: |  | Horní Rychnov |  |  | Datum: | 19. 1. 2022 | [16 empty] | Zásyp | 2112,614 | 2
| Zadavatel: |  |  |  |  | IČ: | 00277312
|  | Obec Rychnov na Moravě |  |  |  | DIČ:
| Uchazeč: |  |  |  |  | IČ: | Vyplň údaj
|  | Vyplň údaj |  |  |  | DIČ: | Vyplň údaj
| Projektant: |  |  |  |  | IČ: | 04326181
|  | LK PROJEKT s.r.o. |  |  |  | DIČ:
| Zpracovatel: |  |  |  |  | IČ:
DIČ:
Poznámka:
| Cena bez DPH | [5 empty] | 0
|  |  | Základ daně |  |  | Sazba daně | Výše daně
| DPH | základní | 0 |  |  | 21% | 0
|  | snížená | 0 |  |  | 15% | 0
|  | zákl. přenesená | 0 |  |  | 21% | 0
|  | sníž. přenesená | 0 |  |  | 15% | 0
|  | nulová | 0 |  |  | 0% | 0
| Cena s DPH |  |  | v | CZK |  | 0
REKAPITULACE ČLENĚNÍ SOUPISU PRACÍ
Stavba:
Splašková kanalizace a ČOV pro obec Rychnov na Moravě
Objekt:
SO 03 - Tlaková kanalizace Horní Rychnov
Soupis:
SO 03.1 - Hlavní tlakové stoky
Místo: |  |  | Horní Rychnov |  |  | Datum: | 19. 1. 2022
Zadavatel: |  |  | Obec Rychnov na Moravě |  |  | Projektant: | LK PROJEKT s.r.o.
Uchazeč: |  |  | Vyplň údaj |  |  | Zpracovatel:
Kód dílu - Popis | [6 empty] | Cena celkem [CZK]
Náklady stavby celkem | [6 empty] | 0 | [11 empty] | -1
| HSV - Práce a dodávky HSV | [5 empty] | 0
| 1 - Zemní práce | [5 empty] | 0
| 2 - Zakládání | [5 empty] | 0
| 4 - Vodorovné konstrukce | [5 empty] | 0
| 5 - Komunikace pozemní | [5 empty] | 0
| 8 - Trubní vedení | [5 empty] | 0
| 9 - Ostatní konstrukce a práce, bourání | [5 empty] | 0
| 997 - Přesun sutě | [5 empty] | 0
| 998 - Přesun hmot | [5 empty] | 0
| SKL - Skládkovné | [5 empty] | 0
| 23-M - Montáže potrubí | [5 empty] | 0
SOUPIS PRACÍ
Stavba:
Splašková kanalizace a ČOV pro obec Rychnov na Moravě
Objekt:
SO 03 - Tlaková kanalizace Horní Rychnov
Soupis:
SO 03.1 - Hlavní tlakové stoky
Místo: |  |  | Horní Rychnov |  |  | Datum: | 19. 1. 2022
Zadavatel: |  |  | Obec Rychnov na Moravě |  |  | Projektant: | LK PROJEKT s.r.o.
Uchazeč: |  |  | Vyplň údaj |  |  | Zpracovatel:
PČ | Typ | Kód | Popis | MJ | Množství | J.cena [CZK] | Cena celkem [CZK] | Cenová soustava |  | DPH | J. Nh [h] | Nh celkem [h] | J. hmotnost [t] | Hmotnost celkem [t] | J. suť [t] | Suť Celkem [t]
Náklady soupisu celkem | [6 empty] | 0 |  |  |  |  | 0 |  | 789.1887 |  | 452.7975 |  | D | -1 | [13 empty] | 0
| D | HSV | Práce a dodávky HSV |  |  |  | 0 |  |  |  |  | 0 |  | 789.1887 |  | 452.7975 | 1 | D | 0 |  |  |  | ROZPOCET | [9 empty] | 0
| D | 1 | Zemní práce |  |  |  | 0 |  |  |  |  | 0 |  | 19.027 |  | 451.4986 | 1 | D | 1 |  |  |  | ROZPOCET | [9 empty] | 0
1 | K | 113106142 | Rozebrání dlažeb z betonových nebo kamenných dlaždic komunikací pro pěší strojně pl přes 50 m2 | m2 | 275.4 |  | 0 |  |  | základní |  | 0 | 0 | 0 | 0.255 | 70.227 | 4 | K | 2 |  |  |  | ROZPOCET |  |  |  | 0 | 0 | 0 | 0 | 0 | 1 | 0 | 4 | -1355744319
| PP |  | Rozebrání dlažeb komunikací pro pěší s přemístěním hmot na skládku na vzdálenost do 3 m nebo s naložením na dopravní prostředek s ložem z kameniva nebo živice a s jakoukoliv výplní spár strojně plochy jednotlivě přes 50 m2 z betonových nebo kameninových dlaždic, desek nebo tvarovek | [14 empty] | PP | 2
| Online PSC |  | https://podminky.urs.cz/item/CS_URS_2022_01/113106142 | [14 empty] | Online PSC | 2
| VV |  | DPS - C_Situace, D.1.1_Stavební část - Horní Rychnov - stoka TH | [14 empty] | VV | 2 | 1 | True | 0 | ROZPOCET
| VV |  | DLAŽBA BETONOVÁ - tl. 60mm, šířka výkopu vč. rozšíření 0,5m na každou stranu | [14 empty] | VV | 2 | 1 | True | 0 | ROZPOCET
| VV |  | 153*1,8 |  | 275.4 | [12 empty] | VV | 2 | 2 | True | 0 | ROZPOCET
| VV | Dlažba | Součet |  | 275.4 | [12 empty] | VV | 2 | 4 | True | 1 | ROZPOCET
2 | K | 113107211 | Odstranění podkladu z kameniva těženého tl do 100 mm strojně pl přes 200 m2 | m2 | 275.4 |  | 0 |  |  | základní |  | 0 | 0 | 0 | 0.18 | 49.572 | 4 | K | 2 |  |  |  | ROZPOCET |  |  |  | 0 | 0 | 0 | 0 | 0 | 1 | 0 | 4 | -483298102
| PP |  | Odstranění podkladů nebo krytů strojně plochy jednotlivě přes 200 m2 s přemístěním hmot na skládku na vzdálenost do 20 m nebo s naložením na dopravní prostředek z kameniva těženého, o tl. vrstvy do 100 mm | [14 empty] | PP | 2
| Online PSC |  | https://podminky.urs.cz/item/CS_URS_2022_01/113107211 | [14 empty] | Online PSC | 2
| VV |  | DPS - C_Situace, D.1.1_Stavební část - Horní Rychnov - stoka TH | [14 empty] | VV | 2 | 1 | True | 0 | ROZPOCET
| VV |  | DLAŽBA BETONOVÁ - lože tl. 30mm, šířka výkopu vč. rozšíření 0,5m na každou stranu | [14 empty] | VV | 2 | 1 | True | 0 | ROZPOCET
| VV |  | 153*1,8 |  | 275.4 | [12 empty] | VV | 2 | 2 | True | 1 | ROZPOCET
3 | K | 113107223 | Odstranění podkladu z kameniva drceného tl přes 200 do 300 mm strojně pl přes 200 m2 | m2 | 273 |  | 0 |  |  | základní |  | 0 | 0 | 0 | 0.44 | 120.12 | 4 | K | 2 |  |  |  | ROZPOCET |  |  |  | 0 | 0 | 0 | 0 | 0 | 1 | 0 | 4 | 513967045
| PP |  | Odstranění podkladů nebo krytů strojně plochy jednotlivě přes 200 m2 s přemístěním hmot na skládku na vzdálenost do 20 m nebo s naložením na dopravní prostředek z kameniva hrubého drceného, o tl. vrstvy přes 200 do 300 mm | [14 empty] | PP | 2
| Online PSC |  | https://podminky.urs.cz/item/CS_URS_2022_01/113107223 | [14 empty] | Online PSC | 2
| VV |  | DPS - C_Situace, D.1.1_Stavební část - Horní Rychnov | [14 empty] | VV | 2 | 1 | True | 0 | ROZPOCET
| VV |  | DLAŽBA BETONOVÁ - podklad ze ŠD tl. 250mm | [14 empty] | VV | 2 | 1 | True | 0 | ROZPOCET
| VV |  | stoka TH | [14 empty] | VV | 2 | 1 | True | 0 | ROZPOCET
| VV |  | 153*0,8 |  | 122.4 | [12 empty] | VV | 2 | 2 | True | 0 | ROZPOCET
| VV |  | MÍSTNÍ KOMUNIKACE ASF - podklad ze ŠD tl. 250mm | [14 empty] | VV | 2 | 1 | True | 0 | ROZPOCET
| VV |  | stoka TH | [14 empty] | VV | 2 | 1 | True | 0 | ROZPOCET
| VV |  | 117*0,8 |  | 93.6 | [12 empty] | VV | 2 | 2 | True | 0 | ROZPOCET
| VV |  | startovací jámy pro bezvýkopovou pokládku potrubí - předpoklad 706,5+256,5 m po cca 50m úsecích | [14 empty] | VV | 2 | 1 | True | 0 | ROZPOCET
| VV |  | 19*2*1,5 |  | 57 | [12 empty] | VV | 2 | 2 | True | 0 | ROZPOCET
| VV | Podklad_ŠD | Součet |  | 273 | [12 empty] | VV | 2 | 4 | True | 1 | ROZPOCET
4 | K | 113107231 | Odstranění podkladu z betonu prostého tl přes 100 do 150 mm strojně pl přes 200 m2 | m2 | 135.6 |  | 0 |  |  | základní |  | 0 | 0 | 0 | 0.325 | 44.07 | 4 | K | 2 |  |  |  | ROZPOCET |  |  |  | 0 | 0 | 0 | 0 | 0 | 1 | 0 | 4 | -1202439467
| PP |  | Odstranění podkladů nebo krytů strojně plochy jednotlivě přes 200 m2 s přemístěním hmot na skládku na vzdálenost do 20 m nebo s naložením na dopravní prostředek z betonu prostého, o tl. vrstvy přes 100 do 150 mm | [14 empty] | PP | 2
| Online PSC |  | https://podminky.urs.cz/item/CS_URS_2022_01/113107231 | [14 empty] | Online PSC | 2
| VV |  | DPS - C_Situace, D.1.1_Stavební část - Horní Rychnov | [14 empty] | VV | 2 | 1 | True | 0 | ROZPOCET
| VV |  | MÍSTNÍ KOMUNIKACE ASF - KSC II tl. 150mm | [14 empty] | VV | 2 | 1 | True | 0 | ROZPOCET
| VV |  | stoka TH | [14 empty] | VV | 2 | 1 | True | 0 | ROZPOCET
| VV |  | 117*0,8 |  | 93.6 | [12 empty] | VV | 2 | 2 | True | 0 | ROZPOCET
| VV |  | startovací jámy pro bezvýkopovou pokládku potrubí - předpoklad 706,5 m po cca 50m úsecích | [14 empty] | VV | 2 | 1 | True | 0 | ROZPOCET
| VV |  | 14*2*1,5 |  | 42 | [12 empty] | VV | 2 | 2 | True | 0 | ROZPOCET
| VV | Komunikace | Součet |  | 135.6 | [12 empty] | VV | 2 | 4 | True | 1 | ROZPOCET
5 | K | 113107243 | Odstranění podkladu živičného tl přes 100 do 150 mm strojně pl přes 200 m2 | m2 | 280.6 |  | 0 |  |  | základní |  | 0 | 0 | 0 | 0.316 | 88.6696 | 4 | K | 2 |  |  |  | ROZPOCET |  |  |  | 0 | 0 | 0 | 0 | 0 | 1 | 0 | 4 | 1591650429
| PP |  | Odstranění podkladů nebo krytů strojně plochy jednotlivě přes 200 m2 s přemístěním hmot na skládku na vzdálenost do 20 m nebo s naložením na dopravní prostředek živičných, o tl. vrstvy přes 100 do 150 mm | [14 empty] | PP | 2
| Online PSC |  | https://podminky.urs.cz/item/CS_URS_2022_01/113107243 | [14 empty] | Online PSC | 2
| VV |  | DPS - C_Situace, D.1.1_Stavební část - Horní Rychnov | [14 empty] | VV | 2 | 1 | True | 0 | ROZPOCET
| VV |  | MÍSTNÍ KOMUNIKACE ASF - tl. 50+70mm, šířka výkopu vč. rozšíření 0,5m na každou stranu | [14 empty] | VV | 2 | 1 | True | 0 | ROZPOCET
| VV |  | stoka TH | [14 empty] | VV | 2 | 1 | True | 0 | ROZPOCET
| VV |  | 117*(0,8+2*0,5) |  | 210.6 | [12 empty] | VV | 2 | 2 | True | 0 | ROZPOCET
| VV |  | startovací jámy pro bezvýkopovou pokládku potrubí - předpoklad 706,5 m po cca 50m úsecích | [14 empty] | VV | 2 | 1 | True | 0 | ROZPOCET
| VV |  | 14*2*(1,5+2*0,5) |  | 70 | [12 empty] | VV | 2 | 2 | True | 0 | ROZPOCET
| VV | Komunikace_vč_rozš | Součet |  | 280.6 | [12 empty] | VV | 2 | 4 | True | 1 | ROZPOCET
6 | K | 114203101 | Rozebrání dlažeb z lomového kamene nebo betonových tvárnic na sucho | m3 | 43.8 |  | 0 |  |  | základní |  | 0 | 0 | 0 | 1.8 | 78.84 | 4 | K | 2 |  |  |  | ROZPOCET |  |  |  | 0 | 0 | 0 | 0 | 0 | 1 | 0 | 4 | -1128333280
| PP |  | Rozebrání dlažeb nebo záhozů s naložením na dopravní prostředek dlažeb z lomového kamene nebo betonových tvárnic na sucho nebo se spárami vyplněnými pískem nebo drnem | [14 empty] | PP | 2
| Online PSC |  | https://podminky.urs.cz/item/CS_URS_2022_01/114203101 | [14 empty] | Online PSC | 2
| VV |  | DPS - C_Situace, D.1.1_Stavební část - Horní Rychnov, D.1.1.6-1_Protlak pod potokem | [14 empty] | VV | 2 | 1 | True | 0 | ROZPOCET
| VV |  | rozebrání stávajícího opevnění koryta potoka - cekem protlaky/překopy 73m, š 3m, hl 0,2m | [14 empty] | VV | 2 | 1 | True | 0 | ROZPOCET
| VV |  | 73*3*0,2 |  | 43.8 | [12 empty] | VV | 2 | 2 | True | 1 | ROZPOCET
7 | K | 115101201 | Čerpání vody na dopravní výšku do 10 m průměrný přítok do 500 l/min | hod | 814.4 |  | 0 |  |  | základní |  | 0 | 3e-05 | 0.024432 | 0 | 0 | 4 | K | 2 |  |  |  | ROZPOCET |  |  |  | 0 | 0 | 0 | 0 | 0 | 1 | 0 | 4 | -1411937663
| PP |  | Čerpání vody na dopravní výšku do 10 m s uvažovaným průměrným přítokem do 500 l/min | [14 empty] | PP | 2
| Online PSC |  | https://podminky.urs.cz/item/CS_URS_2022_01/115101201 | [14 empty] | Online PSC | 2
| VV |  | DPS - C_Situace, D.1.1_Stavební část - Horní Rychnov | [14 empty] | VV | 2 | 1 | True | 0 | ROZPOCET
| VV |  | "odčerpání bentonitové suspenze při bezvýkopové pokládce potrubí - předpokládané množství | [14 empty] | VV | 2 | 1 | True | 0 | ROZPOCET
| VV |  | 2379/30*8 |  | 634.4 | [12 empty] | VV | 2 | 2 | True | 0 | ROZPOCET
| VV |  | "odčerpání vody při výkopové pokládce potrubí - předpokládané množství | [14 empty] | VV | 2 | 1 | True | 0 | ROZPOCET
| VV |  | 180 |  | 180 | [12 empty] | VV | 2 | 2 | True | 0 | ROZPOCET
| VV |  | Součet |  | 814.4 | [12 empty] | VV | 2 | 4 | True | 1 | ROZPOCET
8 | K | 115101301 | Pohotovost čerpací soupravy pro dopravní výšku do 10 m přítok do 500 l/min | den | 101.8 |  | 0 |  |  | základní |  | 0 | 0 | 0 | 0 | 0 | 4 | K | 2 |  |  |  | ROZPOCET |  |  |  | 0 | 0 | 0 | 0 | 0 | 1 | 0 | 4 | -52226448
| PP |  | Pohotovost záložní čerpací soupravy pro dopravní výšku do 10 m s uvažovaným průměrným přítokem do 500 l/min | [14 empty] | PP | 2
| Online PSC |  | https://podminky.urs.cz/item/CS_URS_2022_01/115101301 | [14 empty] | Online PSC | 2
| VV |  | DPS - C_Situace, D.1.1_Stavební část - Horní Rychnov | [14 empty] | VV | 2 | 1 | True | 0 | ROZPOCET
| VV |  | "odčerpání bentonitové suspenze při bezvýkopové pokládce potrubí - předpokládané množství | [14 empty] | VV | 2 | 1 | True | 0 | ROZPOCET
| VV |  | 2379/30 |  | 79.3 | [12 empty] | VV | 2 | 2 | True | 0 | ROZPOCET
| VV |  | "odčerpání vody při výkopové pokládce potrubí - předpokládané množství | [14 empty] | VV | 2 | 1 | True | 0 | ROZPOCET
| VV |  | 180/8 |  | 22.5 | [12 empty] | VV | 2 | 2 | True | 0 | ROZPOCET
| VV |  | Součet |  | 101.8 | [12 empty] | VV | 2 | 4 | True | 1 | ROZPOCET
9 | K | 119001405 | Dočasné zajištění potrubí z PE DN do 200 mm | m | 30.4 |  | 0 |  |  | základní |  | 0 | 0.0369 | 1.1218 | 0 | 0 | 4 | K | 2 |  |  |  | ROZPOCET |  |  |  | 0 | 0 | 0 | 0 | 0 | 1 | 0 | 4 | -1259655500
| PP |  | Dočasné zajištění podzemního potrubí nebo vedení ve výkopišti ve stavu i poloze, ve kterých byla na začátku zemních prací a to s podepřením, vzepřením nebo vyvěšením, případně s ochranným bedněním, se zřízením a odstraněním zajišťovací konstrukce, s opotřebením hmot potrubí plastového, jmenovité světlosti DN do 200 mm | [14 empty] | PP | 2
| Online PSC |  | https://podminky.urs.cz/item/CS_URS_2022_01/119001405 | [14 empty] | Online PSC | 2
| VV |  | DPS - C_Situace, D.1.1_Stavební část - Horní Rychnov -stoka TH | [14 empty] | VV | 2 | 1 | True | 0 | ROZPOCET
| VV |  | plynovod | [14 empty] | VV | 2 | 1 | True | 0 | ROZPOCET
| VV |  | 21*0,8 |  | 16.8 | [12 empty] | VV | 2 | 2 | True | 0 | ROZPOCET
| VV |  | vodovod | [14 empty] | VV | 2 | 1 | True | 0 | ROZPOCET
| VV |  | (12+1)*0,8 |  | 10.4 | [12 empty] | VV | 2 | 2 | True | 0 | ROZPOCET
| VV |  | kanalizace | [14 empty] | VV | 2 | 1 | True | 0 | ROZPOCET
| VV |  | 1*0,8 |  | 0.8 | [12 empty] | VV | 2 | 2 | True | 0 | ROZPOCET
| VV |  | drenážní potrubí | [14 empty] | VV | 2 | 1 | True | 0 | ROZPOCET
| VV |  | 3*0,8 |  | 2.4 | [12 empty] | VV | 2 | 2 | True | 0 | ROZPOCET
| VV |  | Součet |  | 30.4 | [12 empty] | VV | 2 | 4 | True | 1 | ROZPOCET
10 | K | 119001412 | Dočasné zajištění potrubí betonového, ŽB nebo kameninového DN přes 200 do 500 mm | m | 1.6 |  | 0 |  |  | základní |  | 0 | 0.01269 | 0.020304 | 0 | 0 | 4 | K | 2 |  |  |  | ROZPOCET |  |  |  | 0 | 0 | 0 | 0 | 0 | 1 | 0 | 4 | 1103638244
| PP |  | Dočasné zajištění podzemního potrubí nebo vedení ve výkopišti ve stavu i poloze, ve kterých byla na začátku zemních prací a to s podepřením, vzepřením nebo vyvěšením, případně s ochranným bedněním, se zřízením a odstraněním zajišťovací konstrukce, s opotřebením hmot potrubí betonového, kameninového nebo železobetonového, světlosti DN přes 200 do 500 mm | [14 empty] | PP | 2
| Online PSC |  | https://podminky.urs.cz/item/CS_URS_2022_01/119001412 | [14 empty] | Online PSC | 2
| VV |  | DPS - C_Situace, D.1.1_Stavební část - Horní Rychnov -stoka TH | [14 empty] | VV | 2 | 1 | True | 0 | ROZPOCET
| VV |  | kanalizace | [14 empty] | VV | 2 | 1 | True | 0 | ROZPOCET
| VV |  | 2*0,8 |  | 1.6 | [12 empty] | VV | 2 | 2 | True | 1 | ROZPOCET
11 | K | 119001421 | Dočasné zajištění kabelů a kabelových tratí ze 3 volně ložených kabelů | m | 12 |  | 0 |  |  | základní |  | 0 | 0.0369 | 0.4428 | 0 | 0 | 4 | K | 2 |  |  |  | ROZPOCET |  |  |  | 0 | 0 | 0 | 0 | 0 | 1 | 0 | 4 | 2069173280
| PP |  | Dočasné zajištění podzemního potrubí nebo vedení ve výkopišti ve stavu i poloze, ve kterých byla na začátku zemních prací a to s podepřením, vzepřením nebo vyvěšením, případně s ochranným bedněním, se zřízením a odstraněním zajišťovací konstrukce, s opotřebením hmot kabelů a kabelových tratí z volně ložených kabelů a to do 3 kabelů | [14 empty] | PP | 2
| Online PSC |  | https://podminky.urs.cz/item/CS_URS_2022_01/119001421 | [14 empty] | Online PSC | 2
| VV |  | DPS - C_Situace, D.1.1_Stavební část - Horní Rychnov -stoka TH | [14 empty] | VV | 2 | 1 | True | 0 | ROZPOCET
| VV |  | el. vedení | [14 empty] | VV | 2 | 1 | True | 0 | ROZPOCET
| VV |  | 15*0,8 |  | 12 | [12 empty] | VV | 2 | 2 | True | 1 | ROZPOCET
12 | K | 121151123 | Sejmutí ornice plochy přes 500 m2 tl vrstvy do 200 mm strojně | m2 | 3491.1 |  | 0 |  |  | základní |  | 0 | 0 | 0 | 0 | 0 | 4 | K | 2 |  |  |  | ROZPOCET |  |  |  | 0 | 0 | 0 | 0 | 0 | 1 | 0 | 4 | 989013281
| PP |  | Sejmutí ornice strojně při souvislé ploše přes 500 m2, tl. vrstvy do 200 mm | [14 empty] | PP | 2
| Online PSC |  | https://podminky.urs.cz/item/CS_URS_2022_01/121151123 | [14 empty] | Online PSC | 2
| VV |  | DPS - C_Situace, D.1.1_Stavební část - Horní Rychnov | [14 empty] | VV | 2 | 1 | True | 0 | ROZPOCET
| VV |  | NEZPEVNĚNÝ POVRCH - ORNICE tl. 200mm, šířka výkopu vč. rozšíření 0,5m na každou stranu | [14 empty] | VV | 2 | 1 | True | 0 | ROZPOCET
| VV |  | stoka TH | [14 empty] | VV | 2 | 1 | True | 0 | ROZPOCET
| VV |  | 1894,5*(0,8+2*0,5) |  | 3410.1 | [12 empty] | VV | 2 | 2 | True | 0 | ROZPOCET
| VV |  | startovací jámy pro bezvýkopovou pokládku potrubí - předpoklad 1357 m po cca 50m úsecích | [14 empty] | VV | 2 | 1 | True | 0 | ROZPOCET
| VV |  | 27*2*1,5 |  | 81 | [12 empty] | VV | 2 | 2 | True | 0 | ROZPOCET
| VV | Ornice | Součet |  | 3491.1 | [12 empty] | VV | 2 | 4 | True | 1 | ROZPOCET
13 | K | 124253100 | Vykopávky pro koryta vodotečí v hornině třídy těžitelnosti I skupiny 3 objem do 100 m3 strojně | m3 | 58.2 |  | 0 |  |  | základní |  | 0 | 0 | 0 | 0 | 0 | 4 | K | 2 |  |  |  | ROZPOCET |  |  |  | 0 | 0 | 0 | 0 | 0 | 1 | 0 | 4 | -825337562
| PP |  | Vykopávky pro koryta vodotečí strojně v hornině třídy těžitelnosti I skupiny 3 do 100 m3 | [14 empty] | PP | 2
| Online PSC |  | https://podminky.urs.cz/item/CS_URS_2022_01/124253100 | [14 empty] | Online PSC | 2
| VV |  | DPS - C_Situace, D.1.1_Stavební část - Horní Rychnov, D.1.1.6-1_Protlak pod potokem | [14 empty] | VV | 2 | 1 | True | 0 | ROZPOCET
| VV |  | vykopávky pro opevnění koryta - cekem protlaky/překopy 73m, š 3m, hl 0,2m | [14 empty] | VV | 2 | 1 | True | 0 | ROZPOCET
| VV | Vykopávky_koryto | 73*3*0,2+6*(0,8*0,5*3*2) |  | 58.2 | [12 empty] | VV | 2 | 2 | True | 1 | ROZPOCET
14 | K | 124553100r | Sondy pro zjištění stávajícího stavu opevnění koryta v místech křížení toku | kpl | 6 |  | 0 |  |  | základní |  | 0 | 0 | 0 | 0 | 0 | 4 | K | 2 |  |  |  | ROZPOCET |  |  |  | 0 | 0 | 0 | 0 | 0 | 1 | 0 | 4 | -1219233938
| PP |  | Sondy pro zjištění stávajícího stavu opevnění koryta v místech křížení toku | [14 empty] | PP | 2
| VV |  | DPS - C_Situace, D.1.1_Stavební část - Horní Rychnov, D.1.1.6-1_Protlak pod potokem | [14 empty] | VV | 2 | 1 | True | 0 | ROZPOCET
| VV |  | "předpokládané množství "6" ks |  | 6 | [12 empty] | VV | 2 | 2 | True | 1 | ROZPOCET
15 | K | 131151205 | Hloubení jam zapažených v hornině třídy těžitelnosti I skupiny 1 a 2 objem do 1000 m3 strojně | m3 | 254.196 |  | 0 |  |  | základní |  | 0 | 0 | 0 | 0 | 0 | 4 | K | 2 |  |  |  | ROZPOCET |  |  |  | 0 | 0 | 0 | 0 | 0 | 1 | 0 | 4 | -373726701
| PP |  | Hloubení zapažených jam a zářezů strojně s urovnáním dna do předepsaného profilu a spádu v hornině třídy těžitelnosti I skupiny 1 a 2 přes 500 do 1 000 m3 | [14 empty] | PP | 2
| Online PSC |  | https://podminky.urs.cz/item/CS_URS_2022_01/131151205 | [14 empty] | Online PSC | 2
| VV |  | DPS - C_Situace, D.1.1_Stavební část - Horní Rychnov - bez TH | [14 empty] | VV | 2 | 1 | True | 0 | ROZPOCET
| VV |  | startovací jámy pro bezvýkopovou pokládku - předpoklad 2483 m potrubí po cca 50m úsecích | [14 empty] | VV | 2 | 1 | True | 0 | ROZPOCET
| VV |  | NEZPEVNĚNÝ POVRCH | [14 empty] | VV | 2 | 1 | True | 0 | ROZPOCET
| VV |  | 27*2*1,5*(1,6-0,2+0,5) |  | 153.9 | [12 empty] | VV | 2 | 2 | True | 0 | ROZPOCET
| VV |  | MÍSTNÍ KOMUNIKACE ASF | [14 empty] | VV | 2 | 1 | True | 0 | ROZPOCET
| VV |  | 14*2*1,5*(1,6-0,52+0,5) |  | 66.36 | [12 empty] | VV | 2 | 2 | True | 0 | ROZPOCET
| VV |  | ŠTĚRK | [14 empty] | VV | 2 | 1 | True | 0 | ROZPOCET
| VV |  | 5*2*1,5*(1,6-0,3+0,5) |  | 27 | [12 empty] | VV | 2 | 2 | True | 0 | ROZPOCET
| VV |  | startovací a cílové jámy pro protlak chráničky pod komunikací/vodotečí | [14 empty] | VV | 2 | 1 | True | 0 | ROZPOCET
| VV |  | 2*14*2*1,5*(1,6+0,5) |  | 176.4 | [12 empty] | VV | 2 | 2 | True | 0 | ROZPOCET
| VV | Hloubení_jam | Součet |  | 423.66 | [12 empty] | VV | 2 | 4 | True | 1 | ROZPOCET
| VV |  | zatřídění zeminy tř.2 - 60%, tř.3 - 30%, tř.4 - 10% | [14 empty] | VV | 2 | 1 | True | 0 | ROZPOCET
| VV |  | 423,66*0,6 'Přepočtené koeficientem množství |  | 254.196 | [12 empty] | VV | 2 | 2 | False | 1 | ROZPOCET
16 | K | 131251205 | Hloubení jam zapažených v hornině třídy těžitelnosti I skupiny 3 objem do 1000 m3 strojně | m3 | 127.098 |  | 0 |  |  | základní |  | 0 | 0 | 0 | 0 | 0 | 4 | K | 2 |  |  |  | ROZPOCET |  |  |  | 0 | 0 | 0 | 0 | 0 | 1 | 0 | 4 | 1760186197
| PP |  | Hloubení zapažených jam a zářezů strojně s urovnáním dna do předepsaného profilu a spádu v hornině třídy těžitelnosti I skupiny 3 přes 500 do 1 000 m3 | [14 empty] | PP | 2
| Online PSC |  | https://podminky.urs.cz/item/CS_URS_2022_01/131251205 | [14 empty] | Online PSC | 2
| VV |  | DPS - C_Situace, D.1.1_Stavební část - Horní Rychnov - bez TH | [14 empty] | VV | 2 | 1 | True | 0 | ROZPOCET
| VV |  | Hloubení_jam |  | 423.66 | [12 empty] | VV | 2 | 2 | True | 1 | ROZPOCET
| VV |  | zatřídění zeminy tř.2 - 60%, tř.3 - 30%, tř.4 - 10% | [14 empty] | VV | 2 | 1 | True | 0 | ROZPOCET
| VV |  | 423,66*0,3 'Přepočtené koeficientem množství |  | 127.098 | [12 empty] | VV | 2 | 2 | False | 1 | ROZPOCET
17 | K | 131351204 | Hloubení jam zapažených v hornině třídy těžitelnosti II skupiny 4 objem do 500 m3 strojně | m3 | 42.366 |  | 0 |  |  | základní |  | 0 | 0 | 0 | 0 | 0 | 4 | K | 2 |  |  |  | ROZPOCET |  |  |  | 0 | 0 | 0 | 0 | 0 | 1 | 0 | 4 | -454342692
| PP |  | Hloubení zapažených jam a zářezů strojně s urovnáním dna do předepsaného profilu a spádu v hornině třídy těžitelnosti II skupiny 4 přes 100 do 500 m3 | [14 empty] | PP | 2
| Online PSC |  | https://podminky.urs.cz/item/CS_URS_2022_01/131351204 | [14 empty] | Online PSC | 2
| VV |  | DPS - C_Situace, D.1.1_Stavební část - Horní Rychnov - bez TH | [14 empty] | VV | 2 | 1 | True | 0 | ROZPOCET
| VV |  | Hloubení_jam |  | 423.66 | [12 empty] | VV | 2 | 2 | True | 1 | ROZPOCET
| VV |  | zatřídění zeminy tř.2 - 60%, tř.3 - 30%, tř.4 - 10% | [14 empty] | VV | 2 | 1 | True | 0 | ROZPOCET
| VV |  | 423,66*0,1 'Přepočtené koeficientem množství |  | 42.366 | [12 empty] | VV | 2 | 2 | False | 1 | ROZPOCET
18 | K | 132154104 | Hloubení rýh zapažených š do 800 mm v hornině třídy těžitelnosti I skupiny 1 a 2 objem přes 100 m3 strojně | m3 | 1556.539 |  | 0 |  |  | základní |  | 0 | 0 | 0 | 0 | 0 | 4 | K | 2 |  |  |  | ROZPOCET |  |  |  | 0 | 0 | 0 | 0 | 0 | 1 | 0 | 4 | -939646778
| PP |  | Hloubení zapažených rýh šířky do 800 mm strojně s urovnáním dna do předepsaného profilu a spádu v hornině třídy těžitelnosti I skupiny 1 a 2 přes 100 m3 | [14 empty] | PP | 2
| Online PSC |  | https://podminky.urs.cz/item/CS_URS_2022_01/132154104 | [14 empty] | Online PSC | 2
| VV |  | DPS - C_Situace, D.1.1_Stavební část - Horní Rychnov - stoka TH | [14 empty] | VV | 2 | 1 | True | 0 | ROZPOCET
| VV |  | délka potrubí * šířka výkopu * (hloubka výkopu + lože - konstrukce povrchu) | [14 empty] | VV | 2 | 1 | True | 0 | ROZPOCET
| VV |  | MÍSTNÍ KOMUNIKACE ASF | [14 empty] | VV | 2 | 1 | True | 0 | ROZPOCET
| VV |  | 117*0,8*(1,6+0,1-0,52) |  | 110.448 | [12 empty] | VV | 2 | 2 | True | 0 | ROZPOCET
| VV |  | NEZPEVNĚNÝ POVRCH | [14 empty] | VV | 2 | 1 | True | 0 | ROZPOCET
| VV |  | 1894,5*0,8*(1,6+0,1-0,2) |  | 2273.4 | [12 empty] | VV | 2 | 2 | True | 0 | ROZPOCET
| VV |  | DLÁŽDĚNÝ POVRCH | [14 empty] | VV | 2 | 1 | True | 0 | ROZPOCET
| VV |  | 153*0,8*(1,6+0,1-0,34) |  | 166.464 | [12 empty] | VV | 2 | 2 | True | 0 | ROZPOCET
| VV |  | rozšíření startovací a cílové jámy pro protlak chráničky pod komunikací/vodotečí | [14 empty] | VV | 2 | 1 | True | 0 | ROZPOCET
| VV |  | 2*6*2*(1,5-0,8)*(1,6+0,5) |  | 35.28 | [12 empty] | VV | 2 | 2 | True | 0 | ROZPOCET
| VV |  | ROZŠÍŘENÍ PRO VZŠ - stoka TH, T11 | [14 empty] | VV | 2 | 1 | True | 0 | ROZPOCET
| VV |  | 2*2*(2-0,8)*(1,6+0,1+0,1) |  | 8.64 | [12 empty] | VV | 2 | 2 | True | 0 | ROZPOCET
| VV | Hloubení_rýh | Součet |  | 2594.232 | [12 empty] | VV | 2 | 4 | True | 1 | ROZPOCET
| VV |  | zatřídění zeminy tř.2 - 60%, tř.3 - 30%, tř.4 - 10% | [14 empty] | VV | 2 | 1 | True | 0 | ROZPOCET
| VV |  | 2594,232*0,6 'Přepočtené koeficientem množství |  | 1556.539 | [12 empty] | VV | 2 | 2 | False | 1 | ROZPOCET
19 | K | 132254104 | Hloubení rýh zapažených š do 800 mm v hornině třídy těžitelnosti I skupiny 3 objem přes 100 m3 strojně | m3 | 778.27 |  | 0 |  |  | základní |  | 0 | 0 | 0 | 0 | 0 | 4 | K | 2 |  |  |  | ROZPOCET |  |  |  | 0 | 0 | 0 | 0 | 0 | 1 | 0 | 4 | 1712774131
| PP |  | Hloubení zapažených rýh šířky do 800 mm strojně s urovnáním dna do předepsaného profilu a spádu v hornině třídy těžitelnosti I skupiny 3 přes 100 m3 | [14 empty] | PP | 2
| Online PSC |  | https://podminky.urs.cz/item/CS_URS_2022_01/132254104 | [14 empty] | Online PSC | 2
| VV |  | DPS - C_Situace, D.1.1_Stavební část - Horní Rychnov - stoka TH | [14 empty] | VV | 2 | 1 | True | 0 | ROZPOCET
| VV |  | Hloubení_rýh |  | 2594.232 | [12 empty] | VV | 2 | 2 | True | 1 | ROZPOCET
| VV |  | zatřídění zeminy tř.2 - 60%, tř.3 - 30%, tř.4 - 10% | [14 empty] | VV | 2 | 1 | True | 0 | ROZPOCET
| VV |  | 2594,232*0,3 'Přepočtené koeficientem množství |  | 778.27 | [12 empty] | VV | 2 | 2 | False | 1 | ROZPOCET
20 | K | 132354104 | Hloubení rýh zapažených š do 800 mm v hornině třídy těžitelnosti II skupiny 4 objem přes 100 m3 strojně | m3 | 259.423 |  | 0 |  |  | základní |  | 0 | 0 | 0 | 0 | 0 | 4 | K | 2 |  |  |  | ROZPOCET |  |  |  | 0 | 0 | 0 | 0 | 0 | 1 | 0 | 4 | -1008469656
| PP |  | Hloubení zapažených rýh šířky do 800 mm strojně s urovnáním dna do předepsaného profilu a spádu v hornině třídy těžitelnosti II skupiny 4 přes 100 m3 | [14 empty] | PP | 2
| Online PSC |  | https://podminky.urs.cz/item/CS_URS_2022_01/132354104 | [14 empty] | Online PSC | 2
| VV |  | DPS - C_Situace, D.1.1_Stavební část - Horní Rychnov - stoka TH | [14 empty] | VV | 2 | 1 | True | 0 | ROZPOCET
| VV |  | Hloubení_rýh |  | 2594.232 | [12 empty] | VV | 2 | 2 | True | 1 | ROZPOCET
| VV |  | zatřídění zeminy tř.2 - 60%, tř.3 - 30%, tř.4 - 10% | [14 empty] | VV | 2 | 1 | True | 0 | ROZPOCET
| VV |  | 2594,232*0,1 'Přepočtené koeficientem množství |  | 259.423 | [12 empty] | VV | 2 | 2 | False | 1 | ROZPOCET
21 | K | 139001101 | Příplatek za ztížení vykopávky v blízkosti podzemního vedení | m3 | 82.5 |  | 0 |  |  | základní |  | 0 | 0 | 0 | 0 | 0 | 4 | K | 2 |  |  |  | ROZPOCET |  |  |  | 0 | 0 | 0 | 0 | 0 | 1 | 0 | 4 | 1158482272
| PP |  | Příplatek k cenám hloubených vykopávek za ztížení vykopávky v blízkosti podzemního vedení nebo výbušnin pro jakoukoliv třídu horniny | [14 empty] | PP | 2
| Online PSC |  | https://podminky.urs.cz/item/CS_URS_2022_01/139001101 | [14 empty] | Online PSC | 2
| VV |  | DPS - C_Situace, D.1.1_Stavební část - Horní Rychnov -stoka TH | [14 empty] | VV | 2 | 1 | True | 0 | ROZPOCET
| VV |  | plynovod | [14 empty] | VV | 2 | 1 | True | 0 | ROZPOCET
| VV |  | 21*1*1,5 |  | 31.5 | [12 empty] | VV | 2 | 2 | True | 0 | ROZPOCET
| VV |  | vodovod | [14 empty] | VV | 2 | 1 | True | 0 | ROZPOCET
| VV |  | (12+1)*1*1,5 |  | 19.5 | [12 empty] | VV | 2 | 2 | True | 0 | ROZPOCET
| VV |  | kanalizace | [14 empty] | VV | 2 | 1 | True | 0 | ROZPOCET
| VV |  | 3*1*1,5 |  | 4.5 | [12 empty] | VV | 2 | 2 | True | 0 | ROZPOCET
| VV |  | drenážní potrubí | [14 empty] | VV | 2 | 1 | True | 0 | ROZPOCET
| VV |  | 3*1*1,5 |  | 4.5 | [12 empty] | VV | 2 | 2 | True | 0 | ROZPOCET
| VV |  | el. vedení | [14 empty] | VV | 2 | 1 | True | 0 | ROZPOCET
| VV |  | 15*1*1,5 |  | 22.5 | [12 empty] | VV | 2 | 2 | True | 0 | ROZPOCET
| VV |  | Součet |  | 82.5 | [12 empty] | VV | 2 | 4 | True | 1 | ROZPOCET
22 | K | 141721211 | Řízený zemní protlak délky do 50 m hl do 6 m s protlačením potrubí vnějšího průměru vrtu do 90 mm v hornině třídy těžitelnosti I a II skupiny 1 až 4 | m | 2378.5 |  | 0 |  |  | základní |  | 0 | 0.0018 | 4.2813 | 0 | 0 | 4 | K | 2 |  |  |  | ROZPOCET |  |  |  | 0 | 0 | 0 | 0 | 0 | 1 | 0 | 4 | -136886202
| PP |  | Řízený zemní protlak délky protlaku do 50 m v hornině třídy těžitelnosti I a II, skupiny 1 až 4 včetně protlačení trub v hloubce do 6 m vnějšího průměru vrtu do 90 mm | [14 empty] | PP | 2
| Online PSC |  | https://podminky.urs.cz/item/CS_URS_2022_01/141721211 | [14 empty] | Online PSC | 2
| VV |  | DPS - C_Situace, D.1.1_Stavební část - Dolní Rychnov | [14 empty] | VV | 2 | 1 | True | 0 | ROZPOCET
| VV |  | "bezvýkopová pokládka potrubí - předpoklad "2483"m HDPE D50 - D75" |  | 2483 | [12 empty] | VV | 2 | 2 | True | 0 | ROZPOCET
| VV |  | -30 "překop |  | -30 | [12 empty] | VV | 2 | 2 | True | 0 | ROZPOCET
| VV |  | souběh s VT - protlak chráničky D110 pro PE 50 | [14 empty] | VV | 2 | 1 | True | 0 | ROZPOCET
| VV |  | -18 |  | -18 | [12 empty] | VV | 2 | 2 | True | 0 | ROZPOCET
| VV |  | souběh s VT - protlak chráničky D110 pro PE 63 | [14 empty] | VV | 2 | 1 | True | 0 | ROZPOCET
| VV |  | -(5,5+36) |  | -41.5 | [12 empty] | VV | 2 | 2 | True | 0 | ROZPOCET
| VV |  | souběh s VT - protlak chráničky D110 pro PE 75 | [14 empty] | VV | 2 | 1 | True | 0 | ROZPOCET
| VV |  | -15 |  | -15 | [12 empty] | VV | 2 | 2 | True | 0 | ROZPOCET
| VV |  | Součet |  | 2378.5 | [12 empty] | VV | 2 | 4 | True | 1 | ROZPOCET
23 | K | 141721212 | Řízený zemní protlak délky do 50 m hl do 6 m s protlačením potrubí vnějšího průměru vrtu přes 90 do 110 mm v hornině třídy těžitelnosti I a II skupiny 1 až 4 | m | 1842.5 |  | 0 |  |  | základní |  | 0 | 0.0027 | 4.9748 | 0 | 0 | 4 | K | 2 |  |  |  | ROZPOCET |  |  |  | 0 | 0 | 0 | 0 | 0 | 1 | 0 | 4 | -11308151
| PP |  | Řízený zemní protlak délky protlaku do 50 m v hornině třídy těžitelnosti I a II, skupiny 1 až 4 včetně protlačení trub v hloubce do 6 m vnějšího průměru vrtu přes 90 do 110 mm | [14 empty] | PP | 2
| Online PSC |  | https://podminky.urs.cz/item/CS_URS_2022_01/141721212 | [14 empty] | Online PSC | 2
| VV |  | DPS - C_Situace, D.1.1_Stavební část - Horní Rychnov | [14 empty] | VV | 2 | 1 | True | 0 | ROZPOCET
| VV |  | protlak chráničky D110 pro PE 50-75 pod komunikací/vodotečí | [14 empty] | VV | 2 | 1 | True | 0 | ROZPOCET
| VV |  | 1798-30 |  | 1768 | [12 empty] | VV | 2 | 2 | True | 0 | ROZPOCET
| VV |  | souběh s VT - protlak chráničky D110 pro PE 50 | [14 empty] | VV | 2 | 1 | True | 0 | ROZPOCET
| VV |  | 18 |  | 18 | [12 empty] | VV | 2 | 2 | True | 0 | ROZPOCET
| VV |  | souběh s VT - protlak chráničky D110 pro PE 63 | [14 empty] | VV | 2 | 1 | True | 0 | ROZPOCET
| VV |  | 5,5+36 |  | 41.5 | [12 empty] | VV | 2 | 2 | True | 0 | ROZPOCET
| VV |  | souběh s VT - protlak chráničky D110 pro PE 75 | [14 empty] | VV | 2 | 1 | True | 0 | ROZPOCET
| VV |  | 15 |  | 15 | [12 empty] | VV | 2 | 2 | True | 0 | ROZPOCET
| VV |  | Součet |  | 1842.5 | [12 empty] | VV | 2 | 4 | True | 1 | ROZPOCET
24 | M | 28613687 | potrubí dvouvrstvé PE100 RC se signalizační vrstvou SDR11 110x10mm dl 12m | m | 266.175 |  | 0 |  |  | základní |  | 0 | 0.00318 | 0.84644 | 0 | 0 | 8 | M | 2 |  |  |  | ROZPOCET |  |  |  | 0 | 0 | 0 | 0 | 0 | 1 | 0 | 4 | -2143027999
| PP |  | potrubí dvouvrstvé PE100 RC se signalizační vrstvou SDR11 110x10mm dl 12m | [14 empty] | PP | 2
| VV |  | DPS - C_Situace, D.1.1_Stavební část - Horní Rychnov | [14 empty] | VV | 2 | 1 | True | 0 | ROZPOCET
| VV |  | protlak chráničky D110 pro PE 50-75 pod komunikací/vodotečí | [14 empty] | VV | 2 | 1 | True | 0 | ROZPOCET
| VV |  | 179 |  | 179 | [12 empty] | VV | 2 | 2 | True | 0 | ROZPOCET
| VV |  | souběh s VT - protlak chráničky D110 pro PE 50 | [14 empty] | VV | 2 | 1 | True | 0 | ROZPOCET
| VV |  | 18 |  | 18 | [12 empty] | VV | 2 | 2 | True | 0 | ROZPOCET
| VV |  | souběh s VT - protlak chráničky D110 pro PE 63 | [14 empty] | VV | 2 | 1 | True | 0 | ROZPOCET
| VV |  | 5,5+36 |  | 41.5 | [12 empty] | VV | 2 | 2 | True | 0 | ROZPOCET
| VV |  | souběh s VT - protlak chráničky D110 pro PE 75 | [14 empty] | VV | 2 | 1 | True | 0 | ROZPOCET
| VV |  | 15 |  | 15 | [12 empty] | VV | 2 | 2 | True | 0 | ROZPOCET
| VV |  | Součet |  | 253.5 | [12 empty] | VV | 2 | 4 | True | 1 | ROZPOCET
| VV |  | 253,5*1,05 'Přepočtené koeficientem množství |  | 266.175 | [12 empty] | VV | 2 | 2 | False | 1 | ROZPOCET
25 | K | 141721214 | Řízený zemní protlak délky do 50 m hl do 6 m s protlačením potrubí vnějšího průměru vrtu přes 140 do 180 mm v hornině třídy těžitelnosti I a II skupiny 1 až 4 | m | 32 |  | 0 |  |  | základní |  | 0 | 0.0036 | 0.1152 | 0 | 0 | 4 | K | 2 |  |  |  | ROZPOCET |  |  |  | 0 | 0 | 0 | 0 | 0 | 1 | 0 | 4 | 563755947
| PP |  | Řízený zemní protlak délky protlaku do 50 m v hornině třídy těžitelnosti I a II, skupiny 1 až 4 včetně protlačení trub v hloubce do 6 m vnějšího průměru vrtu přes 140 do 180 mm | [14 empty] | PP | 2
| Online PSC |  | https://podminky.urs.cz/item/CS_URS_2022_01/141721214 | [14 empty] | Online PSC | 2
| VV |  | DPS - C_Situace, D.1.1_Stavební část | [14 empty] | VV | 2 | 1 | True | 0 | ROZPOCET
| VV |  | STOKA TH - protlak chráničky D160 pro PE 90 a 110 pod komunikací/vodotečí | [14 empty] | VV | 2 | 1 | True | 0 | ROZPOCET
| VV |  | 32 |  | 32 | [12 empty] | VV | 2 | 2 | True | 1 | ROZPOCET
26 | M | 28613689 | potrubí dvouvrstvé PE100 RC se signalizační vrstvou SDR11 160x14,6mm dl 12m | m | 62.16 |  | 0 |  |  | základní |  | 0 | 0.00663 | 0.41212 | 0 | 0 | 8 | M | 2 |  |  |  | ROZPOCET |  |  |  | 0 | 0 | 0 | 0 | 0 | 1 | 0 | 4 | -2061443230
| PP |  | potrubí dvouvrstvé PE100 RC se signalizační vrstvou SDR11 160x14,6mm dl 12m | [14 empty] | PP | 2
| VV |  | DPS - C_Situace, D.1.1_Stavební část | [14 empty] | VV | 2 | 1 | True | 0 | ROZPOCET
| VV |  | STOKA TH - protlak chráničky D160 pro PE 90 a 110 pod komunikací/vodotečí | [14 empty] | VV | 2 | 1 | True | 0 | ROZPOCET
| VV |  | 32 |  | 32 | [12 empty] | VV | 2 | 2 | True | 0 | ROZPOCET
| VV |  | souběh s VT - stoka TH ve výkopu | [14 empty] | VV | 2 | 1 | True | 0 | ROZPOCET
| VV |  | 27,2 |  | 27.2 | [12 empty] | VV | 2 | 2 | True | 0 | ROZPOCET
| VV |  | Součet |  | 59.2 | [12 empty] | VV | 2 | 4 | True | 1 | ROZPOCET
| VV |  | 59,2*1,05 'Přepočtené koeficientem množství |  | 62.16 | [12 empty] | VV | 2 | 2 | False | 1 | ROZPOCET
27 | K | 151101101 | Zřízení příložného pažení a rozepření stěn rýh hl do 2 m | m2 | 7997.7 |  | 0 |  |  | základní |  | 0 | 0.00084 | 6.7181 | 0 | 0 | 4 | K | 2 |  |  |  | ROZPOCET |  |  |  | 0 | 0 | 0 | 0 | 0 | 1 | 0 | 4 | -1006310326
| PP |  | Zřízení pažení a rozepření stěn rýh pro podzemní vedení příložné pro jakoukoliv mezerovitost, hloubky do 2 m | [14 empty] | PP | 2
| Online PSC |  | https://podminky.urs.cz/item/CS_URS_2022_01/151101101 | [14 empty] | Online PSC | 2
| VV |  | DPS - C_Situace, D.1.1_Stavební část - Horní Rychnov | [14 empty] | VV | 2 | 1 | True | 0 | ROZPOCET
| VV |  | stoka TH | [14 empty] | VV | 2 | 1 | True | 0 | ROZPOCET
| VV |  | 2*2164,5*(1,6+0,1) |  | 7359.3 | [12 empty] | VV | 2 | 2 | True | 0 | ROZPOCET
| VV |  | pažení startovací jámy pro bezvýkopovou pokládku potrubí | [14 empty] | VV | 2 | 1 | True | 0 | ROZPOCET
| VV |  | 46*2*2*(1,6+0,5) |  | 386.4 | [12 empty] | VV | 2 | 2 | True | 0 | ROZPOCET
| VV |  | pažení startovací a cílové jámy pro protlak chráničky pod komunikací/vodotečí | [14 empty] | VV | 2 | 1 | True | 0 | ROZPOCET
| VV |  | 2*20*2*1,5*(1,6+0,5) |  | 252 | [12 empty] | VV | 2 | 2 | True | 0 | ROZPOCET
| VV |  | Součet |  | 7997.7 | [12 empty] | VV | 2 | 4 | True | 1 | ROZPOCET
28 | K | 151101111 | Odstranění příložného pažení a rozepření stěn rýh hl do 2 m | m2 | 7997.7 |  | 0 |  |  | základní |  | 0 | 0 | 0 | 0 | 0 | 4 | K | 2 |  |  |  | ROZPOCET |  |  |  | 0 | 0 | 0 | 0 | 0 | 1 | 0 | 4 | 937751930
| PP |  | Odstranění pažení a rozepření stěn rýh pro podzemní vedení s uložením materiálu na vzdálenost do 3 m od kraje výkopu příložné, hloubky do 2 m | [14 empty] | PP | 2
| Online PSC |  | https://podminky.urs.cz/item/CS_URS_2022_01/151101111 | [14 empty] | Online PSC | 2
| VV |  | DPS - C_Situace, D.1.1_Stavební část - Horní Rychnov | [14 empty] | VV | 2 | 1 | True | 0 | ROZPOCET
| VV |  | stoka TH | [14 empty] | VV | 2 | 1 | True | 0 | ROZPOCET
| VV |  | 2*2164,5*(1,6+0,1) |  | 7359.3 | [12 empty] | VV | 2 | 2 | True | 0 | ROZPOCET
| VV |  | pažení startovací jámy pro bezvýkopovou pokládku potrubí | [14 empty] | VV | 2 | 1 | True | 0 | ROZPOCET
| VV |  | 46*2*2*(1,6+0,5) |  | 386.4 | [12 empty] | VV | 2 | 2 | True | 0 | ROZPOCET
| VV |  | pažení startovací a cílové jámy pro protlak chráničky pod komunikací/vodotečí | [14 empty] | VV | 2 | 1 | True | 0 | ROZPOCET
| VV |  | 2*20*2*1,5*(1,6+0,5) |  | 252 | [12 empty] | VV | 2 | 2 | True | 0 | ROZPOCET
| VV |  | Součet |  | 7997.7 | [12 empty] | VV | 2 | 4 | True | 1 | ROZPOCET
29 | K | 162351103r | Vodorovné přemístění výkopku/sypaniny z horniny třídy těžitelnosti I skupiny 1 až 3 z meziskládky | m3 | 3696.182 |  | 0 |  |  | základní |  | 0 | 0 | 0 | 0 | 0 | 4 | K | 2 |  |  |  | ROZPOCET |  |  |  | 0 | 0 | 0 | 0 | 0 | 1 | 0 | 4 | -1590169607
| PP |  | Vodorovné přemístění výkopku nebo sypaniny po suchu na obvyklém dopravním prostředku, bez naložení výkopku, avšak se složením bez rozhrnutí z horniny třídy těžitelnosti I skupiny 1 až 3 z meziskládky | [14 empty] | PP | 2
| VV |  | Zásyp |  | 2112.614 | [12 empty] | VV | 2 | 2 | True | 0 | ROZPOCET
| VV |  | Ornice*0,2 |  | 698.22 | [12 empty] | VV | 2 | 2 | True | 0 | ROZPOCET
| VV |  | Lože |  | 187.4 | [12 empty] | VV | 2 | 2 | True | 0 | ROZPOCET
| VV |  | Obsyp |  | 697.948 | [12 empty] | VV | 2 | 2 | True | 0 | ROZPOCET
| VV |  | Součet |  | 3696.182 | [12 empty] | VV | 2 | 4 | True | 1 | ROZPOCET
30 | K | 162751117r | Vodorovné přemístění výkopku/sypaniny z horniny třídy těžitelnosti I skupiny 1 až 3 na skládku | m3 | 872.95 |  | 0 |  |  | základní |  | 0 | 0 | 0 | 0 | 0 | 4 | K | 2 |  |  |  | ROZPOCET |  |  |  | 0 | 0 | 0 | 0 | 0 | 1 | 0 | 4 | -53499601
| PP |  | Vodorovné přemístění výkopku nebo sypaniny po suchu na obvyklém dopravním prostředku, bez naložení výkopku, avšak se složením bez rozhrnutí z horniny třídy těžitelnosti I skupiny 1 až 3 na skládku | [14 empty] | PP | 2
| VV |  | DPS - C_Situace, D.1.1_Stavební část - Horní Rychnov | [14 empty] | VV | 2 | 1 | True | 0 | ROZPOCET
| VV |  | Odvoz přebytečné zeminy tř. 2 a 3 | [14 empty] | VV | 2 | 1 | True | 0 | ROZPOCET
| VV |  | (Hloubení_jam+Hloubení_rýh-Zásyp)*0,9 |  | 814.75 | [12 empty] | VV | 2 | 2 | True | 0 | ROZPOCET
| VV |  | Vykopávky_koryto |  | 58.2 | [12 empty] | VV | 2 | 2 | True | 0 | ROZPOCET
| VV |  | Součet |  | 872.95 | [12 empty] | VV | 2 | 4 | True | 1 | ROZPOCET
31 | K | 162751137r | Vodorovné přemístění výkopku/sypaniny z horniny třídy těžitelnosti II skupiny 4 a 5 na skládku | m3 | 90.528 |  | 0 |  |  | základní |  | 0 | 0 | 0 | 0 | 0 | 4 | K | 2 |  |  |  | ROZPOCET |  |  |  | 0 | 0 | 0 | 0 | 0 | 1 | 0 | 4 | 477798638
| PP |  | Vodorovné přemístění výkopku nebo sypaniny po suchu na obvyklém dopravním prostředku, bez naložení výkopku, avšak se složením bez rozhrnutí z horniny třídy těžitelnosti II skupiny 4 a 5 na skládku | [14 empty] | PP | 2
| VV |  | DPS - C_Situace, D.1.1_Stavební část - Horní Rychnov | [14 empty] | VV | 2 | 1 | True | 0 | ROZPOCET
| VV |  | Odvoz přebytečné zeminy tř. 4 | [14 empty] | VV | 2 | 1 | True | 0 | ROZPOCET
| VV |  | (Hloubení_jam+Hloubení_rýh-Zásyp)*0,1 |  | 90.528 | [12 empty] | VV | 2 | 2 | True | 0 | ROZPOCET
| VV |  | Součet |  | 90.528 | [12 empty] | VV | 2 | 4 | True | 1 | ROZPOCET
32 | K | 167151111 | Nakládání výkopku z hornin třídy těžitelnosti I skupiny 1 až 3 přes 100 m3 | m3 | 3696.182 |  | 0 |  |  | základní |  | 0 | 0 | 0 | 0 | 0 | 4 | K | 2 |  |  |  | ROZPOCET |  |  |  | 0 | 0 | 0 | 0 | 0 | 1 | 0 | 4 | -1958182513
| PP |  | Nakládání, skládání a překládání neulehlého výkopku nebo sypaniny strojně nakládání, množství přes 100 m3, z hornin třídy těžitelnosti I, skupiny 1 až 3 | [14 empty] | PP | 2
| Online PSC |  | https://podminky.urs.cz/item/CS_URS_2022_01/167151111 | [14 empty] | Online PSC | 2
| VV |  | Zásyp |  | 2112.614 | [12 empty] | VV | 2 | 2 | True | 0 | ROZPOCET
| VV |  | Ornice*0,2 |  | 698.22 | [12 empty] | VV | 2 | 2 | True | 0 | ROZPOCET
| VV |  | Lože |  | 187.4 | [12 empty] | VV | 2 | 2 | True | 0 | ROZPOCET
| VV |  | Obsyp |  | 697.948 | [12 empty] | VV | 2 | 2 | True | 0 | ROZPOCET
| VV |  | Součet |  | 3696.182 | [12 empty] | VV | 2 | 4 | True | 1 | ROZPOCET
33 | K | 171251201 | Uložení sypaniny na skládky nebo meziskládky | m3 | 885.348 |  | 0 |  |  | základní |  | 0 | 0 | 0 | 0 | 0 | 4 | K | 2 |  |  |  | ROZPOCET |  |  |  | 0 | 0 | 0 | 0 | 0 | 1 | 0 | 4 | 1206662653
| PP |  | Uložení sypaniny na skládky nebo meziskládky bez hutnění s upravením uložené sypaniny do předepsaného tvaru | [14 empty] | PP | 2
| Online PSC |  | https://podminky.urs.cz/item/CS_URS_2022_01/171251201 | [14 empty] | Online PSC | 2
| VV |  | dovezený materiál na meziskládce | [14 empty] | VV | 2 | 1 | True | 0 | ROZPOCET
| VV |  | Lože |  | 187.4 | [12 empty] | VV | 2 | 2 | True | 0 | ROZPOCET
| VV |  | Obsyp |  | 697.948 | [12 empty] | VV | 2 | 2 | True | 0 | ROZPOCET
| VV |  | Součet |  | 885.348 | [12 empty] | VV | 2 | 4 | True | 1 | ROZPOCET
34 | K | 174151101 | Zásyp jam, šachet rýh nebo kolem objektů sypaninou se zhutněním | m3 | 2112.614 |  | 0 |  |  | základní |  | 0 | 0 | 0 | 0 | 0 | 4 | K | 2 |  |  |  | ROZPOCET |  |  |  | 0 | 0 | 0 | 0 | 0 | 1 | 0 | 4 | -581231638
| PP |  | Zásyp sypaninou z jakékoliv horniny strojně s uložením výkopku ve vrstvách se zhutněním jam, šachet, rýh nebo kolem objektů v těchto vykopávkách | [14 empty] | PP | 2
| Online PSC |  | https://podminky.urs.cz/item/CS_URS_2022_01/174151101 | [14 empty] | Online PSC | 2
| VV |  | Hloubení_jam |  | 423.66 | [12 empty] | VV | 2 | 2 | True | 0 | ROZPOCET
| VV |  | Hloubení_rýh |  | 2594.232 | [12 empty] | VV | 2 | 2 | True | 0 | ROZPOCET
| VV |  | -Lože |  | -187.4 | [12 empty] | VV | 2 | 2 | True | 0 | ROZPOCET
| VV |  | -Podkl_desky |  | -0.8 | [12 empty] | VV | 2 | 2 | True | 0 | ROZPOCET
| VV |  | -Obsyp |  | -697.948 | [12 empty] | VV | 2 | 2 | True | 0 | ROZPOCET
| VV |  | Potrubí |  | -13.17 | [12 empty] | VV | 2 | 2 | True | 0 | ROZPOCET
| VV |  | -2*1,6* PI * (1,54)^2/4 "VZŠ |  | -5.96 | [12 empty] | VV | 2 | 2 | True | 0 | ROZPOCET
| VV | Zásyp | Součet |  | 2112.614 | [12 empty] | VV | 2 | 4 | True | 1 | ROZPOCET
35 | K | 175151101 | Obsypání potrubí strojně sypaninou bez prohození, uloženou do 3 m | m3 | 697.948 |  | 0 |  |  | základní |  | 0 | 0 | 0 | 0 | 0 | 4 | K | 2 |  |  |  | ROZPOCET |  |  |  | 0 | 0 | 0 | 0 | 0 | 1 | 0 | 4 | 1299715793
| PP |  | Obsypání potrubí strojně sypaninou z vhodných třídy těžitelnosti I a II, skupiny 1 až 4 nebo materiálem připraveným podél výkopu ve vzdálenosti do 3 m od jeho kraje, pro jakoukoliv hloubku výkopu a míru zhutnění bez prohození sypaniny | [14 empty] | PP | 2
| Online PSC |  | https://podminky.urs.cz/item/CS_URS_2022_01/175151101 | [14 empty] | Online PSC | 2
| VV |  | DPS - C_Situace, D.1.1_Stavební část - Horní Rychnov - stoka TH | [14 empty] | VV | 2 | 1 | True | 0 | ROZPOCET
| VV |  | vytlačený objem | [14 empty] | VV | 2 | 1 | True | 0 | ROZPOCET
| VV |  | "D 110" (456-16)*0,8*(0,110+0,3) |  | 144.32 | [12 empty] | VV | 2 | 2 | True | 0 | ROZPOCET
| VV |  | "D 90" (845,5-16)*0,8*(0,09+0,3) |  | 258.804 | [12 empty] | VV | 2 | 2 | True | 0 | ROZPOCET
| VV |  | "D 75" (725-16)*0,8*(0,075+0,3) |  | 212.7 | [12 empty] | VV | 2 | 2 | True | 0 | ROZPOCET
| VV |  | "D 63" 186*0,8*(0,063+0,3) |  | 54.014 | [12 empty] | VV | 2 | 2 | True | 0 | ROZPOCET
| VV |  | startovací jámy pro bezvýkopovou pokládku potrubí | [14 empty] | VV | 2 | 1 | True | 0 | ROZPOCET
| VV |  | 46*2*0,8*0,3 |  | 22.08 | [12 empty] | VV | 2 | 2 | True | 0 | ROZPOCET
| VV |  | startovací a cílové jámy pro protlak chráničky pod komunikací/vodotečí | [14 empty] | VV | 2 | 1 | True | 0 | ROZPOCET
| VV |  | 2*20*2*0,8*0,3 |  | 19.2 | [12 empty] | VV | 2 | 2 | True | 0 | ROZPOCET
| VV |  | Mezisoučet |  | 711.118 | [12 empty] | VV | 2 | 3 | True | 0 | ROZPOCET
| VV |  | odečet potrubí | [14 empty] | VV | 2 | 1 | True | 0 | ROZPOCET
| VV |  | "D 110" -(456-16)* PI * (0,110)^2/4 |  | -4.181 | [12 empty] | VV | 2 | 2 | True | 0 | ROZPOCET
| VV |  | "D 90" -(845,5-16)* PI * (0,09)^2/4 |  | -5.277 | [12 empty] | VV | 2 | 2 | True | 0 | ROZPOCET
| VV |  | "D 75" -(725-16)* PI * (0,075)^2/4 |  | -3.132 | [12 empty] | VV | 2 | 2 | True | 0 | ROZPOCET
| VV |  | "D 63" -186* PI * (0,063)^2/4 |  | -0.58 | [12 empty] | VV | 2 | 2 | True | 0 | ROZPOCET
| VV | Potrubí | Mezisoučet |  | -13.17 | [12 empty] | VV | 2 | 3 | True | 0 | ROZPOCET
| VV | Obsyp | Součet |  | 697.948 | [12 empty] | VV | 2 | 4 | True | 1 | ROZPOCET
36 | M | 58337310 | štěrkopísek frakce 0/4 | t | 1395.896 |  | 0 |  |  | základní |  | 0 | 0 | 0 | 0 | 0 | 8 | M | 2 |  |  |  | ROZPOCET |  |  |  | 0 | 0 | 0 | 0 | 0 | 1 | 0 | 4 | -1860181646
| PP |  | štěrkopísek frakce 0/4 | [14 empty] | PP | 2
| VV |  | 697,948*2 'Přepočtené koeficientem množství |  | 1395.896 | [12 empty] | VV | 2 | 2 | False | 1 | ROZPOCET
37 | K | 181351113 | Rozprostření ornice tl vrstvy do 200 mm pl přes 500 m2 v rovině nebo ve svahu do 1:5 strojně | m2 | 3491.1 |  | 0 |  |  | základní |  | 0 | 0 | 0 | 0 | 0 | 4 | K | 2 |  |  |  | ROZPOCET |  |  |  | 0 | 0 | 0 | 0 | 0 | 1 | 0 | 4 | 736208906
| PP |  | Rozprostření a urovnání ornice v rovině nebo ve svahu sklonu do 1:5 strojně při souvislé ploše přes 500 m2, tl. vrstvy do 200 mm | [14 empty] | PP | 2
| Online PSC |  | https://podminky.urs.cz/item/CS_URS_2022_01/181351113 | [14 empty] | Online PSC | 2
| VV |  | Ornice |  | 3491.1 | [12 empty] | VV | 2 | 2 | True | 1 | ROZPOCET
38 | K | 181451311 | Založení trávníku strojně v jedné operaci v rovině nebo na svahu do 1:5 | m2 | 3491.1 |  | 0 |  |  | základní |  | 0 | 0 | 0 | 0 | 0 | 4 | K | 2 |  |  |  | ROZPOCET |  |  |  | 0 | 0 | 0 | 0 | 0 | 1 | 0 | 4 | -872105718
| PP |  | Založení trávníku strojně výsevem včetně utažení na ploše v rovině nebo na svahu do 1:5 | [14 empty] | PP | 2
| Online PSC |  | https://podminky.urs.cz/item/CS_URS_2022_01/181451311 | [14 empty] | Online PSC | 2
| VV |  | Ornice |  | 3491.1 | [12 empty] | VV | 2 | 2 | True | 1 | ROZPOCET
39 | M | 00572410 | osivo směs travní parková | kg | 69.822 |  | 0 |  |  | základní |  | 0 | 0.001 | 0.069822 | 0 | 0 | 8 | M | 2 |  |  |  | ROZPOCET |  |  |  | 0 | 0 | 0 | 0 | 0 | 1 | 0 | 4 | -924160390
| PP |  | osivo směs travní parková | [14 empty] | PP | 2
| VV |  | 3491,1*0,02 'Přepočtené koeficientem množství |  | 69.822 | [12 empty] | VV | 2 | 2 | False | 1 | ROZPOCET
40 | K | 181951112 | Úprava pláně v hornině třídy těžitelnosti I skupiny 1 až 3 se zhutněním strojně | m2 | 1682.28 |  | 0 |  |  | základní |  | 0 | 0 | 0 | 0 | 0 | 4 | K | 2 |  |  |  | ROZPOCET |  |  |  | 0 | 0 | 0 | 0 | 0 | 1 | 0 | 4 | 791155493
| PP |  | Úprava pláně vyrovnáním výškových rozdílů strojně v hornině třídy těžitelnosti I, skupiny 1 až 3 se zhutněním | [14 empty] | PP | 2
| Online PSC |  | https://podminky.urs.cz/item/CS_URS_2022_01/181951112 | [14 empty] | Online PSC | 2
| VV |  | DPS - C_Situace, D.1.1_Stavební část - Horní Rychnov | [14 empty] | VV | 2 | 1 | True | 0 | ROZPOCET
| VV |  | výkopová pokládka potrubí - stoka TH | [14 empty] | VV | 2 | 1 | True | 0 | ROZPOCET
| VV |  | 2164,5*0,8 |  | 1731.6 | [12 empty] | VV | 2 | 2 | True | 0 | ROZPOCET
| VV |  | startovací jámy pro bezvýkopovou pokládku potrubí | [14 empty] | VV | 2 | 1 | True | 0 | ROZPOCET
| VV |  | 46*2*0,8 |  | 73.6 | [12 empty] | VV | 2 | 2 | True | 0 | ROZPOCET
| VV |  | startovací a cílové jámy pro protlak chráničky pod komunikací/vodotečí | [14 empty] | VV | 2 | 1 | True | 0 | ROZPOCET
| VV |  | 2*20*2*0,8 |  | 64 | [12 empty] | VV | 2 | 2 | True | 0 | ROZPOCET
| VV |  | Součet |  | 1869.2 | [12 empty] | VV | 2 | 4 | True | 1 | ROZPOCET
| VV |  | 1869,2*0,9 'Přepočtené koeficientem množství |  | 1682.28 | [12 empty] | VV | 2 | 2 | False | 1 | ROZPOCET
41 | K | 181951114 | Úprava pláně v hornině třídy těžitelnosti II skupiny 4 a 5 se zhutněním strojně | m2 | 186.92 |  | 0 |  |  | základní |  | 0 | 0 | 0 | 0 | 0 | 4 | K | 2 |  |  |  | ROZPOCET |  |  |  | 0 | 0 | 0 | 0 | 0 | 1 | 0 | 4 | 1993582812
| PP |  | Úprava pláně vyrovnáním výškových rozdílů strojně v hornině třídy těžitelnosti II, skupiny 4 a 5 se zhutněním | [14 empty] | PP | 2
| Online PSC |  | https://podminky.urs.cz/item/CS_URS_2022_01/181951114 | [14 empty] | Online PSC | 2
| VV |  | DPS - C_Situace, D.1.1_Stavební část - Horní Rychnov | [14 empty] | VV | 2 | 1 | True | 0 | ROZPOCET
| VV |  | výkopová pokládka potrubí - stoka TH | [14 empty] | VV | 2 | 1 | True | 0 | ROZPOCET
| VV |  | 2164,5*0,8 |  | 1731.6 | [12 empty] | VV | 2 | 2 | True | 0 | ROZPOCET
| VV |  | startovací jámy pro bezvýkopovou pokládku potrubí | [14 empty] | VV | 2 | 1 | True | 0 | ROZPOCET
| VV |  | 46*2*0,8 |  | 73.6 | [12 empty] | VV | 2 | 2 | True | 0 | ROZPOCET
| VV |  | startovací a cílové jámy pro protlak chráničky pod komunikací/vodotečí | [14 empty] | VV | 2 | 1 | True | 0 | ROZPOCET
| VV |  | 2*20*2*0,8 |  | 64 | [12 empty] | VV | 2 | 2 | True | 0 | ROZPOCET
| VV |  | Součet |  | 1869.2 | [12 empty] | VV | 2 | 4 | True | 1 | ROZPOCET
| VV |  | 1869,2*0,1 'Přepočtené koeficientem množství |  | 186.92 | [12 empty] | VV | 2 | 2 | False | 1 | ROZPOCET
| D | 2 | Zakládání |  |  |  | 0 |  |  |  |  | 0 |  | 443.0515 |  | 0 | 1 | D | 1 |  |  |  | ROZPOCET | [9 empty] | 0
42 | K | 212752101 | Trativod z drenážních trubek korugovaných PE-HD SN 4 perforace 360° včetně lože otevřený výkop DN 100 pro liniové stavby | m | 2164.5 |  | 0 |  |  | základní |  | 0 | 0.20469 | 443.0515 | 0 | 0 | 4 | K | 2 |  |  |  | ROZPOCET |  |  |  | 0 | 0 | 0 | 0 | 0 | 1 | 0 | 4 | 1312071040
| PP |  | Trativody z drenážních trubek pro liniové stavby a komunikace se zřízením štěrkového lože pod trubky a s jejich obsypem v otevřeném výkopu trubka korugovaná sendvičová PE-HD SN 4 celoperforovaná 360° DN 100 | [14 empty] | PP | 2
| Online PSC |  | https://podminky.urs.cz/item/CS_URS_2022_01/212752101 | [14 empty] | Online PSC | 2
| VV |  | DPS - C_Situace, D.1.1_Stavební část - Horní Rychnov - stoka TH | [14 empty] | VV | 2 | 1 | True | 0 | ROZPOCET
| VV |  | 2164,5 |  | 2164.5 | [12 empty] | VV | 2 | 2 | True | 1 | ROZPOCET
| D | 4 | Vodorovné konstrukce |  |  |  | 0 |  |  |  |  | 0 |  | 216.9922 |  | 0 | 1 | D | 1 |  |  |  | ROZPOCET | [9 empty] | 0
43 | K | 451572111 | Lože pod potrubí otevřený výkop z kameniva drobného těženého | m3 | 187.4 |  | 0 |  |  | základní |  | 0 | 0 | 0 | 0 | 0 | 4 | K | 2 |  |  |  | ROZPOCET |  |  |  | 0 | 0 | 0 | 0 | 0 | 1 | 0 | 4 | 2036866444
| PP |  | Lože pod potrubí, stoky a drobné objekty v otevřeném výkopu z kameniva drobného těženého 0 až 4 mm | [14 empty] | PP | 2
| Online PSC |  | https://podminky.urs.cz/item/CS_URS_2022_01/451572111 | [14 empty] | Online PSC | 2
| VV |  | DPS - C_Situace, D.1.1_Stavební část - Horní Rychnov | [14 empty] | VV | 2 | 1 | True | 0 | ROZPOCET
| VV |  | výkopová pokládka potrubí - stoka TH | [14 empty] | VV | 2 | 1 | True | 0 | ROZPOCET
| VV |  | 2164,5*0,8*0,1 |  | 173.16 | [12 empty] | VV | 2 | 2 | True | 0 | ROZPOCET
| VV |  | startovací jámy pro bezvýkopovou pokládku potrubí | [14 empty] | VV | 2 | 1 | True | 0 | ROZPOCET
| VV |  | 46*2*0,8*0,1 |  | 7.36 | [12 empty] | VV | 2 | 2 | True | 0 | ROZPOCET
| VV |  | startovací a cílové jámy pro protlak chráničky pod komunikací/vodotečí | [14 empty] | VV | 2 | 1 | True | 0 | ROZPOCET
| VV |  | 2*20*2*0,8*0,1 |  | 6.4 | [12 empty] | VV | 2 | 2 | True | 0 | ROZPOCET
| VV |  | ROZŠÍŘENÍ PRO VZŠ | [14 empty] | VV | 2 | 1 | True | 0 | ROZPOCET
| VV |  | 2*2*(2-0,8)*0,1 |  | 0.48 | [12 empty] | VV | 2 | 2 | True | 0 | ROZPOCET
| VV | Lože | Součet |  | 187.4 | [12 empty] | VV | 2 | 4 | True | 1 | ROZPOCET
44 | K | 452311131 | Podkladní desky z betonu prostého tř. C 12/15 otevřený výkop | m3 | 0.8 |  | 0 |  |  | základní |  | 0 | 0 | 0 | 0 | 0 | 4 | K | 2 |  |  |  | ROZPOCET |  |  |  | 0 | 0 | 0 | 0 | 0 | 1 | 0 | 4 | 818960189
| PP |  | Podkladní a zajišťovací konstrukce z betonu prostého v otevřeném výkopu desky pod potrubí, stoky a drobné objekty z betonu tř. C 12/15 | [14 empty] | PP | 2
| Online PSC |  | https://podminky.urs.cz/item/CS_URS_2022_01/452311131 | [14 empty] | Online PSC | 2
| VV |  | DPS - C_Situace, D.1.1_Stavební část - Horní Rychnov, D.1.1.4-1_Vzdušníková šachta | [14 empty] | VV | 2 | 1 | True | 0 | ROZPOCET
| VV |  | 2*2*2*0,1 |  | 0.8 | [12 empty] | VV | 2 | 2 | True | 0 | ROZPOCET
| VV | Podkl_desky | Součet |  | 0.8 | [12 empty] | VV | 2 | 4 | True | 1 | ROZPOCET
45 | K | 452313131 | Podkladní bloky z betonu prostého tř. C 12/15 otevřený výkop | m3 | 0.075 |  | 0 |  |  | základní |  | 0 | 0 | 0 | 0 | 0 | 4 | K | 2 |  |  |  | ROZPOCET |  |  |  | 0 | 0 | 0 | 0 | 0 | 1 | 0 | 4 | -1066046704
| PP |  | Podkladní a zajišťovací konstrukce z betonu prostého v otevřeném výkopu bloky pro potrubí z betonu tř. C 12/15 | [14 empty] | PP | 2
| Online PSC |  | https://podminky.urs.cz/item/CS_URS_2022_01/452313131 | [14 empty] | Online PSC | 2
| VV |  | DPS - C_Situace, D.1.1_Stavební část - Horní Rychnov, D.1.1.4-1_Vzdušníková šachta | [14 empty] | VV | 2 | 1 | True | 0 | ROZPOCET
| VV |  | 2*0,25*0,25*0,6 |  | 0.075 | [12 empty] | VV | 2 | 2 | True | 1 | ROZPOCET
46 | K | 452313192r | Příplatek ke zřizování podkladních bloků z betonu prostého za práce v šachtě | m3 | 0.075 |  | 0 |  |  | základní |  | 0 | 0 | 0 | 0 | 0 | 4 | K | 2 |  |  |  | ROZPOCET |  |  |  | 0 | 0 | 0 | 0 | 0 | 1 | 0 | 4 | 1404210606
| PP |  | Podkladní a zajišťovací konstrukce z betonu prostého v otevřeném výkopu Příplatek k cenám za práce v šachtě pro bloky | [14 empty] | PP | 2
| VV |  | DPS - C_Situace, D.1.1_Stavební část - Horní Rychnov, D.1.1.4-1_Vzdušníková šachta | [14 empty] | VV | 2 | 1 | True | 0 | ROZPOCET
| VV |  | 2*0,25*0,25*0,6 |  | 0.075 | [12 empty] | VV | 2 | 2 | True | 1 | ROZPOCET
47 | K | 452351101 | Bednění podkladních desek nebo bloků nebo sedlového lože otevřený výkop | m2 | 1.6 |  | 0 |  |  | základní |  | 0 | 0.00632 | 0.010112 | 0 | 0 | 4 | K | 2 |  |  |  | ROZPOCET |  |  |  | 0 | 0 | 0 | 0 | 0 | 1 | 0 | 4 | 277675918
| PP |  | Bednění podkladních a zajišťovacích konstrukcí v otevřeném výkopu desek nebo sedlových loží pod potrubí, stoky a drobné objekty | [14 empty] | PP | 2
| Online PSC |  | https://podminky.urs.cz/item/CS_URS_2022_01/452351101 | [14 empty] | Online PSC | 2
| VV |  | DPS - C_Situace, D.1.1_Stavební část - Horní Rychnov, D.1.1.4-1_Vzdušníková šachta | [14 empty] | VV | 2 | 1 | True | 0 | ROZPOCET
| VV |  | 2*4*2*0,1 |  | 1.6 | [12 empty] | VV | 2 | 2 | True | 1 | ROZPOCET
48 | K | 452353101 | Bednění podkladních bloků otevřený výkop | m2 | 1.2 |  | 0 |  |  | základní |  | 0 | 0.00639 | 0.007668 | 0 | 0 | 4 | K | 2 |  |  |  | ROZPOCET |  |  |  | 0 | 0 | 0 | 0 | 0 | 1 | 0 | 4 | -1831427488
| PP |  | Bednění podkladních a zajišťovacích konstrukcí v otevřeném výkopu bloků pro potrubí | [14 empty] | PP | 2
| Online PSC |  | https://podminky.urs.cz/item/CS_URS_2022_01/452353101 | [14 empty] | Online PSC | 2
| VV |  | DPS - C_Situace, D.1.1_Stavební část - Horní Rychnov, D.1.1.4-1_Vzdušníková šachta | [14 empty] | VV | 2 | 1 | True | 0 | ROZPOCET
| VV |  | 2*4*0,25*0,6 |  | 1.2 | [12 empty] | VV | 2 | 2 | True | 1 | ROZPOCET
49 | K | 462512370 | Zához z lomového kamene s proštěrkováním z terénu hmotnost přes 200 do 500 kg | m3 | 14.4 |  | 0 |  |  | základní |  | 0 | 2.4341 | 35.0508 | 0 | 0 | 4 | K | 2 |  |  |  | ROZPOCET |  |  |  | 0 | 0 | 0 | 0 | 0 | 1 | 0 | 4 | -1361959773
| PP |  | Zához z lomového kamene neupraveného záhozového s proštěrkováním z terénu, hmotnosti jednotlivých kamenů přes 200 do 500 kg | [14 empty] | PP | 2
| Online PSC |  | https://podminky.urs.cz/item/CS_URS_2022_01/462512370 | [14 empty] | Online PSC | 2
| VV |  | DPS - C_Situace, D.1.1_Stavební část - Horní Rychnov, D.1.1.6-1_Protlak pod potokem | [14 empty] | VV | 2 | 1 | True | 0 | ROZPOCET
| VV |  | záhozová patka | [14 empty] | VV | 2 | 1 | True | 0 | ROZPOCET
| VV |  | 6*(0,8*0,5*3*2) |  | 14.4 | [12 empty] | VV | 2 | 2 | True | 1 | ROZPOCET
50 | K | 463212111 | Rovnanina z lomového kamene upraveného s vyklínováním spár úlomky kamene | m3 | 87.6 |  | 0 |  |  | základní |  | 0 | 1.9968 | 174.9197 | 0 | 0 | 4 | K | 2 |  |  |  | ROZPOCET |  |  |  | 0 | 0 | 0 | 0 | 0 | 1 | 0 | 4 | -1773789807
| PP |  | Rovnanina z lomového kamene upraveného, tříděného jakékoliv tloušťky rovnaniny s vyklínováním spár a dutin úlomky kamene | [14 empty] | PP | 2
| Online PSC |  | https://podminky.urs.cz/item/CS_URS_2022_01/463212111 | [14 empty] | Online PSC | 2
| VV |  | DPS - C_Situace, D.1.1_Stavební část - Horní Rychnov, D.1.1.6-1_Protlak pod potokem | [14 empty] | VV | 2 | 1 | True | 0 | ROZPOCET
| VV |  | opevnění břehů a dna koryta potoka - cekem 73m, š 3m, hl 0,4m | [14 empty] | VV | 2 | 1 | True | 0 | ROZPOCET
| VV |  | 73*3*0,4 |  | 87.6 | [12 empty] | VV | 2 | 2 | True | 1 | ROZPOCET
51 | K | 463212191 | Příplatek za vypracováni líce rovnaniny | m2 | 219 |  | 0 |  |  | základní |  | 0 | 0 | 0 | 0 | 0 | 4 | K | 2 |  |  |  | ROZPOCET |  |  |  | 0 | 0 | 0 | 0 | 0 | 1 | 0 | 4 | -816724943
| PP |  | Rovnanina z lomového kamene upraveného, tříděného Příplatek k cenám za vypracování líce | [14 empty] | PP | 2
| Online PSC |  | https://podminky.urs.cz/item/CS_URS_2022_01/463212191 | [14 empty] | Online PSC | 2
| VV |  | DPS - C_Situace, D.1.1_Stavební část - Horní Rychnov, D.1.1.6-1_Protlak pod potokem | [14 empty] | VV | 2 | 1 | True | 0 | ROZPOCET
| VV |  | opevnění břehů a dna koryta potoka - cekem 73m, š 3m, hl 0,4m | [14 empty] | VV | 2 | 1 | True | 0 | ROZPOCET
| VV |  | 73*3 |  | 219 | [12 empty] | VV | 2 | 2 | True | 1 | ROZPOCET
52 | K | 465515214 | Dlažba z hrubých kopáků na sucho s vyplněním spár drnem pl do 20 m2 tl 400 mm | m2 | 7.2 |  | 0 |  |  | základní |  | 0 | 0.97278 | 7.004 | 0 | 0 | 4 | K | 2 |  |  |  | ROZPOCET |  |  |  | 0 | 0 | 0 | 0 | 0 | 1 | 0 | 4 | -1709466888
| PP |  | Dlažba z hrubých kopáků vodorovná nebo plocha ve sklonu do 1:1 na sucho, s vyplněním spár drnem v ploše do 20 m2, tl. 400 mm | [14 empty] | PP | 2
| Online PSC |  | https://podminky.urs.cz/item/CS_URS_2022_01/465515214 | [14 empty] | Online PSC | 2
| VV |  | DPS - C_Situace, D.1.1_Stavební část - Horní Rychnov, D.1.1.6-1_Protlak pod potokem | [14 empty] | VV | 2 | 1 | True | 0 | ROZPOCET
| VV |  | ukončení rovnaniny zavazovacím prvkem | [14 empty] | VV | 2 | 1 | True | 0 | ROZPOCET
| VV |  | 6*2*3*0,2 |  | 7.2 | [12 empty] | VV | 2 | 2 | True | 1 | ROZPOCET
| D | 5 | Komunikace pozemní |  |  |  | 0 |  |  |  |  | 0 |  | 64.6143 |  | 0 | 1 | D | 1 |  |  |  | ROZPOCET | [9 empty] | 0
53 | K | 564871111 | Podklad ze štěrkodrtě ŠD plochy přes 100 m2 tl 250 mm | m2 | 273 |  | 0 |  |  | základní |  | 0 | 0 | 0 | 0 | 0 | 4 | K | 2 |  |  |  | ROZPOCET |  |  |  | 0 | 0 | 0 | 0 | 0 | 1 | 0 | 4 | 1238753244
| PP |  | Podklad ze štěrkodrti ŠD s rozprostřením a zhutněním plochy přes 100 m2, po zhutnění tl. 250 mm | [14 empty] | PP | 2
| Online PSC |  | https://podminky.urs.cz/item/CS_URS_2022_01/564871111 | [14 empty] | Online PSC | 2
| VV |  | DPS - C_Situace, D.1.1_Stavební část - Horní Rychnov | [14 empty] | VV | 2 | 1 | True | 0 | ROZPOCET
| VV |  | ŠD tl. 250mm | [14 empty] | VV | 2 | 1 | True | 0 | ROZPOCET
| VV |  | Podklad_ŠD |  | 273 | [12 empty] | VV | 2 | 2 | True | 1 | ROZPOCET
54 | K | 567123114 | Podklad ze směsi stmelené cementem SC C 5/6 (KSC II) tl 150 mm | m2 | 135.6 |  | 0 |  |  | základní |  | 0 | 0 | 0 | 0 | 0 | 4 | K | 2 |  |  |  | ROZPOCET |  |  |  | 0 | 0 | 0 | 0 | 0 | 1 | 0 | 4 | 1025550518
| PP |  | Podklad ze směsi stmelené cementem SC bez dilatačních spár, s rozprostřením a zhutněním SC C 5/6 (KSC II), po zhutnění tl. 150 mm | [14 empty] | PP | 2
| Online PSC |  | https://podminky.urs.cz/item/CS_URS_2022_01/567123114 | [14 empty] | Online PSC | 2
| VV |  | DPS - C_Situace, D.1.1_Stavební část - Horní Rychnov | [14 empty] | VV | 2 | 1 | True | 0 | ROZPOCET
| VV |  | MÍSTNÍ KOMUNIKACE ASF - KSC II tl. 150mm | [14 empty] | VV | 2 | 1 | True | 0 | ROZPOCET
| VV |  | Komunikace |  | 135.6 | [12 empty] | VV | 2 | 2 | True | 1 | ROZPOCET
55 | K | 573111113 | Postřik živičný infiltrační s posypem z asfaltu množství 1,5 kg/m2 | m2 | 135.6 |  | 0 |  |  | základní |  | 0 | 0 | 0 | 0 | 0 | 4 | K | 2 |  |  |  | ROZPOCET |  |  |  | 0 | 0 | 0 | 0 | 0 | 1 | 0 | 4 | -742518707
| PP |  | Postřik infiltrační PI z asfaltu silničního s posypem kamenivem, v množství 1,50 kg/m2 | [14 empty] | PP | 2
| Online PSC |  | https://podminky.urs.cz/item/CS_URS_2022_01/573111113 | [14 empty] | Online PSC | 2
| VV |  | DPS - C_Situace, D.1.1_Stavební část - Horní Rychnov | [14 empty] | VV | 2 | 1 | True | 0 | ROZPOCET
| VV |  | MÍSTNÍ KOMUNIKACE ASF | [14 empty] | VV | 2 | 1 | True | 0 | ROZPOCET
| VV |  | Komunikace |  | 135.6 | [12 empty] | VV | 2 | 2 | True | 1 | ROZPOCET
56 | K | 573211109 | Postřik živičný spojovací z asfaltu v množství 0,50 kg/m2 | m2 | 280.6 |  | 0 |  |  | základní |  | 0 | 0 | 0 | 0 | 0 | 4 | K | 2 |  |  |  | ROZPOCET |  |  |  | 0 | 0 | 0 | 0 | 0 | 1 | 0 | 4 | -134150321
| PP |  | Postřik spojovací PS bez posypu kamenivem z asfaltu silničního, v množství 0,50 kg/m2 | [14 empty] | PP | 2
| Online PSC |  | https://podminky.urs.cz/item/CS_URS_2022_01/573211109 | [14 empty] | Online PSC | 2
| VV |  | DPS - C_Situace, D.1.1_Stavební část - Horní Rychnov | [14 empty] | VV | 2 | 1 | True | 0 | ROZPOCET
| VV |  | MÍSTNÍ KOMUNIKACE ASF - šířka výkopu vč. rozšíření 0,5m na každou stranu | [14 empty] | VV | 2 | 1 | True | 0 | ROZPOCET
| VV |  | Komunikace_vč_rozš |  | 280.6 | [12 empty] | VV | 2 | 2 | True | 1 | ROZPOCET
57 | K | 577144111 | Asfaltový beton vrstva obrusná ACO 11 (ABS) tř. I tl 50 mm š do 3 m z nemodifikovaného asfaltu | m2 | 280.6 |  | 0 |  |  | základní |  | 0 | 0 | 0 | 0 | 0 | 4 | K | 2 |  |  |  | ROZPOCET |  |  |  | 0 | 0 | 0 | 0 | 0 | 1 | 0 | 4 | -669907957
| PP |  | Asfaltový beton vrstva obrusná ACO 11 (ABS) s rozprostřením a se zhutněním z nemodifikovaného asfaltu v pruhu šířky do 3 m tř. I, po zhutnění tl. 50 mm | [14 empty] | PP | 2
| Online PSC |  | https://podminky.urs.cz/item/CS_URS_2022_01/577144111 | [14 empty] | Online PSC | 2
| VV |  | DPS - C_Situace, D.1.1_Stavební část - Horní Rychnov | [14 empty] | VV | 2 | 1 | True | 0 | ROZPOCET
| VV |  | MÍSTNÍ KOMUNIKACE ASF - ACO 11 tl. 50mm, šířka výkopu vč. rozšíření 0,5m na každou stranu | [14 empty] | VV | 2 | 1 | True | 0 | ROZPOCET
| VV |  | Komunikace_vč_rozš |  | 280.6 | [12 empty] | VV | 2 | 2 | True | 1 | ROZPOCET
58 | K | 577165112 | Asfaltový beton vrstva ložní ACL 16 (ABH) tl 70 mm š do 3 m z nemodifikovaného asfaltu | m2 | 280.6 |  | 0 |  |  | základní |  | 0 | 0 | 0 | 0 | 0 | 4 | K | 2 |  |  |  | ROZPOCET |  |  |  | 0 | 0 | 0 | 0 | 0 | 1 | 0 | 4 | -557460019
| PP |  | Asfaltový beton vrstva ložní ACL 16 (ABH) s rozprostřením a zhutněním z nemodifikovaného asfaltu v pruhu šířky do 3 m, po zhutnění tl. 70 mm | [14 empty] | PP | 2
| Online PSC |  | https://podminky.urs.cz/item/CS_URS_2022_01/577165112 | [14 empty] | Online PSC | 2
| VV |  | DPS - C_Situace, D.1.1_Stavební část - Horní Rychnov | [14 empty] | VV | 2 | 1 | True | 0 | ROZPOCET
| VV |  | MÍSTNÍ KOMUNIKACE ASF - ACL 16 tl. 70mm, šířka výkopu vč. rozšíření 0,5m na každou stranu | [14 empty] | VV | 2 | 1 | True | 0 | ROZPOCET
| VV |  | Komunikace_vč_rozš |  | 280.6 | [12 empty] | VV | 2 | 2 | True | 1 | ROZPOCET
59 | K | 596811123 | Kladení betonové dlažby komunikací pro pěší do lože z kameniva velikosti do 0,09 m2 pl přes 300 m2 | m2 | 275.4 |  | 0 |  |  | základní |  | 0 | 0.101 | 27.8154 | 0 | 0 | 4 | K | 2 |  |  |  | ROZPOCET |  |  |  | 0 | 0 | 0 | 0 | 0 | 1 | 0 | 4 | 1998538683
| PP |  | Kladení dlažby z betonových nebo kameninových dlaždic komunikací pro pěší s vyplněním spár a se smetením přebytečného materiálu na vzdálenost do 3 m s ložem z kameniva těženého tl. do 30 mm velikosti dlaždic do 0,09 m2 (bez zámku), pro plochy přes 300 m2 | [14 empty] | PP | 2
| Online PSC |  | https://podminky.urs.cz/item/CS_URS_2022_01/596811123 | [14 empty] | Online PSC | 2
| VV |  | DPS - C_Situace, D.1.1_Stavební část - Horní Rychnov | [14 empty] | VV | 2 | 1 | True | 0 | ROZPOCET
| VV |  | DLAŽBA BETONOVÁ - tl. 60mm, šířka výkopu vč. rozšíření 0,5m na každou stranu | [14 empty] | VV | 2 | 1 | True | 0 | ROZPOCET
| VV |  | Dlažba |  | 275.4 | [12 empty] | VV | 2 | 2 | True | 1 | ROZPOCET
60 | M | 59245018 | dlažba tvar obdélník betonová 200x100x60mm přírodní | m2 | 280.908 |  | 0 |  |  | základní |  | 0 | 0.131 | 36.7989 | 0 | 0 | 8 | M | 2 |  |  |  | ROZPOCET |  |  |  | 0 | 0 | 0 | 0 | 0 | 1 | 0 | 4 | -640795502
| PP |  | dlažba tvar obdélník betonová 200x100x60mm přírodní | [14 empty] | PP | 2
| VV |  | 275,4*1,02 'Přepočtené koeficientem množství |  | 280.908 | [12 empty] | VV | 2 | 2 | False | 1 | ROZPOCET
| D | 8 | Trubní vedení |  |  |  | 0 |  |  |  |  | 0 |  | 43.821 |  | 1.2989 | 1 | D | 1 |  |  |  | ROZPOCET | [9 empty] | 0
61 | K | 857242122 | Montáž litinových tvarovek jednoosých přírubových otevřený výkop DN 80 | kus | 4 |  | 0 |  |  | základní |  | 0 | 0.00167 | 0.00668 | 0.01067 | 0.04268 | 4 | K | 2 |  |  |  | ROZPOCET |  |  |  | 0 | 0 | 0 | 0 | 0 | 1 | 0 | 4 | -859324185
| PP |  | Montáž litinových tvarovek na potrubí litinovém tlakovém jednoosých na potrubí z trub přírubových v otevřeném výkopu, kanálu nebo v šachtě DN 80 | [14 empty] | PP | 2
| Online PSC |  | https://podminky.urs.cz/item/CS_URS_2022_01/857242122 | [14 empty] | Online PSC | 2
| VV |  | DPS - C_Situace, D.1.1_Stavební část - D.1.1.11 - Výpis materiálu - Horní Rychnov | [14 empty] | VV | 2 | 1 | True | 0 | ROZPOCET
| VV |  | 4 |  | 4 | [12 empty] | VV | 2 | 2 | True | 1 | ROZPOCET
62 | M | 55250642 | koleno přírubové s patkou PP litinové DN 80 | kus | 4 |  | 0 |  |  | základní |  | 0 | 0.0141 | 0.0564 | 0 | 0 | 8 | M | 2 |  |  |  | ROZPOCET |  |  |  | 0 | 0 | 0 | 0 | 0 | 1 | 0 | 4 | -1268544974
| PP |  | koleno přírubové s patkou PP litinové DN 80 | [14 empty] | PP | 2
| VV |  | 4 |  | 4 | [12 empty] | VV | 2 | 2 | True | 1 | ROZPOCET
63 | K | 857242122r | Montáž litinových tvarovek jednoosých přírubových otevřený výkop do DN 80 | kus | 31 |  | 0 |  |  | základní |  | 0 | 0.00167 | 0.05177 | 0.01067 | 0.33077 | 4 | K | 2 |  |  |  | ROZPOCET |  |  |  | 0 | 0 | 0 | 0 | 0 | 1 | 0 | 4 | -13553513
| PP |  | Montáž litinových tvarovek na potrubí litinovém tlakovém jednoosých na potrubí z trub přírubových v otevřeném výkopu, kanálu nebo v šachtě do DN 80 | [14 empty] | PP | 2
| VV |  | DPS - C_Situace, D.1.1_Stavební část - D.1.1.11 - Výpis materiálu - Horní Rychnov | [14 empty] | VV | 2 | 1 | True | 0 | ROZPOCET
| VV |  | 8+3+20 |  | 31 | [12 empty] | VV | 2 | 2 | True | 1 | ROZPOCET
64 | M | 55253604 | přechod přírubový,práškový epoxid tl 250µm FFR-kus litinový dl 200mm DN 50/40 | kus | 8 |  | 0 |  |  | základní |  | 0 | 0.0072 | 0.0576 | 0 | 0 | 8 | M | 2 |  |  |  | ROZPOCET |  |  |  | 0 | 0 | 0 | 0 | 0 | 1 | 0 | 4 | 1624363113
| PP |  | přechod přírubový,práškový epoxid tl 250µm FFR-kus litinový dl 200mm DN 50/40 | [14 empty] | PP | 2
| VV |  | 8 |  | 8 | [12 empty] | VV | 2 | 2 | True | 1 | ROZPOCET
65 | M | 55253606 | přechod přírubový,práškový epoxid tl 250µm FFR-kus litinový dl 200mm DN 65/50 | kus | 3 |  | 0 |  |  | základní |  | 0 | 0.0084 | 0.0252 | 0 | 0 | 8 | M | 2 |  |  |  | ROZPOCET |  |  |  | 0 | 0 | 0 | 0 | 0 | 1 | 0 | 4 | -628401214
| PP |  | přechod přírubový,práškový epoxid tl 250µm FFR-kus litinový dl 200mm DN 65/50 | [14 empty] | PP | 2
| VV |  | 3 |  | 3 | [12 empty] | VV | 2 | 2 | True | 1 | ROZPOCET
66 | M | 504905000016 | KOLENO PATNÍ PŘÍRUBOVÉ 50 | kus | 20 |  | 0 |  |  | základní |  | 0 | 0.011 | 0.22 | 0 | 0 | 8 | M | 2 |  |  |  | ROZPOCET |  |  |  | 0 | 0 | 0 | 0 | 0 | 1 | 0 | 4 | 609034619
| PP |  | KOLENO PATNÍ PŘÍRUBOVÉ 50 | [14 empty] | PP | 2
| VV |  | 20 |  | 20 | [12 empty] | VV | 2 | 2 | True | 1 | ROZPOCET
67 | K | 857244122 | Montáž litinových tvarovek odbočných přírubových otevřený výkop DN 80 | kus | 9 |  | 0 |  |  | základní |  | 0 | 0.00171 | 0.01539 | 0.01661 | 0.14949 | 4 | K | 2 |  |  |  | ROZPOCET |  |  |  | 0 | 0 | 0 | 0 | 0 | 1 | 0 | 4 | 562593821
| PP |  | Montáž litinových tvarovek na potrubí litinovém tlakovém odbočných na potrubí z trub přírubových v otevřeném výkopu, kanálu nebo v šachtě DN 80 | [14 empty] | PP | 2
| Online PSC |  | https://podminky.urs.cz/item/CS_URS_2022_01/857244122 | [14 empty] | Online PSC | 2
| VV |  | DPS - C_Situace, D.1.1_Stavební část - D.1.1.11 - Výpis materiálu - Horní Rychnov | [14 empty] | VV | 2 | 1 | True | 0 | ROZPOCET
| VV |  | 3+2+4 |  | 9 | [12 empty] | VV | 2 | 2 | True | 1 | ROZPOCET
68 | M | 55253507 | tvarovka přírubová litinová s přírubovou odbočkou,práškový epoxid tl 250µm T-kus DN 80/40 | kus | 4 |  | 0 |  |  | základní |  | 0 | 0.0162 | 0.0648 | 0 | 0 | 8 | M | 2 |  |  |  | ROZPOCET |  |  |  | 0 | 0 | 0 | 0 | 0 | 1 | 0 | 4 | -969794609
| PP |  | tvarovka přírubová litinová s přírubovou odbočkou,práškový epoxid tl 250µm T-kus DN 80/40 | [14 empty] | PP | 2
| VV |  | 4 |  | 4 | [12 empty] | VV | 2 | 2 | True | 1 | ROZPOCET
69 | M | 55253508 | tvarovka přírubová litinová s přírubovou odbočkou,práškový epoxid tl 250µm T-kus DN 80/50 | kus | 2 |  | 0 |  |  | základní |  | 0 | 0.014 | 0.028 | 0 | 0 | 8 | M | 2 |  |  |  | ROZPOCET |  |  |  | 0 | 0 | 0 | 0 | 0 | 1 | 0 | 4 | 1552039029
| PP |  | tvarovka přírubová litinová s přírubovou odbočkou,práškový epoxid tl 250µm T-kus DN 80/50 | [14 empty] | PP | 2
| VV |  | 2 |  | 2 | [12 empty] | VV | 2 | 2 | True | 1 | ROZPOCET
70 | M | 55253510 | tvarovka přírubová litinová vodovodní s přírubovou odbočkou PN10/40 T-kus DN 80/80 | kus | 3 |  | 0 |  |  | základní |  | 0 | 0.0149 | 0.0447 | 0 | 0 | 8 | M | 2 |  |  |  | ROZPOCET |  |  |  | 0 | 0 | 0 | 0 | 0 | 1 | 0 | 4 | -728414607
| PP |  | tvarovka přírubová litinová vodovodní s přírubovou odbočkou PN10/40 T-kus DN 80/80 | [14 empty] | PP | 2
| VV |  | 3 |  | 3 | [12 empty] | VV | 2 | 2 | True | 1 | ROZPOCET
71 | K | 857244122r | Montáž litinových tvarovek odbočných přírubových otevřený výkop do DN 80 | kus | 10 |  | 0 |  |  | základní |  | 0 | 0.00171 | 0.0171 | 0.01661 | 0.1661 | 4 | K | 2 |  |  |  | ROZPOCET |  |  |  | 0 | 0 | 0 | 0 | 0 | 1 | 0 | 4 | -805314887
| PP |  | Montáž litinových tvarovek na potrubí litinovém tlakovém odbočných na potrubí z trub přírubových v otevřeném výkopu, kanálu nebo v šachtě do DN 80 | [14 empty] | PP | 2
| VV |  | DPS - C_Situace, D.1.1_Stavební část - D.1.1.11 - Výpis materiálu - Horní Rychnov | [14 empty] | VV | 2 | 1 | True | 0 | ROZPOCET
| VV |  | 3+4+3 |  | 10 | [12 empty] | VV | 2 | 2 | True | 0 | ROZPOCET
| VV |  | Součet |  | 10 | [12 empty] | VV | 2 | 4 | True | 1 | ROZPOCET
72 | M | 55253502 | tvarovka přírubová litinová s přírubovou odbočkou,práškový epoxid tl 250µm T-kus DN 50/50 | kus | 3 |  | 0 |  |  | základní |  | 0 | 0.0121 | 0.0363 | 0 | 0 | 8 | M | 2 |  |  |  | ROZPOCET |  |  |  | 0 | 0 | 0 | 0 | 0 | 1 | 0 | 4 | -948163039
| PP |  | tvarovka přírubová litinová s přírubovou odbočkou,práškový epoxid tl 250µm T-kus DN 50/50 | [14 empty] | PP | 2
| VV |  | 3 |  | 3 | [12 empty] | VV | 2 | 2 | True | 1 | ROZPOCET
73 | M | 55253504 | tvarovka přírubová litinová s přírubovou odbočkou,práškový epoxid tl 250µm T-kus DN 65/50 | kus | 4 |  | 0 |  |  | základní |  | 0 | 0.0145 | 0.058 | 0 | 0 | 8 | M | 2 |  |  |  | ROZPOCET |  |  |  | 0 | 0 | 0 | 0 | 0 | 1 | 0 | 4 | -2081745819
| PP |  | tvarovka přírubová litinová s přírubovou odbočkou,práškový epoxid tl 250µm T-kus DN 65/50 | [14 empty] | PP | 2
| VV |  | 4 |  | 4 | [12 empty] | VV | 2 | 2 | True | 1 | ROZPOCET
74 | M | 55253505 | tvarovka přírubová litinová s přírubovou odbočkou,práškový epoxid tl 250µm T-kus DN 65/65 | kus | 3 |  | 0 |  |  | základní |  | 0 | 0.0159 | 0.0477 | 0 | 0 | 8 | M | 2 |  |  |  | ROZPOCET |  |  |  | 0 | 0 | 0 | 0 | 0 | 1 | 0 | 4 | 1638240549
| PP |  | tvarovka přírubová litinová s přírubovou odbočkou,práškový epoxid tl 250µm T-kus DN 65/65 | [14 empty] | PP | 2
| VV |  | 3 |  | 3 | [12 empty] | VV | 2 | 2 | True | 1 | ROZPOCET
75 | K | 857244192 | Příplatek za práci ve štole při montáži litinových tvarovek odbočných přírubových DN 80 až 250 | kus | 2 |  | 0 |  |  | základní |  | 0 | 0 | 0 | 0 | 0 | 4 | K | 2 |  |  |  | ROZPOCET |  |  |  | 0 | 0 | 0 | 0 | 0 | 1 | 0 | 4 | 2001554100
| PP |  | Montáž litinových tvarovek na potrubí litinovém tlakovém odbočných na potrubí z trub přírubových Příplatek k ceně za práce ve štole, v uzavřeném kanálu nebo v objektech DN od 80 do 250 | [14 empty] | PP | 2
| Online PSC |  | https://podminky.urs.cz/item/CS_URS_2022_01/857244192 | [14 empty] | Online PSC | 2
| VV |  | DPS - C_Situace, D.1.1_Stavební část - D.1.1.11 - Výpis materiálu - Horní Rychnov | [14 empty] | VV | 2 | 1 | True | 0 | ROZPOCET
| VV |  | 1*2 "T-kus 125/50 VZŠ |  | 2 | [12 empty] | VV | 2 | 2 | True | 1 | ROZPOCET
76 | K | 857262122 | Montáž litinových tvarovek jednoosých přírubových otevřený výkop DN 100 | kus | 1 |  | 0 |  |  | základní |  | 0 | 0.00167 | 0.00167 | 0.01377 | 0.01377 | 4 | K | 2 |  |  |  | ROZPOCET |  |  |  | 0 | 0 | 0 | 0 | 0 | 1 | 0 | 4 | 1603348340
| PP |  | Montáž litinových tvarovek na potrubí litinovém tlakovém jednoosých na potrubí z trub přírubových v otevřeném výkopu, kanálu nebo v šachtě DN 100 | [14 empty] | PP | 2
| Online PSC |  | https://podminky.urs.cz/item/CS_URS_2022_01/857262122 | [14 empty] | Online PSC | 2
| VV |  | DPS - C_Situace, D.1.1_Stavební část - D.1.1.11 - Výpis materiálu - Horní Rychnov | [14 empty] | VV | 2 | 1 | True | 0 | ROZPOCET
| VV |  | 1 |  | 1 | [12 empty] | VV | 2 | 2 | True | 1 | ROZPOCET
77 | M | 55259815 | přechod přírubový tvárná litina dl 200mm DN 100/80 | kus | 1 |  | 0 |  |  | základní |  | 0 | 0.0107 | 0.0107 | 0 | 0 | 8 | M | 2 |  |  |  | ROZPOCET |  |  |  | 0 | 0 | 0 | 0 | 0 | 1 | 0 | 4 | 1291639160
| PP |  | přechod přírubový tvárná litina dl 200mm DN 100/80 | [14 empty] | PP | 2
| VV |  | 1 |  | 1 | [12 empty] | VV | 2 | 2 | True | 1 | ROZPOCET
78 | K | 857264122 | Montáž litinových tvarovek odbočných přírubových otevřený výkop DN 100 | kus | 3 |  | 0 |  |  | základní |  | 0 | 0.00171 | 0.00513 | 0.19871 | 0.59613 | 4 | K | 2 |  |  |  | ROZPOCET |  |  |  | 0 | 0 | 0 | 0 | 0 | 1 | 0 | 4 | -1970970265
| PP |  | Montáž litinových tvarovek na potrubí litinovém tlakovém odbočných na potrubí z trub přírubových v otevřeném výkopu, kanálu nebo v šachtě DN 100 | [14 empty] | PP | 2
| Online PSC |  | https://podminky.urs.cz/item/CS_URS_2022_01/857264122 | [14 empty] | Online PSC | 2
| VV |  | DPS - C_Situace, D.1.1_Stavební část - D.1.1.11 - Výpis materiálu - Horní Rychnov | [14 empty] | VV | 2 | 1 | True | 0 | ROZPOCET
| VV |  | 1+2 |  | 3 | [12 empty] | VV | 2 | 2 | True | 1 | ROZPOCET
79 | M | 55250716 | tvarovka přírubová s přírubovou odbočkou T-DN 100x50 PN10-16 natural | kus | 2 |  | 0 |  |  | základní |  | 0 | 0.0169 | 0.0338 | 0 | 0 | 8 | M | 2 |  |  |  | ROZPOCET |  |  |  | 0 | 0 | 0 | 0 | 0 | 1 | 0 | 4 | 1337479128
| PP |  | tvarovka přírubová s přírubovou odbočkou T-DN 100x50 PN10-16 natural | [14 empty] | PP | 2
| VV |  | 2 |  | 2 | [12 empty] | VV | 2 | 2 | True | 1 | ROZPOCET
80 | M | 55250718 | tvarovka přírubová s přírubovou odbočkou T-DN 100x80 PN10-16 natural | kus | 1 |  | 0 |  |  | základní |  | 0 | 0.0181 | 0.0181 | 0 | 0 | 8 | M | 2 |  |  |  | ROZPOCET |  |  |  | 0 | 0 | 0 | 0 | 0 | 1 | 0 | 4 | 1321661556
| PP |  | tvarovka přírubová s přírubovou odbočkou T-DN 100x80 PN10-16 natural | [14 empty] | PP | 2
| VV |  | 1 |  | 1 | [12 empty] | VV | 2 | 2 | True | 1 | ROZPOCET
81 | K | 871215201 | Montáž kanalizačního potrubí z PE SDR11 otevřený výkop svařovaných elektrotvarovkou D 50x4,6 mm | m | 448 |  | 0 |  |  | základní |  | 0 | 0 | 0 | 0 | 0 | 4 | K | 2 |  |  |  | ROZPOCET |  |  |  | 0 | 0 | 0 | 0 | 0 | 1 | 0 | 4 | 1652415094
| PP |  | Montáž kanalizačního potrubí z plastů z polyetylenu PE 100 svařovaných elektrotvarovkou v otevřeném výkopu ve sklonu do 20 % SDR 11/PN16 D 50 x 4,6 mm | [14 empty] | PP | 2
| Online PSC |  | https://podminky.urs.cz/item/CS_URS_2022_01/871215201 | [14 empty] | Online PSC | 2
| VV |  | DPS - C_Situace, D.1.1_Stavební část - D.1.1.11 - Výpis materiálu - Horní Rychnov | [14 empty] | VV | 2 | 1 | True | 0 | ROZPOCET
| VV |  | 448 |  | 448 | [12 empty] | VV | 2 | 2 | True | 1 | ROZPOCET
82 | M | 28613732.1 | potrubí kanalizační třívrstvé PE100 SDR11 s dodatečným opláštěním a integrovaným detekčním vodičem, 50x4,6mm | m | 470.4 |  | 0 |  |  | základní |  | 0 | 0.00102 | 0.47981 | 0 | 0 | 8 | M | 2 |  |  |  | ROZPOCET |  |  |  | 0 | 0 | 0 | 0 | 0 | 1 | 0 | 4 | -928793088
| PP |  | potrubí kanalizační třívrstvé PE100 SDR11 s dodatečným opláštěním a integrovaným detekčním vodičem, 50x4,6mm | [14 empty] | PP | 2
| VV |  | potrubí pro bezvýkopovou pokládku | [14 empty] | VV | 2 | 1 | True | 0 | ROZPOCET
| VV |  | 448 |  | 448 | [12 empty] | VV | 2 | 2 | True | 1 | ROZPOCET
| VV |  | 448*1,05 'Přepočtené koeficientem množství |  | 470.4 | [12 empty] | VV | 2 | 2 | False | 1 | ROZPOCET
83 | K | 871225201 | Montáž kanalizačního potrubí z PE SDR11 otevřený výkop svařovaných elektrotvarovkou D 63x5,8 mm | m | 2167 |  | 0 |  |  | základní |  | 0 | 0 | 0 | 0 | 0 | 4 | K | 2 |  |  |  | ROZPOCET |  |  |  | 0 | 0 | 0 | 0 | 0 | 1 | 0 | 4 | -1455466307
| PP |  | Montáž kanalizačního potrubí z plastů z polyetylenu PE 100 svařovaných elektrotvarovkou v otevřeném výkopu ve sklonu do 20 % SDR 11/PN16 D 63 x 5,8 mm | [14 empty] | PP | 2
| Online PSC |  | https://podminky.urs.cz/item/CS_URS_2022_01/871225201 | [14 empty] | Online PSC | 2
| VV |  | DPS - C_Situace, D.1.1_Stavební část - D.1.1.11 - Výpis materiálu - Horní Rychnov | [14 empty] | VV | 2 | 1 | True | 0 | ROZPOCET
| VV |  | 1981+186 |  | 2167 | [12 empty] | VV | 2 | 2 | True | 1 | ROZPOCET
84 | M | 28613733 | potrubí kanalizační třívrstvé PE100 SDR11 s dodatečným opláštěním a integrovaným detekčním vodičem, 63x5,8mm | m | 188.79 |  | 0 |  |  | základní |  | 0 | 0.0014 | 0.26431 | 0 | 0 | 8 | M | 2 |  |  |  | ROZPOCET |  |  |  | 0 | 0 | 0 | 0 | 0 | 1 | 0 | 4 | -2072705133
| PP |  | potrubí kanalizační třívrstvé PE100 SDR11 s dodatečným opláštěním a integrovaným detekčním vodičem, 63x5,8mm | [14 empty] | PP | 2
| VV |  | potrubí pro výkopovou pokládku | [14 empty] | VV | 2 | 1 | True | 0 | ROZPOCET
| VV |  | 186 |  | 186 | [12 empty] | VV | 2 | 2 | True | 1 | ROZPOCET
| VV |  | 186*1,015 'Přepočtené koeficientem množství |  | 188.79 | [12 empty] | VV | 2 | 2 | False | 1 | ROZPOCET
85 | M | 28613733.1 | potrubí kanalizační třívrstvé PE100 SDR11 s dodatečným opláštěním a integrovaným detekčním vodičem, 63x5,8mm | m | 2080.05 |  | 0 |  |  | základní |  | 0 | 0.0014 | 2.9121 | 0 | 0 | 8 | M | 2 |  |  |  | ROZPOCET |  |  |  | 0 | 0 | 0 | 0 | 0 | 1 | 0 | 4 | 1998206864
| PP |  | potrubí kanalizační třívrstvé PE100 SDR11 s dodatečným opláštěním a integrovaným detekčním vodičem, 63x5,8mm | [14 empty] | PP | 2
| VV |  | potrubí pro bezvýkopovou pokládku | [14 empty] | VV | 2 | 1 | True | 0 | ROZPOCET
| VV |  | 1981 |  | 1981 | [12 empty] | VV | 2 | 2 | True | 1 | ROZPOCET
| VV |  | 1981*1,05 'Přepočtené koeficientem množství |  | 2080.05 | [12 empty] | VV | 2 | 2 | False | 1 | ROZPOCET
86 | K | 871235201 | Montáž kanalizačního potrubí z PE SDR11 otevřený výkop svařovaných elektrotvarovkou D 75x6,8 mm | m | 779 |  | 0 |  |  | základní |  | 0 | 0 | 0 | 0 | 0 | 4 | K | 2 |  |  |  | ROZPOCET |  |  |  | 0 | 0 | 0 | 0 | 0 | 1 | 0 | 4 | -871979254
| PP |  | Montáž kanalizačního potrubí z plastů z polyetylenu PE 100 svařovaných elektrotvarovkou v otevřeném výkopu ve sklonu do 20 % SDR 11/PN16 D 75 x 6,8 mm | [14 empty] | PP | 2
| Online PSC |  | https://podminky.urs.cz/item/CS_URS_2022_01/871235201 | [14 empty] | Online PSC | 2
| VV |  | DPS - C_Situace, D.1.1_Stavební část - D.1.1.11 - Výpis materiálu - Horní Rychnov | [14 empty] | VV | 2 | 1 | True | 0 | ROZPOCET
| VV |  | 779 |  | 779 | [12 empty] | VV | 2 | 2 | True | 1 | ROZPOCET
87 | M | 28613734 | potrubí kanalizační třívrstvé PE100 SDR11 s dodatečným opláštěním a integrovaným detekčním vodičem, 75x6,8mm | m | 735.875 |  | 0 |  |  | základní |  | 0 | 0.0019 | 1.3982 | 0 | 0 | 8 | M | 2 |  |  |  | ROZPOCET |  |  |  | 0 | 0 | 0 | 0 | 0 | 1 | 0 | 4 | -138688097
| PP |  | potrubí kanalizační třívrstvé PE100 SDR11 s dodatečným opláštěním a integrovaným detekčním vodičem, 75x6,8mm | [14 empty] | PP | 2
| VV |  | potrubí pro výkopovou pokládku | [14 empty] | VV | 2 | 1 | True | 0 | ROZPOCET
| VV |  | 725 |  | 725 | [12 empty] | VV | 2 | 2 | True | 1 | ROZPOCET
| VV |  | 725*1,015 'Přepočtené koeficientem množství |  | 735.875 | [12 empty] | VV | 2 | 2 | False | 1 | ROZPOCET
88 | M | 28613734.1 | potrubí kanalizační třívrstvé PE100 SDR11 s dodatečným opláštěním a integrovaným detekčním vodičem, 75x6,8mm | m | 56.7 |  | 0 |  |  | základní |  | 0 | 0.0019 | 0.10773 | 0 | 0 | 8 | M | 2 |  |  |  | ROZPOCET |  |  |  | 0 | 0 | 0 | 0 | 0 | 1 | 0 | 4 | -34020938
| PP |  | potrubí kanalizační třívrstvé PE100 SDR11 s dodatečným opláštěním a integrovaným detekčním vodičem, 75x6,8mm | [14 empty] | PP | 2
| VV |  | potrubí pro bezvýkopovou pokládku | [14 empty] | VV | 2 | 1 | True | 0 | ROZPOCET
| VV |  | 54 |  | 54 | [12 empty] | VV | 2 | 2 | True | 1 | ROZPOCET
| VV |  | 54*1,05 'Přepočtené koeficientem množství |  | 56.7 | [12 empty] | VV | 2 | 2 | False | 1 | ROZPOCET
89 | K | 871255202 | Montáž kanalizačního potrubí z PE SDR11 otevřený výkop svařovaných elektrotvarovkou D 90x8,2 mm | m | 845.5 |  | 0 |  |  | základní |  | 0 | 0 | 0 | 0 | 0 | 4 | K | 2 |  |  |  | ROZPOCET |  |  |  | 0 | 0 | 0 | 0 | 0 | 1 | 0 | 4 | -959232522
| PP |  | Montáž kanalizačního potrubí z plastů z polyetylenu PE 100 svařovaných elektrotvarovkou v otevřeném výkopu ve sklonu do 20 % SDR 11/PN16 D 90 x 8,2 mm | [14 empty] | PP | 2
| Online PSC |  | https://podminky.urs.cz/item/CS_URS_2022_01/871255202 | [14 empty] | Online PSC | 2
| VV |  | DPS - C_Situace, D.1.1_Stavební část - D.1.1.11 - Výpis materiálu - Horní Rychnov | [14 empty] | VV | 2 | 1 | True | 0 | ROZPOCET
| VV |  | 845,5 |  | 845.5 | [12 empty] | VV | 2 | 2 | True | 1 | ROZPOCET
90 | M | 28613735 | potrubí kanalizační třívrstvé PE100 SDR11 s dodatečným opláštěním a integrovaným detekčním vodičem, 90x8,2mm | m | 858.183 |  | 0 |  |  | základní |  | 0 | 0.0027 | 2.3171 | 0 | 0 | 8 | M | 2 |  |  |  | ROZPOCET |  |  |  | 0 | 0 | 0 | 0 | 0 | 1 | 0 | 4 | -1771607755
| PP |  | potrubí kanalizační třívrstvé PE100 SDR11 s dodatečným opláštěním a integrovaným detekčním vodičem, 90x8,2mm | [14 empty] | PP | 2
| VV |  | potrubí pro výkopovou pokládku | [14 empty] | VV | 2 | 1 | True | 0 | ROZPOCET
| VV |  | 845,5 |  | 845.5 | [12 empty] | VV | 2 | 2 | True | 1 | ROZPOCET
| VV |  | 845,5*1,015 'Přepočtené koeficientem množství |  | 858.183 | [12 empty] | VV | 2 | 2 | False | 1 | ROZPOCET
91 | K | 871265201 | Montáž kanalizačního potrubí z PE SDR11 otevřený výkop svařovaných elektrotvarovkou D 110x10,0 mm | m | 456 |  | 0 |  |  | základní |  | 0 | 0 | 0 | 0 | 0 | 4 | K | 2 |  |  |  | ROZPOCET |  |  |  | 0 | 0 | 0 | 0 | 0 | 1 | 0 | 4 | 1093036660
| PP |  | Montáž kanalizačního potrubí z plastů z polyetylenu PE 100 svařovaných elektrotvarovkou v otevřeném výkopu ve sklonu do 20 % SDR 11/PN16 D 110 x 10,0 mm | [14 empty] | PP | 2
| Online PSC |  | https://podminky.urs.cz/item/CS_URS_2022_01/871265201 | [14 empty] | Online PSC | 2
| VV |  | DPS - C_Situace, D.1.1_Stavební část - D.1.1.11 - Výpis materiálu - Horní Rychnov | [14 empty] | VV | 2 | 1 | True | 0 | ROZPOCET
| VV |  | 456 |  | 456 | [12 empty] | VV | 2 | 2 | True | 1 | ROZPOCET
92 | M | 28613736 | potrubí kanalizační třívrstvé PE100 SDR11 s dodatečným opláštěním a integrovaným detekčním vodičem, 110x10mm | m | 462.84 |  | 0 |  |  | základní |  | 0 | 0.0038 | 1.7588 | 0 | 0 | 8 | M | 2 |  |  |  | ROZPOCET |  |  |  | 0 | 0 | 0 | 0 | 0 | 1 | 0 | 4 | -910804831
| PP |  | potrubí kanalizační třívrstvé PE100 SDR11 s dodatečným opláštěním a integrovaným detekčním vodičem, 110x10mm | [14 empty] | PP | 2
| VV |  | potrubí pro výkopovou pokládku | [14 empty] | VV | 2 | 1 | True | 0 | ROZPOCET
| VV |  | 456 |  | 456 | [12 empty] | VV | 2 | 2 | True | 1 | ROZPOCET
| VV |  | 456*1,015 'Přepočtené koeficientem množství |  | 462.84 | [12 empty] | VV | 2 | 2 | False | 1 | ROZPOCET
93 | K | 877185201 | Montáž elektrospojek na kanalizačním potrubí z PE trub d 50 | kus | 37 |  | 0 |  |  | základní |  | 0 | 0 | 0 | 0 | 0 | 4 | K | 2 |  |  |  | ROZPOCET |  |  |  | 0 | 0 | 0 | 0 | 0 | 1 | 0 | 4 | -559737253
| PP |  | Montáž tvarovek na kanalizačním plastovém potrubí z polyetylenu PE 100 elektrotvarovek SDR 11/PN16 spojek nebo oblouků d 50 | [14 empty] | PP | 2
| Online PSC |  | https://podminky.urs.cz/item/CS_URS_2022_01/877185201 | [14 empty] | Online PSC | 2
| VV |  | DPS - C_Situace, D.1.1_Stavební část - D.1.1.11 - Výpis materiálu - Horní Rychnov | [14 empty] | VV | 2 | 1 | True | 0 | ROZPOCET
| VV |  | 16+21 |  | 37 | [12 empty] | VV | 2 | 2 | True | 1 | ROZPOCET
94 | M | 28615971 | elektrospojka SDR11 PE 100 PN16 D 50mm | kus | 16 |  | 0 |  |  | základní |  | 0 | 0.00013 | 0.00208 | 0 | 0 | 8 | M | 2 |  |  |  | ROZPOCET |  |  |  | 0 | 0 | 0 | 0 | 0 | 1 | 0 | 4 | 923713972
| PP |  | elektrospojka SDR11 PE 100 PN16 D 50mm | [14 empty] | PP | 2
| VV |  | 16 |  | 16 | [12 empty] | VV | 2 | 2 | True | 1 | ROZPOCET
95 | M | 28614973 | elektroredukce PE 100 PN16 D 50-40mm | kus | 21 |  | 0 |  |  | základní |  | 0 | 0.00012 | 0.00252 | 0 | 0 | 8 | M | 2 |  |  |  | ROZPOCET |  |  |  | 0 | 0 | 0 | 0 | 0 | 1 | 0 | 4 | 54196621
| PP |  | elektroredukce PE 100 PN16 D 50-40mm | [14 empty] | PP | 2
| VV |  | 21 "pro domovní přípojky |  | 21 | [12 empty] | VV | 2 | 2 | True | 1 | ROZPOCET
96 | M | 28653132 | nákružek lemový PE 100 SDR11 50mm | kus | 12 |  | 0 |  |  | základní |  | 0 | 0.00012 | 0.00144 | 0 | 0 | 8 | M | 2 |  |  |  | ROZPOCET |  |  |  | 0 | 0 | 0 | 0 | 0 | 1 | 0 | 4 | -1596393319
| PP |  | nákružek lemový PE 100 SDR11 50mm | [14 empty] | PP | 2
| VV |  | 12 |  | 12 | [12 empty] | VV | 2 | 2 | True | 1 | ROZPOCET
97 | M | 700210W | Příruba PP/ocel PN10/16 50 DN40 | kus | 12 |  | 0 |  |  | základní |  | 0 | 0.00072 | 0.00864 | 0 | 0 | 8 | M | 2 |  |  |  | ROZPOCET |  |  |  | 0 | 0 | 0 | 0 | 0 | 1 | 0 | 4 | -2020667226
| PP |  | Příruba PP/ocel PN10/16 50 DN40 | [14 empty] | PP | 2
| VV |  | 12 |  | 12 | [12 empty] | VV | 2 | 2 | True | 1 | ROZPOCET
98 | K | 877185213 | Montáž elektro T-kusů na kanalizačním potrubí z PE trub d 50 | kus | 21 |  | 0 |  |  | základní |  | 0 | 0 | 0 | 0 | 0 | 4 | K | 2 |  |  |  | ROZPOCET |  |  |  | 0 | 0 | 0 | 0 | 0 | 1 | 0 | 4 | -448318849
| PP |  | Montáž tvarovek na kanalizačním plastovém potrubí z polyetylenu PE 100 elektrotvarovek SDR 11/PN16 T-kusů d 50 | [14 empty] | PP | 2
| Online PSC |  | https://podminky.urs.cz/item/CS_URS_2022_01/877185213 | [14 empty] | Online PSC | 2
| VV |  | DPS - C_Situace, D.1.1_Stavební část - Horní Rychnov - PTS | [14 empty] | VV | 2 | 1 | True | 0 | ROZPOCET
| VV |  | 21 "pro domovní přípojky" |  | 21 | [12 empty] | VV | 2 | 2 | True | 1 | ROZPOCET
99 | M | 28614957 | elektrotvarovka T-kus rovnoramenný PE 100 PN16 D 50mm | kus | 21 |  | 0 |  |  | základní |  | 0 | 0.00031 | 0.00651 | 0 | 0 | 8 | M | 2 |  |  |  | ROZPOCET |  |  |  | 0 | 0 | 0 | 0 | 0 | 1 | 0 | 4 | 1817529446
| PP |  | elektrotvarovka T-kus rovnoramenný PE 100 PN16 D 50mm | [14 empty] | PP | 2
| VV |  | 21 |  | 21 | [12 empty] | VV | 2 | 2 | True | 1 | ROZPOCET
100 | K | 877215201 | Montáž elektrospojek na kanalizačním potrubí z PE trub d 63 | kus | 57 |  | 0 |  |  | základní |  | 0 | 0 | 0 | 0 | 0 | 4 | K | 2 |  |  |  | ROZPOCET |  |  |  | 0 | 0 | 0 | 0 | 0 | 1 | 0 | 4 | -1282016255
| PP |  | Montáž tvarovek na kanalizačním plastovém potrubí z polyetylenu PE 100 elektrotvarovek SDR 11/PN16 spojek nebo oblouků d 63 | [14 empty] | PP | 2
| Online PSC |  | https://podminky.urs.cz/item/CS_URS_2022_01/877215201 | [14 empty] | Online PSC | 2
| VV |  | DPS - C_Situace, D.1.1_Stavební část - D.1.1.11 - Výpis materiálu - Horní Rychnov | [14 empty] | VV | 2 | 1 | True | 0 | ROZPOCET
| VV |  | 54+3 |  | 57 | [12 empty] | VV | 2 | 2 | True | 1 | ROZPOCET
101 | M | 28615972 | elektrospojka SDR11 PE 100 PN16 D 63mm | kus | 54 |  | 0 |  |  | základní |  | 0 | 0.00022 | 0.01188 | 0 | 0 | 8 | M | 2 |  |  |  | ROZPOCET |  |  |  | 0 | 0 | 0 | 0 | 0 | 1 | 0 | 4 | 432181504
| PP |  | elektrospojka SDR11 PE 100 PN16 D 63mm | [14 empty] | PP | 2
| VV |  | 54 |  | 54 | [12 empty] | VV | 2 | 2 | True | 1 | ROZPOCET
102 | M | 28614976 | elektroredukce PE 100 PN16 D 63-50mm | kus | 3 |  | 0 |  |  | základní |  | 0 | 0.00019 | 0.00057 | 0 | 0 | 8 | M | 2 |  |  |  | ROZPOCET |  |  |  | 0 | 0 | 0 | 0 | 0 | 1 | 0 | 4 | 1917699009
| PP |  | elektroredukce PE 100 PN16 D 63-50mm | [14 empty] | PP | 2
| VV |  | 3 |  | 3 | [12 empty] | VV | 2 | 2 | True | 1 | ROZPOCET
103 | M | 28653133 | nákružek lemový PE 100 SDR11 63mm | kus | 32 |  | 0 |  |  | základní |  | 0 | 0.00019 | 0.00608 | 0 | 0 | 8 | M | 2 |  |  |  | ROZPOCET |  |  |  | 0 | 0 | 0 | 0 | 0 | 1 | 0 | 4 | 278540109
| PP |  | nákružek lemový PE 100 SDR11 63mm | [14 empty] | PP | 2
| VV |  | 32 |  | 32 | [12 empty] | VV | 2 | 2 | True | 1 | ROZPOCET
104 | M | 700211W | Příruba PP/ocel PN10/16 63 DN50 | kus | 32 |  | 0 |  |  | základní |  | 0 | 0.00108 | 0.03456 | 0 | 0 | 8 | M | 2 |  |  |  | ROZPOCET |  |  |  | 0 | 0 | 0 | 0 | 0 | 1 | 0 | 4 | -1464999985
| PP |  | Příruba PP/ocel PN10/16 63 DN50 | [14 empty] | PP | 2
| VV |  | 32 |  | 32 | [12 empty] | VV | 2 | 2 | True | 1 | ROZPOCET
105 | K | 877235201 | Montáž elektrospojek na kanalizačním potrubí z PE trub d 75 | kus | 17 |  | 0 |  |  | základní |  | 0 | 0 | 0 | 0 | 0 | 4 | K | 2 |  |  |  | ROZPOCET |  |  |  | 0 | 0 | 0 | 0 | 0 | 1 | 0 | 4 | -1831765210
| PP |  | Montáž tvarovek na kanalizačním plastovém potrubí z polyetylenu PE 100 elektrotvarovek SDR 11/PN16 spojek nebo oblouků d 75 | [14 empty] | PP | 2
| Online PSC |  | https://podminky.urs.cz/item/CS_URS_2022_01/877235201 | [14 empty] | Online PSC | 2
| VV |  | DPS - C_Situace, D.1.1_Stavební část - D.1.1.11 - Výpis materiálu - Horní Rychnov | [14 empty] | VV | 2 | 1 | True | 0 | ROZPOCET
| VV |  | 17 |  | 17 | [12 empty] | VV | 2 | 2 | True | 1 | ROZPOCET
106 | M | 28615973 | elektrospojka SDR11 PE 100 PN16 D 75mm | kus | 17 |  | 0 |  |  | základní |  | 0 | 0.0003 | 0.0051 | 0 | 0 | 8 | M | 2 |  |  |  | ROZPOCET |  |  |  | 0 | 0 | 0 | 0 | 0 | 1 | 0 | 4 | 459292984
| PP |  | elektrospojka SDR11 PE 100 PN16 D 75mm | [14 empty] | PP | 2
| VV |  | 17 |  | 17 | [12 empty] | VV | 2 | 2 | True | 1 | ROZPOCET
107 | M | 28653134 | nákružek lemový PE 100 SDR11 75mm | kus | 9 |  | 0 |  |  | základní |  | 0 | 0.00032 | 0.00288 | 0 | 0 | 8 | M | 2 |  |  |  | ROZPOCET |  |  |  | 0 | 0 | 0 | 0 | 0 | 1 | 0 | 4 | 1349260724
| PP |  | nákružek lemový PE 100 SDR11 75mm | [14 empty] | PP | 2
| VV |  | 9 |  | 9 | [12 empty] | VV | 2 | 2 | True | 1 | ROZPOCET
108 | M | 700212W | Příruba PP/ocel PN10/16 75 DN65 | kus | 9 |  | 0 |  |  | základní |  | 0 | 0.00135 | 0.01215 | 0 | 0 | 8 | M | 2 |  |  |  | ROZPOCET |  |  |  | 0 | 0 | 0 | 0 | 0 | 1 | 0 | 4 | 820218084
| PP |  | Příruba PP/ocel PN10/16 75 DN65 | [14 empty] | PP | 2
| VV |  | 9 |  | 9 | [12 empty] | VV | 2 | 2 | True | 1 | ROZPOCET
109 | K | 877235210 | Montáž elektrokolen 45° na kanalizačním potrubí z PE trub d 75 | kus | 6 |  | 0 |  |  | základní |  | 0 | 0 | 0 | 0 | 0 | 4 | K | 2 |  |  |  | ROZPOCET |  |  |  | 0 | 0 | 0 | 0 | 0 | 1 | 0 | 4 | -1379120307
| PP |  | Montáž tvarovek na kanalizačním plastovém potrubí z polyetylenu PE 100 elektrotvarovek SDR 11/PN16 kolen 45° d 75 | [14 empty] | PP | 2
| Online PSC |  | https://podminky.urs.cz/item/CS_URS_2022_01/877235210 | [14 empty] | Online PSC | 2
| VV |  | DPS - C_Situace, D.1.1_Stavební část - D.1.1.11 - Výpis materiálu - Horní Rychnov | [14 empty] | VV | 2 | 1 | True | 0 | ROZPOCET
| VV |  | 6 |  | 6 | [12 empty] | VV | 2 | 2 | True | 1 | ROZPOCET
110 | M | 28614947 | elektrokoleno 45° PE 100 PN16 D 75mm | kus | 6 |  | 0 |  |  | základní |  | 0 | 0.00045 | 0.0027 | 0 | 0 | 8 | M | 2 |  |  |  | ROZPOCET |  |  |  | 0 | 0 | 0 | 0 | 0 | 1 | 0 | 4 | 839469977
| PP |  | elektrokoleno 45° PE 100 PN16 D 75mm | [14 empty] | PP | 2
| VV |  | 6 |  | 6 | [12 empty] | VV | 2 | 2 | True | 1 | ROZPOCET
111 | K | 877235212 | Montáž elektrokolen 90° na kanalizačním potrubí z PE trub d 75 | kus | 3 |  | 0 |  |  | základní |  | 0 | 0 | 0 | 0 | 0 | 4 | K | 2 |  |  |  | ROZPOCET |  |  |  | 0 | 0 | 0 | 0 | 0 | 1 | 0 | 4 | -845133129
| PP |  | Montáž tvarovek na kanalizačním plastovém potrubí z polyetylenu PE 100 elektrotvarovek SDR 11/PN16 kolen 90° d 75 | [14 empty] | PP | 2
| Online PSC |  | https://podminky.urs.cz/item/CS_URS_2022_01/877235212 | [14 empty] | Online PSC | 2
| VV |  | DPS - C_Situace, D.1.1_Stavební část - D.1.1.11 - Výpis materiálu - Horní Rychnov | [14 empty] | VV | 2 | 1 | True | 0 | ROZPOCET
| VV |  | 3 |  | 3 | [12 empty] | VV | 2 | 2 | True | 1 | ROZPOCET
112 | M | 28653056 | elektrokoleno 90° PE 100 D 75mm | kus | 3 |  | 0 |  |  | základní |  | 0 | 0.0005 | 0.0015 | 0 | 0 | 8 | M | 2 |  |  |  | ROZPOCET |  |  |  | 0 | 0 | 0 | 0 | 0 | 1 | 0 | 4 | 127065680
| PP |  | elektrokoleno 90° PE 100 D 75mm | [14 empty] | PP | 2
| VV |  | 3 |  | 3 | [12 empty] | VV | 2 | 2 | True | 1 | ROZPOCET
113 | K | 877235301 | Montáž oblouků svařovaných na tupo na kanalizačním potrubí z PE trub d 75 | kus | 8 |  | 0 |  |  | základní |  | 0 | 0 | 0 | 0 | 0 | 4 | K | 2 |  |  |  | ROZPOCET |  |  |  | 0 | 0 | 0 | 0 | 0 | 1 | 0 | 4 | -356153339
| PP |  | Montáž tvarovek na kanalizačním plastovém potrubí z polyetylenu PE 100 svařovaných na tupo SDR 11/PN16 oblouků nebo redukcí d 75 | [14 empty] | PP | 2
| Online PSC |  | https://podminky.urs.cz/item/CS_URS_2022_01/877235301 | [14 empty] | Online PSC | 2
| VV |  | DPS - C_Situace, D.1.1_Stavební část - D.1.1.11 - Výpis materiálu - Horní Rychnov | [14 empty] | VV | 2 | 1 | True | 0 | ROZPOCET
| VV |  | 3+4+1 |  | 8 | [12 empty] | VV | 2 | 2 | True | 1 | ROZPOCET
114 | M | 091012W | Oblouk 11° PE100 SDR11 75 | kus | 3 |  | 0 |  |  | základní |  | 0 | 0.00052 | 0.00156 | 0 | 0 | 8 | M | 2 |  |  |  | ROZPOCET |  |  |  | 0 | 0 | 0 | 0 | 0 | 1 | 0 | 4 | 993272885
| PP |  | Oblouk 11° PE100 SDR11 75 | [14 empty] | PP | 2
| VV |  | 3 |  | 3 | [12 empty] | VV | 2 | 2 | True | 1 | ROZPOCET
115 | M | 061012W | Oblouk 30° PE100 SDR11 75 | kus | 4 |  | 0 |  |  | základní |  | 0 | 0.00052 | 0.00208 | 0 | 0 | 8 | M | 2 |  |  |  | ROZPOCET |  |  |  | 0 | 0 | 0 | 0 | 0 | 1 | 0 | 4 | -1815215069
| PP |  | Oblouk 30° PE100 SDR11 75 | [14 empty] | PP | 2
| VV |  | 4 |  | 4 | [12 empty] | VV | 2 | 2 | True | 1 | ROZPOCET
116 | M | 071012W | Oblouk 60° PE100 SDR11 75 | kus | 1 |  | 0 |  |  | základní |  | 0 | 0.0006 | 0.0006 | 0 | 0 | 8 | M | 2 |  |  |  | ROZPOCET |  |  |  | 0 | 0 | 0 | 0 | 0 | 1 | 0 | 4 | -636228536
| PP |  | Oblouk 60° PE100 SDR11 75 | [14 empty] | PP | 2
| VV |  | 1 |  | 1 | [12 empty] | VV | 2 | 2 | True | 0 | ROZPOCET
| VV |  | 1 |  | 1 | [12 empty] | VV | 2 | 2 | True | 1 | ROZPOCET
117 | K | 877245201 | Montáž elektrospojek na kanalizačním potrubí z PE trub d 90 | kus | 154 |  | 0 |  |  | základní |  | 0 | 0 | 0 | 0 | 0 | 4 | K | 2 |  |  |  | ROZPOCET |  |  |  | 0 | 0 | 0 | 0 | 0 | 1 | 0 | 4 | 456798697
| PP |  | Montáž tvarovek na kanalizačním plastovém potrubí z polyetylenu PE 100 elektrotvarovek SDR 11/PN16 spojek nebo oblouků d 90 | [14 empty] | PP | 2
| Online PSC |  | https://podminky.urs.cz/item/CS_URS_2022_01/877245201 | [14 empty] | Online PSC | 2
| VV |  | DPS - C_Situace, D.1.1_Stavební část - D.1.1.11 - Výpis materiálu - Horní Rychnov | [14 empty] | VV | 2 | 1 | True | 0 | ROZPOCET
| VV |  | 154 |  | 154 | [12 empty] | VV | 2 | 2 | True | 1 | ROZPOCET
118 | M | 28615974 | elektrospojka SDR11 PE 100 PN16 D 90mm | kus | 154 |  | 0 |  |  | základní |  | 0 | 0.00039 | 0.06006 | 0 | 0 | 8 | M | 2 |  |  |  | ROZPOCET |  |  |  | 0 | 0 | 0 | 0 | 0 | 1 | 0 | 4 | -1349417037
| PP |  | elektrospojka SDR11 PE 100 PN16 D 90mm | [14 empty] | PP | 2
119 | M | 485537W | Lemový nákružek PE100 SDR17 90 | kus | 13 |  | 0 |  |  | základní |  | 0 | 0.00039 | 0.00507 | 0 | 0 | 8 | M | 2 |  |  |  | ROZPOCET |  |  |  | 0 | 0 | 0 | 0 | 0 | 1 | 0 | 4 | 311231698
| PP |  | Lemový nákružek PE100 SDR17 90 | [14 empty] | PP | 2
| VV |  | 13 |  | 13 | [12 empty] | VV | 2 | 2 | True | 1 | ROZPOCET
120 | M | 700213W | Příruba PP/ocel PN10/16 90 DN80 | kus | 13 |  | 0 |  |  | základní |  | 0 | 0.00139 | 0.01807 | 0 | 0 | 8 | M | 2 |  |  |  | ROZPOCET |  |  |  | 0 | 0 | 0 | 0 | 0 | 1 | 0 | 4 | 2057720998
| PP |  | Příruba PP/ocel PN10/16 90 DN80 | [14 empty] | PP | 2
| VV |  | 13 |  | 13 | [12 empty] | VV | 2 | 2 | True | 1 | ROZPOCET
121 | K | 877245210 | Montáž elektrokolen 45° na kanalizačním potrubí z PE trub d 90 | kus | 2 |  | 0 |  |  | základní |  | 0 | 0 | 0 | 0 | 0 | 4 | K | 2 |  |  |  | ROZPOCET |  |  |  | 0 | 0 | 0 | 0 | 0 | 1 | 0 | 4 | 1687586516
| PP |  | Montáž tvarovek na kanalizačním plastovém potrubí z polyetylenu PE 100 elektrotvarovek SDR 11/PN16 kolen 45° d 90 | [14 empty] | PP | 2
| Online PSC |  | https://podminky.urs.cz/item/CS_URS_2022_01/877245210 | [14 empty] | Online PSC | 2
| VV |  | DPS - C_Situace, D.1.1_Stavební část - D.1.1.11 - Výpis materiálu - Horní Rychnov | [14 empty] | VV | 2 | 1 | True | 0 | ROZPOCET
| VV |  | 2 |  | 2 | [12 empty] | VV | 2 | 2 | True | 1 | ROZPOCET
122 | M | 28614948 | elektrokoleno 45° PE 100 PN16 D 90mm | kus | 2 |  | 0 |  |  | základní |  | 0 | 0.00072 | 0.00144 | 0 | 0 | 8 | M | 2 |  |  |  | ROZPOCET |  |  |  | 0 | 0 | 0 | 0 | 0 | 1 | 0 | 4 | 1979622034
| PP |  | elektrokoleno 45° PE 100 PN16 D 90mm | [14 empty] | PP | 2
123 | K | 877245212 | Montáž elektrokolen 90° na kanalizačním potrubí z PE trub d 90 | kus | 8 |  | 0 |  |  | základní |  | 0 | 0 | 0 | 0 | 0 | 4 | K | 2 |  |  |  | ROZPOCET |  |  |  | 0 | 0 | 0 | 0 | 0 | 1 | 0 | 4 | 655553280
| PP |  | Montáž tvarovek na kanalizačním plastovém potrubí z polyetylenu PE 100 elektrotvarovek SDR 11/PN16 kolen 90° d 90 | [14 empty] | PP | 2
| Online PSC |  | https://podminky.urs.cz/item/CS_URS_2022_01/877245212 | [14 empty] | Online PSC | 2
| VV |  | DPS - C_Situace, D.1.1_Stavební část - D.1.1.11 - Výpis materiálu - Horní Rychnov | [14 empty] | VV | 2 | 1 | True | 0 | ROZPOCET
| VV |  | 8 |  | 8 | [12 empty] | VV | 2 | 2 | True | 1 | ROZPOCET
124 | M | 28653060 | elektrokoleno 90° PE 100 D 90mm | kus | 8 |  | 0 |  |  | základní |  | 0 | 0.00084 | 0.00672 | 0 | 0 | 8 | M | 2 |  |  |  | ROZPOCET |  |  |  | 0 | 0 | 0 | 0 | 0 | 1 | 0 | 4 | 1454411263
| PP |  | elektrokoleno 90° PE 100 D 90mm | [14 empty] | PP | 2
125 | K | 877245301 | Montáž oblouků svařovaných na tupo na kanalizačním potrubí z PE trub d 90 | kus | 4 |  | 0 |  |  | základní |  | 0 | 0 | 0 | 0 | 0 | 4 | K | 2 |  |  |  | ROZPOCET |  |  |  | 0 | 0 | 0 | 0 | 0 | 1 | 0 | 4 | -1015147617
| PP |  | Montáž tvarovek na kanalizačním plastovém potrubí z polyetylenu PE 100 svařovaných na tupo SDR 11/PN16 oblouků nebo redukcí d 90 | [14 empty] | PP | 2
| Online PSC |  | https://podminky.urs.cz/item/CS_URS_2022_01/877245301 | [14 empty] | Online PSC | 2
| VV |  | DPS - C_Situace, D.1.1_Stavební část - D.1.1.11 - Výpis materiálu - Horní Rychnov | [14 empty] | VV | 2 | 1 | True | 0 | ROZPOCET
| VV |  | 4 |  | 4 | [12 empty] | VV | 2 | 2 | True | 1 | ROZPOCET
126 | M | D81013W | Oblouk 22° PE100 RC SDR11 90 | kus | 4 |  | 0 |  |  | základní |  | 0 | 0.0012 | 0.0048 | 0 | 0 | 8 | M | 2 |  |  |  | ROZPOCET |  |  |  | 0 | 0 | 0 | 0 | 0 | 1 | 0 | 4 | 188258831
| PP |  | Oblouk 22° PE100 RC SDR11 90 | [14 empty] | PP | 2
127 | K | 877265201 | Montáž elektrospojek na kanalizačním potrubí z PE trub d 110 | kus | 80 |  | 0 |  |  | základní |  | 0 | 0 | 0 | 0 | 0 | 4 | K | 2 |  |  |  | ROZPOCET |  |  |  | 0 | 0 | 0 | 0 | 0 | 1 | 0 | 4 | -912355729
| PP |  | Montáž tvarovek na kanalizačním plastovém potrubí z polyetylenu PE 100 elektrotvarovek SDR 11/PN16 spojek nebo oblouků d 110 | [14 empty] | PP | 2
| Online PSC |  | https://podminky.urs.cz/item/CS_URS_2022_01/877265201 | [14 empty] | Online PSC | 2
| VV |  | DPS - C_Situace, D.1.1_Stavební část - D.1.1.11 - Výpis materiálu - Horní Rychnov | [14 empty] | VV | 2 | 1 | True | 0 | ROZPOCET
| VV |  | 80 |  | 80 | [12 empty] | VV | 2 | 2 | True | 1 | ROZPOCET
128 | M | 28615975 | elektrospojka SDR11 PE 100 PN16 D 110mm | kus | 80 |  | 0 |  |  | základní |  | 0 | 0.0007 | 0.056 | 0 | 0 | 8 | M | 2 |  |  |  | ROZPOCET |  |  |  | 0 | 0 | 0 | 0 | 0 | 1 | 0 | 4 | -492395358
| PP |  | elektrospojka SDR11 PE 100 PN16 D 110mm | [14 empty] | PP | 2
| VV |  | 80 |  | 80 | [12 empty] | VV | 2 | 2 | True | 1 | ROZPOCET
129 | M | 28653136 | nákružek lemový PE 100 SDR11 110mm | kus | 4 |  | 0 |  |  | základní |  | 0 | 0.00072 | 0.00288 | 0 | 0 | 8 | M | 2 |  |  |  | ROZPOCET |  |  |  | 0 | 0 | 0 | 0 | 0 | 1 | 0 | 4 | 1597505906
| PP |  | nákružek lemový PE 100 SDR11 110mm | [14 empty] | PP | 2
| VV |  | 4 |  | 4 | [12 empty] | VV | 2 | 2 | True | 1 | ROZPOCET
130 | M | 700214W | Příruba PP/ocel PN10/16 110 DN100 | kus | 4 |  | 0 |  |  | základní |  | 0 | 0.00141 | 0.00564 | 0 | 0 | 8 | M | 2 |  |  |  | ROZPOCET |  |  |  | 0 | 0 | 0 | 0 | 0 | 1 | 0 | 4 | -281094894
| PP |  | Příruba PP/ocel PN10/16 110 DN100 | [14 empty] | PP | 2
| VV |  | 4 |  | 4 | [12 empty] | VV | 2 | 2 | True | 1 | ROZPOCET
131 | K | 877265210 | Montáž elektrokolen 45° na kanalizačním potrubí z PE trub d 110 | kus | 4 |  | 0 |  |  | základní |  | 0 | 0 | 0 | 0 | 0 | 4 | K | 2 |  |  |  | ROZPOCET |  |  |  | 0 | 0 | 0 | 0 | 0 | 1 | 0 | 4 | -1368290753
| PP |  | Montáž tvarovek na kanalizačním plastovém potrubí z polyetylenu PE 100 elektrotvarovek SDR 11/PN16 kolen 45° d 110 | [14 empty] | PP | 2
| Online PSC |  | https://podminky.urs.cz/item/CS_URS_2022_01/877265210 | [14 empty] | Online PSC | 2
| VV |  | DPS - C_Situace, D.1.1_Stavební část - D.1.1.11 - Výpis materiálu - Horní Rychnov | [14 empty] | VV | 2 | 1 | True | 0 | ROZPOCET
| VV |  | 4 |  | 4 | [12 empty] | VV | 2 | 2 | True | 1 | ROZPOCET
132 | M | 28614949 | elektrokoleno 45° PE 100 PN16 D 110mm | kus | 4 |  | 0 |  |  | základní |  | 0 | 0.00121 | 0.00484 | 0 | 0 | 8 | M | 2 |  |  |  | ROZPOCET |  |  |  | 0 | 0 | 0 | 0 | 0 | 1 | 0 | 4 | -808389527
| PP |  | elektrokoleno 45° PE 100 PN16 D 110mm | [14 empty] | PP | 2
133 | K | 877265212 | Montáž elektrokolen 90° na kanalizačním potrubí z PE trub d 110 | kus | 4 |  | 0 |  |  | základní |  | 0 | 0 | 0 | 0 | 0 | 4 | K | 2 |  |  |  | ROZPOCET |  |  |  | 0 | 0 | 0 | 0 | 0 | 1 | 0 | 4 | -1290067167
| PP |  | Montáž tvarovek na kanalizačním plastovém potrubí z polyetylenu PE 100 elektrotvarovek SDR 11/PN16 kolen 90° d 110 | [14 empty] | PP | 2
| Online PSC |  | https://podminky.urs.cz/item/CS_URS_2022_01/877265212 | [14 empty] | Online PSC | 2
| VV |  | DPS - C_Situace, D.1.1_Stavební část - D.1.1.11 - Výpis materiálu - Horní Rychnov | [14 empty] | VV | 2 | 1 | True | 0 | ROZPOCET
| VV |  | 4 |  | 4 | [12 empty] | VV | 2 | 2 | True | 1 | ROZPOCET
134 | M | 28614937 | elektrokoleno 90° PE 100 PN16 D 110mm | kus | 4 |  | 0 |  |  | základní |  | 0 | 0.00127 | 0.00508 | 0 | 0 | 8 | M | 2 |  |  |  | ROZPOCET |  |  |  | 0 | 0 | 0 | 0 | 0 | 1 | 0 | 4 | 1178783788
| PP |  | elektrokoleno 90° PE 100 PN16 D 110mm | [14 empty] | PP | 2
| VV |  | 4 |  | 4 | [12 empty] | VV | 2 | 2 | True | 1 | ROZPOCET
135 | K | 877265301 | Montáž oblouků svařovaných na tupo na kanalizačním potrubí z PE trub d 110 | kus | 8 |  | 0 |  |  | základní |  | 0 | 0 | 0 | 0 | 0 | 4 | K | 2 |  |  |  | ROZPOCET |  |  |  | 0 | 0 | 0 | 0 | 0 | 1 | 0 | 4 | 1949060686
| PP |  | Montáž tvarovek na kanalizačním plastovém potrubí z polyetylenu PE 100 svařovaných na tupo SDR 11/PN16 oblouků nebo redukcí d 110 | [14 empty] | PP | 2
| Online PSC |  | https://podminky.urs.cz/item/CS_URS_2022_01/877265301 | [14 empty] | Online PSC | 2
| VV |  | DPS - C_Situace, D.1.1_Stavební část - D.1.1.11 - Výpis materiálu - Horní Rychnov | [14 empty] | VV | 2 | 1 | True | 0 | ROZPOCET
| VV |  | 3+5 |  | 8 | [12 empty] | VV | 2 | 2 | True | 1 | ROZPOCET
136 | M | D81014W | Oblouk 22° PE100 RC SDR11 110 | kus | 3 |  | 0 |  |  | základní |  | 0 | 0.0012 | 0.0036 | 0 | 0 | 8 | M | 2 |  |  |  | ROZPOCET |  |  |  | 0 | 0 | 0 | 0 | 0 | 1 | 0 | 4 | 1743966742
| PP |  | Oblouk 22° PE100 RC SDR11 110 | [14 empty] | PP | 2
| VV |  | 3 |  | 3 | [12 empty] | VV | 2 | 2 | True | 1 | ROZPOCET
137 | M | D61014W | Oblouk 30° PE100 RC SDR11 110 | kus | 5 |  | 0 |  |  | základní |  | 0 | 0.0014 | 0.007 | 0 | 0 | 8 | M | 2 |  |  |  | ROZPOCET |  |  |  | 0 | 0 | 0 | 0 | 0 | 1 | 0 | 4 | -1604991458
| PP |  | Oblouk 30° PE100 RC SDR11 110 | [14 empty] | PP | 2
| VV |  | 5 |  | 5 | [12 empty] | VV | 2 | 2 | True | 1 | ROZPOCET
138 | K | 877275225r | Montáž elektro navrtávacích T-kusů s uzavíracím ventilem pro napojení domovních přípojek | kus | 88 |  | 0 |  |  | základní |  | 0 | 0 | 0 | 0 | 0 | 4 | K | 2 |  |  |  | ROZPOCET |  |  |  | 0 | 0 | 0 | 0 | 0 | 1 | 0 | 4 | -1543070406
| PP |  | Montáž elektro navrtávacích T-kusů s uzavíracím ventilem pro napojení domovních přípojek | [14 empty] | PP | 2
| VV |  | DPS - C_Situace, D.1.1_Stavební část - Horní Rychnov - PTS | [14 empty] | VV | 2 | 1 | True | 0 | ROZPOCET
| VV |  | 19+2+6+13+44+4 "domovní přípojky |  | 88 | [12 empty] | VV | 2 | 2 | True | 1 | ROZPOCET
139 | M | 193155065 | Navrt. T-kus odb. s uzav. ventilem - kit d 110-40 | kus | 19 |  | 0 |  |  | základní |  | 0 | 0.00298 | 0.05662 | 0 | 0 | 8 | M | 2 |  |  |  | ROZPOCET |  |  |  | 0 | 0 | 0 | 0 | 0 | 1 | 0 | 4 | -406665716
| PP |  | Navrt. T-kus odb. s uzav. ventilem - kit d 110-40 | [14 empty] | PP | 2
140 | M | 193155066 | Navrt. T-kus odb. s uzav. ventilem - kit d 110-50 | kus | 2 |  | 0 |  |  | základní |  | 0 | 0.0027 | 0.0054 | 0 | 0 | 8 | M | 2 |  |  |  | ROZPOCET |  |  |  | 0 | 0 | 0 | 0 | 0 | 1 | 0 | 4 | -1084659589
| PP |  | Navrt. T-kus odb. s uzav. ventilem - kit d 110-50 | [14 empty] | PP | 2
141 | M | 193155055 | Navrt. T-kus odb. s uzav. ventilem - kit d 90-40 | kus | 6 |  | 0 |  |  | základní |  | 0 | 0.00296 | 0.01776 | 0 | 0 | 8 | M | 2 |  |  |  | ROZPOCET |  |  |  | 0 | 0 | 0 | 0 | 0 | 1 | 0 | 4 | -85192809
| PP |  | Navrt. T-kus odb. s uzav. ventilem - kit d 90-40 | [14 empty] | PP | 2
142 | M | 193155045 | Navrt. T-kus odb. s uzav. ventilem - kit d 75-40 | kus | 13 |  | 0 |  |  | základní |  | 0 | 0.00325 | 0.04225 | 0 | 0 | 8 | M | 2 |  |  |  | ROZPOCET |  |  |  | 0 | 0 | 0 | 0 | 0 | 1 | 0 | 4 | -423030700
| PP |  | Navrt. T-kus odb. s uzav. ventilem - kit d 75-40 | [14 empty] | PP | 2
143 | M | 193155036 | Navrt. T-kus odb. s uzav. ventilem - kit d 63-50 | kus | 4 |  | 0 |  |  | základní |  | 0 | 0.00288 | 0.01152 | 0 | 0 | 8 | M | 2 |  |  |  | ROZPOCET |  |  |  | 0 | 0 | 0 | 0 | 0 | 1 | 0 | 4 | -1097778980
| PP |  | Navrt. T-kus odb. s uzav. ventilem - kit d 63-50 | [14 empty] | PP | 2
144 | M | 193155035 | Navrt. T-kus odb. s uzav. ventilem - kit d 63-40 | kus | 44 |  | 0 |  |  | základní |  | 0 | 0.00286 | 0.12584 | 0 | 0 | 8 | M | 2 |  |  |  | ROZPOCET |  |  |  | 0 | 0 | 0 | 0 | 0 | 1 | 0 | 4 | -1300658360
| PP |  | Navrt. T-kus odb. s uzav. ventilem - kit d 63-40 | [14 empty] | PP | 2
145 | M | ZSV34 | Zemní souprava ventilová teleskopická, krytí 1,5-2,6 m | kus | 88 |  | 0 |  |  | základní |  | 0 | 0.0044 | 0.3872 | 0 | 0 | 8 | M | 2 |  |  |  | ROZPOCET |  |  |  | 0 | 0 | 0 | 0 | 0 | 1 | 0 | 4 | 2026001393
| PP |  | Zemní souprava ventilová teleskopická, krytí 1,5-2,6 m | [14 empty] | PP | 2
146 | K | 891182122 | Montáž kanalizačních šoupátek otevřený výkop DN 40 | kus | 4 |  | 0 |  |  | základní |  | 0 | 0.00072 | 0.00288 | 0 | 0 | 4 | K | 2 |  |  |  | ROZPOCET |  |  |  | 0 | 0 | 0 | 0 | 0 | 1 | 0 | 4 | 315218279
| PP |  | Montáž kanalizačních armatur na potrubí šoupátek v otevřeném výkopu nebo v šachtách s osazením zemní soupravy (bez poklopů) DN 40 | [14 empty] | PP | 2
| Online PSC |  | https://podminky.urs.cz/item/CS_URS_2022_01/891182122 | [14 empty] | Online PSC | 2
| VV |  | DPS - C_Situace, D.1.1_Stavební část - D.1.1.11 - Výpis materiálu - Horní Rychnov | [14 empty] | VV | 2 | 1 | True | 0 | ROZPOCET
| VV |  | 4 |  | 4 | [12 empty] | VV | 2 | 2 | True | 1 | ROZPOCET
147 | M | 42221450 | šoupátko odpadní voda litina GGG 50 krátká stavební dl PN10/16 DN 40x140mm | kus | 4 |  | 0 |  |  | základní |  | 0 | 0.011 | 0.044 | 0 | 0 | 8 | M | 2 |  |  |  | ROZPOCET |  |  |  | 0 | 0 | 0 | 0 | 0 | 1 | 0 | 4 | 2111314395
| PP |  | šoupátko odpadní voda litina GGG 50 krátká stavební dl PN10/16 DN 40x140mm | [14 empty] | PP | 2
| VV |  | 4 |  | 4 | [12 empty] | VV | 2 | 2 | True | 1 | ROZPOCET
148 | M | 950205010003 | SOUPRAVA ZEMNÍ TELESKOPICKÁ E2-1,3 -1,8 50-100 (1,3-1,8m) | kus | 4 |  | 0 |  |  | základní |  | 0 | 0.0073 | 0.0292 | 0 | 0 | 8 | M | 2 |  |  |  | ROZPOCET |  |  |  | 0 | 0 | 0 | 0 | 0 | 1 | 0 | 4 | -467123486
| PP |  | SOUPRAVA ZEMNÍ TELESKOPICKÁ E2-1,3 -1,8 50-100 (1,3-1,8m) | [14 empty] | PP | 2
| VV |  | 4 |  | 4 | [12 empty] | VV | 2 | 2 | True | 1 | ROZPOCET
149 | K | 891182122r | Montáž kanalizačních šoupátek otevřený výkop DN 40 pro domovní přípojky | kus | 21 |  | 0 |  |  | základní |  | 0 | 0.00072 | 0.01512 | 0 | 0 | 4 | K | 2 |  |  |  | ROZPOCET |  |  |  | 0 | 0 | 0 | 0 | 0 | 1 | 0 | 4 | 265979810
| PP |  | Montáž kanalizačních armatur na potrubí šoupátek v otevřeném výkopu nebo v šachtách s osazením zemní soupravy (bez poklopů) DN 40 pro domovní přípojky | [14 empty] | PP | 2
| VV |  | DPS - C_Situace, D.1.1_Stavební část - Horní Rychnov - PTS | [14 empty] | VV | 2 | 1 | True | 0 | ROZPOCET
| VV |  | 21 "pro domovní přípojky" |  | 21 | [12 empty] | VV | 2 | 2 | True | 1 | ROZPOCET
150 | M | 42221559 | šoupátko domovní přípojky litinové ISO hrdlo PN16 40x40 | kus | 21 |  | 0 |  |  | základní |  | 0 | 0.0048 | 0.1008 | 0 | 0 | 8 | M | 2 |  |  |  | ROZPOCET |  |  |  | 0 | 0 | 0 | 0 | 0 | 1 | 0 | 4 | 1926035096
| PP |  | šoupátko domovní přípojky litinové ISO hrdlo PN16 40x40 | [14 empty] | PP | 2
| VV |  | 21 |  | 21 | [12 empty] | VV | 2 | 2 | True | 1 | ROZPOCET
151 | M | 960113018004 | SOUPRAVA ZEMNÍ TELESKOPICKÁ DOM. ŠOUPÁTKA-1,3-1,8 3/4"-2" (1,3-1,8m) | kus | 21 |  | 0 |  |  | základní |  | 0 | 0.0033 | 0.0693 | 0 | 0 | 8 | M | 2 |  |  |  | ROZPOCET |  |  |  | 0 | 0 | 0 | 0 | 0 | 1 | 0 | 4 | -563391777
| PP |  | SOUPRAVA ZEMNÍ TELESKOPICKÁ DOM. ŠOUPÁTKA-1,3-1,8 3/4"-2" (1,3-1,8m) | [14 empty] | PP | 2
| VV |  | 21 |  | 21 | [12 empty] | VV | 2 | 2 | True | 1 | ROZPOCET
152 | K | 891212122 | Montáž kanalizačních šoupátek otevřený výkop DN 50 | kus | 15 |  | 0 |  |  | základní |  | 0 | 0.00072 | 0.0108 | 0 | 0 | 4 | K | 2 |  |  |  | ROZPOCET |  |  |  | 0 | 0 | 0 | 0 | 0 | 1 | 0 | 4 | -840254678
| PP |  | Montáž kanalizačních armatur na potrubí šoupátek v otevřeném výkopu nebo v šachtách s osazením zemní soupravy (bez poklopů) DN 50 | [14 empty] | PP | 2
| Online PSC |  | https://podminky.urs.cz/item/CS_URS_2022_01/891212122 | [14 empty] | Online PSC | 2
| VV |  | DPS - C_Situace, D.1.1_Stavební část - D.1.1.11 - Výpis materiálu - Horní Rychnov | [14 empty] | VV | 2 | 1 | True | 0 | ROZPOCET
| VV |  | 15 |  | 15 | [12 empty] | VV | 2 | 2 | True | 1 | ROZPOCET
153 | M | 42221451 | šoupátko odpadní voda litina GGG 50 krátká stavební dl PN10/16 DN 50x150mm | kus | 15 |  | 0 |  |  | základní |  | 0 | 0.012 | 0.18 | 0 | 0 | 8 | M | 2 |  |  |  | ROZPOCET |  |  |  | 0 | 0 | 0 | 0 | 0 | 1 | 0 | 4 | -1239213857
| PP |  | šoupátko odpadní voda litina GGG 50 krátká stavební dl PN10/16 DN 50x150mm | [14 empty] | PP | 2
| VV |  | 15 |  | 15 | [12 empty] | VV | 2 | 2 | True | 1 | ROZPOCET
154 | M | 950205010003 | SOUPRAVA ZEMNÍ TELESKOPICKÁ E2-1,3 -1,8 50-100 (1,3-1,8m) | kus | 15 |  | 0 |  |  | základní |  | 0 | 0.0073 | 0.1095 | 0 | 0 | 8 | M | 2 |  |  |  | ROZPOCET |  |  |  | 0 | 0 | 0 | 0 | 0 | 1 | 0 | 4 | 223612511
| PP |  | SOUPRAVA ZEMNÍ TELESKOPICKÁ E2-1,3 -1,8 50-100 (1,3-1,8m) | [14 empty] | PP | 2
| VV |  | 15 |  | 15 | [12 empty] | VV | 2 | 2 | True | 1 | ROZPOCET
155 | K | 891212222 | Montáž kanalizačních šoupátek s ručním kolečkem v šachtách DN 50 | kus | 2 |  | 0 |  |  | základní |  | 0 | 0.00072 | 0.00144 | 0 | 0 | 4 | K | 2 |  |  |  | ROZPOCET |  |  |  | 0 | 0 | 0 | 0 | 0 | 1 | 0 | 4 | -287400534
| PP |  | Montáž kanalizačních armatur na potrubí šoupátek uzavíracích v šachtách s ručním kolečkem DN 50 | [14 empty] | PP | 2
| Online PSC |  | https://podminky.urs.cz/item/CS_URS_2022_01/891212222 | [14 empty] | Online PSC | 2
| VV |  | DPS - C_Situace, D.1.1_Stavební část - Horní Rychnov, D.1.1.4-1_Vzdušníková šachta | [14 empty] | VV | 2 | 1 | True | 0 | ROZPOCET
| VV |  | 2 "VZŠ |  | 2 | [12 empty] | VV | 2 | 2 | True | 1 | ROZPOCET
156 | M | 42221451 | šoupátko odpadní voda litina GGG 50 krátká stavební dl PN10/16 DN 50x150mm | kus | 2 |  | 0 |  |  | základní |  | 0 | 0.012 | 0.024 | 0 | 0 | 8 | M | 2 |  |  |  | ROZPOCET |  |  |  | 0 | 0 | 0 | 0 | 0 | 1 | 0 | 4 | 405328
| PP |  | šoupátko odpadní voda litina GGG 50 krátká stavební dl PN10/16 DN 50x150mm | [14 empty] | PP | 2
| VV |  | 2 |  | 2 | [12 empty] | VV | 2 | 2 | True | 1 | ROZPOCET
157 | M | 42210100 | kolo ruční pro DN 40-50 D 150mm | kus | 2 |  | 0 |  |  | základní |  | 0 | 0.0015 | 0.003 | 0 | 0 | 8 | M | 2 |  |  |  | ROZPOCET |  |  |  | 0 | 0 | 0 | 0 | 0 | 1 | 0 | 4 | -556903143
| PP |  | kolo ruční pro DN 40-50 D 150mm | [14 empty] | PP | 2
| VV |  | 2 |  | 2 | [12 empty] | VV | 2 | 2 | True | 1 | ROZPOCET
158 | K | 891213321 | Montáž ventilů odvzdušňovacích přírubových DN 50 | kus | 2 |  | 0 |  |  | základní |  | 0 | 0.0007 | 0.0014 | 0 | 0 | 4 | K | 2 |  |  |  | ROZPOCET |  |  |  | 0 | 0 | 0 | 0 | 0 | 1 | 0 | 4 | 1959570946
| PP |  | Montáž vodovodních armatur na potrubí ventilů odvzdušňovacích nebo zavzdušňovacích mechanických a plovákových přírubových na venkovních řadech DN 50 | [14 empty] | PP | 2
| Online PSC |  | https://podminky.urs.cz/item/CS_URS_2022_01/891213321 | [14 empty] | Online PSC | 2
| VV |  | DPS - C_Situace, D.1.1_Stavební část - D.1.1.11 - Výpis materiálu - Horní Rychnov | [14 empty] | VV | 2 | 1 | True | 0 | ROZPOCET
| VV |  | 2 "VZŠ |  | 2 | [12 empty] | VV | 2 | 2 | True | 1 | ROZPOCET
159 | M | 986305000016 | VENTIL ODVZDUŠŇOVACÍ OCEL PRO ODPAD VODU 50 | kus | 2 |  | 0 |  |  | základní |  | 0 | 0.0235 | 0.047 | 0 | 0 | 8 | M | 2 |  |  |  | ROZPOCET |  |  |  | 0 | 0 | 0 | 0 | 0 | 1 | 0 | 4 | 1069610065
| PP |  | VENTIL ODVZDUŠŇOVACÍ OCEL PRO ODPAD VODU 50 | [14 empty] | PP | 2
| VV |  | 2 |  | 2 | [12 empty] | VV | 2 | 2 | True | 1 | ROZPOCET
160 | K | 891213395 | Příplatek za montáž ventilů v objektech DN 50 až 200 | kus | 4 |  | 0 |  |  | základní |  | 0 | 0 | 0 | 0 | 0 | 4 | K | 2 |  |  |  | ROZPOCET |  |  |  | 0 | 0 | 0 | 0 | 0 | 1 | 0 | 4 | 396281224
| PP |  | Montáž vodovodních armatur na potrubí ventilů odvzdušňovacích nebo zavzdušňovacích mechanických a plovákových Příplatek k ceně za montáž v objektech DN od 50 do 200 | [14 empty] | PP | 2
| Online PSC |  | https://podminky.urs.cz/item/CS_URS_2022_01/891213395 | [14 empty] | Online PSC | 2
| VV |  | DPS - C_Situace, D.1.1_Stavební část - D.1.1.11 - Výpis materiálu - Horní Rychnov | [14 empty] | VV | 2 | 1 | True | 0 | ROZPOCET
| VV |  | 2*(1+1) "VZŠ - šoupě + odvz.ventil |  | 4 | [12 empty] | VV | 2 | 2 | True | 1 | ROZPOCET
161 | K | 891232122 | Montáž kanalizačních šoupátek otevřený výkop DN 65 | kus | 3 |  | 0 |  |  | základní |  | 0 | 0.00074 | 0.00222 | 0 | 0 | 4 | K | 2 |  |  |  | ROZPOCET |  |  |  | 0 | 0 | 0 | 0 | 0 | 1 | 0 | 4 | 312063141
| PP |  | Montáž kanalizačních armatur na potrubí šoupátek v otevřeném výkopu nebo v šachtách s osazením zemní soupravy (bez poklopů) DN 65 | [14 empty] | PP | 2
| Online PSC |  | https://podminky.urs.cz/item/CS_URS_2022_01/891232122 | [14 empty] | Online PSC | 2
| VV |  | DPS - C_Situace, D.1.1_Stavební část - D.1.1.11 - Výpis materiálu - Horní Rychnov | [14 empty] | VV | 2 | 1 | True | 0 | ROZPOCET
| VV |  | 3 |  | 3 | [12 empty] | VV | 2 | 2 | True | 1 | ROZPOCET
162 | M | 42221452 | šoupátko odpadní voda litina GGG 50 krátká stavební dl PN10/16 DN 65x170mm | kus | 3 |  | 0 |  |  | základní |  | 0 | 0.014 | 0.042 | 0 | 0 | 8 | M | 2 |  |  |  | ROZPOCET |  |  |  | 0 | 0 | 0 | 0 | 0 | 1 | 0 | 4 | 1477302018
| PP |  | šoupátko odpadní voda litina GGG 50 krátká stavební dl PN10/16 DN 65x170mm | [14 empty] | PP | 2
| VV |  | 3 |  | 3 | [12 empty] | VV | 2 | 2 | True | 1 | ROZPOCET
163 | M | 950205010003 | SOUPRAVA ZEMNÍ TELESKOPICKÁ E2-1,3 -1,8 50-100 (1,3-1,8m) | kus | 3 |  | 0 |  |  | základní |  | 0 | 0.0073 | 0.0219 | 0 | 0 | 8 | M | 2 |  |  |  | ROZPOCET |  |  |  | 0 | 0 | 0 | 0 | 0 | 1 | 0 | 4 | 645800156
| PP |  | SOUPRAVA ZEMNÍ TELESKOPICKÁ E2-1,3 -1,8 50-100 (1,3-1,8m) | [14 empty] | PP | 2
| VV |  | 3 |  | 3 | [12 empty] | VV | 2 | 2 | True | 1 | ROZPOCET
164 | K | 891242122 | Montáž kanalizačních šoupátek otevřený výkop DN 80 | kus | 7 |  | 0 |  |  | základní |  | 0 | 0.00086 | 0.00602 | 0 | 0 | 4 | K | 2 |  |  |  | ROZPOCET |  |  |  | 0 | 0 | 0 | 0 | 0 | 1 | 0 | 4 | 2134486402
| PP |  | Montáž kanalizačních armatur na potrubí šoupátek v otevřeném výkopu nebo v šachtách s osazením zemní soupravy (bez poklopů) DN 80 | [14 empty] | PP | 2
| Online PSC |  | https://podminky.urs.cz/item/CS_URS_2022_01/891242122 | [14 empty] | Online PSC | 2
| VV |  | DPS - C_Situace, D.1.1_Stavební část - D.1.1.11 - Výpis materiálu - Horní Rychnov | [14 empty] | VV | 2 | 1 | True | 0 | ROZPOCET
| VV |  | 7 |  | 7 | [12 empty] | VV | 2 | 2 | True | 1 | ROZPOCET
165 | M | 42221453 | šoupátko odpadní voda litina GGG 50 krátká stavební dl PN10/16 DN 80x180mm | kus | 7 |  | 0 |  |  | základní |  | 0 | 0.018 | 0.126 | 0 | 0 | 8 | M | 2 |  |  |  | ROZPOCET |  |  |  | 0 | 0 | 0 | 0 | 0 | 1 | 0 | 4 | -2059668185
| PP |  | šoupátko odpadní voda litina GGG 50 krátká stavební dl PN10/16 DN 80x180mm | [14 empty] | PP | 2
166 | M | 950205010003 | SOUPRAVA ZEMNÍ TELESKOPICKÁ E2-1,3 -1,8 50-100 (1,3-1,8m) | kus | 7 |  | 0 |  |  | základní |  | 0 | 0.0073 | 0.0511 | 0 | 0 | 8 | M | 2 |  |  |  | ROZPOCET |  |  |  | 0 | 0 | 0 | 0 | 0 | 1 | 0 | 4 | 852894180
| PP |  | SOUPRAVA ZEMNÍ TELESKOPICKÁ E2-1,3 -1,8 50-100 (1,3-1,8m) | [14 empty] | PP | 2
| VV |  | 7 |  | 7 | [12 empty] | VV | 2 | 2 | True | 1 | ROZPOCET
167 | K | 891247112 | Montáž hydrantů podzemních DN 80 | kus | 24 |  | 0 |  |  | základní |  | 0 | 0.00136 | 0.03264 | 0 | 0 | 4 | K | 2 |  |  |  | ROZPOCET |  |  |  | 0 | 0 | 0 | 0 | 0 | 1 | 0 | 4 | -737774723
| PP |  | Montáž vodovodních armatur na potrubí hydrantů podzemních (bez osazení poklopů) DN 80 | [14 empty] | PP | 2
| Online PSC |  | https://podminky.urs.cz/item/CS_URS_2022_01/891247112 | [14 empty] | Online PSC | 2
| VV |  | DPS - C_Situace, D.1.1_Stavební část - D.1.1.11 - Výpis materiálu - Horní Rychnov | [14 empty] | VV | 2 | 1 | True | 0 | ROZPOCET
| VV |  | 4+20 "proplach.souprava |  | 24 | [12 empty] | VV | 2 | 2 | True | 1 | ROZPOCET
168 | M | D81008012516 | SOUPRAVA PROPLACHOVACÍ NA ODPADNÍ VODU 80/1,25 m | kus | 4 |  | 0 |  |  | základní |  | 0 | 0.01587 | 0.06348 | 0 | 0 | 8 | M | 2 |  |  |  | ROZPOCET |  |  |  | 0 | 0 | 0 | 0 | 0 | 1 | 0 | 4 | 1890515960
| PP |  | SOUPRAVA PROPLACHOVACÍ NA ODPADNÍ VODU 80/1,25 m | [14 empty] | PP | 2
| VV |  | 4 |  | 4 | [12 empty] | VV | 2 | 2 | True | 1 | ROZPOCET
169 | M | D81005012516 | SOUPRAVA PROPLACHOVACÍ NA ODPADNÍ VODU 50/1,25 m | kus | 20 |  | 0 |  |  | základní |  | 0 | 0.016 | 0.32 | 0 | 0 | 8 | M | 2 |  |  |  | ROZPOCET |  |  |  | 0 | 0 | 0 | 0 | 0 | 1 | 0 | 4 | -487485363
| PP |  | SOUPRAVA PROPLACHOVACÍ NA ODPADNÍ VODU 50/1,25 m | [14 empty] | PP | 2
| VV |  | 20 |  | 20 | [12 empty] | VV | 2 | 2 | True | 1 | ROZPOCET
170 | K | 891262122 | Montáž kanalizačních šoupátek otevřený výkop DN 100 | kus | 1 |  | 0 |  |  | základní |  | 0 | 0.00165 | 0.00165 | 0 | 0 | 4 | K | 2 |  |  |  | ROZPOCET |  |  |  | 0 | 0 | 0 | 0 | 0 | 1 | 0 | 4 | 1982399079
| PP |  | Montáž kanalizačních armatur na potrubí šoupátek v otevřeném výkopu nebo v šachtách s osazením zemní soupravy (bez poklopů) DN 100 | [14 empty] | PP | 2
| Online PSC |  | https://podminky.urs.cz/item/CS_URS_2022_01/891262122 | [14 empty] | Online PSC | 2
| VV |  | DPS - C_Situace, D.1.1_Stavební část - D.1.1.11 - Výpis materiálu - Horní Rychnov | [14 empty] | VV | 2 | 1 | True | 0 | ROZPOCET
| VV |  | 1 |  | 1 | [12 empty] | VV | 2 | 2 | True | 1 | ROZPOCET
171 | M | 42221454 | šoupátko odpadní voda litina GGG 50 krátká stavební dl PN10/16 DN 100x190mm | kus | 1 |  | 0 |  |  | základní |  | 0 | 0.023 | 0.023 | 0 | 0 | 8 | M | 2 |  |  |  | ROZPOCET |  |  |  | 0 | 0 | 0 | 0 | 0 | 1 | 0 | 4 | 67186740
| PP |  | šoupátko odpadní voda litina GGG 50 krátká stavební dl PN10/16 DN 100x190mm | [14 empty] | PP | 2
| VV |  | 1 |  | 1 | [12 empty] | VV | 2 | 2 | True | 1 | ROZPOCET
172 | M | 950205010003 | SOUPRAVA ZEMNÍ TELESKOPICKÁ E2-1,3 -1,8 50-100 (1,3-1,8m) | kus | 1 |  | 0 |  |  | základní |  | 0 | 0.0073 | 0.0073 | 0 | 0 | 8 | M | 2 |  |  |  | ROZPOCET |  |  |  | 0 | 0 | 0 | 0 | 0 | 1 | 0 | 4 | -1730847591
| PP |  | SOUPRAVA ZEMNÍ TELESKOPICKÁ E2-1,3 -1,8 50-100 (1,3-1,8m) | [14 empty] | PP | 2
| VV |  | 1 |  | 1 | [12 empty] | VV | 2 | 2 | True | 1 | ROZPOCET
173 | K | 892241111 | Tlaková zkouška vodou potrubí DN do 80 | m | 4239.5 |  | 0 |  |  | základní |  | 0 | 0 | 0 | 0 | 0 | 4 | K | 2 |  |  |  | ROZPOCET |  |  |  | 0 | 0 | 0 | 0 | 0 | 1 | 0 | 4 | -1924213151
| PP |  | Tlakové zkoušky vodou na potrubí DN do 80 | [14 empty] | PP | 2
| Online PSC |  | https://podminky.urs.cz/item/CS_URS_2022_01/892241111 | [14 empty] | Online PSC | 2
| VV |  | DPS - C_Situace, D.1.1_Stavební část - Horní Rychnov | [14 empty] | VV | 2 | 1 | True | 0 | ROZPOCET
| VV |  | 4239,5 |  | 4239.5 | [12 empty] | VV | 2 | 2 | True | 1 | ROZPOCET
174 | K | 892271111 | Tlaková zkouška vodou potrubí DN 100 nebo 125 | m | 456 |  | 0 |  |  | základní |  | 0 | 0 | 0 | 0 | 0 | 4 | K | 2 |  |  |  | ROZPOCET |  |  |  | 0 | 0 | 0 | 0 | 0 | 1 | 0 | 4 | 1911272541
| PP |  | Tlakové zkoušky vodou na potrubí DN 100 nebo 125 | [14 empty] | PP | 2
| Online PSC |  | https://podminky.urs.cz/item/CS_URS_2022_01/892271111 | [14 empty] | Online PSC | 2
| VV |  | DPS - C_Situace, D.1.1_Stavební část - Horní Rychnov | [14 empty] | VV | 2 | 1 | True | 0 | ROZPOCET
| VV |  | 456 |  | 456 | [12 empty] | VV | 2 | 2 | True | 1 | ROZPOCET
175 | K | 892372111 | Zabezpečení konců potrubí DN do 300 při tlakových zkouškách vodou | kus | 2 |  | 0 |  |  | základní |  | 0 | 0.45937 | 0.91874 | 0 | 0 | 4 | K | 2 |  |  |  | ROZPOCET |  |  |  | 0 | 0 | 0 | 0 | 0 | 1 | 0 | 4 | -1894029629
| PP |  | Tlakové zkoušky vodou zabezpečení konců potrubí při tlakových zkouškách DN do 300 | [14 empty] | PP | 2
| Online PSC |  | https://podminky.urs.cz/item/CS_URS_2022_01/892372111 | [14 empty] | Online PSC | 2
176 | K | 894118001 | Příplatek ZKD 0,60 m výšky vstupu na potrubí | kus | 2 |  | 0 |  |  | základní |  | 0 | 0.03573 | 0.07146 | 0 | 0 | 4 | K | 2 |  |  |  | ROZPOCET |  |  |  | 0 | 0 | 0 | 0 | 0 | 1 | 0 | 4 | -622169471
| PP |  | Šachty kanalizační zděné Příplatek k cenám za každých dalších 0,60 m výšky vstupu | [14 empty] | PP | 2
| Online PSC |  | https://podminky.urs.cz/item/CS_URS_2022_01/894118001 | [14 empty] | Online PSC | 2
| VV |  | DPS - C_Situace, D.1.1_Stavební část - Horní Rychnov, D.1.1.4-1_Vzdušníková šachta | [14 empty] | VV | 2 | 1 | True | 0 | ROZPOCET
| VV |  | 2 |  | 2 | [12 empty] | VV | 2 | 2 | True | 1 | ROZPOCET
177 | K | 894211111 | Šachty kanalizační kruhové z prostého betonu na potrubí DN 200 dno beton tř. C 25/30 | kus | 2 |  | 0 |  |  | základní |  | 0 | 1.4212 | 2.8424 | 0 | 0 | 4 | K | 2 |  |  |  | ROZPOCET |  |  |  | 0 | 0 | 0 | 0 | 0 | 1 | 0 | 4 | -464399673
| PP |  | Šachty kanalizační z prostého betonu výšky vstupu do 1,50 m kruhové s obložením dna betonem tř. C 25/30, na potrubí DN do 200 | [14 empty] | PP | 2
| Online PSC |  | https://podminky.urs.cz/item/CS_URS_2022_01/894211111 | [14 empty] | Online PSC | 2
| VV |  | DPS - C_Situace, D.1.1_Stavební část - Horní Rychnov, D.1.1.4-1_Vzdušníková šachta | [14 empty] | VV | 2 | 1 | True | 0 | ROZPOCET
| VV |  | 2 |  | 2 | [12 empty] | VV | 2 | 2 | True | 1 | ROZPOCET
178 | K | 894410302 | Osazení betonových dílců pro kanalizační šachty DN 1000 deska zákrytová | kus | 2 |  | 0 |  |  | základní |  | 0 | 0.00989 | 0.01978 | 0 | 0 | 4 | K | 2 |  |  |  | ROZPOCET |  |  |  | 0 | 0 | 0 | 0 | 0 | 1 | 0 | 4 | 1738650703
| PP |  | Osazení betonových dílců šachet kanalizačních deska zákrytová DN 1000 | [14 empty] | PP | 2
| Online PSC |  | https://podminky.urs.cz/item/CS_URS_2022_01/894410302 | [14 empty] | Online PSC | 2
| VV |  | DPS - C_Situace, D.1.1_Stavební část - Horní Rychnov, D.1.1.4-1_Vzdušníková šachta | [14 empty] | VV | 2 | 1 | True | 0 | ROZPOCET
| VV |  | 2 |  | 2 | [12 empty] | VV | 2 | 2 | True | 1 | ROZPOCET
179 | M | 59224315 | deska betonová zákrytová pro kruhové šachty 100/62,5x16,5cm | kus | 2 |  | 0 |  |  | základní |  | 0 | 0.449 | 0.898 | 0 | 0 | 8 | M | 2 |  |  |  | ROZPOCET |  |  |  | 0 | 0 | 0 | 0 | 0 | 1 | 0 | 4 | -1395646805
| PP |  | deska betonová zákrytová pro kruhové šachty 100/62,5x16,5cm | [14 empty] | PP | 2
180 | K | 894411311 | Osazení betonových nebo železobetonových dílců pro šachty skruží rovných | kus | 2 |  | 0 |  |  | základní |  | 0 | 0.01019 | 0.02038 | 0 | 0 | 4 | K | 2 |  |  |  | ROZPOCET |  |  |  | 0 | 0 | 0 | 0 | 0 | 1 | 0 | 4 | -331677655
| PP |  | Osazení betonových nebo železobetonových dílců pro šachty skruží rovných | [14 empty] | PP | 2
| Online PSC |  | https://podminky.urs.cz/item/CS_URS_2022_01/894411311 | [14 empty] | Online PSC | 2
| VV |  | DPS - C_Situace, D.1.1_Stavební část - Horní Rychnov, D.1.1.4-1_Vzdušníková šachta | [14 empty] | VV | 2 | 1 | True | 0 | ROZPOCET
| VV |  | 2 |  | 2 | [12 empty] | VV | 2 | 2 | True | 1 | ROZPOCET
181 | M | 59224013 | prstenec šachtový vyrovnávací betonový 625x100x100mm | kus | 2 |  | 0 |  |  | základní |  | 0 | 0.053 | 0.106 | 0 | 0 | 8 | M | 2 |  |  |  | ROZPOCET |  |  |  | 0 | 0 | 0 | 0 | 0 | 1 | 0 | 4 | -1652491229
| PP |  | prstenec šachtový vyrovnávací betonový 625x100x100mm | [14 empty] | PP | 2
182 | K | 899104112 | Osazení poklopů litinových nebo ocelových včetně rámů pro třídu zatížení D400, E600 | kus | 2 |  | 0 |  |  | základní |  | 0 | 0.21734 | 0.43468 | 0 | 0 | 4 | K | 2 |  |  |  | ROZPOCET |  |  |  | 0 | 0 | 0 | 0 | 0 | 1 | 0 | 4 | -291834511
| PP |  | Osazení poklopů litinových a ocelových včetně rámů pro třídu zatížení D400, E600 | [14 empty] | PP | 2
| Online PSC |  | https://podminky.urs.cz/item/CS_URS_2022_01/899104112 | [14 empty] | Online PSC | 2
| VV |  | DPS - C_Situace, D.1.1_Stavební část - Horní Rychnov, D.1.1.4-1_Vzdušníková šachta | [14 empty] | VV | 2 | 1 | True | 0 | ROZPOCET
| VV |  | 2 |  | 2 | [12 empty] | VV | 2 | 2 | True | 1 | ROZPOCET
183 | M | 55241015 | poklop šachtový třída D400, kruhový rám 785, vstup 600mm, s ventilací | kus | 2 |  | 0 |  |  | základní |  | 0 | 0.0546 | 0.1092 | 0 | 0 | 8 | M | 2 |  |  |  | ROZPOCET |  |  |  | 0 | 0 | 0 | 0 | 0 | 1 | 0 | 4 | 5478094
| PP |  | poklop šachtový třída D400, kruhový rám 785, vstup 600mm, s ventilací | [14 empty] | PP | 2
184 | K | 899401111 | Osazení poklopů litinových ventilových | kus | 109 |  | 0 |  |  | základní |  | 0 | 0.06383 | 6.9575 | 0 | 0 | 4 | K | 2 |  |  |  | ROZPOCET |  |  |  | 0 | 0 | 0 | 0 | 0 | 1 | 0 | 4 | -815977716
| PP |  | Osazení poklopů litinových ventilových | [14 empty] | PP | 2
| Online PSC |  | https://podminky.urs.cz/item/CS_URS_2022_01/899401111 | [14 empty] | Online PSC | 2
| VV |  | DPS - C_Situace, D.1.1_Stavební část - Horní Rychnov - PTS | [14 empty] | VV | 2 | 1 | True | 0 | ROZPOCET
| VV |  | 109 "pro domovní přípojky" |  | 109 | [12 empty] | VV | 2 | 2 | True | 1 | ROZPOCET
185 | M | 42291402 | poklop litinový ventilový | kus | 109 |  | 0 |  |  | základní |  | 0 | 0.0073 | 0.7957 | 0 | 0 | 8 | M | 2 |  |  |  | ROZPOCET |  |  |  | 0 | 0 | 0 | 0 | 0 | 1 | 0 | 4 | 2125493143
| PP |  | poklop litinový ventilový | [14 empty] | PP | 2
| VV |  | 109 |  | 109 | [12 empty] | VV | 2 | 2 | True | 1 | ROZPOCET
186 | M | 56230636 | deska podkladová uličního poklopu plastového ventilkového a šoupatového | kus | 109 |  | 0 |  |  | základní |  | 0 | 0.0009 | 0.0981 | 0 | 0 | 8 | M | 2 |  |  |  | ROZPOCET |  |  |  | 0 | 0 | 0 | 0 | 0 | 1 | 0 | 4 | -2034031898
| PP |  | deska podkladová uličního poklopu plastového ventilkového a šoupatového | [14 empty] | PP | 2
| VV |  | 109 |  | 109 | [12 empty] | VV | 2 | 2 | True | 1 | ROZPOCET
187 | K | 899401112 | Osazení poklopů litinových šoupátkových | kus | 30 |  | 0 |  |  | základní |  | 0 | 0.12303 | 3.6909 | 0 | 0 | 4 | K | 2 |  |  |  | ROZPOCET |  |  |  | 0 | 0 | 0 | 0 | 0 | 1 | 0 | 4 | -1909916500
| PP |  | Osazení poklopů litinových šoupátkových | [14 empty] | PP | 2
| Online PSC |  | https://podminky.urs.cz/item/CS_URS_2022_01/899401112 | [14 empty] | Online PSC | 2
| VV |  | DPS - C_Situace, D.1.1_Stavební část - D.1.1.11 - Výpis materiálu - Horní Rychnov | [14 empty] | VV | 2 | 1 | True | 0 | ROZPOCET
| VV |  | 30 |  | 30 | [12 empty] | VV | 2 | 2 | True | 1 | ROZPOCET
188 | M | 56230633 | poklop uliční šoupátkový kulatý plastový PA s litinovým víkem | kus | 30 |  | 0 |  |  | základní |  | 0 | 0.0069 | 0.207 | 0 | 0 | 8 | M | 2 |  |  |  | ROZPOCET |  |  |  | 0 | 0 | 0 | 0 | 0 | 1 | 0 | 4 | -1862513981
| PP |  | poklop uliční šoupátkový kulatý plastový PA s litinovým víkem | [14 empty] | PP | 2
| VV |  | 30 |  | 30 | [12 empty] | VV | 2 | 2 | True | 1 | ROZPOCET
189 | M | 56230636 | deska podkladová uličního poklopu plastového ventilkového a šoupatového | kus | 30 |  | 0 |  |  | základní |  | 0 | 0.0009 | 0.027 | 0 | 0 | 8 | M | 2 |  |  |  | ROZPOCET |  |  |  | 0 | 0 | 0 | 0 | 0 | 1 | 0 | 4 | 768896989
| PP |  | deska podkladová uličního poklopu plastového ventilkového a šoupatového | [14 empty] | PP | 2
| VV |  | 30 |  | 30 | [12 empty] | VV | 2 | 2 | True | 1 | ROZPOCET
190 | K | 899401113 | Osazení poklopů litinových hydrantových | kus | 24 |  | 0 |  |  | základní |  | 0 | 0.32906 | 7.8974 | 0 | 0 | 4 | K | 2 |  |  |  | ROZPOCET |  |  |  | 0 | 0 | 0 | 0 | 0 | 1 | 0 | 4 | -1950476857
| PP |  | Osazení poklopů litinových hydrantových | [14 empty] | PP | 2
| Online PSC |  | https://podminky.urs.cz/item/CS_URS_2022_01/899401113 | [14 empty] | Online PSC | 2
| VV |  | DPS - C_Situace, D.1.1_Stavební část - D.1.1.11 - Výpis materiálu - Horní Rychnov | [14 empty] | VV | 2 | 1 | True | 0 | ROZPOCET
| VV |  | 24"proplach.souprava |  | 24 | [12 empty] | VV | 2 | 2 | True | 1 | ROZPOCET
191 | M | 727000 | Uliční poklop litinový hydrantový, 7.2.7 | kus | 24 |  | 0 |  |  | základní |  | 0 | 0.024 | 0.576 | 0 | 0 | 8 | M | 2 |  |  |  | ROZPOCET |  |  |  | 0 | 0 | 0 | 0 | 0 | 1 | 0 | 4 | 144011134
| PP |  | Uliční poklop litinový hydrantový, 7.2.7 | [14 empty] | PP | 2
| VV |  | 24 |  | 24 | [12 empty] | VV | 2 | 2 | True | 1 | ROZPOCET
192 | M | 56230638 | deska podkladová uličního poklopu plastového hydrantového | kus | 24 |  | 0 |  |  | základní |  | 0 | 0.0019 | 0.0456 | 0 | 0 | 8 | M | 2 |  |  |  | ROZPOCET |  |  |  | 0 | 0 | 0 | 0 | 0 | 1 | 0 | 4 | -1521239167
| PP |  | deska podkladová uličního poklopu plastového hydrantového | [14 empty] | PP | 2
| VV |  | 24 |  | 24 | [12 empty] | VV | 2 | 2 | True | 1 | ROZPOCET
193 | K | 899501221 | Stupadla do šachet ocelová s PE povlakem vidlicová pro přímé zabudování do hmoždinek | kus | 20 |  | 0 |  |  | základní |  | 0 | 0.00136 | 0.0272 | 0 | 0 | 4 | K | 2 |  |  |  | ROZPOCET |  |  |  | 0 | 0 | 0 | 0 | 0 | 1 | 0 | 4 | -504923579
| PP |  | Stupadla do šachet a drobných objektů ocelová s PE povlakem vidlicová pro přímé zabudování do hmoždinek | [14 empty] | PP | 2
| Online PSC |  | https://podminky.urs.cz/item/CS_URS_2022_01/899501221 | [14 empty] | Online PSC | 2
| VV |  | 2*2/0,2 |  | 20 | [12 empty] | VV | 2 | 2 | True | 1 | ROZPOCET
194 | K | 899713111 | Orientační tabulky na sloupku betonovém nebo ocelovém | kus | 61 |  | 0 |  |  | základní |  | 0 | 0.00016 | 0.00976 | 0 | 0 | 4 | K | 2 |  |  |  | ROZPOCET |  |  |  | 0 | 0 | 0 | 0 | 0 | 1 | 0 | 4 | -1259697381
| PP |  | Orientační tabulky na vodovodních a kanalizačních řadech na sloupku ocelovém nebo betonovém | [14 empty] | PP | 2
| Online PSC |  | https://podminky.urs.cz/item/CS_URS_2022_01/899713111 | [14 empty] | Online PSC | 2
| VV |  | DPS - C_Situace, D.1.1_Stavební část - Horní Rychnov | [14 empty] | VV | 2 | 1 | True | 0 | ROZPOCET
| VV |  | 52+9 |  | 61 | [12 empty] | VV | 2 | 2 | True | 1 | ROZPOCET
195 | K | 460861112 | Zemní značky včetně hloubením jámy - značkovací tyč do betonové patky | kus | 44 |  | 0 |  |  | základní |  | 0 | 0.10558 | 4.6455 | 0 | 0 | 64 | K | 2 |  |  |  | ROZPOCET |  |  |  | 0 | 0 | 0 | 0 | 0 | 1 | 0 | 64 | 296272866
| PP |  | Zemní značky včetně hloubení jámy, hutnění a urovnání povrchu, natření a očíslování značek značkovací tyč do betonové patky | [14 empty] | PP | 2
| Online PSC |  | https://podminky.urs.cz/item/CS_URS_2022_01/460861112 | [14 empty] | Online PSC | 2
| VV |  | DPS - C_Situace, D.1.1_Stavební část - Horní Rychnov | [14 empty] | VV | 2 | 1 | True | 0 | ROZPOCET
| VV |  | 35+9 |  | 44 | [12 empty] | VV | 2 | 2 | True | 1 | ROZPOCET
196 | K | 899721111 | Signalizační vodič DN do 150 mm na potrubí | m | 4800.5 |  | 0 |  |  | základní |  | 0 | 0.00019 | 0.9121 | 0 | 0 | 4 | K | 2 |  |  |  | ROZPOCET |  |  |  | 0 | 0 | 0 | 0 | 0 | 1 | 0 | 4 | 290488577
| PP |  | Signalizační vodič na potrubí DN do 150 mm | [14 empty] | PP | 2
| Online PSC |  | https://podminky.urs.cz/item/CS_URS_2022_01/899721111 | [14 empty] | Online PSC | 2
| VV |  | DPS - C_Situace, D.1.1_Stavební část - Horní Rychnov | [14 empty] | VV | 2 | 1 | True | 0 | ROZPOCET
| VV |  | 4695,5+(4+20+1+10+15)*(1,6+0,5) |  | 4800.5 | [12 empty] | VV | 2 | 2 | True | 1 | ROZPOCET
197 | K | 899722112 | Krytí potrubí z plastů výstražnou fólií z PVC 25 cm | m | 2332.5 |  | 0 |  |  | základní |  | 0 | 7e-05 | 0.16327 | 0 | 0 | 4 | K | 2 |  |  |  | ROZPOCET |  |  |  | 0 | 0 | 0 | 0 | 0 | 1 | 0 | 4 | -1841028111
| PP |  | Krytí potrubí z plastů výstražnou fólií z PVC šířky 25 cm | [14 empty] | PP | 2
| Online PSC |  | https://podminky.urs.cz/item/CS_URS_2022_01/899722112 | [14 empty] | Online PSC | 2
| VV |  | DPS - C_Situace, D.1.1_Stavební část - Horní Rychnov | [14 empty] | VV | 2 | 1 | True | 0 | ROZPOCET
| VV |  | výkopová pokládka - stoka TH | [14 empty] | VV | 2 | 1 | True | 0 | ROZPOCET
| VV |  | 2164,5 |  | 2164.5 | [12 empty] | VV | 2 | 2 | True | 0 | ROZPOCET
| VV |  | startovací jámy pro bezvýkopovou pokládku potrubí | [14 empty] | VV | 2 | 1 | True | 0 | ROZPOCET
| VV |  | 44*2 |  | 88 | [12 empty] | VV | 2 | 2 | True | 0 | ROZPOCET
| VV |  | startovací a cílové jámy pro protlak chráničky pod komunikací/vodotečí | [14 empty] | VV | 2 | 1 | True | 0 | ROZPOCET
| VV |  | 2*20*2 |  | 80 | [12 empty] | VV | 2 | 2 | True | 0 | ROZPOCET
| VV |  | Součet |  | 2332.5 | [12 empty] | VV | 2 | 4 | True | 1 | ROZPOCET
198 | K | 899911121r | Kluzná objímka pro zasunutí potrubí do chráničky | kus | 313 |  | 0 |  |  | základní |  | 0 | 0.0001 | 0.0313 | 0 | 0 | 4 | K | 2 |  |  |  | ROZPOCET |  |  |  | 0 | 0 | 0 | 0 | 0 | 1 | 0 | 4 | -250094193
| PP |  | Kluzné objímky (pojízdná sedla) pro zasunutí potrubí do chráničky | [14 empty] | PP | 2
| VV |  | DPS - C_Situace, D.1.1_Stavební část - Horní Rychnov | [14 empty] | VV | 2 | 1 | True | 0 | ROZPOCET
| VV |  | protlaky/překopy pod komunikací/vodotečí celkem 211m -předpoklad 1ks/m | [14 empty] | VV | 2 | 1 | True | 0 | ROZPOCET
| VV |  | 211 |  | 211 | [12 empty] | VV | 2 | 2 | True | 0 | ROZPOCET
| VV |  | souběh s VT | [14 empty] | VV | 2 | 1 | True | 0 | ROZPOCET
| VV |  | 102 |  | 102 | [12 empty] | VV | 2 | 2 | True | 0 | ROZPOCET
| VV |  | Součet |  | 313 | [12 empty] | VV | 2 | 4 | True | 1 | ROZPOCET
199 | K | 899913122r | Uzavírací manžeta chráničky potrubí D 50 x 110 | kus | 10 |  | 0 |  |  | základní |  | 0 | 0.0002 | 0.002 | 0 | 0 | 4 | K | 2 |  |  |  | ROZPOCET |  |  |  | 0 | 0 | 0 | 0 | 0 | 1 | 0 | 4 | 1160136083
| PP |  | Koncové uzavírací manžety chrániček D potrubí x D chráničky D 50 x 110 | [14 empty] | PP | 2
| VV |  | DPS - C_Situace, D.1.1_Stavební část - Horní Rychnov | [14 empty] | VV | 2 | 1 | True | 0 | ROZPOCET
| VV |  | protlak pro PE 50 pod komunikací/vodotečí | [14 empty] | VV | 2 | 1 | True | 0 | ROZPOCET
| VV |  | 4*2 |  | 8 | [12 empty] | VV | 2 | 2 | True | 0 | ROZPOCET
| VV |  | souběh s VT | [14 empty] | VV | 2 | 1 | True | 0 | ROZPOCET
| VV |  | 1*2 |  | 2 | [12 empty] | VV | 2 | 2 | True | 0 | ROZPOCET
| VV |  | Součet |  | 10 | [12 empty] | VV | 2 | 4 | True | 1 | ROZPOCET
200 | K | 899913131r | Uzavírací manžeta chráničky potrubí D 63-75 x 110 | kus | 30 |  | 0 |  |  | základní |  | 0 | 0.00022 | 0.0066 | 0 | 0 | 4 | K | 2 |  |  |  | ROZPOCET |  |  |  | 0 | 0 | 0 | 0 | 0 | 1 | 0 | 4 | -914031932
| PP |  | Koncové uzavírací manžety chrániček D potrubí x D chráničky D 63-75 x 110 | [14 empty] | PP | 2
| VV |  | DPS - C_Situace, D.1.1_Stavební část - Horní Rychnov | [14 empty] | VV | 2 | 1 | True | 0 | ROZPOCET
| VV |  | protlak pro PE 63 a 75 pod komunikací/vodotečí | [14 empty] | VV | 2 | 1 | True | 0 | ROZPOCET
| VV |  | 12*2 |  | 24 | [12 empty] | VV | 2 | 2 | True | 0 | ROZPOCET
| VV |  | souběh s VT | [14 empty] | VV | 2 | 1 | True | 0 | ROZPOCET
| VV |  | 3*2 |  | 6 | [12 empty] | VV | 2 | 2 | True | 0 | ROZPOCET
| VV |  | Součet |  | 30 | [12 empty] | VV | 2 | 4 | True | 1 | ROZPOCET
201 | K | 899913141r1 | Uzavírací manžeta chráničky potrubí D 90-110 x 160 | kus | 10 |  | 0 |  |  | základní |  | 0 | 0.0004 | 0.004 | 0 | 0 | 4 | K | 2 |  |  |  | ROZPOCET |  |  |  | 0 | 0 | 0 | 0 | 0 | 1 | 0 | 4 | 1085598835
| PP |  | Koncové uzavírací manžety chrániček D potrubí x D chráničky D 90-110 x 160 | [14 empty] | PP | 2
| VV |  | DPS - C_Situace, D.1.1_Stavební část - Horní Rychnov | [14 empty] | VV | 2 | 1 | True | 0 | ROZPOCET
| VV |  | protlak chránička PE 160 pod komunikací/vodotečí | [14 empty] | VV | 2 | 1 | True | 0 | ROZPOCET
| VV |  | 4*2 |  | 8 | [12 empty] | VV | 2 | 2 | True | 0 | ROZPOCET
| VV |  | souběh s VT | [14 empty] | VV | 2 | 1 | True | 0 | ROZPOCET
| VV |  | 1*2 |  | 2 | [12 empty] | VV | 2 | 2 | True | 0 | ROZPOCET
| VV |  | Součet |  | 10 | [12 empty] | VV | 2 | 4 | True | 1 | ROZPOCET
| D | 9 | Ostatní konstrukce a práce, bourání |  |  |  | 0 |  |  |  |  | 0 |  | 0.1476 |  | 0 | 1 | D | 1 |  |  |  | ROZPOCET | [9 empty] | 0
202 | K | 919112222 | Řezání spár pro vytvoření komůrky š 15 mm hl 25 mm pro těsnící zálivku v živičném krytu | m | 360 |  | 0 |  |  | základní |  | 0 | 0 | 0 | 0 | 0 | 4 | K | 2 |  |  |  | ROZPOCET |  |  |  | 0 | 0 | 0 | 0 | 0 | 1 | 0 | 4 | -1241698141
| PP |  | Řezání dilatačních spár v živičném krytu vytvoření komůrky pro těsnící zálivku šířky 15 mm, hloubky 25 mm | [14 empty] | PP | 2
| Online PSC |  | https://podminky.urs.cz/item/CS_URS_2022_01/919112222 | [14 empty] | Online PSC | 2
| VV |  | DPS - C_Situace, D.1.1_Stavební část - Horní Rychnov | [14 empty] | VV | 2 | 1 | True | 0 | ROZPOCET
| VV |  | MÍSTNÍ KOMUNIKACE ASF | [14 empty] | VV | 2 | 1 | True | 0 | ROZPOCET
| VV |  | stoka TH | [14 empty] | VV | 2 | 1 | True | 0 | ROZPOCET
| VV |  | 2*117 |  | 234 | [12 empty] | VV | 2 | 2 | True | 0 | ROZPOCET
| VV |  | startovací jámy pro bezvýkopovou pokládku vč. rozšíření 0,5m na každou stranu | [14 empty] | VV | 2 | 1 | True | 0 | ROZPOCET
| VV |  | 14*(2+2+1,5+1,5+4*0,5) |  | 126 | [12 empty] | VV | 2 | 2 | True | 0 | ROZPOCET
| VV |  | Součet |  | 360 | [12 empty] | VV | 2 | 4 | True | 1 | ROZPOCET
203 | K | 919121222 | Těsnění spár zálivkou za studena pro komůrky š 15 mm hl 25 mm bez těsnicího profilu | m | 360 |  | 0 |  |  | základní |  | 0 | 0.00041 | 0.1476 | 0 | 0 | 4 | K | 2 |  |  |  | ROZPOCET |  |  |  | 0 | 0 | 0 | 0 | 0 | 1 | 0 | 4 | 255140895
| PP |  | Utěsnění dilatačních spár zálivkou za studena v cementobetonovém nebo živičném krytu včetně adhezního nátěru bez těsnicího profilu pod zálivkou, pro komůrky šířky 15 mm, hloubky 25 mm | [14 empty] | PP | 2
| Online PSC |  | https://podminky.urs.cz/item/CS_URS_2022_01/919121222 | [14 empty] | Online PSC | 2
| VV |  | DPS - C_Situace, D.1.1_Stavební část - Horní Rychnov | [14 empty] | VV | 2 | 1 | True | 0 | ROZPOCET
| VV |  | MÍSTNÍ KOMUNIKACE ASF | [14 empty] | VV | 2 | 1 | True | 0 | ROZPOCET
| VV |  | stoka TH | [14 empty] | VV | 2 | 1 | True | 0 | ROZPOCET
| VV |  | 2*117 |  | 234 | [12 empty] | VV | 2 | 2 | True | 0 | ROZPOCET
| VV |  | startovací jámy pro bezvýkopovou pokládku vč. rozšíření 0,5m na každou stranu | [14 empty] | VV | 2 | 1 | True | 0 | ROZPOCET
| VV |  | 14*(2+2+1,5+1,5+4*0,5) |  | 126 | [12 empty] | VV | 2 | 2 | True | 0 | ROZPOCET
| VV |  | Součet |  | 360 | [12 empty] | VV | 2 | 4 | True | 1 | ROZPOCET
204 | K | 919735113 | Řezání stávajícího živičného krytu hl přes 100 do 150 mm | m | 332 |  | 0 |  |  | základní |  | 0 | 0 | 0 | 0 | 0 | 4 | K | 2 |  |  |  | ROZPOCET |  |  |  | 0 | 0 | 0 | 0 | 0 | 1 | 0 | 4 | -14848970
| PP |  | Řezání stávajícího živičného krytu nebo podkladu hloubky přes 100 do 150 mm | [14 empty] | PP | 2
| Online PSC |  | https://podminky.urs.cz/item/CS_URS_2022_01/919735113 | [14 empty] | Online PSC | 2
| VV |  | DPS - C_Situace, D.1.1_Stavební část - Horní Rychnov | [14 empty] | VV | 2 | 1 | True | 0 | ROZPOCET
| VV |  | MÍSTNÍ KOMUNIKACE ASF - tl. 50+70mm | [14 empty] | VV | 2 | 1 | True | 0 | ROZPOCET
| VV |  | stoka TH | [14 empty] | VV | 2 | 1 | True | 0 | ROZPOCET
| VV |  | 2*117 |  | 234 | [12 empty] | VV | 2 | 2 | True | 0 | ROZPOCET
| VV |  | startovací jámy pro bezvýkopovou pokládku | [14 empty] | VV | 2 | 1 | True | 0 | ROZPOCET
| VV |  | 14*(2+2+1,5+1,5) |  | 98 | [12 empty] | VV | 2 | 2 | True | 0 | ROZPOCET
| VV |  | Součet |  | 332 | [12 empty] | VV | 2 | 4 | True | 1 | ROZPOCET
| D | 997 | Přesun sutě |  |  |  | 0 |  |  |  |  | 0 |  | 0 |  | 0 | 1 | D | 1 |  |  |  | ROZPOCET | [9 empty] | 0
205 | K | 997221551 | Vodorovná doprava suti ze sypkých materiálů do 1 km | t | 452.798 |  | 0 |  |  | základní |  | 0 | 0 | 0 | 0 | 0 | 4 | K | 2 |  |  |  | ROZPOCET |  |  |  | 0 | 0 | 0 | 0 | 0 | 1 | 0 | 4 | 2127146645
| PP |  | Vodorovná doprava suti bez naložení, ale se složením a s hrubým urovnáním ze sypkých materiálů, na vzdálenost do 1 km | [14 empty] | PP | 2
| Online PSC |  | https://podminky.urs.cz/item/CS_URS_2022_01/997221551 | [14 empty] | Online PSC | 2
206 | K | 997221559 | Příplatek ZKD 1 km u vodorovné dopravy suti ze sypkých materiálů | t | 452.798 |  | 0 |  |  | základní |  | 0 | 0 | 0 | 0 | 0 | 4 | K | 2 |  |  |  | ROZPOCET |  |  |  | 0 | 0 | 0 | 0 | 0 | 1 | 0 | 4 | -879843950
| PP |  | Vodorovná doprava suti bez naložení, ale se složením a s hrubým urovnáním Příplatek k ceně za každý další i započatý 1 km přes 1 km | [14 empty] | PP | 2
| Online PSC |  | https://podminky.urs.cz/item/CS_URS_2022_01/997221559 | [14 empty] | Online PSC | 2
207 | K | 997221611 | Nakládání suti na dopravní prostředky pro vodorovnou dopravu | t | 452.798 |  | 0 |  |  | základní |  | 0 | 0 | 0 | 0 | 0 | 4 | K | 2 |  |  |  | ROZPOCET |  |  |  | 0 | 0 | 0 | 0 | 0 | 1 | 0 | 4 | -1618111462
| PP |  | Nakládání na dopravní prostředky pro vodorovnou dopravu suti | [14 empty] | PP | 2
| Online PSC |  | https://podminky.urs.cz/item/CS_URS_2022_01/997221611 | [14 empty] | Online PSC | 2
| D | 998 | Přesun hmot |  |  |  | 0 |  |  |  |  | 0 |  | 0 |  | 0 | 1 | D | 1 |  |  |  | ROZPOCET | [9 empty] | 0
208 | K | 998276101 | Přesun hmot pro trubní vedení z trub z plastických hmot otevřený výkop | t | 783.008 |  | 0 |  |  | základní |  | 0 | 0 | 0 | 0 | 0 | 4 | K | 2 |  |  |  | ROZPOCET |  |  |  | 0 | 0 | 0 | 0 | 0 | 1 | 0 | 4 | -1029224337
| PP |  | Přesun hmot pro trubní vedení hloubené z trub z plastických hmot nebo sklolaminátových pro vodovody nebo kanalizace v otevřeném výkopu dopravní vzdálenost do 15 m | [14 empty] | PP | 2
| Online PSC |  | https://podminky.urs.cz/item/CS_URS_2022_01/998276101 | [14 empty] | Online PSC | 2
| D | SKL | Skládkovné |  |  |  | 0 |  |  |  |  | 0 |  | 0 |  | 0 | 1 | D | 1 |  |  |  | ROZPOCET | [9 empty] | 0
209 | K | 171201231 | Poplatek za uložení zeminy a kamení na recyklační skládce (skládkovné) kód odpadu 17 05 04 | t | 1637.913 |  | 0 |  |  | základní |  | 0 | 0 | 0 | 0 | 0 | 512 | K | 2 |  |  |  | ROZPOCET |  |  |  | 0 | 0 | 0 | 0 | 0 | 1 | 0 | 512 | -1646494555
| PP |  | Poplatek za uložení stavebního odpadu na recyklační skládce (skládkovné) zeminy a kamení zatříděného do Katalogu odpadů pod kódem 17 05 04 | [14 empty] | PP | 2
| Online PSC |  | https://podminky.urs.cz/item/CS_URS_2022_01/171201231 | [14 empty] | Online PSC | 2
| VV |  | (Hloubení_jam+Hloubení_rýh-Zásyp+Vykopávky_koryto)*1,7 |  | 1637.913 | [12 empty] | VV | 2 | 2 | True | 0 | ROZPOCET
| VV |  | Součet |  | 1637.913 | [12 empty] | VV | 2 | 4 | True | 1 | ROZPOCET
210 | K | 997221861 | Poplatek za uložení stavebního odpadu na recyklační skládce (skládkovné) z prostého betonu pod kódem 17 01 01 | t | 193.137 |  | 0 |  |  | základní |  | 0 | 0 | 0 | 0 | 0 | 512 | K | 2 |  |  |  | ROZPOCET |  |  |  | 0 | 0 | 0 | 0 | 0 | 1 | 0 | 512 | -2146686985
| PP |  | Poplatek za uložení stavebního odpadu na recyklační skládce (skládkovné) z prostého betonu zatříděného do Katalogu odpadů pod kódem 17 01 01 | [14 empty] | PP | 2
| Online PSC |  | https://podminky.urs.cz/item/CS_URS_2022_01/997221861 | [14 empty] | Online PSC | 2
| VV |  | 70,227+44,07+78,84 |  | 193.137 | [12 empty] | VV | 2 | 2 | True | 1 | ROZPOCET
211 | K | 997221873 | Poplatek za uložení stavebního odpadu na recyklační skládce (skládkovné) zeminy a kamení zatříděného do Katalogu odpadů pod kódem 17 05 04 | t | 169.692 |  | 0 |  |  | základní |  | 0 | 0 | 0 | 0 | 0 | 512 | K | 2 |  |  |  | ROZPOCET |  |  |  | 0 | 0 | 0 | 0 | 0 | 1 | 0 | 512 | 1974163708
| PP |  | Poplatek za uložení stavebního odpadu na recyklační skládce (skládkovné) zeminy a kamení zatříděného do Katalogu odpadů pod kódem 17 05 04 | [14 empty] | PP | 2
| Online PSC |  | https://podminky.urs.cz/item/CS_URS_2022_01/997221873 | [14 empty] | Online PSC | 2
| VV |  | 49,572+120,120 |  | 169.692 | [12 empty] | VV | 2 | 2 | True | 1 | ROZPOCET
212 | K | 997221875 | Poplatek za uložení stavebního odpadu na recyklační skládce (skládkovné) asfaltového bez obsahu dehtu zatříděného do Katalogu odpadů pod kódem 17 03 02 | t | 88.67 |  | 0 |  |  | základní |  | 0 | 0 | 0 | 0 | 0 | 512 | K | 2 |  |  |  | ROZPOCET |  |  |  | 0 | 0 | 0 | 0 | 0 | 1 | 0 | 512 | -412974068
| PP |  | Poplatek za uložení stavebního odpadu na recyklační skládce (skládkovné) asfaltového bez obsahu dehtu zatříděného do Katalogu odpadů pod kódem 17 03 02 | [14 empty] | PP | 2
| Online PSC |  | https://podminky.urs.cz/item/CS_URS_2022_01/997221875 | [14 empty] | Online PSC | 2
| VV |  | 88,67 |  | 88.67 | [12 empty] | VV | 2 | 2 | True | 1 | ROZPOCET
| D | 23-M | Montáže potrubí |  |  |  | 0 |  |  |  |  | 0 |  | 1.535 |  | 0 | 3 | D | 1 |  |  |  | ROZPOCET | [9 empty] | 0
213 | K | 230200116 | Nasunutí potrubní sekce do ocelové chráničky DN 50 | m | 56 |  | 0 |  |  | základní |  | 0 | 0.00485 | 0.2716 | 0 | 0 | 64 | K | 2 |  |  |  | ROZPOCET |  |  |  | 0 | 0 | 0 | 0 | 0 | 1 | 0 | 64 | -495935805
| PP |  | Nasunutí potrubní sekce do chráničky jmenovitá světlost nasouvaného potrubí DN 50 | [14 empty] | PP | 2
| Online PSC |  | https://podminky.urs.cz/item/CS_URS_2022_01/230200116 | [14 empty] | Online PSC | 2
| VV |  | DPS - C_Situace, D.1.1_Stavební část - Horní Rychnov | [14 empty] | VV | 2 | 1 | True | 0 | ROZPOCET
| VV |  | protlak PE 50 pod komunikací/vodotečí | [14 empty] | VV | 2 | 1 | True | 0 | ROZPOCET
| VV |  | 10+8+20 |  | 38 | [12 empty] | VV | 2 | 2 | True | 0 | ROZPOCET
| VV |  | souběh s VT | [14 empty] | VV | 2 | 1 | True | 0 | ROZPOCET
| VV |  | 18 |  | 18 | [12 empty] | VV | 2 | 2 | True | 0 | ROZPOCET
| VV |  | Součet |  | 56 | [12 empty] | VV | 2 | 4 | True | 1 | ROZPOCET
214 | K | 230200117 | Nasunutí potrubní sekce do ocelové chráničky DN 80 | m | 197.5 |  | 0 |  |  | základní |  | 0 | 0.00491 | 0.96973 | 0 | 0 | 64 | K | 2 |  |  |  | ROZPOCET |  |  |  | 0 | 0 | 0 | 0 | 0 | 1 | 0 | 64 | -749414066
| PP |  | Nasunutí potrubní sekce do chráničky jmenovitá světlost nasouvaného potrubí DN 80 | [14 empty] | PP | 2
| Online PSC |  | https://podminky.urs.cz/item/CS_URS_2022_01/230200117 | [14 empty] | Online PSC | 2
| VV |  | DPS - C_Situace, D.1.1_Stavební část - Horní Rychnov | [14 empty] | VV | 2 | 1 | True | 0 | ROZPOCET
| VV |  | protlak PE 63 a 75 pod komunikací/vodotečí | [14 empty] | VV | 2 | 1 | True | 0 | ROZPOCET
| VV |  | 16+125 |  | 141 | [12 empty] | VV | 2 | 2 | True | 0 | ROZPOCET
| VV |  | souběh s VT | [14 empty] | VV | 2 | 1 | True | 0 | ROZPOCET
| VV |  | 15+5,5+36 |  | 56.5 | [12 empty] | VV | 2 | 2 | True | 0 | ROZPOCET
| VV |  | Součet |  | 197.5 | [12 empty] | VV | 2 | 4 | True | 1 | ROZPOCET
215 | K | 230200118 | Nasunutí potrubní sekce do ocelové chráničky DN 100 | m | 59.2 |  | 0 |  |  | základní |  | 0 | 0.00496 | 0.29363 | 0 | 0 | 64 | K | 2 |  |  |  | ROZPOCET |  |  |  | 0 | 0 | 0 | 0 | 0 | 1 | 0 | 64 | -1893517606
| PP |  | Nasunutí potrubní sekce do chráničky jmenovitá světlost nasouvaného potrubí DN 100 | [14 empty] | PP | 2
| Online PSC |  | https://podminky.urs.cz/item/CS_URS_2022_01/230200118 | [14 empty] | Online PSC | 2
| VV |  | DPS - C_Situace, D.1.1_Stavební část - Horní Rychnov | [14 empty] | VV | 2 | 1 | True | 0 | ROZPOCET
| VV |  | STOKA TH - protlak PE 90-110 pod komunikací/vodotečí | [14 empty] | VV | 2 | 1 | True | 0 | ROZPOCET
| VV |  | 2*8+2*8 |  | 32 | [12 empty] | VV | 2 | 2 | True | 0 | ROZPOCET
| VV |  | souběh s VT | [14 empty] | VV | 2 | 1 | True | 0 | ROZPOCET
| VV |  | 27,2 |  | 27.2 | [12 empty] | VV | 2 | 2 | True | 0 | ROZPOCET
| VV |  | Součet |  | 59.2 | [12 empty] | VV | 2 | 4 | True | 1 | ROZPOCET

## SO 03.2 - Podružné tlakov...
[18 empty] | {ee4e68d9-c8ba-4490-bd54-3cea21284d5e} | [5 empty] | Dlažba | 35,46 | 2
[18 empty] | 2 | [5 empty] | Hloubení_jam | 395,52 | 2
| KRYCÍ LIST SOUPISU PRACÍ | [7 empty] | v --- níže se nacházejí doplnkové a pomocné údaje k sestavám --- v | [8 empty] | False | [5 empty] | Hloubení_rýh | 817,386 | 2
[24 empty] | Komunikace | 84,4 | 2
| Stavba: | [22 empty] | Komunikace_vč_rozš | 158,4 | 2
|  | Splašková kanalizace a ČOV pro obec Rychnov na Moravě | [21 empty] | Lože | 69,961 | 2
| Objekt: | [22 empty] | Obsyp | 88,138 | 2
|  | SO 03 - Tlaková kanalizace Horní Rychnov | [21 empty] | Ornice | 393 | 2
| Soupis: | [22 empty] | Podkl_desky | 43,025 | 2
|  | SO 03.2 - Podružné tlakové stoky | [21 empty] | Podklad_ŠD | 100,16 | 2
[24 empty] | Potrubí | -0,378 | 2
| KSO: |  |  |  |  | CC-CZ: | [17 empty] | Vykopávky_koryto | 30 | 2
| Místo: |  | Horní Rychnov |  |  | Datum: | 19. 1. 2022 | [16 empty] | Zásyp | 837,91 | 2
| Zadavatel: |  |  |  |  | IČ: | 00277312
|  | Obec Rychnov na Moravě |  |  |  | DIČ:
| Uchazeč: |  |  |  |  | IČ: | Vyplň údaj
|  | Vyplň údaj |  |  |  | DIČ: | Vyplň údaj
| Projektant: |  |  |  |  | IČ: | 04326181
|  | LK PROJEKT s.r.o. |  |  |  | DIČ:
| Zpracovatel: |  |  |  |  | IČ:
DIČ:
Poznámka:
| Cena bez DPH | [5 empty] | 0
|  |  | Základ daně |  |  | Sazba daně | Výše daně
| DPH | základní | 0 |  |  | 21% | 0
|  | snížená | 0 |  |  | 15% | 0
|  | zákl. přenesená | 0 |  |  | 21% | 0
|  | sníž. přenesená | 0 |  |  | 15% | 0
|  | nulová | 0 |  |  | 0% | 0
| Cena s DPH |  |  | v | CZK |  | 0
REKAPITULACE ČLENĚNÍ SOUPISU PRACÍ
Stavba:
Splašková kanalizace a ČOV pro obec Rychnov na Moravě
Objekt:
SO 03 - Tlaková kanalizace Horní Rychnov
Soupis:
SO 03.2 - Podružné tlakové stoky
Místo: |  |  | Horní Rychnov |  |  | Datum: | 19. 1. 2022
Zadavatel: |  |  | Obec Rychnov na Moravě |  |  | Projektant: | LK PROJEKT s.r.o.
Uchazeč: |  |  | Vyplň údaj |  |  | Zpracovatel:
Kód dílu - Popis | [6 empty] | Cena celkem [CZK]
Náklady stavby celkem | [6 empty] | 0 | [11 empty] | -1
| HSV - Práce a dodávky HSV | [5 empty] | 0
| 1 - Zemní práce | [5 empty] | 0
| 2 - Zakládání | [5 empty] | 0
| 3 - Svislé a kompletní konstrukce | [5 empty] | 0
| 4 - Vodorovné konstrukce | [5 empty] | 0
| 5 - Komunikace pozemní | [5 empty] | 0
| 8 - Trubní vedení | [5 empty] | 0
| 9 - Ostatní konstrukce a práce, bourání | [5 empty] | 0
| 997 - Přesun sutě | [5 empty] | 0
| 998 - Přesun hmot | [5 empty] | 0
| SKL - Skládkovné | [5 empty] | 0
| 23-M - Montáže potrubí | [5 empty] | 0
SOUPIS PRACÍ
Stavba:
Splašková kanalizace a ČOV pro obec Rychnov na Moravě
Objekt:
SO 03 - Tlaková kanalizace Horní Rychnov
Soupis:
SO 03.2 - Podružné tlakové stoky
Místo: |  |  | Horní Rychnov |  |  | Datum: | 19. 1. 2022
Zadavatel: |  |  | Obec Rychnov na Moravě |  |  | Projektant: | LK PROJEKT s.r.o.
Uchazeč: |  |  | Vyplň údaj |  |  | Zpracovatel:
PČ | Typ | Kód | Popis | MJ | Množství | J.cena [CZK] | Cena celkem [CZK] | Cenová soustava |  | DPH | J. Nh [h] | Nh celkem [h] | J. hmotnost [t] | Hmotnost celkem [t] | J. suť [t] | Suť Celkem [t]
Náklady soupisu celkem | [6 empty] | 0 |  |  |  |  | 0 |  | 422.4595 |  | 178.0199 |  | D | -1 | [13 empty] | 0
| D | HSV | Práce a dodávky HSV |  |  |  | 0 |  |  |  |  | 0 |  | 422.4595 |  | 178.0199 | 1 | D | 0 |  |  |  | ROZPOCET | [9 empty] | 0
| D | 1 | Zemní práce |  |  |  | 0 |  |  |  |  | 0 |  | 7.5559 |  | 178.0199 | 1 | D | 1 |  |  |  | ROZPOCET | [9 empty] | 0
1 | K | 113106142 | Rozebrání dlažeb z betonových nebo kamenných dlaždic komunikací pro pěší strojně pl přes 50 m2 | m2 | 35.46 |  | 0 |  |  | základní |  | 0 | 0 | 0 | 0.255 | 9.0423 | 4 | K | 2 |  |  |  | ROZPOCET |  |  |  | 0 | 0 | 0 | 0 | 0 | 1 | 0 | 4 | -1355744319
| PP |  | Rozebrání dlažeb komunikací pro pěší s přemístěním hmot na skládku na vzdálenost do 3 m nebo s naložením na dopravní prostředek s ložem z kameniva nebo živice a s jakoukoliv výplní spár strojně plochy jednotlivě přes 50 m2 z betonových nebo kameninových dlaždic, desek nebo tvarovek | [14 empty] | PP | 2
| Online PSC |  | https://podminky.urs.cz/item/CS_URS_2022_01/113106142 | [14 empty] | Online PSC | 2
| VV |  | DPS - C_Situace, D.1.1_Stavební část - Horní Rychnov | [14 empty] | VV | 2 | 1 | True | 0 | ROZPOCET
| VV |  | DLAŽBA BETONOVÁ - tl. 60mm, šířka výkopu vč. rozšíření 0,5m na každou stranu | [14 empty] | VV | 2 | 1 | True | 0 | ROZPOCET
| VV |  | předpokládáné množství | [14 empty] | VV | 2 | 1 | True | 0 | ROZPOCET
| VV |  | 19,7*1,8 |  | 35.46 | [12 empty] | VV | 2 | 2 | True | 0 | ROZPOCET
| VV | Dlažba | Součet |  | 35.46 | [12 empty] | VV | 2 | 4 | True | 1 | ROZPOCET
2 | K | 113107211 | Odstranění podkladu z kameniva těženého tl do 100 mm strojně pl přes 200 m2 | m2 | 35.46 |  | 0 |  |  | základní |  | 0 | 0 | 0 | 0.18 | 6.3828 | 4 | K | 2 |  |  |  | ROZPOCET |  |  |  | 0 | 0 | 0 | 0 | 0 | 1 | 0 | 4 | -483298102
| PP |  | Odstranění podkladů nebo krytů strojně plochy jednotlivě přes 200 m2 s přemístěním hmot na skládku na vzdálenost do 20 m nebo s naložením na dopravní prostředek z kameniva těženého, o tl. vrstvy do 100 mm | [14 empty] | PP | 2
| Online PSC |  | https://podminky.urs.cz/item/CS_URS_2022_01/113107211 | [14 empty] | Online PSC | 2
| VV |  | DPS - C_Situace, D.1.1_Stavební část - Horní Rychnov | [14 empty] | VV | 2 | 1 | True | 0 | ROZPOCET
| VV |  | DLAŽBA BETONOVÁ - lože tl. 30mm, šířka výkopu vč. rozšíření 0,5m na každou stranu | [14 empty] | VV | 2 | 1 | True | 0 | ROZPOCET
| VV |  | předpokládáné množství | [14 empty] | VV | 2 | 1 | True | 0 | ROZPOCET
| VV |  | 19,7*1,8 |  | 35.46 | [12 empty] | VV | 2 | 2 | True | 1 | ROZPOCET
3 | K | 113107223 | Odstranění podkladu z kameniva drceného tl přes 200 do 300 mm strojně pl přes 200 m2 | m2 | 100.16 |  | 0 |  |  | základní |  | 0 | 0 | 0 | 0.44 | 44.0704 | 4 | K | 2 |  |  |  | ROZPOCET |  |  |  | 0 | 0 | 0 | 0 | 0 | 1 | 0 | 4 | 513967045
| PP |  | Odstranění podkladů nebo krytů strojně plochy jednotlivě přes 200 m2 s přemístěním hmot na skládku na vzdálenost do 20 m nebo s naložením na dopravní prostředek z kameniva hrubého drceného, o tl. vrstvy přes 200 do 300 mm | [14 empty] | PP | 2
| Online PSC |  | https://podminky.urs.cz/item/CS_URS_2022_01/113107223 | [14 empty] | Online PSC | 2
| VV |  | DPS - C_Situace, D.1.1_Stavební část - Horní Rychnov | [14 empty] | VV | 2 | 1 | True | 0 | ROZPOCET
| VV |  | DLAŽBA BETONOVÁ - podklad ze ŠD tl. 250mm | [14 empty] | VV | 2 | 1 | True | 0 | ROZPOCET
| VV |  | předpokládáné množství | [14 empty] | VV | 2 | 1 | True | 0 | ROZPOCET
| VV |  | 19,7*0,8 |  | 15.76 | [12 empty] | VV | 2 | 2 | True | 0 | ROZPOCET
| VV |  | MÍSTNÍ KOMUNIKACE ASF - podklad ze ŠD tl. 250mm | [14 empty] | VV | 2 | 1 | True | 0 | ROZPOCET
| VV |  | předpokládáné množství | [14 empty] | VV | 2 | 1 | True | 0 | ROZPOCET
| VV |  | 38*0,8 |  | 30.4 | [12 empty] | VV | 2 | 2 | True | 0 | ROZPOCET
| VV |  | startovací jámy pro bezvýkopovou pokládku potrubí - předpokládáné množství | [14 empty] | VV | 2 | 1 | True | 0 | ROZPOCET
| VV |  | 18*2*1,5 |  | 54 | [12 empty] | VV | 2 | 2 | True | 0 | ROZPOCET
| VV | Podklad_ŠD | Součet |  | 100.16 | [12 empty] | VV | 2 | 4 | True | 1 | ROZPOCET
4 | K | 113107231 | Odstranění podkladu z betonu prostého tl přes 100 do 150 mm strojně pl přes 200 m2 | m2 | 84.4 |  | 0 |  |  | základní |  | 0 | 0 | 0 | 0.325 | 27.43 | 4 | K | 2 |  |  |  | ROZPOCET |  |  |  | 0 | 0 | 0 | 0 | 0 | 1 | 0 | 4 | -1202439467
| PP |  | Odstranění podkladů nebo krytů strojně plochy jednotlivě přes 200 m2 s přemístěním hmot na skládku na vzdálenost do 20 m nebo s naložením na dopravní prostředek z betonu prostého, o tl. vrstvy přes 100 do 150 mm | [14 empty] | PP | 2
| Online PSC |  | https://podminky.urs.cz/item/CS_URS_2022_01/113107231 | [14 empty] | Online PSC | 2
| VV |  | DPS - C_Situace, D.1.1_Stavební část - Horní Rychnov | [14 empty] | VV | 2 | 1 | True | 0 | ROZPOCET
| VV |  | MÍSTNÍ KOMUNIKACE ASF - KSC II tl. 150mm | [14 empty] | VV | 2 | 1 | True | 0 | ROZPOCET
| VV |  | předpokládáné množství | [14 empty] | VV | 2 | 1 | True | 0 | ROZPOCET
| VV |  | 38*0,8 |  | 30.4 | [12 empty] | VV | 2 | 2 | True | 0 | ROZPOCET
| VV |  | startovací jámy pro bezvýkopovou pokládku potrubí - předpokládáné množství | [14 empty] | VV | 2 | 1 | True | 0 | ROZPOCET
| VV |  | 18*2*1,5 |  | 54 | [12 empty] | VV | 2 | 2 | True | 0 | ROZPOCET
| VV | Komunikace | Součet |  | 84.4 | [12 empty] | VV | 2 | 4 | True | 1 | ROZPOCET
5 | K | 113107243 | Odstranění podkladu živičného tl přes 100 do 150 mm strojně pl přes 200 m2 | m2 | 158.4 |  | 0 |  |  | základní |  | 0 | 0 | 0 | 0.316 | 50.0544 | 4 | K | 2 |  |  |  | ROZPOCET |  |  |  | 0 | 0 | 0 | 0 | 0 | 1 | 0 | 4 | 1591650429
| PP |  | Odstranění podkladů nebo krytů strojně plochy jednotlivě přes 200 m2 s přemístěním hmot na skládku na vzdálenost do 20 m nebo s naložením na dopravní prostředek živičných, o tl. vrstvy přes 100 do 150 mm | [14 empty] | PP | 2
| Online PSC |  | https://podminky.urs.cz/item/CS_URS_2022_01/113107243 | [14 empty] | Online PSC | 2
| VV |  | DPS - C_Situace, D.1.1_Stavební část - Horní Rychnov | [14 empty] | VV | 2 | 1 | True | 0 | ROZPOCET
| VV |  | MÍSTNÍ KOMUNIKACE ASF - tl. 50+70mm, šířka výkopu vč. rozšíření 0,5m na každou stranu | [14 empty] | VV | 2 | 1 | True | 0 | ROZPOCET
| VV |  | předpokládáné množství | [14 empty] | VV | 2 | 1 | True | 0 | ROZPOCET
| VV |  | 38*(0,8+2*0,5) |  | 68.4 | [12 empty] | VV | 2 | 2 | True | 0 | ROZPOCET
| VV |  | startovací jámy pro bezvýkopovou pokládku potrubí - předpokládáné množství | [14 empty] | VV | 2 | 1 | True | 0 | ROZPOCET
| VV |  | 18*2*(1,5+2*0,5) |  | 90 | [12 empty] | VV | 2 | 2 | True | 0 | ROZPOCET
| VV | Komunikace_vč_rozš | Součet |  | 158.4 | [12 empty] | VV | 2 | 4 | True | 1 | ROZPOCET
6 | K | 114203101 | Rozebrání dlažeb z lomového kamene nebo betonových tvárnic na sucho | m3 | 22.8 |  | 0 |  |  | základní |  | 0 | 0 | 0 | 1.8 | 41.04 | 4 | K | 2 |  |  |  | ROZPOCET |  |  |  | 0 | 0 | 0 | 0 | 0 | 1 | 0 | 4 | 1650642200
| PP |  | Rozebrání dlažeb nebo záhozů s naložením na dopravní prostředek dlažeb z lomového kamene nebo betonových tvárnic na sucho nebo se spárami vyplněnými pískem nebo drnem | [14 empty] | PP | 2
| Online PSC |  | https://podminky.urs.cz/item/CS_URS_2022_01/114203101 | [14 empty] | Online PSC | 2
| VV |  | DPS - C_Situace, D.1.1_Stavební část - Horní Rychnov | [14 empty] | VV | 2 | 1 | True | 0 | ROZPOCET
| VV |  | rozebrání stávajícího opevnění koryta potoka - cekem protlaky/překopy 38m, š 3m, hl 0,2m | [14 empty] | VV | 2 | 1 | True | 0 | ROZPOCET
| VV |  | 38*3*0,2 |  | 22.8 | [12 empty] | VV | 2 | 2 | True | 1 | ROZPOCET
7 | K | 115101201 | Čerpání vody na dopravní výšku do 10 m průměrný přítok do 500 l/min | hod | 931.04 |  | 0 |  |  | základní |  | 0 | 3e-05 | 0.027931 | 0 | 0 | 4 | K | 2 |  |  |  | ROZPOCET |  |  |  | 0 | 0 | 0 | 0 | 0 | 1 | 0 | 4 | -1411937663
| PP |  | Čerpání vody na dopravní výšku do 10 m s uvažovaným průměrným přítokem do 500 l/min | [14 empty] | PP | 2
| Online PSC |  | https://podminky.urs.cz/item/CS_URS_2022_01/115101201 | [14 empty] | Online PSC | 2
| VV |  | DPS - C_Situace, D.1.1_Stavební část - Horní Rychnov | [14 empty] | VV | 2 | 1 | True | 0 | ROZPOCET
| VV |  | "odčerpání bentonitové suspenze při bezvýkopové pokládce potrubí - předpokládané množství | [14 empty] | VV | 2 | 1 | True | 0 | ROZPOCET
| VV |  | 3416,4/30*8 |  | 911.04 | [12 empty] | VV | 2 | 2 | True | 0 | ROZPOCET
| VV |  | "odčerpání vody při výkopové pokládce potrubí - předpokládané množství | [14 empty] | VV | 2 | 1 | True | 0 | ROZPOCET
| VV |  | 20 |  | 20 | [12 empty] | VV | 2 | 2 | True | 0 | ROZPOCET
| VV |  | Součet |  | 931.04 | [12 empty] | VV | 2 | 4 | True | 1 | ROZPOCET
8 | K | 115101301 | Pohotovost čerpací soupravy pro dopravní výšku do 10 m přítok do 500 l/min | den | 116.38 |  | 0 |  |  | základní |  | 0 | 0 | 0 | 0 | 0 | 4 | K | 2 |  |  |  | ROZPOCET |  |  |  | 0 | 0 | 0 | 0 | 0 | 1 | 0 | 4 | -52226448
| PP |  | Pohotovost záložní čerpací soupravy pro dopravní výšku do 10 m s uvažovaným průměrným přítokem do 500 l/min | [14 empty] | PP | 2
| Online PSC |  | https://podminky.urs.cz/item/CS_URS_2022_01/115101301 | [14 empty] | Online PSC | 2
| VV |  | DPS - C_Situace, D.1.1_Stavební část - Horní Rychnov | [14 empty] | VV | 2 | 1 | True | 0 | ROZPOCET
| VV |  | "odčerpání bentonitové suspenze při bezvýkopové pokládce potrubí - předpokládané množství | [14 empty] | VV | 2 | 1 | True | 0 | ROZPOCET
| VV |  | 3416,4/30 |  | 113.88 | [12 empty] | VV | 2 | 2 | True | 0 | ROZPOCET
| VV |  | "odčerpání vody při výkopové pokládce potrubí - předpokládané množství | [14 empty] | VV | 2 | 1 | True | 0 | ROZPOCET
| VV |  | 20/8 |  | 2.5 | [12 empty] | VV | 2 | 2 | True | 0 | ROZPOCET
| VV |  | Součet |  | 116.38 | [12 empty] | VV | 2 | 4 | True | 1 | ROZPOCET
9 | K | 121151123 | Sejmutí ornice plochy přes 500 m2 tl vrstvy do 200 mm strojně | m2 | 393 |  | 0 |  |  | základní |  | 0 | 0 | 0 | 0 | 0 | 4 | K | 2 |  |  |  | ROZPOCET |  |  |  | 0 | 0 | 0 | 0 | 0 | 1 | 0 | 4 | 989013281
| PP |  | Sejmutí ornice strojně při souvislé ploše přes 500 m2, tl. vrstvy do 200 mm | [14 empty] | PP | 2
| Online PSC |  | https://podminky.urs.cz/item/CS_URS_2022_01/121151123 | [14 empty] | Online PSC | 2
| VV |  | DPS - C_Situace, D.1.1_Stavební část - Horní Rychnov | [14 empty] | VV | 2 | 1 | True | 0 | ROZPOCET
| VV |  | NEZPEVNĚNÝ POVRCH - ORNICE tl. 200mm, šířka výkopu vč. rozšíření 0,5m na každou stranu | [14 empty] | VV | 2 | 1 | True | 0 | ROZPOCET
| VV |  | předpokládáné množství | [14 empty] | VV | 2 | 1 | True | 0 | ROZPOCET
| VV |  | 135*(0,8+2*0,5) |  | 243 | [12 empty] | VV | 2 | 2 | True | 0 | ROZPOCET
| VV |  | startovací jámy pro bezvýkopovou pokládku potrubí - předpokládáné množství | [14 empty] | VV | 2 | 1 | True | 0 | ROZPOCET
| VV |  | 50*2*1,5 |  | 150 | [12 empty] | VV | 2 | 2 | True | 0 | ROZPOCET
| VV | Ornice | Součet |  | 393 | [12 empty] | VV | 2 | 4 | True | 1 | ROZPOCET
10 | K | 124253100 | Vykopávky pro koryta vodotečí v hornině třídy těžitelnosti I skupiny 3 objem do 100 m3 strojně | m3 | 30 |  | 0 |  |  | základní |  | 0 | 0 | 0 | 0 | 0 | 4 | K | 2 |  |  |  | ROZPOCET |  |  |  | 0 | 0 | 0 | 0 | 0 | 1 | 0 | 4 | -197650980
| PP |  | Vykopávky pro koryta vodotečí strojně v hornině třídy těžitelnosti I skupiny 3 do 100 m3 | [14 empty] | PP | 2
| Online PSC |  | https://podminky.urs.cz/item/CS_URS_2022_01/124253100 | [14 empty] | Online PSC | 2
| VV |  | DPS - C_Situace, D.1.1_Stavební část - Horní Rychnov, D.1.1.6-1_Protlak pod potokem | [14 empty] | VV | 2 | 1 | True | 0 | ROZPOCET
| VV |  | vykopávky pro opevnění koryta - cekem protlaky/překopy 38m, š 3m, hl 0,2m | [14 empty] | VV | 2 | 1 | True | 0 | ROZPOCET
| VV | Vykopávky_koryto | 38*3*0,2+3*(0,8*0,5*3*2) |  | 30 | [12 empty] | VV | 2 | 2 | True | 1 | ROZPOCET
11 | K | 124553100r | Sondy pro zjištění stávajícího stavu opevnění koryta v místech křížení toku | kpl | 3 |  | 0 |  |  | základní |  | 0 | 0 | 0 | 0 | 0 | 4 | K | 2 |  |  |  | ROZPOCET |  |  |  | 0 | 0 | 0 | 0 | 0 | 1 | 0 | 4 | 1869928438
| PP |  | Sondy pro zjištění stávajícího stavu opevnění koryta v místech křížení toku | [14 empty] | PP | 2
| VV |  | DPS - C_Situace, D.1.1_Stavební část - Horní Rychnov, D.1.1.6-1_Protlak pod potokem | [14 empty] | VV | 2 | 1 | True | 0 | ROZPOCET
| VV |  | "předpokládané množství "3" ks |  | 3 | [12 empty] | VV | 2 | 2 | True | 1 | ROZPOCET
12 | K | 131151205 | Hloubení jam zapažených v hornině třídy těžitelnosti I skupiny 1 a 2 objem do 1000 m3 strojně | m3 | 237.312 |  | 0 |  |  | základní |  | 0 | 0 | 0 | 0 | 0 | 4 | K | 2 |  |  |  | ROZPOCET |  |  |  | 0 | 0 | 0 | 0 | 0 | 1 | 0 | 4 | -373726701
| PP |  | Hloubení zapažených jam a zářezů strojně s urovnáním dna do předepsaného profilu a spádu v hornině třídy těžitelnosti I skupiny 1 a 2 přes 500 do 1 000 m3 | [14 empty] | PP | 2
| Online PSC |  | https://podminky.urs.cz/item/CS_URS_2022_01/131151205 | [14 empty] | Online PSC | 2
| VV |  | DPS - C_Situace, D.1.1_Stavební část - Horní Rychnov | [14 empty] | VV | 2 | 1 | True | 0 | ROZPOCET
| VV |  | startovací jámy pro bezvýkopovou pokládku - předpokládáné množství | [14 empty] | VV | 2 | 1 | True | 0 | ROZPOCET
| VV |  | NEZPEVNĚNÝ POVRCH | [14 empty] | VV | 2 | 1 | True | 0 | ROZPOCET
| VV |  | 50*2*1,5*(1,6-0,2+0,5) |  | 285 | [12 empty] | VV | 2 | 2 | True | 0 | ROZPOCET
| VV |  | MÍSTNÍ KOMUNIKACE ASF | [14 empty] | VV | 2 | 1 | True | 0 | ROZPOCET
| VV |  | 18*2*1,5*(1,6-0,52+0,5) |  | 85.32 | [12 empty] | VV | 2 | 2 | True | 0 | ROZPOCET
| VV |  | startovací a cílové jámy pro protlak chráničky pod komunikací/vodotečí | [14 empty] | VV | 2 | 1 | True | 0 | ROZPOCET
| VV |  | 2*2*2*1,5*(1,6+0,5) |  | 25.2 | [12 empty] | VV | 2 | 2 | True | 0 | ROZPOCET
| VV | Hloubení_jam | Součet |  | 395.52 | [12 empty] | VV | 2 | 4 | True | 1 | ROZPOCET
| VV |  | zatřídění zeminy tř.2 - 60%, tř.3 - 30%, tř.4 - 10% | [14 empty] | VV | 2 | 1 | True | 0 | ROZPOCET
| VV |  | 395,52*0,6 'Přepočtené koeficientem množství |  | 237.312 | [12 empty] | VV | 2 | 2 | False | 1 | ROZPOCET
13 | K | 131251205 | Hloubení jam zapažených v hornině třídy těžitelnosti I skupiny 3 objem do 1000 m3 strojně | m3 | 118.656 |  | 0 |  |  | základní |  | 0 | 0 | 0 | 0 | 0 | 4 | K | 2 |  |  |  | ROZPOCET |  |  |  | 0 | 0 | 0 | 0 | 0 | 1 | 0 | 4 | 1760186197
| PP |  | Hloubení zapažených jam a zářezů strojně s urovnáním dna do předepsaného profilu a spádu v hornině třídy těžitelnosti I skupiny 3 přes 500 do 1 000 m3 | [14 empty] | PP | 2
| Online PSC |  | https://podminky.urs.cz/item/CS_URS_2022_01/131251205 | [14 empty] | Online PSC | 2
| VV |  | DPS - C_Situace, D.1.1_Stavební část - Horní Rychnov | [14 empty] | VV | 2 | 1 | True | 0 | ROZPOCET
| VV |  | Hloubení_jam |  | 395.52 | [12 empty] | VV | 2 | 2 | True | 1 | ROZPOCET
| VV |  | zatřídění zeminy tř.2 - 60%, tř.3 - 30%, tř.4 - 10% | [14 empty] | VV | 2 | 1 | True | 0 | ROZPOCET
| VV |  | 395,52*0,3 'Přepočtené koeficientem množství |  | 118.656 | [12 empty] | VV | 2 | 2 | False | 1 | ROZPOCET
14 | K | 131351204 | Hloubení jam zapažených v hornině třídy těžitelnosti II skupiny 4 objem do 500 m3 strojně | m3 | 39.552 |  | 0 |  |  | základní |  | 0 | 0 | 0 | 0 | 0 | 4 | K | 2 |  |  |  | ROZPOCET |  |  |  | 0 | 0 | 0 | 0 | 0 | 1 | 0 | 4 | -454342692
| PP |  | Hloubení zapažených jam a zářezů strojně s urovnáním dna do předepsaného profilu a spádu v hornině třídy těžitelnosti II skupiny 4 přes 100 do 500 m3 | [14 empty] | PP | 2
| Online PSC |  | https://podminky.urs.cz/item/CS_URS_2022_01/131351204 | [14 empty] | Online PSC | 2
| VV |  | DPS - C_Situace, D.1.1_Stavební část - Horní Rychnov | [14 empty] | VV | 2 | 1 | True | 0 | ROZPOCET
| VV |  | Hloubení_jam |  | 395.52 | [12 empty] | VV | 2 | 2 | True | 1 | ROZPOCET
| VV |  | zatřídění zeminy tř.2 - 60%, tř.3 - 30%, tř.4 - 10% | [14 empty] | VV | 2 | 1 | True | 0 | ROZPOCET
| VV |  | 395,52*0,1 'Přepočtené koeficientem množství |  | 39.552 | [12 empty] | VV | 2 | 2 | False | 1 | ROZPOCET
15 | K | 132154104 | Hloubení rýh zapažených š do 800 mm v hornině třídy těžitelnosti I skupiny 1 a 2 objem přes 100 m3 strojně | m3 | 490.432 |  | 0 |  |  | základní |  | 0 | 0 | 0 | 0 | 0 | 4 | K | 2 |  |  |  | ROZPOCET |  |  |  | 0 | 0 | 0 | 0 | 0 | 1 | 0 | 4 | -939646778
| PP |  | Hloubení zapažených rýh šířky do 800 mm strojně s urovnáním dna do předepsaného profilu a spádu v hornině třídy těžitelnosti I skupiny 1 a 2 přes 100 m3 | [14 empty] | PP | 2
| Online PSC |  | https://podminky.urs.cz/item/CS_URS_2022_01/132154104 | [14 empty] | Online PSC | 2
| VV |  | DPS - C_Situace, D.1.1_Stavební část - Horní Rychnov | [14 empty] | VV | 2 | 1 | True | 0 | ROZPOCET
| VV |  | délka potrubí * šířka výkopu * (hloubka výkopu + lože - konstrukce povrchu) | [14 empty] | VV | 2 | 1 | True | 0 | ROZPOCET
| VV |  | předpokládáné množství | [14 empty] | VV | 2 | 1 | True | 0 | ROZPOCET
| VV |  | MÍSTNÍ KOMUNIKACE ASF | [14 empty] | VV | 2 | 1 | True | 0 | ROZPOCET
| VV |  | 38*0,8*(1,6+0,1-0,52) |  | 35.872 | [12 empty] | VV | 2 | 2 | True | 0 | ROZPOCET
| VV |  | NEZPEVNĚNÝ POVRCH | [14 empty] | VV | 2 | 1 | True | 0 | ROZPOCET
| VV |  | 135*0,8*(1,6+0,1-0,2) |  | 162 | [12 empty] | VV | 2 | 2 | True | 0 | ROZPOCET
| VV |  | DLÁŽDĚNÝ POVRCH | [14 empty] | VV | 2 | 1 | True | 0 | ROZPOCET
| VV |  | 19,7*0,8*(1,6+0,1-0,34) |  | 21.434 | [12 empty] | VV | 2 | 2 | True | 0 | ROZPOCET
| VV |  | překop potoka | [14 empty] | VV | 2 | 1 | True | 0 | ROZPOCET
| VV |  | 18*0,8*(1,6+0,1-0,2) |  | 21.6 | [12 empty] | VV | 2 | 2 | True | 0 | ROZPOCET
| VV |  | ROZŠÍŘENÍ PRO DČJ pr. 1 a 1,2m | [14 empty] | VV | 2 | 1 | True | 0 | ROZPOCET
| VV |  | 106*2*(2-0,8)*(2+0,1+0,1) |  | 559.68 | [12 empty] | VV | 2 | 2 | True | 0 | ROZPOCET
| VV |  | ROZŠÍŘENÍ PRO DČJ pr. 1,5m | [14 empty] | VV | 2 | 1 | True | 0 | ROZPOCET
| VV |  | 1*2,5*(2,5-0,8)*1,6 |  | 6.8 | [12 empty] | VV | 2 | 2 | True | 0 | ROZPOCET
| VV |  | 1*2,5*2,5*(1,4+0,1+0,1) |  | 10 | [12 empty] | VV | 2 | 2 | True | 0 | ROZPOCET
| VV | Hloubení_rýh | Součet |  | 817.386 | [12 empty] | VV | 2 | 4 | True | 1 | ROZPOCET
| VV |  | zatřídění zeminy tř.2 - 60%, tř.3 - 30%, tř.4 - 10% | [14 empty] | VV | 2 | 1 | True | 0 | ROZPOCET
| VV |  | 817,386*0,6 'Přepočtené koeficientem množství |  | 490.432 | [12 empty] | VV | 2 | 2 | False | 1 | ROZPOCET
16 | K | 132254104 | Hloubení rýh zapažených š do 800 mm v hornině třídy těžitelnosti I skupiny 3 objem přes 100 m3 strojně | m3 | 245.216 |  | 0 |  |  | základní |  | 0 | 0 | 0 | 0 | 0 | 4 | K | 2 |  |  |  | ROZPOCET |  |  |  | 0 | 0 | 0 | 0 | 0 | 1 | 0 | 4 | 1712774131
| PP |  | Hloubení zapažených rýh šířky do 800 mm strojně s urovnáním dna do předepsaného profilu a spádu v hornině třídy těžitelnosti I skupiny 3 přes 100 m3 | [14 empty] | PP | 2
| Online PSC |  | https://podminky.urs.cz/item/CS_URS_2022_01/132254104 | [14 empty] | Online PSC | 2
| VV |  | DPS - C_Situace, D.1.1_Stavební část - Horní Rychnov | [14 empty] | VV | 2 | 1 | True | 0 | ROZPOCET
| VV |  | Hloubení_rýh |  | 817.386 | [12 empty] | VV | 2 | 2 | True | 1 | ROZPOCET
| VV |  | zatřídění zeminy tř.2 - 60%, tř.3 - 30%, tř.4 - 10% | [14 empty] | VV | 2 | 1 | True | 0 | ROZPOCET
| VV |  | 817,386*0,3 'Přepočtené koeficientem množství |  | 245.216 | [12 empty] | VV | 2 | 2 | False | 1 | ROZPOCET
17 | K | 132354104 | Hloubení rýh zapažených š do 800 mm v hornině třídy těžitelnosti II skupiny 4 objem přes 100 m3 strojně | m3 | 81.739 |  | 0 |  |  | základní |  | 0 | 0 | 0 | 0 | 0 | 4 | K | 2 |  |  |  | ROZPOCET |  |  |  | 0 | 0 | 0 | 0 | 0 | 1 | 0 | 4 | -1008469656
| PP |  | Hloubení zapažených rýh šířky do 800 mm strojně s urovnáním dna do předepsaného profilu a spádu v hornině třídy těžitelnosti II skupiny 4 přes 100 m3 | [14 empty] | PP | 2
| Online PSC |  | https://podminky.urs.cz/item/CS_URS_2022_01/132354104 | [14 empty] | Online PSC | 2
| VV |  | DPS - C_Situace, D.1.1_Stavební část - Horní Rychnov | [14 empty] | VV | 2 | 1 | True | 0 | ROZPOCET
| VV |  | Hloubení_rýh |  | 817.386 | [12 empty] | VV | 2 | 2 | True | 1 | ROZPOCET
| VV |  | zatřídění zeminy tř.2 - 60%, tř.3 - 30%, tř.4 - 10% | [14 empty] | VV | 2 | 1 | True | 0 | ROZPOCET
| VV |  | 817,386*0,1 'Přepočtené koeficientem množství |  | 81.739 | [12 empty] | VV | 2 | 2 | False | 1 | ROZPOCET
18 | K | 139001101 | Příplatek za ztížení vykopávky v blízkosti podzemního vedení | m3 | 81.739 |  | 0 |  |  | základní |  | 0 | 0 | 0 | 0 | 0 | 4 | K | 2 |  |  |  | ROZPOCET |  |  |  | 0 | 0 | 0 | 0 | 0 | 1 | 0 | 4 | 1158482272
| PP |  | Příplatek k cenám hloubených vykopávek za ztížení vykopávky v blízkosti podzemního vedení nebo výbušnin pro jakoukoliv třídu horniny | [14 empty] | PP | 2
| Online PSC |  | https://podminky.urs.cz/item/CS_URS_2022_01/139001101 | [14 empty] | Online PSC | 2
| VV |  | DPS - C_Situace, D.1.1_Stavební část - Horní Rychnov | [14 empty] | VV | 2 | 1 | True | 0 | ROZPOCET
| VV |  | předpokládané množství - 10% výkopku | [14 empty] | VV | 2 | 1 | True | 0 | ROZPOCET
| VV |  | Hloubení_rýh |  | 817.386 | [12 empty] | VV | 2 | 2 | True | 1 | ROZPOCET
| VV |  | 817,386*0,1 'Přepočtené koeficientem množství |  | 81.739 | [12 empty] | VV | 2 | 2 | False | 1 | ROZPOCET
19 | K | 141721211 | Řízený zemní protlak délky do 50 m hl do 6 m s protlačením potrubí vnějšího průměru vrtu do 90 mm v hornině třídy těžitelnosti I a II skupiny 1 až 4 | m | 3398.4 |  | 0 |  |  | základní |  | 0 | 0.0018 | 6.1171 | 0 | 0 | 4 | K | 2 |  |  |  | ROZPOCET |  |  |  | 0 | 0 | 0 | 0 | 0 | 1 | 0 | 4 | -136886202
| PP |  | Řízený zemní protlak délky protlaku do 50 m v hornině třídy těžitelnosti I a II, skupiny 1 až 4 včetně protlačení trub v hloubce do 6 m vnějšího průměru vrtu do 90 mm | [14 empty] | PP | 2
| Online PSC |  | https://podminky.urs.cz/item/CS_URS_2022_01/141721211 | [14 empty] | Online PSC | 2
| VV |  | DPS - C_Situace, D.1.1_Stavební část - Horní Rychnov | [14 empty] | VV | 2 | 1 | True | 0 | ROZPOCET
| VV |  | "protlak chráničky D 90 pod vodotečí "20" m |  | 20 | [12 empty] | VV | 2 | 2 | True | 0 | ROZPOCET
| VV |  | "souběh s VT chránička D 90 "120" m |  | 120 | [12 empty] | VV | 2 | 2 | True | 0 | ROZPOCET
| VV |  | "bezvýkopová pokládka potrubí - předpoklad "3416,4-20-18-120"m PE D 40-50" |  | 3258.4 | [12 empty] | VV | 2 | 2 | True | 0 | ROZPOCET
| VV |  | Součet |  | 3398.4 | [12 empty] | VV | 2 | 4 | True | 1 | ROZPOCET
20 | M | 28613686 | potrubí dvouvrstvé PE100 RC se signalizační vrstvou SDR11 90x8,2mm dl 12m | m | 165.9 |  | 0 |  |  | základní |  | 0 | 0.00212 | 0.35171 | 0 | 0 | 8 | M | 2 |  |  |  | ROZPOCET |  |  |  | 0 | 0 | 0 | 0 | 0 | 1 | 0 | 4 | 1906528076
| PP |  | potrubí dvouvrstvé PE100 RC se signalizační vrstvou SDR11 90x8,2mm dl 12m | [14 empty] | PP | 2
| VV |  | DPS - C_Situace, D.1.1_Stavební část - Horní Rychnov | [14 empty] | VV | 2 | 1 | True | 0 | ROZPOCET
| VV |  | "protlak chráničky D 90 pod vodotečí "20" m |  | 20 | [12 empty] | VV | 2 | 2 | True | 0 | ROZPOCET
| VV |  | "překop chránička D 90 pod vodotečí "18" m |  | 18 | [12 empty] | VV | 2 | 2 | True | 0 | ROZPOCET
| VV |  | "souběh s VT chránička D 90 "120" m |  | 120 | [12 empty] | VV | 2 | 2 | True | 0 | ROZPOCET
| VV |  | Součet |  | 158 | [12 empty] | VV | 2 | 4 | True | 1 | ROZPOCET
| VV |  | 158*1,05 'Přepočtené koeficientem množství |  | 165.9 | [12 empty] | VV | 2 | 2 | False | 1 | ROZPOCET
21 | K | 151101101 | Zřízení příložného pažení a rozepření stěn rýh hl do 2 m | m2 | 1251.58 |  | 0 |  |  | základní |  | 0 | 0.00084 | 1.0513 | 0 | 0 | 4 | K | 2 |  |  |  | ROZPOCET |  |  |  | 0 | 0 | 0 | 0 | 0 | 1 | 0 | 4 | -1006310326
| PP |  | Zřízení pažení a rozepření stěn rýh pro podzemní vedení příložné pro jakoukoliv mezerovitost, hloubky do 2 m | [14 empty] | PP | 2
| Online PSC |  | https://podminky.urs.cz/item/CS_URS_2022_01/151101101 | [14 empty] | Online PSC | 2
| VV |  | DPS - C_Situace, D.1.1_Stavební část - Horní Rychnov | [14 empty] | VV | 2 | 1 | True | 0 | ROZPOCET
| VV |  | 2*192,7*(1,6+0,1) |  | 655.18 | [12 empty] | VV | 2 | 2 | True | 0 | ROZPOCET
| VV |  | pažení startovací jámy pro bezvýkopovou pokládku potrubí | [14 empty] | VV | 2 | 1 | True | 0 | ROZPOCET
| VV |  | 68*2*2*(1,6+0,5) |  | 571.2 | [12 empty] | VV | 2 | 2 | True | 0 | ROZPOCET
| VV |  | pažení startovací a cílové jámy pro protlak chráničky pod komunikací/vodotečí | [14 empty] | VV | 2 | 1 | True | 0 | ROZPOCET
| VV |  | 2*2*2*1,5*(1,6+0,5) |  | 25.2 | [12 empty] | VV | 2 | 2 | True | 0 | ROZPOCET
| VV |  | Součet |  | 1251.58 | [12 empty] | VV | 2 | 4 | True | 1 | ROZPOCET
22 | K | 151101111 | Odstranění příložného pažení a rozepření stěn rýh hl do 2 m | m2 | 1251.58 |  | 0 |  |  | základní |  | 0 | 0 | 0 | 0 | 0 | 4 | K | 2 |  |  |  | ROZPOCET |  |  |  | 0 | 0 | 0 | 0 | 0 | 1 | 0 | 4 | 937751930
| PP |  | Odstranění pažení a rozepření stěn rýh pro podzemní vedení s uložením materiálu na vzdálenost do 3 m od kraje výkopu příložné, hloubky do 2 m | [14 empty] | PP | 2
| Online PSC |  | https://podminky.urs.cz/item/CS_URS_2022_01/151101111 | [14 empty] | Online PSC | 2
| VV |  | DPS - C_Situace, D.1.1_Stavební část - Horní Rychnov | [14 empty] | VV | 2 | 1 | True | 0 | ROZPOCET
| VV |  | 2*192,7*(1,6+0,1) |  | 655.18 | [12 empty] | VV | 2 | 2 | True | 0 | ROZPOCET
| VV |  | pažení startovací jámy pro bezvýkopovou pokládku potrubí | [14 empty] | VV | 2 | 1 | True | 0 | ROZPOCET
| VV |  | 68*2*2*(1,6+0,5) |  | 571.2 | [12 empty] | VV | 2 | 2 | True | 0 | ROZPOCET
| VV |  | pažení startovací a cílové jámy pro protlak chráničky pod komunikací/vodotečí | [14 empty] | VV | 2 | 1 | True | 0 | ROZPOCET
| VV |  | 2*2*2*1,5*(1,6+0,5) |  | 25.2 | [12 empty] | VV | 2 | 2 | True | 0 | ROZPOCET
| VV |  | Součet |  | 1251.58 | [12 empty] | VV | 2 | 4 | True | 1 | ROZPOCET
23 | K | 162351103r | Vodorovné přemístění výkopku/sypaniny z horniny třídy těžitelnosti I skupiny 1 až 3 z meziskládky | m3 | 1074.609 |  | 0 |  |  | základní |  | 0 | 0 | 0 | 0 | 0 | 4 | K | 2 |  |  |  | ROZPOCET |  |  |  | 0 | 0 | 0 | 0 | 0 | 1 | 0 | 4 | -1590169607
| PP |  | Vodorovné přemístění výkopku nebo sypaniny po suchu na obvyklém dopravním prostředku, bez naložení výkopku, avšak se složením bez rozhrnutí z horniny třídy těžitelnosti I skupiny 1 až 3 z meziskládky | [14 empty] | PP | 2
| VV |  | Zásyp |  | 837.91 | [12 empty] | VV | 2 | 2 | True | 0 | ROZPOCET
| VV |  | Ornice*0,2 |  | 78.6 | [12 empty] | VV | 2 | 2 | True | 0 | ROZPOCET
| VV |  | Lože |  | 69.961 | [12 empty] | VV | 2 | 2 | True | 0 | ROZPOCET
| VV |  | Obsyp |  | 88.138 | [12 empty] | VV | 2 | 2 | True | 0 | ROZPOCET
| VV |  | Součet |  | 1074.609 | [12 empty] | VV | 2 | 4 | True | 1 | ROZPOCET
24 | K | 162751117r | Vodorovné přemístění výkopku/sypaniny z horniny třídy těžitelnosti I skupiny 1 až 3 na skládku | m3 | 367.496 |  | 0 |  |  | základní |  | 0 | 0 | 0 | 0 | 0 | 4 | K | 2 |  |  |  | ROZPOCET |  |  |  | 0 | 0 | 0 | 0 | 0 | 1 | 0 | 4 | -53499601
| PP |  | Vodorovné přemístění výkopku nebo sypaniny po suchu na obvyklém dopravním prostředku, bez naložení výkopku, avšak se složením bez rozhrnutí z horniny třídy těžitelnosti I skupiny 1 až 3 na skládku | [14 empty] | PP | 2
| VV |  | DPS - C_Situace, D.1.1_Stavební část - Horní Rychnov | [14 empty] | VV | 2 | 1 | True | 0 | ROZPOCET
| VV |  | Odvoz přebytečné zeminy tř. 2 a 3 | [14 empty] | VV | 2 | 1 | True | 0 | ROZPOCET
| VV |  | (Hloubení_jam+Hloubení_rýh-Zásyp)*0,9 |  | 337.496 | [12 empty] | VV | 2 | 2 | True | 0 | ROZPOCET
| VV |  | Vykopávky_koryto |  | 30 | [12 empty] | VV | 2 | 2 | True | 0 | ROZPOCET
| VV |  | Součet |  | 367.496 | [12 empty] | VV | 2 | 4 | True | 1 | ROZPOCET
25 | K | 162751137r | Vodorovné přemístění výkopku/sypaniny z horniny třídy těžitelnosti II skupiny 4 a 5 na skládku | m3 | 37.5 |  | 0 |  |  | základní |  | 0 | 0 | 0 | 0 | 0 | 4 | K | 2 |  |  |  | ROZPOCET |  |  |  | 0 | 0 | 0 | 0 | 0 | 1 | 0 | 4 | 477798638
| PP |  | Vodorovné přemístění výkopku nebo sypaniny po suchu na obvyklém dopravním prostředku, bez naložení výkopku, avšak se složením bez rozhrnutí z horniny třídy těžitelnosti II skupiny 4 a 5 na skládku | [14 empty] | PP | 2
| VV |  | DPS - C_Situace, D.1.1_Stavební část - Horní Rychnov | [14 empty] | VV | 2 | 1 | True | 0 | ROZPOCET
| VV |  | Odvoz přebytečné zeminy tř. 4 | [14 empty] | VV | 2 | 1 | True | 0 | ROZPOCET
| VV |  | (Hloubení_jam+Hloubení_rýh-Zásyp)*0,1 |  | 37.5 | [12 empty] | VV | 2 | 2 | True | 0 | ROZPOCET
| VV |  | Součet |  | 37.5 | [12 empty] | VV | 2 | 4 | True | 1 | ROZPOCET
26 | K | 167151111 | Nakládání výkopku z hornin třídy těžitelnosti I skupiny 1 až 3 přes 100 m3 | m3 | 1074.609 |  | 0 |  |  | základní |  | 0 | 0 | 0 | 0 | 0 | 4 | K | 2 |  |  |  | ROZPOCET |  |  |  | 0 | 0 | 0 | 0 | 0 | 1 | 0 | 4 | -1958182513
| PP |  | Nakládání, skládání a překládání neulehlého výkopku nebo sypaniny strojně nakládání, množství přes 100 m3, z hornin třídy těžitelnosti I, skupiny 1 až 3 | [14 empty] | PP | 2
| Online PSC |  | https://podminky.urs.cz/item/CS_URS_2022_01/167151111 | [14 empty] | Online PSC | 2
| VV |  | Zásyp |  | 837.91 | [12 empty] | VV | 2 | 2 | True | 0 | ROZPOCET
| VV |  | Ornice*0,2 |  | 78.6 | [12 empty] | VV | 2 | 2 | True | 0 | ROZPOCET
| VV |  | Lože |  | 69.961 | [12 empty] | VV | 2 | 2 | True | 0 | ROZPOCET
| VV |  | Obsyp |  | 88.138 | [12 empty] | VV | 2 | 2 | True | 0 | ROZPOCET
| VV |  | Součet |  | 1074.609 | [12 empty] | VV | 2 | 4 | True | 1 | ROZPOCET
27 | K | 171251201 | Uložení sypaniny na skládky nebo meziskládky | m3 | 158.099 |  | 0 |  |  | základní |  | 0 | 0 | 0 | 0 | 0 | 4 | K | 2 |  |  |  | ROZPOCET |  |  |  | 0 | 0 | 0 | 0 | 0 | 1 | 0 | 4 | 1206662653
| PP |  | Uložení sypaniny na skládky nebo meziskládky bez hutnění s upravením uložené sypaniny do předepsaného tvaru | [14 empty] | PP | 2
| Online PSC |  | https://podminky.urs.cz/item/CS_URS_2022_01/171251201 | [14 empty] | Online PSC | 2
| VV |  | dovezený materiál na meziskládce | [14 empty] | VV | 2 | 1 | True | 0 | ROZPOCET
| VV |  | Lože |  | 69.961 | [12 empty] | VV | 2 | 2 | True | 0 | ROZPOCET
| VV |  | Obsyp |  | 88.138 | [12 empty] | VV | 2 | 2 | True | 0 | ROZPOCET
| VV |  | Součet |  | 158.099 | [12 empty] | VV | 2 | 4 | True | 1 | ROZPOCET
28 | K | 174151101 | Zásyp jam, šachet rýh nebo kolem objektů sypaninou se zhutněním | m3 | 837.91 |  | 0 |  |  | základní |  | 0 | 0 | 0 | 0 | 0 | 4 | K | 2 |  |  |  | ROZPOCET |  |  |  | 0 | 0 | 0 | 0 | 0 | 1 | 0 | 4 | -581231638
| PP |  | Zásyp sypaninou z jakékoliv horniny strojně s uložením výkopku ve vrstvách se zhutněním jam, šachet, rýh nebo kolem objektů v těchto vykopávkách | [14 empty] | PP | 2
| Online PSC |  | https://podminky.urs.cz/item/CS_URS_2022_01/174151101 | [14 empty] | Online PSC | 2
| VV |  | Hloubení_jam |  | 395.52 | [12 empty] | VV | 2 | 2 | True | 0 | ROZPOCET
| VV |  | Hloubení_rýh |  | 817.386 | [12 empty] | VV | 2 | 2 | True | 0 | ROZPOCET
| VV |  | -Lože |  | -69.961 | [12 empty] | VV | 2 | 2 | True | 0 | ROZPOCET
| VV |  | -Podkl_desky |  | -43.025 | [12 empty] | VV | 2 | 2 | True | 0 | ROZPOCET
| VV |  | -Obsyp |  | -88.138 | [12 empty] | VV | 2 | 2 | True | 0 | ROZPOCET
| VV |  | Potrubí |  | -0.378 | [12 empty] | VV | 2 | 2 | True | 0 | ROZPOCET
| VV |  | -101*(2* PI * 1^2/4) "DČJ pr. 1m |  | -158.65 | [12 empty] | VV | 2 | 2 | True | 0 | ROZPOCET
| VV |  | -5*(2* PI * 1,2^2/4) "DČJ pr. 1,2m |  | -11.31 | [12 empty] | VV | 2 | 2 | True | 0 | ROZPOCET
| VV |  | -1*(2* PI * 1,5^2/4) "DČJ pr. 1,5m |  | -3.534 | [12 empty] | VV | 2 | 2 | True | 0 | ROZPOCET
| VV | Zásyp | Součet |  | 837.91 | [12 empty] | VV | 2 | 4 | True | 1 | ROZPOCET
29 | K | 175151101 | Obsypání potrubí strojně sypaninou bez prohození, uloženou do 3 m | m3 | 88.138 |  | 0 |  |  | základní |  | 0 | 0 | 0 | 0 | 0 | 4 | K | 2 |  |  |  | ROZPOCET |  |  |  | 0 | 0 | 0 | 0 | 0 | 1 | 0 | 4 | 1299715793
| PP |  | Obsypání potrubí strojně sypaninou z vhodných třídy těžitelnosti I a II, skupiny 1 až 4 nebo materiálem připraveným podél výkopu ve vzdálenosti do 3 m od jeho kraje, pro jakoukoliv hloubku výkopu a míru zhutnění bez prohození sypaniny | [14 empty] | PP | 2
| Online PSC |  | https://podminky.urs.cz/item/CS_URS_2022_01/175151101 | [14 empty] | Online PSC | 2
| VV |  | DPS - C_Situace, D.1.1_Stavební část - Horní Rychnov | [14 empty] | VV | 2 | 1 | True | 0 | ROZPOCET
| VV |  | vytlačený objem | [14 empty] | VV | 2 | 1 | True | 0 | ROZPOCET
| VV |  | "D 50" 192,7*0,8*(0,05+0,3) |  | 53.956 | [12 empty] | VV | 2 | 2 | True | 0 | ROZPOCET
| VV |  | startovací jámy pro bezvýkopovou pokládku potrubí | [14 empty] | VV | 2 | 1 | True | 0 | ROZPOCET
| VV |  | 68*2*0,8*0,3 |  | 32.64 | [12 empty] | VV | 2 | 2 | True | 0 | ROZPOCET
| VV |  | startovací a cílové jámy pro protlak chráničky pod komunikací/vodotečí | [14 empty] | VV | 2 | 1 | True | 0 | ROZPOCET
| VV |  | 2*2*2*0,8*0,3 |  | 1.92 | [12 empty] | VV | 2 | 2 | True | 0 | ROZPOCET
| VV |  | Mezisoučet |  | 88.516 | [12 empty] | VV | 2 | 3 | True | 0 | ROZPOCET
| VV |  | odečet potrubí | [14 empty] | VV | 2 | 1 | True | 0 | ROZPOCET
| VV |  | "D 50" -192,7* PI * (0,05)^2/4 |  | -0.378 | [12 empty] | VV | 2 | 2 | True | 0 | ROZPOCET
| VV | Potrubí | Mezisoučet |  | -0.378 | [12 empty] | VV | 2 | 3 | True | 0 | ROZPOCET
| VV | Obsyp | Součet |  | 88.138 | [12 empty] | VV | 2 | 4 | True | 1 | ROZPOCET
30 | M | 58337310 | štěrkopísek frakce 0/4 | t | 176.276 |  | 0 |  |  | základní |  | 0 | 0 | 0 | 0 | 0 | 8 | M | 2 |  |  |  | ROZPOCET |  |  |  | 0 | 0 | 0 | 0 | 0 | 1 | 0 | 4 | -1860181646
| PP |  | štěrkopísek frakce 0/4 | [14 empty] | PP | 2
| VV |  | 88,138*2 'Přepočtené koeficientem množství |  | 176.276 | [12 empty] | VV | 2 | 2 | False | 1 | ROZPOCET
31 | K | 181351113 | Rozprostření ornice tl vrstvy do 200 mm pl přes 500 m2 v rovině nebo ve svahu do 1:5 strojně | m2 | 393 |  | 0 |  |  | základní |  | 0 | 0 | 0 | 0 | 0 | 4 | K | 2 |  |  |  | ROZPOCET |  |  |  | 0 | 0 | 0 | 0 | 0 | 1 | 0 | 4 | 736208906
| PP |  | Rozprostření a urovnání ornice v rovině nebo ve svahu sklonu do 1:5 strojně při souvislé ploše přes 500 m2, tl. vrstvy do 200 mm | [14 empty] | PP | 2
| Online PSC |  | https://podminky.urs.cz/item/CS_URS_2022_01/181351113 | [14 empty] | Online PSC | 2
| VV |  | Ornice |  | 393 | [12 empty] | VV | 2 | 2 | True | 1 | ROZPOCET
32 | K | 181451311 | Založení trávníku strojně v jedné operaci v rovině nebo na svahu do 1:5 | m2 | 393 |  | 0 |  |  | základní |  | 0 | 0 | 0 | 0 | 0 | 4 | K | 2 |  |  |  | ROZPOCET |  |  |  | 0 | 0 | 0 | 0 | 0 | 1 | 0 | 4 | -872105718
| PP |  | Založení trávníku strojně výsevem včetně utažení na ploše v rovině nebo na svahu do 1:5 | [14 empty] | PP | 2
| Online PSC |  | https://podminky.urs.cz/item/CS_URS_2022_01/181451311 | [14 empty] | Online PSC | 2
| VV |  | Ornice |  | 393 | [12 empty] | VV | 2 | 2 | True | 1 | ROZPOCET
33 | M | 00572410 | osivo směs travní parková | kg | 7.86 |  | 0 |  |  | základní |  | 0 | 0.001 | 0.00786 | 0 | 0 | 8 | M | 2 |  |  |  | ROZPOCET |  |  |  | 0 | 0 | 0 | 0 | 0 | 1 | 0 | 4 | -924160390
| PP |  | osivo směs travní parková | [14 empty] | PP | 2
| VV |  | 393*0,02 'Přepočtené koeficientem množství |  | 7.86 | [12 empty] | VV | 2 | 2 | False | 1 | ROZPOCET
34 | K | 181951112 | Úprava pláně v hornině třídy těžitelnosti I skupiny 1 až 3 se zhutněním strojně | m2 | 629.649 |  | 0 |  |  | základní |  | 0 | 0 | 0 | 0 | 0 | 4 | K | 2 |  |  |  | ROZPOCET |  |  |  | 0 | 0 | 0 | 0 | 0 | 1 | 0 | 4 | 791155493
| PP |  | Úprava pláně vyrovnáním výškových rozdílů strojně v hornině třídy těžitelnosti I, skupiny 1 až 3 se zhutněním | [14 empty] | PP | 2
| Online PSC |  | https://podminky.urs.cz/item/CS_URS_2022_01/181951112 | [14 empty] | Online PSC | 2
| VV |  | DPS - C_Situace, D.1.1_Stavební část - Horní Rychnov | [14 empty] | VV | 2 | 1 | True | 0 | ROZPOCET
| VV |  | předpokládané množství pro výkopovou pokládku | [14 empty] | VV | 2 | 1 | True | 0 | ROZPOCET
| VV |  | 192,7*0,8 |  | 154.16 | [12 empty] | VV | 2 | 2 | True | 0 | ROZPOCET
| VV |  | startovací jámy pro bezvýkopovou pokládku potrubí | [14 empty] | VV | 2 | 1 | True | 0 | ROZPOCET
| VV |  | 68*2*0,8 |  | 108.8 | [12 empty] | VV | 2 | 2 | True | 0 | ROZPOCET
| VV |  | startovací a cílové jámy pro protlak chráničky pod komunikací/vodotečí | [14 empty] | VV | 2 | 1 | True | 0 | ROZPOCET
| VV |  | 2*2*2*0,8 |  | 6.4 | [12 empty] | VV | 2 | 2 | True | 0 | ROZPOCET
| VV |  | PRO DČJ pr. 1 a 1,2m | [14 empty] | VV | 2 | 1 | True | 0 | ROZPOCET
| VV |  | 106*2*2 |  | 424 | [12 empty] | VV | 2 | 2 | True | 0 | ROZPOCET
| VV |  | PRO DČJ pr. 1,5m | [14 empty] | VV | 2 | 1 | True | 0 | ROZPOCET
| VV |  | 1*2,5*2,5 |  | 6.25 | [12 empty] | VV | 2 | 2 | True | 0 | ROZPOCET
| VV |  | Součet |  | 699.61 | [12 empty] | VV | 2 | 4 | True | 1 | ROZPOCET
| VV |  | 699,61*0,9 'Přepočtené koeficientem množství |  | 629.649 | [12 empty] | VV | 2 | 2 | False | 1 | ROZPOCET
35 | K | 181951114 | Úprava pláně v hornině třídy těžitelnosti II skupiny 4 a 5 se zhutněním strojně | m2 | 69.961 |  | 0 |  |  | základní |  | 0 | 0 | 0 | 0 | 0 | 4 | K | 2 |  |  |  | ROZPOCET |  |  |  | 0 | 0 | 0 | 0 | 0 | 1 | 0 | 4 | 1993582812
| PP |  | Úprava pláně vyrovnáním výškových rozdílů strojně v hornině třídy těžitelnosti II, skupiny 4 a 5 se zhutněním | [14 empty] | PP | 2
| Online PSC |  | https://podminky.urs.cz/item/CS_URS_2022_01/181951114 | [14 empty] | Online PSC | 2
| VV |  | DPS - C_Situace, D.1.1_Stavební část - Horní Rychnov | [14 empty] | VV | 2 | 1 | True | 0 | ROZPOCET
| VV |  | předpokládané množství pro výkopovou pokládku | [14 empty] | VV | 2 | 1 | True | 0 | ROZPOCET
| VV |  | 192,7*0,8 |  | 154.16 | [12 empty] | VV | 2 | 2 | True | 0 | ROZPOCET
| VV |  | startovací jámy pro bezvýkopovou pokládku potrubí | [14 empty] | VV | 2 | 1 | True | 0 | ROZPOCET
| VV |  | 68*2*0,8 |  | 108.8 | [12 empty] | VV | 2 | 2 | True | 0 | ROZPOCET
| VV |  | startovací a cílové jámy pro protlak chráničky pod komunikací/vodotečí | [14 empty] | VV | 2 | 1 | True | 0 | ROZPOCET
| VV |  | 2*2*2*0,8 |  | 6.4 | [12 empty] | VV | 2 | 2 | True | 0 | ROZPOCET
| VV |  | PRO DČJ pr. 1 a 1,2m | [14 empty] | VV | 2 | 1 | True | 0 | ROZPOCET
| VV |  | 106*2*2 |  | 424 | [12 empty] | VV | 2 | 2 | True | 0 | ROZPOCET
| VV |  | PRO DČJ pr. 1,5m | [14 empty] | VV | 2 | 1 | True | 0 | ROZPOCET
| VV |  | 1*2,5*2,5 |  | 6.25 | [12 empty] | VV | 2 | 2 | True | 0 | ROZPOCET
| VV |  | Součet |  | 699.61 | [12 empty] | VV | 2 | 4 | True | 1 | ROZPOCET
| VV |  | 699,61*0,1 'Přepočtené koeficientem množství |  | 69.961 | [12 empty] | VV | 2 | 2 | False | 1 | ROZPOCET
| D | 2 | Zakládání |  |  |  | 0 |  |  |  |  | 0 |  | 39.4438 |  | 0 | 1 | D | 1 |  |  |  | ROZPOCET | [9 empty] | 0
36 | K | 212752101 | Trativod z drenážních trubek korugovaných PE-HD SN 4 perforace 360° včetně lože otevřený výkop DN 100 pro liniové stavby | m | 192.7 |  | 0 |  |  | základní |  | 0 | 0.20469 | 39.4438 | 0 | 0 | 4 | K | 2 |  |  |  | ROZPOCET |  |  |  | 0 | 0 | 0 | 0 | 0 | 1 | 0 | 4 | 1312071040
| PP |  | Trativody z drenážních trubek pro liniové stavby a komunikace se zřízením štěrkového lože pod trubky a s jejich obsypem v otevřeném výkopu trubka korugovaná sendvičová PE-HD SN 4 celoperforovaná 360° DN 100 | [14 empty] | PP | 2
| Online PSC |  | https://podminky.urs.cz/item/CS_URS_2022_01/212752101 | [14 empty] | Online PSC | 2
| VV |  | DPS - C_Situace, D.1.1_Stavební část - Dolní Rychnov - PTS | [14 empty] | VV | 2 | 1 | True | 0 | ROZPOCET
| VV |  | předpokládané množství | [14 empty] | VV | 2 | 1 | True | 0 | ROZPOCET
| VV |  | 192,7 |  | 192.7 | [12 empty] | VV | 2 | 2 | True | 1 | ROZPOCET
| D | 3 | Svislé a kompletní konstrukce |  |  |  | 0 |  |  |  |  | 0 |  | 220.584 |  | 0 | 1 | D | 1 |  |  |  | ROZPOCET | [9 empty] | 0
37 | K | 382121111r | Montáž dna ŽB prefabrikovaných kruhových nádrží včetně těsnění DN 1000 pro DČJ | kus | 36 |  | 0 |  |  | základní |  | 0 | 0.002 | 0.072 | 0 | 0 | 4 | K | 2 |  |  |  | ROZPOCET |  |  |  | 0 | 0 | 0 | 0 | 0 | 1 | 0 | 4 | 1186546035
| PP |  | Montáž dílců prefabrikovaných kruhových nádrží ze železobetonu dna včetně těsnění DN 1000 pro DČJ | [14 empty] | PP | 2
| VV |  | DPS - C_Situace, D.1.1_Stavební část - Horní Rychnov - PTS | [14 empty] | VV | 2 | 1 | True | 0 | ROZPOCET
| VV |  | předpokládané množství | [14 empty] | VV | 2 | 1 | True | 0 | ROZPOCET
| VV |  | 36 |  | 36 | [12 empty] | VV | 2 | 2 | True | 1 | ROZPOCET
38 | M | 59226001r | dno kruhové nádrže DN 1000 pro DČJ | kus | 36 |  | 0 |  |  | základní |  | 0 | 4.58 | 164.88 | 0 | 0 | 8 | M | 2 |  |  |  | ROZPOCET |  |  |  | 0 | 0 | 0 | 0 | 0 | 1 | 0 | 4 | -1245165692
| PP |  | dno kruhové nádrže DN 1000 pro DČJ | [14 empty] | PP | 2
39 | K | 382121131r | Montáž zákrytové desky ŽB prefabrikovaných kruhových nádrží DN 1000 pro DČJ | kus | 36 |  | 0 |  |  | základní |  | 0 | 0 | 0 | 0 | 0 | 4 | K | 2 |  |  |  | ROZPOCET |  |  |  | 0 | 0 | 0 | 0 | 0 | 1 | 0 | 4 | -951183631
| PP |  | Montáž dílců prefabrikovaných kruhových nádrží ze železobetonu zákrytové desky DN 1000 pro DČJ | [14 empty] | PP | 2
| VV |  | DPS - C_Situace, D.1.1_Stavební část - Horní Rychnov - PTS | [14 empty] | VV | 2 | 1 | True | 0 | ROZPOCET
| VV |  | předpokládané množství | [14 empty] | VV | 2 | 1 | True | 0 | ROZPOCET
| VV |  | 36 |  | 36 | [12 empty] | VV | 2 | 2 | True | 1 | ROZPOCET
40 | M | 59226034r | deska zákrytová kruhové nádrže DN 1000 pro DČJ | kus | 36 |  | 0 |  |  | základní |  | 0 | 1.118 | 40.248 | 0 | 0 | 8 | M | 2 |  |  |  | ROZPOCET |  |  |  | 0 | 0 | 0 | 0 | 0 | 1 | 0 | 4 | -1802383430
| PP |  | deska zákrytová kruhové nádrže DN 1000 pro DČJ | [14 empty] | PP | 2
41 | K | 382121111r1 | Montáž dna ŽB prefabrikovaných kruhových nádrží včetně těsnění DN 1200 pro DČJ | kus | 2 |  | 0 |  |  | základní |  | 0 | 0.002 | 0.004 | 0 | 0 | 4 | K | 2 |  |  |  | ROZPOCET |  |  |  | 0 | 0 | 0 | 0 | 0 | 1 | 0 | 4 | 201504971
| PP |  | Montáž dílců prefabrikovaných kruhových nádrží ze železobetonu dna včetně těsnění DN 1200 pro DČJ | [14 empty] | PP | 2
| VV |  | DPS - C_Situace, D.1.1_Stavební část - Horní Rychnov - PTS | [14 empty] | VV | 2 | 1 | True | 0 | ROZPOCET
| VV |  | předpokládané množství | [14 empty] | VV | 2 | 1 | True | 0 | ROZPOCET
| VV |  | 2 |  | 2 | [12 empty] | VV | 2 | 2 | True | 1 | ROZPOCET
42 | M | 59226001r1 | dno kruhové nádrže DN 1200 pro DČJ | kus | 2 |  | 0 |  |  | základní |  | 0 | 4.58 | 9.16 | 0 | 0 | 8 | M | 2 |  |  |  | ROZPOCET |  |  |  | 0 | 0 | 0 | 0 | 0 | 1 | 0 | 4 | 1955798766
| PP |  | dno kruhové nádrže DN 1200 pro DČJ | [14 empty] | PP | 2
43 | K | 382121131r1 | Montáž zákrytové desky ŽB prefabrikovaných kruhových nádrží DN 1200 pro DČJ | kus | 2 |  | 0 |  |  | základní |  | 0 | 0 | 0 | 0 | 0 | 4 | K | 2 |  |  |  | ROZPOCET |  |  |  | 0 | 0 | 0 | 0 | 0 | 1 | 0 | 4 | -1224474579
| PP |  | Montáž dílců prefabrikovaných kruhových nádrží ze železobetonu zákrytové desky DN 1200 pro DČJ | [14 empty] | PP | 2
| VV |  | DPS - C_Situace, D.1.1_Stavební část - Horní Rychnov - PTS | [14 empty] | VV | 2 | 1 | True | 0 | ROZPOCET
| VV |  | předpokládané množství | [14 empty] | VV | 2 | 1 | True | 0 | ROZPOCET
| VV |  | 2 |  | 2 | [12 empty] | VV | 2 | 2 | True | 1 | ROZPOCET
44 | M | 59226034r1 | deska zákrytová kruhové nádrže DN 1200 pro DČJ | kus | 2 |  | 0 |  |  | základní |  | 0 | 1.118 | 2.236 | 0 | 0 | 8 | M | 2 |  |  |  | ROZPOCET |  |  |  | 0 | 0 | 0 | 0 | 0 | 1 | 0 | 4 | 225790197
| PP |  | deska zákrytová kruhové nádrže DN 1200 pro DČJ | [14 empty] | PP | 2
45 | K | 382413112 | Osazení jímky z PP na obetonování objemu 2000 l pro usazení do terénu | kus | 68 |  | 0 |  |  | základní |  | 0 | 0 | 0 | 0 | 0 | 4 | K | 2 |  |  |  | ROZPOCET |  |  |  | 0 | 0 | 0 | 0 | 0 | 1 | 0 | 4 | -1222522712
| PP |  | Osazení plastové jímky z polypropylenu PP na obetonování objemu 2000 l | [14 empty] | PP | 2
| Online PSC |  | https://podminky.urs.cz/item/CS_URS_2022_01/382413112 | [14 empty] | Online PSC | 2
46 | M | 56230011r | jímka plastová na obetonování 2xpr1m objem 2m3 | kus | 65 |  | 0 |  |  | základní |  | 0 | 0.056 | 3.64 | 0 | 0 | 8 | M | 2 |  |  |  | ROZPOCET |  |  |  | 0 | 0 | 0 | 0 | 0 | 1 | 0 | 4 | -886943565
| PP |  | jímka plastová na obetonování 2xpr1m objem 2m3 | [14 empty] | PP | 2
| VV |  | DPS - C_Situace, D.1.1_Stavební část - Horní Rychnov - PTS _ DČJ | [14 empty] | VV | 2 | 1 | True | 0 | ROZPOCET
| VV |  | 65 |  | 65 | [12 empty] | VV | 2 | 2 | True | 1 | ROZPOCET
47 | M | 56230012r | jímka plastová na obetonování 2xpr1,2m | kus | 3 |  | 0 |  |  | základní |  | 0 | 0.077 | 0.231 | 0 | 0 | 8 | M | 2 |  |  |  | ROZPOCET |  |  |  | 0 | 0 | 0 | 0 | 0 | 1 | 0 | 4 | 379345782
| PP |  | jímka plastová na obetonování 2xpr1,2m | [14 empty] | PP | 2
| VV |  | DPS - C_Situace, D.1.1_Stavební část - Horní Rychnov - PTS _ DČJ | [14 empty] | VV | 2 | 1 | True | 0 | ROZPOCET
| VV |  | 3 |  | 3 | [12 empty] | VV | 2 | 2 | True | 1 | ROZPOCET
48 | K | 382413115 | Osazení jímky z PP na obetonování objemu 6000 l pro usazení do terénu | kus | 1 |  | 0 |  |  | základní |  | 0 | 0 | 0 | 0 | 0 | 4 | K | 2 |  |  |  | ROZPOCET |  |  |  | 0 | 0 | 0 | 0 | 0 | 1 | 0 | 4 | -666687250
| PP |  | Osazení plastové jímky z polypropylenu PP na obetonování objemu 6000 l | [14 empty] | PP | 2
| Online PSC |  | https://podminky.urs.cz/item/CS_URS_2022_01/382413115 | [14 empty] | Online PSC | 2
| VV |  | DPS - C_Situace, D.1.1_Stavební část - Horní Rychnov - PTS_ DČJ | [14 empty] | VV | 2 | 1 | True | 0 | ROZPOCET
| VV |  | 1 |  | 1 | [12 empty] | VV | 2 | 2 | True | 1 | ROZPOCET
49 | M | 56230015r | jímka plastová na obetonování 3xpr1,5m objem 6m3 | kus | 1 |  | 0 |  |  | základní |  | 0 | 0.113 | 0.113 | 0 | 0 | 8 | M | 2 |  |  |  | ROZPOCET |  |  |  | 0 | 0 | 0 | 0 | 0 | 1 | 0 | 4 | -226204532
| PP |  | jímka plastová na obetonování 3xpr1,5m objem 6m3 | [14 empty] | PP | 2
| D | 4 | Vodorovné konstrukce |  |  |  | 0 |  |  |  |  | 0 |  | 112.6237 |  | 0 | 1 | D | 1 |  |  |  | ROZPOCET | [9 empty] | 0
50 | K | 451572111 | Lože pod potrubí otevřený výkop z kameniva drobného těženého | m3 | 69.961 |  | 0 |  |  | základní |  | 0 | 0 | 0 | 0 | 0 | 4 | K | 2 |  |  |  | ROZPOCET |  |  |  | 0 | 0 | 0 | 0 | 0 | 1 | 0 | 4 | 2036866444
| PP |  | Lože pod potrubí, stoky a drobné objekty v otevřeném výkopu z kameniva drobného těženého 0 až 4 mm | [14 empty] | PP | 2
| Online PSC |  | https://podminky.urs.cz/item/CS_URS_2022_01/451572111 | [14 empty] | Online PSC | 2
| VV |  | DPS - C_Situace, D.1.1_Stavební část - Horní Rychnov | [14 empty] | VV | 2 | 1 | True | 0 | ROZPOCET
| VV |  | předpokládané množství pro výkopovou pokládku | [14 empty] | VV | 2 | 1 | True | 0 | ROZPOCET
| VV |  | 192,7*0,8*0,1 |  | 15.416 | [12 empty] | VV | 2 | 2 | True | 0 | ROZPOCET
| VV |  | startovací jámy pro bezvýkopovou pokládku potrubí | [14 empty] | VV | 2 | 1 | True | 0 | ROZPOCET
| VV |  | 68*2*0,8*0,1 |  | 10.88 | [12 empty] | VV | 2 | 2 | True | 0 | ROZPOCET
| VV |  | startovací a cílové jámy pro protlak chráničky pod komunikací/vodotečí | [14 empty] | VV | 2 | 1 | True | 0 | ROZPOCET
| VV |  | 2*2*2*0,8*0,1 |  | 0.64 | [12 empty] | VV | 2 | 2 | True | 0 | ROZPOCET
| VV |  | PRO DČJ pr. 1 a 1,2m | [14 empty] | VV | 2 | 1 | True | 0 | ROZPOCET
| VV |  | 106*2*2*0,1 |  | 42.4 | [12 empty] | VV | 2 | 2 | True | 0 | ROZPOCET
| VV |  | PRO DČJ pr. 1,5m | [14 empty] | VV | 2 | 1 | True | 0 | ROZPOCET
| VV |  | 1*2,5*2,5*0,1 |  | 0.625 | [12 empty] | VV | 2 | 2 | True | 0 | ROZPOCET
| VV | Lože | Součet |  | 69.961 | [12 empty] | VV | 2 | 4 | True | 1 | ROZPOCET
51 | K | 452311131 | Podkladní desky z betonu prostého tř. C 12/15 otevřený výkop | m3 | 43.025 |  | 0 |  |  | základní |  | 0 | 0 | 0 | 0 | 0 | 4 | K | 2 |  |  |  | ROZPOCET |  |  |  | 0 | 0 | 0 | 0 | 0 | 1 | 0 | 4 | 818960189
| PP |  | Podkladní a zajišťovací konstrukce z betonu prostého v otevřeném výkopu desky pod potrubí, stoky a drobné objekty z betonu tř. C 12/15 | [14 empty] | PP | 2
| Online PSC |  | https://podminky.urs.cz/item/CS_URS_2022_01/452311131 | [14 empty] | Online PSC | 2
| VV |  | DPS - C_Situace, D.1.1_Stavební část - Horní Rychnov | [14 empty] | VV | 2 | 1 | True | 0 | ROZPOCET
| VV |  | PRO DČJ pr. 1 a 1,2m | [14 empty] | VV | 2 | 1 | True | 0 | ROZPOCET
| VV |  | 106*2*2*0,1 |  | 42.4 | [12 empty] | VV | 2 | 2 | True | 0 | ROZPOCET
| VV |  | PRO DČJ pr. 1,5m | [14 empty] | VV | 2 | 1 | True | 0 | ROZPOCET
| VV |  | 1*2,5*2,5*0,1 |  | 0.625 | [12 empty] | VV | 2 | 2 | True | 0 | ROZPOCET
| VV | Podkl_desky | Součet |  | 43.025 | [12 empty] | VV | 2 | 4 | True | 1 | ROZPOCET
52 | K | 452351101 | Bednění podkladních desek nebo bloků nebo sedlového lože otevřený výkop | m2 | 85.8 |  | 0 |  |  | základní |  | 0 | 0.00632 | 0.54226 | 0 | 0 | 4 | K | 2 |  |  |  | ROZPOCET |  |  |  | 0 | 0 | 0 | 0 | 0 | 1 | 0 | 4 | 277675918
| PP |  | Bednění podkladních a zajišťovacích konstrukcí v otevřeném výkopu desek nebo sedlových loží pod potrubí, stoky a drobné objekty | [14 empty] | PP | 2
| Online PSC |  | https://podminky.urs.cz/item/CS_URS_2022_01/452351101 | [14 empty] | Online PSC | 2
| VV |  | DPS - C_Situace, D.1.1_Stavební část - Horní Rychnov | [14 empty] | VV | 2 | 1 | True | 0 | ROZPOCET
| VV |  | PRO DČJ pr. 1 a 1,2m | [14 empty] | VV | 2 | 1 | True | 0 | ROZPOCET
| VV |  | 106*4*2*0,1 |  | 84.8 | [12 empty] | VV | 2 | 2 | True | 0 | ROZPOCET
| VV |  | PRO DČJ pr. 1,5m | [14 empty] | VV | 2 | 1 | True | 0 | ROZPOCET
| VV |  | 1*4*2,5*0,1 |  | 1 | [12 empty] | VV | 2 | 2 | True | 0 | ROZPOCET
| VV |  | Součet |  | 85.8 | [12 empty] | VV | 2 | 4 | True | 1 | ROZPOCET
53 | K | 462512370 | Zához z lomového kamene s proštěrkováním z terénu hmotnost přes 200 do 500 kg | m3 | 7.2 |  | 0 |  |  | základní |  | 0 | 2.4341 | 17.5254 | 0 | 0 | 4 | K | 2 |  |  |  | ROZPOCET |  |  |  | 0 | 0 | 0 | 0 | 0 | 1 | 0 | 4 | -1361959773
| PP |  | Zához z lomového kamene neupraveného záhozového s proštěrkováním z terénu, hmotnosti jednotlivých kamenů přes 200 do 500 kg | [14 empty] | PP | 2
| Online PSC |  | https://podminky.urs.cz/item/CS_URS_2022_01/462512370 | [14 empty] | Online PSC | 2
| VV |  | DPS - C_Situace, D.1.1_Stavební část - Horní Rychnov, D.1.1.6-1_Protlak pod potokem | [14 empty] | VV | 2 | 1 | True | 0 | ROZPOCET
| VV |  | záhozová patka | [14 empty] | VV | 2 | 1 | True | 0 | ROZPOCET
| VV |  | 3*(0,8*0,5*3*2) |  | 7.2 | [12 empty] | VV | 2 | 2 | True | 1 | ROZPOCET
54 | K | 463212111 | Rovnanina z lomového kamene upraveného s vyklínováním spár úlomky kamene | m3 | 45.6 |  | 0 |  |  | základní |  | 0 | 1.9968 | 91.0541 | 0 | 0 | 4 | K | 2 |  |  |  | ROZPOCET |  |  |  | 0 | 0 | 0 | 0 | 0 | 1 | 0 | 4 | -705024799
| PP |  | Rovnanina z lomového kamene upraveného, tříděného jakékoliv tloušťky rovnaniny s vyklínováním spár a dutin úlomky kamene | [14 empty] | PP | 2
| Online PSC |  | https://podminky.urs.cz/item/CS_URS_2022_01/463212111 | [14 empty] | Online PSC | 2
| VV |  | DPS - C_Situace, D.1.1_Stavební část - Horní Rychnov, D.1.1.6-1_Protlak pod potokem | [14 empty] | VV | 2 | 1 | True | 0 | ROZPOCET
| VV |  | opevnění břehů a dna koryta potoka - cekem 38m, š 3 m, hl 0,4m | [14 empty] | VV | 2 | 1 | True | 0 | ROZPOCET
| VV |  | 38*3*0,4 |  | 45.6 | [12 empty] | VV | 2 | 2 | True | 1 | ROZPOCET
55 | K | 463212191 | Příplatek za vypracováni líce rovnaniny | m2 | 114 |  | 0 |  |  | základní |  | 0 | 0 | 0 | 0 | 0 | 4 | K | 2 |  |  |  | ROZPOCET |  |  |  | 0 | 0 | 0 | 0 | 0 | 1 | 0 | 4 | 639439149
| PP |  | Rovnanina z lomového kamene upraveného, tříděného Příplatek k cenám za vypracování líce | [14 empty] | PP | 2
| Online PSC |  | https://podminky.urs.cz/item/CS_URS_2022_01/463212191 | [14 empty] | Online PSC | 2
| VV |  | DPS - C_Situace, D.1.1_Stavební část - Horní Rychnov, D.1.1.6-1_Protlak pod potokem | [14 empty] | VV | 2 | 1 | True | 0 | ROZPOCET
| VV |  | opevnění břehů a dna koryta potoka - cekem 38m, š 3 m, hl 0,4m | [14 empty] | VV | 2 | 1 | True | 0 | ROZPOCET
| VV |  | 38*3 |  | 114 | [12 empty] | VV | 2 | 2 | True | 1 | ROZPOCET
56 | K | 465515214 | Dlažba z hrubých kopáků na sucho s vyplněním spár drnem pl do 20 m2 tl 400 mm | m2 | 3.6 |  | 0 |  |  | základní |  | 0 | 0.97278 | 3.502 | 0 | 0 | 4 | K | 2 |  |  |  | ROZPOCET |  |  |  | 0 | 0 | 0 | 0 | 0 | 1 | 0 | 4 | -320169240
| PP |  | Dlažba z hrubých kopáků vodorovná nebo plocha ve sklonu do 1:1 na sucho, s vyplněním spár drnem v ploše do 20 m2, tl. 400 mm | [14 empty] | PP | 2
| Online PSC |  | https://podminky.urs.cz/item/CS_URS_2022_01/465515214 | [14 empty] | Online PSC | 2
| VV |  | DPS - C_Situace, D.1.1_Stavební část - Horní Rychnov, D.1.1.6-1_Protlak pod potokem | [14 empty] | VV | 2 | 1 | True | 0 | ROZPOCET
| VV |  | ukončení rovnaniny zavazovacím prvkem | [14 empty] | VV | 2 | 1 | True | 0 | ROZPOCET
| VV |  | 3*2*3*0,2 |  | 3.6 | [12 empty] | VV | 2 | 2 | True | 1 | ROZPOCET
| D | 5 | Komunikace pozemní |  |  |  | 0 |  |  |  |  | 0 |  | 8.2267 |  | 0 | 1 | D | 1 |  |  |  | ROZPOCET | [9 empty] | 0
57 | K | 564871111 | Podklad ze štěrkodrtě ŠD plochy přes 100 m2 tl 250 mm | m2 | 100.16 |  | 0 |  |  | základní |  | 0 | 0 | 0 | 0 | 0 | 4 | K | 2 |  |  |  | ROZPOCET |  |  |  | 0 | 0 | 0 | 0 | 0 | 1 | 0 | 4 | 1238753244
| PP |  | Podklad ze štěrkodrti ŠD s rozprostřením a zhutněním plochy přes 100 m2, po zhutnění tl. 250 mm | [14 empty] | PP | 2
| Online PSC |  | https://podminky.urs.cz/item/CS_URS_2022_01/564871111 | [14 empty] | Online PSC | 2
| VV |  | DPS - C_Situace, D.1.1_Stavební část - Horní Rychnov | [14 empty] | VV | 2 | 1 | True | 0 | ROZPOCET
| VV |  | ŠD tl. 250mm | [14 empty] | VV | 2 | 1 | True | 0 | ROZPOCET
| VV |  | Podklad_ŠD |  | 100.16 | [12 empty] | VV | 2 | 2 | True | 1 | ROZPOCET
58 | K | 567123114 | Podklad ze směsi stmelené cementem SC C 5/6 (KSC II) tl 150 mm | m2 | 84.4 |  | 0 |  |  | základní |  | 0 | 0 | 0 | 0 | 0 | 4 | K | 2 |  |  |  | ROZPOCET |  |  |  | 0 | 0 | 0 | 0 | 0 | 1 | 0 | 4 | 1025550518
| PP |  | Podklad ze směsi stmelené cementem SC bez dilatačních spár, s rozprostřením a zhutněním SC C 5/6 (KSC II), po zhutnění tl. 150 mm | [14 empty] | PP | 2
| Online PSC |  | https://podminky.urs.cz/item/CS_URS_2022_01/567123114 | [14 empty] | Online PSC | 2
| VV |  | DPS - C_Situace, D.1.1_Stavební část - Horní Rychnov | [14 empty] | VV | 2 | 1 | True | 0 | ROZPOCET
| VV |  | MÍSTNÍ KOMUNIKACE ASF - KSC II tl. 150mm | [14 empty] | VV | 2 | 1 | True | 0 | ROZPOCET
| VV |  | Komunikace |  | 84.4 | [12 empty] | VV | 2 | 2 | True | 1 | ROZPOCET
59 | K | 573111113 | Postřik živičný infiltrační s posypem z asfaltu množství 1,5 kg/m2 | m2 | 84.4 |  | 0 |  |  | základní |  | 0 | 0 | 0 | 0 | 0 | 4 | K | 2 |  |  |  | ROZPOCET |  |  |  | 0 | 0 | 0 | 0 | 0 | 1 | 0 | 4 | -742518707
| PP |  | Postřik infiltrační PI z asfaltu silničního s posypem kamenivem, v množství 1,50 kg/m2 | [14 empty] | PP | 2
| Online PSC |  | https://podminky.urs.cz/item/CS_URS_2022_01/573111113 | [14 empty] | Online PSC | 2
| VV |  | DPS - C_Situace, D.1.1_Stavební část - Horní Rychnov | [14 empty] | VV | 2 | 1 | True | 0 | ROZPOCET
| VV |  | MÍSTNÍ KOMUNIKACE ASF | [14 empty] | VV | 2 | 1 | True | 0 | ROZPOCET
| VV |  | Komunikace |  | 84.4 | [12 empty] | VV | 2 | 2 | True | 1 | ROZPOCET
60 | K | 573211109 | Postřik živičný spojovací z asfaltu v množství 0,50 kg/m2 | m2 | 158.4 |  | 0 |  |  | základní |  | 0 | 0 | 0 | 0 | 0 | 4 | K | 2 |  |  |  | ROZPOCET |  |  |  | 0 | 0 | 0 | 0 | 0 | 1 | 0 | 4 | -134150321
| PP |  | Postřik spojovací PS bez posypu kamenivem z asfaltu silničního, v množství 0,50 kg/m2 | [14 empty] | PP | 2
| Online PSC |  | https://podminky.urs.cz/item/CS_URS_2022_01/573211109 | [14 empty] | Online PSC | 2
| VV |  | DPS - C_Situace, D.1.1_Stavební část - Horní Rychnov | [14 empty] | VV | 2 | 1 | True | 0 | ROZPOCET
| VV |  | MÍSTNÍ KOMUNIKACE ASF - šířka výkopu vč. rozšíření 0,5m na každou stranu | [14 empty] | VV | 2 | 1 | True | 0 | ROZPOCET
| VV |  | Komunikace_vč_rozš |  | 158.4 | [12 empty] | VV | 2 | 2 | True | 1 | ROZPOCET
61 | K | 577144111 | Asfaltový beton vrstva obrusná ACO 11 (ABS) tř. I tl 50 mm š do 3 m z nemodifikovaného asfaltu | m2 | 158.4 |  | 0 |  |  | základní |  | 0 | 0 | 0 | 0 | 0 | 4 | K | 2 |  |  |  | ROZPOCET |  |  |  | 0 | 0 | 0 | 0 | 0 | 1 | 0 | 4 | -669907957
| PP |  | Asfaltový beton vrstva obrusná ACO 11 (ABS) s rozprostřením a se zhutněním z nemodifikovaného asfaltu v pruhu šířky do 3 m tř. I, po zhutnění tl. 50 mm | [14 empty] | PP | 2
| Online PSC |  | https://podminky.urs.cz/item/CS_URS_2022_01/577144111 | [14 empty] | Online PSC | 2
| VV |  | DPS - C_Situace, D.1.1_Stavební část - Horní Rychnov | [14 empty] | VV | 2 | 1 | True | 0 | ROZPOCET
| VV |  | MÍSTNÍ KOMUNIKACE ASF - ACO 11 tl. 50mm, šířka výkopu vč. rozšíření 0,5m na každou stranu | [14 empty] | VV | 2 | 1 | True | 0 | ROZPOCET
| VV |  | Komunikace_vč_rozš |  | 158.4 | [12 empty] | VV | 2 | 2 | True | 1 | ROZPOCET
62 | K | 577165112 | Asfaltový beton vrstva ložní ACL 16 (ABH) tl 70 mm š do 3 m z nemodifikovaného asfaltu | m2 | 158.4 |  | 0 |  |  | základní |  | 0 | 0 | 0 | 0 | 0 | 4 | K | 2 |  |  |  | ROZPOCET |  |  |  | 0 | 0 | 0 | 0 | 0 | 1 | 0 | 4 | -557460019
| PP |  | Asfaltový beton vrstva ložní ACL 16 (ABH) s rozprostřením a zhutněním z nemodifikovaného asfaltu v pruhu šířky do 3 m, po zhutnění tl. 70 mm | [14 empty] | PP | 2
| Online PSC |  | https://podminky.urs.cz/item/CS_URS_2022_01/577165112 | [14 empty] | Online PSC | 2
| VV |  | DPS - C_Situace, D.1.1_Stavební část - Horní Rychnov | [14 empty] | VV | 2 | 1 | True | 0 | ROZPOCET
| VV |  | MÍSTNÍ KOMUNIKACE ASF - ACL 16 tl. 70mm, šířka výkopu vč. rozšíření 0,5m na každou stranu | [14 empty] | VV | 2 | 1 | True | 0 | ROZPOCET
| VV |  | Komunikace_vč_rozš |  | 158.4 | [12 empty] | VV | 2 | 2 | True | 1 | ROZPOCET
63 | K | 596811123 | Kladení betonové dlažby komunikací pro pěší do lože z kameniva velikosti do 0,09 m2 pl přes 300 m2 | m2 | 35.46 |  | 0 |  |  | základní |  | 0 | 0.101 | 3.5815 | 0 | 0 | 4 | K | 2 |  |  |  | ROZPOCET |  |  |  | 0 | 0 | 0 | 0 | 0 | 1 | 0 | 4 | 1998538683
| PP |  | Kladení dlažby z betonových nebo kameninových dlaždic komunikací pro pěší s vyplněním spár a se smetením přebytečného materiálu na vzdálenost do 3 m s ložem z kameniva těženého tl. do 30 mm velikosti dlaždic do 0,09 m2 (bez zámku), pro plochy přes 300 m2 | [14 empty] | PP | 2
| Online PSC |  | https://podminky.urs.cz/item/CS_URS_2022_01/596811123 | [14 empty] | Online PSC | 2
| VV |  | DPS - C_Situace, D.1.1_Stavební část - Horní Rychnov | [14 empty] | VV | 2 | 1 | True | 0 | ROZPOCET
| VV |  | DLAŽBA BETONOVÁ - tl. 60mm, šířka výkopu vč. rozšíření 0,5m na každou stranu | [14 empty] | VV | 2 | 1 | True | 0 | ROZPOCET
| VV |  | Dlažba |  | 35.46 | [12 empty] | VV | 2 | 2 | True | 1 | ROZPOCET
64 | M | 59245018 | dlažba tvar obdélník betonová 200x100x60mm přírodní | m2 | 35.46 |  | 0 |  |  | základní |  | 0 | 0.131 | 4.6453 | 0 | 0 | 8 | M | 2 |  |  |  | ROZPOCET |  |  |  | 0 | 0 | 0 | 0 | 0 | 1 | 0 | 4 | -640795502
| PP |  | dlažba tvar obdélník betonová 200x100x60mm přírodní | [14 empty] | PP | 2
| D | 8 | Trubní vedení |  |  |  | 0 |  |  |  |  | 0 |  | 33.2279 |  | 0 | 1 | D | 1 |  |  |  | ROZPOCET | [9 empty] | 0
65 | K | 871185201 | Montáž kanalizačního potrubí z PE SDR11 otevřený výkop svařovaných elektrotvarovkou D 40x3,7 mm | m | 3416.4 |  | 0 |  |  | základní |  | 0 | 0 | 0 | 0 | 0 | 4 | K | 2 |  |  |  | ROZPOCET |  |  |  | 0 | 0 | 0 | 0 | 0 | 1 | 0 | 4 | -1996178002
| PP |  | Montáž kanalizačního potrubí z plastů z polyetylenu PE 100 svařovaných elektrotvarovkou v otevřeném výkopu ve sklonu do 20 % SDR 11/PN16 D 40 x 3,7 mm | [14 empty] | PP | 2
| Online PSC |  | https://podminky.urs.cz/item/CS_URS_2022_01/871185201 | [14 empty] | Online PSC | 2
| VV |  | DPS - C_Situace, D.1.1_Stavební část - Horní Rychnov - PTS | [14 empty] | VV | 2 | 1 | True | 0 | ROZPOCET
| VV |  | 3416,4 |  | 3416.4 | [12 empty] | VV | 2 | 2 | True | 1 | ROZPOCET
66 | M | 28613731.1 | potrubí kanalizační třívrstvé PE100 SDR11 s dodatečným opláštěním a integrovaným detekčním vodičem, 40x3,7mm | m | 3587.22 |  | 0 |  |  | základní |  | 0 | 0.00068 | 2.4393 | 0 | 0 | 8 | M | 2 |  |  |  | ROZPOCET |  |  |  | 0 | 0 | 0 | 0 | 0 | 1 | 0 | 4 | 517596936
| PP |  | potrubí kanalizační třívrstvé PE100 SDR11 s dodatečným opláštěním a integrovaným detekčním vodičem, 40x3,7mm | [14 empty] | PP | 2
| VV |  | potrubí pro bezvýkopovou pokládku | [14 empty] | VV | 2 | 1 | True | 0 | ROZPOCET
| VV |  | 3416,4 |  | 3416.4 | [12 empty] | VV | 2 | 2 | True | 1 | ROZPOCET
| VV |  | 3416,4*1,05 'Přepočtené koeficientem množství |  | 3587.22 | [12 empty] | VV | 2 | 2 | False | 1 | ROZPOCET
67 | K | 871215201 | Montáž kanalizačního potrubí z PE SDR11 otevřený výkop svařovaných elektrotvarovkou D 50x4,6 mm | m | 192.7 |  | 0 |  |  | základní |  | 0 | 0 | 0 | 0 | 0 | 4 | K | 2 |  |  |  | ROZPOCET |  |  |  | 0 | 0 | 0 | 0 | 0 | 1 | 0 | 4 | 1189089511
| PP |  | Montáž kanalizačního potrubí z plastů z polyetylenu PE 100 svařovaných elektrotvarovkou v otevřeném výkopu ve sklonu do 20 % SDR 11/PN16 D 50 x 4,6 mm | [14 empty] | PP | 2
| Online PSC |  | https://podminky.urs.cz/item/CS_URS_2022_01/871215201 | [14 empty] | Online PSC | 2
| VV |  | DPS - C_Situace, D.1.1_Stavební část - Horní Rychnov - PTS | [14 empty] | VV | 2 | 1 | True | 0 | ROZPOCET
| VV |  | 192,7 |  | 192.7 | [12 empty] | VV | 2 | 2 | True | 1 | ROZPOCET
68 | M | 28613732 | potrubí kanalizační třívrstvé PE100 SDR11 s dodatečným opláštěním a integrovaným detekčním vodičem, 50x4,6mm | m | 195.591 |  | 0 |  |  | základní |  | 0 | 0.00102 | 0.1995 | 0 | 0 | 8 | M | 2 |  |  |  | ROZPOCET |  |  |  | 0 | 0 | 0 | 0 | 0 | 1 | 0 | 4 | 1403051802
| PP |  | potrubí kanalizační třívrstvé PE100 SDR11 s dodatečným opláštěním a integrovaným detekčním vodičem, 50x4,6mm | [14 empty] | PP | 2
| VV |  | 192,7*1,015 'Přepočtené koeficientem množství |  | 195.591 | [12 empty] | VV | 2 | 2 | False | 1 | ROZPOCET
69 | K | 877175218 | Montáž elektrozáslepek na kanalizačním potrubí z PE trub d 40 | kus | 2 |  | 0 |  |  | základní |  | 0 | 0 | 0 | 0 | 0 | 4 | K | 2 |  |  |  | ROZPOCET |  |  |  | 0 | 0 | 0 | 0 | 0 | 1 | 0 | 4 | -433746250
| PP |  | Montáž tvarovek na kanalizačním plastovém potrubí z polyetylenu PE 100 elektrotvarovek SDR 11/PN16 záslepek d 40 | [14 empty] | PP | 2
| Online PSC |  | https://podminky.urs.cz/item/CS_URS_2022_01/877175218 | [14 empty] | Online PSC | 2
| VV |  | DPS - C_Situace, D.1.1_Stavební část - Horní Rychnov - PTS | [14 empty] | VV | 2 | 1 | True | 0 | ROZPOCET
| VV |  | 2 |  | 2 | [12 empty] | VV | 2 | 2 | True | 1 | ROZPOCET
70 | M | 28615021 | elektrozáslepka SDR11 PE 100 PN16 D 40mm | kus | 2 |  | 0 |  |  | základní |  | 0 | 8e-05 | 0.00016 | 0 | 0 | 8 | M | 2 |  |  |  | ROZPOCET |  |  |  | 0 | 0 | 0 | 0 | 0 | 1 | 0 | 4 | 1784335661
| PP |  | elektrozáslepka SDR11 PE 100 PN16 D 40mm | [14 empty] | PP | 2
71 | K | 892241111 | Tlaková zkouška vodou potrubí DN do 80 | m | 3609.1 |  | 0 |  |  | základní |  | 0 | 0 | 0 | 0 | 0 | 4 | K | 2 |  |  |  | ROZPOCET |  |  |  | 0 | 0 | 0 | 0 | 0 | 1 | 0 | 4 | 1714519467
| PP |  | Tlakové zkoušky vodou na potrubí DN do 80 | [14 empty] | PP | 2
| Online PSC |  | https://podminky.urs.cz/item/CS_URS_2022_01/892241111 | [14 empty] | Online PSC | 2
| VV |  | DPS - C_Situace, D.1.1_Stavební část - Horní Rychnov - PTS | [14 empty] | VV | 2 | 1 | True | 0 | ROZPOCET
| VV |  | 3609,1 |  | 3609.1 | [12 empty] | VV | 2 | 2 | True | 1 | ROZPOCET
72 | K | 892372111 | Zabezpečení konců potrubí DN do 300 při tlakových zkouškách vodou | kus | 1 |  | 0 |  |  | základní |  | 0 | 0.45937 | 0.45937 | 0 | 0 | 4 | K | 2 |  |  |  | ROZPOCET |  |  |  | 0 | 0 | 0 | 0 | 0 | 1 | 0 | 4 | -1507829603
| PP |  | Tlakové zkoušky vodou zabezpečení konců potrubí při tlakových zkouškách DN do 300 | [14 empty] | PP | 2
| Online PSC |  | https://podminky.urs.cz/item/CS_URS_2022_01/892372111 | [14 empty] | Online PSC | 2
73 | K | 894900001 | Dodávka a montáž vystrojení DČJ včetně zkoušek a revize, specifikace vystrojení dle D.1.1.5-1-2_Domovní čerpací jímky a TZ | kpl | 101 |  | 0 |  |  | základní |  | 0 | 0 | 0 | 0 | 0 | 4 | K | 2 |  |  |  | ROZPOCET |  |  |  | 0 | 0 | 0 | 0 | 0 | 1 | 0 | 4 | 1432343352
| PP |  | Dodávka a montáž vystrojení DČJ včetně zkoušek a revize, specifikace vystrojení dle D.1.1.5-1-2_Domovní čerpací jímky a TZ | [14 empty] | PP | 2
| VV |  | DPS - C_Situace, D.1.1_Stavební část - Horní Rychnov - PTS _ DČJ | [14 empty] | VV | 2 | 1 | True | 0 | ROZPOCET
| VV |  | 101 |  | 101 | [12 empty] | VV | 2 | 2 | True | 1 | ROZPOCET
74 | K | 894900002 | Dodávka a montáž vystrojení DČJ včetně zkoušek a revize, specifikace vystrojení dle D.1.1.5-3-4_Domovní čerpací jímky a TZ (2 čerpadla) | kpl | 6 |  | 0 |  |  | základní |  | 0 | 0 | 0 | 0 | 0 | 4 | K | 2 |  |  |  | ROZPOCET |  |  |  | 0 | 0 | 0 | 0 | 0 | 1 | 0 | 4 | 1531358196
| PP |  | Dodávka a montáž vystrojení DČJ včetně zkoušek a revize, specifikace vystrojení dle D.1.1.5-3-4_Domovní čerpací jímky a TZ (2 čerpadla) | [14 empty] | PP | 2
| VV |  | DPS - C_Situace, D.1.1_Stavební část - Horní Rychnov - PTS _ DČJ | [14 empty] | VV | 2 | 1 | True | 0 | ROZPOCET
| VV |  | 5+1 |  | 6 | [12 empty] | VV | 2 | 2 | True | 1 | ROZPOCET
75 | K | 899102112 | Osazení poklopů litinových nebo ocelových včetně rámů pro třídu zatížení A15, A50 | kus | 105 |  | 0 |  |  | základní |  | 0 | 0.21734 | 22.8207 | 0 | 0 | 4 | K | 2 |  |  |  | ROZPOCET |  |  |  | 0 | 0 | 0 | 0 | 0 | 1 | 0 | 4 | -2012024407
| PP |  | Osazení poklopů litinových a ocelových včetně rámů pro třídu zatížení A15, A50 | [14 empty] | PP | 2
| Online PSC |  | https://podminky.urs.cz/item/CS_URS_2022_01/899102112 | [14 empty] | Online PSC | 2
| VV |  | DPS - C_Situace, D.1.1_Stavební část - Horní Rychnov - PTS _ DČJ | [14 empty] | VV | 2 | 1 | True | 0 | ROZPOCET
| VV |  | 105 |  | 105 | [12 empty] | VV | 2 | 2 | True | 1 | ROZPOCET
76 | M | 28661932 | poklop šachtový litinový DN 600 pro třídu zatížení A15 | kus | 105 |  | 0 |  |  | základní |  | 0 | 0.06 | 6.3 | 0 | 0 | 8 | M | 2 |  |  |  | ROZPOCET |  |  |  | 0 | 0 | 0 | 0 | 0 | 1 | 0 | 4 | 605261203
| PP |  | poklop šachtový litinový DN 600 pro třídu zatížení A15 | [14 empty] | PP | 2
77 | K | 899103112 | Osazení poklopů litinových nebo ocelových včetně rámů pro třídu zatížení B125, C250 | kus | 2 |  | 0 |  |  | základní |  | 0 | 0.21734 | 0.43468 | 0 | 0 | 4 | K | 2 |  |  |  | ROZPOCET |  |  |  | 0 | 0 | 0 | 0 | 0 | 1 | 0 | 4 | 930131762
| PP |  | Osazení poklopů litinových a ocelových včetně rámů pro třídu zatížení B125, C250 | [14 empty] | PP | 2
| Online PSC |  | https://podminky.urs.cz/item/CS_URS_2022_01/899103112 | [14 empty] | Online PSC | 2
| VV |  | DPS - C_Situace, D.1.1_Stavební část - Horní Rychnov - PTS _ DČJ | [14 empty] | VV | 2 | 1 | True | 0 | ROZPOCET
| VV |  | 2 |  | 2 | [12 empty] | VV | 2 | 2 | True | 1 | ROZPOCET
78 | M | 55241010 | poklop třída B125, kruhový rám, vstup 600mm s ventilací | kus | 2 |  | 0 |  |  | základní |  | 0 | 0.046 | 0.092 | 0 | 0 | 8 | M | 2 |  |  |  | ROZPOCET |  |  |  | 0 | 0 | 0 | 0 | 0 | 1 | 0 | 4 | -2071729957
| PP |  | poklop třída B125, kruhový rám, vstup 600mm s ventilací | [14 empty] | PP | 2
79 | K | 899713111 | Orientační tabulky na sloupku betonovém nebo ocelovém | kus | 113 |  | 0 |  |  | základní |  | 0 | 0.00016 | 0.01808 | 0 | 0 | 4 | K | 2 |  |  |  | ROZPOCET |  |  |  | 0 | 0 | 0 | 0 | 0 | 1 | 0 | 4 | 1539179499
| PP |  | Orientační tabulky na vodovodních a kanalizačních řadech na sloupku ocelovém nebo betonovém | [14 empty] | PP | 2
| Online PSC |  | https://podminky.urs.cz/item/CS_URS_2022_01/899713111 | [14 empty] | Online PSC | 2
| VV |  | DPS - C_Situace, D.1.1_Stavební část - Horní Rychnov - PTS | [14 empty] | VV | 2 | 1 | True | 0 | ROZPOCET
| VV |  | 109+4 |  | 113 | [12 empty] | VV | 2 | 2 | True | 1 | ROZPOCET
80 | K | 460861112 | Zemní značky včetně hloubením jámy - značkovací tyč do betonové patky | kus | 4 |  | 0 |  |  | základní |  | 0 | 0.10558 | 0.42232 | 0 | 0 | 64 | K | 2 |  |  |  | ROZPOCET |  |  |  | 0 | 0 | 0 | 0 | 0 | 1 | 0 | 64 | 13749003
| PP |  | Zemní značky včetně hloubení jámy, hutnění a urovnání povrchu, natření a očíslování značek značkovací tyč do betonové patky | [14 empty] | PP | 2
| Online PSC |  | https://podminky.urs.cz/item/CS_URS_2022_01/460861112 | [14 empty] | Online PSC | 2
| VV |  | DPS - C_Situace, D.1.1_Stavební část - Horní Rychnov - PTS | [14 empty] | VV | 2 | 1 | True | 0 | ROZPOCET
| VV |  | 4 "potok |  | 4 | [12 empty] | VV | 2 | 2 | True | 1 | ROZPOCET
81 | K | 899722112 | Krytí potrubí z plastů výstražnou fólií z PVC 25 cm | m | 336.7 |  | 0 |  |  | základní |  | 0 | 7e-05 | 0.023569 | 0 | 0 | 4 | K | 2 |  |  |  | ROZPOCET |  |  |  | 0 | 0 | 0 | 0 | 0 | 1 | 0 | 4 | -1195449293
| PP |  | Krytí potrubí z plastů výstražnou fólií z PVC šířky 25 cm | [14 empty] | PP | 2
| Online PSC |  | https://podminky.urs.cz/item/CS_URS_2022_01/899722112 | [14 empty] | Online PSC | 2
| VV |  | DPS - C_Situace, D.1.1_Stavební část - Horní Rychnov - PTS | [14 empty] | VV | 2 | 1 | True | 0 | ROZPOCET
| VV |  | výkopová pokládka | [14 empty] | VV | 2 | 1 | True | 0 | ROZPOCET
| VV |  | 192,7 |  | 192.7 | [12 empty] | VV | 2 | 2 | True | 0 | ROZPOCET
| VV |  | startovací jámy pro bezvýkopovou pokládku potrubí | [14 empty] | VV | 2 | 1 | True | 0 | ROZPOCET
| VV |  | 68*2 |  | 136 | [12 empty] | VV | 2 | 2 | True | 0 | ROZPOCET
| VV |  | startovací a cílové jámy pro protlak chráničky pod komunikací/vodotečí | [14 empty] | VV | 2 | 1 | True | 0 | ROZPOCET
| VV |  | 2*2*2 |  | 8 | [12 empty] | VV | 2 | 2 | True | 0 | ROZPOCET
| VV |  | Součet |  | 336.7 | [12 empty] | VV | 2 | 4 | True | 1 | ROZPOCET
82 | K | 899911121r | Kluzná objímka pro zasunutí potrubí do chráničky | kus | 158 |  | 0 |  |  | základní |  | 0 | 0.0001 | 0.0158 | 0 | 0 | 4 | K | 2 |  |  |  | ROZPOCET |  |  |  | 0 | 0 | 0 | 0 | 0 | 1 | 0 | 4 | -1933377250
| PP |  | Kluzné objímky (pojízdná sedla) pro zasunutí potrubí do chráničky | [14 empty] | PP | 2
| VV |  | DPS - C_Situace, D.1.1_Stavební část - Horní Rychnov | [14 empty] | VV | 2 | 1 | True | 0 | ROZPOCET
| VV |  | protlaky/překop pod komunikací/vodotečí -předpoklad 1ks/m | [14 empty] | VV | 2 | 1 | True | 0 | ROZPOCET
| VV |  | 20+18 |  | 38 | [12 empty] | VV | 2 | 2 | True | 0 | ROZPOCET
| VV |  | souběh s VT | [14 empty] | VV | 2 | 1 | True | 0 | ROZPOCET
| VV |  | 120 |  | 120 | [12 empty] | VV | 2 | 2 | True | 0 | ROZPOCET
| VV |  | Součet |  | 158 | [12 empty] | VV | 2 | 4 | True | 1 | ROZPOCET
83 | K | 899913111r | Uzavírací manžeta chráničky potrubí D 40 x 90 | kus | 14 |  | 0 |  |  | základní |  | 0 | 0.00014 | 0.00196 | 0 | 0 | 4 | K | 2 |  |  |  | ROZPOCET |  |  |  | 0 | 0 | 0 | 0 | 0 | 1 | 0 | 4 | -8005038
| PP |  | Koncové uzavírací manžety chrániček D potrubí x D chráničky D 40 x 90 | [14 empty] | PP | 2
| VV |  | DPS - C_Situace, D.1.1_Stavební část - Horní Rychnov | [14 empty] | VV | 2 | 1 | True | 0 | ROZPOCET
| VV |  | protlak/překop pod komunikací/vodotečí | [14 empty] | VV | 2 | 1 | True | 0 | ROZPOCET
| VV |  | 2*4 |  | 8 | [12 empty] | VV | 2 | 2 | True | 0 | ROZPOCET
| VV |  | souběh s VT | [14 empty] | VV | 2 | 1 | True | 0 | ROZPOCET
| VV |  | 2*3 |  | 6 | [12 empty] | VV | 2 | 2 | True | 0 | ROZPOCET
| VV |  | Součet |  | 14 | [12 empty] | VV | 2 | 4 | True | 1 | ROZPOCET
84 | K | 899913122r | Uzavírací manžeta chráničky potrubí D 50 x 90 | kus | 2 |  | 0 |  |  | základní |  | 0 | 0.0002 | 0.0004 | 0 | 0 | 4 | K | 2 |  |  |  | ROZPOCET |  |  |  | 0 | 0 | 0 | 0 | 0 | 1 | 0 | 4 | -93125595
| PP |  | Koncové uzavírací manžety chrániček D potrubí x D chráničky D 50 x 90 | [14 empty] | PP | 2
| VV |  | DPS - C_Situace, D.1.1_Stavební část - Horní Rychnov | [14 empty] | VV | 2 | 1 | True | 0 | ROZPOCET
| VV |  | souběh s VT | [14 empty] | VV | 2 | 1 | True | 0 | ROZPOCET
| VV |  | 2*1 |  | 2 | [12 empty] | VV | 2 | 2 | True | 1 | ROZPOCET
| D | 9 | Ostatní konstrukce a práce, bourání |  |  |  | 0 |  |  |  |  | 0 |  | 0.03116 |  | 0 | 1 | D | 1 |  |  |  | ROZPOCET | [9 empty] | 0
85 | K | 919112222 | Řezání spár pro vytvoření komůrky š 15 mm hl 25 mm pro těsnící zálivku v živičném krytu | m | 76 |  | 0 |  |  | základní |  | 0 | 0 | 0 | 0 | 0 | 4 | K | 2 |  |  |  | ROZPOCET |  |  |  | 0 | 0 | 0 | 0 | 0 | 1 | 0 | 4 | -1241698141
| PP |  | Řezání dilatačních spár v živičném krytu vytvoření komůrky pro těsnící zálivku šířky 15 mm, hloubky 25 mm | [14 empty] | PP | 2
| Online PSC |  | https://podminky.urs.cz/item/CS_URS_2022_01/919112222 | [14 empty] | Online PSC | 2
| VV |  | DPS - C_Situace, D.1.1_Stavební část - Horní Rychnov | [14 empty] | VV | 2 | 1 | True | 0 | ROZPOCET
| VV |  | MÍSTNÍ KOMUNIKACE ASF | [14 empty] | VV | 2 | 1 | True | 0 | ROZPOCET
| VV |  | předpokládané množství | [14 empty] | VV | 2 | 1 | True | 0 | ROZPOCET
| VV |  | 2*38 |  | 76 | [12 empty] | VV | 2 | 2 | True | 1 | ROZPOCET
86 | K | 919121222 | Těsnění spár zálivkou za studena pro komůrky š 15 mm hl 25 mm bez těsnicího profilu | m | 76 |  | 0 |  |  | základní |  | 0 | 0.00041 | 0.03116 | 0 | 0 | 4 | K | 2 |  |  |  | ROZPOCET |  |  |  | 0 | 0 | 0 | 0 | 0 | 1 | 0 | 4 | 255140895
| PP |  | Utěsnění dilatačních spár zálivkou za studena v cementobetonovém nebo živičném krytu včetně adhezního nátěru bez těsnicího profilu pod zálivkou, pro komůrky šířky 15 mm, hloubky 25 mm | [14 empty] | PP | 2
| Online PSC |  | https://podminky.urs.cz/item/CS_URS_2022_01/919121222 | [14 empty] | Online PSC | 2
| VV |  | DPS - C_Situace, D.1.1_Stavební část - Horní Rychnov | [14 empty] | VV | 2 | 1 | True | 0 | ROZPOCET
| VV |  | MÍSTNÍ KOMUNIKACE ASF | [14 empty] | VV | 2 | 1 | True | 0 | ROZPOCET
| VV |  | předpokládané množství | [14 empty] | VV | 2 | 1 | True | 0 | ROZPOCET
| VV |  | 2*38 |  | 76 | [12 empty] | VV | 2 | 2 | True | 1 | ROZPOCET
87 | K | 919735113 | Řezání stávajícího živičného krytu hl přes 100 do 150 mm | m | 76 |  | 0 |  |  | základní |  | 0 | 0 | 0 | 0 | 0 | 4 | K | 2 |  |  |  | ROZPOCET |  |  |  | 0 | 0 | 0 | 0 | 0 | 1 | 0 | 4 | -14848970
| PP |  | Řezání stávajícího živičného krytu nebo podkladu hloubky přes 100 do 150 mm | [14 empty] | PP | 2
| Online PSC |  | https://podminky.urs.cz/item/CS_URS_2022_01/919735113 | [14 empty] | Online PSC | 2
| VV |  | DPS - C_Situace, D.1.1_Stavební část - Horní Rychnov | [14 empty] | VV | 2 | 1 | True | 0 | ROZPOCET
| VV |  | MÍSTNÍ KOMUNIKACE ASF - tl. 50+70mm | [14 empty] | VV | 2 | 1 | True | 0 | ROZPOCET
| VV |  | předpokládané množství | [14 empty] | VV | 2 | 1 | True | 0 | ROZPOCET
| VV |  | 2*38 |  | 76 | [12 empty] | VV | 2 | 2 | True | 1 | ROZPOCET
| D | 997 | Přesun sutě |  |  |  | 0 |  |  |  |  | 0 |  | 0 |  | 0 | 1 | D | 1 |  |  |  | ROZPOCET | [9 empty] | 0
88 | K | 997221551 | Vodorovná doprava suti ze sypkých materiálů do 1 km | t | 178.02 |  | 0 |  |  | základní |  | 0 | 0 | 0 | 0 | 0 | 4 | K | 2 |  |  |  | ROZPOCET |  |  |  | 0 | 0 | 0 | 0 | 0 | 1 | 0 | 4 | 2127146645
| PP |  | Vodorovná doprava suti bez naložení, ale se složením a s hrubým urovnáním ze sypkých materiálů, na vzdálenost do 1 km | [14 empty] | PP | 2
| Online PSC |  | https://podminky.urs.cz/item/CS_URS_2022_01/997221551 | [14 empty] | Online PSC | 2
89 | K | 997221559 | Příplatek ZKD 1 km u vodorovné dopravy suti ze sypkých materiálů | t | 178.02 |  | 0 |  |  | základní |  | 0 | 0 | 0 | 0 | 0 | 4 | K | 2 |  |  |  | ROZPOCET |  |  |  | 0 | 0 | 0 | 0 | 0 | 1 | 0 | 4 | -879843950
| PP |  | Vodorovná doprava suti bez naložení, ale se složením a s hrubým urovnáním Příplatek k ceně za každý další i započatý 1 km přes 1 km | [14 empty] | PP | 2
| Online PSC |  | https://podminky.urs.cz/item/CS_URS_2022_01/997221559 | [14 empty] | Online PSC | 2
90 | K | 997221611 | Nakládání suti na dopravní prostředky pro vodorovnou dopravu | t | 178.02 |  | 0 |  |  | základní |  | 0 | 0 | 0 | 0 | 0 | 4 | K | 2 |  |  |  | ROZPOCET |  |  |  | 0 | 0 | 0 | 0 | 0 | 1 | 0 | 4 | -1618111462
| PP |  | Nakládání na dopravní prostředky pro vodorovnou dopravu suti | [14 empty] | PP | 2
| Online PSC |  | https://podminky.urs.cz/item/CS_URS_2022_01/997221611 | [14 empty] | Online PSC | 2
| D | 998 | Přesun hmot |  |  |  | 0 |  |  |  |  | 0 |  | 0 |  | 0 | 1 | D | 1 |  |  |  | ROZPOCET | [9 empty] | 0
91 | K | 998276101 | Přesun hmot pro trubní vedení z trub z plastických hmot otevřený výkop | t | 421.271 |  | 0 |  |  | základní |  | 0 | 0 | 0 | 0 | 0 | 4 | K | 2 |  |  |  | ROZPOCET |  |  |  | 0 | 0 | 0 | 0 | 0 | 1 | 0 | 4 | -1029224337
| PP |  | Přesun hmot pro trubní vedení hloubené z trub z plastických hmot nebo sklolaminátových pro vodovody nebo kanalizace v otevřeném výkopu dopravní vzdálenost do 15 m | [14 empty] | PP | 2
| Online PSC |  | https://podminky.urs.cz/item/CS_URS_2022_01/998276101 | [14 empty] | Online PSC | 2
| D | SKL | Skládkovné |  |  |  | 0 |  |  |  |  | 0 |  | 0 |  | 0 | 1 | D | 1 |  |  |  | ROZPOCET | [9 empty] | 0
92 | K | 171201231 | Poplatek za uložení zeminy a kamení na recyklační skládce (skládkovné) kód odpadu 17 05 04 | t | 688.493 |  | 0 |  |  | základní |  | 0 | 0 | 0 | 0 | 0 | 512 | K | 2 |  |  |  | ROZPOCET |  |  |  | 0 | 0 | 0 | 0 | 0 | 1 | 0 | 512 | -1646494555
| PP |  | Poplatek za uložení stavebního odpadu na recyklační skládce (skládkovné) zeminy a kamení zatříděného do Katalogu odpadů pod kódem 17 05 04 | [14 empty] | PP | 2
| Online PSC |  | https://podminky.urs.cz/item/CS_URS_2022_01/171201231 | [14 empty] | Online PSC | 2
| VV |  | (Hloubení_jam+Hloubení_rýh-Zásyp+Vykopávky_koryto)*1,7 |  | 688.493 | [12 empty] | VV | 2 | 2 | True | 0 | ROZPOCET
| VV |  | Součet |  | 688.493 | [12 empty] | VV | 2 | 4 | True | 1 | ROZPOCET
93 | K | 997221861 | Poplatek za uložení stavebního odpadu na recyklační skládce (skládkovné) z prostého betonu pod kódem 17 01 01 | t | 77.512 |  | 0 |  |  | základní |  | 0 | 0 | 0 | 0 | 0 | 512 | K | 2 |  |  |  | ROZPOCET |  |  |  | 0 | 0 | 0 | 0 | 0 | 1 | 0 | 512 | -2146686985
| PP |  | Poplatek za uložení stavebního odpadu na recyklační skládce (skládkovné) z prostého betonu zatříděného do Katalogu odpadů pod kódem 17 01 01 | [14 empty] | PP | 2
| Online PSC |  | https://podminky.urs.cz/item/CS_URS_2022_01/997221861 | [14 empty] | Online PSC | 2
| VV |  | 9,042+27,43+41,04 |  | 77.512 | [12 empty] | VV | 2 | 2 | True | 1 | ROZPOCET
94 | K | 997221873 | Poplatek za uložení stavebního odpadu na recyklační skládce (skládkovné) zeminy a kamení zatříděného do Katalogu odpadů pod kódem 17 05 04 | t | 50.453 |  | 0 |  |  | základní |  | 0 | 0 | 0 | 0 | 0 | 512 | K | 2 |  |  |  | ROZPOCET |  |  |  | 0 | 0 | 0 | 0 | 0 | 1 | 0 | 512 | 1974163708
| PP |  | Poplatek za uložení stavebního odpadu na recyklační skládce (skládkovné) zeminy a kamení zatříděného do Katalogu odpadů pod kódem 17 05 04 | [14 empty] | PP | 2
| Online PSC |  | https://podminky.urs.cz/item/CS_URS_2022_01/997221873 | [14 empty] | Online PSC | 2
| VV |  | 6,383+44,07 |  | 50.453 | [12 empty] | VV | 2 | 2 | True | 1 | ROZPOCET
95 | K | 997221875 | Poplatek za uložení stavebního odpadu na recyklační skládce (skládkovné) asfaltového bez obsahu dehtu zatříděného do Katalogu odpadů pod kódem 17 03 02 | t | 50.054 |  | 0 |  |  | základní |  | 0 | 0 | 0 | 0 | 0 | 512 | K | 2 |  |  |  | ROZPOCET |  |  |  | 0 | 0 | 0 | 0 | 0 | 1 | 0 | 512 | -412974068
| PP |  | Poplatek za uložení stavebního odpadu na recyklační skládce (skládkovné) asfaltového bez obsahu dehtu zatříděného do Katalogu odpadů pod kódem 17 03 02 | [14 empty] | PP | 2
| Online PSC |  | https://podminky.urs.cz/item/CS_URS_2022_01/997221875 | [14 empty] | Online PSC | 2
| VV |  | 50,054 |  | 50.054 | [12 empty] | VV | 2 | 2 | True | 1 | ROZPOCET
| D | 23-M | Montáže potrubí |  |  |  | 0 |  |  |  |  | 0 |  | 0.7663 |  | 0 | 3 | D | 1 |  |  |  | ROZPOCET | [9 empty] | 0
96 | K | 230200116r | Nasunutí potrubní sekce do ocelové chráničky DN 40 | m | 108 |  | 0 |  |  | základní |  | 0 | 0.00485 | 0.5238 | 0 | 0 | 64 | K | 2 |  |  |  | ROZPOCET |  |  |  | 0 | 0 | 0 | 0 | 0 | 1 | 0 | 64 | -495935805
| PP |  | Nasunutí potrubní sekce do chráničky jmenovitá světlost nasouvaného potrubí DN 40 | [14 empty] | PP | 2
| VV |  | DPS - C_Situace, D.1.1_Stavební část - Horní Rychnov | [14 empty] | VV | 2 | 1 | True | 0 | ROZPOCET
| VV |  | protlak/překop pod komunikací/vodotečí | [14 empty] | VV | 2 | 1 | True | 0 | ROZPOCET
| VV |  | 20+18 |  | 38 | [12 empty] | VV | 2 | 2 | True | 0 | ROZPOCET
| VV |  | souběh s VT | [14 empty] | VV | 2 | 1 | True | 0 | ROZPOCET
| VV |  | 34+36 |  | 70 | [12 empty] | VV | 2 | 2 | True | 0 | ROZPOCET
| VV |  | Součet |  | 108 | [12 empty] | VV | 2 | 4 | True | 1 | ROZPOCET
97 | K | 230200116 | Nasunutí potrubní sekce do ocelové chráničky DN 50 | m | 50 |  | 0 |  |  | základní |  | 0 | 0.00485 | 0.2425 | 0 | 0 | 64 | K | 2 |  |  |  | ROZPOCET |  |  |  | 0 | 0 | 0 | 0 | 0 | 1 | 0 | 64 | -488772083
| PP |  | Nasunutí potrubní sekce do chráničky jmenovitá světlost nasouvaného potrubí DN 50 | [14 empty] | PP | 2
| Online PSC |  | https://podminky.urs.cz/item/CS_URS_2022_01/230200116 | [14 empty] | Online PSC | 2
| VV |  | DPS - C_Situace, D.1.1_Stavební část - Horní Rychnov | [14 empty] | VV | 2 | 1 | True | 0 | ROZPOCET
| VV |  | souběh s VT | [14 empty] | VV | 2 | 1 | True | 0 | ROZPOCET
| VV |  | 50 |  | 50 | [12 empty] | VV | 2 | 2 | True | 0 | ROZPOCET
| VV |  | Součet |  | 50 | [12 empty] | VV | 2 | 4 | True | 1 | ROZPOCET

## SO 04.1 - Stavební elektr...
{b1531816-be9a-4b8b-9d7f-c804c5a66ba5}
2
| KRYCÍ LIST SOUPISU PRACÍ | [7 empty] | v --- níže se nacházejí doplnkové a pomocné údaje k sestavám --- v | [8 empty] | False
Stavba:
Splašková kanalizace a ČOV pro obec Rychnov na Moravě
Objekt:
SO 04 - Elektro část, stavební ČOV
Soupis:
SO 04.1 - Stavební elektroinstalace
| KSO: |  |  |  |  | CC-CZ:
| Místo: |  | Horní Rychnov, Dolní Rychnov |  |  | Datum: | 19. 1. 2022
| Zadavatel: |  |  |  |  | IČ: | 00277312
|  | Obec Rychnov na Moravě |  |  |  | DIČ:
| Uchazeč: |  |  |  |  | IČ: | Vyplň údaj
|  | Vyplň údaj |  |  |  | DIČ: | Vyplň údaj
| Projektant: |  |  |  |  | IČ: | 04326181
|  | LK PROJEKT s.r.o. |  |  |  | DIČ:
| Zpracovatel: |  |  |  |  | IČ:
DIČ:
Poznámka:
| Cena bez DPH | [5 empty] | 0
|  |  | Základ daně |  |  | Sazba daně | Výše daně
| DPH | základní | 0 |  |  | 21% | 0
|  | snížená | 0 |  |  | 15% | 0
|  | zákl. přenesená | 0 |  |  | 21% | 0
|  | sníž. přenesená | 0 |  |  | 15% | 0
|  | nulová | 0 |  |  | 0% | 0
| Cena s DPH |  |  | v | CZK |  | 0
REKAPITULACE ČLENĚNÍ SOUPISU PRACÍ
Stavba:
Splašková kanalizace a ČOV pro obec Rychnov na Moravě
Objekt:
SO 04 - Elektro část, stavební ČOV
Soupis:
SO 04.1 - Stavební elektroinstalace
Místo: |  |  | Horní Rychnov, Dolní Rychnov |  |  | Datum: | 19. 1. 2022
Zadavatel: |  |  | Obec Rychnov na Moravě |  |  | Projektant: | LK PROJEKT s.r.o.
Uchazeč: |  |  | Vyplň údaj |  |  | Zpracovatel:
Kód dílu - Popis | [6 empty] | Cena celkem [CZK]
Náklady stavby celkem | [6 empty] | 0 | [11 empty] | -1
| D1 - Rozvody a instalace | [5 empty] | 0
SOUPIS PRACÍ
Stavba:
Splašková kanalizace a ČOV pro obec Rychnov na Moravě
Objekt:
SO 04 - Elektro část, stavební ČOV
Soupis:
SO 04.1 - Stavební elektroinstalace
Místo: |  |  | Horní Rychnov, Dolní Rychnov |  |  | Datum: | 19. 1. 2022
Zadavatel: |  |  | Obec Rychnov na Moravě |  |  | Projektant: | LK PROJEKT s.r.o.
Uchazeč: |  |  | Vyplň údaj |  |  | Zpracovatel:
PČ | Typ | Kód | Popis | MJ | Množství | J.cena [CZK] | Cena celkem [CZK] | Cenová soustava |  | DPH | J. Nh [h] | Nh celkem [h] | J. hmotnost [t] | Hmotnost celkem [t] | J. suť [t] | Suť Celkem [t]
Náklady soupisu celkem | [6 empty] | 0 |  |  |  |  | 0 |  | 0 |  | 0 |  | D | -1 | [7 empty] | 0
| D | D1 | Rozvody a instalace |  |  |  | 0 |  |  |  |  | 0 |  | 0 |  | 0 | 1 | D | 0 | ROZPOCET | [6 empty] | 0
1 | K | Pol103 | Pevné protipožární zatěsnění kabelového prostupu ve stěně, odolnost min. EI45 | m2 | 0.1 |  | 0 |  |  | základní |  | 0 | 0 | 0 | 0 | 0 | 4 | K | 1 | ROZPOCET | 0 | 0 | 0 | 0 | 0 | 1 | 0 | 4 | 2135366097
| PP |  | Pevné protipožární zatěsnění kabelového prostupu ve stěně, odolnost min. EI45 | [14 empty] | PP | 1
2 | K | Pol104 | Vrtání otvoru do f100 pro kabel nebo uzemňovací přívod v betonové stěně (podlaze, základu) do tl. 400mm včetně následného zatěsnění | ks | 1 |  | 0 |  |  | základní |  | 0 | 0 | 0 | 0 | 0 | 4 | K | 1 | ROZPOCET | 0 | 0 | 0 | 0 | 0 | 1 | 0 | 4 | -1973541482
| PP |  | Vrtání otvoru do f100 pro kabel nebo uzemňovací přívod v betonové stěně (podlaze, základu) do tl. 400mm včetně následného zatěsnění | [14 empty] | PP | 1
3 | K | Pol122 | Nástěnný plastový rozvaděč RS 36 modulů, přívody horem, krytí min. IP20/IP40, In do 100A, Ip do 10kA, včetně sběrnic, panelů, lišt, svorek, s výzbrojí pro stavební elektroinstalace, rezerva prostoru v rozvaděči min. 10%. | kpl | 1 |  | 0 |  |  | základní |  | 0 | 0 | 0 | 0 | 0 | 4 | K | 1 | ROZPOCET | 0 | 0 | 0 | 0 | 0 | 1 | 0 | 4 | 1280203817
| PP |  | Nástěnný plastový rozvaděč RS 36 modulů, přívody horem, krytí min. IP20/IP40, In do 100A, Ip do 10kA, včetně sběrnic, panelů, lišt, svorek, s výzbrojí pro stavební elektroinstalace, rezerva prostoru v rozvaděči min. 10%. | [14 empty] | PP | 1
4 | K | Pol123 | Kabel AYKY do 4x35 | m | 30 |  | 0 |  |  | základní |  | 0 | 0 | 0 | 0 | 0 | 4 | K | 1 | ROZPOCET | 0 | 0 | 0 | 0 | 0 | 1 | 0 | 4 | 1109958333
| PP |  | Kabel AYKY do 4x35 | [14 empty] | PP | 1
5 | K | Pol124 | Kabel CYKY do 5x16 | m | 5 |  | 0 |  |  | základní |  | 0 | 0 | 0 | 0 | 0 | 4 | K | 1 | ROZPOCET | 0 | 0 | 0 | 0 | 0 | 1 | 0 | 4 | 1556892485
| PP |  | Kabel CYKY do 5x16 | [14 empty] | PP | 1
6 | K | Pol125 | Kabel CYKY do 5x2,5 | m | 28 |  | 0 |  |  | základní |  | 0 | 0 | 0 | 0 | 0 | 4 | K | 1 | ROZPOCET | 0 | 0 | 0 | 0 | 0 | 1 | 0 | 4 | -1965720302
| PP |  | Kabel CYKY do 5x2,5 | [14 empty] | PP | 1
7 | K | Pol126 | Kabelová spojka se smrštitelnými trubicemi a Al lisovacími spojovači pro kabel do 4*35mm² s celoplastovou izolací | kpl | 1 |  | 0 |  |  | základní |  | 0 | 0 | 0 | 0 | 0 | 4 | K | 1 | ROZPOCET | 0 | 0 | 0 | 0 | 0 | 1 | 0 | 4 | -1680923096
| PP |  | Kabelová spojka se smrštitelnými trubicemi a Al lisovacími spojovači pro kabel do 4*35mm² s celoplastovou izolací | [14 empty] | PP | 1
8 | K | Pol127 | Kabelová spojka se smrštitelnými trubicemi a Al lisovacími spojovači pro kabel do 5*25mm² s celoplastovou izolací | kpl | 1 |  | 0 |  |  | základní |  | 0 | 0 | 0 | 0 | 0 | 4 | K | 1 | ROZPOCET | 0 | 0 | 0 | 0 | 0 | 1 | 0 | 4 | -1033415924
| PP |  | Kabelová spojka se smrštitelnými trubicemi a Al lisovacími spojovači pro kabel do 5*25mm² s celoplastovou izolací | [14 empty] | PP | 1
9 | K | Pol128 | Zásuvková rozvodnice, jištěná, 3x zásuvka - zás.: 1x16A/4p, 2x230V, jištění: 1xB16/3, 1xB16/1 s víčkem, min. IP44 | ks | 1 |  | 0 |  |  | základní |  | 0 | 0 | 0 | 0 | 0 | 4 | K | 1 | ROZPOCET | 0 | 0 | 0 | 0 | 0 | 1 | 0 | 4 | -834776374
| PP |  | Zásuvková rozvodnice, jištěná, 3x zásuvka - zás.: 1x16A/4p, 2x230V, jištění: 1xB16/3, 1xB16/1 s víčkem, min. IP44 | [14 empty] | PP | 1
10 | K | Pol129 | Zásuvka instalační jednonásobná 230V/16A min. IP44 | ks | 2 |  | 0 |  |  | základní |  | 0 | 0 | 0 | 0 | 0 | 4 | K | 1 | ROZPOCET | 0 | 0 | 0 | 0 | 0 | 1 | 0 | 4 | -1755895743
| PP |  | Zásuvka instalační jednonásobná 230V/16A min. IP44 | [14 empty] | PP | 1
11 | K | Pol130 | Zásuvka instalační dvojnásobná 230V/16A min. IP44 | ks | 1 |  | 0 |  |  | základní |  | 0 | 0 | 0 | 0 | 0 | 4 | K | 1 | ROZPOCET | 0 | 0 | 0 | 0 | 0 | 1 | 0 | 4 | -660338497
| PP |  | Zásuvka instalační dvojnásobná 230V/16A min. IP44 | [14 empty] | PP | 1
12 | K | Pol131 | Nástěnný teplovzdušný konvektor 0,5kW/230V | ks | 3 |  | 0 |  |  | základní |  | 0 | 0 | 0 | 0 | 0 | 4 | K | 1 | ROZPOCET | 0 | 0 | 0 | 0 | 0 | 1 | 0 | 4 | -247567601
| PP |  | Nástěnný teplovzdušný konvektor 0,5kW/230V | [14 empty] | PP | 1
13 | K | Pol132 | Průtokový ohřívač 2,0kW/230V | ks | 1 |  | 0 |  |  | základní |  | 0 | 0 | 0 | 0 | 0 | 4 | K | 1 | ROZPOCET | 0 | 0 | 0 | 0 | 0 | 1 | 0 | 4 | 2069205179
| PP |  | Průtokový ohřívač 2,0kW/230V | [14 empty] | PP | 1
14 | K | Pol133 | Kruhové plastové interiérové LED svítidlo 1x36W, 3600lm, IP54 | ks | 1 |  | 0 |  |  | základní |  | 0 | 0 | 0 | 0 | 0 | 4 | K | 1 | ROZPOCET | 0 | 0 | 0 | 0 | 0 | 1 | 0 | 4 | -1956983472
| PP |  | Kruhové plastové interiérové LED svítidlo 1x36W, 3600lm, IP54 | [14 empty] | PP | 1
15 | K | Pol134 | Reflektor LED MCOB s čidlem pohybu 20W, 2100lm, IP44 | ks | 2 |  | 0 |  |  | základní |  | 0 | 0 | 0 | 0 | 0 | 4 | K | 1 | ROZPOCET | 0 | 0 | 0 | 0 | 0 | 1 | 0 | 4 | 1042903712
| PP |  | Reflektor LED MCOB s čidlem pohybu 20W, 2100lm, IP44 | [14 empty] | PP | 1
16 | K | Pol135 | Plastové průmyslové zářivkové svítidlo s vysokou chemickou odolností, s difuzorem čirého akrylátu a trubicemi T5, 2x18W, IP66, 7300lm | ks | 8 |  | 0 |  |  | základní |  | 0 | 0 | 0 | 0 | 0 | 4 | K | 1 | ROZPOCET | 0 | 0 | 0 | 0 | 0 | 1 | 0 | 4 | 1454241640
| PP |  | Plastové průmyslové zářivkové svítidlo s vysokou chemickou odolností, s difuzorem čirého akrylátu a trubicemi T5, 2x18W, IP66, 7300lm | [14 empty] | PP | 1
17 | K | Pol136 | Plastové průmyslové zářivkové svítidlo s vysokou chemickou odolností, s difuzorem čirého akrylátu a trubicemi T5, 2x36W, IP66, 7300lm | ks | 5 |  | 0 |  |  | základní |  | 0 | 0 | 0 | 0 | 0 | 4 | K | 1 | ROZPOCET | 0 | 0 | 0 | 0 | 0 | 1 | 0 | 4 | 1343989244
| PP |  | Plastové průmyslové zářivkové svítidlo s vysokou chemickou odolností, s difuzorem čirého akrylátu a trubicemi T5, 2x36W, IP66, 7300lm | [14 empty] | PP | 1
18 | K | Pol137 | Svorkovnicová skříň min. IP44 (do 7 svorek, do 6mm2), do čtyř kabelů vč. kabelových průchodek | ks | 8 |  | 0 |  |  | základní |  | 0 | 0 | 0 | 0 | 0 | 4 | K | 1 | ROZPOCET | 0 | 0 | 0 | 0 | 0 | 1 | 0 | 4 | 1737691302
| PP |  | Svorkovnicová skříň min. IP44 (do 7 svorek, do 6mm2), do čtyř kabelů vč. kabelových průchodek | [14 empty] | PP | 1
19 | K | Pol138 | Kabelový rošt z ocelových drátů šířky do 200mm žárově zinkovaný, včetně nosných a spojovacích prvků a včetně víka | bm | 16 |  | 0 |  |  | základní |  | 0 | 0 | 0 | 0 | 0 | 4 | K | 1 | ROZPOCET | 0 | 0 | 0 | 0 | 0 | 1 | 0 | 4 | -894881765
| PP |  | Kabelový rošt z ocelových drátů šířky do 200mm žárově zinkovaný, včetně nosných a spojovacích prvků a včetně víka | [14 empty] | PP | 1
20 | K | Pol139 | Elektroinstalační trubka tuhá včetně příchytek a tvarových dílů (kolena, spojky, vývodky), plastová nebo žárově zinkovaná | bm | 12 |  | 0 |  |  | základní |  | 0 | 0 | 0 | 0 | 0 | 4 | K | 1 | ROZPOCET | 0 | 0 | 0 | 0 | 0 | 1 | 0 | 4 | 589457573
| PP |  | Elektroinstalační trubka tuhá včetně příchytek a tvarových dílů (kolena, spojky, vývodky), plastová nebo žárově zinkovaná | [14 empty] | PP | 1
21 | K | Pol140 | Pomocný a spojovací materiál – šrouby, vruty, hmoždinky, šroubové i bezšroubové svorky, oka, stahovací a izolační pásky, distanční příchytky, kabelové štítky apod. | soubor | 1 |  | 0 |  |  | základní |  | 0 | 0 | 0 | 0 | 0 | 4 | K | 1 | ROZPOCET | 0 | 0 | 0 | 0 | 0 | 1 | 0 | 4 | 993727230
| PP |  | Pomocný a spojovací materiál – šrouby, vruty, hmoždinky, šroubové i bezšroubové svorky, oka, stahovací a izolační pásky, distanční příchytky, kabelové štítky apod. | [14 empty] | PP | 1
22 | K | Pol83 | Kabel CYKY do 5x2,5 | m | 10 |  | 0 |  |  | základní |  | 0 | 0 | 0 | 0 | 0 | 4 | K | 1 | ROZPOCET | 0 | 0 | 0 | 0 | 0 | 1 | 0 | 4 | -1380763883
| PP |  | Kabel CYKY do 5x2,5 | [14 empty] | PP | 1
23 | K | Pol85 | Kabel CYKY do 3x2,5 | m | 60 |  | 0 |  |  | základní |  | 0 | 0 | 0 | 0 | 0 | 4 | K | 1 | ROZPOCET | 0 | 0 | 0 | 0 | 0 | 1 | 0 | 4 | -1386569308
| PP |  | Kabel CYKY do 3x2,5 | [14 empty] | PP | 1
24 | K | Pol86 | Kabel CYKY do 3x1,5 | m | 275 |  | 0 |  |  | základní |  | 0 | 0 | 0 | 0 | 0 | 4 | K | 1 | ROZPOCET | 0 | 0 | 0 | 0 | 0 | 1 | 0 | 4 | -482082541
| PP |  | Kabel CYKY do 3x1,5 | [14 empty] | PP | 1

## SO 04.2 - Hromosvod a uza...
{06d75807-ebac-42b2-86f4-68c773b23f3a}
2
| KRYCÍ LIST SOUPISU PRACÍ | [7 empty] | v --- níže se nacházejí doplnkové a pomocné údaje k sestavám --- v | [8 empty] | False
Stavba:
Splašková kanalizace a ČOV pro obec Rychnov na Moravě
Objekt:
SO 04 - Elektro část, stavební ČOV
Soupis:
SO 04.2 - Hromosvod a uzamnění
| KSO: |  |  |  |  | CC-CZ:
| Místo: |  | Horní Rychnov, Dolní Rychnov |  |  | Datum: | 19. 1. 2022
| Zadavatel: |  |  |  |  | IČ: | 00277312
|  | Obec Rychnov na Moravě |  |  |  | DIČ:
| Uchazeč: |  |  |  |  | IČ: | Vyplň údaj
|  | Vyplň údaj |  |  |  | DIČ: | Vyplň údaj
| Projektant: |  |  |  |  | IČ: | 04326181
|  | LK PROJEKT s.r.o. |  |  |  | DIČ:
| Zpracovatel: |  |  |  |  | IČ:
DIČ:
Poznámka:
| Cena bez DPH | [5 empty] | 0
|  |  | Základ daně |  |  | Sazba daně | Výše daně
| DPH | základní | 0 |  |  | 21% | 0
|  | snížená | 0 |  |  | 15% | 0
|  | zákl. přenesená | 0 |  |  | 21% | 0
|  | sníž. přenesená | 0 |  |  | 15% | 0
|  | nulová | 0 |  |  | 0% | 0
| Cena s DPH |  |  | v | CZK |  | 0
REKAPITULACE ČLENĚNÍ SOUPISU PRACÍ
Stavba:
Splašková kanalizace a ČOV pro obec Rychnov na Moravě
Objekt:
SO 04 - Elektro část, stavební ČOV
Soupis:
SO 04.2 - Hromosvod a uzamnění
Místo: |  |  | Horní Rychnov, Dolní Rychnov |  |  | Datum: | 19. 1. 2022
Zadavatel: |  |  | Obec Rychnov na Moravě |  |  | Projektant: | LK PROJEKT s.r.o.
Uchazeč: |  |  | Vyplň údaj |  |  | Zpracovatel:
Kód dílu - Popis | [6 empty] | Cena celkem [CZK]
Náklady stavby celkem | [6 empty] | 0 | [11 empty] | -1
| D1 - Rozvody a instalace | [5 empty] | 0
SOUPIS PRACÍ
Stavba:
Splašková kanalizace a ČOV pro obec Rychnov na Moravě
Objekt:
SO 04 - Elektro část, stavební ČOV
Soupis:
SO 04.2 - Hromosvod a uzamnění
Místo: |  |  | Horní Rychnov, Dolní Rychnov |  |  | Datum: | 19. 1. 2022
Zadavatel: |  |  | Obec Rychnov na Moravě |  |  | Projektant: | LK PROJEKT s.r.o.
Uchazeč: |  |  | Vyplň údaj |  |  | Zpracovatel:
PČ | Typ | Kód | Popis | MJ | Množství | J.cena [CZK] | Cena celkem [CZK] | Cenová soustava |  | DPH | J. Nh [h] | Nh celkem [h] | J. hmotnost [t] | Hmotnost celkem [t] | J. suť [t] | Suť Celkem [t]
Náklady soupisu celkem | [6 empty] | 0 |  |  |  |  | 0 |  | 0 |  | 0 |  | D | -1 | [7 empty] | 0
| D | D1 | Rozvody a instalace |  |  |  | 0 |  |  |  |  | 0 |  | 0 |  | 0 | 1 | D | 0 | ROZPOCET | [6 empty] | 0
1 | K | Pol141 | korugovaná chránička průměru 40mm | m | 10 |  | 0 |  |  | základní |  | 0 | 0 | 0 | 0 | 0 | 4 | K | 1 | ROZPOCET | 0 | 0 | 0 | 0 | 0 | 1 | 0 | 4 | 1213400814
| PP |  | korugovaná chránička průměru 40mm | [14 empty] | PP | 1
2 | K | Pol142 | pásek FeZn 30x4mm | m | 50 |  | 0 |  |  | základní |  | 0 | 0 | 0 | 0 | 0 | 4 | K | 1 | ROZPOCET | 0 | 0 | 0 | 0 | 0 | 1 | 0 | 4 | 929079846
| PP |  | pásek FeZn 30x4mm | [14 empty] | PP | 1
3 | K | Pol143 | drát AlMgSi, průměr 8mm | m | 75 |  | 0 |  |  | základní |  | 0 | 0 | 0 | 0 | 0 | 4 | K | 1 | ROZPOCET | 0 | 0 | 0 | 0 | 0 | 1 | 0 | 4 | 1425382548
| PP |  | drát AlMgSi, průměr 8mm | [14 empty] | PP | 1
4 | K | Pol144 | drát FeZn, průměr 10mm | m | 16 |  | 0 |  |  | základní |  | 0 | 0 | 0 | 0 | 0 | 4 | K | 1 | ROZPOCET | 0 | 0 | 0 | 0 | 0 | 1 | 0 | 4 | -1365240243
| PP |  | drát FeZn, průměr 10mm | [14 empty] | PP | 1
5 | K | Pol145 | hliníková tyč s podpěrou na hřebenáč, délka 1m | ks | 2 |  | 0 |  |  | základní |  | 0 | 0 | 0 | 0 | 0 | 4 | K | 1 | ROZPOCET | 0 | 0 | 0 | 0 | 0 | 1 | 0 | 4 | 349968240
| PP |  | hliníková tyč s podpěrou na hřebenáč, délka 1m | [14 empty] | PP | 1
6 | K | Pol146 | hřebenový držák jímací tyče | ks | 2 |  | 0 |  |  | základní |  | 0 | 0 | 0 | 0 | 0 | 4 | K | 1 | ROZPOCET | 0 | 0 | 0 | 0 | 0 | 1 | 0 | 4 | 1778228569
| PP |  | hřebenový držák jímací tyče | [14 empty] | PP | 1
7 | K | Pol147 | podpěra vedení na hřebenáč | ks | 15 |  | 0 |  |  | základní |  | 0 | 0 | 0 | 0 | 0 | 4 | K | 1 | ROZPOCET | 0 | 0 | 0 | 0 | 0 | 1 | 0 | 4 | -93858442
| PP |  | podpěra vedení na hřebenáč | [14 empty] | PP | 1
8 | K | Pol148 | podpěra vedení pod taškovou krytinu se vzpěrou s prolisovanými ohyby k zaháknutí za latě | ks | 38 |  | 0 |  |  | základní |  | 0 | 0 | 0 | 0 | 0 | 4 | K | 1 | ROZPOCET | 0 | 0 | 0 | 0 | 0 | 1 | 0 | 4 | -1898873025
| PP |  | podpěra vedení pod taškovou krytinu se vzpěrou s prolisovanými ohyby k zaháknutí za latě | [14 empty] | PP | 1
9 | K | Pol149 | podpěra vedení do zdiva (s příchytkou) | ks | 18 |  | 0 |  |  | základní |  | 0 | 0 | 0 | 0 | 0 | 4 | K | 1 | ROZPOCET | 0 | 0 | 0 | 0 | 0 | 1 | 0 | 4 | -1585754433
| PP |  | podpěra vedení do zdiva (s příchytkou) | [14 empty] | PP | 1
10 | K | Pol150 | svorka na okapový žlab s příchytkou | ks | 6 |  | 0 |  |  | základní |  | 0 | 0 | 0 | 0 | 0 | 4 | K | 1 | ROZPOCET | 0 | 0 | 0 | 0 | 0 | 1 | 0 | 4 | -816946846
| PP |  | svorka na okapový žlab s příchytkou | [14 empty] | PP | 1
11 | K | Pol151 | podpěra vedení na okapní svod | ks | 12 |  | 0 |  |  | základní |  | 0 | 0 | 0 | 0 | 0 | 4 | K | 1 | ROZPOCET | 0 | 0 | 0 | 0 | 0 | 1 | 0 | 4 | -659971810
| PP |  | podpěra vedení na okapní svod | [14 empty] | PP | 1
12 | K | Pol152 | zkušební svorka | ks | 6 |  | 0 |  |  | základní |  | 0 | 0 | 0 | 0 | 0 | 4 | K | 1 | ROZPOCET | 0 | 0 | 0 | 0 | 0 | 1 | 0 | 4 | -785512910
| PP |  | zkušební svorka | [14 empty] | PP | 1
13 | K | Pol153 | svorka pro dva pásky FeZn 30x4mm | ks | 24 |  | 0 |  |  | základní |  | 0 | 0 | 0 | 0 | 0 | 4 | K | 1 | ROZPOCET | 0 | 0 | 0 | 0 | 0 | 1 | 0 | 4 | -1516662212
| PP |  | svorka pro dva pásky FeZn 30x4mm | [14 empty] | PP | 1
14 | K | Pol154 | svorka pro kruhový a páskový vodič | ks | 14 |  | 0 |  |  | základní |  | 0 | 0 | 0 | 0 | 0 | 4 | K | 1 | ROZPOCET | 0 | 0 | 0 | 0 | 0 | 1 | 0 | 4 | -1202947347
| PP |  | svorka pro kruhový a páskový vodič | [14 empty] | PP | 1
15 | K | Pol155 | svorka s přítlačným třmenem a připojovací svorkou pro velké průřezy vodičů a armovacích prutů | ks | 48 |  | 0 |  |  | základní |  | 0 | 0 | 0 | 0 | 0 | 4 | K | 1 | ROZPOCET | 0 | 0 | 0 | 0 | 0 | 1 | 0 | 4 | -1818033092
| PP |  | svorka s přítlačným třmenem a připojovací svorkou pro velké průřezy vodičů a armovacích prutů | [14 empty] | PP | 1
16 | K | Pol156 | uzemňovací bod s připojenou svorkou | ks | 6 |  | 0 |  |  | základní |  | 0 | 0 | 0 | 0 | 0 | 4 | K | 1 | ROZPOCET | 0 | 0 | 0 | 0 | 0 | 1 | 0 | 4 | -1595706962
| PP |  | uzemňovací bod s připojenou svorkou | [14 empty] | PP | 1
17 | K | Pol157 | uzemňovací objímka s nastavitelným průměrem | ks | 2 |  | 0 |  |  | základní |  | 0 | 0 | 0 | 0 | 0 | 4 | K | 1 | ROZPOCET | 0 | 0 | 0 | 0 | 0 | 1 | 0 | 4 | 357250729
| PP |  | uzemňovací objímka s nastavitelným průměrem | [14 empty] | PP | 1
18 | K | Pol158 | koncovka (pro přišroubování k uzemňovacímu bodu) | ks | 10 |  | 0 |  |  | základní |  | 0 | 0 | 0 | 0 | 0 | 4 | K | 1 | ROZPOCET | 0 | 0 | 0 | 0 | 0 | 1 | 0 | 4 | 1070839826
| PP |  | koncovka (pro přišroubování k uzemňovacímu bodu) | [14 empty] | PP | 1
19 | K | Pol159 | ochranný úhelník včetně držáku | ks | 12 |  | 0 |  |  | základní |  | 0 | 0 | 0 | 0 | 0 | 4 | K | 1 | ROZPOCET | 0 | 0 | 0 | 0 | 0 | 1 | 0 | 4 | -1053633036
| PP |  | ochranný úhelník včetně držáku | [14 empty] | PP | 1
20 | K | Pol160 | smršt´ovací izolace (na kruhový nebo páskový vodič) | m | 12 |  | 0 |  |  | základní |  | 0 | 0 | 0 | 0 | 0 | 4 | K | 1 | ROZPOCET | 0 | 0 | 0 | 0 | 0 | 1 | 0 | 4 | -83111174
| PP |  | smršt´ovací izolace (na kruhový nebo páskový vodič) | [14 empty] | PP | 1
21 | K | Pol161 | Zkoušky a výchozí revize elektrických zařízení | soubor | 1 |  | 0 |  |  | základní |  | 0 | 0 | 0 | 0 | 0 | 4 | K | 1 | ROZPOCET | 0 | 0 | 0 | 0 | 0 | 1 | 0 | 4 | -1771425229
| PP |  | Zkoušky a výchozí revize elektrických zařízení | [14 empty] | PP | 1

## SO 05 - Elektro přípojka ...
{66476806-6300-4e42-843c-197a32c97fdf}
2
| KRYCÍ LIST SOUPISU PRACÍ | [7 empty] | v --- níže se nacházejí doplnkové a pomocné údaje k sestavám --- v | [8 empty] | False
Stavba:
Splašková kanalizace a ČOV pro obec Rychnov na Moravě
Objekt:
SO 05 - Elektro přípojka NN pro ČOV
| KSO: |  |  |  |  | CC-CZ:
| Místo: |  | Horní Rychnov, Dolní Rychnov |  |  | Datum: | 19. 1. 2022
| Zadavatel: |  |  |  |  | IČ: | 00277312
|  | Obec Rychnov na Moravě |  |  |  | DIČ:
| Uchazeč: |  |  |  |  | IČ: | Vyplň údaj
|  | Vyplň údaj |  |  |  | DIČ: | Vyplň údaj
| Projektant: |  |  |  |  | IČ: | 04326181
|  | LK PROJEKT s.r.o. |  |  |  | DIČ:
| Zpracovatel: |  |  |  |  | IČ:
DIČ:
Poznámka:
| Cena bez DPH | [5 empty] | 0
|  |  | Základ daně |  |  | Sazba daně | Výše daně
| DPH | základní | 0 |  |  | 21% | 0
|  | snížená | 0 |  |  | 15% | 0
|  | zákl. přenesená | 0 |  |  | 21% | 0
|  | sníž. přenesená | 0 |  |  | 15% | 0
|  | nulová | 0 |  |  | 0% | 0
| Cena s DPH |  |  | v | CZK |  | 0
REKAPITULACE ČLENĚNÍ SOUPISU PRACÍ
Stavba:
Splašková kanalizace a ČOV pro obec Rychnov na Moravě
Objekt:
SO 05 - Elektro přípojka NN pro ČOV
Místo: |  |  | Horní Rychnov, Dolní Rychnov |  |  | Datum: | 19. 1. 2022
Zadavatel: |  |  | Obec Rychnov na Moravě |  |  | Projektant: | LK PROJEKT s.r.o.
Uchazeč: |  |  | Vyplň údaj |  |  | Zpracovatel:
Kód dílu - Popis | [6 empty] | Cena celkem [CZK]
Náklady stavby celkem | [6 empty] | 0 | [11 empty] | -1
| D1 - Rozvody a instalace | [5 empty] | 0
SOUPIS PRACÍ
Stavba:
Splašková kanalizace a ČOV pro obec Rychnov na Moravě
Objekt:
SO 05 - Elektro přípojka NN pro ČOV
Místo: |  |  | Horní Rychnov, Dolní Rychnov |  |  | Datum: | 19. 1. 2022
Zadavatel: |  |  | Obec Rychnov na Moravě |  |  | Projektant: | LK PROJEKT s.r.o.
Uchazeč: |  |  | Vyplň údaj |  |  | Zpracovatel:
PČ | Typ | Kód | Popis | MJ | Množství | J.cena [CZK] | Cena celkem [CZK] | Cenová soustava |  | DPH | J. Nh [h] | Nh celkem [h] | J. hmotnost [t] | Hmotnost celkem [t] | J. suť [t] | Suť Celkem [t]
Náklady soupisu celkem | [6 empty] | 0 |  |  |  |  | 0 |  | 0 |  | 0 |  | D | -1 | [7 empty] | 0
| D | D1 | Rozvody a instalace |  |  |  | 0 |  |  |  |  | 0 |  | 0 |  | 0 | 1 | D | 0 | ROZPOCET | [6 empty] | 0
1 | K | Pol162 | Skříň přípojková pilíř, SS100/NKE1P-C; ČEZ | kpl | 1 |  | 0 |  |  | základní |  | 0 | 0 | 0 | 0 | 0 | 4 | K | 1 | ROZPOCET | 0 | 0 | 0 | 0 | 0 | 1 | 0 | 4 | 209221835
| PP |  | Skříň přípojková pilíř, SS100/NKE1P-C; ČEZ | [14 empty] | PP | 1
2 | K | Pol163 | Pojistka vel.00 80A GG/GL | kpl | 6 |  | 0 |  |  | základní |  | 0 | 0 | 0 | 0 | 0 | 4 | K | 1 | ROZPOCET | 0 | 0 | 0 | 0 | 0 | 1 | 0 | 4 | 2043835477
| PP |  | Pojistka vel.00 80A GG/GL | [14 empty] | PP | 1
3 | K | Pol164 | Výstražná fólie rudá s bleskem š. 220 mm | m | 100 |  | 0 |  |  | základní |  | 0 | 0 | 0 | 0 | 0 | 4 | K | 1 | ROZPOCET | 0 | 0 | 0 | 0 | 0 | 1 | 0 | 4 | 1682513927
| PP |  | Výstražná fólie rudá s bleskem š. 220 mm | [14 empty] | PP | 1
4 | K | Pol165 | Kabel 1-AYKY 3x50+35 | m | 70 |  | 0 |  |  | základní |  | 0 | 0 | 0 | 0 | 0 | 4 | K | 1 | ROZPOCET | 0 | 0 | 0 | 0 | 0 | 1 | 0 | 4 | -1534800981
| PP |  | Kabel 1-AYKY 3x50+35 | [14 empty] | PP | 1
5 | K | Pol166 | Ukončení a zapojení vodiče Al do 50 mm2, včetně oka | kpl | 8 |  | 0 |  |  | základní |  | 0 | 0 | 0 | 0 | 0 | 4 | K | 1 | ROZPOCET | 0 | 0 | 0 | 0 | 0 | 1 | 0 | 4 | -583515473
| PP |  | Ukončení a zapojení vodiče Al do 50 mm2, včetně oka | [14 empty] | PP | 1
6 | K | Pol167 | Elektroměrový rozváděč ER212/NKP7P/63A/ČEZ | kpl | 1 |  | 0 |  |  | základní |  | 0 | 0 | 0 | 0 | 0 | 4 | K | 1 | ROZPOCET | 0 | 0 | 0 | 0 | 0 | 1 | 0 | 4 | 1773592979
| PP |  | Elektroměrový rozváděč ER212/NKP7P/63A/ČEZ | [14 empty] | PP | 1
7 | K | Pol168 | Ukončení a zapojení vodiče Al do 35 mm2, včetně oka | kpl | 8 |  | 0 |  |  | základní |  | 0 | 0 | 0 | 0 | 0 | 4 | K | 1 | ROZPOCET | 0 | 0 | 0 | 0 | 0 | 1 | 0 | 4 | -1131748848
| PP |  | Ukončení a zapojení vodiče Al do 35 mm2, včetně oka | [14 empty] | PP | 1
8 | K | Pol169 | Uzemňovací pás FeZn 4x30 mm | m | 9 |  | 0 |  |  | základní |  | 0 | 0 | 0 | 0 | 0 | 4 | K | 1 | ROZPOCET | 0 | 0 | 0 | 0 | 0 | 1 | 0 | 4 | -1420686048
| PP |  | Uzemňovací pás FeZn 4x30 mm | [14 empty] | PP | 1
9 | K | Pol170 | Pomocný a spojovací materiál – šrouby, vruty, hmoždinky, šroubové i bezšroubové svorky, oka, stahovací a izolační pásky, distanční příchytky, kabelové štítky apod. | soubor | 1 |  | 0 |  |  | základní |  | 0 | 0 | 0 | 0 | 0 | 4 | K | 1 | ROZPOCET | 0 | 0 | 0 | 0 | 0 | 1 | 0 | 4 | 1600225818
| PP |  | Pomocný a spojovací materiál – šrouby, vruty, hmoždinky, šroubové i bezšroubové svorky, oka, stahovací a izolační pásky, distanční příchytky, kabelové štítky apod. | [14 empty] | PP | 1
10 | K | Pol171 | Revize | soubor | 1 |  | 0 |  |  | základní |  | 0 | 0 | 0 | 0 | 0 | 4 | K | 1 | ROZPOCET | 0 | 0 | 0 | 0 | 0 | 1 | 0 | 4 | 1701533469
| PP |  | Revize | [14 empty] | PP | 1
11 | K | Pol172 | Stavební práce (výkop, zához, řezání/zřízení vozovky, apod.) - vz stavební část | soubor | 1 |  | 0 |  |  | základní |  | 0 | 0 | 0 | 0 | 0 | 4 | K | 1 | ROZPOCET | 0 | 0 | 0 | 0 | 0 | 1 | 0 | 4 | 1415826691
| PP |  | Stavební práce (výkop, zához, řezání/zřízení vozovky, apod.) - vz stavební část | [14 empty] | PP | 1

## ORN - Ostatní rozpočtové ...
{88a40cc5-d9de-4f90-b82a-3d95ce64199e}
2
| KRYCÍ LIST SOUPISU PRACÍ | [7 empty] | v --- níže se nacházejí doplnkové a pomocné údaje k sestavám --- v | [8 empty] | False
Stavba:
Splašková kanalizace a ČOV pro obec Rychnov na Moravě
Objekt:
VRN - ORN - Vedlejší a ostatní rozpočtové náklady
Soupis:
ORN - Ostatní rozpočtové náklady
| KSO: |  |  |  |  | CC-CZ:
| Místo: |  | Horní Rychnov, Dolní Rychnov |  |  | Datum: | 19. 1. 2022
| Zadavatel: |  |  |  |  | IČ: | 00277312
|  | Obec Rychnov na Moravě |  |  |  | DIČ:
| Uchazeč: |  |  |  |  | IČ: | Vyplň údaj
|  | Vyplň údaj |  |  |  | DIČ: | Vyplň údaj
| Projektant: |  |  |  |  | IČ: | 04326181
|  | LK PROJEKT s.r.o. |  |  |  | DIČ:
| Zpracovatel: |  |  |  |  | IČ:
DIČ:
Poznámka:
| Cena bez DPH | [5 empty] | 0
|  |  | Základ daně |  |  | Sazba daně | Výše daně
| DPH | základní | 0 |  |  | 21% | 0
|  | snížená | 0 |  |  | 15% | 0
|  | zákl. přenesená | 0 |  |  | 21% | 0
|  | sníž. přenesená | 0 |  |  | 15% | 0
|  | nulová | 0 |  |  | 0% | 0
| Cena s DPH |  |  | v | CZK |  | 0
REKAPITULACE ČLENĚNÍ SOUPISU PRACÍ
Stavba:
Splašková kanalizace a ČOV pro obec Rychnov na Moravě
Objekt:
VRN - ORN - Vedlejší a ostatní rozpočtové náklady
Soupis:
ORN - Ostatní rozpočtové náklady
Místo: |  |  | Horní Rychnov, Dolní Rychnov |  |  | Datum: | 19. 1. 2022
Zadavatel: |  |  | Obec Rychnov na Moravě |  |  | Projektant: | LK PROJEKT s.r.o.
Uchazeč: |  |  | Vyplň údaj |  |  | Zpracovatel:
Kód dílu - Popis | [6 empty] | Cena celkem [CZK]
Náklady stavby celkem | [6 empty] | 0 | [11 empty] | -1
| VRN - Vedlejší rozpočtové náklady | [5 empty] | 0
| VRN1 - Průzkumné, geodetické a projektové práce | [5 empty] | 0
| VRN3 - Zařízení staveniště | [5 empty] | 0
| VRN4 - Inženýrská činnost | [5 empty] | 0
SOUPIS PRACÍ
Stavba:
Splašková kanalizace a ČOV pro obec Rychnov na Moravě
Objekt:
VRN - ORN - Vedlejší a ostatní rozpočtové náklady
Soupis:
ORN - Ostatní rozpočtové náklady
Místo: |  |  | Horní Rychnov, Dolní Rychnov |  |  | Datum: | 19. 1. 2022
Zadavatel: |  |  | Obec Rychnov na Moravě |  |  | Projektant: | LK PROJEKT s.r.o.
Uchazeč: |  |  | Vyplň údaj |  |  | Zpracovatel:
PČ | Typ | Kód | Popis | MJ | Množství | J.cena [CZK] | Cena celkem [CZK] | Cenová soustava |  | DPH | J. Nh [h] | Nh celkem [h] | J. hmotnost [t] | Hmotnost celkem [t] | J. suť [t] | Suť Celkem [t]
Náklady soupisu celkem | [6 empty] | 0 |  |  |  |  | 0 |  | 0 |  | 0 |  | D | -1 | [10 empty] | 0
| D | VRN | Vedlejší rozpočtové náklady |  |  |  | 0 |  |  |  |  | 0 |  | 0 |  | 0 | 5 | D | 0 |  |  |  | ROZPOCET | [6 empty] | 0
| D | VRN1 | Průzkumné, geodetické a projektové práce |  |  |  | 0 |  |  |  |  | 0 |  | 0 |  | 0 | 5 | D | 1 |  |  |  | ROZPOCET | [6 empty] | 0
1 | K | 011503000 | Pasport domovních studní, sledování a vyhodnocení výšky podzemní vody | kpl | 1 |  | 0 |  |  | základní |  | 0 | 0 | 0 | 0 | 0 | 1024 | K | 2 |  |  |  | ROZPOCET | 0 | 0 | 0 | 0 | 0 | 1 | 0 | 1024 | -631101975
| PP |  | Pasport domovních studní, sledování a vyhodnocení výšky podzemní vody | [14 empty] | PP | 2
| Online PSC |  | https://podminky.urs.cz/item/CS_URS_2022_01/011503000 | [14 empty] | Online PSC | 2
| VV |  | 1 |  | 1 | [12 empty] | VV | 2 | 2 | True | 1 | ROZPOCET
2 | K | 012303000 | Geodetické práce po výstavbě - zaměření skutečného provedení | kpl | 1 |  | 0 |  |  | základní |  | 0 | 0 | 0 | 0 | 0 | 1024 | K | 2 |  |  |  | ROZPOCET | 0 | 0 | 0 | 0 | 0 | 1 | 0 | 1024 | -886386882
| PP |  | Geodetické práce po výstavbě - zaměření skutečného provedení | [14 empty] | PP | 2
| Online PSC |  | https://podminky.urs.cz/item/CS_URS_2021_01/012303000 | [14 empty] | Online PSC | 2
| VV |  | 1 |  | 1 | [12 empty] | VV | 2 | 2 | True | 1 | ROZPOCET
3 | K | 012403000 | Geometrický plán ověřený Katastrálním úřadem | kpl | 1 |  | 0 |  |  | základní |  | 0 | 0 | 0 | 0 | 0 | 1024 | K | 2 |  |  |  | ROZPOCET | 0 | 0 | 0 | 0 | 0 | 1 | 0 | 1024 | -694608779
| PP |  | Geometrický plán ověřený Katastrálním úřadem | [14 empty] | PP | 2
| Online PSC |  | https://podminky.urs.cz/item/CS_URS_2021_01/012403000 | [14 empty] | Online PSC | 2
| VV |  | 1 |  | 1 | [12 empty] | VV | 2 | 2 | True | 1 | ROZPOCET
4 | K | 013244000 | Dokumentace dílenská pro provádění stavby upřesněná zhotovitelem | kpl | 1 |  | 0 |  |  | základní |  | 0 | 0 | 0 | 0 | 0 | 1024 | K | 2 |  |  |  | ROZPOCET | 0 | 0 | 0 | 0 | 0 | 1 | 0 | 1024 | -302261704
| PP |  | Dokumentace dílenská pro provádění stavby upřesněná zhotovitelem | [14 empty] | PP | 2
| Online PSC |  | https://podminky.urs.cz/item/CS_URS_2022_01/013244000 | [14 empty] | Online PSC | 2
| VV |  | 1 |  | 1 | [12 empty] | VV | 2 | 2 | True | 1 | ROZPOCET
5 | K | 013254000 | Dokumentace skutečného provedení stavby, dokladová část ke kolaudaci stavby | kpl | 1 |  | 0 |  |  | základní |  | 0 | 0 | 0 | 0 | 0 | 1024 | K | 2 |  |  |  | ROZPOCET | 0 | 0 | 0 | 0 | 0 | 1 | 0 | 1024 | -2143705156
| PP |  | Dokumentace skutečného provedení stavby, dokladová část ke kolaudaci stavby | [14 empty] | PP | 2
| Online PSC |  | https://podminky.urs.cz/item/CS_URS_2021_01/013254000 | [14 empty] | Online PSC | 2
| VV |  | 1 |  | 1 | [12 empty] | VV | 2 | 2 | True | 1 | ROZPOCET
6 | K | 013294000 | Provozní řád pro zkušební provoz | kpl | 1 |  | 0 |  |  | základní |  | 0 | 0 | 0 | 0 | 0 | 1024 | K | 2 |  |  |  | ROZPOCET | 0 | 0 | 0 | 0 | 0 | 1 | 0 | 1024 | 355747178
| PP |  | Provozní řád pro zkušební provoz | [14 empty] | PP | 2
| Online PSC |  | https://podminky.urs.cz/item/CS_URS_2022_01/013294000 | [14 empty] | Online PSC | 2
| VV |  | 1 |  | 1 | [12 empty] | VV | 2 | 2 | True | 1 | ROZPOCET
| D | VRN3 | Zařízení staveniště |  |  |  | 0 |  |  |  |  | 0 |  | 0 |  | 0 | 5 | D | 1 |  |  |  | ROZPOCET | [6 empty] | 0
7 | K | 034503000 | Informační tabule na staveništi - propagace akce | kpl | 1 |  | 0 |  |  | základní |  | 0 | 0 | 0 | 0 | 0 | 1024 | K | 2 |  |  |  | ROZPOCET | 0 | 0 | 0 | 0 | 0 | 1 | 0 | 1024 | 119550454
| PP |  | Informační tabule na staveništi - propagace akce | [14 empty] | PP | 2
| Online PSC |  | https://podminky.urs.cz/item/CS_URS_2021_01/034503000 | [14 empty] | Online PSC | 2
| VV |  | 1 |  | 1 | [12 empty] | VV | 2 | 2 | True | 1 | ROZPOCET
| D | VRN4 | Inženýrská činnost |  |  |  | 0 |  |  |  |  | 0 |  | 0 |  | 0 | 5 | D | 1 |  |  |  | ROZPOCET | [6 empty] | 0
8 | K | 042403000 | Havarijní a protipovodní plán | kpl | 1 |  | 0 |  |  | základní |  | 0 | 0 | 0 | 0 | 0 | 1024 | K | 2 |  |  |  | ROZPOCET | 0 | 0 | 0 | 0 | 0 | 1 | 0 | 1024 | -851630813
| PP |  | Havarijní a protipovodní plán | [14 empty] | PP | 2
| Online PSC |  | https://podminky.urs.cz/item/CS_URS_2022_01/042403000 | [14 empty] | Online PSC | 2
| VV |  | 1 |  | 1 | [12 empty] | VV | 2 | 2 | True | 1 | ROZPOCET
9 | K | 043103000 | Komplexní zkoušky | kpl | 1 |  | 0 |  |  | základní |  | 0 | 0 | 0 | 0 | 0 | 1024 | K | 2 |  |  |  | ROZPOCET | 0 | 0 | 0 | 0 | 0 | 1 | 0 | 1024 | 303092923
| PP |  | Komplexní zkoušky | [14 empty] | PP | 2
| Online PSC |  | https://podminky.urs.cz/item/CS_URS_2022_01/043103000 | [14 empty] | Online PSC | 2
10 | K | 043134000 | Rozbor zeminy k uložení na skládku | kpl | 1 |  | 0 |  |  | základní |  | 0 | 0 | 0 | 0 | 0 | 1024 | K | 2 |  |  |  | ROZPOCET | 0 | 0 | 0 | 0 | 0 | 1 | 0 | 1024 | 172819309
| PP |  | Rozbor zeminy k uložení na skládku | [14 empty] | PP | 2
| Online PSC |  | https://podminky.urs.cz/item/CS_URS_2021_01/043134000 | [14 empty] | Online PSC | 2
| VV |  | 1 |  | 1 | [12 empty] | VV | 2 | 2 | True | 1 | ROZPOCET
11 | K | 043154000 | Zkoušky hutnicí | kpl | 1 |  | 0 |  |  | základní |  | 0 | 0 | 0 | 0 | 0 | 1024 | K | 2 |  |  |  | ROZPOCET | 0 | 0 | 0 | 0 | 0 | 1 | 0 | 1024 | 1124472284
| PP |  | Zkoušky hutnicí | [14 empty] | PP | 2
| Online PSC |  | https://podminky.urs.cz/item/CS_URS_2021_01/043154000 | [14 empty] | Online PSC | 2
| VV |  | 1 |  | 1 | [12 empty] | VV | 2 | 2 | True | 1 | ROZPOCET
12 | K | 043194000 | Ostatní zkoušky - kontrola funkčnosti vyhledávacího vodiče | kpl | 1 |  | 0 |  |  | základní |  | 0 | 0 | 0 | 0 | 0 | 1024 | K | 2 |  |  |  | ROZPOCET | 0 | 0 | 0 | 0 | 0 | 1 | 0 | 1024 | 976867116
| PP |  | Ostatní zkoušky - kontrola funkčnosti vyhledávacího vodiče | [14 empty] | PP | 2
| Online PSC |  | https://podminky.urs.cz/item/CS_URS_2021_01/043194000 | [14 empty] | Online PSC | 2
| VV |  | 1 |  | 1 | [12 empty] | VV | 2 | 2 | True | 1 | ROZPOCET
13 | K | 043203000 | Revize hydrantů | kpl | 1 |  | 0 |  |  | základní |  | 0 | 0 | 0 | 0 | 0 | 1024 | K | 2 |  |  |  | ROZPOCET | 0 | 0 | 0 | 0 | 0 | 1 | 0 | 1024 | 1098535719
| PP |  | Revize hydrantů | [14 empty] | PP | 2
| Online PSC |  | https://podminky.urs.cz/item/CS_URS_2021_01/043203000 | [14 empty] | Online PSC | 2
| VV |  | 1 |  | 1 | [12 empty] | VV | 2 | 2 | True | 1 | ROZPOCET
14 | K | 044003000 | Revize zařízení | kpl | 1 |  | 0 |  |  | základní |  | 0 | 0 | 0 | 0 | 0 | 1024 | K | 2 |  |  |  | ROZPOCET | 0 | 0 | 0 | 0 | 0 | 1 | 0 | 1024 | -1018334450
| PP |  | Revize zařízení | [14 empty] | PP | 2
| Online PSC |  | https://podminky.urs.cz/item/CS_URS_2022_01/044003000 | [14 empty] | Online PSC | 2
| VV |  | 1 |  | 1 | [12 empty] | VV | 2 | 2 | True | 1 | ROZPOCET

## VRN - Vedlejší rozpočtové...
{0a0a03b9-73b4-4e43-94c5-49c9e3d42042}
2
| KRYCÍ LIST SOUPISU PRACÍ | [7 empty] | v --- níže se nacházejí doplnkové a pomocné údaje k sestavám --- v | [8 empty] | False
Stavba:
Splašková kanalizace a ČOV pro obec Rychnov na Moravě
Objekt:
VRN - ORN - Vedlejší a ostatní rozpočtové náklady
Soupis:
VRN - Vedlejší rozpočtové náklady
| KSO: |  |  |  |  | CC-CZ:
| Místo: |  | Horní Rychnov, Dolní Rychnov |  |  | Datum: | 19. 1. 2022
| Zadavatel: |  |  |  |  | IČ: | 00277312
|  | Obec Rychnov na Moravě |  |  |  | DIČ:
| Uchazeč: |  |  |  |  | IČ: | Vyplň údaj
|  | Vyplň údaj |  |  |  | DIČ: | Vyplň údaj
| Projektant: |  |  |  |  | IČ: | 04326181
|  | LK PROJEKT s.r.o. |  |  |  | DIČ:
| Zpracovatel: |  |  |  |  | IČ:
DIČ:
Poznámka:
| Cena bez DPH | [5 empty] | 0
|  |  | Základ daně |  |  | Sazba daně | Výše daně
| DPH | základní | 0 |  |  | 21% | 0
|  | snížená | 0 |  |  | 15% | 0
|  | zákl. přenesená | 0 |  |  | 21% | 0
|  | sníž. přenesená | 0 |  |  | 15% | 0
|  | nulová | 0 |  |  | 0% | 0
| Cena s DPH |  |  | v | CZK |  | 0
REKAPITULACE ČLENĚNÍ SOUPISU PRACÍ
Stavba:
Splašková kanalizace a ČOV pro obec Rychnov na Moravě
Objekt:
VRN - ORN - Vedlejší a ostatní rozpočtové náklady
Soupis:
VRN - Vedlejší rozpočtové náklady
Místo: |  |  | Horní Rychnov, Dolní Rychnov |  |  | Datum: | 19. 1. 2022
Zadavatel: |  |  | Obec Rychnov na Moravě |  |  | Projektant: | LK PROJEKT s.r.o.
Uchazeč: |  |  | Vyplň údaj |  |  | Zpracovatel:
Kód dílu - Popis | [6 empty] | Cena celkem [CZK]
Náklady stavby celkem | [6 empty] | 0 | [11 empty] | -1
| VRN - Vedlejší rozpočtové náklady | [5 empty] | 0
| VRN1 - Průzkumné, geodetické a projektové práce | [5 empty] | 0
| VRN3 - Zařízení staveniště | [5 empty] | 0
| VRN4 - Inženýrská činnost | [5 empty] | 0
| VRN7 - Provozní vlivy | [5 empty] | 0
SOUPIS PRACÍ
Stavba:
Splašková kanalizace a ČOV pro obec Rychnov na Moravě
Objekt:
VRN - ORN - Vedlejší a ostatní rozpočtové náklady
Soupis:
VRN - Vedlejší rozpočtové náklady
Místo: |  |  | Horní Rychnov, Dolní Rychnov |  |  | Datum: | 19. 1. 2022
Zadavatel: |  |  | Obec Rychnov na Moravě |  |  | Projektant: | LK PROJEKT s.r.o.
Uchazeč: |  |  | Vyplň údaj |  |  | Zpracovatel:
PČ | Typ | Kód | Popis | MJ | Množství | J.cena [CZK] | Cena celkem [CZK] | Cenová soustava |  | DPH | J. Nh [h] | Nh celkem [h] | J. hmotnost [t] | Hmotnost celkem [t] | J. suť [t] | Suť Celkem [t]
Náklady soupisu celkem | [6 empty] | 0 |  |  |  |  | 0 |  | 0 |  | 0 |  | D | -1 | [10 empty] | 0
| D | VRN | Vedlejší rozpočtové náklady |  |  |  | 0 |  |  |  |  | 0 |  | 0 |  | 0 | 5 | D | 0 |  |  |  | ROZPOCET | [6 empty] | 0
| D | VRN1 | Průzkumné, geodetické a projektové práce |  |  |  | 0 |  |  |  |  | 0 |  | 0 |  | 0 | 5 | D | 1 |  |  |  | ROZPOCET | [6 empty] | 0
1 | K | 012103000 | Geodetické práce před výstavbou vytýčení stávajících síťí | kpl | 1 |  | 0 |  |  | základní |  | 0 | 0 | 0 | 0 | 0 | 1024 | K | 2 |  |  |  | ROZPOCET | 0 | 0 | 0 | 0 | 0 | 1 | 0 | 1024 | 33010417
| PP |  | Geodetické práce před výstavbou vytýčení stávajících síťí | [14 empty] | PP | 2
| Online PSC |  | https://podminky.urs.cz/item/CS_URS_2021_01/012103000 | [14 empty] | Online PSC | 2
| VV |  | 1 |  | 1 | [12 empty] | VV | 2 | 2 | True | 1 | ROZPOCET
2 | K | 012203000 | Geodetické práce při provádění stavby vytýčení stavby | kpl | 1 |  | 0 |  |  | základní |  | 0 | 0 | 0 | 0 | 0 | 1024 | K | 2 |  |  |  | ROZPOCET | 0 | 0 | 0 | 0 | 0 | 1 | 0 | 1024 | 1267621867
| PP |  | Geodetické práce při provádění stavby vytýčení stavby | [14 empty] | PP | 2
| Online PSC |  | https://podminky.urs.cz/item/CS_URS_2021_01/012203000 | [14 empty] | Online PSC | 2
| VV |  | 1 |  | 1 | [12 empty] | VV | 2 | 2 | True | 1 | ROZPOCET
| D | VRN3 | Zařízení staveniště |  |  |  | 0 |  |  |  |  | 0 |  | 0 |  | 0 | 5 | D | 1 |  |  |  | ROZPOCET | [6 empty] | 0
3 | K | 032002000 | Vybavení staveniště, buňky, připojení a spotřeba energií, zabezpečení staveniště, pronájmy ploch, trušení zařízení staveniště | kpl | 1 |  | 0 |  |  | základní |  | 0 | 0 | 0 | 0 | 0 | 1024 | K | 2 |  |  |  | ROZPOCET | 0 | 0 | 0 | 0 | 0 | 1 | 0 | 1024 | 920066363
| PP |  | Vybavení staveniště, buňky, připojení a spotřeba energií, zabezpečení staveniště, pronájmy ploch, trušení zařízení staveniště | [14 empty] | PP | 2
| Online PSC |  | https://podminky.urs.cz/item/CS_URS_2021_01/032002000 | [14 empty] | Online PSC | 2
| VV |  | 1 |  | 1 | [12 empty] | VV | 2 | 2 | True | 1 | ROZPOCET
| D | VRN4 | Inženýrská činnost |  |  |  | 0 |  |  |  |  | 0 |  | 0 |  | 0 | 5 | D | 1 |  |  |  | ROZPOCET | [6 empty] | 0
4 | K | 041002000 | Archeologický dohled | kpl | 1 |  | 0 |  |  | základní |  | 0 | 0 | 0 | 0 | 0 | 1024 | K | 2 |  |  |  | ROZPOCET | 0 | 0 | 0 | 0 | 0 | 1 | 0 | 1024 | -2142257004
| PP |  | Archeologický dohled | [14 empty] | PP | 2
| Online PSC |  | https://podminky.urs.cz/item/CS_URS_2021_01/041002000 | [14 empty] | Online PSC | 2
| VV |  | 1 |  | 1 | [12 empty] | VV | 2 | 2 | True | 1 | ROZPOCET
| D | VRN7 | Provozní vlivy |  |  |  | 0 |  |  |  |  | 0 |  | 0 |  | 0 | 5 | D | 1 |  |  |  | ROZPOCET | [6 empty] | 0
5 | K | 072103001 | Projednání DIO a zajištění DIR komunikace II.a III. třídy | kpl | 1 |  | 0 |  |  | základní |  | 0 | 0 | 0 | 0 | 0 | 1024 | K | 2 |  |  |  | ROZPOCET | 0 | 0 | 0 | 0 | 0 | 1 | 0 | 1024 | -1219366535
| PP |  | Projednání DIO a zajištění DIR komunikace II.a III. třídy | [14 empty] | PP | 2
| Online PSC |  | https://podminky.urs.cz/item/CS_URS_2021_01/072103001 | [14 empty] | Online PSC | 2
| VV |  | 1 |  | 1 | [12 empty] | VV | 2 | 2 | True | 1 | ROZPOCET
6 | K | 072103011 | Zajištění DIO komunikace II. a III. třídy - pronájem dopravního značení | kpl | 1 |  | 0 |  |  | základní |  | 0 | 0 | 0 | 0 | 0 | 1024 | K | 2 |  |  |  | ROZPOCET | 0 | 0 | 0 | 0 | 0 | 1 | 0 | 1024 | -210536653
| PP |  | Zajištění DIO komunikace II. a III. třídy - pronájem dopravního značení | [14 empty] | PP | 2
| Online PSC |  | https://podminky.urs.cz/item/CS_URS_2021_01/072103011 | [14 empty] | Online PSC | 2
| VV |  | 1 |  | 1 | [12 empty] | VV | 2 | 2 | True | 1 | ROZPOCET

## Seznam figur
SEZNAM FIGUR
Kód: | 2022-01-02
Stavba: | Splašková kanalizace a ČOV pro obec Rychnov na Moravě
Datum: | 19. 1. 2022
Kód | Popis | MJ | Výměra
SO 01/ SO 01.1 | Provozní budova ČOV
Bet_deska_stěny |  |  | 239.821
| DPS - C4 Situace ČOV, D.1.1_Stavební část - ČOV |  | 0
| Předpokládané množství |  | 0
| deska |  | 0
| 15,5*11,25*0,5 |  | 87.188
| stěny |  | 0
| 9,35*0,45*4,55*2 |  | 38.288
| 14,5*0,45*4,55*2 |  | 59.378
| 9,1*0,45*0,25*2 |  | 2.048
| 9,35*0,45*0,25 |  | 1.052
| 9,35*0,35*4,55*2 |  | 29.78
| (4,6+2,1+6,2)*0,35*4,55 |  | 20.543
| 9,35*0,35*0,25 |  | 0.818
| (2,1+6,2)*0,35*0,25 |  | 0.726
Bet_deska_stěny | Součet |  | 239.821
Použití figury:
380326343 | Kompletní konstrukce ČOV, nádrží, vodojemů, žlabů ze ŽB pro konstrukce bílých van tř. C 30/37 tl přes 300 mm | m3 | 239.821
380361006 | Výztuž kompletních konstrukcí ČOV, nádrží nebo vodojemů z betonářské oceli 10 505 | t | 43.699
Bet_strop |  |  | 13.838
| DPS - C4 Situace ČOV, D.1.1_Stavební část - ČOV |  | 0
| Předpokládané množství |  | 0
| strop |  | 0
Bet_strop | 5,4*10,25*0,25 |  | 13.838
Použití figury:
380326342 | Kompletní konstrukce ČOV, nádrží, vodojemů, žlabů ze ŽB pro konstrukce bílých van tř. C 30/37 tl přes 150 do 300 mm | m3 | 14.896
380361006 | Výztuž kompletních konstrukcí ČOV, nádrží nebo vodojemů z betonářské oceli 10 505 | t | 43.699
Hl_jam_1úroveň |  |  | 482.138
| DPS - C4 Situace ČOV, D.1.1_Stavební část - ČOV |  | 0
| Předpokládané množství |  | 0
Hl_jam_1úroveň | 17,25*21,5*(1,5-0,2) |  | 482.138
Použití figury:
131151105 | Hloubení jam nezapažených v hornině třídy těžitelnosti I skupiny 1 a 2 objem do 1000 m3 strojně | m3 | 482.138
131251105 | Hloubení jam nezapažených v hornině třídy těžitelnosti I skupiny 3 objemu do 1000 m3 strojně | m3 | 337.497
162251102 | Vodorovné přemístění přes 20 do 50 m výkopku/sypaniny z horniny třídy těžitelnosti I skupiny 1 až 3 | m3 | 1509.049
171251201 | Uložení sypaniny na skládky nebo meziskládky | m3 | 1957.479
174151101 | Zásyp jam, šachet rýh nebo kolem objektů sypaninou se zhutněním | m3 | 846.939
Hl_jam_2úroveň |  |  | 1004.411
| DPS - C4 Situace ČOV, D.1.1_Stavební část - ČOV |  | 0
| Předpokládané množství |  | 0
Hl_jam_2úroveň | 14,25*18,5*3,81 |  | 1004.411
Použití figury:
131151205 | Hloubení jam zapažených v hornině třídy těžitelnosti I skupiny 1 a 2 objem do 1000 m3 strojně | m3 | 1004.411
131251205 | Hloubení jam zapažených v hornině třídy těžitelnosti I skupiny 3 objem do 1000 m3 strojně | m3 | 602.647
131351205 | Hloubení jam zapažených v hornině třídy těžitelnosti II skupiny 4 objem do 1000 m3 strojně | m3 | 100.441
161151103 | Svislé přemístění výkopku z horniny třídy těžitelnosti I skupiny 1 až 3 hl výkopu přes 4 do 8 m | m3 | 502.206
162251102 | Vodorovné přemístění přes 20 do 50 m výkopku/sypaniny z horniny třídy těžitelnosti I skupiny 1 až 3 | m3 | 1509.049
171251201 | Uložení sypaniny na skládky nebo meziskládky | m3 | 1957.479
174151101 | Zásyp jam, šachet rýh nebo kolem objektů sypaninou se zhutněním | m3 | 846.939
Hl_studna |  |  | 22.5
| DPS - C4 Situace ČOV, D.1.1_Stavební část - ČOV |  | 0
| Předpokládané množství |  | 0
Hl_studna | 2,25*5*2 |  | 22.5
Použití figury:
134702102 | Vykopávky do 4 m2 pro studny nespouštěné v hornině třídy těžitelnosti I a II skupiny 1 - 4 s příložným pažením hl přes 2 do 6 m | m3 | 22.5
162251102 | Vodorovné přemístění přes 20 do 50 m výkopku/sypaniny z horniny třídy těžitelnosti I skupiny 1 až 3 | m3 | 1509.049
171251201 | Uložení sypaniny na skládky nebo meziskládky | m3 | 1957.479
Ornice |  |  | 2242.152
| DPS - C4 Situace ČOV, D.1.1_Stavební část - ČOV |  | 0
| Předpokládané množství |  | 0
Ornice | 50,16*44,7 |  | 2242.152
Použití figury:
121151123 | Sejmutí ornice plochy přes 500 m2 tl vrstvy do 200 mm strojně | m2 | 2242.152
171251201 | Uložení sypaniny na skládky nebo meziskládky | m3 | 1957.479
Plocha_příčka1 |  |  | 5.754
| DPS - C4 Situace ČOV, D.1.1_Stavební část - ČOV |  | 0
| Předpokládané množství |  | 0
Plocha_příčka1 | 1,85*3,11 |  | 5.754
Použití figury:
342244111 | Příčka z cihel děrovaných do P10 na maltu M5 tloušťky 115 mm | m2 | 5.754
612131100 | Vápenný postřik vnitřních stěn nanášený ručně | m2 | 191.602
612311141 | Vápenná omítka štuková dvouvrstvá vnitřních stěn nanášená ručně | m2 | 191.602
612311191 | Příplatek k vápenné omítce vnitřních stěn za každých dalších 5 mm tloušťky ručně | m2 | 191.602
784181101 | Základní akrylátová jednonásobná bezbarvá penetrace podkladu v místnostech v do 3,80 m | m2 | 322.842
784211101 | Dvojnásobné bílé malby ze směsí za mokra výborně oděruvzdorných v místnostech v do 3,80 m | m2 | 322.842
Plocha_příčka2 |  |  | 37.605
| DPS - C4 Situace ČOV, D.1.1_Stavební část - ČOV |  | 0
| Předpokládané množství |  | 0
| 4,8*2*3,11 |  | 29.856
| (3+1,7)*3,11 |  | 14.617
| odpočet otvorů |  | 0
| -1*2,02 |  | -2.02
| -0,8*2,02*3 |  | -4.848
Plocha_příčka2 | Součet |  | 37.605
Použití figury:
342244121 | Příčka z cihel děrovaných do P10 na maltu M5 tloušťky 140 mm | m2 | 37.605
612131100 | Vápenný postřik vnitřních stěn nanášený ručně | m2 | 191.602
612311141 | Vápenná omítka štuková dvouvrstvá vnitřních stěn nanášená ručně | m2 | 191.602
612311191 | Příplatek k vápenné omítce vnitřních stěn za každých dalších 5 mm tloušťky ručně | m2 | 191.602
784181101 | Základní akrylátová jednonásobná bezbarvá penetrace podkladu v místnostech v do 3,80 m | m2 | 322.842
784211101 | Dvojnásobné bílé malby ze směsí za mokra výborně oděruvzdorných v místnostech v do 3,80 m | m2 | 322.842
Plocha_stěn |  |  | 148.243
| DPS - C4 Situace ČOV, D.1.1_Stavební část - ČOV |  | 0
| Předpokládané množství |  | 0
| 13,9*2,75*2 |  | 76.45
| 10,25*2,75*2 |  | 56.375
| 10,25*3,2 |  | 32.8
| odpočet otvorů |  | 0
| -1*1,25*6 |  | -7.5
| -1*2,02*2 |  | -4.04
| -1,6*2,02 |  | -3.232
| -0,6*0,6*6 |  | -2.16
| -0,6*0,75 |  | -0.45
Plocha_stěn | Součet |  | 148.243
Použití figury:
311234061 | Zdivo jednovrstvé z cihel děrovaných přes P10 do P15 na maltu M5 tl 300 mm | m2 | 148.243
612131100 | Vápenný postřik vnitřních stěn nanášený ručně | m2 | 191.602
612311141 | Vápenná omítka štuková dvouvrstvá vnitřních stěn nanášená ručně | m2 | 191.602
612311191 | Příplatek k vápenné omítce vnitřních stěn za každých dalších 5 mm tloušťky ručně | m2 | 191.602
622131100 | Vápenný postřik vnějších stěn nanášený celoplošně ručně | m2 | 148.243
622311141 | Vápenná omítka štuková dvouvrstvá vnějších stěn nanášená ručně | m2 | 148.243
783823133 | Penetrační silikátový nátěr hladkých, tenkovrstvých zrnitých nebo štukových omítek | m2 | 148.243
783826313 | Mikroarmovací silikátový nátěr omítek | m2 | 148.243
784181101 | Základní akrylátová jednonásobná bezbarvá penetrace podkladu v místnostech v do 3,80 m | m2 | 322.842
784211101 | Dvojnásobné bílé malby ze směsí za mokra výborně oděruvzdorných v místnostech v do 3,80 m | m2 | 322.842
Zásyp_čov |  |  | 846.939
| DPS - C4 Situace ČOV, D.1.1_Stavební část - ČOV |  | 0
| Předpokládané množství |  | 0
| Hl_jam_1úroveň+Hl_jam_2úroveň |  | 1486.549
| odpočet kce nádrží, podsypů a podkladního betonu |  | 0
| -(14,25*18,5*0,4) |  | -105.45
| -(14,25*18,5*0,1) |  | -26.363
| -(15,5*11,25*0,5) |  | -87.188
| -(10,25*14,5*2,83) |  | -420.609
Zásyp_čov | Součet |  | 846.939
Použití figury:
174151101 | Zásyp jam, šachet rýh nebo kolem objektů sypaninou se zhutněním | m3 | 846.939
167151111 | Nakládání výkopku z hornin třídy těžitelnosti I skupiny 1 až 3 přes 100 m3 | m3 | 846.939
SO 01/ SO 01.2 | Nátok ČOV - tlaková stoka T
Hloubení_jam |  |  | 407.28
Hloubení_rýh |  |  | 13.2
| DPS - C_Situace, D.1.1_Stavební část - ČOV |  | 0
| délka potrubí * šířka výkopu * (hloubka výkopu + lože - konstrukce povrchu) |  | 0
| NEZPEVNĚNÝ POVRCH |  | 0
| 11*0,8*(1,6+0,1-0,2) |  | 13.2
Hloubení_rýh | Součet |  | 13.2
Použití figury:
132154104 | Hloubení rýh zapažených š do 800 mm v hornině třídy těžitelnosti I skupiny 1 a 2 objem přes 100 m3 strojně | m3 | 13.2
132254104 | Hloubení rýh zapažených š do 800 mm v hornině třídy těžitelnosti I skupiny 3 objem přes 100 m3 strojně | m3 | 3.96
132354104 | Hloubení rýh zapažených š do 800 mm v hornině třídy těžitelnosti II skupiny 4 objem přes 100 m3 strojně | m3 | 1.32
162751117r | Vodorovné přemístění výkopku/sypaniny z horniny třídy těžitelnosti I skupiny 1 až 3 na skládku | m3 | 6.84
162751137r | Vodorovné přemístění výkopku/sypaniny z horniny třídy těžitelnosti II skupiny 4 a 5 na skládku | m3 | 0.76
171201231 | Poplatek za uložení zeminy a kamení na recyklační skládce (skládkovné) kód odpadu 17 05 04 | t | 12.92
174151101 | Zásyp jam, šachet rýh nebo kolem objektů sypaninou se zhutněním | m3 | 5.6
Lože |  |  | 0.88
| DPS - C_Situace, D.1.1_Stavební část - ČOV |  | 0
| výkopová pokládka - stoka T |  | 0
| 11*0,8*0,1 |  | 0.88
Lože | Součet |  | 0.88
Použití figury:
451572111 | Lože pod potrubí otevřený výkop z kameniva drobného těženého | m3 | 0.88
162351103r | Vodorovné přemístění výkopku/sypaniny z horniny třídy těžitelnosti I skupiny 1 až 3 z meziskládky | m3 | 10.085
167151111 | Nakládání výkopku z hornin třídy těžitelnosti I skupiny 1 až 3 přes 100 m3 | m3 | 10.085
171251201 | Uložení sypaniny na skládky nebo meziskládky | m3 | 4.485
174151101 | Zásyp jam, šachet rýh nebo kolem objektů sypaninou se zhutněním | m3 | 5.6
Obsyp |  |  | 3.605
| DPS - C_Situace, D.1.1_Stavební část - ČOV |  | 0
| vytlačený objem |  | 0
| "D 125" (11)*0,8*(0,125+0,3) |  | 3.74
| odečet potrubí |  | 0
| "D 125" -(11)* PI * (0,125)^2/4 |  | -0.135
Obsyp | Součet |  | 3.605
Použití figury:
175151101 | Obsypání potrubí strojně sypaninou bez prohození, uloženou do 3 m | m3 | 3.605
162351103r | Vodorovné přemístění výkopku/sypaniny z horniny třídy těžitelnosti I skupiny 1 až 3 z meziskládky | m3 | 10.085
167151111 | Nakládání výkopku z hornin třídy těžitelnosti I skupiny 1 až 3 přes 100 m3 | m3 | 10.085
171251201 | Uložení sypaniny na skládky nebo meziskládky | m3 | 4.485
174151101 | Zásyp jam, šachet rýh nebo kolem objektů sypaninou se zhutněním | m3 | 5.6
Ornice |  |  | 3896.1
Podkl_desky |  |  | 0.4
Potrubí |  |  | -0.135
| odečet potrubí |  | 0
| "D 125" -(11)* PI * (0,125)^2/4 |  | -0.135
Potrubí | Mezisoučet |  | -0.135
Použití figury:
175151101 | Obsypání potrubí strojně sypaninou bez prohození, uloženou do 3 m | m3 | 3.605
174151101 | Zásyp jam, šachet rýh nebo kolem objektů sypaninou se zhutněním | m3 | 5.6
Vykopávky_potok |  |  | 54
Zásyp |  |  | 5.6
| Hloubení_rýh |  | 13.2
| -Lože |  | -0.88
| -Obsyp |  | -3.605
| Potrubí |  | -0.135
| -1,6* PI * (1,54)^2/4 "VZŠ |  | -2.98
Zásyp | Součet |  | 5.6
Použití figury:
174151101 | Zásyp jam, šachet rýh nebo kolem objektů sypaninou se zhutněním | m3 | 5.6
162351103r | Vodorovné přemístění výkopku/sypaniny z horniny třídy těžitelnosti I skupiny 1 až 3 z meziskládky | m3 | 10.085
162751117r | Vodorovné přemístění výkopku/sypaniny z horniny třídy těžitelnosti I skupiny 1 až 3 na skládku | m3 | 6.84
162751137r | Vodorovné přemístění výkopku/sypaniny z horniny třídy těžitelnosti II skupiny 4 a 5 na skládku | m3 | 0.76
167151111 | Nakládání výkopku z hornin třídy těžitelnosti I skupiny 1 až 3 přes 100 m3 | m3 | 10.085
171201231 | Poplatek za uložení zeminy a kamení na recyklační skládce (skládkovné) kód odpadu 17 05 04 | t | 12.92
SO 01/ SO 01.3 | Vodovodní přípojka ČOV
Hloubení_jam |  |  | 11.4
| DPS - C_Situace, D.1.1_Stavební část - ČOV |  | 0
| NEZPEVNĚNÝ POVRCH |  | 0
| 2*2*1,5*(1,6+0,5-0,2) |  | 11.4
Hloubení_jam | Součet |  | 11.4
Použití figury:
131151205 | Hloubení jam zapažených v hornině třídy těžitelnosti I skupiny 1 a 2 objem do 1000 m3 strojně | m3 | 11.4
131251205 | Hloubení jam zapažených v hornině třídy těžitelnosti I skupiny 3 objem do 1000 m3 strojně | m3 | 3.42
131351204 | Hloubení jam zapažených v hornině třídy těžitelnosti II skupiny 4 objem do 500 m3 strojně | m3 | 1.14
162751117r | Vodorovné přemístění výkopku/sypaniny z horniny třídy těžitelnosti I skupiny 1 až 3 na skládku | m3 | 75.902
162751137r | Vodorovné přemístění výkopku/sypaniny z horniny třídy těžitelnosti II skupiny 4 a 5 na skládku | m3 | 8.434
171201231 | Poplatek za uložení zeminy a kamení na recyklační skládce (skládkovné) kód odpadu 17 05 04 | t | 143.371
174151101 | Zásyp jam, šachet rýh nebo kolem objektů sypaninou se zhutněním | m3 | 199.704
Hloubení_rýh |  |  | 272.64
| DPS - C_Situace, D.1.1_Stavební část - ČOV |  | 0
| délka potrubí * šířka výkopu * (hloubka výkopu + lože - konstrukce povrchu) |  | 0
| NEZPEVNĚNÝ POVRCH |  | 0
| (226,7-8)*0,8*(1,6+0,1-0,2) |  | 262.44
| rozšíření startovací a cílové jámy pro protlak chráničky pod komunikací/vodotečí |  | 0
| 2*1*2*(1,5-0,8)*(1,6+0,5) |  | 5.88
| ROZŠÍŘENÍ PRO VŠ |  | 0
| 2*(2-0,8)*(1,6+0,1+0,1) |  | 4.32
Hloubení_rýh | Součet |  | 272.64
Použití figury:
132154104 | Hloubení rýh zapažených š do 800 mm v hornině třídy těžitelnosti I skupiny 1 a 2 objem přes 100 m3 strojně | m3 | 272.64
132254104 | Hloubení rýh zapažených š do 800 mm v hornině třídy těžitelnosti I skupiny 3 objem přes 100 m3 strojně | m3 | 81.792
132354104 | Hloubení rýh zapažených š do 800 mm v hornině třídy těžitelnosti II skupiny 4 objem přes 100 m3 strojně | m3 | 27.264
162751117r | Vodorovné přemístění výkopku/sypaniny z horniny třídy těžitelnosti I skupiny 1 až 3 na skládku | m3 | 75.902
162751137r | Vodorovné přemístění výkopku/sypaniny z horniny třídy těžitelnosti II skupiny 4 a 5 na skládku | m3 | 8.434
171201231 | Poplatek za uložení zeminy a kamení na recyklační skládce (skládkovné) kód odpadu 17 05 04 | t | 143.371
174151101 | Zásyp jam, šachet rýh nebo kolem objektů sypaninou se zhutněním | m3 | 199.704
Lože |  |  | 18.056
| DPS - C_Situace, D.1.1_Stavební část - ČOV |  | 0
| výkopová pokládka |  | 0
| (226,7-8)*0,8*0,1 |  | 17.496
| startovací a cílové jámy pro protlak chráničky pod komunikací/vodotečí |  | 0
| 2*1*2*0,8*0,1 |  | 0.32
| ROZŠÍŘENÍ PRO VŠ |  | 0
| 2*(2-0,8)*0,1 |  | 0.24
Lože | Součet |  | 18.056
Použití figury:
451572111 | Lože pod potrubí otevřený výkop z kameniva drobného těženého | m3 | 18.056
162351103r | Vodorovné přemístění výkopku/sypaniny z horniny třídy těžitelnosti I skupiny 1 až 3 z meziskládky | m3 | 364.36
167151111 | Nakládání výkopku z hornin třídy těžitelnosti I skupiny 1 až 3 přes 100 m3 | m3 | 364.36
171251201 | Uložení sypaniny na skládky nebo meziskládky | m3 | 81.844
174151101 | Zásyp jam, šachet rýh nebo kolem objektů sypaninou se zhutněním | m3 | 199.704
Obsyp |  |  | 63.788
| DPS - C_Situace, D.1.1_Stavební část - ČOV |  | 0
| vytlačený objem |  | 0
| "D 63" (226,7-8)*0,8*(0,063+0,3) |  | 63.51
| startovací a cílové jámy pro protlak chráničky pod komunikací/vodotečí |  | 0
| 2*1*2*0,8*0,3 |  | 0.96
| odečet potrubí |  | 0
| "D 63" -(226,7-8)* PI * (0,063)^2/4 |  | -0.682
Obsyp | Součet |  | 63.788
Použití figury:
175151101 | Obsypání potrubí strojně sypaninou bez prohození, uloženou do 3 m | m3 | 63.788
162351103r | Vodorovné přemístění výkopku/sypaniny z horniny třídy těžitelnosti I skupiny 1 až 3 z meziskládky | m3 | 364.36
167151111 | Nakládání výkopku z hornin třídy těžitelnosti I skupiny 1 až 3 přes 100 m3 | m3 | 364.36
171251201 | Uložení sypaniny na skládky nebo meziskládky | m3 | 81.844
174151101 | Zásyp jam, šachet rýh nebo kolem objektů sypaninou se zhutněním | m3 | 199.704
Ornice |  |  | 414.06
| DPS - C_Situace, D.1.1_Stavební část - ČOV, |  | 0
| NEZPEVNĚNÝ POVRCH - ORNICE tl. 200mm, šířka výkopu vč. rozšíření 0,5m na každou stranu |  | 0
| 226,7*(0,8+2*0,5) |  | 408.06
| startovací a cílové jámy pro protlak chráničky pod komunikací/vodotečí |  | 0
| 2*2*1,5 |  | 6
Ornice | Součet |  | 414.06
Použití figury:
121151123 | Sejmutí ornice plochy přes 500 m2 tl vrstvy do 200 mm strojně | m2 | 414.06
162351103r | Vodorovné přemístění výkopku/sypaniny z horniny třídy těžitelnosti I skupiny 1 až 3 z meziskládky | m3 | 364.36
167151111 | Nakládání výkopku z hornin třídy těžitelnosti I skupiny 1 až 3 přes 100 m3 | m3 | 364.36
181351113 | Rozprostření ornice tl vrstvy do 200 mm pl přes 500 m2 v rovině nebo ve svahu do 1:5 strojně | m2 | 414.06
181451311 | Založení trávníku strojně v jedné operaci v rovině nebo na svahu do 1:5 | m2 | 414.06
Podkl_desky |  |  | 0.4
Potrubí |  |  | -0.682
| odečet potrubí |  | 0
| "D 63" -(226,7-8)* PI * (0,063)^2/4 |  | -0.682
Potrubí | Mezisoučet |  | -0.682
Použití figury:
175151101 | Obsypání potrubí strojně sypaninou bez prohození, uloženou do 3 m | m3 | 63.788
174151101 | Zásyp jam, šachet rýh nebo kolem objektů sypaninou se zhutněním | m3 | 199.704
Zásyp |  |  | 199.704
| Hloubení_jam |  | 11.4
| Hloubení_rýh |  | 272.64
| -Lože |  | -18.056
| -Obsyp |  | -63.788
| Potrubí |  | -0.682
| -1,6* PI * (1,2)^2/4 "VZŠ |  | -1.81
Zásyp | Součet |  | 199.704
Použití figury:
174151101 | Zásyp jam, šachet rýh nebo kolem objektů sypaninou se zhutněním | m3 | 199.704
162351103r | Vodorovné přemístění výkopku/sypaniny z horniny třídy těžitelnosti I skupiny 1 až 3 z meziskládky | m3 | 364.36
162751117r | Vodorovné přemístění výkopku/sypaniny z horniny třídy těžitelnosti I skupiny 1 až 3 na skládku | m3 | 75.902
162751137r | Vodorovné přemístění výkopku/sypaniny z horniny třídy těžitelnosti II skupiny 4 a 5 na skládku | m3 | 8.434
167151111 | Nakládání výkopku z hornin třídy těžitelnosti I skupiny 1 až 3 přes 100 m3 | m3 | 364.36
171201231 | Poplatek za uložení zeminy a kamení na recyklační skládce (skládkovné) kód odpadu 17 05 04 | t | 143.371
SO 01/ SO 01.4 | Odtok a obtok ČOV
Hloubení_jam |  |  | 11.4
Použití figury:
174151101 | Zásyp jam, šachet rýh nebo kolem objektů sypaninou se zhutněním | m3 | 46.356
Hloubení_rýh |  |  | 81.64
| DPS - C_Situace, D.1.1_Stavební část - ČOV, D.1.1.2-9 PP odtok čov |  | 0
| délka potrubí * šířka výkopu * (hloubka výkopu + lože - konstrukce povrchu) |  | 0
| NEZPEVNĚNÝ POVRCH |  | 0
| (51,5)*0,8*(1,0+0,1-0,2)+(9+22)*0,8*(1,0+0,1) |  | 64.36
| ROZŠÍŘENÍ PRO RŠ |  | 0
| 2*4*(2-0,8)*(1,6+0,1+0,1) |  | 17.28
Hloubení_rýh | Součet |  | 81.64
Použití figury:
132154104 | Hloubení rýh zapažených š do 800 mm v hornině třídy těžitelnosti I skupiny 1 a 2 objem přes 100 m3 strojně | m3 | 81.64
132254104 | Hloubení rýh zapažených š do 800 mm v hornině třídy těžitelnosti I skupiny 3 objem přes 100 m3 strojně | m3 | 24.492
132354104 | Hloubení rýh zapažených š do 800 mm v hornině třídy těžitelnosti II skupiny 4 objem přes 100 m3 strojně | m3 | 8.164
162751117r | Vodorovné přemístění výkopku/sypaniny z horniny třídy těžitelnosti I skupiny 1 až 3 na skládku | m3 | 31.756
162751137r | Vodorovné přemístění výkopku/sypaniny z horniny třídy těžitelnosti II skupiny 4 a 5 na skládku | m3 | 3.528
171201231 | Poplatek za uložení zeminy a kamení na recyklační skládce (skládkovné) kód odpadu 17 05 04 | t | 59.983
174151101 | Zásyp jam, šachet rýh nebo kolem objektů sypaninou se zhutněním | m3 | 46.356
Lože |  |  | 7.56
| DPS - C_Situace, D.1.1_Stavební část - ČOV, D.1.1.2-9 PP odtok čov |  | 0
| výkopová pokládka |  | 0
| (51,5+9+22)*0,8*0,1 |  | 6.6
| ROZŠÍŘENÍ PRO RŠ |  | 0
| 2*4*(2-0,8)*0,1 |  | 0.96
Lože | Součet |  | 7.56
Použití figury:
451572111 | Lože pod potrubí otevřený výkop z kameniva drobného těženého | m3 | 7.56
162351103r | Vodorovné přemístění výkopku/sypaniny z horniny třídy těžitelnosti I skupiny 1 až 3 z meziskládky | m3 | 102.684
167151111 | Nakládání výkopku z hornin třídy těžitelnosti I skupiny 1 až 3 přes 100 m3 | m3 | 102.684
171251201 | Uložení sypaniny na skládky nebo meziskládky | m3 | 37.968
174151101 | Zásyp jam, šachet rýh nebo kolem objektů sypaninou se zhutněním | m3 | 46.356
Obsyp |  |  | 30.408
| DPS - C_Situace, D.1.1_Stavební část - ČOV, D.1.1.2-9 PP odtok čov |  | 0
| vytlačený objem |  | 0
| (51,5+9+22)*0,8*(0,2+0,3) |  | 33
| odečet potrubí |  | 0
| -(51,5+9+22)* PI * (0,2)^2/4 |  | -2.592
Obsyp | Součet |  | 30.408
Použití figury:
175151101 | Obsypání potrubí strojně sypaninou bez prohození, uloženou do 3 m | m3 | 30.408
162351103r | Vodorovné přemístění výkopku/sypaniny z horniny třídy těžitelnosti I skupiny 1 až 3 z meziskládky | m3 | 102.684
167151111 | Nakládání výkopku z hornin třídy těžitelnosti I skupiny 1 až 3 přes 100 m3 | m3 | 102.684
171251201 | Uložení sypaniny na skládky nebo meziskládky | m3 | 37.968
174151101 | Zásyp jam, šachet rýh nebo kolem objektů sypaninou se zhutněním | m3 | 46.356
Ornice |  |  | 91.8
| DPS - C_Situace, D.1.1_Stavební část - ČOV, D.1.1.2-9 PP odtok čov |  | 0
| NEZPEVNĚNÝ POVRCH - ORNICE tl. 200mm, šířka výkopu vč. rozšíření 0,5m na každou stranu |  | 0
| 51*(0,8+2*0,5) |  | 91.8
Ornice | Součet |  | 91.8
Použití figury:
121151123 | Sejmutí ornice plochy přes 500 m2 tl vrstvy do 200 mm strojně | m2 | 91.8
162351103r | Vodorovné přemístění výkopku/sypaniny z horniny třídy těžitelnosti I skupiny 1 až 3 z meziskládky | m3 | 102.684
167151111 | Nakládání výkopku z hornin třídy těžitelnosti I skupiny 1 až 3 přes 100 m3 | m3 | 102.684
181351113 | Rozprostření ornice tl vrstvy do 200 mm pl přes 500 m2 v rovině nebo ve svahu do 1:5 strojně | m2 | 91.8
181451311 | Založení trávníku strojně v jedné operaci v rovině nebo na svahu do 1:5 | m2 | 91.8
Podkl_desky |  |  | 1.6
| DPS - C_Situace, D.1.1_Stavební část - ČOV, D.1.1.2-9 PP odtok čov |  | 0
| 2*2*0,1*4 |  | 1.6
Podkl_desky | Součet |  | 1.6
Použití figury:
452311131 | Podkladní desky z betonu prostého tř. C 12/15 otevřený výkop | m3 | 1.6
174151101 | Zásyp jam, šachet rýh nebo kolem objektů sypaninou se zhutněním | m3 | 46.356
Potrubí |  |  | -2.592
| odečet potrubí |  | 0
| -(51,5+9+22)* PI * (0,2)^2/4 |  | -2.592
Potrubí | Mezisoučet |  | -2.592
Použití figury:
175151101 | Obsypání potrubí strojně sypaninou bez prohození, uloženou do 3 m | m3 | 30.408
174151101 | Zásyp jam, šachet rýh nebo kolem objektů sypaninou se zhutněním | m3 | 46.356
Zásyp |  |  | 46.356
| Hloubení_jam |  | 11.4
| Hloubení_rýh |  | 81.64
| -Lože |  | -7.56
| -Obsyp |  | -30.408
| -Podkl_desky |  | -1.6
| Potrubí |  | -2.592
| -1,0* PI * (1,2)^2/4*4 "RŠ |  | -4.524
Zásyp | Součet |  | 46.356
Použití figury:
174151101 | Zásyp jam, šachet rýh nebo kolem objektů sypaninou se zhutněním | m3 | 46.356
162351103r | Vodorovné přemístění výkopku/sypaniny z horniny třídy těžitelnosti I skupiny 1 až 3 z meziskládky | m3 | 102.684
162751117r | Vodorovné přemístění výkopku/sypaniny z horniny třídy těžitelnosti I skupiny 1 až 3 na skládku | m3 | 31.756
162751137r | Vodorovné přemístění výkopku/sypaniny z horniny třídy těžitelnosti II skupiny 4 a 5 na skládku | m3 | 3.528
167151111 | Nakládání výkopku z hornin třídy těžitelnosti I skupiny 1 až 3 přes 100 m3 | m3 | 102.684
171201231 | Poplatek za uložení zeminy a kamení na recyklační skládce (skládkovné) kód odpadu 17 05 04 | t | 59.983
SO 01/ SO 01.5 | Terénní úpravy a oplocení areálu ČOV
Hl_jam_1úroveň |  |  | 482.138
Hl_jam_2úroveň |  |  | 1004.411
Hl_studna |  |  | 22.5
Lože |  |  | 18.056
Obsyp |  |  | 63.788
Ornice |  |  | 2242.152
| DPS - C4 Situace ČOV, D.1.1_Stavební část - ČOV |  | 0
| Předpokládané množství |  | 0
Ornice | 50,16*44,7 |  | 2242.152
Ornice_1 |  |  | 91.8
Ornice_2 |  |  | 414.06
Zásyp |  |  | 199.704
Zásyp_čov |  |  | 846.939
| DPS - C4 Situace ČOV, D.1.1_Stavební část - ČOV |  | 0
| Předpokládané množství |  | 0
| Hl_jam_1úroveň+Hl_jam_2úroveň |  | 1486.549
| odpočet kce nádrží, podsypů a podkladního betonu |  | 0
| -(14,25*18,5*0,4) |  | -105.45
| -(14,25*18,5*0,1) |  | -26.363
| -(15,5*11,25*0,5) |  | -87.188
| -(10,25*14,5*2,83) |  | -420.609
Zásyp_čov | Součet |  | 846.939
SO 01/ SO 01.6 | Sjezd a areálová komunikace ČOV
Hloubení_jam |  |  | 11.4
Hloubení_rýh |  |  | 81.64
Hloubení_rýh_1 |  |  | 272.64
Lože |  |  | 1
| DPS - C_Situace, D.1.1_Stavební část - ČOV, D.1.1.8 Komunikace, podélný a příčný řez, D.1.1.8-2 Komunikace, propustek |  | 0
| předpokládané množství |  | 0
| 10*1,0*0,1 |  | 1
Lože | Součet |  | 1
Obsyp |  |  | 5.152
| DPS - C_Situace, D.1.1_Stavební část - ČOV, D.1.1.8 Komunikace, podélný a příčný řez, D.1.1.8-2 Komunikace, propustek |  | 0
| předpokládané množství |  | 0
0
| DPS - C_Situace, D.1.1_Stavební část - ČOV, D.1.1.2-9 PP odtok čov |  | 0
| vytlačený objem |  | 0
| 10*1,0*(0,7+0,2) |  | 9
| odečet potrubí |  | 0
| -10* PI * (0,7)^2/4 |  | -3.848
Obsyp | Součet |  | 5.152
Potrubí |  |  | -3.848
| odečet potrubí |  | 0
| -10* PI * (0,7)^2/4 |  | -3.848
Potrubí | Mezisoučet |  | -3.848
Zásyp |  |  | 46.356
Zásyp_1 |  |  | 199.704
SO 02/ SO 02.1 | Hlavní tlakové stoky
Dlažba |  |  | 426.6
| DPS - C_Situace, D.1.1_Stavební část - Dolní Rychnov - stoka TD |  | 0
| DLAŽBA BETONOVÁ - tl. 60mm, šířka výkopu vč. rozšíření 0,5m na každou stranu |  | 0
| 237*1,8 |  | 426.6
Dlažba | Součet |  | 426.6
Použití figury:
113106142 | Rozebrání dlažeb z betonových nebo kamenných dlaždic komunikací pro pěší strojně pl přes 50 m2 | m2 | 426.6
596811123 | Kladení betonové dlažby komunikací pro pěší do lože z kameniva velikosti do 0,09 m2 pl přes 300 m2 | m2 | 426.6
Hloubení_jam |  |  | 407.28
| DPS - C_Situace, D.1.1_Stavební část - Dolní Rychnov - stoky T1, T1-1, T1-2, T2, T2-1, T2-2, T3, T3-1, T3-2, T4-1, T4-3 |  | 0
| startovací jámy pro bezvýkopovou pokládku - předpoklad 2471,5 m potrubí po cca 50m úsecích |  | 0
| NEZPEVNĚNÝ POVRCH |  | 0
| 33*2*1,5*(1,6+0,5-0,2) |  | 188.1
| MÍSTNÍ KOMUNIKACE ASF |  | 0
| 17*2*1,5*(1,6+0,5-0,52) |  | 80.58
| startovací a cílové jámy pro protlak chráničky pod komunikací/vodotečí |  | 0
| 2*11*2*1,5*(1,6+0,5) |  | 138.6
Hloubení_jam | Součet |  | 407.28
Použití figury:
131151205 | Hloubení jam zapažených v hornině třídy těžitelnosti I skupiny 1 a 2 objem do 1000 m3 strojně | m3 | 407.28
131251205 | Hloubení jam zapažených v hornině třídy těžitelnosti I skupiny 3 objem do 1000 m3 strojně | m3 | 122.184
131351204 | Hloubení jam zapažených v hornině třídy těžitelnosti II skupiny 4 objem do 500 m3 strojně | m3 | 40.728
162751117r | Vodorovné přemístění výkopku/sypaniny z horniny třídy těžitelnosti I skupiny 1 až 3 na skládku | m3 | 1061.087
162751137r | Vodorovné přemístění výkopku/sypaniny z horniny třídy těžitelnosti II skupiny 4 a 5 na skládku | m3 | 109.765
171201231 | Poplatek za uložení zeminy a kamení na recyklační skládce (skládkovné) kód odpadu 17 05 04 | t | 1990.448
174151101 | Zásyp jam, šachet rýh nebo kolem objektů sypaninou se zhutněním | m3 | 2316.836
Hloubení_rýh |  |  | 3007.208
| DPS - C_Situace, D.1.1_Stavební část - Dolní Rychnov - stoka TD |  | 0
| délka potrubí * šířka výkopu * (hloubka výkopu + lože - konstrukce povrchu) |  | 0
| MÍSTNÍ KOMUNIKACE ASF |  | 0
| 148*0,8*(1,6+0,1-0,52) |  | 139.712
| NEZPEVNĚNÝ POVRCH |  | 0
| 2109,5*0,8*(1,6+0,1-0,2) |  | 2531.4
| DLÁŽDĚNÝ POVRCH |  | 0
| 237*0,8*(1,6+0,1-0,34) |  | 257.856
| překop potoka |  | 0
| 2*12*0,8*(1,6-0,2) |  | 26.88
| rozšíření startovací a cílové jámy pro protlak chráničky pod komunikací/vodotečí |  | 0
| 2*8*2*(1,5-0,8)*(1,6+0,5) |  | 47.04
| ROZŠÍŘENÍ PRO VZŠ - stoka TD |  | 0
| 2*(2-0,8)*(1,6+0,1+0,1) |  | 4.32
Hloubení_rýh | Součet |  | 3007.208
Použití figury:
132154104 | Hloubení rýh zapažených š do 800 mm v hornině třídy těžitelnosti I skupiny 1 a 2 objem přes 100 m3 strojně | m3 | 3007.208
132254104 | Hloubení rýh zapažených š do 800 mm v hornině třídy těžitelnosti I skupiny 3 objem přes 100 m3 strojně | m3 | 902.162
132354104 | Hloubení rýh zapažených š do 800 mm v hornině třídy těžitelnosti II skupiny 4 objem přes 100 m3 strojně | m3 | 300.721
162751117r | Vodorovné přemístění výkopku/sypaniny z horniny třídy těžitelnosti I skupiny 1 až 3 na skládku | m3 | 1061.087
162751137r | Vodorovné přemístění výkopku/sypaniny z horniny třídy těžitelnosti II skupiny 4 a 5 na skládku | m3 | 109.765
171201231 | Poplatek za uložení zeminy a kamení na recyklační skládce (skládkovné) kód odpadu 17 05 04 | t | 1990.448
174151101 | Zásyp jam, šachet rýh nebo kolem objektů sypaninou se zhutněním | m3 | 2316.836
Komunikace |  |  | 169.4
| DPS - C_Situace, D.1.1_Stavební část - Dolní Rychnov |  | 0
| MÍSTNÍ KOMUNIKACE ASF - KSC II tl. 150mm |  | 0
| stoka TD |  | 0
| 148*0,8 |  | 118.4
| startovací jámy pro bezvýkopovou pokládku potrubí - předpoklad 843,5 m po cca 50m úsecích |  | 0
| 17*2*1,5 |  | 51
Komunikace | Součet |  | 169.4
Použití figury:
113107231 | Odstranění podkladu z betonu prostého tl přes 100 do 150 mm strojně pl přes 200 m2 | m2 | 169.4
567123114 | Podklad ze směsi stmelené cementem SC C 5/6 (KSC II) tl 150 mm | m2 | 169.4
573111113 | Postřik živičný infiltrační s posypem z asfaltu množství 1,5 kg/m2 | m2 | 169.4
Komunikace_vč_rozš |  |  | 351.4
| DPS - C_Situace, D.1.1_Stavební část - Dolní Rychnov |  | 0
| MÍSTNÍ KOMUNIKACE ASF - tl. 50+70mm, šířka výkopu vč. rozšíření 0,5m na každou stranu |  | 0
| stoka TD |  | 0
| 148*(0,8+2*0,5) |  | 266.4
| startovací jámy pro bezvýkopovou pokládku potrubí - předpoklad 843,5 m po cca 50m úsecích |  | 0
| 17*2*(1,5+2*0,5) |  | 85
Komunikace_vč_rozš | Součet |  | 351.4
Použití figury:
113107243 | Odstranění podkladu živičného tl přes 100 do 150 mm strojně pl přes 200 m2 | m2 | 351.4
573211109 | Postřik živičný spojovací z asfaltu v množství 0,50 kg/m2 | m2 | 351.4
577144111 | Asfaltový beton vrstva obrusná ACO 11 (ABS) tř. I tl 50 mm š do 3 m z nemodifikovaného asfaltu | m2 | 351.4
577165112 | Asfaltový beton vrstva ložní ACL 16 (ABH) tl 70 mm š do 3 m z nemodifikovaného asfaltu | m2 | 351.4
Lože |  |  | 213.88
| DPS - C_Situace, D.1.1_Stavební část - Dolní Rychnov |  | 0
| výkopová pokládka - stoka TD |  | 0
| 2494,5*0,8*0,1 |  | 199.56
| startovací jámy pro bezvýkopovou pokládku potrubí |  | 0
| 50*2*0,8*0,1 |  | 8
| startovací a cílové jámy pro protlak chráničky pod komunikací/vodotečí |  | 0
| 2*19*2*0,8*0,1 |  | 6.08
| ROZŠÍŘENÍ PRO VZŠ - stoka TD |  | 0
| 2*(2-0,8)*0,1 |  | 0.24
Lože | Součet |  | 213.88
Použití figury:
451572111 | Lože pod potrubí otevřený výkop z kameniva drobného těženého | m3 | 213.88
162351103r | Vodorovné přemístění výkopku/sypaniny z horniny třídy těžitelnosti I skupiny 1 až 3 z meziskládky | m3 | 4162.018
167151111 | Nakládání výkopku z hornin třídy těžitelnosti I skupiny 1 až 3 přes 100 m3 | m3 | 4162.018
171251201 | Uložení sypaniny na skládky nebo meziskládky | m3 | 1065.962
174151101 | Zásyp jam, šachet rýh nebo kolem objektů sypaninou se zhutněním | m3 | 2316.836
Obsyp |  |  | 852.082
| DPS - C_Situace, D.1.1_Stavební část - Dolní Rychnov - stoka TD |  | 0
| vytlačený objem |  | 0
| "D 125" (1709-46)*0,8*(0,125+0,3) |  | 565.42
| "D 110" (855,5-24)*0,8*(0,110+0,3) |  | 272.732
| startovací jámy pro bezvýkopovou pokládku potrubí |  | 0
| 50*2*0,8*0,3 |  | 24
| startovací a cílové jámy pro protlak chráničky pod komunikací/vodotečí |  | 0
| 2*19*2*0,8*0,3 |  | 18.24
| odečet potrubí |  | 0
| "D 125" -(1709-46)* PI * (0,125)^2/4 |  | -20.408
| "D 110" -(855,5-24)* PI * (0,110)^2/4 |  | -7.902
Obsyp | Součet |  | 852.082
Použití figury:
175151101 | Obsypání potrubí strojně sypaninou bez prohození, uloženou do 3 m | m3 | 852.082
162351103r | Vodorovné přemístění výkopku/sypaniny z horniny třídy těžitelnosti I skupiny 1 až 3 z meziskládky | m3 | 4162.018
167151111 | Nakládání výkopku z hornin třídy těžitelnosti I skupiny 1 až 3 přes 100 m3 | m3 | 4162.018
171251201 | Uložení sypaniny na skládky nebo meziskládky | m3 | 1065.962
174151101 | Zásyp jam, šachet rýh nebo kolem objektů sypaninou se zhutněním | m3 | 2316.836
Ornice |  |  | 3896.1
| DPS - C_Situace, D.1.1_Stavební část - Dolní Rychnov |  | 0
| NEZPEVNĚNÝ POVRCH - ORNICE tl. 200mm, šířka výkopu vč. rozšíření 0,5m na každou stranu |  | 0
| stoka TD |  | 0
| 2109,5*(0,8+2*0,5) |  | 3797.1
| startovací jámy pro bezvýkopovou pokládku potrubí - předpoklad 1628 m po cca 50m úsecích |  | 0
| 33*2*1,5 |  | 99
Ornice | Součet |  | 3896.1
Použití figury:
121151123 | Sejmutí ornice plochy přes 500 m2 tl vrstvy do 200 mm strojně | m2 | 3896.1
162351103r | Vodorovné přemístění výkopku/sypaniny z horniny třídy těžitelnosti I skupiny 1 až 3 z meziskládky | m3 | 4162.018
167151111 | Nakládání výkopku z hornin třídy těžitelnosti I skupiny 1 až 3 přes 100 m3 | m3 | 4162.018
181351113 | Rozprostření ornice tl vrstvy do 200 mm pl přes 500 m2 v rovině nebo ve svahu do 1:5 strojně | m2 | 3896.1
181451311 | Založení trávníku strojně v jedné operaci v rovině nebo na svahu do 1:5 | m2 | 3896.1
Podkl_desky |  |  | 0.4
| DPS - C_Situace, D.1.1_Stavební část - Dolní Rychnov, D.1.1.4-1_Vzdušníková šachta |  | 0
| 2*2*0,1 |  | 0.4
Podkl_desky | Součet |  | 0.4
Použití figury:
452311131 | Podkladní desky z betonu prostého tř. C 12/15 otevřený výkop | m3 | 0.4
174151101 | Zásyp jam, šachet rýh nebo kolem objektů sypaninou se zhutněním | m3 | 2316.836
Podklad_ŠD |  |  | 359
| DPS - C_Situace, D.1.1_Stavební část - Dolní Rychnov |  | 0
| DLAŽBA BETONOVÁ - podklad ze ŠD tl. 250mm |  | 0
| stoka TD |  | 0
| 237*0,8 |  | 189.6
| MÍSTNÍ KOMUNIKACE ASF - podklad ze ŠD tl. 250mm |  | 0
| stoka TD |  | 0
| 148*0,8 |  | 118.4
| startovací jámy pro bezvýkopovou pokládku potrubí - předpoklad 843,5 m po cca 50m úsecích |  | 0
| 17*2*1,5 |  | 51
Podklad_ŠD | Součet |  | 359
Použití figury:
113107223 | Odstranění podkladu z kameniva drceného tl přes 200 do 300 mm strojně pl přes 200 m2 | m2 | 359
564871111 | Podklad ze štěrkodrtě ŠD plochy přes 100 m2 tl 250 mm | m2 | 359
Potrubí |  |  | -28.31
| odečet potrubí |  | 0
| "D 125" -(1709-46)* PI * (0,125)^2/4 |  | -20.408
| "D 110" -(855,5-24)* PI * (0,110)^2/4 |  | -7.902
Potrubí | Mezisoučet |  | -28.31
Použití figury:
175151101 | Obsypání potrubí strojně sypaninou bez prohození, uloženou do 3 m | m3 | 852.082
174151101 | Zásyp jam, šachet rýh nebo kolem objektů sypaninou se zhutněním | m3 | 2316.836
Vykopávky_koryto |  |  | 73.2
| DPS - C_Situace, D.1.1_Stavební část - Dolní Rychnov, D.1.1.6-1_Protlak pod potokem |  | 0
| vykopávky pro opevnění koryta - cekem protlaky/překopy 90m, š 3m, hl 0,2m |  | 0
Vykopávky_koryto | 90*3*0,2+8*(0,8*0,5*3*2) |  | 73.2
Použití figury:
124253100 | Vykopávky pro koryta vodotečí v hornině třídy těžitelnosti I skupiny 3 objem do 100 m3 strojně | m3 | 73.2
162751117r | Vodorovné přemístění výkopku/sypaniny z horniny třídy těžitelnosti I skupiny 1 až 3 na skládku | m3 | 1061.087
171201231 | Poplatek za uložení zeminy a kamení na recyklační skládce (skládkovné) kód odpadu 17 05 04 | t | 1990.448
Zásyp |  |  | 2316.836
| Hloubení_jam |  | 407.28
| Hloubení_rýh |  | 3007.208
| -Lože |  | -213.88
| -Podkl_desky |  | -0.4
| -Obsyp |  | -852.082
| Potrubí |  | -28.31
| -1,6* PI * (1,54)^2/4 "VZŠ |  | -2.98
Zásyp | Součet |  | 2316.836
Použití figury:
174151101 | Zásyp jam, šachet rýh nebo kolem objektů sypaninou se zhutněním | m3 | 2316.836
162351103r | Vodorovné přemístění výkopku/sypaniny z horniny třídy těžitelnosti I skupiny 1 až 3 z meziskládky | m3 | 4162.018
162751117r | Vodorovné přemístění výkopku/sypaniny z horniny třídy těžitelnosti I skupiny 1 až 3 na skládku | m3 | 1061.087
162751137r | Vodorovné přemístění výkopku/sypaniny z horniny třídy těžitelnosti II skupiny 4 a 5 na skládku | m3 | 109.765
167151111 | Nakládání výkopku z hornin třídy těžitelnosti I skupiny 1 až 3 přes 100 m3 | m3 | 4162.018
171201231 | Poplatek za uložení zeminy a kamení na recyklační skládce (skládkovné) kód odpadu 17 05 04 | t | 1990.448
SO 02/ SO 02.2 | Podružné tlakové stoky
Dlažba |  |  | 536.4
| DPS - C_Situace, D.1.1_Stavební část - Dolní Rychnov |  | 0
| DLAŽBA BETONOVÁ - tl. 60mm, šířka výkopu vč. rozšíření 0,5m na každou stranu |  | 0
| předpokládáné množství |  | 0
| 298*1,8 |  | 536.4
Dlažba | Součet |  | 536.4
Použití figury:
113106142 | Rozebrání dlažeb z betonových nebo kamenných dlaždic komunikací pro pěší strojně pl přes 50 m2 | m2 | 536.4
596811123 | Kladení betonové dlažby komunikací pro pěší do lože z kameniva velikosti do 0,09 m2 pl přes 300 m2 | m2 | 536.4
Hloubení_jam |  |  | 199.2
| DPS - C_Situace, D.1.1_Stavební část - Dolní Rychnov - PTS |  | 0
| startovací pro bezvýkopovou pokládku - předpokládáné množství |  | 0
| NEZPEVNĚNÝ POVRCH |  | 0
| 20*2*1,5*(1,6-0,2+0,5) |  | 114
| MÍSTNÍ KOMUNIKACE ASF |  | 0
| 10*2*1,5*(1,6-0,52+0,5) |  | 47.4
| startovací a cílové jámy pro protlak chráničky pod komunikací/vodotečí |  | 0
| 2*3*2*1,5*(1,6+0,5) |  | 37.8
Hloubení_jam | Součet |  | 199.2
Použití figury:
131151205 | Hloubení jam zapažených v hornině třídy těžitelnosti I skupiny 1 a 2 objem do 1000 m3 strojně | m3 | 199.2
131251205 | Hloubení jam zapažených v hornině třídy těžitelnosti I skupiny 3 objem do 1000 m3 strojně | m3 | 59.76
131351204 | Hloubení jam zapažených v hornině třídy těžitelnosti II skupiny 4 objem do 500 m3 strojně | m3 | 19.92
162751117r | Vodorovné přemístění výkopku/sypaniny z horniny třídy těžitelnosti I skupiny 1 až 3 na skládku | m3 | 722.759
162751137r | Vodorovné přemístění výkopku/sypaniny z horniny třídy těžitelnosti II skupiny 4 a 5 na skládku | m3 | 77.107
171201231 | Poplatek za uložení zeminy a kamení na recyklační skládce (skládkovné) kód odpadu 17 05 04 | t | 1359.772
174151101 | Zásyp jam, šachet rýh nebo kolem objektů sypaninou se zhutněním | m3 | 1559.934
Hloubení_rýh |  |  | 2131.8
| DPS - C_Situace, D.1.1_Stavební část - Dolní Rychnov - PTS |  | 0
| délka potrubí * šířka výkopu * (hloubka výkopu + lože - konstrukce povrchu) |  | 0
| předpokládáné množství |  | 0
| MÍSTNÍ KOMUNIKACE ASF |  | 0
| 149*0,8*(1,6+0,1-0,52) |  | 140.656
| NEZPEVNĚNÝ POVRCH |  | 0
| (1043-67,5)*0,8*(1,6+0,1-0,2) |  | 1170.6
| DLÁŽDĚNÝ POVRCH |  | 0
| 298*0,8*(1,6+0,1-0,34) |  | 324.224
| ROZŠÍŘENÍ PRO DČJ |  | 0
| 94*2*(2-0,8)*(2+0,1+0,1) |  | 496.32
Hloubení_rýh | Součet |  | 2131.8
Použití figury:
132154104 | Hloubení rýh zapažených š do 800 mm v hornině třídy těžitelnosti I skupiny 1 a 2 objem přes 100 m3 strojně | m3 | 2131.8
132254104 | Hloubení rýh zapažených š do 800 mm v hornině třídy těžitelnosti I skupiny 3 objem přes 100 m3 strojně | m3 | 639.54
132354104 | Hloubení rýh zapažených š do 800 mm v hornině třídy těžitelnosti II skupiny 4 objem přes 100 m3 strojně | m3 | 213.18
139001101 | Příplatek za ztížení vykopávky v blízkosti podzemního vedení | m3 | 213.18
162751117r | Vodorovné přemístění výkopku/sypaniny z horniny třídy těžitelnosti I skupiny 1 až 3 na skládku | m3 | 722.759
162751137r | Vodorovné přemístění výkopku/sypaniny z horniny třídy těžitelnosti II skupiny 4 a 5 na skládku | m3 | 77.107
171201231 | Poplatek za uložení zeminy a kamení na recyklační skládce (skládkovné) kód odpadu 17 05 04 | t | 1359.772
174151101 | Zásyp jam, šachet rýh nebo kolem objektů sypaninou se zhutněním | m3 | 1559.934
Komunikace |  |  | 149.2
| DPS - C_Situace, D.1.1_Stavební část - Dolní Rychnov |  | 0
| MÍSTNÍ KOMUNIKACE ASF - KSC II tl. 150mm |  | 0
| předpokládáné množství |  | 0
| 149*0,8 |  | 119.2
| startovací jámy pro bezvýkopovou pokládku potrubí - předpokládáné množství |  | 0
| 10*2*1,5 |  | 30
Komunikace | Součet |  | 149.2
Použití figury:
113107231 | Odstranění podkladu z betonu prostého tl přes 100 do 150 mm strojně pl přes 200 m2 | m2 | 149.2
567123114 | Podklad ze směsi stmelené cementem SC C 5/6 (KSC II) tl 150 mm | m2 | 149.2
573111113 | Postřik živičný infiltrační s posypem z asfaltu množství 1,5 kg/m2 | m2 | 149.2
Komunikace_vč_rozš |  |  | 318.2
| DPS - C_Situace, D.1.1_Stavební část - Dolní Rychnov |  | 0
| MÍSTNÍ KOMUNIKACE ASF - tl. 50+70mm, šířka výkopu vč. rozšíření 0,5m na každou stranu |  | 0
| předpokládáné množství |  | 0
| 149*(0,8+2*0,5) |  | 268.2
| startovací jámy pro bezvýkopovou pokládku potrubí - předpokládáné množství |  | 0
| 10*2*(1,5+2*0,5) |  | 50
Komunikace_vč_rozš | Součet |  | 318.2
Použití figury:
113107243 | Odstranění podkladu živičného tl přes 100 do 150 mm strojně pl přes 200 m2 | m2 | 318.2
573211109 | Postřik živičný spojovací z asfaltu v množství 0,50 kg/m2 | m2 | 318.2
577144111 | Asfaltový beton vrstva obrusná ACO 11 (ABS) tř. I tl 50 mm š do 3 m z nemodifikovaného asfaltu | m2 | 318.2
577165112 | Asfaltový beton vrstva ložní ACL 16 (ABH) tl 70 mm š do 3 m z nemodifikovaného asfaltu | m2 | 318.2
Lože |  |  | 162.56
| DPS - C_Situace, D.1.1_Stavební část - Dolní Rychnov - PTS |  | 0
| předpokládané množství |  | 0
| 1490*0,8*0,1 |  | 119.2
| startovací jámy pro bezvýkopovou pokládku potrubí |  | 0
| 30*2*0,8*0,1 |  | 4.8
| startovací a cílové jámy pro protlak chráničky pod komunikací/vodotečí |  | 0
| 2*3*2*0,8*0,1 |  | 0.96
| PRO DČJ |  | 0
| 94*2*2*0,1 |  | 37.6
Lože | Součet |  | 162.56
Použití figury:
451572111 | Lože pod potrubí otevřený výkop z kameniva drobného těženého | m3 | 162.56
162351103r | Vodorovné přemístění výkopku/sypaniny z horniny třídy těžitelnosti I skupiny 1 až 3 z meziskládky | m3 | 2530.662
167151111 | Nakládání výkopku z hornin třídy těžitelnosti I skupiny 1 až 3 přes 100 m3 | m3 | 2530.662
171251201 | Uložení sypaniny na skládky nebo meziskládky | m3 | 583.248
174151101 | Zásyp jam, šachet rýh nebo kolem objektů sypaninou se zhutněním | m3 | 1559.934
Obsyp |  |  | 420.688
| DPS - C_Situace, D.1.1_Stavební část - Dolní Rychnov - PTS |  | 0
| vytlačený objem |  | 0
| "D 40" 1490*0,8*(0,04+0,3) |  | 405.28
| startovací jámy pro bezvýkopovou pokládku potrubí |  | 0
| 30*2*0,8*0,3 |  | 14.4
| startovací a cílové jámy pro protlak chráničky pod komunikací/vodotečí |  | 0
| 2*3*2*0,8*0,3 |  | 2.88
| odečet potrubí |  | 0
| "D 40" -1490* PI * (0,04)^2/4 |  | -1.872
Obsyp | Součet |  | 420.688
Použití figury:
175151101 | Obsypání potrubí strojně sypaninou bez prohození, uloženou do 3 m | m3 | 420.688
162351103r | Vodorovné přemístění výkopku/sypaniny z horniny třídy těžitelnosti I skupiny 1 až 3 z meziskládky | m3 | 2530.662
167151111 | Nakládání výkopku z hornin třídy těžitelnosti I skupiny 1 až 3 přes 100 m3 | m3 | 2530.662
171251201 | Uložení sypaniny na skládky nebo meziskládky | m3 | 583.248
174151101 | Zásyp jam, šachet rýh nebo kolem objektů sypaninou se zhutněním | m3 | 1559.934
Ornice |  |  | 1937.4
| DPS - C_Situace, D.1.1_Stavební část - Dolní Rychnov |  | 0
| NEZPEVNĚNÝ POVRCH - ORNICE tl. 200mm, šířka výkopu vč. rozšíření 0,5m na každou stranu |  | 0
| předpokládáné množství |  | 0
| 1043*(0,8+2*0,5) |  | 1877.4
| startovací jámy pro bezvýkopovou pokládku potrubí - předpokládáné množství |  | 0
| 20*2*1,5 |  | 60
Ornice | Součet |  | 1937.4
Použití figury:
121151123 | Sejmutí ornice plochy přes 500 m2 tl vrstvy do 200 mm strojně | m2 | 1937.4
162351103r | Vodorovné přemístění výkopku/sypaniny z horniny třídy těžitelnosti I skupiny 1 až 3 z meziskládky | m3 | 2530.662
167151111 | Nakládání výkopku z hornin třídy těžitelnosti I skupiny 1 až 3 přes 100 m3 | m3 | 2530.662
181351113 | Rozprostření ornice tl vrstvy do 200 mm pl přes 500 m2 v rovině nebo ve svahu do 1:5 strojně | m2 | 1937.4
181451311 | Založení trávníku strojně v jedné operaci v rovině nebo na svahu do 1:5 | m2 | 1937.4
Podkl_desky |  |  | 37.6
| DPS - C_Situace, D.1.1_Stavební část - Dolní Rychnov - PTS |  | 0
| 94*2*2*0,1 |  | 37.6
Podkl_desky | Součet |  | 37.6
Použití figury:
452311131 | Podkladní desky z betonu prostého tř. C 12/15 otevřený výkop | m3 | 37.6
174151101 | Zásyp jam, šachet rýh nebo kolem objektů sypaninou se zhutněním | m3 | 1559.934
Podklad_ŠD |  |  | 387.6
| DPS - C_Situace, D.1.1_Stavební část - Dolní Rychnov |  | 0
| DLAŽBA BETONOVÁ - podklad ze ŠD tl. 250mm |  | 0
| předpokládáné množství |  | 0
| 298*0,8 |  | 238.4
| MÍSTNÍ KOMUNIKACE ASF - podklad ze ŠD tl. 250mm |  | 0
| předpokládáné množství |  | 0
| 149*0,8 |  | 119.2
| startovací jámy pro bezvýkopovou pokládku potrubí - předpokládáné množství |  | 0
| 10*2*1,5 |  | 30
Podklad_ŠD | Součet |  | 387.6
Použití figury:
113107223 | Odstranění podkladu z kameniva drceného tl přes 200 do 300 mm strojně pl přes 200 m2 | m2 | 387.6
564871111 | Podklad ze štěrkodrtě ŠD plochy přes 100 m2 tl 250 mm | m2 | 387.6
Potrubí |  |  | -1.872
| odečet potrubí |  | 0
| "D 40" -1490* PI * (0,04)^2/4 |  | -1.872
Potrubí | Mezisoučet |  | -1.872
Použití figury:
175151101 | Obsypání potrubí strojně sypaninou bez prohození, uloženou do 3 m | m3 | 420.688
174151101 | Zásyp jam, šachet rýh nebo kolem objektů sypaninou se zhutněním | m3 | 1559.934
Vykopávky_koryto |  |  | 28.8
| DPS - C_Situace, D.1.1_Stavební část - Dolní Rychnov, D.1.1.6-1_Protlak pod potokem |  | 0
| vykopávky pro opevnění koryta - cekem protlaky/překopy 36m, š 3m, hl 0,2m |  | 0
Vykopávky_koryto | 36*3*0,2+3*(0,8*0,5*3*2) |  | 28.8
Použití figury:
124253100 | Vykopávky pro koryta vodotečí v hornině třídy těžitelnosti I skupiny 3 objem do 100 m3 strojně | m3 | 28.8
162751117r | Vodorovné přemístění výkopku/sypaniny z horniny třídy těžitelnosti I skupiny 1 až 3 na skládku | m3 | 722.759
171201231 | Poplatek za uložení zeminy a kamení na recyklační skládce (skládkovné) kód odpadu 17 05 04 | t | 1359.772
Zásyp |  |  | 1559.934
| Hloubení_jam |  | 199.2
| Hloubení_rýh |  | 2131.8
| -Lože |  | -162.56
| -Podkl_desky |  | -37.6
| -Obsyp |  | -420.688
| Potrubí |  | -1.872
| -93*(2* PI * 1^2/4) "DČJ pr. 1m |  | -146.084
| -1*(2* PI * 1,2^2/4) "DČJ pr. 1,2m |  | -2.262
Zásyp | Součet |  | 1559.934
Použití figury:
174151101 | Zásyp jam, šachet rýh nebo kolem objektů sypaninou se zhutněním | m3 | 1559.934
162351103r | Vodorovné přemístění výkopku/sypaniny z horniny třídy těžitelnosti I skupiny 1 až 3 z meziskládky | m3 | 2530.662
162751117r | Vodorovné přemístění výkopku/sypaniny z horniny třídy těžitelnosti I skupiny 1 až 3 na skládku | m3 | 722.759
162751137r | Vodorovné přemístění výkopku/sypaniny z horniny třídy těžitelnosti II skupiny 4 a 5 na skládku | m3 | 77.107
167151111 | Nakládání výkopku z hornin třídy těžitelnosti I skupiny 1 až 3 přes 100 m3 | m3 | 2530.662
171201231 | Poplatek za uložení zeminy a kamení na recyklační skládce (skládkovné) kód odpadu 17 05 04 | t | 1359.772
SO 03/ SO 03.1 | Hlavní tlakové stoky
Dlažba |  |  | 275.4
| DPS - C_Situace, D.1.1_Stavební část - Horní Rychnov - stoka TH |  | 0
| DLAŽBA BETONOVÁ - tl. 60mm, šířka výkopu vč. rozšíření 0,5m na každou stranu |  | 0
| 153*1,8 |  | 275.4
Dlažba | Součet |  | 275.4
Použití figury:
113106142 | Rozebrání dlažeb z betonových nebo kamenných dlaždic komunikací pro pěší strojně pl přes 50 m2 | m2 | 275.4
596811123 | Kladení betonové dlažby komunikací pro pěší do lože z kameniva velikosti do 0,09 m2 pl přes 300 m2 | m2 | 275.4
Hloubení_jam |  |  | 423.66
| DPS - C_Situace, D.1.1_Stavební část - Horní Rychnov - bez TH |  | 0
| startovací jámy pro bezvýkopovou pokládku - předpoklad 2483 m potrubí po cca 50m úsecích |  | 0
| NEZPEVNĚNÝ POVRCH |  | 0
| 27*2*1,5*(1,6-0,2+0,5) |  | 153.9
| MÍSTNÍ KOMUNIKACE ASF |  | 0
| 14*2*1,5*(1,6-0,52+0,5) |  | 66.36
| ŠTĚRK |  | 0
| 5*2*1,5*(1,6-0,3+0,5) |  | 27
| startovací a cílové jámy pro protlak chráničky pod komunikací/vodotečí |  | 0
| 2*14*2*1,5*(1,6+0,5) |  | 176.4
Hloubení_jam | Součet |  | 423.66
Použití figury:
131151205 | Hloubení jam zapažených v hornině třídy těžitelnosti I skupiny 1 a 2 objem do 1000 m3 strojně | m3 | 423.66
131251205 | Hloubení jam zapažených v hornině třídy těžitelnosti I skupiny 3 objem do 1000 m3 strojně | m3 | 127.098
131351204 | Hloubení jam zapažených v hornině třídy těžitelnosti II skupiny 4 objem do 500 m3 strojně | m3 | 42.366
162751117r | Vodorovné přemístění výkopku/sypaniny z horniny třídy těžitelnosti I skupiny 1 až 3 na skládku | m3 | 872.95
162751137r | Vodorovné přemístění výkopku/sypaniny z horniny třídy těžitelnosti II skupiny 4 a 5 na skládku | m3 | 90.528
171201231 | Poplatek za uložení zeminy a kamení na recyklační skládce (skládkovné) kód odpadu 17 05 04 | t | 1637.913
174151101 | Zásyp jam, šachet rýh nebo kolem objektů sypaninou se zhutněním | m3 | 2112.614
Hloubení_rýh |  |  | 2594.232
| DPS - C_Situace, D.1.1_Stavební část - Horní Rychnov - stoka TH |  | 0
| délka potrubí * šířka výkopu * (hloubka výkopu + lože - konstrukce povrchu) |  | 0
| MÍSTNÍ KOMUNIKACE ASF |  | 0
| 117*0,8*(1,6+0,1-0,52) |  | 110.448
| NEZPEVNĚNÝ POVRCH |  | 0
| 1894,5*0,8*(1,6+0,1-0,2) |  | 2273.4
| DLÁŽDĚNÝ POVRCH |  | 0
| 153*0,8*(1,6+0,1-0,34) |  | 166.464
| rozšíření startovací a cílové jámy pro protlak chráničky pod komunikací/vodotečí |  | 0
| 2*6*2*(1,5-0,8)*(1,6+0,5) |  | 35.28
| ROZŠÍŘENÍ PRO VZŠ - stoka TH, T11 |  | 0
| 2*2*(2-0,8)*(1,6+0,1+0,1) |  | 8.64
Hloubení_rýh | Součet |  | 2594.232
Použití figury:
132154104 | Hloubení rýh zapažených š do 800 mm v hornině třídy těžitelnosti I skupiny 1 a 2 objem přes 100 m3 strojně | m3 | 2594.232
132254104 | Hloubení rýh zapažených š do 800 mm v hornině třídy těžitelnosti I skupiny 3 objem přes 100 m3 strojně | m3 | 778.27
132354104 | Hloubení rýh zapažených š do 800 mm v hornině třídy těžitelnosti II skupiny 4 objem přes 100 m3 strojně | m3 | 259.423
162751117r | Vodorovné přemístění výkopku/sypaniny z horniny třídy těžitelnosti I skupiny 1 až 3 na skládku | m3 | 872.95
162751137r | Vodorovné přemístění výkopku/sypaniny z horniny třídy těžitelnosti II skupiny 4 a 5 na skládku | m3 | 90.528
171201231 | Poplatek za uložení zeminy a kamení na recyklační skládce (skládkovné) kód odpadu 17 05 04 | t | 1637.913
174151101 | Zásyp jam, šachet rýh nebo kolem objektů sypaninou se zhutněním | m3 | 2112.614
Komunikace |  |  | 135.6
| DPS - C_Situace, D.1.1_Stavební část - Horní Rychnov |  | 0
| MÍSTNÍ KOMUNIKACE ASF - KSC II tl. 150mm |  | 0
| stoka TH |  | 0
| 117*0,8 |  | 93.6
| startovací jámy pro bezvýkopovou pokládku potrubí - předpoklad 706,5 m po cca 50m úsecích |  | 0
| 14*2*1,5 |  | 42
Komunikace | Součet |  | 135.6
Použití figury:
113107231 | Odstranění podkladu z betonu prostého tl přes 100 do 150 mm strojně pl přes 200 m2 | m2 | 135.6
567123114 | Podklad ze směsi stmelené cementem SC C 5/6 (KSC II) tl 150 mm | m2 | 135.6
573111113 | Postřik živičný infiltrační s posypem z asfaltu množství 1,5 kg/m2 | m2 | 135.6
Komunikace_vč_rozš |  |  | 280.6
| DPS - C_Situace, D.1.1_Stavební část - Horní Rychnov |  | 0
| MÍSTNÍ KOMUNIKACE ASF - tl. 50+70mm, šířka výkopu vč. rozšíření 0,5m na každou stranu |  | 0
| stoka TH |  | 0
| 117*(0,8+2*0,5) |  | 210.6
| startovací jámy pro bezvýkopovou pokládku potrubí - předpoklad 706,5 m po cca 50m úsecích |  | 0
| 14*2*(1,5+2*0,5) |  | 70
Komunikace_vč_rozš | Součet |  | 280.6
Použití figury:
113107243 | Odstranění podkladu živičného tl přes 100 do 150 mm strojně pl přes 200 m2 | m2 | 280.6
573211109 | Postřik živičný spojovací z asfaltu v množství 0,50 kg/m2 | m2 | 280.6
577144111 | Asfaltový beton vrstva obrusná ACO 11 (ABS) tř. I tl 50 mm š do 3 m z nemodifikovaného asfaltu | m2 | 280.6
577165112 | Asfaltový beton vrstva ložní ACL 16 (ABH) tl 70 mm š do 3 m z nemodifikovaného asfaltu | m2 | 280.6
Lože |  |  | 187.4
| DPS - C_Situace, D.1.1_Stavební část - Horní Rychnov |  | 0
| výkopová pokládka potrubí - stoka TH |  | 0
| 2164,5*0,8*0,1 |  | 173.16
| startovací jámy pro bezvýkopovou pokládku potrubí |  | 0
| 46*2*0,8*0,1 |  | 7.36
| startovací a cílové jámy pro protlak chráničky pod komunikací/vodotečí |  | 0
| 2*20*2*0,8*0,1 |  | 6.4
| ROZŠÍŘENÍ PRO VZŠ |  | 0
| 2*2*(2-0,8)*0,1 |  | 0.48
Lože | Součet |  | 187.4
Použití figury:
451572111 | Lože pod potrubí otevřený výkop z kameniva drobného těženého | m3 | 187.4
162351103r | Vodorovné přemístění výkopku/sypaniny z horniny třídy těžitelnosti I skupiny 1 až 3 z meziskládky | m3 | 3696.182
167151111 | Nakládání výkopku z hornin třídy těžitelnosti I skupiny 1 až 3 přes 100 m3 | m3 | 3696.182
171251201 | Uložení sypaniny na skládky nebo meziskládky | m3 | 885.348
174151101 | Zásyp jam, šachet rýh nebo kolem objektů sypaninou se zhutněním | m3 | 2112.614
Obsyp |  |  | 697.948
| DPS - C_Situace, D.1.1_Stavební část - Horní Rychnov - stoka TH |  | 0
| vytlačený objem |  | 0
| "D 110" (456-16)*0,8*(0,110+0,3) |  | 144.32
| "D 90" (845,5-16)*0,8*(0,09+0,3) |  | 258.804
| "D 75" (725-16)*0,8*(0,075+0,3) |  | 212.7
| "D 63" 186*0,8*(0,063+0,3) |  | 54.014
| startovací jámy pro bezvýkopovou pokládku potrubí |  | 0
| 46*2*0,8*0,3 |  | 22.08
| startovací a cílové jámy pro protlak chráničky pod komunikací/vodotečí |  | 0
| 2*20*2*0,8*0,3 |  | 19.2
| odečet potrubí |  | 0
| "D 110" -(456-16)* PI * (0,110)^2/4 |  | -4.181
| "D 90" -(845,5-16)* PI * (0,09)^2/4 |  | -5.277
| "D 75" -(725-16)* PI * (0,075)^2/4 |  | -3.132
| "D 63" -186* PI * (0,063)^2/4 |  | -0.58
Obsyp | Součet |  | 697.948
Použití figury:
175151101 | Obsypání potrubí strojně sypaninou bez prohození, uloženou do 3 m | m3 | 697.948
162351103r | Vodorovné přemístění výkopku/sypaniny z horniny třídy těžitelnosti I skupiny 1 až 3 z meziskládky | m3 | 3696.182
167151111 | Nakládání výkopku z hornin třídy těžitelnosti I skupiny 1 až 3 přes 100 m3 | m3 | 3696.182
171251201 | Uložení sypaniny na skládky nebo meziskládky | m3 | 885.348
174151101 | Zásyp jam, šachet rýh nebo kolem objektů sypaninou se zhutněním | m3 | 2112.614
Ornice |  |  | 3491.1
| DPS - C_Situace, D.1.1_Stavební část - Horní Rychnov |  | 0
| NEZPEVNĚNÝ POVRCH - ORNICE tl. 200mm, šířka výkopu vč. rozšíření 0,5m na každou stranu |  | 0
| stoka TH |  | 0
| 1894,5*(0,8+2*0,5) |  | 3410.1
| startovací jámy pro bezvýkopovou pokládku potrubí - předpoklad 1357 m po cca 50m úsecích |  | 0
| 27*2*1,5 |  | 81
Ornice | Součet |  | 3491.1
Použití figury:
121151123 | Sejmutí ornice plochy přes 500 m2 tl vrstvy do 200 mm strojně | m2 | 3491.1
162351103r | Vodorovné přemístění výkopku/sypaniny z horniny třídy těžitelnosti I skupiny 1 až 3 z meziskládky | m3 | 3696.182
167151111 | Nakládání výkopku z hornin třídy těžitelnosti I skupiny 1 až 3 přes 100 m3 | m3 | 3696.182
181351113 | Rozprostření ornice tl vrstvy do 200 mm pl přes 500 m2 v rovině nebo ve svahu do 1:5 strojně | m2 | 3491.1
181451311 | Založení trávníku strojně v jedné operaci v rovině nebo na svahu do 1:5 | m2 | 3491.1
Podkl_desky |  |  | 0.8
| DPS - C_Situace, D.1.1_Stavební část - Horní Rychnov, D.1.1.4-1_Vzdušníková šachta |  | 0
| 2*2*2*0,1 |  | 0.8
Podkl_desky | Součet |  | 0.8
Použití figury:
452311131 | Podkladní desky z betonu prostého tř. C 12/15 otevřený výkop | m3 | 0.8
174151101 | Zásyp jam, šachet rýh nebo kolem objektů sypaninou se zhutněním | m3 | 2112.614
Podklad_ŠD |  |  | 273
| DPS - C_Situace, D.1.1_Stavební část - Horní Rychnov |  | 0
| DLAŽBA BETONOVÁ - podklad ze ŠD tl. 250mm |  | 0
| stoka TH |  | 0
| 153*0,8 |  | 122.4
| MÍSTNÍ KOMUNIKACE ASF - podklad ze ŠD tl. 250mm |  | 0
| stoka TH |  | 0
| 117*0,8 |  | 93.6
| startovací jámy pro bezvýkopovou pokládku potrubí - předpoklad 706,5+256,5 m po cca 50m úsecích |  | 0
| 19*2*1,5 |  | 57
Podklad_ŠD | Součet |  | 273
Použití figury:
113107223 | Odstranění podkladu z kameniva drceného tl přes 200 do 300 mm strojně pl přes 200 m2 | m2 | 273
564871111 | Podklad ze štěrkodrtě ŠD plochy přes 100 m2 tl 250 mm | m2 | 273
Potrubí |  |  | -13.17
| odečet potrubí |  | 0
| "D 110" -(456-16)* PI * (0,110)^2/4 |  | -4.181
| "D 90" -(845,5-16)* PI * (0,09)^2/4 |  | -5.277
| "D 75" -(725-16)* PI * (0,075)^2/4 |  | -3.132
| "D 63" -186* PI * (0,063)^2/4 |  | -0.58
Potrubí | Mezisoučet |  | -13.17
Použití figury:
175151101 | Obsypání potrubí strojně sypaninou bez prohození, uloženou do 3 m | m3 | 697.948
174151101 | Zásyp jam, šachet rýh nebo kolem objektů sypaninou se zhutněním | m3 | 2112.614
Vykopávky_koryto |  |  | 58.2
| DPS - C_Situace, D.1.1_Stavební část - Horní Rychnov, D.1.1.6-1_Protlak pod potokem |  | 0
| vykopávky pro opevnění koryta - cekem protlaky/překopy 73m, š 3m, hl 0,2m |  | 0
Vykopávky_koryto | 73*3*0,2+6*(0,8*0,5*3*2) |  | 58.2
Použití figury:
124253100 | Vykopávky pro koryta vodotečí v hornině třídy těžitelnosti I skupiny 3 objem do 100 m3 strojně | m3 | 58.2
162751117r | Vodorovné přemístění výkopku/sypaniny z horniny třídy těžitelnosti I skupiny 1 až 3 na skládku | m3 | 872.95
171201231 | Poplatek za uložení zeminy a kamení na recyklační skládce (skládkovné) kód odpadu 17 05 04 | t | 1637.913
Zásyp |  |  | 2112.614
| Hloubení_jam |  | 423.66
| Hloubení_rýh |  | 2594.232
| -Lože |  | -187.4
| -Podkl_desky |  | -0.8
| -Obsyp |  | -697.948
| Potrubí |  | -13.17
| -2*1,6* PI * (1,54)^2/4 "VZŠ |  | -5.96
Zásyp | Součet |  | 2112.614
Použití figury:
174151101 | Zásyp jam, šachet rýh nebo kolem objektů sypaninou se zhutněním | m3 | 2112.614
162351103r | Vodorovné přemístění výkopku/sypaniny z horniny třídy těžitelnosti I skupiny 1 až 3 z meziskládky | m3 | 3696.182
162751117r | Vodorovné přemístění výkopku/sypaniny z horniny třídy těžitelnosti I skupiny 1 až 3 na skládku | m3 | 872.95
162751137r | Vodorovné přemístění výkopku/sypaniny z horniny třídy těžitelnosti II skupiny 4 a 5 na skládku | m3 | 90.528
167151111 | Nakládání výkopku z hornin třídy těžitelnosti I skupiny 1 až 3 přes 100 m3 | m3 | 3696.182
171201231 | Poplatek za uložení zeminy a kamení na recyklační skládce (skládkovné) kód odpadu 17 05 04 | t | 1637.913
SO 03/ SO 03.2 | Podružné tlakové stoky
Dlažba |  |  | 35.46
| DPS - C_Situace, D.1.1_Stavební část - Horní Rychnov |  | 0
| DLAŽBA BETONOVÁ - tl. 60mm, šířka výkopu vč. rozšíření 0,5m na každou stranu |  | 0
| předpokládáné množství |  | 0
| 19,7*1,8 |  | 35.46
Dlažba | Součet |  | 35.46
Použití figury:
113106142 | Rozebrání dlažeb z betonových nebo kamenných dlaždic komunikací pro pěší strojně pl přes 50 m2 | m2 | 35.46
596811123 | Kladení betonové dlažby komunikací pro pěší do lože z kameniva velikosti do 0,09 m2 pl přes 300 m2 | m2 | 35.46
Hloubení_jam |  |  | 395.52
| DPS - C_Situace, D.1.1_Stavební část - Horní Rychnov |  | 0
| startovací jámy pro bezvýkopovou pokládku - předpokládáné množství |  | 0
| NEZPEVNĚNÝ POVRCH |  | 0
| 50*2*1,5*(1,6-0,2+0,5) |  | 285
| MÍSTNÍ KOMUNIKACE ASF |  | 0
| 18*2*1,5*(1,6-0,52+0,5) |  | 85.32
| startovací a cílové jámy pro protlak chráničky pod komunikací/vodotečí |  | 0
| 2*2*2*1,5*(1,6+0,5) |  | 25.2
Hloubení_jam | Součet |  | 395.52
Použití figury:
131151205 | Hloubení jam zapažených v hornině třídy těžitelnosti I skupiny 1 a 2 objem do 1000 m3 strojně | m3 | 395.52
131251205 | Hloubení jam zapažených v hornině třídy těžitelnosti I skupiny 3 objem do 1000 m3 strojně | m3 | 118.656
131351204 | Hloubení jam zapažených v hornině třídy těžitelnosti II skupiny 4 objem do 500 m3 strojně | m3 | 39.552
162751117r | Vodorovné přemístění výkopku/sypaniny z horniny třídy těžitelnosti I skupiny 1 až 3 na skládku | m3 | 367.496
162751137r | Vodorovné přemístění výkopku/sypaniny z horniny třídy těžitelnosti II skupiny 4 a 5 na skládku | m3 | 37.5
171201231 | Poplatek za uložení zeminy a kamení na recyklační skládce (skládkovné) kód odpadu 17 05 04 | t | 688.493
174151101 | Zásyp jam, šachet rýh nebo kolem objektů sypaninou se zhutněním | m3 | 837.91
Hloubení_rýh |  |  | 817.386
| DPS - C_Situace, D.1.1_Stavební část - Horní Rychnov |  | 0
| délka potrubí * šířka výkopu * (hloubka výkopu + lože - konstrukce povrchu) |  | 0
| předpokládáné množství |  | 0
| MÍSTNÍ KOMUNIKACE ASF |  | 0
| 38*0,8*(1,6+0,1-0,52) |  | 35.872
| NEZPEVNĚNÝ POVRCH |  | 0
| 135*0,8*(1,6+0,1-0,2) |  | 162
| DLÁŽDĚNÝ POVRCH |  | 0
| 19,7*0,8*(1,6+0,1-0,34) |  | 21.434
| překop potoka |  | 0
| 18*0,8*(1,6+0,1-0,2) |  | 21.6
| ROZŠÍŘENÍ PRO DČJ pr. 1 a 1,2m |  | 0
| 106*2*(2-0,8)*(2+0,1+0,1) |  | 559.68
| ROZŠÍŘENÍ PRO DČJ pr. 1,5m |  | 0
| 1*2,5*(2,5-0,8)*1,6 |  | 6.8
| 1*2,5*2,5*(1,4+0,1+0,1) |  | 10
Hloubení_rýh | Součet |  | 817.386
Použití figury:
132154104 | Hloubení rýh zapažených š do 800 mm v hornině třídy těžitelnosti I skupiny 1 a 2 objem přes 100 m3 strojně | m3 | 817.386
132254104 | Hloubení rýh zapažených š do 800 mm v hornině třídy těžitelnosti I skupiny 3 objem přes 100 m3 strojně | m3 | 245.216
132354104 | Hloubení rýh zapažených š do 800 mm v hornině třídy těžitelnosti II skupiny 4 objem přes 100 m3 strojně | m3 | 81.739
139001101 | Příplatek za ztížení vykopávky v blízkosti podzemního vedení | m3 | 81.739
162751117r | Vodorovné přemístění výkopku/sypaniny z horniny třídy těžitelnosti I skupiny 1 až 3 na skládku | m3 | 367.496
162751137r | Vodorovné přemístění výkopku/sypaniny z horniny třídy těžitelnosti II skupiny 4 a 5 na skládku | m3 | 37.5
171201231 | Poplatek za uložení zeminy a kamení na recyklační skládce (skládkovné) kód odpadu 17 05 04 | t | 688.493
174151101 | Zásyp jam, šachet rýh nebo kolem objektů sypaninou se zhutněním | m3 | 837.91
Komunikace |  |  | 84.4
| DPS - C_Situace, D.1.1_Stavební část - Horní Rychnov |  | 0
| MÍSTNÍ KOMUNIKACE ASF - KSC II tl. 150mm |  | 0
| předpokládáné množství |  | 0
| 38*0,8 |  | 30.4
| startovací jámy pro bezvýkopovou pokládku potrubí - předpokládáné množství |  | 0
| 18*2*1,5 |  | 54
Komunikace | Součet |  | 84.4
Použití figury:
113107231 | Odstranění podkladu z betonu prostého tl přes 100 do 150 mm strojně pl přes 200 m2 | m2 | 84.4
567123114 | Podklad ze směsi stmelené cementem SC C 5/6 (KSC II) tl 150 mm | m2 | 84.4
573111113 | Postřik živičný infiltrační s posypem z asfaltu množství 1,5 kg/m2 | m2 | 84.4
Komunikace_vč_rozš |  |  | 158.4
| DPS - C_Situace, D.1.1_Stavební část - Horní Rychnov |  | 0
| MÍSTNÍ KOMUNIKACE ASF - tl. 50+70mm, šířka výkopu vč. rozšíření 0,5m na každou stranu |  | 0
| předpokládáné množství |  | 0
| 38*(0,8+2*0,5) |  | 68.4
| startovací jámy pro bezvýkopovou pokládku potrubí - předpokládáné množství |  | 0
| 18*2*(1,5+2*0,5) |  | 90
Komunikace_vč_rozš | Součet |  | 158.4
Použití figury:
113107243 | Odstranění podkladu živičného tl přes 100 do 150 mm strojně pl přes 200 m2 | m2 | 158.4
573211109 | Postřik živičný spojovací z asfaltu v množství 0,50 kg/m2 | m2 | 158.4
577144111 | Asfaltový beton vrstva obrusná ACO 11 (ABS) tř. I tl 50 mm š do 3 m z nemodifikovaného asfaltu | m2 | 158.4
577165112 | Asfaltový beton vrstva ložní ACL 16 (ABH) tl 70 mm š do 3 m z nemodifikovaného asfaltu | m2 | 158.4
Lože |  |  | 69.961
| DPS - C_Situace, D.1.1_Stavební část - Horní Rychnov |  | 0
| předpokládané množství pro výkopovou pokládku |  | 0
| 192,7*0,8*0,1 |  | 15.416
| startovací jámy pro bezvýkopovou pokládku potrubí |  | 0
| 68*2*0,8*0,1 |  | 10.88
| startovací a cílové jámy pro protlak chráničky pod komunikací/vodotečí |  | 0
| 2*2*2*0,8*0,1 |  | 0.64
| PRO DČJ pr. 1 a 1,2m |  | 0
| 106*2*2*0,1 |  | 42.4
| PRO DČJ pr. 1,5m |  | 0
| 1*2,5*2,5*0,1 |  | 0.625
Lože | Součet |  | 69.961
Použití figury:
451572111 | Lože pod potrubí otevřený výkop z kameniva drobného těženého | m3 | 69.961
162351103r | Vodorovné přemístění výkopku/sypaniny z horniny třídy těžitelnosti I skupiny 1 až 3 z meziskládky | m3 | 1074.609
167151111 | Nakládání výkopku z hornin třídy těžitelnosti I skupiny 1 až 3 přes 100 m3 | m3 | 1074.609
171251201 | Uložení sypaniny na skládky nebo meziskládky | m3 | 158.099
174151101 | Zásyp jam, šachet rýh nebo kolem objektů sypaninou se zhutněním | m3 | 837.91
Obsyp |  |  | 88.138
| DPS - C_Situace, D.1.1_Stavební část - Horní Rychnov |  | 0
| vytlačený objem |  | 0
| "D 50" 192,7*0,8*(0,05+0,3) |  | 53.956
| startovací jámy pro bezvýkopovou pokládku potrubí |  | 0
| 68*2*0,8*0,3 |  | 32.64
| startovací a cílové jámy pro protlak chráničky pod komunikací/vodotečí |  | 0
| 2*2*2*0,8*0,3 |  | 1.92
| odečet potrubí |  | 0
| "D 50" -192,7* PI * (0,05)^2/4 |  | -0.378
Obsyp | Součet |  | 88.138
Použití figury:
175151101 | Obsypání potrubí strojně sypaninou bez prohození, uloženou do 3 m | m3 | 88.138
162351103r | Vodorovné přemístění výkopku/sypaniny z horniny třídy těžitelnosti I skupiny 1 až 3 z meziskládky | m3 | 1074.609
167151111 | Nakládání výkopku z hornin třídy těžitelnosti I skupiny 1 až 3 přes 100 m3 | m3 | 1074.609
171251201 | Uložení sypaniny na skládky nebo meziskládky | m3 | 158.099
174151101 | Zásyp jam, šachet rýh nebo kolem objektů sypaninou se zhutněním | m3 | 837.91
Ornice |  |  | 393
| DPS - C_Situace, D.1.1_Stavební část - Horní Rychnov |  | 0
| NEZPEVNĚNÝ POVRCH - ORNICE tl. 200mm, šířka výkopu vč. rozšíření 0,5m na každou stranu |  | 0
| předpokládáné množství |  | 0
| 135*(0,8+2*0,5) |  | 243
| startovací jámy pro bezvýkopovou pokládku potrubí - předpokládáné množství |  | 0
| 50*2*1,5 |  | 150
Ornice | Součet |  | 393
Použití figury:
121151123 | Sejmutí ornice plochy přes 500 m2 tl vrstvy do 200 mm strojně | m2 | 393
162351103r | Vodorovné přemístění výkopku/sypaniny z horniny třídy těžitelnosti I skupiny 1 až 3 z meziskládky | m3 | 1074.609
167151111 | Nakládání výkopku z hornin třídy těžitelnosti I skupiny 1 až 3 přes 100 m3 | m3 | 1074.609
181351113 | Rozprostření ornice tl vrstvy do 200 mm pl přes 500 m2 v rovině nebo ve svahu do 1:5 strojně | m2 | 393
181451311 | Založení trávníku strojně v jedné operaci v rovině nebo na svahu do 1:5 | m2 | 393
Podkl_desky |  |  | 43.025
| DPS - C_Situace, D.1.1_Stavební část - Horní Rychnov |  | 0
| PRO DČJ pr. 1 a 1,2m |  | 0
| 106*2*2*0,1 |  | 42.4
| PRO DČJ pr. 1,5m |  | 0
| 1*2,5*2,5*0,1 |  | 0.625
Podkl_desky | Součet |  | 43.025
Použití figury:
452311131 | Podkladní desky z betonu prostého tř. C 12/15 otevřený výkop | m3 | 43.025
174151101 | Zásyp jam, šachet rýh nebo kolem objektů sypaninou se zhutněním | m3 | 837.91
Podklad_ŠD |  |  | 100.16
| DPS - C_Situace, D.1.1_Stavební část - Horní Rychnov |  | 0
| DLAŽBA BETONOVÁ - podklad ze ŠD tl. 250mm |  | 0
| předpokládáné množství |  | 0
| 19,7*0,8 |  | 15.76
| MÍSTNÍ KOMUNIKACE ASF - podklad ze ŠD tl. 250mm |  | 0
| předpokládáné množství |  | 0
| 38*0,8 |  | 30.4
| startovací jámy pro bezvýkopovou pokládku potrubí - předpokládáné množství |  | 0
| 18*2*1,5 |  | 54
Podklad_ŠD | Součet |  | 100.16
Použití figury:
113107223 | Odstranění podkladu z kameniva drceného tl přes 200 do 300 mm strojně pl přes 200 m2 | m2 | 100.16
564871111 | Podklad ze štěrkodrtě ŠD plochy přes 100 m2 tl 250 mm | m2 | 100.16
Potrubí |  |  | -0.378
| odečet potrubí |  | 0
| "D 50" -192,7* PI * (0,05)^2/4 |  | -0.378
Potrubí | Mezisoučet |  | -0.378
Použití figury:
175151101 | Obsypání potrubí strojně sypaninou bez prohození, uloženou do 3 m | m3 | 88.138
174151101 | Zásyp jam, šachet rýh nebo kolem objektů sypaninou se zhutněním | m3 | 837.91
Vykopávky_koryto |  |  | 30
| DPS - C_Situace, D.1.1_Stavební část - Horní Rychnov, D.1.1.6-1_Protlak pod potokem |  | 0
| vykopávky pro opevnění koryta - cekem protlaky/překopy 38m, š 3m, hl 0,2m |  | 0
Vykopávky_koryto | 38*3*0,2+3*(0,8*0,5*3*2) |  | 30
Použití figury:
124253100 | Vykopávky pro koryta vodotečí v hornině třídy těžitelnosti I skupiny 3 objem do 100 m3 strojně | m3 | 30
162751117r | Vodorovné přemístění výkopku/sypaniny z horniny třídy těžitelnosti I skupiny 1 až 3 na skládku | m3 | 367.496
171201231 | Poplatek za uložení zeminy a kamení na recyklační skládce (skládkovné) kód odpadu 17 05 04 | t | 688.493
Zásyp |  |  | 837.91
| Hloubení_jam |  | 395.52
| Hloubení_rýh |  | 817.386
| -Lože |  | -69.961
| -Podkl_desky |  | -43.025
| -Obsyp |  | -88.138
| Potrubí |  | -0.378
| -101*(2* PI * 1^2/4) "DČJ pr. 1m |  | -158.65
| -5*(2* PI * 1,2^2/4) "DČJ pr. 1,2m |  | -11.31
| -1*(2* PI * 1,5^2/4) "DČJ pr. 1,5m |  | -3.534
Zásyp | Součet |  | 837.91
Použití figury:
174151101 | Zásyp jam, šachet rýh nebo kolem objektů sypaninou se zhutněním | m3 | 837.91
162351103r | Vodorovné přemístění výkopku/sypaniny z horniny třídy těžitelnosti I skupiny 1 až 3 z meziskládky | m3 | 1074.609
162751117r | Vodorovné přemístění výkopku/sypaniny z horniny třídy těžitelnosti I skupiny 1 až 3 na skládku | m3 | 367.496
162751137r | Vodorovné přemístění výkopku/sypaniny z horniny třídy těžitelnosti II skupiny 4 a 5 na skládku | m3 | 37.5
167151111 | Nakládání výkopku z hornin třídy těžitelnosti I skupiny 1 až 3 přes 100 m3 | m3 | 1074.609
171201231 | Poplatek za uložení zeminy a kamení na recyklační skládce (skládkovné) kód odpadu 17 05 04 | t | 688.493

## Pokyny pro vyplnění
Struktura údajů, formát souboru a metodika pro zpracování
Struktura
Soubor je složen ze záložky Rekapitulace stavby a záložek s názvem soupisu prací pro jednotlivé objekty ve formátu XLSX. Každá ze záložek přitom obsahuje
ještě samostatné sestavy vymezené orámovaním a nadpisem sestavy.
Rekapitulace stavby obsahuje sestavu Rekapitulace stavby a Rekapitulace objektů stavby a soupisů prací.
V sestavě Rekapitulace stavby jsou uvedeny informace identifikující předmět veřejné zakázky na stavební práce, KSO, CC-CZ, CZ-CPV, CZ-CPA a rekapitulaci
celkové nabídkové ceny uchazeče.
Termínem "uchazeč" (resp. zhotovitel) se myslí "účastník zadávacího řízení" ve smyslu zákona o zadávání veřejných zakázek.
V sestavě Rekapitulace objektů stavby a soupisů prací je uvedena rekapitulace stavebních objektů, inženýrských objektů, provozních souborů,
vedlejších a ostatních nákladů a ostatních nákladů s rekapitulací nabídkové ceny za jednotlivé soupisy prací. Na základě údaje Typ je možné
identifikovat, zda se jedná o objekt nebo soupis prací pro daný objekt:
|  | STA | Stavební objekt pozemní
|  | ING | Stavební objekt inženýrský
|  | PRO | Provozní soubor
|  | VON | Vedlejší a ostatní náklady
|  | OST | Ostatní
|  | Soupis | Soupis prací pro daný typ objektu
Soupis prací pro jednotlivé objekty obsahuje sestavy Krycí list soupisu prací, Rekapitulace členění soupisu prací, Soupis prací. Za soupis prací může být považován
i objekt stavby v případě, že neobsahuje podřízenou zakázku.
Krycí list soupisu obsahuje rekapitulaci informací o předmětu veřejné zakázky ze sestavy Rekapitulace stavby, informaci o zařazení objektu do KSO,
CC-CZ, CZ-CPV, CZ-CPA a rekapitulaci celkové nabídkové ceny uchazeče za aktuální soupis prací.
Rekapitulace členění soupisu prací obsahuje rekapitulaci soupisu prací ve všech úrovních členění soupisu tak, jak byla tato členění použita (např.
stavební díly, funkční díly, případně jiné členění) s rekapitulací nabídkové ceny.
Soupis prací obsahuje položky veškerých stavebních nebo montážních prací, dodávek materiálů a služeb nezbytných pro zhotovení stavebního objektu,
inženýrského objektu, provozního souboru, vedlejších a ostatních nákladů.
Pro položky soupisu prací se zobrazují následující informace:
|  | PČ |  | Pořadové číslo položky v aktuálním soupisu
|  | TYP |  | Typ položky: K - konstrukce, M - materiál, PP - plný popis, PSC - poznámka k souboru cen, P - poznámka k položce, VV - výkaz výměr
|  | Kód |  | Kód položky
|  | Popis |  | Zkrácený popis položky
|  | MJ |  | Měrná jednotka položky
|  | Množství |  | Množství v měrné jednotce
|  | J.cena |  | Jednotková cena položky. Zadaní může obsahovat namísto J.ceny sloupce J.materiál a J.montáž, jejichž součet definuje
J.cenu položky.
|  | Cena celkem |  | Celková cena položky daná jako součin množství a j.ceny
|  | Cenová soustava |  | Příslušnost položky do cenové soustavy
Ke každé položce soupisu prací se na samostatných řádcích může zobrazovat:
Plný popis položky
Poznámka k souboru cen a poznámka zadavatele
Výkaz výměr
Pokud je k řádku výkazu výměr evidovaný údaj ve sloupci Kód, jedná se o definovaný odkaz, na který se může odvolávat výkaz výměr z jiné položky.
Metodika pro zpracování
Jednotlivé sestavy jsou v souboru provázány. Editovatelné pole jsou zvýrazněny žlutým podbarvením, ostatní pole neslouží k editaci a nesmí být jakkoliv
modifikovány.
Uchazeč je pro podání nabídky povinen vyplnit žlutě podbarvená pole:
Pole Uchazeč v sestavě Rekapitulace stavby - zde uchazeč vyplní svůj název (název subjektu)
Pole IČ a DIČ v sestavě Rekapitulace stavby - zde uchazeč vyplní svoje IČ a DIČ
Datum v sestavě Rekapitulace stavby - zde uchazeč vyplní datum vytvoření nabídky
J.cena = jednotková cena v sestavě Soupis prací o maximálním počtu desetinných míst uvedených v poli
- pokud sestavy soupisů prací obsahují pole J.cena, měla by být všechna tato pole vyplněna nenulovými
Poznámka - nepovinný údaj pro položku soupisu
V případě, že sestavy soupisů prací neobsahují pole J.cena, potom ve všech soupisech prací obsahují pole:
- J.materiál - jednotková cena materiálu
- J.montáž - jednotková cena montáže
Uchazeč v tomto případě by měl vyplnit všechna pole J.materiál a pole J.montáž nenulovými kladnými číslicemi. V případech, kdy položka
neobsahuje žádný materiál je přípustné, aby pole J.materiál bylo vyplněno nulou. V případech, kdy položka neobsahuje žádnou montáž je přípustné,
aby pole J.montáž bylo vyplněno nulou. Obě pole - J.materiál, J.Montáž u jedné položky by však neměly být vyplněny nulou.
Rekapitulace stavby
Název |  |  | Povinný |  | Popis | Typ | Max. počet
atributu |  |  | (A/N) |  |  |  | znaků
Kód |  |  | A |  | Kód stavby | String | 20
Stavba |  |  | A |  | Název stavby | String | 120
Místo |  |  | N |  | Místo stavby | String | 50
Datum |  |  | A |  | Datum vykonaného exportu | Date
KSO |  |  | N |  | Klasifikace stavebního objektu | String | 15
CC-CZ |  |  | N |  | Klasifikace stavbeních děl | String | 15
CZ-CPV |  |  | N |  | Společný slovník pro veřejné zakázky | String | 20
CZ-CPA |  |  | N |  | Klasifikace produkce podle činností | String | 20
Zadavatel |  |  | N |  | Zadavatel zadaní | String | 50
IČ |  |  | N |  | IČ zadavatele zadaní | String | 20
DIČ |  |  | N |  | DIČ zadavatele zadaní | String | 20
Uchazeč |  |  | N |  | Uchazeč veřejné zakázky | String | 50
Projektant |  |  | N |  | Projektant | String | 50
Poznámka |  |  | N |  | Poznámka k zadání | String | 255
Sazba DPH |  |  | A |  | Rekapitulace sazeb DPH u položek soupisů | eGSazbaDph
Základna DPH |  |  | A |  | Základna DPH určena součtem celkové ceny z položek soupisů | Double
Hodnota DPH |  |  | A |  | Hodnota DPH | Double
Cena bez DPH |  |  | A |  | Celková cena bez DPH za celou stavbu. Sčítává se ze všech listů. | Double
Cena s DPH |  |  | A |  | Celková cena s DPH za celou stavbu | Double
Rekapitulace objektů stavby a soupisů prací
Název |  |  | Povinný |  | Popis | Typ | Max. počet
atributu |  |  | (A/N) |  |  |  | znaků
Kód |  |  | A |  | Přebírá se z Rekapitulace stavby | String | 20
Stavba |  |  | A |  | Přebírá se z Rekapitulace stavby | String | 120
Místo |  |  | N |  | Přebírá se z Rekapitulace stavby | String | 50
Datum |  |  | A |  | Přebírá se z Rekapitulace stavby | Date
Zadavatel |  |  | N |  | Přebírá se z Rekapitulace stavby | String | 50
Projektant |  |  | N |  | Přebírá se z Rekapitulace stavby | String | 50
Uchazeč |  |  | N |  | Přebírá se z Rekapitulace stavby | String | 50
Kód |  |  | A |  | Kód objektu | String | 20
Objektu, Soupis prací |  |  | A |  | Název objektu | String | 120
Cena bez DPH |  |  | A |  | Cena bez DPH za daný objekt | Double
Cena s DPH |  |  | A |  | Cena spolu s DPH za daný objekt | Double
Typ |  |  | A |  | Typ zakázky | eGTypZakazky
Krycí list soupisu
Název |  |  | Povinný |  | Popis | Typ | Max. počet
atributu |  |  | (A/N) |  |  |  | znaků
Stavba |  |  | A |  | Přebírá se z Rekapitulace stavby | String | 120
Objekt |  |  | A |  | Kód a název objektu | String | 20 + 120
Soupis |  |  | A |  | Kód a název soupisu | String | 20 + 120
KSO |  |  | N |  | Klasifikace stavebního objektu | String | 15
CC-CZ |  |  | N |  | Klasifikace stavbeních děl | String | 15
CZ-CPV |  |  | N |  | Společný slovník pro veřejné zakázky | String | 20
CZ-CPA |  |  | N |  | Klasifikace produkce podle činností | String | 20
Místo |  |  | N |  | Přebírá se z Rekapitulace stavby | String | 50
Zadavatel |  |  | N |  | Přebírá se z Rekapitulace stavby | String | 50
Uchazeč |  |  | N |  | Přebírá se z Rekapitulace stavby | String | 50
Projektant |  |  | N |  | Přebírá se z Rekapitulace stavby | String | 50
Poznámka |  |  | N |  | Poznámka k soupisu prací | String | 255
Sazba DPH |  |  | A |  | Rekapitulace sazeb DPH na položkách aktuálního soupisu | eGSazbaDph
Základna DPH |  |  | A |  | Základna DPH určena součtem celkové ceny z položek aktuálního soupisu | Double
Hodnota DPH |  |  | A |  | Hodnota DPH | Double
Cena bez DPH |  |  | A |  | Cena bez DPH za daný soupis | Double
Cena s DPH |  |  | A |  | Cena s DPH za daný soupis | Double
Rekapitulace členění soupisu prací
Název |  |  | Povinný |  | Popis | Typ | Max. počet
atributu |  |  | (A/N) |  |  |  | znaků
Stavba |  |  | A |  | Přebírá se z Rekapitulace stavby | String | 120
Objekt |  |  | A |  | Kód a název objektu, přebírá se z Krycího listu soupisu | String | 20 + 120
Soupis |  |  | A |  | Kód a název objektu, přebírá se z Krycího listu soupisu | String | 20 + 120
Místo |  |  | N |  | Přebírá se z Rekapitulace stavby | String | 50
Datum |  |  | A |  | Přebírá se z Rekapitulace stavby | Date
Zadavatel |  |  | N |  | Přebírá se z Rekapitulace stavby | String | 50
Projektant |  |  | N |  | Přebírá se z Rekapitulace stavby | String | 50
Uchazeč |  |  | N |  | Přebírá se z Rekapitulace stavby | String | 50
Kód dílu - Popis |  |  | A |  | Kód a název dílu ze soupisu | String | 20 + 100
Cena celkem |  |  | A |  | Cena celkem za díl ze soupisu | Double
Soupis prací
Název |  |  | Povinný |  | Popis | Typ | Max. počet
atributu |  |  | (A/N) |  |  |  | znaků
Stavba |  |  | A |  | Přebírá se z Rekapitulace stavby | String | 120
Objekt |  |  | A |  | Kód a název objektu | String | 20 + 120
Soupis |  |  | A |  | Přebírá se z Krycího listu soupisu | String | 20 + 120
Místo |  |  | N |  | Přebírá se z Krycího listu soupisu | String | 50
Datum |  |  | A |  | Přebírá se z Krycího listu soupisu | Date
Zadavatel |  |  | N |  | Přebírá se z Krycího listu soupisu | String | 50
Projektant |  |  | N |  | Přebírá se z Krycího listu soupisu | String | 50
Uchazeč |  |  | N |  | Přebírá se z Krycího listu soupisu | String | 50
PČ |  |  | A |  | Pořadové číslo položky soupisu | Long
Typ |  |  | A |  | Typ položky soupisu | eGTypPolozky | 1
Kód |  |  | A |  | Kód položky ze soupisu | String | 20
Popis |  |  | A |  | Popis položky ze soupisu | String | 255
MJ |  |  | A |  | Měrná jednotka položky | String | 10
Množství |  |  | A |  | Množství položky soupisu | Double
J.Cena |  |  | A |  | Jednotková cena položky | Double
Cena celkem |  |  | A |  | Cena celkem vyčíslena jako J.Cena * Množství | Double
Cenová soustava |  |  | N |  | Zařazení položky do cenové soustavy | String | 50
p |  |  | N |  | Poznámka položky ze soupisu | Memo
psc |  |  | N |  | Poznámka k souboru cen ze soupisu | Memo
pp |  |  | N |  | Plný popis položky ze soupisu | Memo
vv |  |  | N |  | Výkaz výměr (figura, výraz, výměra) ze soupisu | Text,Text,Double | 20, 150
DPH |  |  | A |  | Sazba DPH pro položku | eGSazbaDPH
Hmotnost |  |  | A |  | Hmotnost položky ze soupisu | Double
Suť |  |  | A |  | Suť položky ze soupisu | Double
Nh |  |  | N |  | Normohodiny položky ze soupisu | Double
Datová věta
Typ věty |  |  | Hodnota |  | Význam
eGSazbaDPH |  |  | základní |  | Základní sazba DPH
|  |  | snížená |  | Snížená sazba DPH
|  |  | nulová |  | Nulová sazba DPH
|  |  | zákl. přenesená |  | Základní sazba DPH přenesená
|  |  | sníž. přenesená |  | Snížená sazba DPH přenesená
eGTypZakazky |  |  | STA |  | Stavební objekt
|  |  | PRO |  | Provozní soubor
|  |  | ING |  | Inženýrský objekt
|  |  | VON |  | Vedlejší a ostatní náklady
|  |  | OST |  | Ostatní náklady
eGTypPolozky |  |  | 1 |  | Položka typu HSV
|  |  | 2 |  | Položka typu PSV
|  |  | 3 |  | Položka typu M
|  |  | 4 |  | Položka typu OST