## Rozpočet VZ
Položkový rozpočet pro veřejnou zakázku – inspicientský komunikační systém a doplňkový jevištní kamerový systém
Pokyn pro účastníky: vyplňujte pouze žlutě označený sloupec „Jednotková cena bez DPH“. Ostatní buňky obsahují pevné údaje nebo vzorce.
Ceny uvádějte v Kč bez DPH. Výše DPH v souhrnu je počítána se sazbou 21 %.
Kategorie | Poř. č. | Položka | Minimální technický požadavek / specifikace | MJ | Množství | Jednotková cena bez DPH [Kč] | Cena celkem bez DPH [Kč]
A. Inspicientský komunikační systém
Inspicientský systém | 1 | Interkomové rozhraní | Rozhraní pro propojení min. 4 komunikačních kanálů interkomu obousměrně do/z DANTE, analogových linek (XLR) a USB; interní routing/matice; GPI vstupy a GPO výstupy pro ovládání externích zařízení (např. gong, hlášení nebo signalizace). | ks | 1 |  | 0
Inspicientský systém | 2 | Stolní interkomová stanice | Stolní stanice digitálního bezmaticového interkomu s min. 8 hardwarovými klávesami a virtuální stránkou SHIFT; tlačítka programovatelná pro talk/listen/volume; barevné LED a displej; připojení po CAT5/RJ45; USB pro headset nebo Bluetooth dongle. | ks | 3 |  | 0
Inspicientský systém | 3 | Kabelový beltpack pro IP interkom | Drátová kapesní jednotka interkomu s min. 4 programovatelnými tlačítky, 4 stránkami funkcí, LCD displejem, napájením PoE, USB portem pro headset nebo reproduktor a GPO výstupem. | ks | 2 |  | 0
Inspicientský systém | 4 | Datový přepínač – hlavní | Spravovatelný switch min. 24×GbE + 4×RJ/SFP, PoE 802.3at, min. 30 W/port, kompatibilní s DANTE, tiché bezventilátorové provedení, webové rozhraní, výška 1U; dimenzován s rezervou pro budoucí rozšíření. | ks | 1 |  | 0
Inspicientský systém | 5 | Nabíjecí stanice pro beltpacky | Nabíjecí stanice pro min. 2 bezdrátové komunikátory, LED indikace stavu každého slotu, plné nabití do 4 hodin, externí napájecí adaptér 15 V DC, kovové provedení. | ks | 1 |  | 0
Inspicientský systém | 6 | Bezdrátová základnová stanice | Základnová stanice s interní anténou, vhodná i pro venkovní použití, krytí min. IP67, max. příkon 35 W, pracovní pásmo 4800–5875 MHz, technologie OFDM, dvojitá nosná s agregací, kodek G.722, kapacita min. 40 současně obsluhovaných komunikátorů. | ks | 1 |  | 0
Inspicientský systém | 7 | Bezdrátový opaskový komunikátor | Opaskový komunikátor se 4 klíčovacími tlačítky pro přímé volání, sekundární stránkou pro další 4 klávesy, 2 dalšími programovatelnými tlačítky, barevným displejem, ovládáním hlasitosti a integrovanou baterií pro nabíjení v dokovací stanici; kodek G.722. | ks | 2 |  | 0
Inspicientský systém | 8 | Jednoušní náhlavní souprava | Jednoušní náhlavní souprava pro bezdrátový opaskový komunikátor, připojení MiniXLR. | ks | 2 |  | 0
Inspicientský systém | 9 | Nástěnný reproduktor 100 V | Nástěnný reproduktor s montážním držákem a zadní stěnou, skrytá regulace hlasitosti, výkon min. 6 W / 100 V, barva šedá. | ks | 6 |  | 0
Inspicientský systém | 10 | Mixážní zesilovač 100 V | Jednokanálový půlrackový mixážní zesilovač třídy D, výkon min. 30 W (4/8 Ω / 100 V), min. 2 mikrofonní a 2 linkové vstupy, 48V fantomové napájení, hornopropustný filtr, ducking, priority vstup, integrovaný gong, ochrany proti přetížení, zkratu, přepětí a přehřátí; možnost montáže pod stůl nebo do racku. | ks | 1 |  | 0
Inspicientský systém | 11 | PoE přepínač – vedlejší | 6portový PoE switch 10/100Base-TX včetně 4 PoE injektorů standardu IEEE 802.3at, celkový výkon min. 60 W, extend režim pro přenos 10 Mb/s do 150–200 m dle vedení, portová VLAN, automatická detekce 10/100 Mbps a ochrany ESD/EFT, bez ventilátoru. | ks | 1 |  | 0
B. Doplňkový jevištní kamerový systém - pouze dodávka
Kamerový systém | 12 | Vodotěsná spojovací skříňka | Montážní spojovací skříňka pro kameru, hliníkové provedení, krytí min. IP66, mechanická odolnost min. IK10, barva bílá, nosnost min. 3 kg, provozní teplota min. -40 až +60 °C. | ks | 4 |  | 0
Kamerový systém | 13 | IP kamera 8 Mpx | IP kamera s rozlišením min. 8 Mpx; snímač 1/2,7" Progressive Scan CMOS; rozlišení 3840×2160 při min. 20 fps; komprese H.265+/H.265/H.264+/MJPEG; pevný objektiv 2,8 mm; IR přísvit min. 30 m; bílé LED osvětlení min. 30 m; slot pro microSD až 256 GB; AI funkce min. perimetrická ochrana a SMD+ (člověk/vozidlo); vestavěný mikrofon; kovové tělo; krytí min. IP67; napájení 12 V DC nebo PoE 802.3af. | ks | 4 |  | 0
Kamerový systém | 14 | Síťový videorekordér (NVR) | NVR pro min. 8 IP kamer do 16 Mpx; komprese H.265+/H.265/Smart H.264+/H.264/MJPEG; propustnost min. 80 Mb/s; AI funkce minimálně detekce/rozpoznání obličejů, ochrana perimetru a SMD Plus; kompatibilita s ONVIF a běžnými výrobci třetích stran; úroveň zabezpečení min. 2.3. | ks | 2 |  | 0
C. Dodávka, instalace a související služby
Služby a práce | 15 | Dodávka, instalace a montáž inspicientského systému | Instalační a montážní práce komunikačního systému provedené v kooperaci s pověřeným pracovníkem objednatele. | soubor | 1 |  | 0
Služby a práce | 16 | Propojovací kabeláž | Dodávka a instalace potřebné datové a napájecí kabeláže včetně CAT5e rozvodů, zakončení a měření dle potřeb realizace. | soubor | 1 |  | 0
Služby a práce | 17 | Ostatní spojovací a montážní materiál | Dodávka veškerého drobného instalačního materiálu, spojovacího materiálu, úchytek, konektorů, lišt a dalších prvků potřebných pro zprovoznění inspicientského systému. | soubor | 1 |  | 0
Služby a práce | 18 | Konfigurace systému | Základní konfigurace celého inspicientského komunikačního systému včetně oživení a funkčních zkoušek. | soubor | 1 |  | 0
Služby a práce | 19 | Zaškolení obsluhy systému | Základní zaškolení pracovníků objednatele k ovládání a běžnému uživatelskému provozu dodaného systému. | soubor | 1 |  | 0
Souhrn nabídkové ceny
Cena celkem bez DPH | [5 empty] | 0
DPH 21 % | [5 empty] | 0
Cena celkem včetně DPH | [5 empty] | 0
Poznámka: Veškeré nabízené komponenty v rámci každého systému musí být vzájemně plně kompatibilní a tvořit funkční celek. Položky doplňkového jevištního kamerového systému zahrnují náklady za jejich dodávku - instalace a konfigurace kamerového systému není součástí předmětu plnění.
v …..............., dne …................
razítko a podpis účastníka