## VOZIDLO + KABINA
Zprostředkovatel leasingu speciálního automobilu s pracovní plošinou pro Technické sítě Brno, akciová společnost
TECHNICKÉ PARAMETRY
PODVOZEK, KABINA
POŽADAVKY ZADAVATELE | HODNOTA | UCHAZEČEM NABÍZENÁ HODNOTA
Celková hmotnost v kg | max 6 500
Objem motoru v cm3 | min 2 800
Výkon v kW | min 120
převodovka | manuál
pohon | 4x4
Celková délka v mm (měřeno vč. plošiny) | max 6 300
Celková šířka v mm (měřeno bez zrcátek) | max 2 300
Celková výška v mm (měřeno vč. plošiny) | max 3 300
Kola | min 17,5
Světlá výška vozu přední náprava pod diferenciálem | min 210
Světlá výška vozu zadní náprava pod diferenciálem | min 185
Hodnoty označené jako maximální značí požadavek zadavatele, který nesmí být překročen. Uchazeči navrhují hodnoty menší.
Hodnoty označené jako minimální značí požadavek zadavatele, který nesmí být překročen. Uchazeči navrhují hodnoty vyšší.
Výše uvedené je podmínkou zadavatele a porušení této podmínky bude posuzováno jako nesplnění technických podmínek zadavatele.
POVINNÁ VÝBAVA |  | SPLŇUJE ANO/NE
Stabilizátor přední a zadní nápravy
Samosvorný diferenciál
vývod pro pohon nástavby
3 místná kabina
autorádio
posilovač řízení
ABS
centrální zamykání
el. ovládaná okna
akustická výstraha při couvání
povinná výbava
klimatizace
potahy sedadel
zvýšená kapacita baterie a alternátoru
4 ks plně funkčních klíčů
zvláštní výstražná světelná rampa (min rozměry: š. 1300 mm v. 80 mm h. 200 mm) oranžové barvy (záblesková - dobře viditelná z denního světla a ze všech stran - LED) na kabině vozu se světelným vypínačem na palubní desce. Případně z důvodu konstrukce nástavby 2 ks LED majáků oranžové barvy.
kamera na zádi vozu pro bezpečné couvání vč. signalizace vzdálenosti
dokumentace k vozidlu - návod k obsluze, servisní knížka, aj.
Barva | Bílá
Palivo | motorová nafta
barva podvozku | Bílá
takto označené buňky vyplní uchazeč
Dodavatel tímto prohlašuje, že jím nabízená vozidla bezvýhradně splňují veškeré výše uvedené minimální (maximální) hodnoty technických parametrů stanovené zadavatelem.Toto prohlášení je projevem vážné, pravé a svobodné vůle dodvatele a nebylo učiněno v tísni či za nápadně nevýhodných podmínek. Na důkaz souhlasu připojuje oprávněný zástupce dodavatele svůj vlastnoruční podpis, jak následuje.
…………………………………..…………………
V ………...…………, dne ……………..………….. 201.....
za dodavatele

## PLOŠINA
Zprostředkovatel leasingu speciálního automobilu s pracovní plošinou pro Technické sítě Brno, akciová společnost
TECHNICKÉ PARAMETRY
PLOŠINA
POŽADAVKY ZADAVATELE | HODNOTA | UCHAZEČEM NABÍZENÁ HODNOTA
Plošina | kloubovo-teleskopická / teleskopická s pohyblivým ramenem koše
otoč plošiny v ° | min 365
natáčení koše v ° | min 45
pracovní výška | min 16
stranový dosah při zatížení koše 220-250 kg v m | min 6,5
Hodnoty označené jako minimální značí požadavek zadavatele, který nesmí být překročen. Uchazeči navrhují hodnoty vyšší.
Výše uvedené je podmínkou zadavatele a porušení této podmínky bude posuzováno jako nesplnění technických podmínek zadavatele.
POVINNÁ VÝBAVA |  | SPLŇUJE ANO/NE
instalace zásuvky 230V v pracovním koši včetně oddělovacího transformátoru
jednoduchá izolace / izolovaný pracovní koš do 1000V
STAR/STOP tl. pro ovládání motoru podvozku z koše a ze skříně s ovládáním podpěr
počítadlo provozních motohodin
skříně na nářadí hliníkové, nerezové, oboustraně po celé délce boků plošiny, uzamykatelné, rozměry cca 700 x 900 x 550, v x š x h - vybavené jednotným klíčem (6 ks)
úložná drátěná klec bez víka za kabinou vozu, rozměry cca 800 x 1600 x 800, v x š x h
výstražné světelné zařízení na konci vozu (min rozměry: š. 1000 mm v. 70 mm) oranžové barvy (záblesková - dobře viditelná z denního světla - LED) se světelným vypínačem na palubní desce - např. viz obr. Případně dva menší panely po krajích vozu.
přídavný nosič pro pracovní plošinu jenž bude schopný unést výložník o váze cca 20 kg, dvojitý výložník o váze cca 30 kg a vánoční motiv o rozměru 3,5x1,5m a váze cca 15 kg (viz foto). Součástí dodání je souhlas výrobce plošiny s nesením materiálu i mimo pracovní plošinu s použitím přídavného nosiče - písemné oprávnění výrobce viz ČSN ISO 18893 bod 4.5 modifikace
nesení materiálu do 50 kg při dodržení max. zatížení koše (spec. matriálu viz foto)
výstražné světelné zařízení oranžové barvy LED pod košem/na konci výložníku s vypínačem na palubní desce a odpojením zároveň s nástavbou
podpěry plošiny výsuvné pouze kolmo vč. podložek
ovládání plošiny z koše a ze spodního stanoviště
barva plošiny Bílá
takto označené buňky vyplní uchazeč
Dodavatel tímto prohlašuje, že jím nabízená vozidla bezvýhradně splňují veškeré výše uvedené minimální (maximální) hodnoty technických parametrů stanovené zadavatelem.Toto prohlášení je projevem vážné, pravé a svobodné vůle dodvatele a nebylo učiněno v tísni či za nápadně nevýhodných podmínek. Na důkaz souhlasu připojuje oprávněný zástupce dodavatele svůj vlastnoruční podpis, jak následuje.
…………………………………..…………………
V ………...…………, dne ……………..………….. 201.....
za dodavatele

## výstražné sv. zařízení
Alej LED 1067mm, 8-modulová, 12/24V, oranžová
velkoplošné moduly zajišťují výrazný výstražný efekt
šířka min 1000 mm
výška 70mm
univerzální napájecí napětí 12/24 V
směrování vlevo / vpravo, 2 módy výstražného blikání, mód z centra ven

## foto
výložník o váze cca 20 kg, dvojitý výložník o váze cca 30 kg a vánoční motiv o rozměru 3,5x1,5m a váze cca 15 kg