## Rekapitulace stavby
Export Komplet | [26 empty] | 2.0 |  |  |  |  | False | False | {9789f7f0-0d2a-40a8-9130-05027a906187}
[18 empty] | >> skryté sloupce << | [12 empty] | 0,01 | 21
[31 empty] | 0,01 | 15
|  | REKAPITULACE STAVBY | [16 empty] | v --- níže se nacházejí doplnkové a pomocné údaje k sestavám --- v | [11 empty] | 0,001
0,01
|  | Stavba: |  |  |  |  | Stavební úpravy východní části přízemí radnice Janov nad Nisou č.p. 520 | [23 empty] | 0,01
|  | Místo: | [11 empty] | Datum: |  | 9. 9. 2021 | [14 empty] | 0,01
0,01
|  | Zadavatel: | [11 empty] | IČ: | [16 empty] | 0,01
|  |  | Obec Janov nad Nisou | [10 empty] | DIČ: | [16 empty] | 0,01
0,01
False
|  | Projektant: | [11 empty] | IČ: | [16 empty] | False
|  |  | TOINSTA společnost projektantů | [10 empty] | DIČ: | [16 empty] | True
0,01
|  | Zpracovatel: | [11 empty] | IČ: | [16 empty] | 0,01
[14 empty] | DIČ: | [16 empty] | True
Poznámka:
Odchylky od skutečné budoucí ceny stavebních prací a dodávek jsou ovlivněny vybraným zhotovitelem (jeho technického a technologického vybavení, přímé a ostatní náklady, režie a zisk, poddodávky atd.) a samotným stavebníkem výběrem standardních případně nadstandardních materiálů.
|  | Cena bez DPH | [11 empty] | 0
[8 empty] | Sazba daně |  | Základ daně |  |  |  | Výše daně
|  | DPH |  | základní |  |  |  | 21% |  | 0 |  |  |  | 0
|  |  |  | snížená |  |  |  | 15% |  | 0 |  |  |  | 0
|  |  |  | zákl. přenesená |  |  |  | 21% |  | 0 |  |  |  | 0
|  |  |  | sníž. přenesená |  |  |  | 15% |  | 0 |  |  |  | 0
|  |  |  | nulová |  |  |  | 0% |  | 0 |  |  |  | 0
|  | Cena s DPH | [6 empty] | v |  | CZK |  |  | 0
REKAPITULACE OBJEKTŮ STAVBY A SOUPISŮ PRACÍ
| Stavba: | [6 empty] | Stavební úpravy východní části přízemí radnice Janov nad Nisou č.p. 520
| Místo: | [11 empty] | Datum: |  | 9. 9. 2021
| Zadavatel: | [6 empty] | Obec Janov nad Nisou |  |  |  |  | Projektant: |  | TOINSTA společnost projektantů |  |  |  | Informatívní údaje z listů zakázek
| Kód |  |  |  | Popis | [6 empty] | Cena bez DPH [CZK] |  |  |  | Cena s DPH [CZK] | Typ |  | z toho Ostat. náklady [CZK] | DPH [CZK] | Normohodiny [h] | DPH základní [CZK] | DPH snížená [CZK] | DPH základní přenesená [CZK] | DPH snížená přenesená [CZK] | Základna DPH základní | Základna DPH snížená | Základna DPH zákl. přenesená | Základna DPH sníž. přenesená | Základna DPH nulová
| Náklady z rozpočtů | [10 empty] | 0 |  |  |  | 0 |  |  | 0 | 0 | 944.2841 | 0 | 0 | 0 | 0 | 0 | 0 | 0 | 0 | 0 | D | 0 | ###NOIMPORT### | IMPORT | {9789f7f0-0d2a-40a8-9130-05027a906187} | {00000000-0000-0000-0000-000000000000}
/ |  | A) |  |  |  | Stavební část | [5 empty] | 0 |  |  |  | 0 | STA |  | 0 | 0 | 796.5396 | 0 | 0 | 0 | 0 | 0 | 0 | 0 | 0 | 0 |  | 1 |  | IMPORT | {ab022e9d-d21a-437c-a53d-492a08fe1ff4} | {9789f7f0-0d2a-40a8-9130-05027a906187} | 2
/ |  | B) |  |  |  | Zdravotechnika | [5 empty] | 0 |  |  |  | 0 | STA |  | 0 | 0 | 82.824 | 0 | 0 | 0 | 0 | 0 | 0 | 0 | 0 | 0 |  | 1 |  | IMPORT | {ef2130de-ded2-4d98-a85c-8988f5b7aae4} | {9789f7f0-0d2a-40a8-9130-05027a906187} | 2
/ |  | C) |  |  |  | Ústřední vytápění | [5 empty] | 0 |  |  |  | 0 | STA |  | 0 | 0 | 44.4545 | 0 | 0 | 0 | 0 | 0 | 0 | 0 | 0 | 0 |  | 1 |  | IMPORT | {ee313c50-2e10-4a4a-88f9-07a9af43fa1f} | {9789f7f0-0d2a-40a8-9130-05027a906187} | 2
/ |  | D) |  |  |  | Elektroinstalace | [5 empty] | 0 |  |  |  | 0 | STA |  | 0 | 0 | 0 | 0 | 0 | 0 | 0 | 0 | 0 | 0 | 0 | 0 |  | 1 |  | IMPORT | {b46e7fd0-c85f-4250-b27d-a3e709c2f951} | {9789f7f0-0d2a-40a8-9130-05027a906187} | 2
/ |  | E) |  |  |  | VZT (odvětrání) | [5 empty] | 0 |  |  |  | 0 | STA |  | 0 | 0 | 20.466 | 0 | 0 | 0 | 0 | 0 | 0 | 0 | 0 | 0 |  | 1 |  | IMPORT | {9ee8bbc6-4f4f-480a-ae48-8e736fb40523} | {9789f7f0-0d2a-40a8-9130-05027a906187} | 2
/ |  | F) |  |  |  | VRN,rozpočtová rezerva | [5 empty] | 0 |  |  |  | 0 | STA |  | 0 | 0 | 0 | 0 | 0 | 0 | 0 | 0 | 0 | 0 | 0 | 0 |  | 1 |  | IMPORT | {01b3573e-5b0d-43ad-8cb6-1ba860b59f5c} | {9789f7f0-0d2a-40a8-9130-05027a906187} | 2

## A) - Stavební část
[9 empty] | >> skryté sloupce << | [9 empty] | {ab022e9d-d21a-437c-a53d-492a08fe1ff4} | [5 empty] | m1 | 10,3 | 3
[19 empty] | 2 | [5 empty] | stěn3 | 92,396 | 2
| KRYCÍ LIST SOUPISU PRACÍ | [8 empty] | v --- níže se nacházejí doplnkové a pomocné údaje k sestavám --- v | [8 empty] | False | [5 empty] | stěn1 | 26,197 | 2
[25 empty] | stěn2 | 6,383 | 2
| Stavba: | [23 empty] | ko1 | 52,21 | 2
|  | Stavební úpravy východní části přízemí radnice Janov nad Nisou č.p. 520 | [22 empty] | ko2 | 17,662 | 2
| Objekt: | [23 empty] | po1 | 37,58 | 2
|  | A) - Stavební část | [22 empty] | po2 | 16,45 | 2
[25 empty] | po3 | 61,28 | 2
| KSO: |  |  |  |  | CC-CZ: | [18 empty] | ú1 | 0,345 | 2
| Místo: |  |  |  |  | Datum: | 9. 9. 2021 | [17 empty] | ú2 | 0,238 | 2
[25 empty] | ú3 | 1,6 | 2
| Zadavatel: |  |  |  |  | IČ: | [18 empty] | sdk | 20,173 | 2
|  | Obec Janov nad Nisou |  |  |  | DIČ: | [18 empty] | sdk1 | 24,92 | 2
[25 empty] | sdk4 | 7,154 | 2
| Zhotovitel: |  |  |  |  | IČ: | #REF! | [17 empty] | sdk6 | 5,125 | 2
|  | #REF! |  |  |  | DIČ: | #REF! | [17 empty] | sdk2 | 60,85 | 2
[25 empty] | v1 | 10,99 | 2
| Projektant: |  |  |  |  | IČ: | [18 empty] | dl1 | 21,65 | 2
|  | TOINSTA společnost projektantů |  |  |  | DIČ: | [18 empty] | vin1 | 39,65 | 2
[25 empty] | ko1_1 | 73,91 | 2
| Zpracovatel: |  |  |  |  | IČ: | [18 empty] | u1 | 40,8 | 2
[6 empty] | DIČ: | [18 empty] | u2 | 62 | 2
[25 empty] | na1 | 274,192 | 2
Poznámka:
| Cena bez DPH | [5 empty] | 0
|  |  | Základ daně |  |  | Sazba daně | Výše daně
| DPH | základní | 0 |  |  | 21% | 0
|  | snížená | 0 |  |  | 15% | 0
|  | zákl. přenesená | 0 |  |  | 21% | 0
|  | sníž. přenesená | 0 |  |  | 15% | 0
|  | nulová | 0 |  |  | 0% | 0
| Cena s DPH |  |  | v | CZK |  | 0
| Projektant |  |  | Zpracovatel
| Datum a podpis: |  | Razítko | Datum a podpis: |  |  | Razítko
| Objednavatel |  |  | Zhotovitel
| Datum a podpis: |  | Razítko | Datum a podpis: |  |  | Razítko
REKAPITULACE ČLENĚNÍ SOUPISU PRACÍ
Stavba:
Stavební úpravy východní části přízemí radnice Janov nad Nisou č.p. 520
Objekt:
A) - Stavební část
Místo: | [5 empty] | Datum: | 9. 9. 2021
Zadavatel: |  |  | Obec Janov nad Nisou |  |  | Projektant: | TOINSTA společnost projektantů
Zhotovitel: |  |  | #REF! |  |  | Zpracovatel:
Kód dílu - Popis | [6 empty] | Cena celkem [CZK]
Náklady ze soupisu prací | [6 empty] | 0 | [12 empty] | -1
| HSV - Práce a dodávky HSV | [5 empty] | 0
| 3 - Svislé a kompletní konstrukce,úpravy povrchů | [5 empty] | 0
| 9 - Ostatní konstrukce a práce, bourání,demontáže | [5 empty] | 0
| 997 - Přesun sutě | [5 empty] | 0
| 998 - Přesun hmot | [5 empty] | 0
| PSV - Práce a dodávky PSV | [5 empty] | 0
| 763 - Konstrukce suché výstavby | [5 empty] | 0
| 766 - Konstrukce truhlářské | [5 empty] | 0
| 771 - Podlahy z dlaždic | [5 empty] | 0
| 776 - Podlahy povlakové | [5 empty] | 0
| 781 - Keramické obklady | [5 empty] | 0
| 784 - Nátěry,malby | [5 empty] | 0
SOUPIS PRACÍ
Stavba:
Stavební úpravy východní části přízemí radnice Janov nad Nisou č.p. 520
Objekt:
A) - Stavební část
Místo: | [5 empty] | Datum: | 9. 9. 2021
Zadavatel: |  |  | Obec Janov nad Nisou |  |  | Projektant: | TOINSTA společnost projektantů
PČ | Typ | Kód | Popis | MJ | Množství | J.cena [CZK] | Cena celkem [CZK] | Cenová soustava |  |  | DPH | J. Nh [h] | Nh celkem [h] | J. hmotnost [t] | Hmotnost celkem [t] | J. suť [t] | Suť Celkem [t]
Náklady soupisu celkem | [6 empty] | 0 | [5 empty] | 796.5396 |  | 16.022 |  | 10.507 |  | D | -1 | [13 empty] | 0
| D | HSV | Práce a dodávky HSV |  |  |  | 0 | [5 empty] | 302.7886 |  | 8.6165 |  | 10.4857 | 1 | D | 0 |  |  |  | ROZPOCET | [9 empty] | 0
| D | 3 | Svislé a kompletní konstrukce,úpravy povrchů |  |  |  | 0 | [5 empty] | 102.9881 |  | 6.1569 |  | 0 | 1 | D | 1 |  |  |  | ROZPOCET | [9 empty] | 0
1 | K | 310231021 | Zazdívka otvorů ve zdivu plochy do 1 m2 cihlami tl do 200 mm | m2 | 0.54 |  | 0 | CS ÚRS 2019 01 |  |  | základní | 0.952 | 0.51408 | 0.18385 | 0.099279 | 0 | 0 | 4 | K | 2 |  |  |  | ROZPOCET |  |  |  | 0 | 0 | 0 | 0 | 0 | 1 | 0 | 4 | 1990509208
| VV |  | 0,60*0,90 |  | 0.54 | [13 empty] | VV | 2 | 2 | True | 1 | ROZPOCET
2 | K | 349231811 | Přizdívka ostění z cihel tl do 150 mm | m2 | 2.84 |  | 0 | CS ÚRS 2019 01 |  |  | základní | 1.606 | 4.561 | 0.26723 | 0.75893 | 0 | 0 | 4 | K | 2 |  |  |  | ROZPOCET |  |  |  | 0 | 0 | 0 | 0 | 0 | 1 | 0 | 4 | 524110774
3 | K | 612135101 | Hrubá výplň rýh ve stěnách maltou jakékoli šířky rýhy (po instalacích) | m2 | 3.54 |  | 0 | CS ÚRS 2019 01 |  |  | základní | 0.624 | 2.209 | 0.04 | 0.1416 | 0 | 0 | 4 | K | 2 |  |  |  | ROZPOCET |  |  |  | 0 | 0 | 0 | 0 | 0 | 1 | 0 | 4 | 108629274
4 | K | 611325423 | Oprava vnitřní vápenocementové štukové omítky stropů v rozsahu plochy do 50% | m2 | 10.3 |  | 0 | CS ÚRS 2019 01 |  |  | základní | 0.583 | 6.0049 | 0.0284 | 0.29252 | 0 | 0 | 4 | K | 2 |  |  |  | ROZPOCET |  |  |  | 0 | 0 | 0 | 0 | 0 | 1 | 0 | 4 | 1901479414
5 | K | 612325422 | Oprava vnitřní vápenocementové štukové omítky stěn v rozsahu plochy do 30% | m2 | 92.396 |  | 0 | CS ÚRS 2019 01 |  |  | základní | 0.344 | 31.7842 | 0.017 | 1.5707 | 0 | 0 | 4 | K | 2 |  |  |  | ROZPOCET |  |  |  | 0 | 0 | 0 | 0 | 0 | 1 | 0 | 4 | -1967372855
6 | K | 612325423 | Oprava vnitřní vápenocementové štukové omítky stěn v rozsahu plochy do 50% | m2 | 32.58 |  | 0 | CS ÚRS 2019 01 |  |  | základní | 0.466 | 15.1823 | 0.0284 | 0.92527 | 0 | 0 | 4 | K | 2 |  |  |  | ROZPOCET |  |  |  | 0 | 0 | 0 | 0 | 0 | 1 | 0 | 4 | -1912259385
7 | K | 612325202 | Vápenocementová hrubá omítka malých ploch do 0,25 m2 na stěnách | kus | 14 |  | 0 | CS ÚRS 2019 01 |  |  | základní | 0.342 | 4.788 | 0.0097 | 0.1358 | 0 | 0 | 4 | K | 2 |  |  |  | ROZPOCET |  |  |  | 0 | 0 | 0 | 0 | 0 | 1 | 0 | 4 | 1701305424
8 | K | 612325223 | Vápenocementová štuková omítka malých ploch do 1,0 m2 na stěnách | kus | 6 |  | 0 | CS ÚRS 2019 01 |  |  | základní | 0.725 | 4.35 | 0.0415 | 0.249 | 0 | 0 | 4 | K | 2 |  |  |  | ROZPOCET |  |  |  | 0 | 0 | 0 | 0 | 0 | 1 | 0 | 4 | -161874882
9 | K | 612325302 | Vápenocementová štuková omítka ostění nebo nadpraží | m2 | 4.46 |  | 0 | CS ÚRS 2019 01 |  |  | základní | 1.355 | 6.0433 | 0.03358 | 0.14977 | 0 | 0 | 4 | K | 2 |  |  |  | ROZPOCET |  |  |  | 0 | 0 | 0 | 0 | 0 | 1 | 0 | 4 | -654054613
10 | K | 612311111 | Omítka jednovrstvá vyrovnávací pod keramický obklad na zdivu | m2 | 69.872 |  | 0 | CS ÚRS 2019 01 |  |  | základní | 0.34 | 23.7565 | 0.01947 | 1.3604 | 0 | 0 | 4 | K | 2 |  |  |  | ROZPOCET |  |  |  | 0 | 0 | 0 | 0 | 0 | 1 | 0 | 4 | -1319966150
11 | K | 632451425 | Potěr tl do 20 mm tř. C 20 | m2 | 10.6 |  | 0 | CS ÚRS 2019 01 |  |  | základní | 0.358 | 3.7948 | 0.04468 | 0.47361 | 0 | 0 | 4 | K | 2 |  |  |  | ROZPOCET |  |  |  | 0 | 0 | 0 | 0 | 0 | 1 | 0 | 4 | 1153998445
| D | 9 | Ostatní konstrukce a práce, bourání,demontáže |  |  |  | 0 | [5 empty] | 190.3999 |  | 2.4595 |  | 10.4857 | 1 | D | 1 |  |  |  | ROZPOCET | [9 empty] | 0
12 | K | 949101111 | Lešení pomocné pro objekty pozemních staveb s lešeňovou podlahou v do 1,9 m | m2 | 36 |  | 0 | CS ÚRS 2019 01 |  |  | základní | 0.105 | 3.78 | 0.00013 | 0.00468 | 0 | 0 | 4 | K | 2 |  |  |  | ROZPOCET |  |  |  | 0 | 0 | 0 | 0 | 0 | 1 | 0 | 4 | -357275951
13 | K | 900000SC3 | Náklady spojené se zhotovením sond v podhledu ve spodních podlažích pro kanalizaci (zjištění polohy ŽB stropních trámů) | kpl | 1 |  | 0 |  |  |  | základní | 0.105 | 0.105 | 0.00013 | 0.00013 | 0 | 0 | 4 | K | 2 |  |  |  | ROZPOCET |  |  |  | 0 | 0 | 0 | 0 | 0 | 1 | 0 | 4 | 1818655305
14 | K | 900011R04 | D+M PHP práškový P6 s hasící schopností 21A | kpl | 1 |  | 0 |  |  |  | základní | 0.105 | 0.105 | 0.00013 | 0.00013 | 0 | 0 | 4 | K | 2 |  |  |  | ROZPOCET |  |  |  | 0 | 0 | 0 | 0 | 0 | 1 | 0 | 4 | -1903097098
15 | K | 952901100 | Vyčištění objektů před předáním do užívání světlé výšky podlaží do 4 m | m2 | 85 |  | 0 |  |  |  | základní | 0.308 | 26.18 | 4e-05 | 0.0034 | 0 | 0 | 4 | K | 2 |  |  |  | ROZPOCET |  |  |  | 0 | 0 | 0 | 0 | 0 | 1 | 0 | 4 | -233414718
16 | K | 968072R01 | Vybourání výplní otvorů (dveře vč.zárubní kovových i dřevěných obložkových) | m2 | 9.768 |  | 0 |  |  |  | základní | 0.718 | 7.0134 | 0 | 0 | 0.0463 | 0.45226 | 4 | K | 2 |  |  |  | ROZPOCET |  |  |  | 0 | 0 | 0 | 0 | 0 | 1 | 0 | 4 | -50701380
| VV |  | 1,40+1,60+2,115*0,80*4 |  | 9.768 | [13 empty] | VV | 2 | 2 | True | 1 | ROZPOCET
17 | K | 766620090 | Demontáž vnitřího dřevěného proskleného rámu výkladců vč.obložení plochy přes 4m2 do suti | m2 | 17.928 |  | 0 |  |  |  | základní | 0.491 | 8.8026 | 0 | 0 | 0.025 | 0.4482 | 16 | K | 2 |  |  |  | ROZPOCET |  |  |  | 0 | 0 | 0 | 0 | 0 | 1 | 0 | 16 | 582919293
| VV |  | (2,05+0,65)*3,32*2 |  | 17.928 | [13 empty] | VV | 2 | 2 | True | 1 | ROZPOCET
18 | K | 766600R20 | Vyříznutí horní části vnějšího rámu výkladce vč.příplatku za složitost provedení ( příprava pro osazení výklopného křídla) | kus | 2 |  | 0 |  |  |  | základní | 0.491 | 0.982 | 0 | 0 | 0.05 | 0.1 | 16 | K | 2 |  |  |  | ROZPOCET |  |  |  | 0 | 0 | 0 | 0 | 0 | 1 | 0 | 16 | -265332225
| VV |  | 2 |  | 2 | [13 empty] | VV | 2 | 2 | True | 1 | ROZPOCET
19 | K | 974031633 | Osekání stáv.keramického obkladu a soklu vč.omítky | m2 | 17.662 |  | 0 |  |  |  | základní | 0.715 | 12.6283 | 0 | 0 | 0.0142 | 0.2508 | 4 | K | 2 |  |  |  | ROZPOCET |  |  |  | 0 | 0 | 0 | 0 | 0 | 1 | 0 | 4 | -1149162943
| VV |  | (1,39*2+0,90*2)*2,10-1,40 |  | 8.218 | [13 empty] | VV | 2 | 2 | True | 0 | ROZPOCET
| VV |  | (1,27*2+1,85*2)*2,10-1,40*3 |  | 8.904 | [13 empty] | VV | 2 | 2 | True | 0 | ROZPOCET
| VV |  | 3,60*0,15 |  | 0.54 | [13 empty] | VV | 2 | 2 | True | 0 | ROZPOCET
| VV | ko2 | Součet |  | 17.662 | [13 empty] | VV | 2 | 4 | True | 1 | ROZPOCET
20 | K | 771571810 | Vybourání podlah z dlaždic keramických kladených do malty | m2 | 37.58 |  | 0 | CS ÚRS 2019 01 |  |  | základní | 0.368 | 13.8294 | 0 | 0 | 0.02683 | 1.0083 | 16 | K | 2 |  |  |  | ROZPOCET |  |  |  | 0 | 0 | 0 | 0 | 0 | 1 | 0 | 16 | 326937797
| VV | po1 | 7,30*4,40+3,90*1,40 |  | 37.58 | [13 empty] | VV | 2 | 2 | True | 1 | ROZPOCET
21 | K | 776201814 | Demontáž povlakových podlahovin volně položených | m2 | 16.45 |  | 0 | CS ÚRS 2019 01 |  |  | základní | 0.05 | 0.8225 | 0 | 0 | 0.003 | 0.04935 | 16 | K | 2 |  |  |  | ROZPOCET |  |  |  | 0 | 0 | 0 | 0 | 0 | 1 | 0 | 16 | 1304863249
| VV | po2 | 14,0+2,45 |  | 16.45 | [13 empty] | VV | 2 | 2 | True | 1 | ROZPOCET
22 | K | 965081R02 | Bezprašné otryskání ocelovými částicemi (úprava stáv.betonového podkladu všech místností) | m2 | 61.28 |  | 0 |  |  |  | základní | 0.448 | 27.4534 | 0 | 0 | 0.0174 | 1.0663 | 4 | K | 2 |  |  |  | ROZPOCET |  |  |  | 0 | 0 | 0 | 0 | 0 | 1 | 0 | 4 | 59744612
| VV | po3 | po1+po2+3,10+1,25+2,90 |  | 61.28 | [13 empty] | VV | 2 | 2 | True | 1 | ROZPOCET
23 | K | 965081R03 | dtto,ale lokální vyspravení cementovou maltou,přebroušení (úprava stáv.betonového podkladu všech místností) | m2 | 61.28 |  | 0 |  |  |  | základní | 0.448 | 27.4534 | 0.04 | 2.4512 | 0.01374 | 0.84199 | 4 | K | 2 |  |  |  | ROZPOCET |  |  |  | 0 | 0 | 0 | 0 | 0 | 1 | 0 | 4 | 469009989
24 | K | 978013141 | Otlučení (osekání) vnitřní vápenocementové omítky stěn v rozsahu do 30 % (oprava na stáv.zdech) | m2 | 92.396 |  | 0 |  |  |  | základní | 0.13 | 12.0115 | 0 | 0 | 0.02 | 1.8479 | 4 | K | 2 |  |  |  | ROZPOCET |  |  |  | 0 | 0 | 0 | 0 | 0 | 1 | 0 | 4 | 1963635785
25 | K | 978011160a | Otlučení (osekání) vnitřní vápenocementové omítky stěn nad keram.obkladem v rozsahu do 50 % (m.č.103,104 stěny, 107-110 stěny) | m2 | 32.58 |  | 0 |  |  |  | základní | 0.17 | 5.5386 | 0 | 0 | 0.02 | 0.6516 | 4 | K | 2 |  |  |  | ROZPOCET |  |  |  | 0 | 0 | 0 | 0 | 0 | 1 | 0 | 4 | -1596526340
26 | K | 978013191a | Otlučení (osekání) vnitřní vápenocementové omítky stěn v rozsahu do 100 % s vyškrábáním spar (plocha pro KO na stáv.zdech) | m2 | 52.21 |  | 0 |  |  |  | základní | 0.26 | 13.5746 | 0 | 0 | 0.0346 | 1.8065 | 4 | K | 2 |  |  |  | ROZPOCET |  |  |  | 0 | 0 | 0 | 0 | 0 | 1 | 0 | 4 | 1937427674
27 | K | 972054SC1 | Vybourání otvorů (průrazy) ve stěnách do pl. 0,15 m2 různých tloušTky vč.předepsaného protipožárního utěsnění a zpětného zapravení (ÚT, ZTI kanalizace a vodovod, a vzduchotechniku ) -souhrnná cena kompletního provedení | kus | 22 |  | 0 |  |  |  | základní | 1.255 | 27.61 | 0 | 0 | 0.07911 | 1.7404 | 16 | K | 2 |  |  |  | ROZPOCET |  |  |  | 0 | 0 | 0 | 0 | 0 | 1 | 0 | 16 | -1730866212
| VV |  | 22 |  | 22 | [13 empty] | VV | 2 | 2 | True | 1 | ROZPOCET
28 | K | 972052SC2 | Vybourání otvorů v ŽB stropech pl do 0,20 m2 vč.utěsnění protipožární ucpávkou a zpětného zapravení (ZTI vnitřní kanalizace přes 2 patra)-souhrnná cena kompletního provedení | kus | 2 |  | 0 |  |  |  | základní | 1.255 | 2.51 | 0 | 0 | 0.11109 | 0.22218 | 16 | K | 2 |  |  |  | ROZPOCET |  |  |  | 0 | 0 | 0 | 0 | 0 | 1 | 0 | 16 | -818045217
| VV |  | 2 |  | 2 | [13 empty] | VV | 2 | 2 | True | 1 | ROZPOCET
| D | 997 | Přesun sutě |  |  |  | 0 | [5 empty] | 2.2275 |  | 0 |  | 0 | 1 | D | 1 |  |  |  | ROZPOCET | [9 empty] | 0
29 | K | 997006R10 | Vnitrostaveništní doprava suti a vybouraných hmot vodorovně do 50 m, svisle v.do 6,0m výšky s naložením, ruční | t | 10.507 |  | 0 |  |  |  | základní | 0.091 | 0.95614 | 0 | 0 | 0 | 0 | 4 | K | 2 |  |  |  | ROZPOCET |  |  |  | 0 | 0 | 0 | 0 | 0 | 1 | 0 | 4 | -1774240155
30 | K | 997006512 | Vodorovné doprava suti se složením na skládku do 1 km | t | 10.507 |  | 0 | CS ÚRS 2019 01 |  |  | základní | 0.091 | 0.95614 | 0 | 0 | 0 | 0 | 4 | K | 2 |  |  |  | ROZPOCET |  |  |  | 0 | 0 | 0 | 0 | 0 | 1 | 0 | 4 | 1852746135
31 | K | 997006519 | Příplatek k vodorovnému přemístění suti na skládku ZKD 1 km přes 1 km | t | 105.07 |  | 0 | CS ÚRS 2019 01 |  |  | základní | 0.003 | 0.31521 | 0 | 0 | 0 | 0 | 4 | K | 2 |  |  |  | ROZPOCET |  |  |  | 0 | 0 | 0 | 0 | 0 | 1 | 0 | 4 | -1340856144
| VV |  | 10,507*10 'Přepočtené koeficientem množství |  | 105.07 | [13 empty] | VV | 2 | 2 | False | 1 | ROZPOCET
32 | K | 997013807 | Poplatek za uložení na skládce (skládkovné) stavebního odpadu cihly,keramika,beton kód odpadu 170 103 | t | 8.324 |  | 0 | CS ÚRS 2019 01 |  |  | základní | 0 | 0 | 0 | 0 | 0 | 0 | 4 | K | 2 |  |  |  | ROZPOCET |  |  |  | 0 | 0 | 0 | 0 | 0 | 1 | 0 | 4 | -1342601938
| VV |  | 10,507-ú1-ú2-ú3 |  | 8.324 | [13 empty] | VV | 2 | 2 | True | 1 | ROZPOCET
33 | K | 997013811 | Poplatek za uložení na skládce (skládkovné) stavebního odpadu dřevěného kód odpadu 170 201 | t | 0.345 |  | 0 | CS ÚRS 2019 01 |  |  | základní | 0 | 0 | 0 | 0 | 0 | 0 | 4 | K | 2 |  |  |  | ROZPOCET |  |  |  | 0 | 0 | 0 | 0 | 0 | 1 | 0 | 4 | 452311398
| VV | ú1 | 0,345 |  | 0.345 | [13 empty] | VV | 2 | 2 | True | 1 | ROZPOCET
34 | K | 997013814 | Poplatek za uložení na skládce (skládkovné) stavebního odpadu izolací,PVC apod.kód odpadu 170 604 | t | 0.238 |  | 0 | CS ÚRS 2019 01 |  |  | základní | 0 | 0 | 0 | 0 | 0 | 0 | 4 | K | 2 |  |  |  | ROZPOCET |  |  |  | 0 | 0 | 0 | 0 | 0 | 1 | 0 | 4 | 882829578
| VV | ú2 | 0,238 |  | 0.238 | [13 empty] | VV | 2 | 2 | True | 1 | ROZPOCET
35 | K | 997013831 | Poplatek za uložení na skládce (skládkovné) stavebního odpadu směsného kód odpadu 170 904 | t | 1.6 |  | 0 | CS ÚRS 2019 01 |  |  | základní | 0 | 0 | 0 | 0 | 0 | 0 | 4 | K | 2 |  |  |  | ROZPOCET |  |  |  | 0 | 0 | 0 | 0 | 0 | 1 | 0 | 4 | 1297754083
| VV | ú3 | 1,6 |  | 1.6 | [13 empty] | VV | 2 | 2 | True | 1 | ROZPOCET
| D | 998 | Přesun hmot |  |  |  | 0 | [5 empty] | 7.1732 |  | 0 |  | 0 | 1 | D | 1 |  |  |  | ROZPOCET | [9 empty] | 0
36 | K | 998011000 | Vnitristaveništní přesun hmot pro budovy zděné v.do 6,0m | t | 8.632 |  | 0 |  |  |  | základní | 0.831 | 7.1732 | 0 | 0 | 0 | 0 | 4 | K | 2 |  |  |  | ROZPOCET |  |  |  | 0 | 0 | 0 | 0 | 0 | 1 | 0 | 4 | -38839302
| D | PSV | Práce a dodávky PSV |  |  |  | 0 | [5 empty] | 493.751 |  | 7.4055 |  | 0.021308 | 2 | D | 0 |  |  |  | ROZPOCET | [9 empty] | 0
| D | 763 | Konstrukce suché výstavby |  |  |  | 0 | [5 empty] | 191.5803 |  | 2.5932 |  | 0 | 2 | D | 1 |  |  |  | ROZPOCET | [9 empty] | 0
37 | K | 763111343 | SDK příčka tl 100 mm profil CW+UW 75 desky 1xH2DF vodovzdorné 12,5 TI 60 mm (m.č.103-104 a 109-110) | m2 | 20.173 |  | 0 | CS ÚRS 2019 01 |  |  | základní | 0.999 | 20.1528 | 0.02818 | 0.56848 | 0 | 0 | 16 | K | 2 |  |  |  | ROZPOCET |  |  |  | 0 | 0 | 0 | 0 | 0 | 1 | 0 | 16 | 1931406200
| VV | sdk | "m.103-104" (3,70+0,52)*3,82+1,0*2,20-1,40*2 "m.č.109-110" + 1,41*3,30 |  | 20.173 | [13 empty] | VV | 2 | 2 | True | 1 | ROZPOCET
38 | K | 763111361 | SDK příčka tl 100 mm profil CW+UW 75 desky opláštění z desek 1x RB 12,5 a 1x akustické 12,5 Habito, TI 60 mm Rw 51 dB (m.č.101-102 a 102-105, příčka ukotvená k pevnému stropu- zamezení přeslechu) | m2 | 24.92 |  | 0 | CS ÚRS 2019 01 |  |  | základní | 0.999 | 24.8951 | 0.03133 | 0.78074 | 0 | 0 | 16 | K | 2 |  |  |  | ROZPOCET |  |  |  | 0 | 0 | 0 | 0 | 0 | 1 | 0 | 16 | 214011175
| VV |  | "m.č.102/105" 3,55*3,80-1,60 |  | 11.89 | [13 empty] | VV | 2 | 2 | True | 0 | ROZPOCET
| VV |  | "101" (1,30+2,55)*3,80-1,60 |  | 13.03 | [13 empty] | VV | 2 | 2 | True | 0 | ROZPOCET
| VV | sdk1 | Součet |  | 24.92 | [13 empty] | VV | 2 | 4 | True | 1 | ROZPOCET
39 | K | 763111712 | SDK příček systém.napojením ke stropu | m | 12.3 |  | 0 | CS ÚRS 2019 01 |  |  | základní | 0.75 | 9.225 | 0 | 0 | 0 | 0 | 16 | K | 2 |  |  |  | ROZPOCET |  |  |  | 0 | 0 | 0 | 0 | 0 | 1 | 0 | 16 | 836910517
40 | K | 763111718 | Ostatní konstrukce a práce na příčkách ze sádrokartonových desek úprava styku příčky a podhledu (oboustranně) separační páskou s akrylátem | m | 24.6 |  | 0 |  |  |  | základní | 0.101 | 2.4846 | 4e-05 | 0.000984 | 0 | 0 | 16 | K | 2 |  |  |  | ROZPOCET |  |  |  | 0 | 0 | 0 | 0 | 0 | 1 | 0 | 16 | -435957486
41 | K | 763183111 | Montáž pouzdra posuvných dveří s jednou kapsou pro jedno křídlo dveří posuvných průchozí šířky do 800 mm do SDK příčky | kus | 1 |  | 0 | CS ÚRS 2019 01 |  |  | základní | 2.752 | 2.752 | 0 | 0 | 0 | 0 | 16 | K | 2 |  |  |  | ROZPOCET |  |  |  | 0 | 0 | 0 | 0 | 0 | 1 | 0 | 16 | 995152350
42 | M | 55331614 | pouzdro stavební posuvných dveří jednopouzdrové do 800mm standardní rozměr | kus | 1 |  | 0 | CS ÚRS 2019 01 |  |  | základní | 0 | 0 | 0.0485 | 0.0485 | 0 | 0 | 32 | M | 2 |  |  |  | ROZPOCET |  |  |  | 0 | 0 | 0 | 0 | 0 | 1 | 0 | 16 | 1143746041
43 | K | 763121R02 | Stěna předsazená ze sádrokartonových desek s kcí profilů CW, UW jednoduše opláštěná deskou protipožární impregnovanou DFH2 tl. 12,5 mm s izolací do prům.tl stěny 100 mm, profil 75 (potrubní vedení různé výšky) | m2 | 7.154 |  | 0 |  |  |  | základní | 0.809 | 5.7876 | 0.01544 | 0.11046 | 0 | 0 | 16 | K | 2 |  |  |  | ROZPOCET |  |  |  | 0 | 0 | 0 | 0 | 0 | 1 | 0 | 16 | 1935450209
44 | K | 763001R01 | dtto,ale příplatek za ztíženou práci (malý rozsah, provedení v souběhu s instalací potrubí) | kpl | 1 |  | 0 |  |  |  | základní | 0.15 | 0.15 | 0 | 0 | 0 | 0 | 16 | K | 2 |  |  |  | ROZPOCET |  |  |  | 0 | 0 | 0 | 0 | 0 | 1 | 0 | 16 | 974126354
45 | K | 763121425a | Stěna předsazená ze sádrokartonových desek s kcí profilů CW, UW jednoduše opláštěná deskou impregnovanou DFH2 tl. 12,5 mm s izolací do tl stěny150mm (předstěny za WC,umyvadla a výlevky do v.1200mm) | m2 | 5.125 |  | 0 |  |  |  | základní | 0.809 | 4.1461 | 0.017 | 0.087125 | 0 | 0 | 16 | K | 2 |  |  |  | ROZPOCET |  |  |  | 0 | 0 | 0 | 0 | 0 | 1 | 0 | 16 | -434943602
46 | K | 763173113 | Montáž úchytu pro WC,umyvadla,výlevku v SDK konstrukci | kus | 5 |  | 0 | CS ÚRS 2019 01 |  |  | základní | 1.5 | 7.5 | 1e-05 | 5e-05 | 0 | 0 | 16 | K | 2 |  |  |  | ROZPOCET |  |  |  | 0 | 0 | 0 | 0 | 0 | 1 | 0 | 16 | 1103916722
47 | M | 59030729 | systémová konstrukce pro uchycení umyvadla a výlevky osová rozteč CW profilů 450-625mm | kus | 3 |  | 0 | CS ÚRS 2019 01 |  |  | základní | 0 | 0 | 0.0025 | 0.0075 | 0 | 0 | 128 | M | 2 |  |  |  | ROZPOCET |  |  |  | 0 | 0 | 0 | 0 | 0 | 1 | 0 | 128 | 1633158142
48 | M | 59030731 | systémová konstrukce pro uchycení WC osová rozteč CW profilů 450-625mm | kus | 2 |  | 0 | CS ÚRS 2019 01 |  |  | základní | 0 | 0 | 0.0067 | 0.0134 | 0 | 0 | 128 | M | 2 |  |  |  | ROZPOCET |  |  |  | 0 | 0 | 0 | 0 | 0 | 1 | 0 | 128 | 371494330
49 | K | 763111771 | Příplatek k SDK příčky a předstěny za rovinnost kvality Q3 | m2 | 102.465 |  | 0 | CS ÚRS 2019 01 |  |  | základní | 0.15 | 15.3697 | 0.0002 | 0.020493 | 0 | 0 | 16 | K | 2 |  |  |  | ROZPOCET |  |  |  | 0 | 0 | 0 | 0 | 0 | 1 | 0 | 16 | -1728894778
50 | K | 763131412 | Podhled ze sádrokartonových desek dvouvrstvá zavěšená spodní konstrukce z ocelových profilů CD, UD jednoduše opláštěná deskou tl.12,5 mm, s TI tl.60mm,folie (m.č.101-110) | m2 | 60.85 |  | 0 |  |  |  | základní | 1.101 | 66.9959 | 0.01491 | 0.90727 | 0 | 0 | 16 | K | 2 |  |  |  | ROZPOCET |  |  |  | 0 | 0 | 0 | 0 | 0 | 1 | 0 | 16 | -1430406302
| VV | sdk2 | 2,50+8,60+2,05+1,30+22,10+14,0+2,45+1,25+3,50+3,10 |  | 60.85 | [13 empty] | VV | 2 | 2 | True | 1 | ROZPOCET
51 | K | 763200R02 | Příplatek za přípravu v SDK podhledu pro osazení zabudovaných osvětlovacích těles | kpl | 1 |  | 0 |  |  |  | základní | 0.23 | 0.23 | 0.00026 | 0.00026 | 0 | 0 | 16 | K | 2 |  |  |  | ROZPOCET |  |  |  | 0 | 0 | 0 | 0 | 0 | 1 | 0 | 16 | -506231955
| VV |  | 1 |  | 1 | [13 empty] | VV | 2 | 2 | True | 1 | ROZPOCET
52 | K | 763100R01 | M+D napojení na obvodovou konstrukci systémovým profilem (lištou) vč.příslušenství | m | 68.6 |  | 0 |  |  |  | základní | 0.23 | 15.778 | 0.00026 | 0.017836 | 0 | 0 | 16 | K | 2 |  |  |  | ROZPOCET |  |  |  | 0 | 0 | 0 | 0 | 0 | 1 | 0 | 16 | 1304559491
| VV |  | 68,60 |  | 68.6 | [13 empty] | VV | 2 | 2 | True | 1 | ROZPOCET
53 | K | 763131761 | Příplatek k SDK podhledu za plochu do 3 m2 jednotlivě | m2 | 16.2 |  | 0 | CS ÚRS 2019 01 |  |  | základní | 0.12 | 1.944 | 0 | 0 | 0 | 0 | 16 | K | 2 |  |  |  | ROZPOCET |  |  |  | 0 | 0 | 0 | 0 | 0 | 1 | 0 | 16 | 1114149919
| VV |  | 2,55+2,05+1,30+2,45+1,25+3,50+3,10 |  | 16.2 | [13 empty] | VV | 2 | 2 | True | 1 | ROZPOCET
54 | K | 763131765 | Příplatek k SDK podhledu za výšku zavěšení přes 0,4 m | m2 | 60.85 |  | 0 | CS ÚRS 2019 01 |  |  | základní | 0.08 | 4.868 | 0.0001 | 0.006085 | 0 | 0 | 16 | K | 2 |  |  |  | ROZPOCET |  |  |  | 0 | 0 | 0 | 0 | 0 | 1 | 0 | 16 | -639227015
55 | K | 763131771 | Příplatek k SDK podhledu za rovinnost kvality Q3 | m2 | 60.85 |  | 0 | CS ÚRS 2019 01 |  |  | základní | 0.1 | 6.085 | 0.0001 | 0.006085 | 0 | 0 | 16 | K | 2 |  |  |  | ROZPOCET |  |  |  | 0 | 0 | 0 | 0 | 0 | 1 | 0 | 16 | 589571648
56 | K | 763172313 | Montáž revizních dvířek SDK kcí vel. 400x400 mm | kus | 2 |  | 0 | CS ÚRS 2019 01 |  |  | základní | 0.42 | 0.84 | 8e-05 | 0.00016 | 0 | 0 | 16 | K | 2 |  |  |  | ROZPOCET |  |  |  | 0 | 0 | 0 | 0 | 0 | 1 | 0 | 16 | 480011080
| VV |  | 2 |  | 2 | [13 empty] | VV | 2 | 2 | True | 1 | ROZPOCET
57 | M | 59030712 | dvířka revizní 400x400mm | kus | 2 |  | 0 | CS ÚRS 2019 01 |  |  | základní | 0 | 0 | 0.00073 | 0.00146 | 0 | 0 | 32 | M | 2 |  |  |  | ROZPOCET |  |  |  | 0 | 0 | 0 | 0 | 0 | 1 | 0 | 16 | 1001318801
58 | K | 763164R03 | Obklad ze sádrokartonových desek potrubí včetně ochranných úhelníků ve tvaru L rozvinuté šíře do 0,8 m, opláštěný deskou impregnovanou H2, tl. 12,5 mm vč.úpravy prostupu v podhledu (kanaliz.potrubí o patro níže) | m | 3.5 |  | 0 |  |  |  | základní | 0.679 | 2.3765 | 0.00465 | 0.016275 | 0 | 0 | 4 | K | 2 |  |  |  | ROZPOCET |  |  |  | 0 | 0 | 0 | 0 | 0 | 1 | 0 | 4 | -555377594
| VV |  | 3.5 |  | 350 | [13 empty] | VV | 2 | 2 | True | 1 | ROZPOCET
59 | K | 998763200 | Přesun hmot procentní pro SDK | % | 0 |  | 0 | CS ÚRS 2019 01 |  |  | základní | 0 | 0 | 0 | 0 | 0 | 0 | 16 | K | 2 |  |  |  | ROZPOCET |  |  |  | 0 | 0 | 0 | 0 | 0 | 1 | 0 | 16 | 1420202427
| D | 766 | Konstrukce truhlářské |  |  |  | 0 | [5 empty] | 77.8163 |  | 0.95189 |  | 0 | 2 | D | 1 |  |  |  | ROZPOCET | [9 empty] | 0
60 | K | 766000R01 | Montáž (osazení) atyp.vyrovnávacích interiérových schodišť (3stupně) vč.kotvení do podlahy a zdiva chemickými kotvami | kus | 2 |  | 0 |  |  |  | základní | 9.802 | 19.604 | 0.0005 | 0.001 | 0 | 0 | 16 | K | 2 |  |  |  | ROZPOCET |  |  |  | 0 | 0 | 0 | 0 | 0 | 1 | 0 | 16 | 713059233
| VV |  | 2 |  | 2 | [13 empty] | VV | 2 | 2 | True | 1 | ROZPOCET
61 | M | 61232113 | atyp.dřevěné ineriérové vyrovnávací schodiště s podstupnicemi, dřevo masiv (3 schod.stupně rozm.180/250cm) vč.zábradlí a s konečnou povrchovou úpravou - nabídková cena kompletizovaného provedení-ozn.21 | kus | 2 |  | 0 | CS ÚRS 2019 01 |  |  | základní | 0 | 0 | 0.272 | 0.544 | 0 | 0 | 32 | M | 2 |  |  |  | ROZPOCET |  |  |  | 0 | 0 | 0 | 0 | 0 | 1 | 0 | 16 | -1349012988
62 | K | 76601SC02 | Komplexní oprava (repese bez demontáže) atyp.vchodových dveří s nasvětlíkem rozm. 890/1890 + 630mm vč.obnovy stáv.nátěru - souhrnná cena kompletního provedení -ozn.1 | kpl | 1 |  | 0 |  |  |  | základní | 0.204 | 0.204 | 0 | 0 | 0 | 0 | 16 | K | 2 |  |  |  | ROZPOCET |  |  |  | 0 | 0 | 0 | 0 | 0 | 1 | 0 | 16 | -513556595
| VV |  | 1 |  | 1 | [13 empty] | VV | 2 | 2 | True | 1 | ROZPOCET
63 | K | 766682111 | Montáž zárubní obložkových pro dveře jednokřídlové stěny SDK i zděné příčky do tl.170 mm | kus | 5 |  | 0 | CS ÚRS 2019 01 |  |  | základní | 2.925 | 14.625 | 0.00047 | 0.00235 | 0 | 0 | 16 | K | 2 |  |  |  | ROZPOCET |  |  |  | 0 | 0 | 0 | 0 | 0 | 1 | 0 | 16 | 314344919
| VV |  | 5 |  | 5 | [13 empty] | VV | 2 | 2 | True | 1 | ROZPOCET
64 | M | 61182NC01 | zárubeň obložková pro dveře 1křídlé 700,800x1970mm tl.100mm - ozn.11,14,16 | kus | 3 |  | 0 |  |  |  | základní | 0 | 0 | 0.016 | 0.048 | 0 | 0 | 32 | M | 2 |  |  |  | ROZPOCET |  |  |  | 0 | 0 | 0 | 0 | 0 | 1 | 0 | 16 | -2106617354
| VV |  | 3 |  | 3 | [13 empty] | VV | 2 | 2 | True | 1 | ROZPOCET
65 | M | 61182NC06 | zárubeň obložková pro dveře 1křídlé 800x1970mm tl.150mm - ozn.12 | kus | 1 |  | 0 |  |  |  | základní | 0 | 0 | 0.016 | 0.016 | 0 | 0 | 32 | M | 2 |  |  |  | ROZPOCET |  |  |  | 0 | 0 | 0 | 0 | 0 | 1 | 0 | 16 | -1585127376
| VV |  | 1 |  | 1 | [13 empty] | VV | 2 | 2 | True | 1 | ROZPOCET
66 | M | 61182NC01a | zárubeň obložková pro dveře 1křídlé 800x1970mm tl.100mm typ pro protihlukové dveře s utěsněním prahové spáry-ozn.17 | kus | 1 |  | 0 |  |  |  | základní | 0 | 0 | 0.016 | 0.016 | 0 | 0 | 32 | M | 2 |  |  |  | ROZPOCET |  |  |  | 0 | 0 | 0 | 0 | 0 | 1 | 0 | 16 | 803015354
| VV |  | 1 |  | 1 | [13 empty] | VV | 2 | 2 | True | 1 | ROZPOCET
67 | K | 766682112 | Montáž zárubní obložkových pro dveře jednokřídlové tl stěny do 300mm | kus | 3 |  | 0 | CS ÚRS 2019 01 |  |  | základní | 3.327 | 9.981 | 0.00048 | 0.00144 | 0 | 0 | 16 | K | 2 |  |  |  | ROZPOCET |  |  |  | 0 | 0 | 0 | 0 | 0 | 1 | 0 | 16 | -353489517
| VV |  | 3 |  | 3 | [13 empty] | VV | 2 | 2 | True | 1 | ROZPOCET
68 | M | 611820NC02 | zárubeň obložková pro dveře 1křídlé 800x1970mm tl.200mm - ozn.13 | kus | 1 |  | 0 |  |  |  | základní | 0 | 0 | 0.026 | 0.026 | 0 | 0 | 32 | M | 2 |  |  |  | ROZPOCET |  |  |  | 0 | 0 | 0 | 0 | 0 | 1 | 0 | 16 | -1607171000
| VV |  | 1 |  | 1 | [13 empty] | VV | 2 | 2 | True | 1 | ROZPOCET
69 | M | 611820NC02a | zárubeň obložková pro dveře 1křídlé 800x1970mm tl.200mm typ pro protihlukové dveře s utěsněním prahové spáry-ozn.18 | kus | 1 |  | 0 |  |  |  | základní | 0 | 0 | 0.026 | 0.026 | 0 | 0 | 32 | M | 2 |  |  |  | ROZPOCET |  |  |  | 0 | 0 | 0 | 0 | 0 | 1 | 0 | 16 | 1395881000
| VV |  | 1 |  | 1 | [13 empty] | VV | 2 | 2 | True | 1 | ROZPOCET
70 | M | 611820NC02b | zárubeň obložková pro dveře 1křídlé 800x1970mm tl.300mm - ozn.15 | kus | 1 |  | 0 |  |  |  | základní | 0 | 0 | 0.026 | 0.026 | 0 | 0 | 32 | M | 2 |  |  |  | ROZPOCET |  |  |  | 0 | 0 | 0 | 0 | 0 | 1 | 0 | 16 | 50822106
| VV |  | 1 |  | 1 | [13 empty] | VV | 2 | 2 | True | 1 | ROZPOCET
71 | K | 766660171 | Montáž dveřních křídel otvíravých jednokřídlových š do 0,8 m do obložkové zárubně | kus | 8 |  | 0 | CS ÚRS 2019 01 |  |  | základní | 1.805 | 14.44 | 0 | 0 | 0 | 0 | 16 | K | 2 |  |  |  | ROZPOCET |  |  |  | 0 | 0 | 0 | 0 | 0 | 1 | 0 | 16 | -1409255770
| VV |  | 8 |  | 8 | [13 empty] | VV | 2 | 2 | True | 1 | ROZPOCET
72 | M | 61162NC03 | dveře vnitřní interiérové jednokřídlové protihlukové plné, rozm.800x1970mm s hodnotou útlumu 43 dB - ozn.17,18 | kus | 2 |  | 0 |  |  |  | základní | 0 | 0 | 0.025 | 0.05 | 0 | 0 | 128 | M | 2 |  |  |  | ROZPOCET |  |  |  | 0 | 0 | 0 | 0 | 0 | 1 | 0 | 128 | 1043871791
| VV |  | 2 |  | 2 | [13 empty] | VV | 2 | 2 | True | 1 | ROZPOCET
73 | M | 61162NC04 | dveře vnitřní interiérové jednokřídlové plné hladké rozm.700x197mm-ozn.14,15,16 | kus | 3 |  | 0 |  |  |  | základní | 0 | 0 | 0.024 | 0.072 | 0 | 0 | 128 | M | 2 |  |  |  | ROZPOCET |  |  |  | 0 | 0 | 0 | 0 | 0 | 1 | 0 | 128 | -1668985380
| VV |  | 3 |  | 3 | [13 empty] | VV | 2 | 2 | True | 1 | ROZPOCET
74 | M | 61162NC07 | dveře vnitřní interiérové jednokřídlové plné hladké rozm.800x197mm -ozn.11,12,13 | kus | 3 |  | 0 |  |  |  | základní | 0 | 0 | 0.024 | 0.072 | 0 | 0 | 128 | M | 2 |  |  |  | ROZPOCET |  |  |  | 0 | 0 | 0 | 0 | 0 | 1 | 0 | 128 | -738639539
| VV |  | 3 |  | 3 | [13 empty] | VV | 2 | 2 | True | 1 | ROZPOCET
75 | K | 766660R02 | Montáž dveřních křídel dřevěných posuvných dveří do pouzdra v SDK příčce s jednou kapsou jednokřídlových šířky do 800 mm-komplet.osazení vč.zárubně | kus | 1 |  | 0 |  |  |  | základní | 2.856 | 2.856 | 0 | 0 | 0 | 0 | 16 | K | 2 |  |  |  | ROZPOCET |  |  |  | 0 | 0 | 0 | 0 | 0 | 1 | 0 | 16 | 159660860
| VV |  | 1 |  | 1 | [13 empty] | VV | 2 | 2 | True | 1 | ROZPOCET
76 | M | 61162NC05 | posuvné dveře do pouzdra plné deskové rozm.700x1970mm s kovovým raménkem vč.příslušné obložkové zárubně tl.100mm - kompletizovaná dodávka ozn.19 | kus | 1 |  | 0 |  |  |  | základní | 0 | 0 | 0.0415 | 0.0415 | 0 | 0 | 32 | M | 2 |  |  |  | ROZPOCET |  |  |  | 0 | 0 | 0 | 0 | 0 | 1 | 0 | 16 | -1042711903
77 | K | 766660729 | Montáž dveřního interiérového kování -kompletizované provedení | kus | 8 |  | 0 | CS ÚRS 2019 01 |  |  | základní | 0.335 | 2.68 | 0 | 0 | 0 | 0 | 16 | K | 2 |  |  |  | ROZPOCET |  |  |  | 0 | 0 | 0 | 0 | 0 | 1 | 0 | 16 | -265203324
| VV |  | 8 |  | 8 | [13 empty] | VV | 2 | 2 | True | 1 | ROZPOCET
78 | M | 54934004 | vrchní kování klika-klika (resp.koule),dělené s kruhovou rozetou -mat.nerez+ zámek vložkový | kus | 8 |  | 0 | CS ÚRS 2019 01 |  |  | základní | 0 | 0 | 0.0012 | 0.0096 | 0 | 0 | 32 | M | 2 |  |  |  | ROZPOCET |  |  |  | 0 | 0 | 0 | 0 | 0 | 1 | 0 | 16 | 1816101505
| VV |  | 8 |  | 8 | [13 empty] | VV | 2 | 2 | True | 1 | ROZPOCET
79 | K | 766211202 | Montáž (osazení) a dodávka přechodové podlahové lišty do dveří | m | 5.2 |  | 0 |  |  |  | základní | 0.204 | 1.0608 | 0 | 0 | 0 | 0 | 16 | K | 2 |  |  |  | ROZPOCET |  |  |  | 0 | 0 | 0 | 0 | 0 | 1 | 0 | 16 | -137849526
| VV |  | 5,20 |  | 5.2 | [13 empty] | VV | 2 | 2 | True | 1 | ROZPOCET
80 | K | 76600SC01 | Komplexní oprava (repese bez demontáže) atyp.vchodových dveří s nasvětlíkem rozm. 890/1890 + 630mm vč.obnovy stáv.nátěru - souhrnná cena kompletního provedení -ozn.1 | kpl | 1 |  | 0 |  |  |  | základní | 0.204 | 0.204 | 0 | 0 | 0 | 0 | 16 | K | 2 |  |  |  | ROZPOCET |  |  |  | 0 | 0 | 0 | 0 | 0 | 1 | 0 | 16 | -827190875
| VV |  | 1 |  | 1 | [13 empty] | VV | 2 | 2 | True | 1 | ROZPOCET
81 | K | 76611SC03 | Zhotovení a osazení atyp.truhlářské kce_výklopná křídla do vnějšího rámu výkladce vč.zasklení dvojsklem a osazení pákovým mechanizmem + zesílení z vniřní strana celého vnějšího rámu výkladce- souhrnná cena kompletního provedení -ozn.2,3 | kus | 2 |  | 0 |  |  |  | základní | 0.204 | 0.408 | 0 | 0 | 0 | 0 | 16 | K | 2 |  |  |  | ROZPOCET |  |  |  | 0 | 0 | 0 | 0 | 0 | 1 | 0 | 16 | -2018298920
| VV |  | 2 |  | 2 | [13 empty] | VV | 2 | 2 | True | 1 | ROZPOCET
82 | K | 766600R03 | Montáž (osazení) prosklených vnitřních stěn výkladců na vnitřní líc zdiva vč.spojovacích a kotevních prostředků -ozn.2,3,vniřní rám okna m.č 107 | m2 | 10.99 |  | 0 |  |  |  | základní | 0.204 | 2.242 | 0 | 0 | 0 | 0 | 16 | K | 2 |  |  |  | ROZPOCET |  |  |  | 0 | 0 | 0 | 0 | 0 | 1 | 0 | 16 | 111745099
| VV | v1 | 2,05*3,30+1,30*3,25 |  | 10.99 | [13 empty] | VV | 2 | 2 | True | 1 | ROZPOCET
83 | K | 76622SC04 | Zhotovení atyp.truhlářské kce_vnitřní stěny výkladců členění dle původního (dřevěný rám s horním výklopným křídlem zasklený dvojsklem s pákovým mechanizmem,dolní otvíravá křídla vč.kování,obklad stěny - souhrnná cena kompl.provedení -ozn.2,3 | m2 | 10.99 |  | 0 |  |  |  | základní | 0.204 | 2.242 | 0 | 0 | 0 | 0 | 16 | K | 2 |  |  |  | ROZPOCET |  |  |  | 0 | 0 | 0 | 0 | 0 | 1 | 0 | 16 | 407317876
| VV |  | v1 |  | 10.99 | [13 empty] | VV | 2 | 2 | True | 1 | ROZPOCET
84 | K | 76633SC05 | Zhotovení atyp.truhlářské kce_vnitřní rám okna rozm.420/1300mm se zaklením,kování (shodný s vnějším rámem)- souhrnná cena kompletního provedení -ozn.vniřní rám okna m.č 107 | m2 | 0.585 |  | 0 |  |  |  | základní | 0.204 | 0.11934 | 0 | 0 | 0 | 0 | 16 | K | 2 |  |  |  | ROZPOCET |  |  |  | 0 | 0 | 0 | 0 | 0 | 1 | 0 | 16 | 1094932201
| VV |  | 0,45*1,30 |  | 0.585 | [13 empty] | VV | 2 | 2 | True | 1 | ROZPOCET
85 | K | 78400001 | Nátěr dvojnásobný truhlářských konstrukcí (výkladce,okno) vč.částečného obroušení (obnova nátěru na zůstávajích částech výkladců)-kompletní provedení | m2 | 35.05 |  | 0 |  |  |  | základní | 0.204 | 7.1502 | 0 | 0 | 0 | 0 | 16 | K | 2 |  |  |  | ROZPOCET |  |  |  | 0 | 0 | 0 | 0 | 0 | 1 | 0 | 16 | 427206358
| VV |  | 35,05 |  | 35.05 | [13 empty] | VV | 2 | 2 | True | 1 | ROZPOCET
86 | K | 998766201 | Přesun hmot procentní pro konstrukce truhlářské | % | 0 |  | 0 | CS ÚRS 2019 01 |  |  | základní | 0 | 0 | 0 | 0 | 0 | 0 | 16 | K | 2 |  |  |  | ROZPOCET |  |  |  | 0 | 0 | 0 | 0 | 0 | 1 | 0 | 16 | 983273259
| D | 771 | Podlahy z dlaždic |  |  |  | 0 | [5 empty] | 35.6175 |  | 0.93207 |  | 0 | 2 | D | 1 |  |  |  | ROZPOCET | [9 empty] | 0
87 | K | 771111011 | Očištění povrchu vysátím podlah před provedením vrchní povrchové úpravy (m.č.101-104,107, 108,110) | m2 | 21.65 |  | 0 | CS ÚRS 2019 01 |  |  | základní | 0.024 | 0.5196 | 0 | 0 | 0 | 0 | 16 | K | 2 |  |  |  | ROZPOCET |  |  |  | 0 | 0 | 0 | 0 | 0 | 1 | 0 | 16 | 298313975
| VV | dl1 | 2,55+8,60+2,05+1,30+2,45+1,25+3,05 + "mezi dveřmi 101-102 a 102-103" 1,60*0,12+ "mezi dveřmi 107-109" 0,80*0,26 |  | 21.65 | [13 empty] | VV | 2 | 2 | True | 1 | ROZPOCET
88 | K | 771151010a | Vyrovnání podkladu povlakových podlah stěrkou pevnosti 20 MPa tl do 5 mm | m2 | 21.65 |  | 0 |  |  |  | základní | 0.245 | 5.3042 | 0.00758 | 0.16411 | 0 | 0 | 16 | K | 2 |  |  |  | ROZPOCET |  |  |  | 0 | 0 | 0 | 0 | 0 | 1 | 0 | 16 | -1982731576
| VV |  | dl1 |  | 21.65 | [13 empty] | VV | 2 | 2 | True | 1 | ROZPOCET
89 | K | 771121011 | Nátěr penetrační na podlahu | m2 | 21.65 |  | 0 | CS ÚRS 2019 01 |  |  | základní | 0.044 | 0.9526 | 0.0003 | 0.006495 | 0 | 0 | 16 | K | 2 |  |  |  | ROZPOCET |  |  |  | 0 | 0 | 0 | 0 | 0 | 1 | 0 | 16 | -668643719
| VV |  | dl1 |  | 21.65 | [13 empty] | VV | 2 | 2 | True | 1 | ROZPOCET
90 | K | 771574374 | Montáž podlah keramických lepených flexi rychletuhnoucím lepidlem do 9 ks/m2 | m2 | 21.65 |  | 0 | CS ÚRS 2019 01 |  |  | základní | 0.7 | 15.155 | 0.009 | 0.19485 | 0 | 0 | 16 | K | 2 |  |  |  | ROZPOCET |  |  |  | 0 | 0 | 0 | 0 | 0 | 1 | 0 | 16 | 1275443726
| VV |  | dl1 |  | 21.65 | [13 empty] | VV | 2 | 2 | True | 1 | ROZPOCET
91 | K | 771577121 | Příplatek k montáž podlah keramických za plochu do 5 m2 | m2 | 12.65 |  | 0 | CS ÚRS 2019 01 |  |  | základní | 0.03 | 0.3795 | 0 | 0 | 0 | 0 | 16 | K | 2 |  |  |  | ROZPOCET |  |  |  | 0 | 0 | 0 | 0 | 0 | 1 | 0 | 16 | -1674608478
| VV |  | 2,55+2,05+1,30+1,25+3,05+2,45 |  | 12.65 | [13 empty] | VV | 2 | 2 | True | 1 | ROZPOCET
92 | K | 771474112 | Montáž soklů z dlaždic keramických ploch rovných,flexibilní lepidlo v do 90 mm řezaný z dlažby | m | 20.04 |  | 0 |  |  |  | základní | 0.664 | 13.3066 | 0.00043 | 0.0086172 | 0 | 0 | 16 | K | 2 |  |  |  | ROZPOCET |  |  |  | 0 | 0 | 0 | 0 | 0 | 1 | 0 | 16 | 30347248
| VV |  | (1,25+2,10+0,60)*2-1,80 |  | 6.1 | [13 empty] | VV | 2 | 2 | True | 0 | ROZPOCET
| VV |  | (3,55+3,10)*2-0,90-0,80-0,60+0,50 |  | 11.5 | [13 empty] | VV | 2 | 2 | True | 0 | ROZPOCET
| VV |  | (1,92+1,30)*2-4,0 |  | 2.44 | [13 empty] | VV | 2 | 2 | True | 0 | ROZPOCET
| VV |  | Součet |  | 20.04 | [13 empty] | VV | 2 | 4 | True | 1 | ROZPOCET
93 | M | 597619NC2 | dlaždice slinutá,glazovaná RAKO rozměr 400 x 300mm,jak I. (výběr druhu, velikost a odstín přizpůsobený ke keram.obkladu) | m2 | 27.9 |  | 0 |  |  |  | základní | 0 | 0 | 0.02 | 0.558 | 0 | 0 | 32 | M | 2 |  |  |  | ROZPOCET |  |  |  | 0 | 0 | 0 | 0 | 0 | 1 | 0 | 16 | 1710749608
| VV |  | dl1*1,15 |  | 24.898 | [13 empty] | VV | 2 | 2 | True | 0 | ROZPOCET
| VV |  | 20,05*0,10*1,25+0,4+0,096 |  | 3.002 | [13 empty] | VV | 2 | 2 | True | 0 | ROZPOCET
| VV |  | Součet |  | 27.9 | [13 empty] | VV | 2 | 4 | True | 1 | ROZPOCET
94 | K | 998771201 | Přesun hmot procentní pro podlahy z dlaždic | % | 0 |  | 0 | CS ÚRS 2019 01 |  |  | základní | 0 | 0 | 0 | 0 | 0 | 0 | 16 | K | 2 |  |  |  | ROZPOCET |  |  |  | 0 | 0 | 0 | 0 | 0 | 1 | 0 | 16 | 1083973649
| D | 776 | Podlahy povlakové |  |  |  | 0 | [5 empty] | 29.1474 |  | 0.42385 |  | 0 | 2 | D | 1 |  |  |  | ROZPOCET | [9 empty] | 0
95 | K | 776111311 | Vysátí podkladu povlakových podlah (m.č.105,106,109) | m2 | 39.65 |  | 0 | CS ÚRS 2019 01 |  |  | základní | 0.024 | 0.9516 | 0 | 0 | 0 | 0 | 16 | K | 2 |  |  |  | ROZPOCET |  |  |  | 0 | 0 | 0 | 0 | 0 | 1 | 0 | 16 | 1030552080
| VV | vin1 | 22,10+14,0+3,55 |  | 39.65 | [13 empty] | VV | 2 | 2 | True | 1 | ROZPOCET
96 | K | 776141112 | Vyrovnání podkladu povlakových podlah stěrkou pevnosti 20 MPa tl do 5 mm a penetrace | m2 | 39.65 |  | 0 | CS ÚRS 2019 01 |  |  | základní | 0.245 | 9.7142 | 0.00758 | 0.30055 | 0 | 0 | 16 | K | 2 |  |  |  | ROZPOCET |  |  |  | 0 | 0 | 0 | 0 | 0 | 1 | 0 | 16 | -971604524
| VV |  | vin1 |  | 39.65 | [13 empty] | VV | 2 | 2 | True | 1 | ROZPOCET
97 | K | 776241111a | Pokládka hladkých pásů z vinylu (provedení dle doporučeného postupu výrobce) | m2 | 39.65 |  | 0 |  |  |  | základní | 0.224 | 8.8816 | 0.0003 | 0.011895 | 0 | 0 | 16 | K | 2 |  |  |  | ROZPOCET |  |  |  | 0 | 0 | 0 | 0 | 0 | 1 | 0 | 16 | 1800741753
| VV |  | vin1 |  | 39.65 | [13 empty] | VV | 2 | 2 | True | 1 | ROZPOCET
98 | M | 284120NC3 | PVC vinylová š 2/4m, tl 2,50mm, nášlapná vrstva 0,70mm (např.řada Tarkett,vysokozátěžový s akustickým útlumem) - alt.druh PVC/ lino/- (výběr druhu PVC vč.dekoru podlahoviny určí investor v součinnosti s pronajímatelem prostor) | m2 | 44.408 |  | 0 |  |  |  | základní | 0 | 0 | 0.0025 | 0.11102 | 0 | 0 | 32 | M | 2 |  |  |  | ROZPOCET |  |  |  | 0 | 0 | 0 | 0 | 0 | 1 | 0 | 16 | -234387733
| VV |  | 39,65*1,12 'Přepočtené koeficientem množství |  | 44.408 | [13 empty] | VV | 2 | 2 | False | 1 | ROZPOCET
99 | K | 776400SC1 | Montáž a dodávka obvodových soklíků z vinylu výšky do 60 mm ukončený plast.lištou -kompletizované provedení | m | 38.4 |  | 0 |  |  |  | základní | 0.25 | 9.6 | 1e-05 | 0.000384 | 0 | 0 | 16 | K | 2 |  |  |  | ROZPOCET |  |  |  | 0 | 0 | 0 | 0 | 0 | 1 | 0 | 16 | 1096028733
| VV |  | (3,90+5,80)*2-1,60 |  | 17.8 | [13 empty] | VV | 2 | 2 | True | 0 | ROZPOCET
| VV |  | (3,90+3,70)*2-0,80 |  | 14.4 | [13 empty] | VV | 2 | 2 | True | 0 | ROZPOCET
| VV |  | (1,75+1,75)*2-0,80 |  | 6.2 | [13 empty] | VV | 2 | 2 | True | 0 | ROZPOCET
| VV |  | Součet |  | 38.4 | [13 empty] | VV | 2 | 4 | True | 1 | ROZPOCET
100 | K | 998776201 | Přesun hmot procentní pro podlahy povlakové | % | 0 |  | 0 | CS ÚRS 2019 01 |  |  | základní | 0 | 0 | 0 | 0 | 0 | 0 | 16 | K | 2 |  |  |  | ROZPOCET |  |  |  | 0 | 0 | 0 | 0 | 0 | 1 | 0 | 16 | -51083024
| D | 781 | Keramické obklady |  |  |  | 0 | [5 empty] | 113.6016 |  | 2.3015 |  | 0 | 2 | D | 1 |  |  |  | ROZPOCET | [9 empty] | 0
101 | K | 781121011 | Nátěr penetrační na stěnu | m2 | 73.91 |  | 0 | CS ÚRS 2019 01 |  |  | základní | 0.044 | 3.252 | 0.0003 | 0.022173 | 0 | 0 | 16 | K | 2 |  |  |  | ROZPOCET |  |  |  | 0 | 0 | 0 | 0 | 0 | 1 | 0 | 16 | -661834415
| VV |  | "m.č.108" (1,39+0,90)*2*2,25-1,40 + "korunka na přestěnách" (1,40*0,10+0,90*0,15)+ "ostění oken" 1,20 |  | 10.38 | [13 empty] | VV | 2 | 2 | True | 0 | ROZPOCET
| VV |  | "m.č.107" (1,27+1,92)*2*2,25-1,40*3 + "korunka na přestěnách" (1,60*0,15)+ "ostění oken" 1,12 |  | 11.515 | [13 empty] | VV | 2 | 2 | True | 0 | ROZPOCET
| VV |  | "m.č.109" (2,24+1,24)*2*2,25-1,60 |  | 14.06 | [13 empty] | VV | 2 | 2 | True | 0 | ROZPOCET
| VV |  | "m.č.110" (1,77+1,72)*2*2,25-1,60 + "korunka na přestěnách" (2,48*0,15) |  | 14.477 | [13 empty] | VV | 2 | 2 | True | 0 | ROZPOCET
| VV |  | "m.č.103-104" ((1,05+3,69)*2*2,25+1,0*2,20*2)-1,40*3 + "korunka na přestěnách" (5,65*0,15+1,0*0,10) |  | 22.478 | [13 empty] | VV | 2 | 2 | True | 0 | ROZPOCET
| VV |  | "dřez" 1,0 |  | 1 | [13 empty] | VV | 2 | 2 | True | 0 | ROZPOCET
| VV | ko1_1 | Součet |  | 73.91 | [13 empty] | VV | 2 | 4 | True | 1 | ROZPOCET
102 | K | 781474111 | Montáž obkladů vnitřních keramických hladkých do 9 ks/m2 lepených flexibilním lepidlem-souhrnná cena kompletizovaného obkladu | m2 | 73.91 |  | 0 | CS ÚRS 2019 01 |  |  | základní | 0.621 | 45.8981 | 0.0073 | 0.53954 | 0 | 0 | 16 | K | 2 |  |  |  | ROZPOCET |  |  |  | 0 | 0 | 0 | 0 | 0 | 1 | 0 | 16 | 76837016
| VV |  | ko1_1 |  | 73.91 | [13 empty] | VV | 2 | 2 | True | 1 | ROZPOCET
103 | K | 781477112 | dtto, ale příplatek k složitosti montáži obkladů vnitřních -(plochy malého rozsahu,obklad korunek přestěn WC a umyvadel,ostění apod.) | kpl | 73.91 |  | 0 | CS ÚRS 2019 01 |  |  | základní | 0.615 | 45.4546 | 0 | 0 | 0 | 0 | 16 | K | 2 |  |  |  | ROZPOCET |  |  |  | 0 | 0 | 0 | 0 | 0 | 1 | 0 | 16 | -1580146226
| VV |  | ko1_1 |  | 73.91 | [13 empty] | VV | 2 | 2 | True | 1 | ROZPOCET
104 | K | 781495142 | Dokončující práce-průnik obkladem kruhový různé velikosti | kus | 16 |  | 0 |  |  |  | základní | 0 | 0 | 0 | 0 | 0 | 0 | 16 | K | 2 |  |  |  | ROZPOCET |  |  |  | 0 | 0 | 0 | 0 | 0 | 1 | 0 | 16 | -1262904307
| VV |  | 16 |  | 16 | [13 empty] | VV | 2 | 2 | True | 1 | ROZPOCET
105 | M | 597610NC1 | keramický obklad formátový RAKO rozměr 400 x 300mm,jak I. (výběr druhu, velikostí a odstínu provede investor) | m2 | 84.997 |  | 0 |  |  |  | základní | 0 | 0 | 0.02 | 1.6999 | 0 | 0 | 32 | M | 2 |  |  |  | ROZPOCET |  |  |  | 0 | 0 | 0 | 0 | 0 | 1 | 0 | 16 | 2123180231
| VV |  | ko1_1*1,15 |  | 84.997 | [13 empty] | VV | 2 | 2 | True | 1 | ROZPOCET
106 | K | 781494111 | Montáž (osazení) rohových lišt (ukončení obkladu,nároží i v koutech,hrany předstěn atd.) | m | 76.6 |  | 0 | CS ÚRS 2019 01 |  |  | základní | 0.248 | 18.9968 | 0.00031 | 0.023746 | 0 | 0 | 16 | K | 2 |  |  |  | ROZPOCET |  |  |  | 0 | 0 | 0 | 0 | 0 | 1 | 0 | 16 | -1414986099
107 | M | 602000NC2 | lišta rohová nerezová ocel, přírodní | m | 80.43 |  | 0 |  |  |  | základní | 0 | 0 | 0.0002 | 0.016086 | 0 | 0 | 32 | M | 2 |  |  |  | ROZPOCET |  |  |  | 0 | 0 | 0 | 0 | 0 | 1 | 0 | 16 | 383703548
| VV |  | 76,6*1,05 'Přepočtené koeficientem množství |  | 80.43 | [13 empty] | VV | 2 | 2 | False | 1 | ROZPOCET
108 | K | 998781201 | Přesun hmot procentní pro obklady keramické | % | 0 |  | 0 | CS ÚRS 2019 01 |  |  | základní | 0 | 0 | 0 | 0 | 0 | 0 | 16 | K | 2 |  |  |  | ROZPOCET |  |  |  | 0 | 0 | 0 | 0 | 0 | 1 | 0 | 16 | 1204168909
| D | 784 | Nátěry,malby |  |  |  | 0 | [5 empty] | 45.9878 |  | 0.20309 |  | 0.021308 | 2 | D | 1 |  |  |  | ROZPOCET | [9 empty] | 0
109 | K | 784121R01 | Příprava podkladu pro výmalbu,oškrabání malby v mísnostech výšky do 3,80 m (na neopravených částech zdiva) | m2 | 68.737 |  | 0 |  |  |  | základní | 0.074 | 5.0865 | 0.001 | 0.068737 | 0.00031 | 0.021308 | 16 | K | 2 |  |  |  | ROZPOCET |  |  |  | 0 | 0 | 0 | 0 | 0 | 1 | 0 | 16 | 1411629973
| VV |  | (stěn1+stěn2+stěn3)*0,55 " cca 55% plochy" |  | 68.737 | [13 empty] | VV | 2 | 2 | True | 1 | ROZPOCET
110 | K | 784171123 | Zakrytí vnitřních ploch (materiál ve specifikaci),výplní otvorů v místnostech výšky do 5,00 m | m2 | 40.8 |  | 0 | CS ÚRS 2016 01 |  |  | základní | 0.031 | 1.2648 | 0 | 0 | 0 | 0 | 16 | K | 2 |  |  |  | ROZPOCET |  |  |  | 0 | 0 | 0 | 0 | 0 | 1 | 0 | 16 | -722255510
| VV |  | 2,10*2+2,10*3,0*2+2,0*12 |  | 40.8 | [13 empty] | VV | 2 | 2 | True | 0 | ROZPOCET
| VV | u1 | Součet |  | 40.8 | [13 empty] | VV | 2 | 4 | True | 1 | ROZPOCET
111 | K | 784171R01 | Zakrytí ploch (materiál ve specifikaci) včetně pozdějšího odkrytí, plochy podlah | m2 | 62 |  | 0 |  |  |  | základní | 0.029 | 1.798 | 0 | 0 | 0 | 0 | 16 | K | 2 |  |  |  | ROZPOCET |  |  |  | 0 | 0 | 0 | 0 | 0 | 1 | 0 | 16 | 1543407645
| VV | u2 | 62,0 |  | 62 | [13 empty] | VV | 2 | 2 | True | 1 | ROZPOCET
112 | M | 581248400 | fólie pro malířské potřeby zakrývací | m2 | 128.952 |  | 0 |  |  |  | základní | 0 | 0 | 0 | 0 | 0 | 0 | 32 | M | 2 |  |  |  | ROZPOCET |  |  |  | 0 | 0 | 0 | 0 | 0 | 1 | 0 | 16 | -699147426
| VV |  | (u1+u2)*1,120 |  | 115.136 | [13 empty] | VV | 2 | 2 | True | 1 | ROZPOCET
| VV |  | 115,136*1,12 'Přepočtené koeficientem množství |  | 128.952 | [13 empty] | VV | 2 | 2 | False | 1 | ROZPOCET
113 | K | 784181111 | Penetrace podkladu výmalby(nátěru) v místnostech výšky do 3,80m | m2 | 274.192 |  | 0 | CS ÚRS 2019 01 |  |  | základní | 0.033 | 9.0483 | 0.00021 | 0.05758 | 0 | 0 | 16 | K | 2 |  |  |  | ROZPOCET |  |  |  | 0 | 0 | 0 | 0 | 0 | 1 | 0 | 16 | -27340617
| VV |  | 2,50+(1,25+2,80)*2*3,30 |  | 29.23 | [13 empty] | VV | 2 | 2 | True | 0 | ROZPOCET
| VV |  | 8,60+(3,55+2,80)*2*3,30 |  | 50.51 | [13 empty] | VV | 2 | 2 | True | 0 | ROZPOCET
| VV |  | 3,30+(3,55+1,0)*2*3,30 |  | 33.33 | [13 empty] | VV | 2 | 2 | True | 0 | ROZPOCET
| VV |  | 22,10+(3,90+5,77)*2*3,30 |  | 85.922 | [13 empty] | VV | 2 | 2 | True | 0 | ROZPOCET
| VV |  | 14,0+(3,90+3,70)*2*3,30 |  | 64.16 | [13 empty] | VV | 2 | 2 | True | 0 | ROZPOCET
| VV |  | "m.č.107-110" 10,30+ (13,75+19,15+20,80+20,95) |  | 84.95 | [13 empty] | VV | 2 | 2 | True | 0 | ROZPOCET
| VV |  | "odpočet KO" -ko1_1 |  | -73.91 | [13 empty] | VV | 2 | 2 | True | 0 | ROZPOCET
| VV | na1 | Součet |  | 274.192 | [13 empty] | VV | 2 | 4 | True | 1 | ROZPOCET
114 | K | 784331NC1 | Antibakteriální omyvatelný dvojnásobný nátěr v místnostech výšky do 3,80 m - provedení dlle technologického postupu a určení výrobce ) | m2 | 274.192 |  | 0 |  |  |  | základní | 0.105 | 28.7902 | 0.00028 | 0.076774 | 0 | 0 | 16 | K | 2 |  |  |  | ROZPOCET |  |  |  | 0 | 0 | 0 | 0 | 0 | 1 | 0 | 16 | -373529165
| VV |  | na1 |  | 274.192 | [13 empty] | VV | 2 | 2 | True | 1 | ROZPOCET

## B) - Zdravotechnika
[9 empty] | >> skryté sloupce << | [9 empty] | {ef2130de-ded2-4d98-a85c-8988f5b7aae4}
2
| KRYCÍ LIST SOUPISU PRACÍ | [8 empty] | v --- níže se nacházejí doplnkové a pomocné údaje k sestavám --- v | [8 empty] | False
Stavba:
Stavební úpravy východní části přízemí radnice Janov nad Nisou č.p. 520
Objekt:
B) - Zdravotechnika
| KSO: |  |  |  |  | CC-CZ:
| Místo: |  |  |  |  | Datum: | 9. 9. 2021
| Zadavatel: |  |  |  |  | IČ:
|  | Obec Janov nad Nisou č.p.374 |  |  |  | DIČ:
| Zhotovitel: |  |  |  |  | IČ: | #REF!
|  | #REF! |  |  |  | DIČ: | #REF!
| Projektant: |  |  |  |  | IČ:
|  | TOINSTA společnost projektantů |  |  |  | DIČ:
| Zpracovatel: |  |  |  |  | IČ:
DIČ:
Poznámka:
| Cena bez DPH | [5 empty] | 0
|  |  | Základ daně |  |  | Sazba daně | Výše daně
| DPH | základní | 0 |  |  | 21% | 0
|  | snížená | 0 |  |  | 15% | 0
|  | zákl. přenesená | 0 |  |  | 21% | 0
|  | sníž. přenesená | 0 |  |  | 15% | 0
|  | nulová | 0 |  |  | 0% | 0
| Cena s DPH |  |  | v | CZK |  | 0
| Projektant |  |  | Zpracovatel
| Datum a podpis: |  | Razítko | Datum a podpis: |  |  | Razítko
| Objednavatel |  |  | Zhotovitel
| Datum a podpis: |  | Razítko | Datum a podpis: |  |  | Razítko
REKAPITULACE ČLENĚNÍ SOUPISU PRACÍ
Stavba:
Stavební úpravy východní části přízemí radnice Janov nad Nisou č.p. 520
Objekt:
B) - Zdravotechnika
Místo: | [5 empty] | Datum: | 9. 9. 2021
Zadavatel: |  |  | Obec Janov nad Nisou č.p.374 |  |  | Projektant: | TOINSTA společnost projektantů
Zhotovitel: |  |  | #REF! |  |  | Zpracovatel:
Kód dílu - Popis | [6 empty] | Cena celkem [CZK]
Náklady ze soupisu prací | [6 empty] | 0 | [12 empty] | -1
| PSV - Práce a dodávky PSV | [5 empty] | 0
| 721 - Zdravotechnika - vnitřní kanalizace | [5 empty] | 0
| 722 - Zdravotechnika - vnitřní vodovod | [5 empty] | 0
| 725 - Zdravotechnika - zařizovací předměty | [5 empty] | 0
SOUPIS PRACÍ
Stavba:
Stavební úpravy východní části přízemí radnice Janov nad Nisou č.p. 520
Objekt:
B) - Zdravotechnika
Místo: | [5 empty] | Datum: | 9. 9. 2021
Zadavatel: |  |  | Obec Janov nad Nisou č.p.374 |  |  | Projektant: | TOINSTA společnost projektantů
PČ | Typ | Kód | Popis | MJ | Množství | J.cena [CZK] | Cena celkem [CZK] | Cenová soustava |  |  | DPH | J. Nh [h] | Nh celkem [h] | J. hmotnost [t] | Hmotnost celkem [t] | J. suť [t] | Suť Celkem [t]
Náklady soupisu celkem | [6 empty] | 0 | [5 empty] | 82.824 |  | 0.28587 |  | 0.03879 |  | D | -1 | [10 empty] | 0
| D | PSV | Práce a dodávky PSV |  |  |  | 0 | [5 empty] | 82.824 |  | 0.28587 |  | 0.03879 | 2 | D | 0 |  |  |  | ROZPOCET | [6 empty] | 0
| D | 721 | Zdravotechnika - vnitřní kanalizace |  |  |  | 0 | [5 empty] | 33.762 |  | 0.03203 |  | 0 | 2 | D | 1 |  |  |  | ROZPOCET | [6 empty] | 0
1 | K | 721174042 | Potrubí kanalizační z PP připojovací Osma HT-Systém DN 40 | m | 8 |  | 0 | CS ÚRS 2019 01 |  |  | základní | 0.659 | 5.272 | 0.00029 | 0.00232 | 0 | 0 | 16 | K | 2 |  |  |  | ROZPOCET | 0 | 0 | 0 | 0 | 0 | 1 | 0 | 16 | -1304703464
2 | K | 721174043 | Potrubí kanalizační z PP připojovací Osma HT-Systém DN 50 | m | 2 |  | 0 | CS ÚRS 2019 01 |  |  | základní | 0.728 | 1.456 | 0.00035 | 0.0007 | 0 | 0 | 16 | K | 2 |  |  |  | ROZPOCET | 0 | 0 | 0 | 0 | 0 | 1 | 0 | 16 | -1571779154
3 | K | 721174044 | Potrubí kanalizační z PP připojovací Osma HT-Systém DN 75 | m | 8 |  | 0 | CS ÚRS 2019 01 |  |  | základní | 0.797 | 6.376 | 0.00057 | 0.00456 | 0 | 0 | 16 | K | 2 |  |  |  | ROZPOCET | 0 | 0 | 0 | 0 | 0 | 1 | 0 | 16 | -320246956
4 | K | 721174045 | Potrubí kanalizační z PP připojovací Osma HT-Systém DN 100 | m | 21 |  | 0 | CS ÚRS 2019 01 |  |  | základní | 0.832 | 17.472 | 0.00114 | 0.02394 | 0 | 0 | 16 | K | 2 |  |  |  | ROZPOCET | 0 | 0 | 0 | 0 | 0 | 1 | 0 | 16 | 247145863
5 | K | 721194105 | Vyvedení a upevnění odpadních výpustek DN 50 | kus | 3 |  | 0 | CS ÚRS 2019 01 |  |  | základní | 0.174 | 0.522 | 0 | 0 | 0 | 0 | 16 | K | 2 |  |  |  | ROZPOCET | 0 | 0 | 0 | 0 | 0 | 1 | 0 | 16 | -1491473255
6 | K | 721194109 | Vyvedení a upevnění odpadních výpustek DN 100 | kus | 2 |  | 0 | CS ÚRS 2019 01 |  |  | základní | 0.259 | 0.518 | 0 | 0 | 0 | 0 | 16 | K | 2 |  |  |  | ROZPOCET | 0 | 0 | 0 | 0 | 0 | 1 | 0 | 16 | 351310898
7 | K | 721226511 | Zápachová uzávěrka podomítková DN 40 | kus | 1 |  | 0 | CS ÚRS 2019 01 |  |  | základní | 0.113 | 0.113 | 0.00034 | 0.00034 | 0 | 0 | 16 | K | 2 |  |  |  | ROZPOCET | 0 | 0 | 0 | 0 | 0 | 1 | 0 | 16 | -1006826362
8 | K | 721274123 | Přivzdušňovací ventil vnitřní odpadních potrubí DN 100 | kus | 1 |  | 0 | CS ÚRS 2019 01 |  |  | základní | 0.113 | 0.113 | 0.00017 | 0.00017 | 0 | 0 | 16 | K | 2 |  |  |  | ROZPOCET | 0 | 0 | 0 | 0 | 0 | 1 | 0 | 16 | 87034274
9 | K | 721290111 | Zkouška těsnosti potrubí kanalizace vodou do DN 125 | m | 40 |  | 0 | CS ÚRS 2019 01 |  |  | základní | 0.048 | 1.92 | 0 | 0 | 0 | 0 | 16 | K | 2 |  |  |  | ROZPOCET | 0 | 0 | 0 | 0 | 0 | 1 | 0 | 16 | -253702917
10 | K | 998721201 | Přesun hmot procentní pro vnitřní kanalizace | % | 0 |  | 0 | CS ÚRS 2019 01 |  |  | základní | 0 | 0 | 0 | 0 | 0 | 0 | 16 | K | 2 |  |  |  | ROZPOCET | 0 | 0 | 0 | 0 | 0 | 1 | 0 | 16 | -691300583
| D | 722 | Zdravotechnika - vnitřní vodovod |  |  |  | 0 | [5 empty] | 35.455 |  | 0.05364 |  | 0 | 2 | D | 1 |  |  |  | ROZPOCET | [6 empty] | 0
11 | K | 722174002 | Potrubí vodovodní plastové PPR svar polyfuze PN 16 D 20 x 2,8 mm | m | 11 |  | 0 | CS ÚRS 2019 01 |  |  | základní | 0.529 | 5.819 | 0.00066 | 0.00726 | 0 | 0 | 16 | K | 2 |  |  |  | ROZPOCET | 0 | 0 | 0 | 0 | 0 | 1 | 0 | 16 | -1945955225
12 | K | 722174003 | Potrubí vodovodní plastové PPR svar polyfuze PN 16 D 25 x 3,5 mm | m | 10 |  | 0 | CS ÚRS 2019 01 |  |  | základní | 0.616 | 6.16 | 0.00091 | 0.0091 | 0 | 0 | 16 | K | 2 |  |  |  | ROZPOCET | 0 | 0 | 0 | 0 | 0 | 1 | 0 | 16 | 1707379044
13 | K | 722174004 | Potrubí vodovodní plastové PPR svar polyfuze PN 16 D 32 x 4,4 mm | m | 20 |  | 0 | CS ÚRS 2019 01 |  |  | základní | 0.696 | 13.92 | 0.00119 | 0.0238 | 0 | 0 | 16 | K | 2 |  |  |  | ROZPOCET | 0 | 0 | 0 | 0 | 0 | 1 | 0 | 16 | -1592646635
| VV |  | 10,000+10 |  | 20 | [13 empty] | VV | 2 | 2 | True | 1 | ROZPOCET
14 | K | 722220121 | Nástěnka pro baterii G 1/2 s jedním závitem | pár | 4 |  | 0 | CS ÚRS 2019 01 |  |  | základní | 0.457 | 1.828 | 0.00025 | 0.001 | 0 | 0 | 16 | K | 2 |  |  |  | ROZPOCET | 0 | 0 | 0 | 0 | 0 | 1 | 0 | 16 | -2022038110
15 | K | 722221134 | Ventil výtokový G 1/2 s jedním závitem | soubor | 1 |  | 0 | CS ÚRS 2019 01 |  |  | základní | 0.145 | 0.145 | 0.00057 | 0.00057 | 0 | 0 | 16 | K | 2 |  |  |  | ROZPOCET | 0 | 0 | 0 | 0 | 0 | 1 | 0 | 16 | -1141520007
16 | K | 722232063 | Kohout kulový přímý G 1 PN 42 do 185°C vnitřní závit s vypouštěním | kus | 1 |  | 0 | CS ÚRS 2019 01 |  |  | základní | 0.22 | 0.22 | 0.00057 | 0.00057 | 0 | 0 | 16 | K | 2 |  |  |  | ROZPOCET | 0 | 0 | 0 | 0 | 0 | 1 | 0 | 16 | 1615342687
17 | K | 713463411 | Montáž izolace tepelné potrubí a ohybů návlekovými izolačními pouzdry | m | 31 |  | 0 | CS ÚRS 2019 01 |  |  | základní | 0.033 | 1.023 | 0 | 0 | 0 | 0 | 16 | K | 2 |  |  |  | ROZPOCET | 0 | 0 | 0 | 0 | 0 | 1 | 0 | 16 | 685982772
18 | M | 28377067 | izolace návleková tepelná z pěnového polyetylenu Mirelon | m | 32.55 |  | 0 | CS ÚRS 2019 01 |  |  | základní | 0 | 0 | 9e-05 | 0.0029295 | 0 | 0 | 32 | M | 2 |  |  |  | ROZPOCET | 0 | 0 | 0 | 0 | 0 | 1 | 0 | 16 | -396009838
| VV |  | 31*1,05 'Přepočtené koeficientem množství |  | 32.55 | [13 empty] | VV | 2 | 2 | False | 1 | ROZPOCET
19 | K | 722290226 | Zkouška těsnosti vodovodního potrubí závitového do DN 50 | m | 42 |  | 0 | CS ÚRS 2019 01 |  |  | základní | 0.067 | 2.814 | 0.00019 | 0.00798 | 0 | 0 | 16 | K | 2 |  |  |  | ROZPOCET | 0 | 0 | 0 | 0 | 0 | 1 | 0 | 16 | 920633588
20 | K | 722290234 | Proplach a dezinfekce vodovodního potrubí do DN 80 | m | 42 |  | 0 | CS ÚRS 2019 01 |  |  | základní | 0.082 | 3.444 | 1e-05 | 0.00042 | 0 | 0 | 16 | K | 2 |  |  |  | ROZPOCET | 0 | 0 | 0 | 0 | 0 | 1 | 0 | 16 | 457875510
21 | K | 722000R01 | Napojení na stávající rozvod vody | kpl | 1 |  | 0 |  |  |  | základní | 0.082 | 0.082 | 1e-05 | 1e-05 | 0 | 0 | 16 | K | 2 |  |  |  | ROZPOCET | 0 | 0 | 0 | 0 | 0 | 1 | 0 | 16 | 1302428484
22 | K | 998722201 | Přesun hmot procentní pro vnitřní vodovod | % | 0 |  | 0 | CS ÚRS 2019 01 |  |  | základní | 0 | 0 | 0 | 0 | 0 | 0 | 16 | K | 2 |  |  |  | ROZPOCET | 0 | 0 | 0 | 0 | 0 | 1 | 0 | 16 | 230063539
| D | 725 | Zdravotechnika - zařizovací předměty |  |  |  | 0 | [5 empty] | 13.607 |  | 0.2002 |  | 0.03879 | 2 | D | 1 |  |  |  | ROZPOCET | [6 empty] | 0
23 | K | 725110811 | Demontáž klozetů splachovací s nádrží | soubor | 1 |  | 0 | CS ÚRS 2019 01 |  |  | základní | 0.548 | 0.548 | 0 | 0 | 0.01933 | 0.01933 | 16 | K | 2 |  |  |  | ROZPOCET | 0 | 0 | 0 | 0 | 0 | 1 | 0 | 16 | -662040570
24 | K | 725210821 | Demontáž umyvadel s výtokovými armaturami | soubor | 1 |  | 0 | CS ÚRS 2019 01 |  |  | základní | 0.362 | 0.362 | 0 | 0 | 0.01946 | 0.01946 | 16 | K | 2 |  |  |  | ROZPOCET | 0 | 0 | 0 | 0 | 0 | 1 | 0 | 16 | -2007011300
25 | K | 725112022 | Klozet keramický závěsný na nosné stěny s hlubokým splachováním | soubor | 2 |  | 0 | CS ÚRS 2019 01 |  |  | základní | 1.1 | 2.2 | 0.01692 | 0.03384 | 0 | 0 | 16 | K | 2 |  |  |  | ROZPOCET | 0 | 0 | 0 | 0 | 0 | 1 | 0 | 16 | -2091243823
26 | K | 725211603 | Umyvadlo keramické bílé šířky 600 mm bez krytu na sifon | soubor | 2 |  | 0 | CS ÚRS 2019 01 |  |  | základní | 1.1 | 2.2 | 0.01647 | 0.03294 | 0 | 0 | 16 | K | 2 |  |  |  | ROZPOCET | 0 | 0 | 0 | 0 | 0 | 1 | 0 | 16 | -1569168447
27 | K | 725211705 | Umývátko keramické bílé rohové šířky 450 mm | soubor | 1 |  | 0 | CS ÚRS 2019 01 |  |  | základní | 1.1 | 1.1 | 0.01396 | 0.01396 | 0 | 0 | 16 | K | 2 |  |  |  | ROZPOCET | 0 | 0 | 0 | 0 | 0 | 1 | 0 | 16 | -196778585
28 | K | 72531NC01 | Kuchyňská skříňka s dvoudřezem se zápachovou uzávěrkou | soubor | 1 |  | 0 |  |  |  | základní | 0.85 | 0.85 | 0.00983 | 0.00983 | 0 | 0 | 16 | K | 2 |  |  |  | ROZPOCET | 0 | 0 | 0 | 0 | 0 | 1 | 0 | 16 | 1060628231
29 | K | 725331111 | Výlevka závěsná s výtokovými armaturami keramická se sklopnou plastovou mřížkou 500 mm | soubor | 1 |  | 0 | CS ÚRS 2019 01 |  |  | základní | 1.5 | 1.5 | 0.0147 | 0.0147 | 0 | 0 | 16 | K | 2 |  |  |  | ROZPOCET | 0 | 0 | 0 | 0 | 0 | 1 | 0 | 16 | -712175828
30 | K | 72533NC02 | Výlevka s výtokovými armaturami na stojanu | soubor | 1 |  | 0 |  |  |  | základní | 1.5 | 1.5 | 0.02416 | 0.02416 | 0 | 0 | 16 | K | 2 |  |  |  | ROZPOCET | 0 | 0 | 0 | 0 | 0 | 1 | 0 | 16 | -1534886758
31 | K | 725532120 | Elektrický ohřívač zásobníkový akumulační závěsný svislý 125 l / 2 kW | soubor | 1 |  | 0 | CS ÚRS 2019 01 |  |  | základní | 2.547 | 2.547 | 0.06325 | 0.06325 | 0 | 0 | 16 | K | 2 |  |  |  | ROZPOCET | 0 | 0 | 0 | 0 | 0 | 1 | 0 | 16 | 479104036
32 | K | 725821312 | Baterie dřezová nástěnná páková s otáčivým kulatým ústím a délkou ramínka do 210mm | soubor | 2 |  | 0 | CS ÚRS 2019 01 |  |  | základní | 0.2 | 0.4 | 0.00196 | 0.00392 | 0 | 0 | 16 | K | 2 |  |  |  | ROZPOCET | 0 | 0 | 0 | 0 | 0 | 1 | 0 | 16 | -1000622450
33 | K | 725822611 | Baterie umyvadlová stojánková páková bez výpusti | soubor | 2 |  | 0 | CS ÚRS 2019 01 |  |  | základní | 0.2 | 0.4 | 0.0018 | 0.0036 | 0 | 0 | 16 | K | 2 |  |  |  | ROZPOCET | 0 | 0 | 0 | 0 | 0 | 1 | 0 | 16 | -328704260
34 | K | 998725201 | Přesun hmot procentní pro zařizovací předměty | % | 0 |  | 0 | CS ÚRS 2019 01 |  |  | základní | 0 | 0 | 0 | 0 | 0 | 0 | 16 | K | 2 |  |  |  | ROZPOCET | 0 | 0 | 0 | 0 | 0 | 1 | 0 | 16 | 1528901477

## C) - Ústřední vytápění
[9 empty] | >> skryté sloupce << | [9 empty] | {ee313c50-2e10-4a4a-88f9-07a9af43fa1f}
2
| KRYCÍ LIST SOUPISU PRACÍ | [8 empty] | v --- níže se nacházejí doplnkové a pomocné údaje k sestavám --- v | [8 empty] | False
Stavba:
Stavební úpravy východní části přízemí radnice Janov nad Nisou č.p. 520
Objekt:
C) - Ústřední vytápění
| KSO: |  |  |  |  | CC-CZ:
| Místo: |  |  |  |  | Datum: | 9. 9. 2021
| Zadavatel: |  |  |  |  | IČ:
|  | Obec Janov nad Nisou č.p.374 |  |  |  | DIČ:
| Zhotovitel: |  |  |  |  | IČ: | #REF!
|  | #REF! |  |  |  | DIČ: | #REF!
| Projektant: |  |  |  |  | IČ:
|  | TOINSTA společnost projektantů |  |  |  | DIČ:
| Zpracovatel: |  |  |  |  | IČ:
DIČ:
Poznámka:
| Cena bez DPH | [5 empty] | 0
|  |  | Základ daně |  |  | Sazba daně | Výše daně
| DPH | základní | 0 |  |  | 21% | 0
|  | snížená | 0 |  |  | 15% | 0
|  | zákl. přenesená | 0 |  |  | 21% | 0
|  | sníž. přenesená | 0 |  |  | 15% | 0
|  | nulová | 0 |  |  | 0% | 0
| Cena s DPH |  |  | v | CZK |  | 0
| Projektant |  |  | Zpracovatel
| Datum a podpis: |  | Razítko | Datum a podpis: |  |  | Razítko
| Objednavatel |  |  | Zhotovitel
| Datum a podpis: |  | Razítko | Datum a podpis: |  |  | Razítko
REKAPITULACE ČLENĚNÍ SOUPISU PRACÍ
Stavba:
Stavební úpravy východní části přízemí radnice Janov nad Nisou č.p. 520
Objekt:
C) - Ústřední vytápění
Místo: | [5 empty] | Datum: | 9. 9. 2021
Zadavatel: |  |  | Obec Janov nad Nisou č.p.374 |  |  | Projektant: | TOINSTA společnost projektantů
Zhotovitel: |  |  | #REF! |  |  | Zpracovatel:
Kód dílu - Popis | [6 empty] | Cena celkem [CZK]
Náklady ze soupisu prací | [6 empty] | 0 | [12 empty] | -1
| PSV - Práce a dodávky PSV | [5 empty] | 0
| 733 - Ústřední vytápění - rozvodné potrubí | [5 empty] | 0
| 734 - Ústřední vytápění - armatury | [5 empty] | 0
| 735 - Ústřední vytápění - otopná tělesa | [5 empty] | 0
| 783 - Nátěry | [5 empty] | 0
SOUPIS PRACÍ
Stavba:
Stavební úpravy východní části přízemí radnice Janov nad Nisou č.p. 520
Objekt:
C) - Ústřední vytápění
Místo: | [5 empty] | Datum: | 9. 9. 2021
Zadavatel: |  |  | Obec Janov nad Nisou č.p.374 |  |  | Projektant: | TOINSTA společnost projektantů
PČ | Typ | Kód | Popis | MJ | Množství | J.cena [CZK] | Cena celkem [CZK] | Cenová soustava |  |  | DPH | J. Nh [h] | Nh celkem [h] | J. hmotnost [t] | Hmotnost celkem [t] | J. suť [t] | Suť Celkem [t]
Náklady soupisu celkem | [6 empty] | 0 | [5 empty] | 44.4545 |  | 0.29215 |  | 0.2468 |  | D | -1 | [10 empty] | 0
| D | PSV | Práce a dodávky PSV |  |  |  | 0 | [5 empty] | 44.4545 |  | 0.29215 |  | 0.2468 | 2 | D | 0 |  |  |  | ROZPOCET | [6 empty] | 0
| D | 733 | Ústřední vytápění - rozvodné potrubí |  |  |  | 0 | [5 empty] | 15.828 |  | 0.06897 |  | 0.03556 | 2 | D | 1 |  |  |  | ROZPOCET | [6 empty] | 0
1 | K | 733120815 | Demontáž potrubí ocelového hladkého do D 38 | m | 14 |  | 0 | CS ÚRS 2019 01 |  |  | základní | 0.083 | 1.162 | 4e-05 | 0.00056 | 0.00254 | 0.03556 | 16 | K | 2 |  |  |  | ROZPOCET | 0 | 0 | 0 | 0 | 0 | 1 | 0 | 16 | -447278848
| VV |  | 14 |  | 14 | [13 empty] | VV | 2 | 2 | True | 1 | ROZPOCET
2 | K | 733111102 | Potrubí ocelové závitové bezešvé běžné nízkotlaké DN 10 | m | 3 |  | 0 | CS ÚRS 2019 01 |  |  | základní | 0.32 | 0.96 | 0.00105 | 0.00315 | 0 | 0 | 16 | K | 2 |  |  |  | ROZPOCET | 0 | 0 | 0 | 0 | 0 | 1 | 0 | 16 | -1504667123
3 | K | 733111103 | Potrubí ocelové závitové bezešvé běžné nízkotlaké DN 15 | m | 16 |  | 0 | CS ÚRS 2019 01 |  |  | základní | 0.325 | 5.2 | 0.00148 | 0.02368 | 0 | 0 | 16 | K | 2 |  |  |  | ROZPOCET | 0 | 0 | 0 | 0 | 0 | 1 | 0 | 16 | 1089191070
4 | K | 733111104 | Potrubí ocelové závitové bezešvé běžné nízkotlaké DN 20 | m | 22 |  | 0 | CS ÚRS 2019 01 |  |  | základní | 0.327 | 7.194 | 0.00189 | 0.04158 | 0 | 0 | 16 | K | 2 |  |  |  | ROZPOCET | 0 | 0 | 0 | 0 | 0 | 1 | 0 | 16 | 1483434356
5 | K | 733190107 | Zkouška těsnosti potrubí ocelové závitové do DN 40 | m | 41 |  | 0 |  |  |  | základní | 0.032 | 1.312 | 0 | 0 | 0 | 0 | 16 | K | 2 |  |  |  | ROZPOCET | 0 | 0 | 0 | 0 | 0 | 1 | 0 | 16 | 1520733343
6 | K | 998733201 | Přesun hmot procentní pro rozvody potrubí | % | 0 |  | 0 | CS ÚRS 2019 01 |  |  | základní | 0 | 0 | 0 | 0 | 0 | 0 | 16 | K | 2 |  |  |  | ROZPOCET | 0 | 0 | 0 | 0 | 0 | 1 | 0 | 16 | -1766277924
| D | 734 | Ústřední vytápění - armatury |  |  |  | 0 | [5 empty] | 2.78 |  | 0.00508 |  | 0.0018 | 2 | D | 1 |  |  |  | ROZPOCET | [6 empty] | 0
7 | K | 734200821 | Demontáž armatury závitové se dvěma závity do G 1/2 | kus | 4 |  | 0 | CS ÚRS 2019 01 |  |  | základní | 0.166 | 0.664 | 9e-05 | 0.00036 | 0.00045 | 0.0018 | 16 | K | 2 |  |  |  | ROZPOCET | 0 | 0 | 0 | 0 | 0 | 1 | 0 | 16 | 1749068171
8 | K | 734221535 | Ventil závitový termostatický rohový dvouregulační G 3/8 PN 16 do 110°C bez hlavice ovládání | kus | 2 |  | 0 | CS ÚRS 2019 01 |  |  | základní | 0.15 | 0.3 | 0.00023 | 0.00046 | 0 | 0 | 16 | K | 2 |  |  |  | ROZPOCET | 0 | 0 | 0 | 0 | 0 | 1 | 0 | 16 | -154375187
9 | K | 734221551 | Ventil závitový termostatický přímý dvouregulační G 3/8 PN 16 do 110°C bez hlavice ovládání | kus | 3 |  | 0 | CS ÚRS 2019 01 |  |  | základní | 0.15 | 0.45 | 0.00025 | 0.00075 | 0 | 0 | 16 | K | 2 |  |  |  | ROZPOCET | 0 | 0 | 0 | 0 | 0 | 1 | 0 | 16 | 1700332914
10 | K | 734221600 | Termostatická hlavice otopných těles VK-zprůměrovaná cena | kus | 12 |  | 0 |  |  |  | základní | 0.035 | 0.42 | 0.00012 | 0.00144 | 0 | 0 | 16 | K | 2 |  |  |  | ROZPOCET | 0 | 0 | 0 | 0 | 0 | 1 | 0 | 16 | 2025949724
| VV |  | 6+6 |  | 12 | [13 empty] | VV | 2 | 2 | True | 1 | ROZPOCET
11 | K | 734261411 | Šroubení regulační radiátorové rohové G 3/8 bez vypouštění | kus | 4 |  | 0 | CS ÚRS 2019 01 |  |  | základní | 0.1 | 0.4 | 0.00021 | 0.00084 | 0 | 0 | 16 | K | 2 |  |  |  | ROZPOCET | 0 | 0 | 0 | 0 | 0 | 1 | 0 | 16 | 1117051750
12 | K | 734261711 | Šroubení regulační radiátorové přímé G 3/8 bez vypouštění | kus | 3 |  | 0 | CS ÚRS 2019 01 |  |  | základní | 0.1 | 0.3 | 0.00023 | 0.00069 | 0 | 0 | 16 | K | 2 |  |  |  | ROZPOCET | 0 | 0 | 0 | 0 | 0 | 1 | 0 | 16 | 1272244475
13 | K | 734291122 | Kohout plnící a vypouštěcí G 3/8 PN 10 do 90°C závitový | kus | 3 |  | 0 | CS ÚRS 2019 01 |  |  | základní | 0.082 | 0.246 | 0.00018 | 0.00054 | 0 | 0 | 16 | K | 2 |  |  |  | ROZPOCET | 0 | 0 | 0 | 0 | 0 | 1 | 0 | 16 | -368451407
14 | K | 998734201 | Přesun hmot procentní pro armatury | % | 0 |  | 0 | CS ÚRS 2019 01 |  |  | základní | 0 | 0 | 0 | 0 | 0 | 0 | 16 | K | 2 |  |  |  | ROZPOCET | 0 | 0 | 0 | 0 | 0 | 1 | 0 | 16 | 613094714
| D | 735 | Ústřední vytápění - otopná tělesa |  |  |  | 0 | [5 empty] | 11.0937 |  | 0.20592 |  | 0.20944 | 2 | D | 1 |  |  |  | ROZPOCET | [6 empty] | 0
15 | K | 735111340 | Otopná tělesa litinová článková se základním nátěrem výkon 53-152 W/článek připojovací rozteč/hloubka (mm) 500/110 (0,180 m2/kus) KALOR | m2 | 0.9 |  | 0 | CS ÚRS 2019 01 |  |  | základní | 0.305 | 0.2745 | 0.02424 | 0.021816 | 0 | 0 | 16 | K | 2 |  |  |  | ROZPOCET | 0 | 0 | 0 | 0 | 0 | 1 | 0 | 16 | 219210021
16 | K | 735111380 | Otopná tělesa litinová článková se základním nátěrem výkon 53-152 W/článek připojovací rozteč/hloubka (mm) 900/160 ( 0,440 m2/kus ) KALOR | m2 | 6.6 |  | 0 | CS ÚRS 2019 01 |  |  | základní | 0.305 | 2.013 | 0.02562 | 0.16909 | 0 | 0 | 16 | K | 2 |  |  |  | ROZPOCET | 0 | 0 | 0 | 0 | 0 | 1 | 0 | 16 | -977786908
17 | K | 735111R01 | Demontáž otopného tělesa litinového článkového pro další použití | m2 | 8.8 |  | 0 |  |  |  | základní | 0.082 | 0.7216 | 0 | 0 | 0.0238 | 0.20944 | 16 | K | 2 |  |  |  | ROZPOCET | 0 | 0 | 0 | 0 | 0 | 1 | 0 | 16 | -1934565266
| VV |  | 8,80 |  | 8.8 | [13 empty] | VV | 2 | 2 | True | 1 | ROZPOCET
18 | K | 735117110 | Odpojení a připojení otopného tělesa litinového po nátěru | m2 | 8.8 |  | 0 | CS ÚRS 2019 01 |  |  | základní | 0.144 | 1.2672 | 0 | 0 | 0 | 0 | 16 | K | 2 |  |  |  | ROZPOCET | 0 | 0 | 0 | 0 | 0 | 1 | 0 | 16 | 881993470
19 | K | 735119140 | Montáž otopného tělesa litinového článkového na stěnu (přemístění demotovaných původních radiátorů) | m2 | 8.8 |  | 0 | CS ÚRS 2019 01 |  |  | základní | 0.429 | 3.7752 | 0.00139 | 0.012232 | 0 | 0 | 16 | K | 2 |  |  |  | ROZPOCET | 0 | 0 | 0 | 0 | 0 | 1 | 0 | 16 | -749189471
20 | K | 735118110 | Zkoušky těsnosti otopných těles litinových článkových vodou (nové i přemístěné původní) | m2 | 16.3 |  | 0 | CS ÚRS 2019 01 |  |  | základní | 0.134 | 2.1842 | 0 | 0 | 0 | 0 | 16 | K | 2 |  |  |  | ROZPOCET | 0 | 0 | 0 | 0 | 0 | 1 | 0 | 16 | 1585098993
21 | K | 998735201 | Přesun hmot procentní pro otopná tělesa | % | 0 |  | 0 | CS ÚRS 2019 01 |  |  | základní | 0 | 0 | 0 | 0 | 0 | 0 | 16 | K | 2 |  |  |  | ROZPOCET | 0 | 0 | 0 | 0 | 0 | 1 | 0 | 16 | -486973555
22 | K | 73500SC1 | Topná zkouška | hod | 2 |  | 0 |  |  |  | základní | 0.429 | 0.858 | 0.00139 | 0.00278 | 0 | 0 | 16 | K | 2 |  |  |  | ROZPOCET | 0 | 0 | 0 | 0 | 0 | 1 | 0 | 16 | 1617041926
| D | 783 | Nátěry |  |  |  | 0 | [5 empty] | 14.7528 |  | 0.012184 |  | 0 | 2 | D | 1 |  |  |  | ROZPOCET | [6 empty] | 0
23 | K | 73450R101 | D+M objímky (pouta) pro připevnění potrubí vč.uchycení | kus | 8 |  | 0 |  |  |  | základní | 0.243 | 1.944 | 4e-05 | 0.00032 | 0 | 0 | 16 | K | 2 |  |  |  | ROZPOCET | 0 | 0 | 0 | 0 | 0 | 1 | 0 | 16 | 907224354
24 | K | 739002HZS | Zednické přípomoci ostatních částí ZTI (bourací práce-průrazy,zpětné zapravení otvorů a dalších dotčených ploch stěn,různé drobné úpravy,přemístění materiálu v rámci stavby vč.dodávky souvisejícího materiálu; odvoz suti ve stavební části) | HZS | 18 |  | 0 |  |  |  | základní | 0.243 | 4.374 | 4e-05 | 0.00072 | 0 | 0 | 16 | K | 2 |  |  |  | ROZPOCET | 0 | 0 | 0 | 0 | 0 | 1 | 0 | 16 | -1983824859
25 | K | 783601341 | Příprava podkladu otopných těles před provedením nátěrů litinových odrezivěním a očištěníé | m2 | 12.2 |  | 0 | CS ÚRS 2019 01 |  |  | základní | 0.143 | 1.7446 | 9e-05 | 0.001098 | 0 | 0 | 16 | K | 2 |  |  |  | ROZPOCET | 0 | 0 | 0 | 0 | 0 | 1 | 0 | 16 | 169265809
| VV |  | 12,20 |  | 12.2 | [13 empty] | VV | 2 | 2 | True | 1 | ROZPOCET
26 | K | 783614141 | Základní jednonásobný syntetický nátěr litinových otopných těles | m2 | 12.2 |  | 0 | CS ÚRS 2019 01 |  |  | základní | 0.136 | 1.6592 | 0.00017 | 0.002074 | 0 | 0 | 16 | K | 2 |  |  |  | ROZPOCET | 0 | 0 | 0 | 0 | 0 | 1 | 0 | 16 | -1612334073
27 | K | 783617147 | Krycí dvojnásobný syntetický nátěr litinových otopných těles | m2 | 12.2 |  | 0 | CS ÚRS 2019 01 |  |  | základní | 0.265 | 3.233 | 0.00043 | 0.005246 | 0 | 0 | 16 | K | 2 |  |  |  | ROZPOCET | 0 | 0 | 0 | 0 | 0 | 1 | 0 | 16 | 512302391
28 | K | 783601R02 | Příprava podkladu armatur a kovových potrubí před provedením nátěru potrubí do DN 50 mm odrezivěním | m2 | 5.8 |  | 0 |  |  |  | základní | 0.011 | 0.0638 | 1e-05 | 5.8e-05 | 0 | 0 | 16 | K | 2 |  |  |  | ROZPOCET | 0 | 0 | 0 | 0 | 0 | 1 | 0 | 16 | 1046561465
29 | K | 783614R03 | Základní jednonásobný syntetický nátěr potrubí DN do 100 mm | m2 | 5.8 |  | 0 |  |  |  | základní | 0.028 | 0.1624 | 2e-05 | 0.000116 | 0 | 0 | 16 | K | 2 |  |  |  | ROZPOCET | 0 | 0 | 0 | 0 | 0 | 1 | 0 | 16 | -1304949910
30 | K | 783617R04 | Krycí dvojnásobný syntetický nátěr potrubí | m2 | 5.8 |  | 0 |  |  |  | základní | 0.271 | 1.5718 | 0.00044 | 0.002552 | 0 | 0 | 16 | K | 2 |  |  |  | ROZPOCET | 0 | 0 | 0 | 0 | 0 | 1 | 0 | 16 | 532906548

## D) - Elektroinstalace
[9 empty] | >> skryté sloupce << | [9 empty] | {b46e7fd0-c85f-4250-b27d-a3e709c2f951}
2
| KRYCÍ LIST SOUPISU PRACÍ | [8 empty] | v --- níže se nacházejí doplnkové a pomocné údaje k sestavám --- v | [8 empty] | False
Stavba:
Stavební úpravy východní části přízemí radnice Janov nad Nisou č.p. 520
Objekt:
D) - Elektroinstalace
| KSO: |  |  |  |  | CC-CZ:
| Místo: |  |  |  |  | Datum: | 9. 9. 2021
| Zadavatel: |  |  |  |  | IČ:
|  | Obec Janov nad Nisou |  |  |  | DIČ:
| Zhotovitel: |  |  |  |  | IČ: | #REF!
|  | #REF! |  |  |  | DIČ: | #REF!
| Projektant: |  |  |  |  | IČ:
|  | TOINSTA společnost projektantů |  |  |  | DIČ:
| Zpracovatel: |  |  |  |  | IČ:
DIČ:
Poznámka:
| Cena bez DPH | [5 empty] | 0
|  |  | Základ daně |  |  | Sazba daně | Výše daně
| DPH | základní | 0 |  |  | 21% | 0
|  | snížená | 0 |  |  | 15% | 0
|  | zákl. přenesená | 0 |  |  | 21% | 0
|  | sníž. přenesená | 0 |  |  | 15% | 0
|  | nulová | 0 |  |  | 0% | 0
| Cena s DPH |  |  | v | CZK |  | 0
| Projektant |  |  | Zpracovatel
| Datum a podpis: |  | Razítko | Datum a podpis: |  |  | Razítko
| Objednavatel |  |  | Zhotovitel
| Datum a podpis: |  | Razítko | Datum a podpis: |  |  | Razítko
REKAPITULACE ČLENĚNÍ SOUPISU PRACÍ
Stavba:
Stavební úpravy východní části přízemí radnice Janov nad Nisou č.p. 520
Objekt:
D) - Elektroinstalace
Místo: | [5 empty] | Datum: | 9. 9. 2021
Zadavatel: |  |  | Obec Janov nad Nisou |  |  | Projektant: | TOINSTA společnost projektantů
Zhotovitel: |  |  | #REF! |  |  | Zpracovatel:
Kód dílu - Popis | [6 empty] | Cena celkem [CZK]
Náklady ze soupisu prací | [6 empty] | 0 | [12 empty] | -1
| PSV - Práce a dodávky PSV | [5 empty] | 0
| 741 - Elektroinstalace - silnoproud | [5 empty] | 0
| 74 - Rozvaděč RO | [5 empty] | 0
| 75 - Elektroinstalace | [5 empty] | 0
| 76 - Demontáže,ostatní náklady | [5 empty] | 0
SOUPIS PRACÍ
Stavba:
Stavební úpravy východní části přízemí radnice Janov nad Nisou č.p. 520
Objekt:
D) - Elektroinstalace
Místo: | [5 empty] | Datum: | 9. 9. 2021
Zadavatel: |  |  | Obec Janov nad Nisou |  |  | Projektant: | TOINSTA společnost projektantů
PČ | Typ | Kód | Popis | MJ | Množství | J.cena [CZK] | Cena celkem [CZK] | Cenová soustava |  |  | DPH | J. Nh [h] | Nh celkem [h] | J. hmotnost [t] | Hmotnost celkem [t] | J. suť [t] | Suť Celkem [t]
Náklady soupisu celkem | [6 empty] | 0 | [5 empty] | 0 |  | 0 |  | 0 |  | D | -1 | [7 empty] | 0
| D | PSV | Práce a dodávky PSV |  |  |  | 0 | [5 empty] | 0 |  | 0 |  | 0 | 2 | D | 0 | ROZPOCET | [6 empty] | 0
| D | 741 | Elektroinstalace - silnoproud |  |  |  | 0 | [5 empty] | 0 |  | 0 |  | 0 | 2 | D | 1 | ROZPOCET | [6 empty] | 0
| D | 74 | Rozvaděč RO |  |  |  | 0 | [5 empty] | 0 |  | 0 |  | 0 | 1 | D | 2 | ROZPOCET | [6 empty] | 0
1 | K | 740001 | Skříň plast, na om, 36 mod., IP54 /viz TZ/ | kus | 1 |  | 0 |  |  |  | základní | 0 | 0 | 0 | 0 | 0 | 0 | 64 | K | 3 | ROZPOCET | 0 | 0 | 0 | 0 | 0 | 1 | 0 | 64 | 472530578
2 | K | 740002 | Vypinač 32A/3 | kus | 1 |  | 0 |  |  |  | základní | 0 | 0 | 0 | 0 | 0 | 0 | 64 | K | 3 | ROZPOCET | 0 | 0 | 0 | 0 | 0 | 1 | 0 | 64 | -506964091
3 | K | 740003 | Jistič 10B/3 | kus | 1 |  | 0 |  |  |  | základní | 0 | 0 | 0 | 0 | 0 | 0 | 64 | K | 3 | ROZPOCET | 0 | 0 | 0 | 0 | 0 | 1 | 0 | 64 | -1130247134
4 | K | 740004 | Jiistič 6B/1 | kus | 2 |  | 0 |  |  |  | základní | 0 | 0 | 0 | 0 | 0 | 0 | 64 | K | 3 | ROZPOCET | 0 | 0 | 0 | 0 | 0 | 1 | 0 | 64 | 1413274862
5 | K | 740005 | Chránič OLE-16B-1N-030AC | kus | 2 |  | 0 |  |  |  | základní | 0 | 0 | 0 | 0 | 0 | 0 | 64 | K | 3 | ROZPOCET | 0 | 0 | 0 | 0 | 0 | 1 | 0 | 64 | 197978057
6 | K | 740006 | Chránič OLE-10B-1N-030AC | kus | 2 |  | 0 |  |  |  | základní | 0 | 0 | 0 | 0 | 0 | 0 | 64 | K | 3 | ROZPOCET | 0 | 0 | 0 | 0 | 0 | 1 | 0 | 64 | 1578931972
7 | K | 740007 | Chránič OLE-6B-1N-030AC | kus | 4 |  | 0 |  |  |  | základní | 0 | 0 | 0 | 0 | 0 | 0 | 64 | K | 3 | ROZPOCET | 0 | 0 | 0 | 0 | 0 | 1 | 0 | 64 | -518230196
8 | K | 740008 | Stykač RSI-20-10-A230 | kus | 1 |  | 0 |  |  |  | základní | 0 | 0 | 0 | 0 | 0 | 0 | 64 | K | 3 | ROZPOCET | 0 | 0 | 0 | 0 | 0 | 1 | 0 | 64 | 536313154
| D | 75 | Elektroinstalace |  |  |  | 0 | [5 empty] | 0 |  | 0 |  | 0 | 1 | D | 2 | ROZPOCET | [6 empty] | 0
9 | K | 750001 | Kabel CYKY 4 x 10 | m | 3 |  | 0 |  |  |  | základní | 0 | 0 | 0 | 0 | 0 | 0 | 64 | K | 3 | ROZPOCET | 0 | 0 | 0 | 0 | 0 | 1 | 0 | 64 | 714593222
10 | K | 750002 | Kabel CYKY 5J x 6 | m | 18 |  | 0 |  |  |  | základní | 0 | 0 | 0 | 0 | 0 | 0 | 64 | K | 3 | ROZPOCET | 0 | 0 | 0 | 0 | 0 | 1 | 0 | 64 | -1600455833
11 | K | 750003 | Kabel CYKY 3J x2,5 | m | 75 |  | 0 |  |  |  | základní | 0 | 0 | 0 | 0 | 0 | 0 | 64 | K | 3 | ROZPOCET | 0 | 0 | 0 | 0 | 0 | 1 | 0 | 64 | 580587127
12 | K | 750004 | Kabel CYKY 5J x1,5 | m | 25 |  | 0 |  |  |  | základní | 0 | 0 | 0 | 0 | 0 | 0 | 64 | K | 3 | ROZPOCET | 0 | 0 | 0 | 0 | 0 | 1 | 0 | 64 | 1614719387
13 | K | 750005 | Kabel CYKY 3J x1,5 | m | 55 |  | 0 |  |  |  | základní | 0 | 0 | 0 | 0 | 0 | 0 | 64 | K | 3 | ROZPOCET | 0 | 0 | 0 | 0 | 0 | 1 | 0 | 64 | 608422646
14 | K | 750006 | Kabelový žlab PVC 30 x 25 | m | 12 |  | 0 |  |  |  | základní | 0 | 0 | 0 | 0 | 0 | 0 | 64 | K | 3 | ROZPOCET | 0 | 0 | 0 | 0 | 0 | 1 | 0 | 64 | -979945506
15 | K | 750007 | Ochranná hadice 23 mm | m | 16 |  | 0 |  |  |  | základní | 0 | 0 | 0 | 0 | 0 | 0 | 64 | K | 3 | ROZPOCET | 0 | 0 | 0 | 0 | 0 | 1 | 0 | 64 | -417805586
16 | K | 750008 | Jistič LPN 20B/3 | kus | 1 |  | 0 |  |  |  | základní | 0 | 0 | 0 | 0 | 0 | 0 | 64 | K | 3 | ROZPOCET | 0 | 0 | 0 | 0 | 0 | 1 | 0 | 64 | 895303591
17 | K | 750009 | Elměrový rozvaděč na om., přímé měř., 2 sazby | kus | 1 |  | 0 |  |  |  | základní | 0 | 0 | 0 | 0 | 0 | 0 | 64 | K | 3 | ROZPOCET | 0 | 0 | 0 | 0 | 0 | 1 | 0 | 64 | -1945203332
18 | K | 750010 | Spinač pod om., řaz. 1, kompletní | kus | 5 |  | 0 |  |  |  | základní | 0 | 0 | 0 | 0 | 0 | 0 | 64 | K | 3 | ROZPOCET | 0 | 0 | 0 | 0 | 0 | 1 | 0 | 64 | -1284882834
19 | K | 750011 | Spinač pod om., řaz. 5,kompletní | kus | 1 |  | 0 |  |  |  | základní | 0 | 0 | 0 | 0 | 0 | 0 | 64 | K | 3 | ROZPOCET | 0 | 0 | 0 | 0 | 0 | 1 | 0 | 64 | 1111782098
20 | K | 750012 | Spinač pod om., řaz. 6, kompletní | kus | 3 |  | 0 |  |  |  | základní | 0 | 0 | 0 | 0 | 0 | 0 | 64 | K | 3 | ROZPOCET | 0 | 0 | 0 | 0 | 0 | 1 | 0 | 64 | 1035253700
21 | K | 750013 | Spinač pod om., řaz. 6+1,kompletní | kus | 1 |  | 0 |  |  |  | základní | 0 | 0 | 0 | 0 | 0 | 0 | 64 | K | 3 | ROZPOCET | 0 | 0 | 0 | 0 | 0 | 1 | 0 | 64 | -1300807485
22 | K | 750014 | Zásuvka pod om., jednoduchá | kus | 1 |  | 0 |  |  |  | základní | 0 | 0 | 0 | 0 | 0 | 0 | 64 | K | 3 | ROZPOCET | 0 | 0 | 0 | 0 | 0 | 1 | 0 | 64 | 84310418
23 | K | 750015 | Zásuvka pod om.,dvojitá | kus | 10 |  | 0 |  |  |  | základní | 0 | 0 | 0 | 0 | 0 | 0 | 64 | K | 3 | ROZPOCET | 0 | 0 | 0 | 0 | 0 | 1 | 0 | 64 | 364860508
24 | K | 750016 | Krabice přístrojová | kus | 26 |  | 0 |  |  |  | základní | 0 | 0 | 0 | 0 | 0 | 0 | 64 | K | 3 | ROZPOCET | 0 | 0 | 0 | 0 | 0 | 1 | 0 | 64 | -1220742142
25 | K | 750017 | Krabice odbočná | kus | 8 |  | 0 |  |  |  | základní | 0 | 0 | 0 | 0 | 0 | 0 | 64 | K | 3 | ROZPOCET | 0 | 0 | 0 | 0 | 0 | 1 | 0 | 64 | -754833610
26 | K | 750018 | Svít.ZCLED3G32Q940/EASY-M600-MIKRO, 32W | kus | 10 |  | 0 |  |  |  | základní | 0 | 0 | 0 | 0 | 0 | 0 | 64 | K | 3 | ROZPOCET | 0 | 0 | 0 | 0 | 0 | 1 | 0 | 64 | 1281757824
27 | K | 750019 | Svít.ZCLED3G26Q840/EASY-M600-OPAL, 26W | kus | 2 |  | 0 |  |  |  | základní | 0 | 0 | 0 | 0 | 0 | 0 | 64 | K | 3 | ROZPOCET | 0 | 0 | 0 | 0 | 0 | 1 | 0 | 64 | -625638534
28 | K | 750020 | Svítidlo přisaz. BRS3KO300V1/ND, 14W / Modus/ | kus | 5 |  | 0 |  |  |  | základní | 0 | 0 | 0 | 0 | 0 | 0 | 64 | K | 3 | ROZPOCET | 0 | 0 | 0 | 0 | 0 | 1 | 0 | 64 | 1039630176
29 | K | 750021 | Svítidlo přisaz. BRS3KO300V1/NDSM, senzor, 14W | kus | 2 |  | 0 |  |  |  | základní | 0 | 0 | 0 | 0 | 0 | 0 | 64 | K | 3 | ROZPOCET | 0 | 0 | 0 | 0 | 0 | 1 | 0 | 64 | -606670459
30 | K | 750022 | Montáž | hod | 155 |  | 0 |  |  |  | základní | 0 | 0 | 0 | 0 | 0 | 0 | 64 | K | 3 | ROZPOCET | 0 | 0 | 0 | 0 | 0 | 1 | 0 | 64 | -980412609
31 | K | 750023 | Podružný a spojovací materiál | kpl | 1 |  | 0 |  |  |  | základní | 0 | 0 | 0 | 0 | 0 | 0 | 64 | K | 3 | ROZPOCET | 0 | 0 | 0 | 0 | 0 | 1 | 0 | 64 | 2021440591
| D | 76 | Demontáže,ostatní náklady |  |  |  | 0 | [5 empty] | 0 |  | 0 |  | 0 | 1 | D | 2 | ROZPOCET | [6 empty] | 0
32 | K | 760001 | Demontážní práce - kabelové rozvody, kabelové trasy, osvětlení, ostatní | hod | 14 |  | 0 |  |  |  | základní | 0 | 0 | 0 | 0 | 0 | 0 | 64 | K | 3 | ROZPOCET | 0 | 0 | 0 | 0 | 0 | 1 | 0 | 64 | -545275306
33 | K | 760002 | Bourací práce,drobné zednické přípomoci | hod | 10 |  | 0 |  |  |  | základní | 0 | 0 | 0 | 0 | 0 | 0 | 64 | K | 3 | ROZPOCET | 0 | 0 | 0 | 0 | 0 | 1 | 0 | 64 | 728696083
34 | K | 760003 | Výchozí revizní zpráva | Kč | 1 |  | 0 |  |  |  | základní | 0 | 0 | 0 | 0 | 0 | 0 | 64 | K | 3 | ROZPOCET | 0 | 0 | 0 | 0 | 0 | 1 | 0 | 64 | 787319567

## E) - VZT (odvětrání)
[9 empty] | >> skryté sloupce << | [9 empty] | {9ee8bbc6-4f4f-480a-ae48-8e736fb40523}
2
| KRYCÍ LIST SOUPISU PRACÍ | [8 empty] | v --- níže se nacházejí doplnkové a pomocné údaje k sestavám --- v | [8 empty] | False
Stavba:
Stavební úpravy východní části přízemí radnice Janov nad Nisou č.p. 520
Objekt:
E) - VZT (odvětrání)
| KSO: |  |  |  |  | CC-CZ:
| Místo: |  |  |  |  | Datum: | 9. 9. 2021
| Zadavatel: |  |  |  |  | IČ:
|  | Obec Janov nad Nisou č.p.374 |  |  |  | DIČ:
| Zhotovitel: |  |  |  |  | IČ: | #REF!
|  | #REF! |  |  |  | DIČ: | #REF!
| Projektant: |  |  |  |  | IČ:
|  | TOINSTA společnost projektantů |  |  |  | DIČ:
| Zpracovatel: |  |  |  |  | IČ:
DIČ:
Poznámka:
| Cena bez DPH | [5 empty] | 0
|  |  | Základ daně |  |  | Sazba daně | Výše daně
| DPH | základní | 0 |  |  | 21% | 0
|  | snížená | 0 |  |  | 15% | 0
|  | zákl. přenesená | 0 |  |  | 21% | 0
|  | sníž. přenesená | 0 |  |  | 15% | 0
|  | nulová | 0 |  |  | 0% | 0
| Cena s DPH |  |  | v | CZK |  | 0
| Projektant |  |  | Zpracovatel
| Datum a podpis: |  | Razítko | Datum a podpis: |  |  | Razítko
| Objednavatel |  |  | Zhotovitel
| Datum a podpis: |  | Razítko | Datum a podpis: |  |  | Razítko
REKAPITULACE ČLENĚNÍ SOUPISU PRACÍ
Stavba:
Stavební úpravy východní části přízemí radnice Janov nad Nisou č.p. 520
Objekt:
E) - VZT (odvětrání)
Místo: | [5 empty] | Datum: | 9. 9. 2021
Zadavatel: |  |  | Obec Janov nad Nisou č.p.374 |  |  | Projektant: | TOINSTA společnost projektantů
Zhotovitel: |  |  | #REF! |  |  | Zpracovatel:
Kód dílu - Popis | [6 empty] | Cena celkem [CZK]
Náklady ze soupisu prací | [6 empty] | 0 | [12 empty] | -1
| PSV - Práce a dodávky PSV | [5 empty] | 0
| 751 - Vzduchotechnika | [5 empty] | 0
SOUPIS PRACÍ
Stavba:
Stavební úpravy východní části přízemí radnice Janov nad Nisou č.p. 520
Objekt:
E) - VZT (odvětrání)
Místo: | [5 empty] | Datum: | 9. 9. 2021
Zadavatel: |  |  | Obec Janov nad Nisou č.p.374 |  |  | Projektant: | TOINSTA společnost projektantů
PČ | Typ | Kód | Popis | MJ | Množství | J.cena [CZK] | Cena celkem [CZK] | Cenová soustava |  |  | DPH | J. Nh [h] | Nh celkem [h] | J. hmotnost [t] | Hmotnost celkem [t] | J. suť [t] | Suť Celkem [t]
Náklady soupisu celkem | [6 empty] | 0 | [5 empty] | 20.466 |  | 0.0047 |  | 0 |  | D | -1 | [7 empty] | 0
| D | PSV | Práce a dodávky PSV |  |  |  | 0 | [5 empty] | 20.466 |  | 0.0047 |  | 0 | 2 | D | 0 | ROZPOCET | [6 empty] | 0
| D | 751 | Vzduchotechnika |  |  |  | 0 | [5 empty] | 20.466 |  | 0.0047 |  | 0 | 2 | D | 1 | ROZPOCET | [6 empty] | 0
1 | K | 75100R01 | D+M vzduchotechnické potrubí z pozink.plechu sk.I SPIRO DN 160 vč.tvarovek-kompletizované provedení | m | 7 |  | 0 |  |  |  | základní | 1.139 | 7.973 | 0 | 0 | 0 | 0 | 16 | K | 2 | ROZPOCET | 0 | 0 | 0 | 0 | 0 | 1 | 0 | 16 | -135918409
2 | K | 751111015 | Mtž ventilátoru axiálního nástěnného | kus | 3 |  | 0 | CS ÚRS 2019 01 |  |  | základní | 3.123 | 9.369 | 0 | 0 | 0 | 0 | 16 | K | 2 | ROZPOCET | 0 | 0 | 0 | 0 | 0 | 1 | 0 | 16 | 234517593
3 | M | 66000NC01 | axiální ventilátor s bílou čelní deskou dvourychlostní, vybaven časovým nastavitelným doběhem | kus | 3 |  | 0 |  |  |  | základní | 0 | 0 | 0.00135 | 0.00405 | 0 | 0 | 32 | M | 2 | ROZPOCET | 0 | 0 | 0 | 0 | 0 | 1 | 0 | 16 | -882956506
4 | K | 751398042 | Mtž protidešťové žaluzie rozm.do 400 mm na fasádu | kus | 1 |  | 0 | CS ÚRS 2019 01 |  |  | základní | 0.846 | 0.846 | 0 | 0 | 0 | 0 | 16 | K | 2 | ROZPOCET | 0 | 0 | 0 | 0 | 0 | 1 | 0 | 16 | 2008858672
5 | M | 66001NC2 | protitešťoé žaluzie | kus | 1 |  | 0 |  |  |  | základní | 0 | 0 | 0.00065 | 0.00065 | 0 | 0 | 32 | M | 2 | ROZPOCET | 0 | 0 | 0 | 0 | 0 | 1 | 0 | 16 | 1606257838
6 | K | 751512181 | Komplexní vyzkoušení zařízení | hod | 2 |  | 0 | CS ÚRS 2019 01 |  |  | základní | 1.139 | 2.278 | 0 | 0 | 0 | 0 | 16 | K | 2 | ROZPOCET | 0 | 0 | 0 | 0 | 0 | 1 | 0 | 16 | -606689374
7 | K | 998751201 | Přesun hmot procentní pro vzduchotechniku | % | 0 |  | 0 | CS ÚRS 2019 01 |  |  | základní | 0 | 0 | 0 | 0 | 0 | 0 | 16 | K | 2 | ROZPOCET | 0 | 0 | 0 | 0 | 0 | 1 | 0 | 16 | 1484061402

## F) - VRN,rozpočtová rezerva
[9 empty] | >> skryté sloupce << | [9 empty] | {01b3573e-5b0d-43ad-8cb6-1ba860b59f5c}
2
| KRYCÍ LIST SOUPISU PRACÍ | [8 empty] | v --- níže se nacházejí doplnkové a pomocné údaje k sestavám --- v | [8 empty] | False
Stavba:
Stavební úpravy východní části přízemí radnice Janov nad Nisou č.p. 520
Objekt:
F) - VRN,rozpočtová rezerva
| KSO: |  |  |  |  | CC-CZ:
| Místo: |  |  |  |  | Datum: | 9. 9. 2021
| Zadavatel: |  |  |  |  | IČ:
|  | Obec Janov nad Nisou |  |  |  | DIČ:
| Zhotovitel: |  |  |  |  | IČ: | #REF!
|  | #REF! |  |  |  | DIČ: | #REF!
| Projektant: |  |  |  |  | IČ: | 15682757
|  | TOINSTA společnost projektantů Jablonec nad Nisou |  |  |  | DIČ:
| Zpracovatel: |  |  |  |  | IČ:
DIČ:
Poznámka:
| Cena bez DPH | [5 empty] | 0
|  |  | Základ daně |  |  | Sazba daně | Výše daně
| DPH | základní | 0 |  |  | 21% | 0
|  | snížená | 0 |  |  | 15% | 0
|  | zákl. přenesená | 0 |  |  | 21% | 0
|  | sníž. přenesená | 0 |  |  | 15% | 0
|  | nulová | 0 |  |  | 0% | 0
| Cena s DPH |  |  | v | CZK |  | 0
| Projektant |  |  | Zpracovatel
| Datum a podpis: |  | Razítko | Datum a podpis: |  |  | Razítko
| Objednavatel |  |  | Zhotovitel
| Datum a podpis: |  | Razítko | Datum a podpis: |  |  | Razítko
REKAPITULACE ČLENĚNÍ SOUPISU PRACÍ
Stavba:
Stavební úpravy východní části přízemí radnice Janov nad Nisou č.p. 520
Objekt:
F) - VRN,rozpočtová rezerva
Místo: | [5 empty] | Datum: | 9. 9. 2021
Zadavatel: |  |  | Obec Janov nad Nisou |  |  | Projektant: | TOINSTA společnost projektantů Jablonec nad Nisou
Zhotovitel: |  |  | #REF! |  |  | Zpracovatel:
Kód dílu - Popis | [6 empty] | Cena celkem [CZK]
Náklady ze soupisu prací | [6 empty] | 0 | [12 empty] | -1
| VRN - Vedlejší rozpočtové náklady,rezerva | [5 empty] | 0
| VRN3 - Zařízení staveniště,rozpočtová rezerva | [5 empty] | 0
SOUPIS PRACÍ
Stavba:
Stavební úpravy východní části přízemí radnice Janov nad Nisou č.p. 520
Objekt:
F) - VRN,rozpočtová rezerva
Místo: | [5 empty] | Datum: | 9. 9. 2021
Zadavatel: |  |  | Obec Janov nad Nisou |  |  | Projektant: | TOINSTA společnost projektantů Jablonec nad Nisou
PČ | Typ | Kód | Popis | MJ | Množství | J.cena [CZK] | Cena celkem [CZK] | Cenová soustava |  |  | DPH | J. Nh [h] | Nh celkem [h] | J. hmotnost [t] | Hmotnost celkem [t] | J. suť [t] | Suť Celkem [t]
Náklady soupisu celkem | [6 empty] | 0 | [5 empty] | 0 |  | 0 |  | 0 |  | D | -1 | [7 empty] | 0
| D | VRN | Vedlejší rozpočtové náklady,rezerva |  |  |  | 0 | [5 empty] | 0 |  | 0 |  | 0 | 5 | D | 0 | ROZPOCET | [6 empty] | 0
| D | VRN3 | Zařízení staveniště,rozpočtová rezerva |  |  |  | 0 | [5 empty] | 0 |  | 0 |  | 0 | 5 | D | 1 | ROZPOCET | [6 empty] | 0
1 | K | 030001000 | Zařízení staveniště (mobilní buňky) vlastní umístění dle určení v technické zprávě | Kč | 1 |  | 0 | CS ÚRS 2019 01 |  |  | základní | 0 | 0 | 0 | 0 | 0 | 0 | 1024 | K | 2 | ROZPOCET | 0 | 0 | 0 | 0 | 0 | 1 | 0 | 1024 | -336314768
2 | K | 070001000 | Provoz investora (zabezpečení nepřetržitého chodu a provozu objektu,náklady průběžného úklidu vstupního prostoru do radnice a souvisejícího prostranství) | Kč | 1 |  | 0 | CS ÚRS 2019 01 |  |  | základní | 0 | 0 | 0 | 0 | 0 | 0 | 1024 | K | 2 | ROZPOCET | 0 | 0 | 0 | 0 | 0 | 1 | 0 | 1024 | 1539423146
3 | K | 045203000 | Kompletační a koordinační činnost dodavatele (zahrnuje náklady zhotovitele na zajištění koordinace celé výstavby, případného zajištění dozoru BOZP). | Kč | 1 |  | 0 | CS ÚRS 2013 01 |  |  | základní | 0 | 0 | 0 | 0 | 0 | 0 | 1024 | K | 2 | ROZPOCET | 0 | 0 | 0 | 0 | 0 | 1 | 0 | 1024 | -62563249
4 | K | 013254000 | Vyhotovení dokumentace skutečného provedení stavby | Kč | 1 |  | 0 | CS ÚRS 2019 01 |  |  | základní | 0 | 0 | 0 | 0 | 0 | 0 | 1024 | K | 2 | ROZPOCET | 0 | 0 | 0 | 0 | 0 | 1 | 0 | 1024 | -1660512445
5 | K | 052002000 | Finanční rezerva na nepředvídané náklady. Rezervu lze čerpat na základě investorem předem odsouhlasených víceprací. | Kč | 1 |  | 0 | CS ÚRS 2019 01 |  |  | základní | 0 | 0 | 0 | 0 | 0 | 0 | 262144 | K | 2 | ROZPOCET | 0 | 0 | 0 | 0 | 0 | 1 | 0 | 262144 | -506848247