## List1
PŘÍLOHA Č. 5 ZADÁVACÍ DOKUMENTACE
POLOŽKOVÝ ROZPOČET
Položka č. | Název a popis | Typ | Rozměr v mm | MJ | Počet ks | Napětí (V) | Příkon [kW] | Připojení plyn | Připojení ZTI: |  |  |  | Cena za | Cena celkem bez DPH:
[8 empty] | Příkon [kW] | Upravená voda | Studená voda | Teplá voda | Odpad | MJ bez DPH:
VARNA
101 | Konvektomat plynový, 10xGN1/1 |  | 850x775x1014 | ks | 1 | 230 | 0.9 | 22 |  | x |  | x |  | 0
viz. samostatný technický standart
102 | Multifunkční pánev elektrická, 100l |  | 1030x894x1078 | ks | 1 | 400 | 27 |  |  | x |  | x |  | 0
viz. samostatný technický standart
103 | Kotel plynový, 140l |  | 800x920x750 | ks | 1 | 230 | 0.001 | 24 |  | x |  |  |  | 0
viz. samostatný technický standart
104 | Sporák plynový, 4 hořáky |  | 800x920x250 | ks | 1 |  |  | 25 | [5 empty] | 0
viz. samostatný technický standart
105 | Neutrální modul s policí |  | 400x800x500 | ks | 1 | [8 empty] | 0
viz. samostatný technický standart nerezového nábytku
105.1 | Napouštěcí ramínko |  |  | ks | 1 | [8 empty] | 0
na studenou vodu, montáž na neutrální modul
106 | Vzduchotechnický zákryt | dodávka VZT |  | ks | 1 | [7 empty] | - | -
107 | Podlahový žlab | dodávka stavby | 600x300 | ks | 1 | [6 empty] | x | - | -
108 | Podlahový žlab | dodávka stavby | 600x300 | ks | 1 | [6 empty] | x | - | -
PŘÍPRAVA
151 | Pracovní stůl | stávající | 1800x700x900 | ks | 1 | [7 empty] | - | -
152 | Univerzální kuchyňský robot | stávající | 410x450x765 | ks | 1 | 400 | 0.25 | [5 empty] | - | -
153 | Pracovní stůl s džezem | stávající | 1800x700x900 | ks | 1 |  |  |  |  | x | x | x | - | -
154 | Krouhač na zeleninu | stávající | 220x610x520 | ks | 1 | 200 | 0.37 | [5 empty] | - | -
155 | Chladicí skříň |  | 650x620x850 | ks | 1 | 230 | 1.3 | [6 empty] | 0
energetická třída B, objem 160l, statické chlazení, chladivo R600a, automatické odmrazování, digitální termostat s ukazatelem teploty
156 | Mikrovlnná trouba | stávající | 511x430x311 | ks | 1 | 230 | 1.55 | [5 empty] | - | -
157 | Pracovní stůl s dřezem | stávající | 1800x700x900 | ks | 1 |  |  |  |  | x | x | x | - | -
158 | Výlevka kombinovaná | stávající | 500x400x890 | ks | 1 |  |  |  |  | x | x | x | - | -
159 | Pracovní stůl | stávající | 1100x700x900 | ks | 2 | [7 empty] | - | -
160 | Pracovní stůl | stávající | 1800x700x900 | ks | 1 | [7 empty] | - | -
161 | Podlahová vpust | dodávka stavby | 100x100 | ks | 1 | [6 empty] | x | - | -
162 | Podlahová vpust | dodávka stavby | 100x100 | ks | 1 | [6 empty] | x | - | -
MYTÍ ČERNÉHO NÁDOBÍ
201 | Regál čtyřpolicový | stávající | 1000x700x1800 | ks | 1 | [7 empty] | - | -
202 | Stůl s dřezem |  | 1400x700x900 | ks | 1 |  |  |  |  | x | x | x |  | 0
viz. samostatný technický standart nerezového nábytku
202.1 | Baterie se sprchou |  |  | ks | 1 | [8 empty] | 0
keramické ventily, držák na stěnu průměr montážního otvoru 32 mm
203 | Mycí stroj na provozní nádobí granulový |  | 845x965x1770 | ks | 1 | 400 | 17.3 |  |  | x |  | x |  | 0
viz. samostatný technický standart
203.1 | Úpravna vody |  |  | ks | 1 | [8 empty] | 0
Plně automatické objemově řízené změkčovací zařízení. Digitální displej. Bypass pro mixování upravené vody s neupravenou
204 | Pracovní stůl |  | 1000x300x900 | ks | 2 | [8 empty] | 0
viz. samostatný technický standart nerezového nábytku
205 | Podlahová vpust | dodávka stavby | 100x100 | ks | 1 | [6 empty] | x | - | -
SKLAD
251 | Chladicí skříň |  | 684X800X204 | ks | 3 | 230 | 0.27 | [6 empty] | 0
Nerezové provedení. energetická třída A, klimatická třída 5, izolace 75mm, ventilované chlazení s výparník umístěným mimo chladící komoru, automatické odmržování. Hygienické provedení, oblé vnitřní rohy, 20 vlisovaných vsunů na GN 2/1, rozteč vsuvů 55 mm, LCD digitální display, s programy a záznamem HACCP, chladivo R600a 4 ks roštů AISI 304 součástí stroje
252 | Mrazicí skříň |  | 684X800X2100 | ks | 2 | 230 | 0.67 | [6 empty] | 0
CNS provedení AISI 304, Vlisované zásuvy na GN 2/1,energetická třída B, užitný objem min. 460l, hygienické provedení, oblé vnitřní rohy, výparník umístěn mimo chladící komoru, automatické odmrazování, vnější digitální ukazatel teploty, akustická signalizace poruchy, jednodveřové provedení s nerezovým madlem s automatickým dovíráním, elektronický ovládací panel s programy a záznamem HACCP, klimatická třída až do +43°C Pracovní teplota nastavitelná od -10°C až do -26°C
253 | Regál čtyřpolicový |  | 1300x500x1800 | ks | 2 | [8 empty] | 0
viz. samostatný technický standart nerezového nábytku
254 | Regál čtyřpolicový |  | 1450x500x1800 | ks | 1 | [8 empty] | 0
viz. samostatný technický standart nerezového nábytku
DEMONTÁŽ, DOPRAVA A MONTÁŽ ZAŘÍZENÍ
XXX | Demontáž stávající technologie | [12 empty] | 0
XXX | Ekologická likvidace stávající technologie | [12 empty] | 0
XXX | Doprava zařízení na místo určení | [12 empty] | 0
XXX | Rozmístění technologie dle projektové dokumentace | [12 empty] | 0
XXX | Montáž zařízení dle pokynů stanovených výrobcem | [12 empty] | 0
XXX | Zaškolení obsluhy | [12 empty] | 0
Nabídková cena celkem v Kč bez DPH | [13 empty] | 0