## List1
CENOVÁ NABÍDKA
Výběrové řízení č. 122018 "DODÁVKY ZAMETACÍCH KARTÁČŮ"
Typ stroje | Druh kartáče | Předpokládané množství (ks) | Cena za 1 ks (Kč bez DPH) | Cena celkem (Kč bez DPH)
SCHÖRLING OptiFant 8000H | kartáč kruhový 400/700 výplet drát (4 řady, 85 svazků; 1 svazek = min. 17 drátů 3x0,5 mm, délka min. 560 mm) | 8
| zametací válec 750/400 výplet Polyamid (unašeč 45x45 mm, trubka průměr 125 mm, 792 svazků, 1 svazek = min. 12 PA 1,5 mm, délka min. 290 mm) | 6
FAUN Viajet 6 | kartáč kruhový 450/750 výplet drát (4 řady, 103 svazků; 1 svazek = min. 17 drátů 3x0,5 mm, délka min. 560 mm) | 6
BUCHER CityCat 2020 | kartáč kruhový 500/800 SVAZKOVÝ výplet mix (20 x svazek drát 2,8 mm, ve svazku 82 konců, 20 x svazek PP 2x3 mm, ve svazku 50 konců, svazky požadujeme zalisované v kovovém nebo plastovém držáku), plechová deska s úchyty svazků s možností výměny | 18
BUCHER CityCat 5006 XL | kartáč kruhový 580/880 výplet drát (3 řady, 111 svazků; 1 svazek = min. 16 drátů 3x0,5 mm, délka min. 520 mm) | 8
| kartáč kruhový 580/880 výplet mix (4 řady, 128 svazků; 1 svazek = 9 drátů 3x0,5 mm a 3 PP 2x3 mm, délka min. 520 mm) | 16
HAKO CityMaster 1200 | kartáč kruhový 450/700 výplet mix, vnitřní otvor 200 mm (3 řady, celkem 156 svazků, 1 svazek = min. 4 dráty 3x0,5 mm a min. 3 PP 2x3 mm, délka min. 560 mm) | 24
KÄRCHER MC130 | kartáč kruhový 450/700 výplet mix, vnitřní otvor 250 mm (3 řady, celkem 156 svazků, 1 svazek = min. 4 dráty 3x0,5 mm a min. 3 PP 2x3 mm, délka min. 560 mm) | 12
EGHOLM CityRanger 2200 | kartáč kruhový 350/600 výplet mix ( 2 řady drát, celkem 36 svazků, 1 svazek = min. 16 drátů 3x0,5 mm, délka min. 480 mm a 2 řady PP, celkem 72 svazků, 1 svazek = min. 4 PP 2x3 mm, délka min. 480 mm) | 8
| zametací válec 310/210 výplet Polyamid (PA 1 mm, viditelná délka 70 mm, osobní prohlídka) | 2
Multicar M26 | kartáč kruhový 400/630 lanový ( 1 řada, 23 lan s podložkou, délka 260 mm, průměr lana 18 mm) | 20
Všechny nové kartáče obsahují přesně umístěné montážní šrouby pro uchycení kartáče k danému typu stroje včetně potřebných výsečí.
RENOVACE 2022
Typ stroje | Druh kartáče | Předpokládané množství (ks) | Cena za 1 ks (Kč bez DPH) | Cena celkem (Kč bez DPH)
BUCHER CityCat 2020 | kartáč kruhový 500/800 SVAZKOVÝ výplet mix ( 20 x svazek drát 2,8 mm, ve svazku 82 konců, 20 x svazek PP 2x3 mm, ve svazku 50 konců, svazky požadujeme zalisované v kovovém nebo plastovém držáku), plechová deska s úchyty svazků s možností výměny | 35
CENA CELKEM