## List1
Požadavky na technické provedení stroje: | ANO/NE | Skutečná hodnota parametru
Nový stroj splňující podmínky pro provoz na pozemních komunikacích dle zákona č. 361/2000 Sb., o provozu na pozemních komunikacích, TP vystavený v ČR včetně zápisu nástavby, oranžových výstražných světel a dalších výjimek týkajících se provedení vozidla, prohlášení o shodě, servisní knížka, 2x tištěný návod k obsluze a katalog náhradních dílů v českém jazyce |  | X
Rozměry a hmotnosti:
délka vozidla maximálně 4800 mm (včetně čelní upínací desky a nástavby)
rozvor maximálně 2500 mm
šířka vozidla maximálně 1700 mm (bez zrcátek)
výška vozidla maximálně 2500 mm (včetně nástavby)
celková hmotnost vozidla maximálně 6000 kg
užitečné zatížení vozidla s namontovanou nástavbou minimálně 2500 kg
Pohon a řízení:
emisní norma motoru dle platné legislativy, min. Euro 6
kategorie vozidla dle zákona č. 56/2001 Sb. - pracovní stroj samojízdný |  | X
zdvihový objem minimálně 2900 cm3
výkon motoru minimálně 100kW
nádrž Adblue minimálně 25 litrů
posilovač řízení |  | X
pohon 4 x 4 (volitelný z 4 x 2) |  | X
uzávěrka diferenciálu nebo samosvorný diferenciál zadní nápravy *
převodovka manuální – minimálně 5 stupňů, plně synchronizovaná s redukcí
maximální přepravní rychlost minimálně 80 km/h
minimální rychlost při práci maximálně 1 km/h
palivová nádrž s uzamykatelným víčkem minimálně 50 litrů
Kabina:
kabina sklopná, minimálně 2-místná, s ochranou proti korozi |  | X
sedadlo řidiče pneumaticky odpružené, možnost nastavení: hmotnosti řidiče + výšky+ posun vpřed/vzad + sklon opěradla zad |  | X
sedadlo řidiče i spolujezdce - opěrka hlavy, tříbodový bezpečnostní pás, výměnný ochranný potah |  | X
polohovatelný sloupek volantu |  | X
topení s výstupem na čelní a boční skla a pod nohy posádky |  | X
rádio včetně reproduktorů s funkcí HF Bluetooth, reproduktory |  | X
zařízení umožňující registraci ujetých KM a MTH, celkových i za jednotlivé časové období |  | X
vnitřní zpětné zrcátko |  | X
vnitřní osvětlení s dveřními kontakty |  | X
automatické denní svícení |  | X
nástavbové střešní světlomety nezvyšující maximální výšku vozidla – nutné pro provoz s předními nástavbami (radlice,kartáč) |  | X
1 x LED pracovní osvětlení na zadní straně kabiny |  | X
1x výstražný oranžový maják nezvyšující maximální výšku vozidla, technologie LED zábleskové + 2x přední výstražné zábleskové LED světlo oranžové barvy umístěné v čelní masce, ovládané společně z kabiny řidiče, zapsané v TP v souladu s Vyhláškou 341, příloha 12, bod E |  | X
barva kabiny RAL 2011 |  | X
Podvozek:
podvozek – vyroben z ocelových profilů, barva černá nebo šedá |  | X
podvozek vozidla je ošetřen konzervačním ochranným nátěrem |  | X
přední náprava a pérování – vinuté pružiny nebo listové pružiny s teleskopickými tlumiči |  | X
zadní náprava a pérování - tuhá náprava s listovými pružinami a teleskopickými tlumiči |  | X
brzdy – vpředu i vzadu kotoučové brzdy, systém ABS, ruční parkovací brzda |  | X
kontrolka signalizující poruchu brzdového okruhu a stav brzdové kapaliny |  | X
funkce pro sypací nástavbu - intenzita posypu dle rychlosti vozidla |  | X
nádrž na hydraulický olej se zpětným filtrem, s odvzdušněním a ukazatelem stavu o objemu minimálně 35 litrů
tříokruhová hydraulika s min. výkonem 2 x 55 litrů při 200 bar, s vývody a rychlospojkami pro připojení předních a zadních nástaveb a k pohonu přední rychloupínací desky
možnost použití čelního odmetacího kartáče a sypací nástavby současně |  | X
chladič oleje s minimálním výkonem 7 kW
uvolnění tlaku v rychlospojkách pro ulehčení výměny předních nástaveb |  | X
připojení vyměnitelných nástaveb pomocí bezúkapových rychlospojek |  | X
rychloupínací deska pro přední nástavby (odmetací kartáč, radlice) s minimálním zdvihovým momentem 500 kg na desce, ovládaná z kabiny řidiče s tzv. plovoucí funkcí, rozměr a tvar desky kompatibilní s našimi nástavbami (typ SWV 500), v souladu s ČSN EN 15432-2 |  | X
2x výstražné zábleskové LED světlo oranžové barvy umístěné na zadní straně podvozku, ovládané společně z kabiny řidiče, zapsané v TP v souladu s Vyhláškou 341, příloha 12, bod E |  | X
varovný signál při couvání |  | X
kapacita akumulátoru minimálně 100 Ah
hlavní odpojovač baterie |  | X
zimní nebo celoroční pneumatiky v základním provedení, velikost minimálně 225/75 R 16
rezervní kolo - nemusí být součástí vozidla |  | X
tažné zařízení pro přívěs – kulová hlava do 3,5t včetně el. zásuvky – zapsané v TP |  | X
přední a zadní tažné oko |  | X
Nástavba:
dvouramenné nakládací zařízení |  | X
maximální nosnost nástavby minimálně 2300 kg
montáž na příčníky s kulovým uložením nebo pevné spojení s podvozkem |  | X
2 výsuvné podpěrné nohy na zadní straně stroje |  | X
pohon dvouramenného nakládacího zařízení hydraulický |  | X
ovládání ručně přímo na nástavbě, ovládat lze samostatně: 1- vysouvání podpěrných noh (každá samostatně), 2- otáčení ramen, 3- výsuv ramen |  | X
hák pro zajištění kontejneru při vyklápění (pro čep Ø 25-30 mm) |  | X
nakládka, vykládka a uchycení kontejnerů pomocí ok s řetězy |  | X
možnost využití i starších kontejnerů typ Multicar (možnost prohlídky v areálu naší organizace) |  | X
Požadavky na technické provedení příslušenství | ANO/NE | Skutečná hodnota parametru
kontejner na odpad, typ Multicar
5 ks uzavřený vanový kontejner dle DIN 30720 |  | X
objem minimálně 1,7 m3
materiál podlahy - plech tl. minimálně 5 mm (bez odtokových děr)
materiál stěny - plech tl. minimálně 3 mm
2 odpružená ocelová víka s možností uzamčení, symetrické provedení |  | X
oboustranný výsypný čep, Ø 25-30 mm
rozteč čepů pro uchycení 1100 mm |  | X
barva RAL 2011 |  | X
sněhový válcový kartáč:
ovládání kartáče z kabiny řidiče - start/stop, přetáčení vpravo/vlevo, zdvih a spouštění |  | X
souvislá pracovní šíře kartáče (záběr) minimálně 1650 mm
celková šířka kartáče maximálně 2000 mm
výplet kartáče složený z jednotlivých kroužkových kartáčů s výsečí, Ø 500 - 550 mm
pohon kartáče hydromotorem, bezodkapové rychlospojky |  | X
hydromotor nesmí vyčnívat za nosný rám kartáče |  | X
kryt proti úletu sněhu |  | X
výškově stavitelná nadlehčovací kolečka |  | X
odstavné nohy |  | X
výstražné červené praporky |  | X
barva RAL 2011 |  | X
sněhová radlice:
ovládání radlice z kabiny řidiče - přetáčení vpravo/vlevo, zdvih a spouštění |  | X
celková šířka radlice 1800-1900 mm
protinárazové pružiny |  | X
pryžový břit |  | X
výstražné červené praporky |  | X
ocelový rám radlice, barva RAL 2011 |  | X
sypač inertního posypového materiálu:
nakládání a zajištění sypače pomocí dvouramenného nakládacího zařízení |  | X
objem sypače minimálně 1 m3
konstrukční ocel sypače tl. min. 2,5 mm
možnost nastavení šíře posypu v rozmezí 1-3 metry
možnost nastavení dávky posypu v rozmezí 50 - 300 g/m2
elektrické ovládání sypače z kabiny řidiče - start/stop/automat, nastavení šířky a dávky posypu |  | X
automatická regulace ovládání dávky posypu v závislosti na pojezdové rychlosti |  | X
nouzový ruční režim ovládání |  | X
skluz rozmetadla a rozmetací talíř z nerezového materiálu s možností nastavení do pracovní nebo přepravní polohy, zvedání/spouštění pomocí plynové vzpěry |  | X
kryt rozmetacího talíře bránící nežádoucímu úletu posypového materiálu |  | X
doprava materiálu z násypky k rozmetacímu talíři pomocí dávkovacího šneku |  | X
rozrušovací tyč nad šnekem pro lepší plnění šneku posypovým materiálem |  | X
pohon šneku, rozrušovací tyče a rozmetadla hydraulický |  | X
signalizace posypu v zorném poli řidiče |  | X
veškerá elektroinstalace s krytím IP54 |  | X
vnitřní část násypky ošetřená antikorozním nátěrem, např. tekutým plastem |  | X
montáž/demontáž pomocí mechanicky výškově nastavitelných noh - součástí dodávky |  | X
šířka sypače nesmí přesahovat obrys stroje |  | X
krycí odklopná střecha posypového materiálu |  | X
LED osvětlení pracovního prostoru rozmetadla ovládané z kabiny řidiče |  | X
vzadu na sypači výstražný oranžový LED maják |  | X
barva RAL 2011 |  | X
Ostatní:
všechny nápisy a varování v kabině řidiče, nástavbách a podvozku budou v českém jazyce |  | X
vozidlo bude vybaveno povinnou výbavou motorových vozidel pro předepsanou kategorii dle platné vyhlášky |  | X
zaškolení obsluhy v rozsahu min. 3 hodiny při předání stroje, odzkoušení všech nástaveb |  | X
Záruční doba
na vozidlo jako celek včetně příslušenství bude poskytnuta záruka v délce 24 měsíců |  | X
servis musí být zajištěn v ČR, záruční servis a garanční servis v době záruky bude prioritně prováděn v areálu zadavatele |  | X
uveďte interval servisních prohlídek
doba, po kterou je nutné zajištění servisních služeb a ND činí minimálně 10 let ode dne předání zboží kupujícímu |  | X
* do pole skutečná hodnota parametru uveďte navržené technické řešení
Při nesplnění některého z výše uvedených parametrů a požadavků bude uchazeč vyloučen z výběrového řízení. Všechny parametry budou při dodání a převzetí kontrolovány. Vyhrazujeme si právo nepřevzít zařízení při jejich nedodržení bez jakýchkoliv náhrad.