## Rekapitulace stavby
Export Komplet | [24 empty] | VZ | 2.0 | ZAMOK |  |  |  |  | False | False | {d741d1e4-98fe-44ff-bb56-0fdc6f789596}
[31 empty] | 0,01 | 21
[31 empty] | 0,01 | 12
|  | REKAPITULACE STAVBY | [15 empty] | v --- níže se nacházejí doplnkové a pomocné údaje k sestavám --- v | [11 empty] | Návod na vyplnění | 0,001
|  | Kód: |  |  |  |  | 2024090443 | [22 empty] | Měnit lze pouze buňky se žlutým podbarvením! 1) v Rekapitulaci stavby vyplňte údaje o Účastníkovi (přenesou se do ostatních sestav i v jiných listech) 2) na vybraných listech vyplňte v sestavě Soupis prací ceny u položek | 0,01
|  | Stavba: |  |  |  |  | Krajinářské úpravy prostoru u sochy J. Hrzána | [23 empty] | 0,01
|  | KSO: | [11 empty] | CC-CZ: | [16 empty] | 0,01
|  | Místo: |  |  |  |  | k.ú. Tábor, parc. č. 1889 | [6 empty] | Datum: |  | 29. 4. 2025 | [14 empty] | 0,01
0,01
|  | Zadavatel: | [11 empty] | IČ: |  | 00253014 | [14 empty] | 0,01
|  |  | MĚSTO TÁBOR | [10 empty] | DIČ: |  | CZ253014 | [14 empty] | 0,01
0,01
|  | Účastník: | [11 empty] | IČ: |  | Vyplň údaj | [14 empty] | 0,01
|  |  | Vyplň údaj | [10 empty] | DIČ: |  | Vyplň údaj | [14 empty] | 0,01
False
|  | Projektant: | [11 empty] | IČ: |  | 87473607 | [14 empty] | False
|  |  | Ing. Magdalena Smetanová | [10 empty] | DIČ: | [16 empty] | True
0,01
|  | Zpracovatel: | [11 empty] | IČ: |  | 16844840 | [14 empty] | 0,01
|  |  | Ing. Pavel Vochozka | [10 empty] | DIČ: | [16 empty] | True
Poznámka:
Soupis prací je sestaven s využitím Cenové soustavy ÚRS. Položky, které pochází z této cenové soustavy, jsou ve sloupci 'Cenová soustava' označeny popisem 'CS ÚRS' a úrovní příslušného kalendářního pololetí. Veškeré další informace vymezující popis a podmínky použití těchto položek z Cenové soustavy, které nejsou uvedeny přímo v soupisu prací, jsou neomezeně dálkově k dispozici na webu podminky.urs.cz. Soupis prací objektu 005 - Veřejné osvětlení, osvětlovací stožáry, zásuvkové rozvody je sestaven s využitím Cenové soustavy RTS. Je-li kdekoliv uveden název nebo reference, znamená to pouze, že by dodávka měla splňovat alespoň vlastnosti referenčního výrobku. Dílčí práce a dodávky, které se nenachází v cenících ÚRS jsou oceněny individuálně. Jedná se o R-položky a M-položky, přičemž tyto položky jsou kalkulovány na základě praxe a zkušeností z realizovaných staveb s položkami obdobného charakteru.
|  | Cena bez DPH | [11 empty] | 0
[8 empty] | Sazba daně |  | Základ daně |  |  |  | Výše daně
|  | DPH |  | základní |  |  |  | 21% |  | 0 |  |  |  | 0
|  |  |  | snížená |  |  |  | 12% |  | 0 |  |  |  | 0
|  |  |  | zákl. přenesená |  |  |  | 21% |  | 0 |  |  |  | 0
|  |  |  | sníž. přenesená |  |  |  | 12% |  | 0 |  |  |  | 0
|  |  |  | nulová |  |  |  | 0% |  | 0 |  |  |  | 0
|  | Cena s DPH | [6 empty] | v |  | CZK |  |  | 0
REKAPITULACE OBJEKTŮ STAVBY A SOUPISŮ PRACÍ
| Kód: | [6 empty] | 2024090443
| Stavba: | [6 empty] | Krajinářské úpravy prostoru u sochy J. Hrzána
| Místo: | [6 empty] | k.ú. Tábor, parc. č. 1889 |  |  |  |  | Datum: |  | 29. 4. 2025
| Zadavatel: | [6 empty] | MĚSTO TÁBOR |  |  |  |  | Projektant: |  | Ing. Magdalena Smetanová |  |  | Informatívní údaje z listů zakázek
| Účastník: | [11 empty] | Zpracovatel: |  | Ing. Pavel Vochozka
| Kód |  |  |  | Popis | [6 empty] | Cena bez DPH [CZK] |  |  |  | Cena s DPH [CZK] | Typ | z toho Ostat. náklady [CZK] | DPH [CZK] | Normohodiny [h] | DPH základní [CZK] | DPH snížená [CZK] | DPH základní přenesená [CZK] | DPH snížená přenesená [CZK] | Základna DPH základní | Základna DPH snížená | Základna DPH zákl. přenesená | Základna DPH sníž. přenesená | Základna DPH nulová
| Náklady stavby celkem | [10 empty] | 0 |  |  |  | 0 |  | 0 | 0 | 0 | 0 | 0 | 0 | 0 | 0 | 0 | 0 | 0 | 0 |  | D | 0 | ###NOIMPORT### | IMPORT | {d741d1e4-98fe-44ff-bb56-0fdc6f789596} | {00000000-0000-0000-0000-000000000000}
/ |  | 001 |  |  |  | Bourací práce, demontáže | [5 empty] | 0 |  |  |  | 0 | STA | 0 | 0 | 0 | 0 | 0 | 0 | 0 | 0 | 0 | 0 | 0 | 0 |  |  | 1 |  | IMPORT | {7311b443-66b2-467c-a1c6-854caff47119} | {d741d1e4-98fe-44ff-bb56-0fdc6f789596} | 2
/ |  | 002 |  |  |  | Zpevněné plochy | [5 empty] | 0 |  |  |  | 0 | STA | 0 | 0 | 0 | 0 | 0 | 0 | 0 | 0 | 0 | 0 | 0 | 0 |  |  | 1 |  | IMPORT | {d52b7340-590d-4a40-8c06-b7ae13ef3591} | {d741d1e4-98fe-44ff-bb56-0fdc6f789596} | 2
|  | 003 |  |  |  | Drobné stavby | [5 empty] | 0 |  |  |  | 0 | STA | 0 | 0 | 0 | 0 | 0 | 0 | 0 | 0 | 0 | 0 | 0 | 0 |  | D | 1 | ###NOIMPORT### | IMPORT | {e829981a-a099-464a-bff4-829fa364247f} | {d741d1e4-98fe-44ff-bb56-0fdc6f789596} | 2
/ |  |  | 301 |  |  |  | SO.01 - Přístřešek na kola |  |  |  |  | 0 |  |  |  | 0 | Soupis | 0 | 0 | 0 | 0 | 0 | 0 | 0 | 0 | 0 | 0 | 0 | 0 |  |  | 2 |  | IMPORT | {da8b3e0e-238f-4fea-a00a-14099d22e996} | {e829981a-a099-464a-bff4-829fa364247f}
/ |  |  | 302 |  |  |  | SO.02 - Zábradlí |  |  |  |  | 0 |  |  |  | 0 | Soupis | 0 | 0 | 0 | 0 | 0 | 0 | 0 | 0 | 0 | 0 | 0 | 0 |  |  | 2 |  | IMPORT | {a7a3c0ba-de0a-4e44-9cd7-bac390521b61} | {e829981a-a099-464a-bff4-829fa364247f}
/ |  |  | 303 |  |  |  | SO.03 - Dřevěné stupně na sezení |  |  |  |  | 0 |  |  |  | 0 | Soupis | 0 | 0 | 0 | 0 | 0 | 0 | 0 | 0 | 0 | 0 | 0 | 0 |  |  | 2 |  | IMPORT | {ad961227-61e8-4779-9bc2-12f8bda4a0f9} | {e829981a-a099-464a-bff4-829fa364247f}
/ |  |  | 304 |  |  |  | SO.04 - Stůl a sedátka |  |  |  |  | 0 |  |  |  | 0 | Soupis | 0 | 0 | 0 | 0 | 0 | 0 | 0 | 0 | 0 | 0 | 0 | 0 |  |  | 2 |  | IMPORT | {2c1d03fb-dc15-45b6-96a5-0649c5f7e8c5} | {e829981a-a099-464a-bff4-829fa364247f}
/ |  |  | 305 |  |  |  | SO.05 - Půlkruhová lavice |  |  |  |  | 0 |  |  |  | 0 | Soupis | 0 | 0 | 0 | 0 | 0 | 0 | 0 | 0 | 0 | 0 | 0 | 0 |  |  | 2 |  | IMPORT | {1e39e5db-7e1d-478e-8425-60fbafb0f77d} | {e829981a-a099-464a-bff4-829fa364247f}
/ |  | 004 |  |  |  | Odvodnění zpevněných ploch | [5 empty] | 0 |  |  |  | 0 | STA | 0 | 0 | 0 | 0 | 0 | 0 | 0 | 0 | 0 | 0 | 0 | 0 |  |  | 1 |  | IMPORT | {01c75299-ec4b-4e62-b188-5a179e8e020c} | {d741d1e4-98fe-44ff-bb56-0fdc6f789596} | 2
/ |  | 005 |  |  |  | Veřejné osvětlení, osvětlovací stožáry, zásuvkové rozvody | [5 empty] | 0 |  |  |  | 0 | STA | 0 | 0 | 0 | 0 | 0 | 0 | 0 | 0 | 0 | 0 | 0 | 0 |  |  | 1 |  | IMPORT | {16e687c3-ea84-4d64-a57a-74f2e2bae4a5} | {d741d1e4-98fe-44ff-bb56-0fdc6f789596} | 2
|  | 006 |  |  |  | Vegetace | [5 empty] | 0 |  |  |  | 0 | STA | 0 | 0 | 0 | 0 | 0 | 0 | 0 | 0 | 0 | 0 | 0 | 0 |  | D | 1 |  | IMPORT | {b3b07460-4b8e-496c-a650-e20fd0699a79} | {d741d1e4-98fe-44ff-bb56-0fdc6f789596} | 2
/ |  |  | 006 |  |  |  | Vegetace |  |  |  |  | 0 |  |  |  | 0 | Soupis | 0 | 0 | 0 | 0 | 0 | 0 | 0 | 0 | 0 | 0 | 0 | 0 |  |  | 2 | ###NOINSERT### | IMPORT | {b3b07460-4b8e-496c-a650-e20fd0699a79} | {d741d1e4-98fe-44ff-bb56-0fdc6f789596} | 2
/ |  |  | 601 |  |  |  | Následná péče o vysazenou zeleň - 3 roky |  |  |  |  | 0 |  |  |  | 0 | Soupis | 0 | 0 | 0 | 0 | 0 | 0 | 0 | 0 | 0 | 0 | 0 | 0 |  |  | 2 |  | IMPORT | {fb324791-a35d-4e51-88b4-7946bafe8a0e} | {b3b07460-4b8e-496c-a650-e20fd0699a79}
/ |  | 007 |  |  |  | Vedlejší náklady | [5 empty] | 0 |  |  |  | 0 | VON | 0 | 0 | 0 | 0 | 0 | 0 | 0 | 0 | 0 | 0 | 0 | 0 |  |  | 1 |  | IMPORT | {5a009b51-4a44-4f4b-b0e0-0a9f0da81243} | {d741d1e4-98fe-44ff-bb56-0fdc6f789596} | 2

## 001 - Bourací práce, demo...
{7311b443-66b2-467c-a1c6-854caff47119}
2
| KRYCÍ LIST SOUPISU PRACÍ | [7 empty] | v --- níže se nacházejí doplnkové a pomocné údaje k sestavám --- v | [8 empty] | False
Stavba:
Krajinářské úpravy prostoru u sochy J. Hrzána
Objekt:
001 - Bourací práce, demontáže
| KSO: |  |  |  |  | CC-CZ:
| Místo: |  | k.ú. Tábor, parc. č. 1889 |  |  | Datum: | 29. 4. 2025
| Zadavatel: |  |  |  |  | IČ: | 00253014
|  | MĚSTO TÁBOR |  |  |  | DIČ: | CZ253014
| Účastník: |  |  |  |  | IČ: | Vyplň údaj
|  | Vyplň údaj |  |  |  | DIČ: | Vyplň údaj
| Projektant: |  |  |  |  | IČ: | 87473607
|  | Ing. Magdalena Smetanová |  |  |  | DIČ:
| Zpracovatel: |  |  |  |  | IČ: | 16844840
|  | Ing. Pavel Vochozka |  |  |  | DIČ:
Poznámka:
| Cena bez DPH | [5 empty] | 0
|  |  | Základ daně |  |  | Sazba daně | Výše daně
| DPH | základní | 0 |  |  | 21% | 0
|  | snížená | 0 |  |  | 12% | 0
|  | zákl. přenesená | 0 |  |  | 21% | 0
|  | sníž. přenesená | 0 |  |  | 12% | 0
|  | nulová | 0 |  |  | 0% | 0
| Cena s DPH |  |  | v | CZK |  | 0
REKAPITULACE ČLENĚNÍ SOUPISU PRACÍ
Stavba:
Krajinářské úpravy prostoru u sochy J. Hrzána
Objekt:
001 - Bourací práce, demontáže
Místo: |  |  | k.ú. Tábor, parc. č. 1889 |  |  | Datum: | 29. 4. 2025
Zadavatel: |  |  | MĚSTO TÁBOR |  |  | Projektant: | Ing. Magdalena Smetanová
Účastník: |  |  | Vyplň údaj |  |  | Zpracovatel: | Ing. Pavel Vochozka
Kód dílu - Popis | [6 empty] | Cena celkem [CZK]
Náklady stavby celkem | [6 empty] | 0 | [11 empty] | -1
| HSV - Práce a dodávky HSV | [5 empty] | 0
| 1 - Zemní práce | [5 empty] | 0
| 9 - Ostatní konstrukce a práce, bourání | [5 empty] | 0
| 997 - Přesun sutě | [5 empty] | 0
| PSV - Práce a dodávky PSV | [5 empty] | 0
| 767 - Konstrukce zámečnické | [5 empty] | 0
SOUPIS PRACÍ
Stavba:
Krajinářské úpravy prostoru u sochy J. Hrzána
Objekt:
001 - Bourací práce, demontáže
Místo: |  |  | k.ú. Tábor, parc. č. 1889 |  |  | Datum: | 29. 4. 2025
Zadavatel: |  |  | MĚSTO TÁBOR |  |  | Projektant: | Ing. Magdalena Smetanová
Účastník: |  |  | Vyplň údaj |  |  | Zpracovatel: | Ing. Pavel Vochozka
PČ | Typ | Kód | Popis | MJ | Množství | J.cena [CZK] | Cena celkem [CZK] | Cenová soustava |  | DPH | J. Nh [h] | Nh celkem [h] | J. hmotnost [t] | Hmotnost celkem [t] | J. suť [t] | Suť Celkem [t]
Náklady soupisu celkem | [6 empty] | 0 |  |  |  |  | 0 |  | 0 |  | 404.4435 |  | D | -1 | [10 empty] | 0
| D | HSV | Práce a dodávky HSV |  |  |  | 0 |  |  |  |  | 0 |  | 0 |  | 404.0615 | 1 | D | 0 |  |  |  | ROZPOCET | [6 empty] | 0
| D | 1 | Zemní práce |  |  |  | 0 |  |  |  |  | 0 |  | 0 |  | 394.5395 | 1 | D | 1 |  |  |  | ROZPOCET | [6 empty] | 0
1 | K | 113106121 | Rozebrání dlažeb z betonových nebo kamenných dlaždic komunikací pro pěší ručně | m2 | 8.3 |  | 0 | CS ÚRS 2024 02 |  | základní |  | 0 | 0 | 0 | 0.255 | 2.1165 | 4 | K | 2 |  |  |  | ROZPOCET | 0 | 0 | 0 | 0 | 0 | 1 | 0 | 4 | 1115455940
| PP |  | Rozebrání dlažeb komunikací pro pěší s přemístěním hmot na skládku na vzdálenost do 3 m nebo s naložením na dopravní prostředek s ložem z kameniva nebo živice a s jakoukoliv výplní spár ručně z betonových nebo kameninových dlaždic, desek nebo tvarovek | [14 empty] | PP | 2
| Online PSC |  | https://podminky.urs.cz/item/CS_URS_2024_02/113106121 | [14 empty] | Online PSC | 2
| VV |  | "odstranění okapového chodníku | [14 empty] | VV | 2 | 1 | True | 0 | ROZPOCET
| VV |  | "čtvercová betonová dlažba cca 300x300x40 mm - plocha 8,3 m2 | [14 empty] | VV | 2 | 1 | True | 0 | ROZPOCET
| VV |  | 8,3 |  | 8.3 | [12 empty] | VV | 2 | 2 | True | 1 | ROZPOCET
2 | K | 113106123.1 | Rozebrání dlažeb ze zámkových dlaždic komunikací pro pěší ručně - kryt z dlažby bez lože | m2 | 581.8 |  | 0 | odvozená z CS ÚRS 2024 02 |  | základní |  | 0 | 0 | 0 | 0.18 | 104.724 | 4 | K | 2 |  |  |  | ROZPOCET | 0 | 0 | 0 | 0 | 0 | 1 | 0 | 4 | 736325278
| PP |  | Rozebrání dlažeb komunikací pro pěší s přemístěním hmot na skládku na vzdálenost do 3 m nebo s naložením na dopravní prostředek bez lože z kameniva a s jakoukoliv výplní spár ručně ze zámkové dlažby | [14 empty] | PP | 2
| Online PSC |  | https://podminky.urs.cz/item/CS_URS_2024_02/113106123.1 | [14 empty] | Online PSC | 2
| P |  | Poznámka k položce: Součástí položky jsou i stavební práce na majetku Krajského úřadu Jihočeského kraje v rozsahu 151,0 m2. | [14 empty] | P | 2
| VV |  | "rozebrání stávající zámkové dlažby - plocha 581,8 m2 | [14 empty] | VV | 2 | 1 | True | 0 | ROZPOCET
| VV |  | "hmotnost suti 0,18 t/m2 | [14 empty] | VV | 2 | 1 | True | 0 | ROZPOCET
| VV |  | 581,8 |  | 581.8 | [12 empty] | VV | 2 | 2 | True | 1 | ROZPOCET
3 | K | 113107322 | Odstranění podkladu z kameniva drceného tl přes 100 do 200 mm strojně pl do 50 m2 | m2 | 25.6 |  | 0 | CS ÚRS 2024 02 |  | základní |  | 0 | 0 | 0 | 0.29 | 7.424 | 4 | K | 2 |  |  |  | ROZPOCET | 0 | 0 | 0 | 0 | 0 | 1 | 0 | 4 | -1025171254
| PP |  | Odstranění podkladů nebo krytů strojně plochy jednotlivě do 50 m2 s přemístěním hmot na skládku na vzdálenost do 3 m nebo s naložením na dopravní prostředek z kameniva hrubého drceného, o tl. vrstvy přes 100 do 200 mm | [14 empty] | PP | 2
| Online PSC |  | https://podminky.urs.cz/item/CS_URS_2024_02/113107322 | [14 empty] | Online PSC | 2
| VV |  | "postupné odstranění podkladních vrstev (HDK) do hloubky menší než 300 mm | [14 empty] | VV | 2 | 1 | True | 0 | ROZPOCET
| VV |  | "podkladní vrstva pod stávající zámkovou dlažbou včetně lože v celkové tl. 140 - 160 mm | [14 empty] | VV | 2 | 1 | True | 0 | ROZPOCET
| VV |  | "v ploše navržených okapových chodníků - plocha 4,1 m2 (tl. 140 mm) | [14 empty] | VV | 2 | 1 | True | 0 | ROZPOCET
| VV |  | 4,1 |  | 4.1 | [12 empty] | VV | 2 | 2 | True | 0 | ROZPOCET
| VV |  | "v ploše navrženého štěrkového povrchu pod dřevěnými stupni na sezení - plocha 21,5 m2 (tl. 160 mm) | [14 empty] | VV | 2 | 1 | True | 0 | ROZPOCET
| VV |  | 21,5 |  | 21.5 | [12 empty] | VV | 2 | 2 | True | 0 | ROZPOCET
| VV |  | Součet |  | 25.6 | [12 empty] | VV | 2 | 4 | True | 1 | ROZPOCET
4 | K | 113107323 | Odstranění podkladu z kameniva drceného tl přes 200 do 300 mm strojně pl do 50 m2 | m2 | 556.2 |  | 0 | CS ÚRS 2024 02 |  | základní |  | 0 | 0 | 0 | 0.44 | 244.728 | 4 | K | 2 |  |  |  | ROZPOCET | 0 | 0 | 0 | 0 | 0 | 1 | 0 | 4 | -2005436367
| PP |  | Odstranění podkladů nebo krytů strojně plochy jednotlivě do 50 m2 s přemístěním hmot na skládku na vzdálenost do 3 m nebo s naložením na dopravní prostředek z kameniva hrubého drceného, o tl. vrstvy přes 200 do 300 mm | [14 empty] | PP | 2
| Online PSC |  | https://podminky.urs.cz/item/CS_URS_2024_02/113107323 | [14 empty] | Online PSC | 2
| P |  | Poznámka k položce: Součástí položky jsou i stavební práce na majetku Krajského úřadu Jihočeského kraje v rozsahu 151,0 m2. | [14 empty] | P | 2
| VV |  | "postupné odstranění podkladních vrstev (HDK) do hl. 300 mm | [14 empty] | VV | 2 | 1 | True | 0 | ROZPOCET
| VV |  | "podkladní vrstva pod stávající zámkovou dlažbou včetně lože v celkové tl. 220 mm - celková plocha 581,8 m2; hmotnost suti 0,22*2,0=0,44 t/m2 | [14 empty] | VV | 2 | 1 | True | 0 | ROZPOCET
| VV |  | 581,8 |  | 581.8 | [12 empty] | VV | 2 | 2 | True | 0 | ROZPOCET
| VV |  | "odpočet odstranění podkladních vrstev (HDK) do hloubky menší než 300 mm | [14 empty] | VV | 2 | 1 | True | 0 | ROZPOCET
| VV |  | -4,1 "v ploše navržených okapových chodníků - plocha 4,1 m2 (tl. 140 mm)" |  | -4.1 | [12 empty] | VV | 2 | 2 | True | 0 | ROZPOCET
| VV |  | -21,5 "v ploše navrženého štěrkového povrchu pod dřevěnými stupni na sezení - plocha 21,5 m2 (tl. 160 mm) |  | -21.5 | [12 empty] | VV | 2 | 2 | True | 0 | ROZPOCET
| VV |  | Součet |  | 556.2 | [12 empty] | VV | 2 | 4 | True | 1 | ROZPOCET
5 | K | 113202111 | Vytrhání obrub krajníků obrubníků stojatých | m | 173.4 |  | 0 | CS ÚRS 2024 02 |  | základní |  | 0 | 0 | 0 | 0.205 | 35.547 | 4 | K | 2 |  |  |  | ROZPOCET | 0 | 0 | 0 | 0 | 0 | 1 | 0 | 4 | -1408614010
| PP |  | Vytrhání obrub s vybouráním lože, s přemístěním hmot na skládku na vzdálenost do 3 m nebo s naložením na dopravní prostředek z krajníků nebo obrubníků stojatých | [14 empty] | PP | 2
| Online PSC |  | https://podminky.urs.cz/item/CS_URS_2024_02/113202111 | [14 empty] | Online PSC | 2
| P |  | Poznámka k položce: Součástí položky jsou i stavební práce na majetku Krajského úřadu Jihočeského kraje v rozsahu 18,9 m2. | [14 empty] | P | 2
| VV |  | "různé typy silničních / chodníkových obrubníků většinou 8 (10) cm širokých - dl. 173,4 m | [14 empty] | VV | 2 | 1 | True | 0 | ROZPOCET
| VV |  | 173,4 |  | 173.4 | [12 empty] | VV | 2 | 2 | True | 1 | ROZPOCET
6 | K | 174111101 | Zásyp jam, šachet rýh nebo kolem objektů sypaninou se zhutněním ručně | m3 | 1 |  | 0 | CS ÚRS 2024 02 |  | základní |  | 0 | 0 | 0 | 0 | 0 | 4 | K | 2 |  |  |  | ROZPOCET | 0 | 0 | 0 | 0 | 0 | 1 | 0 | 4 | -1987470223
| PP |  | Zásyp sypaninou z jakékoliv horniny ručně s uložením výkopku ve vrstvách se zhutněním jam, šachet, rýh nebo kolem objektů v těchto vykopávkách | [14 empty] | PP | 2
| Online PSC |  | https://podminky.urs.cz/item/CS_URS_2024_02/174111101 | [14 empty] | Online PSC | 2
| VV |  | "zasypání nefunkční kontrolní šachty horkovodu | [14 empty] | VV | 2 | 1 | True | 0 | ROZPOCET
| VV |  | "provedeno v koordinaci a pod dohledem zástupce z firmy C-Energy Planá s.r.o (správce horkovodu) | [14 empty] | VV | 2 | 1 | True | 0 | ROZPOCET
| VV |  | "odhadované množství (odchylky budou řešeny v rámci méně / víceprací) bude využito HDK z podkladních vrstev odstraňované zámkové dlažby | [14 empty] | VV | 2 | 1 | True | 0 | ROZPOCET
| VV |  | 1,0 |  | 1 | [12 empty] | VV | 2 | 2 | True | 1 | ROZPOCET
| D | 9 | Ostatní konstrukce a práce, bourání |  |  |  | 0 |  |  |  |  | 0 |  | 0 |  | 9.522 | 1 | D | 1 |  |  |  | ROZPOCET | [6 empty] | 0
7 | K | 961044111 | Bourání základů z betonu prostého | m3 | 2.601 |  | 0 | CS ÚRS 2024 02 |  | základní |  | 0 | 0 | 0 | 2 | 5.202 | 4 | K | 2 |  |  |  | ROZPOCET | 0 | 0 | 0 | 0 | 0 | 1 | 0 | 4 | -1386381467
| PP |  | Bourání základů z betonu prostého | [14 empty] | PP | 2
| Online PSC |  | https://podminky.urs.cz/item/CS_URS_2024_02/961044111 | [14 empty] | Online PSC | 2
| P |  | Poznámka k položce: Součástí položky jsou i stavební práce na majetku Krajského úřadu Jihočeského kraje v rozsahu 0,284 m3 (18,9 x 0,015). | [14 empty] | P | 2
| VV |  | "vybourání bet. opěr a zvýšeného lože silničních betonových obrub (0,015 m3/m) | [14 empty] | VV | 2 | 1 | True | 0 | ROZPOCET
| VV |  | "celková délka vytrhaných silničních a chodníkových obrub - 173,4 m | [14 empty] | VV | 2 | 1 | True | 0 | ROZPOCET
| VV |  | 173,4*0,015 |  | 2.601 | [12 empty] | VV | 2 | 2 | True | 1 | ROZPOCET
8 | K | 9660001.R | Odstranění lavičky atyp. s betonovým soklem a kovovým opěradlem uložené volně | kus | 9 |  | 0 | R-položka vlastní |  | základní |  | 0 | 0 | 0 | 0.48 | 4.32 | 4 | K | 2 |  |  |  | ROZPOCET | 0 | 0 | 0 | 0 | 0 | 1 | 0 | 4 | -1776806303
| PP |  | Odstranění lavičky atyp. s betonovým soklem a kovovým opěradlem uložené volně | [14 empty] | PP | 2
| P |  | Poznámka k položce: - rozměry betonového soklu: 460x1000x340 mm + kovový sedák s opěradlem; nejsou pevně kotveny k zemi - odhad hmotnosti 480 kg | [14 empty] | P | 2
| VV |  | "demontáž stávajících laviček včetně oddělení kovového sedáku od betonu- 9 ks | [14 empty] | VV | 2 | 1 | True | 0 | ROZPOCET
| VV |  | "likvidace: betonové bloky na skládce; kovové sedáky odvoz do výkupny kovového odpadu | [14 empty] | VV | 2 | 1 | True | 0 | ROZPOCET
| VV |  | 9 |  | 9 | [12 empty] | VV | 2 | 2 | True | 1 | ROZPOCET
9 | K | 979054451 | Očištění vybouraných zámkových dlaždic s původním spárováním z kameniva těženého | m2 | 581.8 |  | 0 | CS ÚRS 2024 02 |  | základní |  | 0 | 0 | 0 | 0 | 0 | 4 | K | 2 |  |  |  | ROZPOCET | 0 | 0 | 0 | 0 | 0 | 1 | 0 | 4 | -228147009
| PP |  | Očištění vybouraných prvků komunikací od spojovacího materiálu s odklizením a uložením očištěných hmot a spojovacího materiálu na skládku na vzdálenost do 10 m zámkových dlaždic s vyplněním spár kamenivem | [14 empty] | PP | 2
| Online PSC |  | https://podminky.urs.cz/item/CS_URS_2024_02/979054451 | [14 empty] | Online PSC | 2
| P |  | Poznámka k položce: Součástí položky jsou i stavební práce na majetku Krajského úřadu Jihočeského kraje v rozsahu 151,0 m2. | [14 empty] | P | 2
| VV |  | "očištění rozebrané stávající zámkové dlažby - plocha 581,8 m2 | [14 empty] | VV | 2 | 1 | True | 0 | ROZPOCET
| VV |  | 581,8 |  | 581.8 | [12 empty] | VV | 2 | 2 | True | 1 | ROZPOCET
10 | K | 9790601.R | Paletizace očištěné zámkové dlažby pro převoz na skládku TS | kpl | 1 |  | 0 | R-položka vlastní |  | základní |  | 0 | 0 | 0 | 0 | 0 | 4 | K | 2 |  |  |  | ROZPOCET | 0 | 0 | 0 | 0 | 0 | 1 | 0 | 4 | -1053145564
| PP |  | Paletizace očištěné zámkové dlažby pro převoz na skládku TS | [14 empty] | PP | 2
| P |  | Poznámka k položce: Součástí položky jsou i stavební práce na majetku Krajského úřadu Jihočeského kraje v rozsahu paletizace 151,0 m2 stávající demontované zámkové dlažby. | [14 empty] | P | 2
| D | 997 | Přesun sutě |  |  |  | 0 |  |  |  |  | 0 |  | 0 |  | 0 | 1 | D | 1 |  |  |  | ROZPOCET | [6 empty] | 0
11 | K | 997221551 | Vodorovná doprava suti ze sypkých materiálů do 1 km | t | 253.273 |  | 0 | CS ÚRS 2024 02 |  | základní |  | 0 | 0 | 0 | 0 | 0 | 4 | K | 2 |  |  |  | ROZPOCET | 0 | 0 | 0 | 0 | 0 | 1 | 0 | 4 | -2144783727
| PP |  | Vodorovná doprava suti bez naložení, ale se složením a s hrubým urovnáním ze sypkých materiálů, na vzdálenost do 1 km | [14 empty] | PP | 2
| Online PSC |  | https://podminky.urs.cz/item/CS_URS_2024_02/997221551 | [14 empty] | Online PSC | 2
| P |  | Poznámka k položce: Součástí položky jsou i stavební práce na majetku Krajského úřadu Jihočeského kraje v rozsahu 66,44 t. | [14 empty] | P | 2
| VV |  | 253,273 "odpad ze zahliněného kameniva" |  | 253.273 | [12 empty] | VV | 2 | 2 | True | 1 | ROZPOCET
12 | K | 997221559 | Příplatek ZKD 1 km u vodorovné dopravy suti ze sypkých materiálů | t | 4812.187 |  | 0 | CS ÚRS 2024 02 |  | základní |  | 0 | 0 | 0 | 0 | 0 | 4 | K | 2 |  |  |  | ROZPOCET | 0 | 0 | 0 | 0 | 0 | 1 | 0 | 4 | -310703932
| PP |  | Vodorovná doprava suti bez naložení, ale se složením a s hrubým urovnáním Příplatek k ceně za každý další započatý 1 km přes 1 km | [14 empty] | PP | 2
| Online PSC |  | https://podminky.urs.cz/item/CS_URS_2024_02/997221559 | [14 empty] | Online PSC | 2
| P |  | Poznámka k položce: Součástí položky jsou i stavební práce na majetku Krajského úřadu Jihočeského kraje v rozsahu 1262,36 t = (66,44 x 19,0). | [14 empty] | P | 2
| VV |  | "odvoz suti na recyklační skládku ve vzdálenosti 20 km | [14 empty] | VV | 2 | 1 | True | 0 | ROZPOCET
| VV |  | "příplatek za dalších 19 km | [14 empty] | VV | 2 | 1 | True | 0 | ROZPOCET
| VV |  | 253,273*19 |  | 4812.187 | [12 empty] | VV | 2 | 2 | True | 1 | ROZPOCET
13 | K | 997221561 | Vodorovná doprava suti z kusových materiálů do 1 km | t | 151.171 |  | 0 | CS ÚRS 2024 02 |  | základní |  | 0 | 0 | 0 | 0 | 0 | 4 | K | 2 |  |  |  | ROZPOCET | 0 | 0 | 0 | 0 | 0 | 1 | 0 | 4 | 1359615160
| PP |  | Vodorovná doprava suti bez naložení, ale se složením a s hrubým urovnáním z kusových materiálů, na vzdálenost do 1 km | [14 empty] | PP | 2
| Online PSC |  | https://podminky.urs.cz/item/CS_URS_2024_02/997221561 | [14 empty] | Online PSC | 2
| P |  | Poznámka k položce: Součástí položky jsou i stavební práce na majetku Krajského úřadu Jihočeského kraje v rozsahu 31,623 t. | [14 empty] | P | 2
| VV |  | 45,165 "odpad z betonu - bet. dlažba, bet. obruby, lože a opěry obrub, bet. sokl atyp. laviček" |  | 45.165 | [12 empty] | VV | 2 | 2 | True | 0 | ROZPOCET
| VV |  | 104,724 "očištěná zámková dlažba (na skládku TS - Kalová pole v Klokotech)" |  | 104.724 | [12 empty] | VV | 2 | 2 | True | 0 | ROZPOCET
| VV |  | 1,282 "kovový odpad - zábradlí, kovové sedáky atyp. laviček" |  | 1.282 | [12 empty] | VV | 2 | 2 | True | 0 | ROZPOCET
| VV |  | Součet |  | 151.171 | [12 empty] | VV | 2 | 4 | True | 1 | ROZPOCET
14 | K | 997221569 | Příplatek ZKD 1 km u vodorovné dopravy suti z kusových materiálů | t | 1177.435 |  | 0 | CS ÚRS 2024 02 |  | základní |  | 0 | 0 | 0 | 0 | 0 | 4 | K | 2 |  |  |  | ROZPOCET | 0 | 0 | 0 | 0 | 0 | 1 | 0 | 4 | -139268914
| PP |  | Vodorovná doprava suti bez naložení, ale se složením a s hrubým urovnáním Příplatek k ceně za každý další započatý 1 km přes 1 km | [14 empty] | PP | 2
| Online PSC |  | https://podminky.urs.cz/item/CS_URS_2024_02/997221569 | [14 empty] | Online PSC | 2
| P |  | Poznámka k položce: Součástí položky jsou i stavební práce na majetku Krajského úřadu Jihočeského kraje v rozsahu 165,957 t = (4,443 x 19,0 + 27,18 x 3,0). | [14 empty] | P | 2
| VV |  | "odvoz suti na recyklační skládku ve vzdálenosti 20 km (beton) | [14 empty] | VV | 2 | 1 | True | 0 | ROZPOCET
| VV |  | "příplatek za dalších 19 km | [14 empty] | VV | 2 | 1 | True | 0 | ROZPOCET
| VV |  | 45,165*19 |  | 858.135 | [12 empty] | VV | 2 | 2 | True | 0 | ROZPOCET
| VV |  | "odvoz demontované zámkové dlažby na skládku Města Tábor (skládka TS - Kalová pole v Klokotech) ve vzdálenosti 4 km | [14 empty] | VV | 2 | 1 | True | 0 | ROZPOCET
| VV |  | "příplatek za dalších 3 km | [14 empty] | VV | 2 | 1 | True | 0 | ROZPOCET
| VV |  | 104,724*3 |  | 314.172 | [12 empty] | VV | 2 | 2 | True | 0 | ROZPOCET
| VV |  | "odvoz kovového odpadu do výkupny druhotných surovin ve vzdálenosti 5 km (výtěžek předán investorovi) | [14 empty] | VV | 2 | 1 | True | 0 | ROZPOCET
| VV |  | "příplatek za další 4 km | [14 empty] | VV | 2 | 1 | True | 0 | ROZPOCET
| VV |  | 1,282*4 |  | 5.128 | [12 empty] | VV | 2 | 2 | True | 0 | ROZPOCET
| VV |  | Součet |  | 1177.435 | [12 empty] | VV | 2 | 4 | True | 1 | ROZPOCET
15 | K | 997221611 | Nakládání suti na dopravní prostředky pro vodorovnou dopravu | t | 404.444 |  | 0 | CS ÚRS 2024 02 |  | základní |  | 0 | 0 | 0 | 0 | 0 | 4 | K | 2 |  |  |  | ROZPOCET | 0 | 0 | 0 | 0 | 0 | 1 | 0 | 4 | -1071760842
| PP |  | Nakládání na dopravní prostředky pro vodorovnou dopravu suti | [14 empty] | PP | 2
| Online PSC |  | https://podminky.urs.cz/item/CS_URS_2024_02/997221611 | [14 empty] | Online PSC | 2
| P |  | Poznámka k položce: Součástí položky jsou i stavební práce na majetku Krajského úřadu Jihočeského kraje v rozsahu 98,063 t = (66,44+31,623). | [14 empty] | P | 2
16 | K | 997221861 | Poplatek za uložení na recyklační skládce (skládkovné) stavebního odpadu z prostého betonu pod kódem 17 01 01 | t | 45.165 |  | 0 | CS ÚRS 2024 02 |  | základní |  | 0 | 0 | 0 | 0 | 0 | 4 | K | 2 |  |  |  | ROZPOCET | 0 | 0 | 0 | 0 | 0 | 1 | 0 | 4 | -3570847
| PP |  | Poplatek za uložení stavebního odpadu na recyklační skládce (skládkovné) z prostého betonu zatříděného do Katalogu odpadů pod kódem 17 01 01 | [14 empty] | PP | 2
| Online PSC |  | https://podminky.urs.cz/item/CS_URS_2024_02/997221861 | [14 empty] | Online PSC | 2
| P |  | Poznámka k položce: Součástí položky jsou i stavební práce na majetku Krajského úřadu Jihočeského kraje v rozsahu 4,443 t. | [14 empty] | P | 2
| VV |  | 45,165 "odpad z betonu - bet. dlažba, bet. obruby, lože a opěry obrub, bet. sokl atyp. laviček" |  | 45.165 | [12 empty] | VV | 2 | 2 | True | 1 | ROZPOCET
17 | K | 997221873 | Poplatek za uložení na recyklační skládce (skládkovné) stavebního odpadu zeminy a kamení zatříděného do Katalogu odpadů pod kódem 17 05 04 | t | 253.273 |  | 0 | CS ÚRS 2024 02 |  | základní |  | 0 | 0 | 0 | 0 | 0 | 4 | K | 2 |  |  |  | ROZPOCET | 0 | 0 | 0 | 0 | 0 | 1 | 0 | 4 | 778358031
| PP |  | Poplatek za uložení stavebního odpadu na recyklační skládce (skládkovné) zeminy a kamení zatříděného do Katalogu odpadů pod kódem 17 05 04 | [14 empty] | PP | 2
| Online PSC |  | https://podminky.urs.cz/item/CS_URS_2024_02/997221873 | [14 empty] | Online PSC | 2
| P |  | Poznámka k položce: Součástí položky jsou i stavební práce na majetku Krajského úřadu Jihočeského kraje v rozsahu 66,44 t. | [14 empty] | P | 2
| VV |  | 253,273 "odpad ze zahliněného kameniva" |  | 253.273 | [12 empty] | VV | 2 | 2 | True | 1 | ROZPOCET
| D | PSV | Práce a dodávky PSV |  |  |  | 0 |  |  |  |  | 0 |  | 0 |  | 0.382 | 2 | D | 0 |  |  |  | ROZPOCET | [6 empty] | 0
| D | 767 | Konstrukce zámečnické |  |  |  | 0 |  |  |  |  | 0 |  | 0 |  | 0.382 | 2 | D | 1 |  |  |  | ROZPOCET | [6 empty] | 0
18 | K | 767161813 | Demontáž zábradlí rovného nerozebíratelného hmotnosti 1 m zábradlí do 20 kg do suti | m | 2 |  | 0 | CS ÚRS 2024 02 |  | základní |  | 0 | 0 | 0 | 0.016 | 0.032 | 16 | K | 2 |  |  |  | ROZPOCET | 0 | 0 | 0 | 0 | 0 | 1 | 0 | 16 | -1411206303
| PP |  | Demontáž zábradlí do suti rovného nerozebíratelný spoj hmotnosti 1 m zábradlí do 20 kg | [14 empty] | PP | 2
| Online PSC |  | https://podminky.urs.cz/item/CS_URS_2024_02/767161813 | [14 empty] | Online PSC | 2
| P |  | Poznámka k položce: nízký plůtek z kovové trubky - zábrana proti vjezdu automobilů | [14 empty] | P | 2
| VV |  | "nízký plůtek z kovové trubky (zábrana proti vjezdu automobilů) - 1 ks | [14 empty] | VV | 2 | 1 | True | 0 | ROZPOCET
| VV |  | "celková délka 2,0 m | [14 empty] | VV | 2 | 1 | True | 0 | ROZPOCET
| VV |  | 2,0 |  | 2 | [12 empty] | VV | 2 | 2 | True | 1 | ROZPOCET
19 | K | 767161822 | Demontáž zábradlí schodišťového rozebíratelného hmotnosti 1 m zábradlí přes 20 kg do suti | m | 14 |  | 0 | CS ÚRS 2024 02 |  | základní |  | 0 | 0 | 0 | 0.025 | 0.35 | 16 | K | 2 |  |  |  | ROZPOCET | 0 | 0 | 0 | 0 | 0 | 1 | 0 | 16 | -1599463008
| PP |  | Demontáž zábradlí do suti schodišťového rozebíratelný spoj hmotnosti 1 m zábradlí přes 20 kg | [14 empty] | PP | 2
| Online PSC |  | https://podminky.urs.cz/item/CS_URS_2024_02/767161822 | [14 empty] | Online PSC | 2
| VV |  | "2 ks kovového zábradlí po každé straně stávajícího betonového schodiště - celková délka 14,0 m | [14 empty] | VV | 2 | 1 | True | 0 | ROZPOCET
| VV |  | 14,0 |  | 14 | [12 empty] | VV | 2 | 2 | True | 1 | ROZPOCET

## 002 - Zpevněné plochy
{d52b7340-590d-4a40-8c06-b7ae13ef3591}
2
| KRYCÍ LIST SOUPISU PRACÍ | [7 empty] | v --- níže se nacházejí doplnkové a pomocné údaje k sestavám --- v | [8 empty] | False
Stavba:
Krajinářské úpravy prostoru u sochy J. Hrzána
Objekt:
002 - Zpevněné plochy
| KSO: |  |  |  |  | CC-CZ:
| Místo: |  | k.ú. Tábor, parc. č. 1889 |  |  | Datum: | 29. 4. 2025
| Zadavatel: |  |  |  |  | IČ: | 00253014
|  | MĚSTO TÁBOR |  |  |  | DIČ: | CZ253014
| Účastník: |  |  |  |  | IČ: | Vyplň údaj
|  | Vyplň údaj |  |  |  | DIČ: | Vyplň údaj
| Projektant: |  |  |  |  | IČ: | 87473607
|  | Ing. Magdalena Smetanová |  |  |  | DIČ:
| Zpracovatel: |  |  |  |  | IČ: | 16844840
|  | Ing. Pavel Vochozka |  |  |  | DIČ:
Poznámka:
| Cena bez DPH | [5 empty] | 0
|  |  | Základ daně |  |  | Sazba daně | Výše daně
| DPH | základní | 0 |  |  | 21% | 0
|  | snížená | 0 |  |  | 12% | 0
|  | zákl. přenesená | 0 |  |  | 21% | 0
|  | sníž. přenesená | 0 |  |  | 12% | 0
|  | nulová | 0 |  |  | 0% | 0
| Cena s DPH |  |  | v | CZK |  | 0
REKAPITULACE ČLENĚNÍ SOUPISU PRACÍ
Stavba:
Krajinářské úpravy prostoru u sochy J. Hrzána
Objekt:
002 - Zpevněné plochy
Místo: |  |  | k.ú. Tábor, parc. č. 1889 |  |  | Datum: | 29. 4. 2025
Zadavatel: |  |  | MĚSTO TÁBOR |  |  | Projektant: | Ing. Magdalena Smetanová
Účastník: |  |  | Vyplň údaj |  |  | Zpracovatel: | Ing. Pavel Vochozka
Kód dílu - Popis | [6 empty] | Cena celkem [CZK]
Náklady stavby celkem | [6 empty] | 0 | [11 empty] | -1
| HSV - Práce a dodávky HSV | [5 empty] | 0
| 1 - Zemní práce | [5 empty] | 0
| 5 - Komunikace pozemní | [5 empty] | 0
| 9 - Ostatní konstrukce a práce, bourání | [5 empty] | 0
| 998 - Přesun hmot | [5 empty] | 0
| OST - Ostatní | [5 empty] | 0
| O01 - Ostatní | [5 empty] | 0
SOUPIS PRACÍ
Stavba:
Krajinářské úpravy prostoru u sochy J. Hrzána
Objekt:
002 - Zpevněné plochy
Místo: |  |  | k.ú. Tábor, parc. č. 1889 |  |  | Datum: | 29. 4. 2025
Zadavatel: |  |  | MĚSTO TÁBOR |  |  | Projektant: | Ing. Magdalena Smetanová
Účastník: |  |  | Vyplň údaj |  |  | Zpracovatel: | Ing. Pavel Vochozka
PČ | Typ | Kód | Popis | MJ | Množství | J.cena [CZK] | Cena celkem [CZK] | Cenová soustava |  | DPH | J. Nh [h] | Nh celkem [h] | J. hmotnost [t] | Hmotnost celkem [t] | J. suť [t] | Suť Celkem [t]
Náklady soupisu celkem | [6 empty] | 0 |  |  |  |  | 0 |  | 455.4155 |  | 0 |  | D | -1 | [10 empty] | 0
| D | HSV | Práce a dodávky HSV |  |  |  | 0 |  |  |  |  | 0 |  | 455.4155 |  | 0 | 1 | D | 0 |  |  |  | ROZPOCET | [6 empty] | 0
| D | 1 | Zemní práce |  |  |  | 0 |  |  |  |  | 0 |  | 0 |  | 0 | 1 | D | 1 |  |  |  | ROZPOCET | [6 empty] | 0
1 | K | 122251101 | Odkopávky a prokopávky nezapažené v hornině třídy těžitelnosti I skupiny 3 objem do 20 m3 strojně | m3 | 89.88 |  | 0 | CS ÚRS 2024 02 |  | základní |  | 0 | 0 | 0 | 0 | 0 | 4 | K | 2 |  |  |  | ROZPOCET | 0 | 0 | 0 | 0 | 0 | 1 | 0 | 4 | 894616767
| PP |  | Odkopávky a prokopávky nezapažené strojně v hornině třídy těžitelnosti I skupiny 3 do 20 m3 | [14 empty] | PP | 2
| Online PSC |  | https://podminky.urs.cz/item/CS_URS_2024_02/122251101 | [14 empty] | Online PSC | 2
| P |  | Poznámka k položce: Součástí položky jsou i stavební práce na majetku Krajského úřadu Jihočeského kraje v rozsahu 21,14 m3. | [14 empty] | P | 2
| VV |  | "odkopávky pod ornicí a stávajícími zpevněnými plochami na upravenou pláň nových zpevněných ploch | [14 empty] | VV | 2 | 1 | True | 0 | ROZPOCET
| VV |  | "SO.101 POBYTOVÁ PLOCHA U STUDENTSKÉHO VSTUPU | [14 empty] | VV | 2 | 1 | True | 0 | ROZPOCET
| VV |  | "pojezdová dlažba ze štípaných žulových kostek tl. 100 mm - plocha 161,0 m2; tl. odkopávky 90 mm | [14 empty] | VV | 2 | 1 | True | 0 | ROZPOCET
| VV |  | 161,0*0,09 |  | 14.49 | [12 empty] | VV | 2 | 2 | True | 0 | ROZPOCET
| VV |  | "pojezdová dlažba z řezané pásové žulové dlažby tl. 80 mm - plocha 123,0 m2; tl. odkopávky 70 mm | [14 empty] | VV | 2 | 1 | True | 0 | ROZPOCET
| VV |  | 123,0*0,07 |  | 8.61 | [12 empty] | VV | 2 | 2 | True | 0 | ROZPOCET
| VV |  | Mezisoučet |  | 23.1 | [12 empty] | VV | 2 | 3 | True | 0 | ROZPOCET
| VV |  | "SO.102 ZPEVNĚNÝ POVRCH POD PŘÍSTAVBOU TĚLOCVIČNY (majetek KÚ Jihočeského kraje) | [14 empty] | VV | 2 | 1 | True | 0 | ROZPOCET
| VV |  | "pojezdová dlažba ze štípaných žulových kostek 150/170 mm - plocha 151,0 m2; tl. odkopávky 140 mm | [14 empty] | VV | 2 | 1 | True | 0 | ROZPOCET
| VV |  | 151,0*0,14 |  | 21.14 | [12 empty] | VV | 2 | 2 | True | 0 | ROZPOCET
| VV |  | "SO.103 PROSTOR PRO PARKOVÁNÍ | [14 empty] | VV | 2 | 1 | True | 0 | ROZPOCET
| VV |  | "pojezdová dlažba ze štípaných žulových kostek 150/170 mm - plocha 326,0 m2; tl. odkopávky 140 mm | [14 empty] | VV | 2 | 1 | True | 0 | ROZPOCET
| VV |  | 326,0*0,14 |  | 45.64 | [12 empty] | VV | 2 | 2 | True | 0 | ROZPOCET
| VV |  | Součet |  | 89.88 | [12 empty] | VV | 2 | 4 | True | 1 | ROZPOCET
2 | K | 1322001.R | Ruční kopané sondy pro ověření polohy stávajících podzemních inženýrských sítí | kus | 5 |  | 0 | R-položka vlastní |  | základní |  | 0 | 0 | 0 | 0 | 0 | 4 | K | 2 |  |  |  | ROZPOCET | 0 | 0 | 0 | 0 | 0 | 1 | 0 | 4 | -2115740501
| PP |  | Ruční kopané sondy pro ověření polohy stávajících podzemních inženýrských sítí | [14 empty] | PP | 2
| P |  | Poznámka k položce: Součástí položky jsou i stavební práce na majetku Krajského úřadu Jihočeského kraje v rozsahu 1 kus. | [14 empty] | P | 2
| VV |  | "ručně kopané sondy pro zjištění přesné polohy podzemních inženýrských sítí (po vytýčení správců sítí) | [14 empty] | VV | 2 | 1 | True | 0 | ROZPOCET
| VV |  | "počet dle potřeby - odhad 5 ks | [14 empty] | VV | 2 | 1 | True | 0 | ROZPOCET
| VV |  | 5 |  | 5 | [12 empty] | VV | 2 | 2 | True | 1 | ROZPOCET
3 | K | 162751117 | Vodorovné přemístění přes 9 000 do 10000 m výkopku/sypaniny z horniny třídy těžitelnosti I skupiny 1 až 3 | m3 | 88.88 |  | 0 | CS ÚRS 2024 02 |  | základní |  | 0 | 0 | 0 | 0 | 0 | 4 | K | 2 |  |  |  | ROZPOCET | 0 | 0 | 0 | 0 | 0 | 1 | 0 | 4 | 93813920
| PP |  | Vodorovné přemístění výkopku nebo sypaniny po suchu na obvyklém dopravním prostředku, bez naložení výkopku, avšak se složením bez rozhrnutí z horniny třídy těžitelnosti I skupiny 1 až 3 na vzdálenost přes 9 000 do 10 000 m | [14 empty] | PP | 2
| Online PSC |  | https://podminky.urs.cz/item/CS_URS_2024_02/162751117 | [14 empty] | Online PSC | 2
| P |  | Poznámka k položce: Součástí položky jsou i stavební práce na majetku Krajského úřadu Jihočeského kraje v rozsahu 21,14 m3. | [14 empty] | P | 2
| VV |  | "odvoz přebytečného výkopku na skládku | [14 empty] | VV | 2 | 1 | True | 0 | ROZPOCET
| VV |  | 89,88 "výkopek z odkopávek" |  | 89.88 | [12 empty] | VV | 2 | 2 | True | 0 | ROZPOCET
| VV |  | -1,0 "odpočet výkopku pro zásyp nefunkční kontrolní šachty horkovodu" |  | -1 | [12 empty] | VV | 2 | 2 | True | 0 | ROZPOCET
| VV |  | Součet |  | 88.88 | [12 empty] | VV | 2 | 4 | True | 1 | ROZPOCET
4 | K | 162751119 | Příplatek k vodorovnému přemístění výkopku/sypaniny z horniny třídy těžitelnosti I skupiny 1 až 3 ZKD 1000 m přes 10000 m | m3 | 888.8 |  | 0 | CS ÚRS 2024 02 |  | základní |  | 0 | 0 | 0 | 0 | 0 | 4 | K | 2 |  |  |  | ROZPOCET | 0 | 0 | 0 | 0 | 0 | 1 | 0 | 4 | -1393620617
| PP |  | Vodorovné přemístění výkopku nebo sypaniny po suchu na obvyklém dopravním prostředku, bez naložení výkopku, avšak se složením bez rozhrnutí z horniny třídy těžitelnosti I skupiny 1 až 3 na vzdálenost Příplatek k ceně za každých dalších i započatých 1 000 m | [14 empty] | PP | 2
| Online PSC |  | https://podminky.urs.cz/item/CS_URS_2024_02/162751119 | [14 empty] | Online PSC | 2
| P |  | Poznámka k položce: Součástí položky jsou i stavební práce na majetku Krajského úřadu Jihočeského kraje v rozsahu 211,4 m3. | [14 empty] | P | 2
| VV |  | "odvoz přebytečného výkopku na skládku v předpokládané vzdálenosti 20 km | [14 empty] | VV | 2 | 1 | True | 0 | ROZPOCET
| VV |  | "příplatek za dalších 10 km | [14 empty] | VV | 2 | 1 | True | 0 | ROZPOCET
| VV |  | 88,88*10 |  | 888.8 | [12 empty] | VV | 2 | 2 | True | 1 | ROZPOCET
5 | K | 167151101 | Nakládání výkopku z hornin třídy těžitelnosti I skupiny 1 až 3 do 100 m3 | m3 | 88.88 |  | 0 | CS ÚRS 2024 02 |  | základní |  | 0 | 0 | 0 | 0 | 0 | 4 | K | 2 |  |  |  | ROZPOCET | 0 | 0 | 0 | 0 | 0 | 1 | 0 | 4 | -293608419
| PP |  | Nakládání, skládání a překládání neulehlého výkopku nebo sypaniny strojně nakládání, množství do 100 m3, z horniny třídy těžitelnosti I, skupiny 1 až 3 | [14 empty] | PP | 2
| Online PSC |  | https://podminky.urs.cz/item/CS_URS_2024_02/167151101 | [14 empty] | Online PSC | 2
| P |  | Poznámka k položce: Součástí položky jsou i stavební práce na majetku Krajského úřadu Jihočeského kraje v rozsahu 21,14 m3. | [14 empty] | P | 2
| VV |  | "nakládka přebytečného výkopku k odvozu na skládku | [14 empty] | VV | 2 | 1 | True | 0 | ROZPOCET
| VV |  | 88,88 |  | 88.88 | [12 empty] | VV | 2 | 2 | True | 1 | ROZPOCET
6 | K | 171201231 | Poplatek za uložení zeminy a kamení na recyklační skládce (skládkovné) kód odpadu 17 05 04 | t | 151.096 |  | 0 | CS ÚRS 2024 02 |  | základní |  | 0 | 0 | 0 | 0 | 0 | 4 | K | 2 |  |  |  | ROZPOCET | 0 | 0 | 0 | 0 | 0 | 1 | 0 | 4 | -99238702
| PP |  | Poplatek za uložení stavebního odpadu na recyklační skládce (skládkovné) zeminy a kamení zatříděného do Katalogu odpadů pod kódem 17 05 04 | [14 empty] | PP | 2
| Online PSC |  | https://podminky.urs.cz/item/CS_URS_2024_02/171201231 | [14 empty] | Online PSC | 2
| P |  | Poznámka k položce: Součástí položky jsou i stavební práce na majetku Krajského úřadu Jihočeského kraje v rozsahu 35,938 = (21,14 x 1,7). | [14 empty] | P | 2
| VV |  | "objemová hmotnost výkopku 1,7 t/m3 | [14 empty] | VV | 2 | 1 | True | 0 | ROZPOCET
| VV |  | 88,88*1,7 |  | 151.096 | [12 empty] | VV | 2 | 2 | True | 1 | ROZPOCET
7 | K | 171251201 | Uložení sypaniny na skládky nebo meziskládky | m3 | 88.88 |  | 0 | CS ÚRS 2024 02 |  | základní |  | 0 | 0 | 0 | 0 | 0 | 4 | K | 2 |  |  |  | ROZPOCET | 0 | 0 | 0 | 0 | 0 | 1 | 0 | 4 | -576374077
| PP |  | Uložení sypaniny na skládky nebo meziskládky bez hutnění s upravením uložené sypaniny do předepsaného tvaru | [14 empty] | PP | 2
| Online PSC |  | https://podminky.urs.cz/item/CS_URS_2024_02/171251201 | [14 empty] | Online PSC | 2
| P |  | Poznámka k položce: Součástí položky jsou i stavební práce na majetku Krajského úřadu Jihočeského kraje v rozsahu 21,14 m3. | [14 empty] | P | 2
| VV |  | "uložení výkopku na skládku | [14 empty] | VV | 2 | 1 | True | 0 | ROZPOCET
| VV |  | 88,88 |  | 88.88 | [12 empty] | VV | 2 | 2 | True | 1 | ROZPOCET
8 | K | 181951112 | Úprava pláně v hornině třídy těžitelnosti I skupiny 1 až 3 se zhutněním strojně | m2 | 80.5 |  | 0 | CS ÚRS 2024 02 |  | základní |  | 0 | 0 | 0 | 0 | 0 | 4 | K | 2 |  |  |  | ROZPOCET | 0 | 0 | 0 | 0 | 0 | 1 | 0 | 4 | 293915114
| PP |  | Úprava pláně vyrovnáním výškových rozdílů strojně v hornině třídy těžitelnosti I, skupiny 1 až 3 se zhutněním | [14 empty] | PP | 2
| Online PSC |  | https://podminky.urs.cz/item/CS_URS_2024_02/181951112 | [14 empty] | Online PSC | 2
| VV |  | "úprava zemní pláně pod pochozími plochami (zhutněné podloží) | [14 empty] | VV | 2 | 1 | True | 0 | ROZPOCET
| VV |  | "hutnění na Edef,2 min. = 30 MPa | [14 empty] | VV | 2 | 1 | True | 0 | ROZPOCET
| VV |  | "SO.101 POBYTOVÁ PLOCHA U STUDENTSKÉHO VSTUPU | [14 empty] | VV | 2 | 1 | True | 0 | ROZPOCET
| VV |  | "okapový chodník z žulových kostek tl. 100 mm - plocha 2,0 m2 | [14 empty] | VV | 2 | 1 | True | 0 | ROZPOCET
| VV |  | 2,0 |  | 2 | [12 empty] | VV | 2 | 2 | True | 0 | ROZPOCET
| VV |  | "okapový chodník z řezané pásové žulové dlažby tl. 80 mm - plocha 2,0 m2 | [14 empty] | VV | 2 | 1 | True | 0 | ROZPOCET
| VV |  | 2,0 |  | 2 | [12 empty] | VV | 2 | 2 | True | 0 | ROZPOCET
| VV |  | Mezisoučet |  | 4 | [12 empty] | VV | 2 | 3 | True | 0 | ROZPOCET
| VV |  | "SO.103 PROSTOR PRO PARKOVÁNÍ | [14 empty] | VV | 2 | 1 | True | 0 | ROZPOCET
| VV |  | "okapový chodník z řezané pásové žulové dlažby tl. 80 mm - plocha 2,1 m2 | [14 empty] | VV | 2 | 1 | True | 0 | ROZPOCET
| VV |  | 2,1 |  | 2.1 | [12 empty] | VV | 2 | 2 | True | 0 | ROZPOCET
| VV |  | "SO.104 ZPEVNĚNÝ PROSTOR U SOCHY J. HRZÁNA | [14 empty] | VV | 2 | 1 | True | 0 | ROZPOCET
| VV |  | "zpevněný prostor z řezané pásové žulové dlažby tl. 80 mm - plocha 41,2 m2 | [14 empty] | VV | 2 | 1 | True | 0 | ROZPOCET
| VV |  | 41,2 |  | 41.2 | [12 empty] | VV | 2 | 2 | True | 0 | ROZPOCET
| VV |  | "SO.105 CESTA ZE ŽULOVÝCH NÁŠLAPŮ | [14 empty] | VV | 2 | 1 | True | 0 | ROZPOCET
| VV |  | "nášlapy z řezané pásové žulové dlažby tl. 80 mm - plocha 13,7 m2 | [14 empty] | VV | 2 | 1 | True | 0 | ROZPOCET
| VV |  | 13,7 |  | 13.7 | [12 empty] | VV | 2 | 2 | True | 0 | ROZPOCET
| VV |  | "SO.106 ŠTĚRKOVÝ POVRCH POD DŘEVĚNÝMI STUPNI NA SEZENÍ | [14 empty] | VV | 2 | 1 | True | 0 | ROZPOCET
| VV |  | "plocha ze štěrkodrti 0/32 tl. 120 mm - plocha 19,5 m2 | [14 empty] | VV | 2 | 1 | True | 0 | ROZPOCET
| VV |  | 19,5 |  | 19.5 | [12 empty] | VV | 2 | 2 | True | 0 | ROZPOCET
| VV |  | Součet |  | 80.5 | [12 empty] | VV | 2 | 4 | True | 1 | ROZPOCET
9 | K | 181951112.1 | Úprava pláně v hornině třídy těžitelnosti I skupiny 1 až 3 se zhutněním strojně | m2 | 761 |  | 0 | odvozená z CS ÚRS 2024 02 |  | základní |  | 0 | 0 | 0 | 0 | 0 | 4 | K | 2 |  |  |  | ROZPOCET | 0 | 0 | 0 | 0 | 0 | 1 | 0 | 4 | 1045209686
| PP |  | Úprava pláně vyrovnáním výškových rozdílů strojně v hornině třídy těžitelnosti I, skupiny 1 až 3 se zhutněním | [14 empty] | PP | 2
| Online PSC |  | https://podminky.urs.cz/item/CS_URS_2024_02/181951112.1 | [14 empty] | Online PSC | 2
| P |  | Poznámka k položce: Součástí položky jsou i stavební práce na majetku Krajského úřadu Jihočeského kraje v rozsahu 151,0 m2. | [14 empty] | P | 2
| VV |  | "úprava zemní pláně pod pojezdovými plochami (zhutněné podloží) | [14 empty] | VV | 2 | 1 | True | 0 | ROZPOCET
| VV |  | "hutnění na Edef,2 min. = 45 MPa | [14 empty] | VV | 2 | 1 | True | 0 | ROZPOCET
| VV |  | "SO.101 POBYTOVÁ PLOCHA U STUDENTSKÉHO VSTUPU | [14 empty] | VV | 2 | 1 | True | 0 | ROZPOCET
| VV |  | "pojezdová dlažba ze štípaných žulových kostek tl. 100 mm - plocha 161,0 m2 | [14 empty] | VV | 2 | 1 | True | 0 | ROZPOCET
| VV |  | 161,0 |  | 161 | [12 empty] | VV | 2 | 2 | True | 0 | ROZPOCET
| VV |  | "pojezdová dlažba z řezané pásové žulové dlažby tl. 80 mm - plocha 123,0 m2 | [14 empty] | VV | 2 | 1 | True | 0 | ROZPOCET
| VV |  | 123,0 |  | 123 | [12 empty] | VV | 2 | 2 | True | 0 | ROZPOCET
| VV |  | "SO.102 ZPEVNĚNÝ POVRCH POD PŘÍSTAVBOU TĚLOCVIČNY (majetek KÚ Jihočeského kraje) | [14 empty] | VV | 2 | 1 | True | 0 | ROZPOCET
| VV |  | "pojezdová dlažba ze štípaných žulových kostek 150/170 mm - plocha 151,0 m2 | [14 empty] | VV | 2 | 1 | True | 0 | ROZPOCET
| VV |  | 151,0 |  | 151 | [12 empty] | VV | 2 | 2 | True | 0 | ROZPOCET
| VV |  | "SO.103 PROSTOR PRO PARKOVÁNÍ | [14 empty] | VV | 2 | 1 | True | 0 | ROZPOCET
| VV |  | "pojezdová dlažba ze štípaných žulových kostek 150/170 mm - plocha 326,0 m2 | [14 empty] | VV | 2 | 1 | True | 0 | ROZPOCET
| VV |  | 326,0 |  | 326 | [12 empty] | VV | 2 | 2 | True | 0 | ROZPOCET
| VV |  | Součet |  | 761 | [12 empty] | VV | 2 | 4 | True | 1 | ROZPOCET
| D | 5 | Komunikace pozemní |  |  |  | 0 |  |  |  |  | 0 |  | 442.295 |  | 0 | 1 | D | 1 |  |  |  | ROZPOCET | [6 empty] | 0
10 | K | 564730101.1 | Podklad z kameniva hrubého drceného vel. 8-32 mm plochy do 100 m2 tl 100 mm | m2 | 13.7 |  | 0 | odvozená z CS ÚRS 2024 02 |  | základní |  | 0 | 0.198 | 2.7126 | 0 | 0 | 4 | K | 2 |  |  |  | ROZPOCET | 0 | 0 | 0 | 0 | 0 | 1 | 0 | 4 | -27313179
| PP |  | Podklad nebo kryt z kameniva hrubého drceného vel. 8-32 mm s rozprostřením a zhutněním plochy jednotlivě do 100 m2, po zhutnění tl. 100 mm | [14 empty] | PP | 2
| Online PSC |  | https://podminky.urs.cz/item/CS_URS_2024_02/564730101.1 | [14 empty] | Online PSC | 2
| P |  | Poznámka k položce: - drcené kamenivo frakce 8/32 mm | [14 empty] | P | 2
| VV |  | "konstrukce pochozích ploch (dle D.1.1.B-03 Zpevněné povrchy - vzorové řezy) | [14 empty] | VV | 2 | 1 | True | 0 | ROZPOCET
| VV |  | "drcené kamenivo frakce 8/32 mm tl. 100 mm | [14 empty] | VV | 2 | 1 | True | 0 | ROZPOCET
| VV |  | "SO.105 CESTA ZE ŽULOVÝCH NÁŠLAPŮ | [14 empty] | VV | 2 | 1 | True | 0 | ROZPOCET
| VV |  | "nášlapy z řezané pásové žulové dlažby tl. 80 mm - plocha 13,7 m2 | [14 empty] | VV | 2 | 1 | True | 0 | ROZPOCET
| VV |  | 13,7 |  | 13.7 | [12 empty] | VV | 2 | 2 | True | 1 | ROZPOCET
11 | K | 564750101.1 | Podklad z kameniva hrubého drceného vel. 8-32 mm plochy do 100 m2 tl 150 mm | m2 | 41.2 |  | 0 | odvozená z CS ÚRS 2024 02 |  | základní |  | 0 | 0.297 | 12.2364 | 0 | 0 | 4 | K | 2 |  |  |  | ROZPOCET | 0 | 0 | 0 | 0 | 0 | 1 | 0 | 4 | 1129269182
| PP |  | Podklad nebo kryt z kameniva hrubého drceného vel. 8-32 mm s rozprostřením a zhutněním plochy jednotlivě do 100 m2, po zhutnění tl. 150 mm | [14 empty] | PP | 2
| Online PSC |  | https://podminky.urs.cz/item/CS_URS_2024_02/564750101.1 | [14 empty] | Online PSC | 2
| VV |  | "konstrukce pochozích ploch (dle D.1.1.B-03 Zpevněné povrchy - vzorové řezy) | [14 empty] | VV | 2 | 1 | True | 0 | ROZPOCET
| VV |  | "drcené kamenivo frakce 8/32 mm tl. 150 mm | [14 empty] | VV | 2 | 1 | True | 0 | ROZPOCET
| VV |  | "SO.104 ZPEVNĚNÝ PROSTOR U SOCHY J. HRZÁNA | [14 empty] | VV | 2 | 1 | True | 0 | ROZPOCET
| VV |  | "zpevněný prostor z řezané pásové žulové dlažby tl. 80 mm - plocha 41,2 m2 | [14 empty] | VV | 2 | 1 | True | 0 | ROZPOCET
| VV |  | 41,2 |  | 41.2 | [12 empty] | VV | 2 | 2 | True | 1 | ROZPOCET
12 | K | 564831011 | Podklad ze štěrkodrtě ŠD plochy do 100 m2 tl 100 mm | m2 | 6.1 |  | 0 | CS ÚRS 2024 02 |  | základní |  | 0 | 0.23 | 1.403 | 0 | 0 | 4 | K | 2 |  |  |  | ROZPOCET | 0 | 0 | 0 | 0 | 0 | 1 | 0 | 4 | 386779668
| PP |  | Podklad ze štěrkodrti ŠD s rozprostřením a zhutněním plochy jednotlivě do 100 m2, po zhutnění tl. 100 mm | [14 empty] | PP | 2
| Online PSC |  | https://podminky.urs.cz/item/CS_URS_2024_02/564831011 | [14 empty] | Online PSC | 2
| P |  | Poznámka k položce: - vrstva dle ČSN 73 6131-1 | [14 empty] | P | 2
| VV |  | "konstrukce pochozích ploch (dle D.1.1.B-03 Zpevněné povrchy - vzorové řezy) | [14 empty] | VV | 2 | 1 | True | 0 | ROZPOCET
| VV |  | "štěrkodrť fr. 0/63 mm tl. 100 mm (alt. fr. 0/32 mm z důvodu snazšího hutnění) | [14 empty] | VV | 2 | 1 | True | 0 | ROZPOCET
| VV |  | "SO.101 POBYTOVÁ PLOCHA U STUDENTSKÉHO VSTUPU | [14 empty] | VV | 2 | 1 | True | 0 | ROZPOCET
| VV |  | "okapový chodník z žulových kostek tl. 100 mm - plocha 2,0 m2 | [14 empty] | VV | 2 | 1 | True | 0 | ROZPOCET
| VV |  | 2,0 |  | 2 | [12 empty] | VV | 2 | 2 | True | 0 | ROZPOCET
| VV |  | "okapový chodník z řezané pásové žulové dlažby tl. 80 mm - plocha 2,0 m2 | [14 empty] | VV | 2 | 1 | True | 0 | ROZPOCET
| VV |  | 2,0 |  | 2 | [12 empty] | VV | 2 | 2 | True | 0 | ROZPOCET
| VV |  | Mezisoučet |  | 4 | [12 empty] | VV | 2 | 3 | True | 0 | ROZPOCET
| VV |  | "SO.103 PROSTOR PRO PARKOVÁNÍ | [14 empty] | VV | 2 | 1 | True | 0 | ROZPOCET
| VV |  | "okapový chodník z řezané pásové žulové dlažby tl. 80 mm - plocha 2,1 m2 | [14 empty] | VV | 2 | 1 | True | 0 | ROZPOCET
| VV |  | 2,1 |  | 2.1 | [12 empty] | VV | 2 | 2 | True | 0 | ROZPOCET
| VV |  | Součet |  | 6.1 | [12 empty] | VV | 2 | 4 | True | 1 | ROZPOCET
13 | K | 564841011 | Podklad ze štěrkodrtě ŠD plochy do 100 m2 tl 120 mm | m2 | 39 |  | 0 | CS ÚRS 2024 02 |  | základní |  | 0 | 0.276 | 10.764 | 0 | 0 | 4 | K | 2 |  |  |  | ROZPOCET | 0 | 0 | 0 | 0 | 0 | 1 | 0 | 4 | -1361127687
| PP |  | Podklad ze štěrkodrti ŠD s rozprostřením a zhutněním plochy jednotlivě do 100 m2, po zhutnění tl. 120 mm | [14 empty] | PP | 2
| Online PSC |  | https://podminky.urs.cz/item/CS_URS_2024_02/564841011 | [14 empty] | Online PSC | 2
| P |  | Poznámka k položce: - vrstva dle ČSN 73 6131-1 - povrch vymezen ocelovým obrubníkem (160/7 mm) | [14 empty] | P | 2
| VV |  | "konstrukce plochy (dle D.1.1.B-03 Zpevněné povrchy - vzorové řezy) | [14 empty] | VV | 2 | 1 | True | 0 | ROZPOCET
| VV |  | "štěrkodrť fr. 0/63 mm tl. 120 mm (alt. fr. 0/32 mm z důvodu snazšího hutnění) | [14 empty] | VV | 2 | 1 | True | 0 | ROZPOCET
| VV |  | "SO.106 ŠTĚRKOVÝ POVRCH POD DŘEVĚNÝMI STUPNI NA SEZENÍ | [14 empty] | VV | 2 | 1 | True | 0 | ROZPOCET
| VV |  | "podkladní vrstva ze štěrkodrti 0/63 tl. 120 mm - plocha 19,5 m2 | [14 empty] | VV | 2 | 1 | True | 0 | ROZPOCET
| VV |  | 19,5 |  | 19.5 | [12 empty] | VV | 2 | 2 | True | 0 | ROZPOCET
| VV |  | "kryt ze štěrkodrti 0/32 tl. 120 mm - plocha 19,5 m2 | [14 empty] | VV | 2 | 1 | True | 0 | ROZPOCET
| VV |  | 19,5 |  | 19.5 | [12 empty] | VV | 2 | 2 | True | 0 | ROZPOCET
| VV |  | Součet |  | 39 | [12 empty] | VV | 2 | 4 | True | 1 | ROZPOCET
14 | K | 564871011 | Podklad ze štěrkodrtě ŠD plochy do 100 m2 tl 250 mm | m2 | 761 |  | 0 | CS ÚRS 2024 02 |  | základní |  | 0 | 0 | 0 | 0 | 0 | 4 | K | 2 |  |  |  | ROZPOCET | 0 | 0 | 0 | 0 | 0 | 1 | 0 | 4 | -1411859471
| PP |  | Podklad ze štěrkodrti ŠD s rozprostřením a zhutněním plochy jednotlivě do 100 m2, po zhutnění tl. 250 mm | [14 empty] | PP | 2
| Online PSC |  | https://podminky.urs.cz/item/CS_URS_2024_02/564871011 | [14 empty] | Online PSC | 2
| P |  | Poznámka k položce: - štěrkodrť fr. 0/63 mm (alt. fr. 0/32 mm z důvodu snazšího hutnění) - vrstva dle ČSN 73 6131-1 Součástí položky jsou i stavební práce na majetku Krajského úřadu Jihočeského kraje v rozsahu 151,0 m2. | [14 empty] | P | 2
| VV |  | "konstrukce pojezdových ploch (dle D.1.1.B-03 Zpevněné povrchy - vzorové řezy) | [14 empty] | VV | 2 | 1 | True | 0 | ROZPOCET
| VV |  | "štěrkodrť fr. 0/63 mm tl. 250 mm (alt. fr. 0/32 mm z důvodu snazšího hutnění) | [14 empty] | VV | 2 | 1 | True | 0 | ROZPOCET
| VV |  | "SO.101 POBYTOVÁ PLOCHA U STUDENTSKÉHO VSTUPU | [14 empty] | VV | 2 | 1 | True | 0 | ROZPOCET
| VV |  | "pojezdová dlažba ze štípaných žulových kostek tl. 100 mm - plocha 161,0 m2 | [14 empty] | VV | 2 | 1 | True | 0 | ROZPOCET
| VV |  | 161,0 |  | 161 | [12 empty] | VV | 2 | 2 | True | 0 | ROZPOCET
| VV |  | "pojezdová dlažba z řezané pásové žulové dlažby tl. 80 mm - plocha 123,0 m2 | [14 empty] | VV | 2 | 1 | True | 0 | ROZPOCET
| VV |  | 123,0 |  | 123 | [12 empty] | VV | 2 | 2 | True | 0 | ROZPOCET
| VV |  | "SO.102 ZPEVNĚNÝ POVRCH POD PŘÍSTAVBOU TĚLOCVIČNY (majetek KÚ Jihočeského kraje) | [14 empty] | VV | 2 | 1 | True | 0 | ROZPOCET
| VV |  | "pojezdová dlažba ze štípaných žulových kostek 150/170 mm - plocha 151,0 m2 | [14 empty] | VV | 2 | 1 | True | 0 | ROZPOCET
| VV |  | 151,0 |  | 151 | [12 empty] | VV | 2 | 2 | True | 0 | ROZPOCET
| VV |  | "SO.103 PROSTOR PRO PARKOVÁNÍ | [14 empty] | VV | 2 | 1 | True | 0 | ROZPOCET
| VV |  | "pojezdová dlažba ze štípaných žulových kostek 150/170 mm - plocha 326,0 m2 | [14 empty] | VV | 2 | 1 | True | 0 | ROZPOCET
| VV |  | 326,0 |  | 326 | [12 empty] | VV | 2 | 2 | True | 0 | ROZPOCET
| VV |  | Součet |  | 761 | [12 empty] | VV | 2 | 4 | True | 1 | ROZPOCET
15 | K | 591111111 | Kladení dlažby z kostek velkých z kamene do lože z kameniva těženého tl 50 mm | m2 | 151 |  | 0 | CS ÚRS 2024 02 |  | základní |  | 0 | 0.1837 | 27.7387 | 0 | 0 | 4 | K | 2 |  |  |  | ROZPOCET | 0 | 0 | 0 | 0 | 0 | 1 | 0 | 4 | -1152251284
| PP |  | Kladení dlažby z kostek s provedením lože do tl. 50 mm, s vyplněním spár, s dvojím beraněním a se smetením přebytečného materiálu na krajnici velkých z kamene, do lože z kameniva těženého | [14 empty] | PP | 2
| Online PSC |  | https://podminky.urs.cz/item/CS_URS_2024_02/591111111 | [14 empty] | Online PSC | 2
| P |  | Poznámka k položce: - vrstva dle ČSN 73 6131-1 - včetně kladecí vrstvy z kameniva frakce 4/8 mm tl.40 mm (alt. frakce 2/4 mm) - vůči plochám výsadeb a trávníku na severu a severozápadě vymezena štípaným žulovým obrubníkem 250x300 mm - dlažba uložena v řadách kolmo k fasádě budovy - mezi povrchem dlažby a navazující travnatou plochou / plochou záhonů vzniká nově schod o v. 200 mm Stavební práce na majetku Krajského úřadu Jihočeského kraje v celém rozsahu 151,0 m2. | [14 empty] | P | 2
| VV |  | "kryt pojezdových ploch (dle D.1.1.B-03 Zpevněné povrchy - vzorové řezy) | [14 empty] | VV | 2 | 1 | True | 0 | ROZPOCET
| VV |  | "SO.102 ZPEVNĚNÝ POVRCH POD PŘÍSTAVBOU TĚLOCVIČNY (majetek KÚ Jihočeského kraje) | [14 empty] | VV | 2 | 1 | True | 0 | ROZPOCET
| VV |  | "pojezdová dlažba ze štípaných žulových kostek 150/170 mm - plocha 151,0 m2 | [14 empty] | VV | 2 | 1 | True | 0 | ROZPOCET
| VV |  | 151,0 |  | 151 | [12 empty] | VV | 2 | 2 | True | 1 | ROZPOCET
16 | M | 58381008 | kostka štípaná dlažební žula velká 15/17 | m2 | 154.02 |  | 0 | CS ÚRS 2024 02 |  | základní |  | 0 | 0.417 | 64.2263 | 0 | 0 | 8 | M | 2 |  |  |  | ROZPOCET | 0 | 0 | 0 | 0 | 0 | 1 | 0 | 4 | 1688360115
| PP |  | kostka štípaná dlažební žula velká 15/17 | [14 empty] | PP | 2
| P |  | Poznámka k položce: Stavební práce - specifikace na majetku Krajského úřadu Jihočeského kraje v celém rozsahu 154,02 m2 = (151,0 x 1,02). | [14 empty] | P | 2
| VV |  | 151*1,02 'Přepočtené koeficientem množství |  | 154.02 | [12 empty] | VV | 2 | 2 | False | 1 | ROZPOCET
17 | K | 591111111 | Kladení dlažby z kostek velkých z kamene do lože z kameniva těženého tl 50 mm | m2 | 326 |  | 0 | CS ÚRS 2024 02 |  | základní |  | 0 | 0.1837 | 59.8862 | 0 | 0 | 4 | K | 2 |  |  |  | ROZPOCET | 0 | 0 | 0 | 0 | 0 | 1 | 0 | 4 | -1772674641
| PP |  | Kladení dlažby z kostek s provedením lože do tl. 50 mm, s vyplněním spár, s dvojím beraněním a se smetením přebytečného materiálu na krajnici velkých z kamene, do lože z kameniva těženého | [14 empty] | PP | 2
| Online PSC |  | https://podminky.urs.cz/item/CS_URS_2024_02/591111111 | [14 empty] | Online PSC | 2
| P |  | Poznámka k položce: - vrstva dle ČSN 73 6131-1 - včetně kladecí vrstvy z drceného kameniva frakce 4/8 mm tl.40 mm (alt. frakce 2/4 mm) - vůči plochám výsadeb a trávníku na severu a severovýchodě vymezena ocelovým obrubníkem; vůči záhonu se vzrostlým jinanem na jihu vymezena žulovým obrubníkem 150x300 mm - dlažba uložena v řadách kolmo k fasádě budovy - vč. integrace stávajících revizních šachet kanalizace (2 ks), nového liniového odvodňovacího žlabu a vč. zaústění stávajícího okapového svodu na novou úroveň terénu | [14 empty] | P | 2
| VV |  | "kryt pojezdových ploch (dle D.1.1.B-03 Zpevněné povrchy - vzorové řezy) | [14 empty] | VV | 2 | 1 | True | 0 | ROZPOCET
| VV |  | "SO.103 PROSTOR PRO PARKOVÁNÍ | [14 empty] | VV | 2 | 1 | True | 0 | ROZPOCET
| VV |  | "pojezdová dlažba ze štípaných žulových kostek 150/170 mm - plocha 326,0 m2 | [14 empty] | VV | 2 | 1 | True | 0 | ROZPOCET
| VV |  | 326,0 |  | 326 | [12 empty] | VV | 2 | 2 | True | 1 | ROZPOCET
18 | M | 58381008 | kostka štípaná dlažební žula velká 15/17 | m2 | 332.52 |  | 0 | CS ÚRS 2024 02 |  | základní |  | 0 | 0.417 | 138.6608 | 0 | 0 | 8 | M | 2 |  |  |  | ROZPOCET | 0 | 0 | 0 | 0 | 0 | 1 | 0 | 4 | -1223276494
| PP |  | kostka štípaná dlažební žula velká 15/17 | [14 empty] | PP | 2
| VV |  | 326*1,02 'Přepočtené koeficientem množství |  | 332.52 | [12 empty] | VV | 2 | 2 | False | 1 | ROZPOCET
19 | K | 591211111 | Kladení dlažby z kostek drobných z kamene do lože z kameniva těženého tl 50 mm | m2 | 163 |  | 0 | CS ÚRS 2024 02 |  | základní |  | 0 | 0.1837 | 29.9431 | 0 | 0 | 4 | K | 2 |  |  |  | ROZPOCET | 0 | 0 | 0 | 0 | 0 | 1 | 0 | 4 | -1683382553
| PP |  | Kladení dlažby z kostek s provedením lože do tl. 50 mm, s vyplněním spár, s dvojím beraněním a se smetením přebytečného materiálu na krajnici drobných z kamene, do lože z kameniva těženého | [14 empty] | PP | 2
| Online PSC |  | https://podminky.urs.cz/item/CS_URS_2024_02/591211111 | [14 empty] | Online PSC | 2
| P |  | Poznámka k položce: - vrstva dle ČSN 73 6131-1 - včetně kladecí vrstvy z drceného kameniva frakce 4/8 mm tl.40 mm (alt. frakce 2/4 mm) - vůči plochám výsadeb a trávníku vymezena ocelovým obrubníkem (160/7 mm) - dlažba uložena v řadách s minimálními spárami - vč. integrace kruhové stromové mříže o průměru 1200 mm k nově vysazovanému stromu, liniového odvodňovacího žlabu v brance do ul. Čsl. armády, nově osazené kanalizační vpustě a vč. zaústění stávajícího okapového svodu na novou úroveň terénu | [14 empty] | P | 2
| VV |  | "kryt pochozích ploch (dle D.1.1.B-03 Zpevněné povrchy - vzorové řezy) | [14 empty] | VV | 2 | 1 | True | 0 | ROZPOCET
| VV |  | "SO.101 POBYTOVÁ PLOCHA U STUDENTSKÉHO VSTUPU | [14 empty] | VV | 2 | 1 | True | 0 | ROZPOCET
| VV |  | "okapový chodník z žulových kostek tl. 100 mm - plocha 2,0 m2 (š. 300 mm mezi fasádou budovy a záhonem s výsadbami) | [14 empty] | VV | 2 | 1 | True | 0 | ROZPOCET
| VV |  | 2,0 |  | 2 | [12 empty] | VV | 2 | 2 | True | 0 | ROZPOCET
| VV |  | "konstrukce pojezdových ploch (dle D.1.1.B-03 Zpevněné povrchy - vzorové řezy) | [14 empty] | VV | 2 | 1 | True | 0 | ROZPOCET
| VV |  | "SO.101 POBYTOVÁ PLOCHA U STUDENTSKÉHO VSTUPU | [14 empty] | VV | 2 | 1 | True | 0 | ROZPOCET
| VV |  | "pojezdová dlažba ze štípaných žulových kostek tl. 100 mm - plocha 161,0 m2 (dlažba uložena v řadách s minimálními spárami) | [14 empty] | VV | 2 | 1 | True | 0 | ROZPOCET
| VV |  | 161,0 |  | 161 | [12 empty] | VV | 2 | 2 | True | 0 | ROZPOCET
| VV |  | Součet |  | 163 | [12 empty] | VV | 2 | 4 | True | 1 | ROZPOCET
20 | M | 58381007 | kostka štípaná dlažební žula drobná 8/10 | m2 | 167.89 |  | 0 | CS ÚRS 2024 02 |  | základní |  | 0 | 0.222 | 37.2716 | 0 | 0 | 8 | M | 2 |  |  |  | ROZPOCET | 0 | 0 | 0 | 0 | 0 | 1 | 0 | 4 | -134393361
| PP |  | kostka štípaná dlažební žula drobná 8/10 | [14 empty] | PP | 2
| VV |  | 163*1,03 'Přepočtené koeficientem množství |  | 167.89 | [12 empty] | VV | 2 | 2 | False | 1 | ROZPOCET
21 | K | 5968101.R | Kladení kamenné pásové dlažby tl 80 mm velikosti do 0,5 m2 do lože z kameniva | m2 | 4.1 |  | 0 | R-položka vlastní |  | základní |  | 0 | 0.0888 | 0.36408 | 0 | 0 | 4 | K | 2 |  |  |  | ROZPOCET | 0 | 0 | 0 | 0 | 0 | 1 | 0 | 4 | -491985842
| PP |  | Kladení kamenné pásové dlažby pozemních komunikací a komunikací pro pěší s ložem z kameniva tl. 40 mm, s vyplněním spár, s hutněním, vibrováním a se smetením přebytečného materiálu tl. 80 mm, velikosti dlaždic do 0,5 m2 | [14 empty] | PP | 2
| P |  | Poznámka k položce: - včetně kladecí vrstvy z drceného kameniva frakce 4/8 mm tl.40 mm (alt. frakce 2/4 mm) 1) SO.101 POBYTOVÁ PLOCHA U STUDENTSKÉHO VSTUPU Okapový chodník z řezané pásové žulové dlažby tl. 80 mm - plocha 2,0 m2 - š. 400 mm mezi fasádou budovy a záhonem s výsadbami - vůči záhonu vymezen ocelovým obrubníkem - rozměr dlažby: 400 x 400-500 x 80 mm 2) SO.103 PROSTOR PRO PARKOVÁNÍ Okapový chodník z řezané pásové žulové dlažby tl. 80 mm - plocha 2,1 m2 - š. 300 mm mezi fasádou budovy a záhonem s výsadbami - vůči záhonu vymezen ocelovým obrubníkem - rozměr dlažby: 300 x 400-500 x 80 mm | [14 empty] | P | 2
| VV |  | "kryt pochozích ploch (dle D.1.1.B-03 Zpevněné povrchy - vzorové řezy) | [14 empty] | VV | 2 | 1 | True | 0 | ROZPOCET
| VV |  | "SO.101 POBYTOVÁ PLOCHA U STUDENTSKÉHO VSTUPU | [14 empty] | VV | 2 | 1 | True | 0 | ROZPOCET
| VV |  | "okapový chodník z řezané pásové žulové dlažby tl. 80 mm - plocha 2,0 m2 | [14 empty] | VV | 2 | 1 | True | 0 | ROZPOCET
| VV |  | 2,0 |  | 2 | [12 empty] | VV | 2 | 2 | True | 0 | ROZPOCET
| VV |  | "SO.103 PROSTOR PRO PARKOVÁNÍ | [14 empty] | VV | 2 | 1 | True | 0 | ROZPOCET
| VV |  | "okapový chodník z řezané pásové žulové dlažby tl. 80 mm - plocha 2,1 m2 | [14 empty] | VV | 2 | 1 | True | 0 | ROZPOCET
| VV |  | 2,1 |  | 2.1 | [12 empty] | VV | 2 | 2 | True | 0 | ROZPOCET
| VV |  | Součet |  | 4.1 | [12 empty] | VV | 2 | 4 | True | 1 | ROZPOCET
22 | K | 5968101.R | Kladení kamenné pásové dlažby tl 80 mm velikosti do 0,5 m2 do lože z kameniva | m2 | 13.7 |  | 0 | R-položka vlastní |  | základní |  | 0 | 0.0888 | 1.2166 | 0 | 0 | 4 | K | 2 |  |  |  | ROZPOCET | 0 | 0 | 0 | 0 | 0 | 1 | 0 | 4 | -304369320
| PP |  | Kladení kamenné pásové dlažby pozemních komunikací a komunikací pro pěší s ložem z kameniva tl. 40 mm, s vyplněním spár, s hutněním, vibrováním a se smetením přebytečného materiálu tl. 80 mm, velikosti dlaždic do 0,5 m2 | [14 empty] | PP | 2
| P |  | Poznámka k položce: - včetně kladecí vrstvy ze štěrkopísku tl.40 mm 4) SO.105 CESTA ZE ŽULOVÝCH NÁŠLAPŮ Nášlapy z řezané pásové žulové dlažby tl. 80 mm - plocha 13,7 m2 - bez pevných okrajů - vzdálenost středových částí nášlapů cca 680 mm (délka kroku) - nášlap: 300 x 800 x 80 mm: 57 ks - mezi nášlapy trávník | [14 empty] | P | 2
| VV |  | "kryt pochozích ploch (dle D.1.1.B-03 Zpevněné povrchy - vzorové řezy) | [14 empty] | VV | 2 | 1 | True | 0 | ROZPOCET
| VV |  | "SO.105 CESTA ZE ŽULOVÝCH NÁŠLAPŮ | [14 empty] | VV | 2 | 1 | True | 0 | ROZPOCET
| VV |  | "nášlapy z řezané pásové žulové dlažby tl. 80 mm - plocha 13,7 m2 | [14 empty] | VV | 2 | 1 | True | 0 | ROZPOCET
| VV |  | 13,7 |  | 13.7 | [12 empty] | VV | 2 | 2 | True | 1 | ROZPOCET
23 | K | 5968101.R | Kladení kamenné pásové dlažby tl 80 mm velikosti do 0,5 m2 do lože z kameniva | m2 | 123 |  | 0 | R-položka vlastní |  | základní |  | 0 | 0.0888 | 10.9224 | 0 | 0 | 4 | K | 2 |  |  |  | ROZPOCET | 0 | 0 | 0 | 0 | 0 | 1 | 0 | 4 | 1881279908
| PP |  | Kladení kamenné pásové dlažby pozemních komunikací a komunikací pro pěší s ložem z kameniva tl. 40 mm, s vyplněním spár, s hutněním, vibrováním a se smetením přebytečného materiálu tl. 80 mm, velikosti dlaždic do 0,5 m2 | [14 empty] | PP | 2
| P |  | Poznámka k položce: - včetně kladecí vrstvy z drceného kameniva frakce 4/8 mm tl.40 mm (alt. frakce 2/4 mm) SO.101 POBYTOVÁ PLOCHA U STUDENTSKÉHO VSTUPU Pojezdová dlažba z řezané pásové žulové dlažby tl. 80 mm - plocha 123,0 m2 - vůči plochám výsadeb a trávníku vymezena ocelovým obrubníkem - dlažba uložena v řadách s minimálními spárami - vč. integrace kruhové stromové mříže o průměru 1200 mm k nově vysazovanému stromu - rozměry dlažby vč. ploch: (výměra pro montáž) a) 300 x 300-400 x 80 mm: 30,3 m2 b) 400 x 400-500 x 80 mm: 41,2 m2 c) 500 x 500-600 x 80 mm: 29,6 m2 d) 600 x 600-700 x 80 mm: 21,9 m2 | [14 empty] | P | 2
| VV |  | "kryt pojezdových ploch (dle D.1.1.B-03 Zpevněné povrchy - vzorové řezy) | [14 empty] | VV | 2 | 1 | True | 0 | ROZPOCET
| VV |  | "SO.101 POBYTOVÁ PLOCHA U STUDENTSKÉHO VSTUPU | [14 empty] | VV | 2 | 1 | True | 0 | ROZPOCET
| VV |  | "pojezdová dlažba z řezané pásové žulové dlažby tl. 80 mm - plocha 123,0 m2 | [14 empty] | VV | 2 | 1 | True | 0 | ROZPOCET
| VV |  | 123,0 |  | 123 | [12 empty] | VV | 2 | 2 | True | 1 | ROZPOCET
24 | K | 5968102.R | Kladení kamenné pásové dlažby tl 80 mm velikosti do 0,5 m2 do lože z kameniva | m2 | 41.2 |  | 0 | R-položka vlastní |  | základní |  | 0 | 0.0888 | 3.6586 | 0 | 0 | 4 | K | 2 |  |  |  | ROZPOCET | 0 | 0 | 0 | 0 | 0 | 1 | 0 | 4 | -228080280
| PP |  | Kladení kamenné pásové dlažby pozemních komunikací a komunikací pro pěší s ložem z kameniva tl. 50 mm, s vyplněním spár, s hutněním, vibrováním a se smetením přebytečného materiálu tl. 80 mm, velikosti dlaždic do 0,5 m2 | [14 empty] | PP | 2
| P |  | Poznámka k položce: - včetně kladecí vrstvy ze směsi: drcené kameniva frakce 4/8 mm a trávníkový substrát v poměru 1:1 - tl.50 mm SO.104 ZPEVNĚNÝ PROSTOR U SOCHY J. HRZÁNA Zpevněný prostor z řezané pásové žulové dlažby tl. 80 mm - plocha 41,2 m2 - plocha vč. spár mezi dlaždicemi o š. cca 50 mm - bez pevných okrajů - uložena v řadách se spárami cca 50 mm prorostlými trávníkem - rozměry dlažby vč. ploch: (výměra pro montáž) a) 300 x 300-400 x 80 mm: 8,6 m2 b) 400 x 400-500 x 80 mm: 11,7 m2 c) 500 x 500-600 x 80 mm: 6,4 m2 d) 600 x 600-700 x 80 mm: 6,3 m2 e) zatravněné spáry: cca 8,2 m2 | [14 empty] | P | 2
| VV |  | "kryt pochozích ploch (dle D.1.1.B-03 Zpevněné povrchy - vzorové řezy) | [14 empty] | VV | 2 | 1 | True | 0 | ROZPOCET
| VV |  | "SO.104 ZPEVNĚNÝ PROSTOR U SOCHY J. HRZÁNA | [14 empty] | VV | 2 | 1 | True | 0 | ROZPOCET
| VV |  | "zpevněný prostor z řezané pásové žulové dlažby tl. 80 mm - plocha 41,2 m2 | [14 empty] | VV | 2 | 1 | True | 0 | ROZPOCET
| VV |  | 41,2 |  | 41.2 | [12 empty] | VV | 2 | 2 | True | 1 | ROZPOCET
25 | M | 5838101.M | pásová řezaná žulová dlažba s tryskaným povrchem tl. 80 mm do 0,42m2 | m2 | 191.158 |  | 0 | M-položka vlastní |  | základní |  | 0 | 0.216 | 41.2901 | 0 | 0 | 8 | M | 2 |  |  |  | ROZPOCET | 0 | 0 | 0 | 0 | 0 | 1 | 0 | 4 | -1719308243
| PP |  | pásová řezaná žulová dlažba s tryskaným povrchem tl. 80 mm do 0,42m2 | [14 empty] | PP | 2
| VV |  | "specifikace | [14 empty] | VV | 2 | 1 | True | 0 | ROZPOCET
| VV |  | "prořez, ztratné 10% | [14 empty] | VV | 2 | 1 | True | 0 | ROZPOCET
| VV |  | "kryt pochozích ploch (dle D.1.1.B-03 Zpevněné povrchy - vzorové řezy) | [14 empty] | VV | 2 | 1 | True | 0 | ROZPOCET
| VV |  | "SO.101 POBYTOVÁ PLOCHA U STUDENTSKÉHO VSTUPU | [14 empty] | VV | 2 | 1 | True | 0 | ROZPOCET
| VV |  | "okapový chodník z řezané pásové žulové dlažby tl. 80 mm - plocha 2,0 m2 | [14 empty] | VV | 2 | 1 | True | 0 | ROZPOCET
| VV |  | 2,0 "rozměr 400 x 400-500 x 80 mm" |  | 2 | [12 empty] | VV | 2 | 2 | True | 0 | ROZPOCET
| VV |  | "SO.103 PROSTOR PRO PARKOVÁNÍ | [14 empty] | VV | 2 | 1 | True | 0 | ROZPOCET
| VV |  | "okapový chodník z řezané pásové žulové dlažby tl. 80 mm - plocha 2,1 m2 | [14 empty] | VV | 2 | 1 | True | 0 | ROZPOCET
| VV |  | 2,1 "rozměr 300 x 400-500 x 80 mm" |  | 2.1 | [12 empty] | VV | 2 | 2 | True | 0 | ROZPOCET
| VV |  | Mezisoučet |  | 4.1 | [12 empty] | VV | 2 | 3 | True | 0 | ROZPOCET
| VV |  | "SO.104 ZPEVNĚNÝ PROSTOR U SOCHY J. HRZÁNA | [14 empty] | VV | 2 | 1 | True | 0 | ROZPOCET
| VV |  | "zpevněný prostor z řezané pásové žulové dlažby tl. 80 mm - plocha 41,2 m2 (včetně spár) | [14 empty] | VV | 2 | 1 | True | 0 | ROZPOCET
| VV |  | 8,6 "rozměr 300 x 300-400 x 80 mm" |  | 8.6 | [12 empty] | VV | 2 | 2 | True | 0 | ROZPOCET
| VV |  | 11,7 "rozměr 400 x 400-500 x 80 mm" |  | 11.7 | [12 empty] | VV | 2 | 2 | True | 0 | ROZPOCET
| VV |  | 6,4 "rozměr 500 x 500-600 x 80 mm" |  | 6.4 | [12 empty] | VV | 2 | 2 | True | 0 | ROZPOCET
| VV |  | 6,3 "rozměr 600 x 600-700 x 80 mm" |  | 6.3 | [12 empty] | VV | 2 | 2 | True | 0 | ROZPOCET
| VV |  | Mezisoučet |  | 33 | [12 empty] | VV | 2 | 3 | True | 0 | ROZPOCET
| VV |  | "SO.105 CESTA ZE ŽULOVÝCH NÁŠLAPŮ | [14 empty] | VV | 2 | 1 | True | 0 | ROZPOCET
| VV |  | "nášlapy z řezané pásové žulové dlažby tl. 80 mm - plocha 13,7 m2 | [14 empty] | VV | 2 | 1 | True | 0 | ROZPOCET
| VV |  | 0,3*0,8*57 "rozměr 300 x 800 x 80 mm - 57 ks" |  | 13.68 | [12 empty] | VV | 2 | 2 | True | 0 | ROZPOCET
| VV |  | Mezisoučet |  | 13.68 | [12 empty] | VV | 2 | 3 | True | 0 | ROZPOCET
| VV |  | "kryt pojezdových ploch (dle D.1.1.B-03 Zpevněné povrchy - vzorové řezy) | [14 empty] | VV | 2 | 1 | True | 0 | ROZPOCET
| VV |  | "SO.101 POBYTOVÁ PLOCHA U STUDENTSKÉHO VSTUPU | [14 empty] | VV | 2 | 1 | True | 0 | ROZPOCET
| VV |  | "pojezdová dlažba z řezané pásové žulové dlažby tl. 80 mm - plocha 123,0 m2 | [14 empty] | VV | 2 | 1 | True | 0 | ROZPOCET
| VV |  | 30,3 "rozměr 300 x 300-400 x 80 mm" |  | 30.3 | [12 empty] | VV | 2 | 2 | True | 0 | ROZPOCET
| VV |  | 41,2 "rozměr 400 x 400-500 x 80 mm" |  | 41.2 | [12 empty] | VV | 2 | 2 | True | 0 | ROZPOCET
| VV |  | 29,6 "rozměr 500 x 500-600 x 80 mm" |  | 29.6 | [12 empty] | VV | 2 | 2 | True | 0 | ROZPOCET
| VV |  | 21,9 "rozměr 600 x 600-700 x 80 mm" |  | 21.9 | [12 empty] | VV | 2 | 2 | True | 0 | ROZPOCET
| VV |  | Mezisoučet |  | 123 | [12 empty] | VV | 2 | 3 | True | 0 | ROZPOCET
| VV |  | "prořez, ztratné 10% | [14 empty] | VV | 2 | 1 | True | 0 | ROZPOCET
| VV |  | (4,1+33,0+13,68+123,0)*0,1 |  | 17.378 | [12 empty] | VV | 2 | 2 | True | 0 | ROZPOCET
| VV |  | Součet |  | 191.158 | [12 empty] | VV | 2 | 4 | True | 1 | ROZPOCET
26 | K | 596991112 | Řezání betonové, kameninové a kamenné dlažby do oblouku tl přes 60 do 80 mm | m | 50 |  | 0 | CS ÚRS 2024 02 |  | základní |  | 0 | 1e-05 | 0.0005 | 0 | 0 | 4 | K | 2 |  |  |  | ROZPOCET | 0 | 0 | 0 | 0 | 0 | 1 | 0 | 4 | -315806976
| PP |  | Řezání betonové, kameninové nebo kamenné dlažby do oblouku tloušťky dlažby přes 60 do 80 mm | [14 empty] | PP | 2
| Online PSC |  | https://podminky.urs.cz/item/CS_URS_2024_02/596991112 | [14 empty] | Online PSC | 2
| VV |  | "odhad 50 m | [14 empty] | VV | 2 | 1 | True | 0 | ROZPOCET
| VV |  | 50 |  | 50 | [12 empty] | VV | 2 | 2 | True | 1 | ROZPOCET
| D | 9 | Ostatní konstrukce a práce, bourání |  |  |  | 0 |  |  |  |  | 0 |  | 13.1205 |  | 0 | 1 | D | 1 |  |  |  | ROZPOCET | [6 empty] | 0
27 | K | 916241213 | Osazení obrubníku kamenného stojatého s boční opěrou do lože z betonu prostého | m | 30.8 |  | 0 | CS ÚRS 2024 02 |  | základní |  | 0 | 0.14067 | 4.3326 | 0 | 0 | 4 | K | 2 |  |  |  | ROZPOCET | 0 | 0 | 0 | 0 | 0 | 1 | 0 | 4 | -573415544
| PP |  | Osazení obrubníku kamenného se zřízením lože, s vyplněním a zatřením spár cementovou maltou stojatého s boční opěrou z betonu prostého, do lože z betonu prostého | [14 empty] | PP | 2
| Online PSC |  | https://podminky.urs.cz/item/CS_URS_2024_02/916241213 | [14 empty] | Online PSC | 2
| P |  | Poznámka k položce: Součástí položky jsou i stavební práce na majetku Krajského úřadu Jihočeského kraje v rozsahu 18,9 m. | [14 empty] | P | 2
| VV |  | "montáž kamenných štípaných obrubníků š. 150 a 250 mm (krajníků) | [14 empty] | VV | 2 | 1 | True | 0 | ROZPOCET
| VV |  | "krajník š. 150 mm; v. 300 mm - dl. 11,9 m | [14 empty] | VV | 2 | 1 | True | 0 | ROZPOCET
| VV |  | "oddělení záhonu se vzrostlým jinanem od přilehlé dlažby | [14 empty] | VV | 2 | 1 | True | 0 | ROZPOCET
| VV |  | "žulový obrubník použit z důvodu zachování stávající úrovně terénu v prostoru kořenového systému stromu | [14 empty] | VV | 2 | 1 | True | 0 | ROZPOCET
| VV |  | 11,9 |  | 11.9 | [12 empty] | VV | 2 | 2 | True | 0 | ROZPOCET
| VV |  | "krajník š. 250 mm; v. 300 mm - dl. 18,9 m | [14 empty] | VV | 2 | 1 | True | 0 | ROZPOCET
| VV |  | "oddělení dlažby ze štípané žulové kostky 150/170 mm od přilehlého trávníku; mezi pochozí úrovní dlažby a trávníkem vzniká schod v. 200 mm | [14 empty] | VV | 2 | 1 | True | 0 | ROZPOCET
| VV |  | "3 úseky dl. cca 4,4 m + 2 úseky dl. cca 2 m + 1 úsek dl. cca 1,7 m | [14 empty] | VV | 2 | 1 | True | 0 | ROZPOCET
| VV |  | 4,4*3+2,0*2+1,7 |  | 18.9 | [12 empty] | VV | 2 | 2 | True | 0 | ROZPOCET
| VV |  | Součet |  | 30.8 | [12 empty] | VV | 2 | 4 | True | 1 | ROZPOCET
28 | M | 5838001.M | štípaný žulový obrubník 150x300x300-800mm, atyp. | m | 13.09 |  | 0 | M-položka vlastní |  | základní |  | 0 | 0.123 | 1.6101 | 0 | 0 | 8 | M | 2 |  |  |  | ROZPOCET | 0 | 0 | 0 | 0 | 0 | 1 | 0 | 4 | 756351414
| PP |  | štípaný žulový obrubník 150x300x300-800mm, atyp. | [14 empty] | PP | 2
| VV |  | "specifikace - krajník š. 150 mm; v. 300 mm - dl. 11,9 m (montáž) | [14 empty] | VV | 2 | 1 | True | 0 | ROZPOCET
| VV |  | "prořez, ztratné 10% | [14 empty] | VV | 2 | 1 | True | 0 | ROZPOCET
| VV |  | 11,9*1,1 |  | 13.09 | [12 empty] | VV | 2 | 2 | True | 1 | ROZPOCET
29 | M | 5838002.M | štípaný žulový obrubník 250x300x300-800mm, atyp. | m | 20.79 |  | 0 | M-položka vlastní |  | základní |  | 0 | 0.205 | 4.2619 | 0 | 0 | 8 | M | 2 |  |  |  | ROZPOCET | 0 | 0 | 0 | 0 | 0 | 1 | 0 | 4 | 1060805194
| PP |  | štípaný žulový obrubník 250x300x300-800mm, atyp. | [14 empty] | PP | 2
| P |  | Poznámka k položce: Stavební práce - specifikace na majetku Krajského úřadu Jihočeského kraje v celém rozsahu 20,79 m = (18,9 x 1,1). | [14 empty] | P | 2
| VV |  | "specifikace - krajník š. 250 mm; v. 300 mm - dl. 18,9 m (montáž) | [14 empty] | VV | 2 | 1 | True | 0 | ROZPOCET
| VV |  | "prořez, ztratné 10% | [14 empty] | VV | 2 | 1 | True | 0 | ROZPOCET
| VV |  | 18,9*1,1 |  | 20.79 | [12 empty] | VV | 2 | 2 | True | 1 | ROZPOCET
30 | K | 9163704.R | Osazení ocelového obrubníku s ocel. trny 160/7 mm pro ukotvení do betonových patek / do terénu | m | 90.5 |  | 0 | R-položka vlastní |  | základní |  | 0 | 3e-05 | 0.002715 | 0 | 0 | 4 | K | 2 |  |  |  | ROZPOCET | 0 | 0 | 0 | 0 | 0 | 1 | 0 | 4 | 1426682504
| PP |  | Osazení ocelového obrubníku s ocel. trny 160/7 mm pro ukotvení do betonových patek / do terénu | [14 empty] | PP | 2
| VV |  | "montáž - ocel. obrubník z PL 160/7 mm; pomocí navařených roxorů kotven do terénu / bet. patek tak, aby byla zajištěna potřebná tuhost okrajů | [14 empty] | VV | 2 | 1 | True | 0 | ROZPOCET
| VV |  | "celková délka 90,5 m | [14 empty] | VV | 2 | 1 | True | 0 | ROZPOCET
| VV |  | 90,5 |  | 90.5 | [12 empty] | VV | 2 | 2 | True | 1 | ROZPOCET
31 | M | 1591001.M | Ocelový obrubník s ocel trny 160/7 mm pro ukotvení do betonových patek / do terénu | m | 90.5 |  | 0 | M-položka vlastní |  | základní |  | 0 | 0 | 0 | 0 | 0 | 8 | M | 2 |  |  |  | ROZPOCET | 0 | 0 | 0 | 0 | 0 | 1 | 0 | 4 | 1720925379
| PP |  | Ocelový obrubník s ocel trny 160/7 mm pro ukotvení do betonových patek / do terénu | [14 empty] | PP | 2
| P |  | Poznámka k položce: výška obrubníku 160 mm; tl. 7 mm; pomocí navařených roxorů kotven do terénu / betonových patek tak, aby byla zajištěna potřebná tuhost okrajů | [14 empty] | P | 2
32 | K | 916991121 | Lože pod obrubníky, krajníky nebo obruby z dlažebních kostek z betonu prostého | m3 | 0.924 |  | 0 | CS ÚRS 2024 02 |  | základní |  | 0 | 2.2563 | 2.0849 | 0 | 0 | 4 | K | 2 |  |  |  | ROZPOCET | 0 | 0 | 0 | 0 | 0 | 1 | 0 | 4 | -1604022734
| PP |  | Lože pod obrubníky, krajníky nebo obruby z dlažebních kostek z betonu prostého | [14 empty] | PP | 2
| Online PSC |  | https://podminky.urs.cz/item/CS_URS_2024_02/916991121 | [14 empty] | Online PSC | 2
| P |  | Poznámka k položce: - část lože z betonu prostého přesahující tl. 100 mm Součástí položky jsou i stavební práce na majetku Krajského úřadu Jihočeského kraje v rozsahu 0,567 m3. | [14 empty] | P | 2
| VV |  | "kamenné obrubníky (krajníky) - 0,03 m3/m | [14 empty] | VV | 2 | 1 | True | 0 | ROZPOCET
| VV |  | "krajník š. 150 mm; v. 300 mm - dl. 11,9 m | [14 empty] | VV | 2 | 1 | True | 0 | ROZPOCET
| VV |  | 11,9*0,03 |  | 0.357 | [12 empty] | VV | 2 | 2 | True | 0 | ROZPOCET
| VV |  | "krajník š. 250 mm; v. 300 mm - dl. 18,9 m | [14 empty] | VV | 2 | 1 | True | 0 | ROZPOCET
| VV |  | (4,4*3+2,0*2+1,7)*0,03 |  | 0.567 | [12 empty] | VV | 2 | 2 | True | 0 | ROZPOCET
| VV |  | Součet |  | 0.924 | [12 empty] | VV | 2 | 4 | True | 1 | ROZPOCET
33 | K | 936104213 | Montáž odpadkového koše kotevními šrouby na pevný podklad | kus | 3 |  | 0 | CS ÚRS 2024 02 |  | základní |  | 0 | 0.0008 | 0.0024 | 0 | 0 | 4 | K | 2 |  |  |  | ROZPOCET | 0 | 0 | 0 | 0 | 0 | 1 | 0 | 4 | -74711221
| PP |  | Montáž odpadkového koše přichycením kotevními šrouby | [14 empty] | PP | 2
| Online PSC |  | https://podminky.urs.cz/item/CS_URS_2024_02/936104213 | [14 empty] | Online PSC | 2
| P |  | Poznámka k položce: Stavební práce na majetku Krajského úřadu Jihočeského kraje v celém rozsahu 3 ks. | [14 empty] | P | 2
| VV |  | "prvek mobiliáře - pozice SO.06 - montáž | [14 empty] | VV | 2 | 1 | True | 0 | ROZPOCET
| VV |  | 3 |  | 3 | [12 empty] | VV | 2 | 2 | True | 1 | ROZPOCET
34 | M | 7491013.M | koš odpadkový celokovový kotvený, uzamykatelný, rozměry cca 500 x 300 x 1100 mm (š/hl/v), objem nádoby 55 L | kus | 3 |  | 0 | M-položka vlastní |  | základní |  | 0 | 0.066 | 0.198 | 0 | 0 | 8 | M | 2 |  |  |  | ROZPOCET | 0 | 0 | 0 | 0 | 0 | 1 | 0 | 4 | -795675913
| PP |  | koš odpadkový celokovový kotvený, uzamykatelný, rozměry cca 500 x 300 x 1100 mm (š/hl/v), objem nádoby 55 L | [14 empty] | PP | 2
| P |  | Poznámka k položce: - typový kovový odpadkový koš ve tvaru jednoduchého kvádru - barevné provedení shodné s tmavě šedou barvou (RAL 7022) - kotvení do betonové patky či na dlažbu dle specifikace výrobce Referenční výrobek: venkovní odpadkový koš RADIUM od výrobce mmcité a.s., Uherské Hradiště Stavební práce - specifikace na majetku Krajského úřadu Jihočeského kraje v celém rozsahu 3 ks. | [14 empty] | P | 2
35 | K | 9362007.R | Spodní stavba odpadkového koše | kus | 3 |  | 0 | R-položka vlastní |  | základní |  | 0 | 0.20929 | 0.62787 | 0 | 0 | 4 | K | 2 |  |  |  | ROZPOCET | 0 | 0 | 0 | 0 | 0 | 1 | 0 | 4 | 1918885980
| PP |  | Spodní stavba odpadkového koše | [14 empty] | PP | 2
| P |  | Poznámka k položce: Součástí je : - betonová patka pod tělem koše vel. 55/35/30 cm, umístěná pod zpevněnou plochou z kamenných kostek - včetně zemních prací a úpravy pláně pod patku Stavební práce na majetku Krajského úřadu Jihočeského kraje v celém rozsahu 3 ks. | [14 empty] | P | 2
| VV |  | "prvek mobiliáře - pozice SO.06 | [14 empty] | VV | 2 | 1 | True | 0 | ROZPOCET
| VV |  | "spodní stavba | [14 empty] | VV | 2 | 1 | True | 0 | ROZPOCET
| VV |  | 3 |  | 3 | [12 empty] | VV | 2 | 2 | True | 1 | ROZPOCET
| D | 998 | Přesun hmot |  |  |  | 0 |  |  |  |  | 0 |  | 0 |  | 0 | 1 | D | 1 |  |  |  | ROZPOCET | [6 empty] | 0
36 | K | 998223011 | Přesun hmot pro pozemní komunikace s krytem dlážděným | t | 455.415 |  | 0 | CS ÚRS 2024 02 |  | základní |  | 0 | 0 | 0 | 0 | 0 | 4 | K | 2 |  |  |  | ROZPOCET | 0 | 0 | 0 | 0 | 0 | 1 | 0 | 4 | 185407555
| PP |  | Přesun hmot pro pozemní komunikace s krytem dlážděným dopravní vzdálenost do 200 m jakékoliv délky objektu | [14 empty] | PP | 2
| Online PSC |  | https://podminky.urs.cz/item/CS_URS_2024_02/998223011 | [14 empty] | Online PSC | 2
| P |  | Poznámka k položce: Součástí položky jsou i stavební práce na majetku Krajského úřadu Jihočeského kraje v rozsahu 100,993 t = (100,165 + 0,828). | [14 empty] | P | 2
| D | OST | Ostatní |  |  |  | 0 |  |  |  |  | 0 |  | 0 |  | 0 | 4 | D | 0 |  |  |  | ROZPOCET | [6 empty] | 0
| D | O01 | Ostatní |  |  |  | 0 |  |  |  |  | 0 |  | 0 |  | 0 | 4 | D | 1 |  |  |  | ROZPOCET | [6 empty] | 0
37 | K | O001 | Vytýčení stávajících sítí před zahájením zemních prací | m2 | 1291.1 |  | 0 | R-položka vlastní |  | základní |  | 0 | 0 | 0 | 0 | 0 | 262144 | K | 2 |  |  |  | ROZPOCET | 0 | 0 | 0 | 0 | 0 | 1 | 0 | 262144 | -1513142454
| PP |  | Vytýčení stávajících sítí před zahájením zemních prací | [14 empty] | PP | 2
| P |  | Poznámka k položce: Součástí položky jsou i stavební práce na majetku Krajského úřadu Jihočeského kraje v rozsahu 151,0 m2. | [14 empty] | P | 2
| VV |  | "plocha oblasti pro vytýčení sítí - 150 m2 | [14 empty] | VV | 2 | 1 | True | 0 | ROZPOCET
| VV |  | 80,5 "pochozí plochy" |  | 80.5 | [12 empty] | VV | 2 | 2 | True | 0 | ROZPOCET
| VV |  | 761,0 "pojezdové plochy" |  | 761 | [12 empty] | VV | 2 | 2 | True | 0 | ROZPOCET
| VV |  | 296,7+93,0+59,9 "vegetace" |  | 449.6 | [12 empty] | VV | 2 | 2 | True | 0 | ROZPOCET
| VV |  | Součet |  | 1291.1 | [12 empty] | VV | 2 | 4 | True | 1 | ROZPOCET
38 | K | O005 | Zkoušky hutnění v rozsahu dle ČSN 72 1006 - konstrukční vrstvy | m2 | 841.5 |  | 0 | R-položka vlastní |  | základní |  | 0 | 0 | 0 | 0 | 0 | 262144 | K | 2 |  |  |  | ROZPOCET | 0 | 0 | 0 | 0 | 0 | 1 | 0 | 262144 | 1353377997
| PP |  | Zkoušky hutnění v rozsahu dle ČSN 72 1006 - konstrukční vrstvy | [14 empty] | PP | 2
| P |  | Poznámka k položce: - zkoušky hutnění jednotlivých konstrukčních vrstev - včetně dokumentace a vyhodnocení zatěžovacích zkoušek - předpoklad 1 ks hutnící zkoušky na 200 m2 plochy Součástí položky jsou i stavební práce na majetku Krajského úřadu Jihočeského kraje v rozsahu 151,0 m2. | [14 empty] | P | 2
| VV |  | "zpevněné plochy včetně pláně | [14 empty] | VV | 2 | 1 | True | 0 | ROZPOCET
| VV |  | 80,5 "pochozí plochy" |  | 80.5 | [12 empty] | VV | 2 | 2 | True | 0 | ROZPOCET
| VV |  | 761,0 "pojezdové plochy" |  | 761 | [12 empty] | VV | 2 | 2 | True | 0 | ROZPOCET
| VV |  | Součet |  | 841.5 | [12 empty] | VV | 2 | 4 | True | 1 | ROZPOCET

## 301 - SO.01 - Přístřešek ...
{da8b3e0e-238f-4fea-a00a-14099d22e996}
2
| KRYCÍ LIST SOUPISU PRACÍ | [7 empty] | v --- níže se nacházejí doplnkové a pomocné údaje k sestavám --- v | [8 empty] | False
Stavba:
Krajinářské úpravy prostoru u sochy J. Hrzána
Objekt:
003 - Drobné stavby
Soupis:
301 - SO.01 - Přístřešek na kola
| KSO: |  |  |  |  | CC-CZ:
| Místo: |  | k.ú. Tábor, parc. č. 1889 |  |  | Datum: | 29. 4. 2025
| Zadavatel: |  |  |  |  | IČ: | 00253014
|  | MĚSTO TÁBOR |  |  |  | DIČ: | CZ253014
| Účastník: |  |  |  |  | IČ: | Vyplň údaj
|  | Vyplň údaj |  |  |  | DIČ: | Vyplň údaj
| Projektant: |  |  |  |  | IČ: | 87473607
|  | Ing. Magdalena Smetanová |  |  |  | DIČ:
| Zpracovatel: |  |  |  |  | IČ: | 16844840
|  | Ing. Pavel Vochozka |  |  |  | DIČ:
Poznámka:
Dodávka a montáž drobné stavby v majetku Krajského úřadu Jihočeského kraje.
| Cena bez DPH | [5 empty] | 0
|  |  | Základ daně |  |  | Sazba daně | Výše daně
| DPH | základní | 0 |  |  | 21% | 0
|  | snížená | 0 |  |  | 12% | 0
|  | zákl. přenesená | 0 |  |  | 21% | 0
|  | sníž. přenesená | 0 |  |  | 12% | 0
|  | nulová | 0 |  |  | 0% | 0
| Cena s DPH |  |  | v | CZK |  | 0
REKAPITULACE ČLENĚNÍ SOUPISU PRACÍ
Stavba:
Krajinářské úpravy prostoru u sochy J. Hrzána
Objekt:
003 - Drobné stavby
Soupis:
301 - SO.01 - Přístřešek na kola
Místo: |  |  | k.ú. Tábor, parc. č. 1889 |  |  | Datum: | 29. 4. 2025
Zadavatel: |  |  | MĚSTO TÁBOR |  |  | Projektant: | Ing. Magdalena Smetanová
Účastník: |  |  | Vyplň údaj |  |  | Zpracovatel: | Ing. Pavel Vochozka
Kód dílu - Popis | [6 empty] | Cena celkem [CZK]
Náklady stavby celkem | [6 empty] | 0 | [11 empty] | -1
| HSV - Práce a dodávky HSV | [5 empty] | 0
| 1 - Zemní práce | [5 empty] | 0
| 2 - Zakládání | [5 empty] | 0
| 9 - Ostatní konstrukce a práce, bourání | [5 empty] | 0
| 998 - Přesun hmot | [5 empty] | 0
| PSV - Práce a dodávky PSV | [5 empty] | 0
| 764 - Konstrukce klempířské | [5 empty] | 0
| 766 - Konstrukce truhlářské | [5 empty] | 0
| 767 - Konstrukce zámečnické | [5 empty] | 0
| 783 - Dokončovací práce - nátěry | [5 empty] | 0
SOUPIS PRACÍ
Stavba:
Krajinářské úpravy prostoru u sochy J. Hrzána
Objekt:
003 - Drobné stavby
Soupis:
301 - SO.01 - Přístřešek na kola
Místo: |  |  | k.ú. Tábor, parc. č. 1889 |  |  | Datum: | 29. 4. 2025
Zadavatel: |  |  | MĚSTO TÁBOR |  |  | Projektant: | Ing. Magdalena Smetanová
Účastník: |  |  | Vyplň údaj |  |  | Zpracovatel: | Ing. Pavel Vochozka
PČ | Typ | Kód | Popis | MJ | Množství | J.cena [CZK] | Cena celkem [CZK] | Cenová soustava |  | DPH | J. Nh [h] | Nh celkem [h] | J. hmotnost [t] | Hmotnost celkem [t] | J. suť [t] | Suť Celkem [t]
Náklady soupisu celkem | [6 empty] | 0 |  |  |  |  | 0 |  | 2.4029 |  | 0 |  | D | -1 | [10 empty] | 0
| D | HSV | Práce a dodávky HSV |  |  |  | 0 |  |  |  |  | 0 |  | 1.1805 |  | 0 | 1 | D | 0 |  |  |  | ROZPOCET | [6 empty] | 0
| D | 1 | Zemní práce |  |  |  | 0 |  |  |  |  | 0 |  | 0 |  | 0 | 1 | D | 1 |  |  |  | ROZPOCET | [6 empty] | 0
1 | K | 133212811 | Hloubení nezapažených šachet v hornině třídy těžitelnosti I skupiny 3 plocha výkopu do 4 m2 ručně | m3 | 0.35 |  | 0 | CS ÚRS 2024 02 |  | základní |  | 0 | 0 | 0 | 0 | 0 | 4 | K | 2 |  |  |  | ROZPOCET | 0 | 0 | 0 | 0 | 0 | 1 | 0 | 4 | 518235501
| PP |  | Hloubení nezapažených šachet ručně v horninách třídy těžitelnosti I skupiny 3, půdorysná plocha výkopu do 4 m2 | [14 empty] | PP | 2
| Online PSC |  | https://podminky.urs.cz/item/CS_URS_2024_02/133212811 | [14 empty] | Online PSC | 2
| VV |  | "výkop šachet pro základové patky (od pláně -0,3 m; výkop hl. 0,7 m) | [14 empty] | VV | 2 | 1 | True | 0 | ROZPOCET
| VV |  | "základové patky vel. 50 x 50 x 90 cm - 2 ks (h.h. patky -0,1 m) | [14 empty] | VV | 2 | 1 | True | 0 | ROZPOCET
| VV |  | 0,5*0,5*0,7*2 |  | 0.35 | [12 empty] | VV | 2 | 2 | True | 1 | ROZPOCET
2 | K | 162211311 | Vodorovné přemístění výkopku z horniny třídy těžitelnosti I skupiny 1 až 3 stavebním kolečkem do 10 m | m3 | 0.35 |  | 0 | CS ÚRS 2024 02 |  | základní |  | 0 | 0 | 0 | 0 | 0 | 4 | K | 2 |  |  |  | ROZPOCET | 0 | 0 | 0 | 0 | 0 | 1 | 0 | 4 | -725693692
| PP |  | Vodorovné přemístění výkopku nebo sypaniny stavebním kolečkem s vyprázdněním kolečka na hromady nebo do dopravního prostředku na vzdálenost do 10 m z horniny třídy těžitelnosti I, skupiny 1 až 3 | [14 empty] | PP | 2
| Online PSC |  | https://podminky.urs.cz/item/CS_URS_2024_02/162211311 | [14 empty] | Online PSC | 2
| VV |  | "přemístění výkopku k místu nakládky | [14 empty] | VV | 2 | 1 | True | 0 | ROZPOCET
| VV |  | 0,35 |  | 0.35 | [12 empty] | VV | 2 | 2 | True | 1 | ROZPOCET
3 | K | 162211319 | Příplatek k vodorovnému přemístění výkopku z horniny třídy těžitelnosti I skupiny 1 až 3 stavebním kolečkem za každých dalších 10 m | m3 | 0.35 |  | 0 | CS ÚRS 2024 02 |  | základní |  | 0 | 0 | 0 | 0 | 0 | 4 | K | 2 |  |  |  | ROZPOCET | 0 | 0 | 0 | 0 | 0 | 1 | 0 | 4 | 1595485779
| PP |  | Vodorovné přemístění výkopku nebo sypaniny stavebním kolečkem s vyprázdněním kolečka na hromady nebo do dopravního prostředku na vzdálenost do 10 m Příplatek za každých dalších 10 m k ceně -1311 | [14 empty] | PP | 2
| Online PSC |  | https://podminky.urs.cz/item/CS_URS_2024_02/162211319 | [14 empty] | Online PSC | 2
| VV |  | "přemístění výkopku k místu nakládky do předpokládané vzdálenosti 20 m | [14 empty] | VV | 2 | 1 | True | 0 | ROZPOCET
| VV |  | "příplatek za dalších 10 m | [14 empty] | VV | 2 | 1 | True | 0 | ROZPOCET
| VV |  | 0,35 |  | 0.35 | [12 empty] | VV | 2 | 2 | True | 1 | ROZPOCET
4 | K | 162751117 | Vodorovné přemístění přes 9 000 do 10000 m výkopku/sypaniny z horniny třídy těžitelnosti I skupiny 1 až 3 | m3 | 0.35 |  | 0 | CS ÚRS 2024 02 |  | základní |  | 0 | 0 | 0 | 0 | 0 | 4 | K | 2 |  |  |  | ROZPOCET | 0 | 0 | 0 | 0 | 0 | 1 | 0 | 4 | -153947128
| PP |  | Vodorovné přemístění výkopku nebo sypaniny po suchu na obvyklém dopravním prostředku, bez naložení výkopku, avšak se složením bez rozhrnutí z horniny třídy těžitelnosti I skupiny 1 až 3 na vzdálenost přes 9 000 do 10 000 m | [14 empty] | PP | 2
| Online PSC |  | https://podminky.urs.cz/item/CS_URS_2024_02/162751117 | [14 empty] | Online PSC | 2
| VV |  | "odvoz výkopku na skládku | [14 empty] | VV | 2 | 1 | True | 0 | ROZPOCET
| VV |  | 0,35 |  | 0.35 | [12 empty] | VV | 2 | 2 | True | 1 | ROZPOCET
5 | K | 162751119 | Příplatek k vodorovnému přemístění výkopku/sypaniny z horniny třídy těžitelnosti I skupiny 1 až 3 ZKD 1000 m přes 10000 m | m3 | 3.5 |  | 0 | CS ÚRS 2024 02 |  | základní |  | 0 | 0 | 0 | 0 | 0 | 4 | K | 2 |  |  |  | ROZPOCET | 0 | 0 | 0 | 0 | 0 | 1 | 0 | 4 | 414983592
| PP |  | Vodorovné přemístění výkopku nebo sypaniny po suchu na obvyklém dopravním prostředku, bez naložení výkopku, avšak se složením bez rozhrnutí z horniny třídy těžitelnosti I skupiny 1 až 3 na vzdálenost Příplatek k ceně za každých dalších i započatých 1 000 m | [14 empty] | PP | 2
| Online PSC |  | https://podminky.urs.cz/item/CS_URS_2024_02/162751119 | [14 empty] | Online PSC | 2
| VV |  | "odvoz výkopku na skládku v předpokládané vzdálenosti 20 km | [14 empty] | VV | 2 | 1 | True | 0 | ROZPOCET
| VV |  | "příplatek za dalších 10 km | [14 empty] | VV | 2 | 1 | True | 0 | ROZPOCET
| VV |  | 0,35*10 |  | 3.5 | [12 empty] | VV | 2 | 2 | True | 1 | ROZPOCET
6 | K | 167151101 | Nakládání výkopku z hornin třídy těžitelnosti I skupiny 1 až 3 do 100 m3 | m3 | 0.45 |  | 0 | CS ÚRS 2024 02 |  | základní |  | 0 | 0 | 0 | 0 | 0 | 4 | K | 2 |  |  |  | ROZPOCET | 0 | 0 | 0 | 0 | 0 | 1 | 0 | 4 | -1596469609
| PP |  | Nakládání, skládání a překládání neulehlého výkopku nebo sypaniny strojně nakládání, množství do 100 m3, z horniny třídy těžitelnosti I, skupiny 1 až 3 | [14 empty] | PP | 2
| Online PSC |  | https://podminky.urs.cz/item/CS_URS_2024_02/167151101 | [14 empty] | Online PSC | 2
| VV |  | "nakládka výkopku k odvozu na skládku | [14 empty] | VV | 2 | 1 | True | 0 | ROZPOCET
| VV |  | 0,45 |  | 0.45 | [12 empty] | VV | 2 | 2 | True | 1 | ROZPOCET
7 | K | 171201231 | Poplatek za uložení zeminy a kamení na recyklační skládce (skládkovné) kód odpadu 17 05 04 | t | 0.595 |  | 0 | CS ÚRS 2024 02 |  | základní |  | 0 | 0 | 0 | 0 | 0 | 4 | K | 2 |  |  |  | ROZPOCET | 0 | 0 | 0 | 0 | 0 | 1 | 0 | 4 | -657306602
| PP |  | Poplatek za uložení stavebního odpadu na recyklační skládce (skládkovné) zeminy a kamení zatříděného do Katalogu odpadů pod kódem 17 05 04 | [14 empty] | PP | 2
| Online PSC |  | https://podminky.urs.cz/item/CS_URS_2024_02/171201231 | [14 empty] | Online PSC | 2
| VV |  | "objemová hmotnost výkopku 1,7 t/m3 | [14 empty] | VV | 2 | 1 | True | 0 | ROZPOCET
| VV |  | 0,35*1,7 |  | 0.595 | [12 empty] | VV | 2 | 2 | True | 1 | ROZPOCET
8 | K | 171251201 | Uložení sypaniny na skládky nebo meziskládky | m3 | 0.35 |  | 0 | CS ÚRS 2024 02 |  | základní |  | 0 | 0 | 0 | 0 | 0 | 4 | K | 2 |  |  |  | ROZPOCET | 0 | 0 | 0 | 0 | 0 | 1 | 0 | 4 | 1391758895
| PP |  | Uložení sypaniny na skládky nebo meziskládky bez hutnění s upravením uložené sypaniny do předepsaného tvaru | [14 empty] | PP | 2
| Online PSC |  | https://podminky.urs.cz/item/CS_URS_2024_02/171251201 | [14 empty] | Online PSC | 2
| VV |  | "uložení výkopku na skládku | [14 empty] | VV | 2 | 1 | True | 0 | ROZPOCET
| VV |  | 0,35 |  | 0.35 | [12 empty] | VV | 2 | 2 | True | 1 | ROZPOCET
| D | 2 | Zakládání |  |  |  | 0 |  |  |  |  | 0 |  | 1.1432 |  | 0 | 1 | D | 1 |  |  |  | ROZPOCET | [6 empty] | 0
9 | K | 275321311 | Základové patky ze ŽB bez zvýšených nároků na prostředí tř. C 16/20 | m3 | 0.495 |  | 0 | CS ÚRS 2024 02 |  | základní |  | 0 | 2.301 | 1.139 | 0 | 0 | 4 | K | 2 |  |  |  | ROZPOCET | 0 | 0 | 0 | 0 | 0 | 1 | 0 | 4 | -1441605096
| PP |  | Základy z betonu železového (bez výztuže) patky z betonu bez zvláštních nároků na prostředí tř. C 16/20 | [14 empty] | PP | 2
| Online PSC |  | https://podminky.urs.cz/item/CS_URS_2024_02/275321311 | [14 empty] | Online PSC | 2
| VV |  | "základové patky vel. 50 x 50 x 90 cm - 2 ks; h.h. patky -0,1 m (pod dlažbou) | [14 empty] | VV | 2 | 1 | True | 0 | ROZPOCET
| VV |  | "ztratné 10% - betonáž do terénu | [14 empty] | VV | 2 | 1 | True | 0 | ROZPOCET
| VV |  | 0,5*0,5*0,9*2*1,1 |  | 0.495 | [12 empty] | VV | 2 | 2 | True | 1 | ROZPOCET
10 | K | 275351121 | Zřízení bednění základových patek | m2 | 1.6 |  | 0 | CS ÚRS 2024 02 |  | základní |  | 0 | 0.00264 | 0.004224 | 0 | 0 | 4 | K | 2 |  |  |  | ROZPOCET | 0 | 0 | 0 | 0 | 0 | 1 | 0 | 4 | -215834274
| PP |  | Bednění základů patek zřízení | [14 empty] | PP | 2
| Online PSC |  | https://podminky.urs.cz/item/CS_URS_2024_02/275351121 | [14 empty] | Online PSC | 2
| VV |  | "bednění základových patek nad úrovní pláně - zřízení | [14 empty] | VV | 2 | 1 | True | 0 | ROZPOCET
| VV |  | "základové patky vel. 50 x 50 x 90 cm - 2 ks | [14 empty] | VV | 2 | 1 | True | 0 | ROZPOCET
| VV |  | 0,5*4*0,4*2 |  | 1.6 | [12 empty] | VV | 2 | 2 | True | 1 | ROZPOCET
11 | K | 275351122 | Odstranění bednění základových patek | m2 | 1.6 |  | 0 | CS ÚRS 2024 02 |  | základní |  | 0 | 0 | 0 | 0 | 0 | 4 | K | 2 |  |  |  | ROZPOCET | 0 | 0 | 0 | 0 | 0 | 1 | 0 | 4 | 1910121096
| PP |  | Bednění základů patek odstranění | [14 empty] | PP | 2
| Online PSC |  | https://podminky.urs.cz/item/CS_URS_2024_02/275351122 | [14 empty] | Online PSC | 2
| VV |  | "bednění základových patek nad úrovní pláně - odstranění | [14 empty] | VV | 2 | 1 | True | 0 | ROZPOCET
| VV |  | "základové patky vel. 50 x 50 x 90 cm - 2 ks | [14 empty] | VV | 2 | 1 | True | 0 | ROZPOCET
| VV |  | 0,5*4*0,4*2 |  | 1.6 | [12 empty] | VV | 2 | 2 | True | 1 | ROZPOCET
| D | 9 | Ostatní konstrukce a práce, bourání |  |  |  | 0 |  |  |  |  | 0 |  | 0.03724 |  | 0 | 1 | D | 1 |  |  |  | ROZPOCET | [6 empty] | 0
12 | K | 9361701.R | Montáž stojanu pro 6 koloběžek kotevními šrouby na pevný podklad | kus | 1 |  | 0 | R-položka vlastní |  | základní |  | 0 | 0.00052 | 0.00052 | 0 | 0 | 4 | K | 2 |  |  |  | ROZPOCET | 0 | 0 | 0 | 0 | 0 | 1 | 0 | 4 | 1521211779
| PP |  | Montáž stojanu pro 6 koloběžek kotevními šrouby na pevný podklad | [14 empty] | PP | 2
13 | M | 7491002.M | nástěnný uzamykatelný stojan pro koloběžky, kov 1060 x 150 x 225 mm (dl x v x hl) | kus | 1 |  | 0 | M-položka vlastní |  | základní |  | 0 | 0.011 | 0.011 | 0 | 0 | 8 | M | 2 |  |  |  | ROZPOCET | 0 | 0 | 0 | 0 | 0 | 1 | 0 | 4 | -621346710
| PP |  | nástěnný uzamykatelný stojan pro koloběžky, kov 1060 x 150 x 225 mm (dl x v x hl) | [14 empty] | PP | 2
| P |  | Poznámka k položce: Popis a technické parametry: - stěnový držák pro 6 koloběžek - délka x výška x hloubka: 1060 x 150 x 225 mm - vyroben z ocelových čtvercových profilů 30 x 30 mm a upevňovacích desek 150 x 150 mm s otvory pro ukotvení ke stěně - hmotnost: 11 kg - povrchová úprava epoxidovou práškovou barvou, odstín RAL 7022!! Referenční výrobek: Venkovní nástěnný stojan na koloběžky, 6 míst, uzamykatelný od dodavatele MANUTAN s.r.o. (www.manutan.cz) | [14 empty] | P | 2
14 | K | 936174311 | Montáž stojanu na kola pro 5 kol kotevními šrouby na pevný podklad | kus | 2 |  | 0 | CS ÚRS 2024 02 |  | základní |  | 0 | 0.00052 | 0.00104 | 0 | 0 | 4 | K | 2 |  |  |  | ROZPOCET | 0 | 0 | 0 | 0 | 0 | 1 | 0 | 4 | 169956445
| PP |  | Montáž stojanu na kola přichyceného kotevními šrouby 5 kol | [14 empty] | PP | 2
| Online PSC |  | https://podminky.urs.cz/item/CS_URS_2024_02/936174311 | [14 empty] | Online PSC | 2
15 | M | 7491001.M | stojan na kola, stěnový držák pro 5 kol , kolmý, kov 1930 x 330 x 280 mm (dl x v x hl) | kus | 2 |  | 0 | M-položka vlastní |  | základní |  | 0 | 0.01 | 0.02 | 0 | 0 | 8 | M | 2 |  |  |  | ROZPOCET | 0 | 0 | 0 | 0 | 0 | 1 | 0 | 4 | 1853317966
| PP |  | stojan na kola, stěnový držák pro 5 kol , kolmý, kov 1930 x 330 x 280 mm (dl x v x hl) | [14 empty] | PP | 2
| P |  | Poznámka k položce: Popis a technické parametry: - stojan pro 5 jízdních kol, který se kotví ke zdi - délka x výška x hloubka: 1930 x 330 x 280 mm - hmotnost: 10 kg - rozteč mezi jednotlivými držáky kol je 45 cm - povrchová úprava galvanickým pozinkováním + nátěr (nástřik) barvou RAL 7022!! Referenční výrobek: Stojan na kola, stěnový držák pro 5 kol , kolmý od dodavatele AB-STORE s.r.o. (www.abstore.cz) | [14 empty] | P | 2
16 | K | 953961113.1 | Kotva chemickým tmelem M 12 hl 200 mm do betonu, ŽB nebo kamene s vyvrtáním otvoru | kus | 8 |  | 0 | odvozená z CS ÚRS 2024 02 |  | základní |  | 0 | 1e-05 | 8e-05 | 0 | 0 | 4 | K | 2 |  |  |  | ROZPOCET | 0 | 0 | 0 | 0 | 0 | 1 | 0 | 4 | 1889611388
| PP |  | Kotva chemická s vyvrtáním otvoru do betonu, železobetonu nebo tvrdého kamene tmel, velikost M 12, hloubka 200 mm | [14 empty] | PP | 2
| Online PSC |  | https://podminky.urs.cz/item/CS_URS_2024_02/953961113.1 | [14 empty] | Online PSC | 2
| VV |  | "kotvení nosných sloupů z jekl profilů 100/4 mm k základové patce pomocí 4xM12 přes patní plech 200 x 5 mm - 2 kpl | [14 empty] | VV | 2 | 1 | True | 0 | ROZPOCET
| VV |  | "chemický tmel - kotvení do betonu | [14 empty] | VV | 2 | 1 | True | 0 | ROZPOCET
| VV |  | 4*2 |  | 8 | [12 empty] | VV | 2 | 2 | True | 1 | ROZPOCET
17 | K | 953962113.1 | Kotva chemickým tmelem M 12 hl 200 mm do zdiva z plných cihel s vyvrtáním otvoru | kus | 12 |  | 0 | odvozená z CS ÚRS 2024 02 |  | základní |  | 0 | 2e-05 | 0.00024 | 0 | 0 | 4 | K | 2 |  |  |  | ROZPOCET | 0 | 0 | 0 | 0 | 0 | 1 | 0 | 4 | -1842335568
| PP |  | Kotva chemická s vyvrtáním otvoru do zdiva z plných cihel tmel, hloubka 200 mm, velikost M 12 | [14 empty] | PP | 2
| Online PSC |  | https://podminky.urs.cz/item/CS_URS_2024_02/953962113.1 | [14 empty] | Online PSC | 2
| VV |  | "kotvení nosného rámu z úhelníku L 100/100/6 mm do stávající budovy pomocí kotvy nebo závitové tyče M12 po 500 mm - celkem 12 ks | [14 empty] | VV | 2 | 1 | True | 0 | ROZPOCET
| VV |  | "chemický tmel - kotvení do zdiva z cihel plných | [14 empty] | VV | 2 | 1 | True | 0 | ROZPOCET
| VV |  | 12 |  | 12 | [12 empty] | VV | 2 | 2 | True | 1 | ROZPOCET
18 | K | 953965123 | Kotevní šroub pro chemické kotvy M 12 dl 260 mm | kus | 8 |  | 0 | CS ÚRS 2024 02 |  | základní |  | 0 | 0.0002 | 0.0016 | 0 | 0 | 4 | K | 2 |  |  |  | ROZPOCET | 0 | 0 | 0 | 0 | 0 | 1 | 0 | 4 | 892583394
| PP |  | Kotva chemická s vyvrtáním otvoru kotevní šrouby pro chemické kotvy, velikost M 12, délka 260 mm | [14 empty] | PP | 2
| Online PSC |  | https://podminky.urs.cz/item/CS_URS_2024_02/953965123 | [14 empty] | Online PSC | 2
| VV |  | "kotvení nosných sloupů z jekl profilů 100/4 mm k základové patce pomocí 4xM12 přes patní plech 200 x 5 mm - 2 kpl | [14 empty] | VV | 2 | 1 | True | 0 | ROZPOCET
| VV |  | "kotevní šroub příp. závitová tyč M12 + matka s podložkou | [14 empty] | VV | 2 | 1 | True | 0 | ROZPOCET
| VV |  | 4*2 |  | 8 | [12 empty] | VV | 2 | 2 | True | 1 | ROZPOCET
19 | K | 953965124 | Kotevní šroub pro chemické kotvy M 12 dl 300 mm | kus | 12 |  | 0 | CS ÚRS 2024 02 |  | základní |  | 0 | 0.00023 | 0.00276 | 0 | 0 | 4 | K | 2 |  |  |  | ROZPOCET | 0 | 0 | 0 | 0 | 0 | 1 | 0 | 4 | 1142734010
| PP |  | Kotva chemická s vyvrtáním otvoru kotevní šrouby pro chemické kotvy, velikost M 12, délka 300 mm | [14 empty] | PP | 2
| Online PSC |  | https://podminky.urs.cz/item/CS_URS_2024_02/953965124 | [14 empty] | Online PSC | 2
| VV |  | "kotvení nosného rámu z úhelníku L 100/100/6 mm do stávající budovy pomocí kotvy nebo závitové tyče M12 po 500 mm - celkem 12 ks | [14 empty] | VV | 2 | 1 | True | 0 | ROZPOCET
| VV |  | "kotevní šroub příp. závitová tyč M12 + matka s podložkou | [14 empty] | VV | 2 | 1 | True | 0 | ROZPOCET
| VV |  | 12 |  | 12 | [12 empty] | VV | 2 | 2 | True | 1 | ROZPOCET
| D | 998 | Přesun hmot |  |  |  | 0 |  |  |  |  | 0 |  | 0 |  | 0 | 1 | D | 1 |  |  |  | ROZPOCET | [6 empty] | 0
20 | K | 998018001 | Přesun hmot pro budovy ruční pro budovy v do 6 m | t | 1.18 |  | 0 | CS ÚRS 2024 02 |  | základní |  | 0 | 0 | 0 | 0 | 0 | 4 | K | 2 |  |  |  | ROZPOCET | 0 | 0 | 0 | 0 | 0 | 1 | 0 | 4 | 1250006256
| PP |  | Přesun hmot pro budovy občanské výstavby, bydlení, výrobu a služby ruční (bez užití mechanizace) vodorovná dopravní vzdálenost do 100 m pro budovy s jakoukoliv nosnou konstrukcí výšky do 6 m | [14 empty] | PP | 2
| Online PSC |  | https://podminky.urs.cz/item/CS_URS_2024_02/998018001 | [14 empty] | Online PSC | 2
| D | PSV | Práce a dodávky PSV |  |  |  | 0 |  |  |  |  | 0 |  | 1.2224 |  | 0 | 2 | D | 0 |  |  |  | ROZPOCET | [6 empty] | 0
| D | 764 | Konstrukce klempířské |  |  |  | 0 |  |  |  |  | 0 |  | 0.0244 |  | 0 | 2 | D | 1 |  |  |  | ROZPOCET | [6 empty] | 0
21 | K | 764311613 | Lemování rovných zdí střech s krytinou skládanou z Pz s povrchovou úpravou rš 250 mm | m | 6 |  | 0 | CS ÚRS 2024 02 |  | základní |  | 0 | 0.0022 | 0.0132 | 0 | 0 | 16 | K | 2 |  |  |  | ROZPOCET | 0 | 0 | 0 | 0 | 0 | 1 | 0 | 16 | 1106687307
| PP |  | Lemování zdí z pozinkovaného plechu s povrchovou úpravou boční nebo horní rovné, střech s krytinou skládanou mimo prejzovou rš 250 mm | [14 empty] | PP | 2
| Online PSC |  | https://podminky.urs.cz/item/CS_URS_2024_02/764311613 | [14 empty] | Online PSC | 2
| VV |  | "krycí plech rš 250 mm dl. 6,0 m | [14 empty] | VV | 2 | 1 | True | 0 | ROZPOCET
| VV |  | 6,0 |  | 6 | [12 empty] | VV | 2 | 2 | True | 1 | ROZPOCET
22 | K | 764511612.1 | Žlab podokapní hranatý z Pz s povrchovou úpravou rš 250 mm | m | 6 |  | 0 | odvozená z CS ÚRS 2024 02 |  | základní |  | 0 | 0.00163 | 0.00978 | 0 | 0 | 16 | K | 2 |  |  |  | ROZPOCET | 0 | 0 | 0 | 0 | 0 | 1 | 0 | 16 | 1163026870
| PP |  | Žlab podokapní z pozinkovaného plechu s povrchovou úpravou včetně háků a čel hranatý rš 250 mm | [14 empty] | PP | 2
| Online PSC |  | https://podminky.urs.cz/item/CS_URS_2024_02/764511612.1 | [14 empty] | Online PSC | 2
23 | K | 764511632.1 | Roh nebo kout hranatého podokapního žlabu z Pz s povrchovou úpravou rš 250 mm | kus | 1 |  | 0 | odvozená z CS ÚRS 2024 02 |  | základní |  | 0 | 0.0002 | 0.0002 | 0 | 0 | 16 | K | 2 |  |  |  | ROZPOCET | 0 | 0 | 0 | 0 | 0 | 1 | 0 | 16 | 1140343216
| PP |  | Žlab podokapní z pozinkovaného plechu s povrchovou úpravou roh nebo kout, žlabu hranatého rš 250 mm | [14 empty] | PP | 2
| Online PSC |  | https://podminky.urs.cz/item/CS_URS_2024_02/764511632.1 | [14 empty] | Online PSC | 2
24 | K | 764511661.1 | Kotlík hranatý pro podokapní žlaby z Pz s povrchovou úpravou 250/80 mm | kus | 1 |  | 0 | odvozená z CS ÚRS 2024 02 |  | základní |  | 0 | 0.00025 | 0.00025 | 0 | 0 | 16 | K | 2 |  |  |  | ROZPOCET | 0 | 0 | 0 | 0 | 0 | 1 | 0 | 16 | 2143925244
| PP |  | Žlab podokapní z pozinkovaného plechu s povrchovou úpravou kotlík hranatý, rš žlabu/průměr svodu 250/80 mm | [14 empty] | PP | 2
| Online PSC |  | https://podminky.urs.cz/item/CS_URS_2024_02/764511661.1 | [14 empty] | Online PSC | 2
25 | K | 7645201.R | Napojení dešťového odtoku přístřešku do stávajícího střešního svodu pomocí kolen dn 80 mm z pz plechu s povrchovou úpravou | kpl | 1 |  | 0 | R-položka vlastní |  | základní |  | 0 | 0.00097 | 0.00097 | 0 | 0 | 16 | K | 2 |  |  |  | ROZPOCET | 0 | 0 | 0 | 0 | 0 | 1 | 0 | 16 | -1640168001
| PP |  | Napojení dešťového odtoku přístřešku do stávajícího střešního svodu pomocí kolen dn 80 mm z pz plechu s povrchovou úpravou | [14 empty] | PP | 2
| VV |  | "dle situace na místě stavby | [14 empty] | VV | 2 | 1 | True | 0 | ROZPOCET
| VV |  | 1 |  | 1 | [12 empty] | VV | 2 | 2 | True | 1 | ROZPOCET
26 | K | 998764201 | Přesun hmot procentní pro konstrukce klempířské v objektech v do 6 m | % |  |  | 0 | CS ÚRS 2024 02 |  | základní |  | 0 | 0 | 0 | 0 | 0 | 16 | K | 2 |  |  |  | ROZPOCET | 0 | 0 | 0 | 0 | 0 | 1 | 0 | 16 | -729307847
| PP |  | Přesun hmot pro konstrukce klempířské stanovený procentní sazbou (%) z ceny vodorovná dopravní vzdálenost do 50 m s užitím mechanizace v objektech výšky do 6 m | [14 empty] | PP | 2
| Online PSC |  | https://podminky.urs.cz/item/CS_URS_2024_02/998764201 | [14 empty] | Online PSC | 2
| D | 766 | Konstrukce truhlářské |  |  |  | 0 |  |  |  |  | 0 |  | 0.38148 |  | 0 | 2 | D | 1 |  |  |  | ROZPOCET | [6 empty] | 0
27 | K | 7664101.R | Montáž podkladového roštu z hoblovaných hranolků pro obložení stěn | m | 11.395 |  | 0 | R-položka vlastní |  | základní |  | 0 | 0 | 0 | 0 | 0 | 16 | K | 2 |  |  |  | ROZPOCET | 0 | 0 | 0 | 0 | 0 | 1 | 0 | 16 | 1762141335
| PP |  | Montáž podkladového roštu z hoblovaných hranolků pro obložení stěn | [14 empty] | PP | 2
| P |  | Poznámka k položce: - včetně kotevních a spojovacích prostředků | [14 empty] | P | 2
| VV |  | "montáž podkladového roštu z hoblovaných hranolků SHP 42x68 mm - dl. 11,395 m | [14 empty] | VV | 2 | 1 | True | 0 | ROZPOCET
| VV |  | 11,395 |  | 11.395 | [12 empty] | VV | 2 | 2 | True | 1 | ROZPOCET
28 | K | 7664120.R | Montáž obložení stěn dřevěnými hoblovanými hranolky 70x50 mm s mezerami 30 mm | m2 | 18 |  | 0 | R-položka vlastní |  | základní |  | 0 | 0 | 0 | 0 | 0 | 16 | K | 2 |  |  |  | ROZPOCET | 0 | 0 | 0 | 0 | 0 | 1 | 0 | 16 | -668187549
| PP |  | Montáž obložení stěn dřevěnými hoblovanými hranolky 70x50 mm s mezerami 30 mm | [14 empty] | PP | 2
| P |  | Poznámka k položce: - kotvení do dřevěného podkladového roštu (stěna u stávajícího objektu) a do ocelových jekl profilů (boční stěna) - položka včetně spojovacích a kotevních prostředků | [14 empty] | P | 2
| VV |  | "montáž svislého obkladu z dřevěných hranolků 70x50 mm (tepelně upravené dřevo, borovice) - plocha 18,0 m2 | [14 empty] | VV | 2 | 1 | True | 0 | ROZPOCET
| VV |  | 18,0 |  | 18 | [12 empty] | VV | 2 | 2 | True | 1 | ROZPOCET
29 | M | 6122301.M | hoblované hranolky SHP tepelně upravené, borovice | m3 | 0.867 |  | 0 | M-položka vlastní |  | základní |  | 0 | 0.44 | 0.38148 | 0 | 0 | 32 | M | 2 |  |  |  | ROZPOCET | 0 | 0 | 0 | 0 | 0 | 1 | 0 | 16 | 1745264903
| PP |  | hoblované hranolky SHP tepelně upravené, borovice | [14 empty] | PP | 2
| VV |  | "specifikace - tepelně upravené hranolky | [14 empty] | VV | 2 | 1 | True | 0 | ROZPOCET
| VV |  | "podkladový rošt - hoblované hranolky SHP 42x68 mm - dl. 11,395 m | [14 empty] | VV | 2 | 1 | True | 0 | ROZPOCET
| VV |  | 0,042*0,068*11,395 |  | 0.033 | [12 empty] | VV | 2 | 2 | True | 0 | ROZPOCET
| VV |  | "svislý obklad z dřevěných hranolků 70x50 mm - dl. 206,04 m | [14 empty] | VV | 2 | 1 | True | 0 | ROZPOCET
| VV |  | 0,07*0,05*206,04 |  | 0.721 | [12 empty] | VV | 2 | 2 | True | 0 | ROZPOCET
| VV |  | Mezisoučet |  | 0.754 | [12 empty] | VV | 2 | 3 | True | 0 | ROZPOCET
| VV |  | "prořez, ztratné 15% | [14 empty] | VV | 2 | 1 | True | 0 | ROZPOCET
| VV |  | 0,754*0,15 |  | 0.113 | [12 empty] | VV | 2 | 2 | True | 0 | ROZPOCET
| VV |  | Součet |  | 0.867 | [12 empty] | VV | 2 | 4 | True | 1 | ROZPOCET
30 | K | 998766311 | Přesun hmot procentní pro kce truhlářské ruční v objektech v do 6 m | % |  |  | 0 | CS ÚRS 2024 02 |  | základní |  | 0 | 0 | 0 | 0 | 0 | 16 | K | 2 |  |  |  | ROZPOCET | 0 | 0 | 0 | 0 | 0 | 1 | 0 | 16 | 444166461
| PP |  | Přesun hmot pro konstrukce truhlářské stanovený procentní sazbou (%) z ceny vodorovná dopravní vzdálenost do 50 m ruční (bez užití mechanizace) v objektech výšky do 6 m | [14 empty] | PP | 2
| Online PSC |  | https://podminky.urs.cz/item/CS_URS_2024_02/998766311 | [14 empty] | Online PSC | 2
| D | 767 | Konstrukce zámečnické |  |  |  | 0 |  |  |  |  | 0 |  | 0.79685 |  | 0 | 2 | D | 1 |  |  |  | ROZPOCET | [6 empty] | 0
31 | K | 767391112 | Montáž krytiny z tvarovaných plechů šroubováním | m2 | 13.002 |  | 0 | CS ÚRS 2024 02 |  | základní |  | 0 | 0.00028 | 0.0036406 | 0 | 0 | 16 | K | 2 |  |  |  | ROZPOCET | 0 | 0 | 0 | 0 | 0 | 1 | 0 | 16 | -2068385023
| PP |  | Montáž krytiny z tvarovaných plechů trapézových nebo vlnitých, uchycených šroubováním | [14 empty] | PP | 2
| Online PSC |  | https://podminky.urs.cz/item/CS_URS_2024_02/767391112 | [14 empty] | Online PSC | 2
| VV |  | "montáž střešní krytiny s kotvením vruty do ocelových profilů (sklon směrem ke stávajícímu objektu) | [14 empty] | VV | 2 | 1 | True | 0 | ROZPOCET
| VV |  | 5,91*2,2 |  | 13.002 | [12 empty] | VV | 2 | 2 | True | 1 | ROZPOCET
32 | M | 15484142 | plech trapézový 55/235 940 Pz tl 1,00mm | m2 | 14.952 |  | 0 | CS ÚRS 2024 02 |  | základní |  | 0 | 0.0099 | 0.14802 | 0 | 0 | 32 | M | 2 |  |  |  | ROZPOCET | 0 | 0 | 0 | 0 | 0 | 1 | 0 | 16 | 1466394028
| PP |  | plech trapézový 55/235 940 Pz tl 1,00mm | [14 empty] | PP | 2
| VV |  | 13,002*1,15 'Přepočtené koeficientem množství |  | 14.952 | [12 empty] | VV | 2 | 2 | False | 1 | ROZPOCET
33 | K | 767995113 | Montáž atypických zámečnických konstrukcí hmotnosti přes 10 do 20 kg | kg | 562.818 |  | 0 | CS ÚRS 2024 02 |  | základní |  | 0 | 6e-05 | 0.033769 | 0 | 0 | 16 | K | 2 |  |  |  | ROZPOCET | 0 | 0 | 0 | 0 | 0 | 1 | 0 | 16 | 1966950010
| PP |  | Montáž ostatních atypických zámečnických konstrukcí hmotnosti přes 10 do 20 kg | [14 empty] | PP | 2
| Online PSC |  | https://podminky.urs.cz/item/CS_URS_2024_02/767995113 | [14 empty] | Online PSC | 2
| VV |  | "výroba a montáž - ocelová konstrukce přístřešku | [14 empty] | VV | 2 | 1 | True | 0 | ROZPOCET
| VV |  | "dle výkresu D.1.1 B-07 Přístřešek na kola | [14 empty] | VV | 2 | 1 | True | 0 | ROZPOCET
| VV |  | "jekl 100/4 mm; dl. 2,26 m - 2 ks; hmotnost 12,09 kg/m (nosné sloupy) | [14 empty] | VV | 2 | 1 | True | 0 | ROZPOCET
| VV |  | 2,26*2*12,09 |  | 54.647 | [12 empty] | VV | 2 | 2 | True | 0 | ROZPOCET
| VV |  | "jekl 50/3 mm; celková dl. 9,466 m; hmotnost 4,383 kg/m (příčníky, výztuhy) | [14 empty] | VV | 2 | 1 | True | 0 | ROZPOCET
| VV |  | 9,466*4,383 |  | 41.489 | [12 empty] | VV | 2 | 2 | True | 0 | ROZPOCET
| VV |  | "jekl 70/35/3 mm; celková dl. 5,87 m; hmotnost 4,346 kg/m (střešní profil) | [14 empty] | VV | 2 | 1 | True | 0 | ROZPOCET
| VV |  | 5,87*4,346 |  | 25.511 | [12 empty] | VV | 2 | 2 | True | 0 | ROZPOCET
| VV |  | "úhelník rovnoramenný L 100/100/6 mm; celková dl. 5,91 m; hmotnost 9,26 kg/m (nosný rám - strana lícující s objektem) | [14 empty] | VV | 2 | 1 | True | 0 | ROZPOCET
| VV |  | 5,91*9,26 |  | 54.727 | [12 empty] | VV | 2 | 2 | True | 0 | ROZPOCET
| VV |  | "PL 200/5 mm; dl. 200 mm - 2 ks; hmotnost 7,85 kg/m (patní plech) | [14 empty] | VV | 2 | 1 | True | 0 | ROZPOCET
| VV |  | 0,2*2*7,85 |  | 3.14 | [12 empty] | VV | 2 | 2 | True | 0 | ROZPOCET
| VV |  | "PL 300/5 mm; celková dl. 10,323 m; hmotnost 11,775 kg/m (krycí plech) | [14 empty] | VV | 2 | 1 | True | 0 | ROZPOCET
| VV |  | 10,323*11,775 |  | 121.553 | [12 empty] | VV | 2 | 2 | True | 0 | ROZPOCET
| VV |  | "tyč kruhová průměr 12 mm; celková dl. 14,317 m; hmotnost 0,888 kg/m (táhla) | [14 empty] | VV | 2 | 1 | True | 0 | ROZPOCET
| VV |  | 14,317*0,888 |  | 12.713 | [12 empty] | VV | 2 | 2 | True | 0 | ROZPOCET
| VV |  | "UPE 160 mm; celková dl. 10,331 m; hmotnost 17,0 kg/m (nosný rám ze tří stran) | [14 empty] | VV | 2 | 1 | True | 0 | ROZPOCET
| VV |  | 10,331*17,0 |  | 175.627 | [12 empty] | VV | 2 | 2 | True | 0 | ROZPOCET
| VV |  | Mezisoučet |  | 489.407 | [12 empty] | VV | 2 | 3 | True | 0 | ROZPOCET
| VV |  | "montážní, pomocný a spojovací materiál - kotvení do zdiva atd. | [14 empty] | VV | 2 | 1 | True | 0 | ROZPOCET
| VV |  | 489,407*0,15 "15% z celkové hmotnosti hlavní konstrukce" |  | 73.411 | [12 empty] | VV | 2 | 2 | True | 0 | ROZPOCET
| VV |  | Součet |  | 562.818 | [12 empty] | VV | 2 | 4 | True | 1 | ROZPOCET
34 | M | 14550300 | profil ocelový svařovaný jakost S235 průřez čtvercový 100x100x4mm | t | 0.06 |  | 0 | CS ÚRS 2024 02 |  | základní |  | 0 | 1 | 0.06 | 0 | 0 | 32 | M | 2 |  |  |  | ROZPOCET | 0 | 0 | 0 | 0 | 0 | 1 | 0 | 16 | -1185908708
| PP |  | profil ocelový svařovaný jakost S235 průřez čtvercový 100x100x4mm | [14 empty] | PP | 2
| P |  | Poznámka k položce: Hmotnost: 12,09 kg/m | [14 empty] | P | 2
| VV |  | "specifikace - ocelová konstrukce přístřešku | [14 empty] | VV | 2 | 1 | True | 0 | ROZPOCET
| VV |  | "prořez, ztratné 10% | [14 empty] | VV | 2 | 1 | True | 0 | ROZPOCET
| VV |  | "jekl 100/4 mm; dl. 2,26 m - 2 ks (nosné sloupy) | [14 empty] | VV | 2 | 1 | True | 0 | ROZPOCET
| VV |  | 2,26*2*12,09*0,001*1,1 |  | 0.06 | [12 empty] | VV | 2 | 2 | True | 1 | ROZPOCET
35 | M | 14550246 | profil ocelový svařovaný jakost S235 průřez čtvercový 50x50x3mm | t | 0.046 |  | 0 | CS ÚRS 2024 02 |  | základní |  | 0 | 1 | 0.046 | 0 | 0 | 32 | M | 2 |  |  |  | ROZPOCET | 0 | 0 | 0 | 0 | 0 | 1 | 0 | 16 | -1385369657
| PP |  | profil ocelový svařovaný jakost S235 průřez čtvercový 50x50x3mm | [14 empty] | PP | 2
| P |  | Poznámka k položce: Hmotnost: 4,383 kg/m | [14 empty] | P | 2
| VV |  | "specifikace - ocelová konstrukce přístřešku | [14 empty] | VV | 2 | 1 | True | 0 | ROZPOCET
| VV |  | "prořez, ztratné 10% | [14 empty] | VV | 2 | 1 | True | 0 | ROZPOCET
| VV |  | "jekl 50/3 mm; celková dl. 9,466 m (příčníky, výztuhy) | [14 empty] | VV | 2 | 1 | True | 0 | ROZPOCET
| VV |  | 9,466*4,383*0,001*1,1 |  | 0.046 | [12 empty] | VV | 2 | 2 | True | 1 | ROZPOCET
36 | M | 14550156.1 | profil ocelový svařovaný jakost S235 průřez obdelníkový 70x35x3mm | t | 0.028 |  | 0 | odvozená z CS ÚRS 2024 02 |  | základní |  | 0 | 1 | 0.028 | 0 | 0 | 32 | M | 2 |  |  |  | ROZPOCET | 0 | 0 | 0 | 0 | 0 | 1 | 0 | 16 | 1298242108
| PP |  | profil ocelový svařovaný jakost S235 průřez obdelníkový 70x30x2mm | [14 empty] | PP | 2
| P |  | Poznámka k položce: Hmotnost: 4,346 kg/m | [14 empty] | P | 2
| VV |  | "specifikace - ocelová konstrukce přístřešku | [14 empty] | VV | 2 | 1 | True | 0 | ROZPOCET
| VV |  | "prořez, ztratné 10% | [14 empty] | VV | 2 | 1 | True | 0 | ROZPOCET
| VV |  | "jekl 70/35/3 mm; celková dl. 5,87 m (střešní profil) | [14 empty] | VV | 2 | 1 | True | 0 | ROZPOCET
| VV |  | 5,87*4,346*0,001*1,1 |  | 0.028 | [12 empty] | VV | 2 | 2 | True | 1 | ROZPOCET
37 | M | 13010438 | úhelník ocelový rovnostranný jakost S235JR (11 375) 100x100x6mm | t | 0.06 |  | 0 | CS ÚRS 2024 02 |  | základní |  | 0 | 1 | 0.06 | 0 | 0 | 32 | M | 2 |  |  |  | ROZPOCET | 0 | 0 | 0 | 0 | 0 | 1 | 0 | 16 | 1540647374
| PP |  | úhelník ocelový rovnostranný jakost S235JR (11 375) 100x100x6mm | [14 empty] | PP | 2
| P |  | Poznámka k položce: Hmotnost: 9,26 kg/m | [14 empty] | P | 2
| VV |  | "specifikace - ocelová konstrukce přístřešku | [14 empty] | VV | 2 | 1 | True | 0 | ROZPOCET
| VV |  | "prořez, ztratné 10% | [14 empty] | VV | 2 | 1 | True | 0 | ROZPOCET
| VV |  | "úhelník rovnoramenný L 100/100/6 mm; celková dl. 5,91 m (nosný rám - strana lícující s objektem) | [14 empty] | VV | 2 | 1 | True | 0 | ROZPOCET
| VV |  | 5,91*9,26*0,001*1,1 |  | 0.06 | [12 empty] | VV | 2 | 2 | True | 1 | ROZPOCET
38 | M | 13515114 | ocel široká jakost S235JR 200x5mm | t | 0.003 |  | 0 | CS ÚRS 2024 02 |  | základní |  | 0 | 1 | 0.003 | 0 | 0 | 32 | M | 2 |  |  |  | ROZPOCET | 0 | 0 | 0 | 0 | 0 | 1 | 0 | 16 | 1873398278
| PP |  | ocel široká jakost S235JR 200x5mm | [14 empty] | PP | 2
| P |  | Poznámka k položce: Hmotnost: 7,85kg/m | [14 empty] | P | 2
| VV |  | "specifikace - ocelová konstrukce přístřešku | [14 empty] | VV | 2 | 1 | True | 0 | ROZPOCET
| VV |  | "prořez, ztratné 10% | [14 empty] | VV | 2 | 1 | True | 0 | ROZPOCET
| VV |  | "PL 200/5 mm; dl. 200 mm - 2 ks (patní plech) | [14 empty] | VV | 2 | 1 | True | 0 | ROZPOCET
| VV |  | 0,2*2*7,85*0,001*1,1 |  | 0.003 | [12 empty] | VV | 2 | 2 | True | 1 | ROZPOCET
39 | M | 13530816.1 | ocel široká jakost S235JR 300x5mm | t | 0.134 |  | 0 | odvozená z CS ÚRS 2024 02 |  | základní |  | 0 | 1 | 0.134 | 0 | 0 | 32 | M | 2 |  |  |  | ROZPOCET | 0 | 0 | 0 | 0 | 0 | 1 | 0 | 16 | -1426306318
| PP |  | ocel široká jakost S235JR 300x5mm | [14 empty] | PP | 2
| P |  | Poznámka k položce: Hmotnost: 11,775 kg/m | [14 empty] | P | 2
| VV |  | "specifikace - ocelová konstrukce přístřešku | [14 empty] | VV | 2 | 1 | True | 0 | ROZPOCET
| VV |  | "prořez, ztratné 10% | [14 empty] | VV | 2 | 1 | True | 0 | ROZPOCET
| VV |  | "PL 300/5 mm; celková dl. 10,323 m (krycí plech) | [14 empty] | VV | 2 | 1 | True | 0 | ROZPOCET
| VV |  | 10,323*11,775*0,001*1,1 |  | 0.134 | [12 empty] | VV | 2 | 2 | True | 1 | ROZPOCET
40 | M | 13010012 | tyč ocelová kruhová jakost S235JR (11 375) D 12mm | t | 0.014 |  | 0 | CS ÚRS 2024 02 |  | základní |  | 0 | 1 | 0.014 | 0 | 0 | 32 | M | 2 |  |  |  | ROZPOCET | 0 | 0 | 0 | 0 | 0 | 1 | 0 | 16 | -1606096351
| PP |  | tyč ocelová kruhová jakost S235JR (11 375) D 12mm | [14 empty] | PP | 2
| P |  | Poznámka k položce: Hmotnost: 0,93 kg/m | [14 empty] | P | 2
| VV |  | "specifikace - ocelová konstrukce přístřešku | [14 empty] | VV | 2 | 1 | True | 0 | ROZPOCET
| VV |  | "prořez, ztratné 10% | [14 empty] | VV | 2 | 1 | True | 0 | ROZPOCET
| VV |  | "tyč kruhová průměr 12 mm; celková dl. 14,317 m; hmotnost 0,888 kg/m (táhla) | [14 empty] | VV | 2 | 1 | True | 0 | ROZPOCET
| VV |  | 14,317*0,888*0,001*1,1 |  | 0.014 | [12 empty] | VV | 2 | 2 | True | 1 | ROZPOCET
41 | M | 13010934 | ocel profilová jakost S235JR (11 375) průřez UPE 160 | t | 0.193 |  | 0 | CS ÚRS 2024 02 |  | základní |  | 0 | 1 | 0.193 | 0 | 0 | 32 | M | 2 |  |  |  | ROZPOCET | 0 | 0 | 0 | 0 | 0 | 1 | 0 | 16 | 864299083
| PP |  | ocel profilová jakost S235JR (11 375) průřez UPE 160 | [14 empty] | PP | 2
| P |  | Poznámka k položce: Hmotnost: 17,0 kg/m | [14 empty] | P | 2
| VV |  | "specifikace - ocelová konstrukce přístřešku | [14 empty] | VV | 2 | 1 | True | 0 | ROZPOCET
| VV |  | "prořez, ztratné 10% | [14 empty] | VV | 2 | 1 | True | 0 | ROZPOCET
| VV |  | "UPE 160 mm; celková dl. 10,331 m (střešní nosníky) | [14 empty] | VV | 2 | 1 | True | 0 | ROZPOCET
| VV |  | 10,331*17,0*0,001*1,1 |  | 0.193 | [12 empty] | VV | 2 | 2 | True | 1 | ROZPOCET
42 | M | 1348012.M | montážní, pomocný a spojovací materiál | kg | 73.411 |  | 0 | M-položka vlastní |  | základní |  | 0 | 0.001 | 0.073411 | 0 | 0 | 32 | M | 2 |  |  |  | ROZPOCET | 0 | 0 | 0 | 0 | 0 | 1 | 0 | 16 | -1079598332
| PP |  | montážní, pomocný a spojovací materiál | [14 empty] | PP | 2
| VV |  | "montážní, pomocný a spojovací materiál - kotvení do zdiva atd. | [14 empty] | VV | 2 | 1 | True | 0 | ROZPOCET
| VV |  | 489,407*0,15 "15% z celkové hmotnosti hlavní konstrukce" |  | 73.411 | [12 empty] | VV | 2 | 2 | True | 1 | ROZPOCET
43 | K | 998767311 | Přesun hmot procentní pro zámečnické konstrukce ruční v objektech v do 6 m | % |  |  | 0 | CS ÚRS 2024 02 |  | základní |  | 0 | 0 | 0 | 0 | 0 | 16 | K | 2 |  |  |  | ROZPOCET | 0 | 0 | 0 | 0 | 0 | 1 | 0 | 16 | -1145640767
| PP |  | Přesun hmot pro zámečnické konstrukce stanovený procentní sazbou (%) z ceny vodorovná dopravní vzdálenost do 50 m ruční (bez užití mechanizace) v objektech výšky do 6 m | [14 empty] | PP | 2
| Online PSC |  | https://podminky.urs.cz/item/CS_URS_2024_02/998767311 | [14 empty] | Online PSC | 2
| D | 783 | Dokončovací práce - nátěry |  |  |  | 0 |  |  |  |  | 0 |  | 0.019682 |  | 0 | 2 | D | 1 |  |  |  | ROZPOCET | [6 empty] | 0
44 | K | 7833401.R | Povrchová úprava ocelových pohledových prvků nástřikem ve skladbě - epoxidový základový nátěr min.40 µm + vrchní polyuretanový nátěr 60 µm RAL 7022 | m2 | 9.841 |  | 0 | R-položka vlastní |  | základní |  | 0 | 0.002 | 0.019682 | 0 | 0 | 16 | K | 2 |  |  |  | ROZPOCET | 0 | 0 | 0 | 0 | 0 | 1 | 0 | 16 | 157989579
| PP |  | Povrchová úprava ocelových pohledových prvků nástřikem ve skladbě - epoxidový základový nátěr min.40 µm + vrchní polyuretanový nátěr 60 µm RAL 7022 | [14 empty] | PP | 2
| P |  | Poznámka k položce: Povrchová úprava ocelových pohledových prvků nástřikem: - bude upřesněno architektem v rámci ATD - nástřik bude proveden dle ČSN EN ISO 12944 1-8 - barevné provedení bude konzultováno a odsouhlaseno architektem a stavebníkem na předloženém vzorku | [14 empty] | P | 2
| VV |  | "povrchová úprava pohledových prvků | [14 empty] | VV | 2 | 1 | True | 0 | ROZPOCET
| VV |  | "jekl 100/4 mm; dl. 2,26 m - 2 ks; plocha povrchu - 0,386 m2/m (nosné sloupy) | [14 empty] | VV | 2 | 1 | True | 0 | ROZPOCET
| VV |  | 2,26*2*0,386 |  | 1.745 | [12 empty] | VV | 2 | 2 | True | 0 | ROZPOCET
| VV |  | "jekl 50/3 mm; celková dl. 9,466 m; plocha povrchu - 0,19 m2/m (příčníky, výztuhy) | [14 empty] | VV | 2 | 1 | True | 0 | ROZPOCET
| VV |  | 9,466*0,19 |  | 1.799 | [12 empty] | VV | 2 | 2 | True | 0 | ROZPOCET
| VV |  | "PL 300/5 mm; celková dl. 10,323 m; plocha povrchu - 0,61 m2/m (krycí plech) | [14 empty] | VV | 2 | 1 | True | 0 | ROZPOCET
| VV |  | 10,323*0,61 |  | 6.297 | [12 empty] | VV | 2 | 2 | True | 0 | ROZPOCET
| VV |  | Součet |  | 9.841 | [12 empty] | VV | 2 | 4 | True | 1 | ROZPOCET
45 | K | 7839002.R | Žárové zinkování kovových prvků včetně nákladů na dopravu | kg | 489.407 |  | 0 | R-položka vlastní |  | základní |  | 0 | 0 | 0 | 0 | 0 | 16 | K | 2 |  |  |  | ROZPOCET | 0 | 0 | 0 | 0 | 0 | 1 | 0 | 16 | 1097040369
| PP |  | Žárové zinkování kovových prvků včetně nákladů na dopravu | [14 empty] | PP | 2
| P |  | Poznámka k položce: pozinkování ponorem (min. 70 um), následné odstranění nedokonalostí povrchu a zinkových nálitků a bílé rzi, např. zabroušením | [14 empty] | P | 2
| VV |  | "povrchová úprava (žárový zinek) | [14 empty] | VV | 2 | 1 | True | 0 | ROZPOCET
| VV |  | "dle výkresu D.1.1 B-07 Přístřešek na kola | [14 empty] | VV | 2 | 1 | True | 0 | ROZPOCET
| VV |  | "jekl 100/4 mm; dl. 2,26 m - 2 ks (nosné sloupy) | [14 empty] | VV | 2 | 1 | True | 0 | ROZPOCET
| VV |  | 2,26*2*12,09 |  | 54.647 | [12 empty] | VV | 2 | 2 | True | 0 | ROZPOCET
| VV |  | "jekl 50/3 mm; celková dl. 9,466 m (příčníky, výztuhy) | [14 empty] | VV | 2 | 1 | True | 0 | ROZPOCET
| VV |  | 9,466*4,383 |  | 41.489 | [12 empty] | VV | 2 | 2 | True | 0 | ROZPOCET
| VV |  | "jekl 70/35/3 mm; celková dl. 5,87 m (střešní profil) | [14 empty] | VV | 2 | 1 | True | 0 | ROZPOCET
| VV |  | 5,87*4,346 |  | 25.511 | [12 empty] | VV | 2 | 2 | True | 0 | ROZPOCET
| VV |  | "úhelník rovnoramenný L 100/100/6 mm; celková dl. 5,91 m (nosný rám - strana lícující s objektem) | [14 empty] | VV | 2 | 1 | True | 0 | ROZPOCET
| VV |  | 5,91*9,26 |  | 54.727 | [12 empty] | VV | 2 | 2 | True | 0 | ROZPOCET
| VV |  | "PL 200/5 mm; dl. 200 mm - 2 ks (patní plech) | [14 empty] | VV | 2 | 1 | True | 0 | ROZPOCET
| VV |  | 0,2*2*7,85 |  | 3.14 | [12 empty] | VV | 2 | 2 | True | 0 | ROZPOCET
| VV |  | "PL 300/5 mm; celková dl. 10,323 m (krycí plech) | [14 empty] | VV | 2 | 1 | True | 0 | ROZPOCET
| VV |  | 10,323*11,775 |  | 121.553 | [12 empty] | VV | 2 | 2 | True | 0 | ROZPOCET
| VV |  | "tyč kruhová průměr 12 mm; celková dl. 14,317 m (táhla) | [14 empty] | VV | 2 | 1 | True | 0 | ROZPOCET
| VV |  | 14,317*0,888 |  | 12.713 | [12 empty] | VV | 2 | 2 | True | 0 | ROZPOCET
| VV |  | "UPE 160 mm; celková dl. 10,331 m (nosný rám ze tří stran) | [14 empty] | VV | 2 | 1 | True | 0 | ROZPOCET
| VV |  | 10,331*17,0 |  | 175.627 | [12 empty] | VV | 2 | 2 | True | 0 | ROZPOCET
| VV |  | Součet |  | 489.407 | [12 empty] | VV | 2 | 4 | True | 1 | ROZPOCET

## 302 - SO.02 - Zábradlí
{a7a3c0ba-de0a-4e44-9cd7-bac390521b61}
2
| KRYCÍ LIST SOUPISU PRACÍ | [7 empty] | v --- níže se nacházejí doplnkové a pomocné údaje k sestavám --- v | [8 empty] | False
Stavba:
Krajinářské úpravy prostoru u sochy J. Hrzána
Objekt:
003 - Drobné stavby
Soupis:
302 - SO.02 - Zábradlí
| KSO: |  |  |  |  | CC-CZ:
| Místo: |  | k.ú. Tábor, parc. č. 1889 |  |  | Datum: | 29. 4. 2025
| Zadavatel: |  |  |  |  | IČ: | 00253014
|  | MĚSTO TÁBOR |  |  |  | DIČ: | CZ253014
| Účastník: |  |  |  |  | IČ: | Vyplň údaj
|  | Vyplň údaj |  |  |  | DIČ: | Vyplň údaj
| Projektant: |  |  |  |  | IČ: | 87473607
|  | Ing. Magdalena Smetanová |  |  |  | DIČ:
| Zpracovatel: |  |  |  |  | IČ: | 16844840
|  | Ing. Pavel Vochozka |  |  |  | DIČ:
Poznámka:
| Cena bez DPH | [5 empty] | 0
|  |  | Základ daně |  |  | Sazba daně | Výše daně
| DPH | základní | 0 |  |  | 21% | 0
|  | snížená | 0 |  |  | 12% | 0
|  | zákl. přenesená | 0 |  |  | 21% | 0
|  | sníž. přenesená | 0 |  |  | 12% | 0
|  | nulová | 0 |  |  | 0% | 0
| Cena s DPH |  |  | v | CZK |  | 0
REKAPITULACE ČLENĚNÍ SOUPISU PRACÍ
Stavba:
Krajinářské úpravy prostoru u sochy J. Hrzána
Objekt:
003 - Drobné stavby
Soupis:
302 - SO.02 - Zábradlí
Místo: |  |  | k.ú. Tábor, parc. č. 1889 |  |  | Datum: | 29. 4. 2025
Zadavatel: |  |  | MĚSTO TÁBOR |  |  | Projektant: | Ing. Magdalena Smetanová
Účastník: |  |  | Vyplň údaj |  |  | Zpracovatel: | Ing. Pavel Vochozka
Kód dílu - Popis | [6 empty] | Cena celkem [CZK]
Náklady stavby celkem | [6 empty] | 0 | [11 empty] | -1
| HSV - Práce a dodávky HSV | [5 empty] | 0
| 1 - Zemní práce | [5 empty] | 0
| 2 - Zakládání | [5 empty] | 0
| 9 - Ostatní konstrukce a práce, bourání | [5 empty] | 0
| 998 - Přesun hmot | [5 empty] | 0
| PSV - Práce a dodávky PSV | [5 empty] | 0
| 766 - Konstrukce truhlářské | [5 empty] | 0
| 767 - Konstrukce zámečnické | [5 empty] | 0
| 783 - Dokončovací práce - nátěry | [5 empty] | 0
SOUPIS PRACÍ
Stavba:
Krajinářské úpravy prostoru u sochy J. Hrzána
Objekt:
003 - Drobné stavby
Soupis:
302 - SO.02 - Zábradlí
Místo: |  |  | k.ú. Tábor, parc. č. 1889 |  |  | Datum: | 29. 4. 2025
Zadavatel: |  |  | MĚSTO TÁBOR |  |  | Projektant: | Ing. Magdalena Smetanová
Účastník: |  |  | Vyplň údaj |  |  | Zpracovatel: | Ing. Pavel Vochozka
PČ | Typ | Kód | Popis | MJ | Množství | J.cena [CZK] | Cena celkem [CZK] | Cenová soustava |  | DPH | J. Nh [h] | Nh celkem [h] | J. hmotnost [t] | Hmotnost celkem [t] | J. suť [t] | Suť Celkem [t]
Náklady soupisu celkem | [6 empty] | 0 |  |  |  |  | 0 |  | 1.0303 |  | 0 |  | D | -1 | [10 empty] | 0
| D | HSV | Práce a dodávky HSV |  |  |  | 0 |  |  |  |  | 0 |  | 0.41674 |  | 0 | 1 | D | 0 |  |  |  | ROZPOCET | [6 empty] | 0
| D | 1 | Zemní práce |  |  |  | 0 |  |  |  |  | 0 |  | 0 |  | 0 | 1 | D | 1 |  |  |  | ROZPOCET | [6 empty] | 0
1 | K | 133212811 | Hloubení nezapažených šachet v hornině třídy těžitelnosti I skupiny 3 plocha výkopu do 4 m2 ručně | m3 | 0.081 |  | 0 | CS ÚRS 2024 02 |  | základní |  | 0 | 0 | 0 | 0 | 0 | 4 | K | 2 |  |  |  | ROZPOCET | 0 | 0 | 0 | 0 | 0 | 1 | 0 | 4 | 518235501
| PP |  | Hloubení nezapažených šachet ručně v horninách třídy těžitelnosti I skupiny 3, půdorysná plocha výkopu do 4 m2 | [14 empty] | PP | 2
| Online PSC |  | https://podminky.urs.cz/item/CS_URS_2024_02/133212811 | [14 empty] | Online PSC | 2
| VV |  | "výkop šachet pro základové patky (od pláně -0,3 m; výkop hl. 0,4 m) | [14 empty] | VV | 2 | 1 | True | 0 | ROZPOCET
| VV |  | "základové patky vel. 30 x 30 x 60 cm - 3 ks (h.h. patky -0,1 m) | [14 empty] | VV | 2 | 1 | True | 0 | ROZPOCET
| VV |  | 0,3*0,3*0,3*3 |  | 0.081 | [12 empty] | VV | 2 | 2 | True | 0 | ROZPOCET
| VV |  | "základová patka vel. 50 x 50 x 90 cm - 1 ks (patka je součástí přístřešku na kola) | [14 empty] | VV | 2 | 1 | True | 0 | ROZPOCET
| VV |  | Součet |  | 0.081 | [12 empty] | VV | 2 | 4 | True | 1 | ROZPOCET
2 | K | 162211311 | Vodorovné přemístění výkopku z horniny třídy těžitelnosti I skupiny 1 až 3 stavebním kolečkem do 10 m | m3 | 0.081 |  | 0 | CS ÚRS 2024 02 |  | základní |  | 0 | 0 | 0 | 0 | 0 | 4 | K | 2 |  |  |  | ROZPOCET | 0 | 0 | 0 | 0 | 0 | 1 | 0 | 4 | -725693692
| PP |  | Vodorovné přemístění výkopku nebo sypaniny stavebním kolečkem s vyprázdněním kolečka na hromady nebo do dopravního prostředku na vzdálenost do 10 m z horniny třídy těžitelnosti I, skupiny 1 až 3 | [14 empty] | PP | 2
| Online PSC |  | https://podminky.urs.cz/item/CS_URS_2024_02/162211311 | [14 empty] | Online PSC | 2
| VV |  | "přemístění výkopku k místu nakládky | [14 empty] | VV | 2 | 1 | True | 0 | ROZPOCET
| VV |  | 0,081 |  | 0.081 | [12 empty] | VV | 2 | 2 | True | 1 | ROZPOCET
3 | K | 162211319 | Příplatek k vodorovnému přemístění výkopku z horniny třídy těžitelnosti I skupiny 1 až 3 stavebním kolečkem za každých dalších 10 m | m3 | 0.081 |  | 0 | CS ÚRS 2024 02 |  | základní |  | 0 | 0 | 0 | 0 | 0 | 4 | K | 2 |  |  |  | ROZPOCET | 0 | 0 | 0 | 0 | 0 | 1 | 0 | 4 | 1595485779
| PP |  | Vodorovné přemístění výkopku nebo sypaniny stavebním kolečkem s vyprázdněním kolečka na hromady nebo do dopravního prostředku na vzdálenost do 10 m Příplatek za každých dalších 10 m k ceně -1311 | [14 empty] | PP | 2
| Online PSC |  | https://podminky.urs.cz/item/CS_URS_2024_02/162211319 | [14 empty] | Online PSC | 2
| VV |  | "přemístění výkopku k místu nakládky do předpokládané vzdálenosti 20 m | [14 empty] | VV | 2 | 1 | True | 0 | ROZPOCET
| VV |  | "příplatek za dalších 10 m | [14 empty] | VV | 2 | 1 | True | 0 | ROZPOCET
| VV |  | 0,081 |  | 0.081 | [12 empty] | VV | 2 | 2 | True | 1 | ROZPOCET
4 | K | 162751117 | Vodorovné přemístění přes 9 000 do 10000 m výkopku/sypaniny z horniny třídy těžitelnosti I skupiny 1 až 3 | m3 | 0.387 |  | 0 | CS ÚRS 2024 02 |  | základní |  | 0 | 0 | 0 | 0 | 0 | 4 | K | 2 |  |  |  | ROZPOCET | 0 | 0 | 0 | 0 | 0 | 1 | 0 | 4 | -153947128
| PP |  | Vodorovné přemístění výkopku nebo sypaniny po suchu na obvyklém dopravním prostředku, bez naložení výkopku, avšak se složením bez rozhrnutí z horniny třídy těžitelnosti I skupiny 1 až 3 na vzdálenost přes 9 000 do 10 000 m | [14 empty] | PP | 2
| Online PSC |  | https://podminky.urs.cz/item/CS_URS_2024_02/162751117 | [14 empty] | Online PSC | 2
| VV |  | "odvoz přebytečného výkopku na skládku | [14 empty] | VV | 2 | 1 | True | 0 | ROZPOCET
| VV |  | 0,387 |  | 0.387 | [12 empty] | VV | 2 | 2 | True | 1 | ROZPOCET
5 | K | 162751119 | Příplatek k vodorovnému přemístění výkopku/sypaniny z horniny třídy těžitelnosti I skupiny 1 až 3 ZKD 1000 m přes 10000 m | m3 | 3.87 |  | 0 | CS ÚRS 2024 02 |  | základní |  | 0 | 0 | 0 | 0 | 0 | 4 | K | 2 |  |  |  | ROZPOCET | 0 | 0 | 0 | 0 | 0 | 1 | 0 | 4 | 414983592
| PP |  | Vodorovné přemístění výkopku nebo sypaniny po suchu na obvyklém dopravním prostředku, bez naložení výkopku, avšak se složením bez rozhrnutí z horniny třídy těžitelnosti I skupiny 1 až 3 na vzdálenost Příplatek k ceně za každých dalších i započatých 1 000 m | [14 empty] | PP | 2
| Online PSC |  | https://podminky.urs.cz/item/CS_URS_2024_02/162751119 | [14 empty] | Online PSC | 2
| VV |  | "odvoz přebytečného výkopku na skládku v předpokládané vzdálenosti 20 km | [14 empty] | VV | 2 | 1 | True | 0 | ROZPOCET
| VV |  | "příplatek za dalších 10 km | [14 empty] | VV | 2 | 1 | True | 0 | ROZPOCET
| VV |  | 0,387*10 |  | 3.87 | [12 empty] | VV | 2 | 2 | True | 1 | ROZPOCET
6 | K | 167151101 | Nakládání výkopku z hornin třídy těžitelnosti I skupiny 1 až 3 do 100 m3 | m3 | 0.387 |  | 0 | CS ÚRS 2024 02 |  | základní |  | 0 | 0 | 0 | 0 | 0 | 4 | K | 2 |  |  |  | ROZPOCET | 0 | 0 | 0 | 0 | 0 | 1 | 0 | 4 | -1596469609
| PP |  | Nakládání, skládání a překládání neulehlého výkopku nebo sypaniny strojně nakládání, množství do 100 m3, z horniny třídy těžitelnosti I, skupiny 1 až 3 | [14 empty] | PP | 2
| Online PSC |  | https://podminky.urs.cz/item/CS_URS_2024_02/167151101 | [14 empty] | Online PSC | 2
| VV |  | "nakládka přebytečného výkopku k odvozu na skládku | [14 empty] | VV | 2 | 1 | True | 0 | ROZPOCET
| VV |  | 0,387 |  | 0.387 | [12 empty] | VV | 2 | 2 | True | 1 | ROZPOCET
7 | K | 171201231 | Poplatek za uložení zeminy a kamení na recyklační skládce (skládkovné) kód odpadu 17 05 04 | t | 0.658 |  | 0 | CS ÚRS 2024 02 |  | základní |  | 0 | 0 | 0 | 0 | 0 | 4 | K | 2 |  |  |  | ROZPOCET | 0 | 0 | 0 | 0 | 0 | 1 | 0 | 4 | -657306602
| PP |  | Poplatek za uložení stavebního odpadu na recyklační skládce (skládkovné) zeminy a kamení zatříděného do Katalogu odpadů pod kódem 17 05 04 | [14 empty] | PP | 2
| Online PSC |  | https://podminky.urs.cz/item/CS_URS_2024_02/171201231 | [14 empty] | Online PSC | 2
| VV |  | "objemová hmotnost výkopku 1,7 t/m3 | [14 empty] | VV | 2 | 1 | True | 0 | ROZPOCET
| VV |  | 0,387*1,7 |  | 0.658 | [12 empty] | VV | 2 | 2 | True | 1 | ROZPOCET
8 | K | 171251201 | Uložení sypaniny na skládky nebo meziskládky | m3 | 0.387 |  | 0 | CS ÚRS 2024 02 |  | základní |  | 0 | 0 | 0 | 0 | 0 | 4 | K | 2 |  |  |  | ROZPOCET | 0 | 0 | 0 | 0 | 0 | 1 | 0 | 4 | 1391758895
| PP |  | Uložení sypaniny na skládky nebo meziskládky bez hutnění s upravením uložené sypaniny do předepsaného tvaru | [14 empty] | PP | 2
| Online PSC |  | https://podminky.urs.cz/item/CS_URS_2024_02/171251201 | [14 empty] | Online PSC | 2
| VV |  | "uložení výkopku na skládku | [14 empty] | VV | 2 | 1 | True | 0 | ROZPOCET
| VV |  | 0,387 |  | 0.387 | [12 empty] | VV | 2 | 2 | True | 1 | ROZPOCET
| D | 2 | Zakládání |  |  |  | 0 |  |  |  |  | 0 |  | 0.41338 |  | 0 | 1 | D | 1 |  |  |  | ROZPOCET | [6 empty] | 0
9 | K | 275321311 | Základové patky ze ŽB bez zvýšených nároků na prostředí tř. C 16/20 | m3 | 0.178 |  | 0 | CS ÚRS 2024 02 |  | základní |  | 0 | 2.301 | 0.40958 | 0 | 0 | 4 | K | 2 |  |  |  | ROZPOCET | 0 | 0 | 0 | 0 | 0 | 1 | 0 | 4 | -1441605096
| PP |  | Základy z betonu železového (bez výztuže) patky z betonu bez zvláštních nároků na prostředí tř. C 16/20 | [14 empty] | PP | 2
| Online PSC |  | https://podminky.urs.cz/item/CS_URS_2024_02/275321311 | [14 empty] | Online PSC | 2
| VV |  | "základové patky vel. 30 x 30 x 60 cm - 3 ks; h.h. patky -0,1 m (pod dlažbou) | [14 empty] | VV | 2 | 1 | True | 0 | ROZPOCET
| VV |  | 0,3*0,3*0,6*3 |  | 0.162 | [12 empty] | VV | 2 | 2 | True | 0 | ROZPOCET
| VV |  | "základová patka vel. 50 x 50 x 90 cm - 1 ks (patka je součástí přístřešku na kola) | [14 empty] | VV | 2 | 1 | True | 0 | ROZPOCET
| VV |  | Mezisoučet |  | 0.162 | [12 empty] | VV | 2 | 3 | True | 0 | ROZPOCET
| VV |  | "ztratné 10% - betonáž do terénu | [14 empty] | VV | 2 | 1 | True | 0 | ROZPOCET
| VV |  | 0,162*0,1 |  | 0.016 | [12 empty] | VV | 2 | 2 | True | 0 | ROZPOCET
| VV |  | Součet |  | 0.178 | [12 empty] | VV | 2 | 4 | True | 1 | ROZPOCET
10 | K | 275351121 | Zřízení bednění základových patek | m2 | 1.44 |  | 0 | CS ÚRS 2024 02 |  | základní |  | 0 | 0.00264 | 0.0038016 | 0 | 0 | 4 | K | 2 |  |  |  | ROZPOCET | 0 | 0 | 0 | 0 | 0 | 1 | 0 | 4 | -215834274
| PP |  | Bednění základů patek zřízení | [14 empty] | PP | 2
| Online PSC |  | https://podminky.urs.cz/item/CS_URS_2024_02/275351121 | [14 empty] | Online PSC | 2
| VV |  | "bednění základových patek nad úrovní pláně - zřízení | [14 empty] | VV | 2 | 1 | True | 0 | ROZPOCET
| VV |  | "základové patky vel. 30 x 30 x 60 cm - 3 ks | [14 empty] | VV | 2 | 1 | True | 0 | ROZPOCET
| VV |  | 0,3*4*0,4*3 |  | 1.44 | [12 empty] | VV | 2 | 2 | True | 0 | ROZPOCET
| VV |  | "základová patka vel. 50 x 50 x 90 cm - 1 ks (patka je součástí přístřešku na kola) | [14 empty] | VV | 2 | 1 | True | 0 | ROZPOCET
| VV |  | Součet |  | 1.44 | [12 empty] | VV | 2 | 4 | True | 1 | ROZPOCET
11 | K | 275351122 | Odstranění bednění základových patek | m2 | 1.44 |  | 0 | CS ÚRS 2024 02 |  | základní |  | 0 | 0 | 0 | 0 | 0 | 4 | K | 2 |  |  |  | ROZPOCET | 0 | 0 | 0 | 0 | 0 | 1 | 0 | 4 | 1910121096
| PP |  | Bednění základů patek odstranění | [14 empty] | PP | 2
| Online PSC |  | https://podminky.urs.cz/item/CS_URS_2024_02/275351122 | [14 empty] | Online PSC | 2
| VV |  | "bednění základových patek nad úrovní pláně - odstranění | [14 empty] | VV | 2 | 1 | True | 0 | ROZPOCET
| VV |  | "základové patky vel. 30 x 30 x 60 cm - 3 ks | [14 empty] | VV | 2 | 1 | True | 0 | ROZPOCET
| VV |  | 0,3*4*0,4*3 |  | 1.44 | [12 empty] | VV | 2 | 2 | True | 0 | ROZPOCET
| VV |  | "základová patka vel. 50 x 50 x 90 cm - 1 ks (patka je součástí přístřešku na kola) | [14 empty] | VV | 2 | 1 | True | 0 | ROZPOCET
| VV |  | Součet |  | 1.44 | [12 empty] | VV | 2 | 4 | True | 1 | ROZPOCET
| D | 9 | Ostatní konstrukce a práce, bourání |  |  |  | 0 |  |  |  |  | 0 |  | 0.00336 |  | 0 | 1 | D | 1 |  |  |  | ROZPOCET | [6 empty] | 0
12 | K | 953961113.1 | Kotva chemickým tmelem M 12 hl 200 mm do betonu, ŽB nebo kamene s vyvrtáním otvoru | kus | 16 |  | 0 | odvozená z CS ÚRS 2024 02 |  | základní |  | 0 | 1e-05 | 0.00016 | 0 | 0 | 4 | K | 2 |  |  |  | ROZPOCET | 0 | 0 | 0 | 0 | 0 | 1 | 0 | 4 | 1889611388
| PP |  | Kotva chemická s vyvrtáním otvoru do betonu, železobetonu nebo tvrdého kamene tmel, velikost M 12, hloubka 200 mm | [14 empty] | PP | 2
| Online PSC |  | https://podminky.urs.cz/item/CS_URS_2024_02/953961113.1 | [14 empty] | Online PSC | 2
| VV |  | "kotvení sloupků nosného rámu z jekl profilů 70/50/3 mm k základové patce pomocí 4xM12 přes patní plech 150 x 5 mm - 4 kpl | [14 empty] | VV | 2 | 1 | True | 0 | ROZPOCET
| VV |  | "chemický tmel - kotvení do betonu | [14 empty] | VV | 2 | 1 | True | 0 | ROZPOCET
| VV |  | 4*4 |  | 16 | [12 empty] | VV | 2 | 2 | True | 1 | ROZPOCET
13 | K | 953965123 | Kotevní šroub pro chemické kotvy M 12 dl 260 mm | kus | 16 |  | 0 | CS ÚRS 2024 02 |  | základní |  | 0 | 0.0002 | 0.0032 | 0 | 0 | 4 | K | 2 |  |  |  | ROZPOCET | 0 | 0 | 0 | 0 | 0 | 1 | 0 | 4 | 892583394
| PP |  | Kotva chemická s vyvrtáním otvoru kotevní šrouby pro chemické kotvy, velikost M 12, délka 260 mm | [14 empty] | PP | 2
| Online PSC |  | https://podminky.urs.cz/item/CS_URS_2024_02/953965123 | [14 empty] | Online PSC | 2
| VV |  | "kotvení sloupků nosného rámu z jekl profilů 70/50/3 mm k základové patce pomocí 4xM12 přes patní plech 150 x 5 mm - 4 kpl | [14 empty] | VV | 2 | 1 | True | 0 | ROZPOCET
| VV |  | "kotevní šroub příp. závitová tyč M12 + matka s podložkou | [14 empty] | VV | 2 | 1 | True | 0 | ROZPOCET
| VV |  | 4*4 |  | 16 | [12 empty] | VV | 2 | 2 | True | 1 | ROZPOCET
| D | 998 | Přesun hmot |  |  |  | 0 |  |  |  |  | 0 |  | 0 |  | 0 | 1 | D | 1 |  |  |  | ROZPOCET | [6 empty] | 0
14 | K | 998018001 | Přesun hmot pro budovy ruční pro budovy v do 6 m | t | 0.417 |  | 0 | CS ÚRS 2024 02 |  | základní |  | 0 | 0 | 0 | 0 | 0 | 4 | K | 2 |  |  |  | ROZPOCET | 0 | 0 | 0 | 0 | 0 | 1 | 0 | 4 | 1250006256
| PP |  | Přesun hmot pro budovy občanské výstavby, bydlení, výrobu a služby ruční (bez užití mechanizace) vodorovná dopravní vzdálenost do 100 m pro budovy s jakoukoliv nosnou konstrukcí výšky do 6 m | [14 empty] | PP | 2
| Online PSC |  | https://podminky.urs.cz/item/CS_URS_2024_02/998018001 | [14 empty] | Online PSC | 2
| D | PSV | Práce a dodávky PSV |  |  |  | 0 |  |  |  |  | 0 |  | 0.61358 |  | 0 | 2 | D | 0 |  |  |  | ROZPOCET | [6 empty] | 0
| D | 766 | Konstrukce truhlářské |  |  |  | 0 |  |  |  |  | 0 |  | 0.3146 |  | 0 | 2 | D | 1 |  |  |  | ROZPOCET | [6 empty] | 0
15 | K | 7664121.R | Montáž obložení stěn dřevěnými hoblovanými hranolky 70x50 mm s mezerami 30 mm | m2 | 15.5 |  | 0 | R-položka vlastní |  | základní |  | 0 | 0 | 0 | 0 | 0 | 16 | K | 2 |  |  |  | ROZPOCET | 0 | 0 | 0 | 0 | 0 | 1 | 0 | 16 | -192122806
| PP |  | Montáž obložení stěn dřevěnými hoblovanými hranolky 70x50 mm s mezerami 30 mm | [14 empty] | PP | 2
| P |  | Poznámka k položce: - latě kotveny do ocelového rámu - položka včetně spojovacích a kotevních prostředků | [14 empty] | P | 2
| VV |  | "montáž svislého obkladu z dřevěných hranolků 70x50 mm mezi sloupky ocelového rámu (tepelně upravené dřevo, borovice) - plocha 15,5 m2 | [14 empty] | VV | 2 | 1 | True | 0 | ROZPOCET
| VV |  | 15,5 |  | 15.5 | [12 empty] | VV | 2 | 2 | True | 1 | ROZPOCET
16 | M | 6122301.M | hoblované hranolky SHP tepelně upravené, borovice | m3 | 0.715 |  | 0 | M-poloéžka vlastní |  | základní |  | 0 | 0.44 | 0.3146 | 0 | 0 | 32 | M | 2 |  |  |  | ROZPOCET | 0 | 0 | 0 | 0 | 0 | 1 | 0 | 16 | 1745264903
| PP |  | hoblované hranolky SHP tepelně upravené, borovice | [14 empty] | PP | 2
| VV |  | "specifikace - tepelně upravené hranolky | [14 empty] | VV | 2 | 1 | True | 0 | ROZPOCET
| VV |  | "prořez, ztratné 15% | [14 empty] | VV | 2 | 1 | True | 0 | ROZPOCET
| VV |  | "svislý obklad z dřevěných hranolků 70x50 mm - dl. 177,618 m | [14 empty] | VV | 2 | 1 | True | 0 | ROZPOCET
| VV |  | 0,07*0,05*177,618*1,15 |  | 0.715 | [12 empty] | VV | 2 | 2 | True | 1 | ROZPOCET
17 | K | 998766311 | Přesun hmot procentní pro kce truhlářské ruční v objektech v do 6 m | % |  |  | 0 | CS ÚRS 2024 02 |  | základní |  | 0 | 0 | 0 | 0 | 0 | 16 | K | 2 |  |  |  | ROZPOCET | 0 | 0 | 0 | 0 | 0 | 1 | 0 | 16 | 444166461
| PP |  | Přesun hmot pro konstrukce truhlářské stanovený procentní sazbou (%) z ceny vodorovná dopravní vzdálenost do 50 m ruční (bez užití mechanizace) v objektech výšky do 6 m | [14 empty] | PP | 2
| Online PSC |  | https://podminky.urs.cz/item/CS_URS_2024_02/998766311 | [14 empty] | Online PSC | 2
| D | 767 | Konstrukce zámečnické |  |  |  | 0 |  |  |  |  | 0 |  | 0.27931 |  | 0 | 2 | D | 1 |  |  |  | ROZPOCET | [6 empty] | 0
18 | K | 7676401.R | M+D branky vel. 90 x 100 cm včetně příslušenství | kus | 1 |  | 0 | R-položka vlastní |  | základní |  | 0 | 0 | 0 | 0 | 0 | 16 | K | 2 |  |  |  | ROZPOCET | 0 | 0 | 0 | 0 | 0 | 1 | 0 | 16 | -1868210503
| PP |  | M+D branky vel. 90 x 100 cm včetně příslušenství | [14 empty] | PP | 2
| P |  | Poznámka k položce: branka včetně pantů, ocelové petlice a visacího zámku | [14 empty] | P | 2
| VV |  | "branka do úložného prostoru pod horní podestou stávajícího schodiště - 1 ks | [14 empty] | VV | 2 | 1 | True | 0 | ROZPOCET
| VV |  | "uvedené rozměry branky jsou orientační | [14 empty] | VV | 2 | 1 | True | 0 | ROZPOCET
| VV |  | 1 |  | 1 | [12 empty] | VV | 2 | 2 | True | 1 | ROZPOCET
19 | K | 767995113 | Montáž atypických zámečnických konstrukcí hmotnosti přes 10 do 20 kg | kg | 248.027 |  | 0 | CS ÚRS 2024 02 |  | základní |  | 0 | 6e-05 | 0.014882 | 0 | 0 | 16 | K | 2 |  |  |  | ROZPOCET | 0 | 0 | 0 | 0 | 0 | 1 | 0 | 16 | 1966950010
| PP |  | Montáž ostatních atypických zámečnických konstrukcí hmotnosti přes 10 do 20 kg | [14 empty] | PP | 2
| Online PSC |  | https://podminky.urs.cz/item/CS_URS_2024_02/767995113 | [14 empty] | Online PSC | 2
| VV |  | "výroba a montáž - ocelová konstrukce zábradlí | [14 empty] | VV | 2 | 1 | True | 0 | ROZPOCET
| VV |  | "dle výkresu D.1.1 B-08 Zábradlí | [14 empty] | VV | 2 | 1 | True | 0 | ROZPOCET
| VV |  | "jekl 50/50/3 mm; celková dl. 22,323 m; hmotnost 4,383 kg/m (lem schodiště a stávající podesty) | [14 empty] | VV | 2 | 1 | True | 0 | ROZPOCET
| VV |  | 22,323*4,383 |  | 97.842 | [12 empty] | VV | 2 | 2 | True | 0 | ROZPOCET
| VV |  | "jekl 70/50/3 mm; celková dl. 11,266 m; hmotnost 5,039 kg/m (střešní profil) | [14 empty] | VV | 2 | 1 | True | 0 | ROZPOCET
| VV |  | 11,266*5,039 |  | 56.769 | [12 empty] | VV | 2 | 2 | True | 0 | ROZPOCET
| VV |  | "trubka ocelová 51x3,2 mm; celková dl. 7,105 m; hmotnost 3,772 kg/m (madlo) | [14 empty] | VV | 2 | 1 | True | 0 | ROZPOCET
| VV |  | 7,105*3,772 |  | 26.8 | [12 empty] | VV | 2 | 2 | True | 0 | ROZPOCET
| VV |  | "PL 150/5 mm; dl. 150 mm - 4 ks; hmotnost 5,89 kg/m (patní plech) | [14 empty] | VV | 2 | 1 | True | 0 | ROZPOCET
| VV |  | 0,15*4*5,89 |  | 3.534 | [12 empty] | VV | 2 | 2 | True | 0 | ROZPOCET
| VV |  | "PL 40/5 mm; celková dl. 7,019 mm; hmotnost 1,57 kg/m (nosný profil madla) | [14 empty] | VV | 2 | 1 | True | 0 | ROZPOCET
| VV |  | 7,019*1,57 |  | 11.02 | [12 empty] | VV | 2 | 2 | True | 0 | ROZPOCET
| VV |  | "PL 70/5 mm; celková dl. 6,935 m; hmotnost 2,75 kg/m (horní lem zábradlí) | [14 empty] | VV | 2 | 1 | True | 0 | ROZPOCET
| VV |  | 6,935*2,75 |  | 19.071 | [12 empty] | VV | 2 | 2 | True | 0 | ROZPOCET
| VV |  | "tyč kruhová průměr 10 mm; celková dl. 1,037 m; hmotnost 0,617 kg/m (úchyty madla) | [14 empty] | VV | 2 | 1 | True | 0 | ROZPOCET
| VV |  | 1,037*0,617 |  | 0.64 | [12 empty] | VV | 2 | 2 | True | 0 | ROZPOCET
| VV |  | Mezisoučet |  | 215.676 | [12 empty] | VV | 2 | 3 | True | 0 | ROZPOCET
| VV |  | "montážní, pomocný a spojovací materiál - kotvení do prefa schodiště atd. | [14 empty] | VV | 2 | 1 | True | 0 | ROZPOCET
| VV |  | 215,676*0,15 "15% z celkové hmotnosti hlavní konstrukce" |  | 32.351 | [12 empty] | VV | 2 | 2 | True | 0 | ROZPOCET
| VV |  | Součet |  | 248.027 | [12 empty] | VV | 2 | 4 | True | 1 | ROZPOCET
20 | M | 14550246 | profil ocelový svařovaný jakost S235 průřez čtvercový 50x50x3mm | t | 0.108 |  | 0 | CS ÚRS 2024 02 |  | základní |  | 0 | 1 | 0.108 | 0 | 0 | 32 | M | 2 |  |  |  | ROZPOCET | 0 | 0 | 0 | 0 | 0 | 1 | 0 | 16 | -1385369657
| PP |  | profil ocelový svařovaný jakost S235 průřez čtvercový 50x50x3mm | [14 empty] | PP | 2
| P |  | Poznámka k položce: Hmotnost: 4,383 kg/m | [14 empty] | P | 2
| VV |  | "specifikace - ocelová konstrukce zábradlí | [14 empty] | VV | 2 | 1 | True | 0 | ROZPOCET
| VV |  | "prořez, ztratné 10% | [14 empty] | VV | 2 | 1 | True | 0 | ROZPOCET
| VV |  | "jekl 50/50/3 mm; celková dl. 22,323 m (lem schodiště a stávající podesty) | [14 empty] | VV | 2 | 1 | True | 0 | ROZPOCET
| VV |  | 22,323*4,383*0,001*1,1 |  | 0.108 | [12 empty] | VV | 2 | 2 | True | 1 | ROZPOCET
21 | M | 14550160 | profil ocelový svařovaný jakost S235 průřez obdelníkový 70x50x3mm | t | 0.062 |  | 0 | CS ÚRS 2024 02 |  | základní |  | 0 | 1 | 0.062 | 0 | 0 | 32 | M | 2 |  |  |  | ROZPOCET | 0 | 0 | 0 | 0 | 0 | 1 | 0 | 16 | -469775676
| PP |  | profil ocelový svařovaný jakost S235 průřez obdelníkový 70x50x3mm | [14 empty] | PP | 2
| P |  | Poznámka k položce: Hmotnost: 5,039 kg/m | [14 empty] | P | 2
| VV |  | "specifikace - ocelová konstrukce zábradlí | [14 empty] | VV | 2 | 1 | True | 0 | ROZPOCET
| VV |  | "prořez, ztratné 10% | [14 empty] | VV | 2 | 1 | True | 0 | ROZPOCET
| VV |  | "jekl 70/50/3 mm; celková dl. 11,266 m (střešní profil) | [14 empty] | VV | 2 | 1 | True | 0 | ROZPOCET
| VV |  | 11,266*5,039*0,001*1,1 |  | 0.062 | [12 empty] | VV | 2 | 2 | True | 1 | ROZPOCET
22 | M | 14011026 | trubka ocelová bezešvá hladká jakost 11 353 51x3,2mm | m | 7.816 |  | 0 | CS ÚRS 2024 02 |  | základní |  | 0 | 0.00308 | 0.024073 | 0 | 0 | 32 | M | 2 |  |  |  | ROZPOCET | 0 | 0 | 0 | 0 | 0 | 1 | 0 | 16 | -943865481
| PP |  | trubka ocelová bezešvá hladká jakost 11 353 51x3,2mm | [14 empty] | PP | 2
| P |  | Poznámka k položce: Hmotnost: 3,772 kg/m | [14 empty] | P | 2
| VV |  | "specifikace - ocelová konstrukce zábradlí | [14 empty] | VV | 2 | 1 | True | 0 | ROZPOCET
| VV |  | "prořez, ztratné 10% | [14 empty] | VV | 2 | 1 | True | 0 | ROZPOCET
| VV |  | "trubka ocelová 51x3,2 mm; celková dl. 7,105 m (madlo) | [14 empty] | VV | 2 | 1 | True | 0 | ROZPOCET
| VV |  | 7,105*1,1 |  | 7.816 | [12 empty] | VV | 2 | 2 | True | 1 | ROZPOCET
23 | M | 13010312 | tyč ocelová plochá jakost S235JR (11 375) 150x5mm | t | 0.004 |  | 0 | CS ÚRS 2024 02 |  | základní |  | 0 | 1 | 0.004 | 0 | 0 | 32 | M | 2 |  |  |  | ROZPOCET | 0 | 0 | 0 | 0 | 0 | 1 | 0 | 16 | -1776137759
| PP |  | tyč ocelová plochá jakost S235JR (11 375) 150x5mm | [14 empty] | PP | 2
| P |  | Poznámka k položce: Hmotnost: 5,89 kg/m | [14 empty] | P | 2
| VV |  | "specifikace - ocelová konstrukce zábradlí | [14 empty] | VV | 2 | 1 | True | 0 | ROZPOCET
| VV |  | "prořez, ztratné 10% | [14 empty] | VV | 2 | 1 | True | 0 | ROZPOCET
| VV |  | "PL 150/5 mm; dl. 150 mm - 4 ks (patní plech) | [14 empty] | VV | 2 | 1 | True | 0 | ROZPOCET
| VV |  | 0,15*4*5,89*0,001*1,1 |  | 0.004 | [12 empty] | VV | 2 | 2 | True | 1 | ROZPOCET
24 | M | 13010202 | tyč ocelová plochá jakost S235JR (11 375) 40x5mm | t | 0.012 |  | 0 | CS ÚRS 2024 02 |  | základní |  | 0 | 1 | 0.012 | 0 | 0 | 32 | M | 2 |  |  |  | ROZPOCET | 0 | 0 | 0 | 0 | 0 | 1 | 0 | 16 | 1770099071
| PP |  | tyč ocelová plochá jakost S235JR (11 375) 40x5mm | [14 empty] | PP | 2
| P |  | Poznámka k položce: Hmotnost: 1,57 kg/m | [14 empty] | P | 2
| VV |  | "specifikace - ocelová konstrukce zábradlí | [14 empty] | VV | 2 | 1 | True | 0 | ROZPOCET
| VV |  | "prořez, ztratné 10% | [14 empty] | VV | 2 | 1 | True | 0 | ROZPOCET
| VV |  | "PL 40/5 mm; celková dl. 7,019 mm (nosný profil madla) | [14 empty] | VV | 2 | 1 | True | 0 | ROZPOCET
| VV |  | 7,019*1,57*0,001*1,1 |  | 0.012 | [12 empty] | VV | 2 | 2 | True | 1 | ROZPOCET
25 | M | 13010256 | tyč ocelová plochá jakost S235JR (11 375) 70x5mm | t | 0.021 |  | 0 | CS ÚRS 2024 02 |  | základní |  | 0 | 1 | 0.021 | 0 | 0 | 32 | M | 2 |  |  |  | ROZPOCET | 0 | 0 | 0 | 0 | 0 | 1 | 0 | 16 | 6072656
| PP |  | tyč ocelová plochá jakost S235JR (11 375) 70x5mm | [14 empty] | PP | 2
| P |  | Poznámka k položce: Hmotnost: 2,75 kg/m | [14 empty] | P | 2
| VV |  | "specifikace - ocelová konstrukce zábradlí | [14 empty] | VV | 2 | 1 | True | 0 | ROZPOCET
| VV |  | "prořez, ztratné 10% | [14 empty] | VV | 2 | 1 | True | 0 | ROZPOCET
| VV |  | "PL 70/5 mm; celková dl. 6,935 m (horní lem zábradlí) | [14 empty] | VV | 2 | 1 | True | 0 | ROZPOCET
| VV |  | 6,935*2,75*0,001*1,1 |  | 0.021 | [12 empty] | VV | 2 | 2 | True | 1 | ROZPOCET
26 | M | 13010011 | tyč ocelová kruhová jakost S235JR (11 375) D 10mm | t | 0.001 |  | 0 | CS ÚRS 2024 02 |  | základní |  | 0 | 1 | 0.001 | 0 | 0 | 32 | M | 2 |  |  |  | ROZPOCET | 0 | 0 | 0 | 0 | 0 | 1 | 0 | 16 | -510292709
| PP |  | tyč ocelová kruhová jakost S235JR (11 375) D 10mm | [14 empty] | PP | 2
| P |  | Poznámka k položce: Hmotnost: 0,617 kg/m | [14 empty] | P | 2
| VV |  | "specifikace - ocelová konstrukce zábradlí | [14 empty] | VV | 2 | 1 | True | 0 | ROZPOCET
| VV |  | "prořez, ztratné 10% | [14 empty] | VV | 2 | 1 | True | 0 | ROZPOCET
| VV |  | "tyč kruhová průměr 10 mm; celková dl. 1,037 m (úchyty madla) | [14 empty] | VV | 2 | 1 | True | 0 | ROZPOCET
| VV |  | 1,037*0,617*0,001*1,1 |  | 0.001 | [12 empty] | VV | 2 | 2 | True | 1 | ROZPOCET
27 | M | 1348012.M | montážní, pomocný a spojovací materiál | kg | 32.351 |  | 0 | M-poloéžka vlastní |  | základní |  | 0 | 0.001 | 0.032351 | 0 | 0 | 32 | M | 2 |  |  |  | ROZPOCET | 0 | 0 | 0 | 0 | 0 | 1 | 0 | 16 | -1079598332
| PP |  | montážní, pomocný a spojovací materiál | [14 empty] | PP | 2
| VV |  | "montážní, pomocný a spojovací materiál - kotvení do prefa schodiště atd. | [14 empty] | VV | 2 | 1 | True | 0 | ROZPOCET
| VV |  | 215,676*0,15 "15% z celkové hmotnosti hlavní konstrukce" |  | 32.351 | [12 empty] | VV | 2 | 2 | True | 1 | ROZPOCET
28 | K | 998767311 | Přesun hmot procentní pro zámečnické konstrukce ruční v objektech v do 6 m | % |  |  | 0 | CS ÚRS 2024 02 |  | základní |  | 0 | 0 | 0 | 0 | 0 | 16 | K | 2 |  |  |  | ROZPOCET | 0 | 0 | 0 | 0 | 0 | 1 | 0 | 16 | -1145640767
| PP |  | Přesun hmot pro zámečnické konstrukce stanovený procentní sazbou (%) z ceny vodorovná dopravní vzdálenost do 50 m ruční (bez užití mechanizace) v objektech výšky do 6 m | [14 empty] | PP | 2
| Online PSC |  | https://podminky.urs.cz/item/CS_URS_2024_02/998767311 | [14 empty] | Online PSC | 2
| D | 783 | Dokončovací práce - nátěry |  |  |  | 0 |  |  |  |  | 0 |  | 0.019676 |  | 0 | 2 | D | 1 |  |  |  | ROZPOCET | [6 empty] | 0
29 | K | 7833401.R | Povrchová úprava ocelových pohledových prvků nástřikem ve skladbě - epoxidový základový nátěr min.40 µm + vrchní polyuretanový nátěr 60 µm RAL 7022 | m2 | 9.838 |  | 0 | R-položka vlastní |  | základní |  | 0 | 0.002 | 0.019676 | 0 | 0 | 16 | K | 2 |  |  |  | ROZPOCET | 0 | 0 | 0 | 0 | 0 | 1 | 0 | 16 | -342377581
| PP |  | Povrchová úprava ocelových pohledových prvků nástřikem ve skladbě - epoxidový základový nátěr min.40 µm + vrchní polyuretanový nátěr 60 µm RAL 7022 | [14 empty] | PP | 2
| P |  | Poznámka k položce: Povrchová úprava ocelových pohledových prvků nástřikem: - bude upřesněno architektem v rámci ATD - nástřik bude proveden dle ČSN EN ISO 12944 1-8 - barevné provedení bude konzultováno a odsouhlaseno architektem a stavebníkem na předloženém vzorku | [14 empty] | P | 2
| VV |  | "povrchová úprava pohledových prvků | [14 empty] | VV | 2 | 1 | True | 0 | ROZPOCET
| VV |  | "dle výkresu D.1.1 B-08 Zábradlí | [14 empty] | VV | 2 | 1 | True | 0 | ROZPOCET
| VV |  | "jekl 50/50/3 mm; celková dl. 22,323 m; plocha povrchu 0,19 m2/m (lem schodiště a stávající podesty) | [14 empty] | VV | 2 | 1 | True | 0 | ROZPOCET
| VV |  | 22,323*0,19 |  | 4.241 | [12 empty] | VV | 2 | 2 | True | 0 | ROZPOCET
| VV |  | "jekl 70/50/3 mm; celková dl. 11,266 m; plocha povrchu 0,23 m2/m (střešní profil) | [14 empty] | VV | 2 | 1 | True | 0 | ROZPOCET
| VV |  | 11,266*0,23 |  | 2.591 | [12 empty] | VV | 2 | 2 | True | 0 | ROZPOCET
| VV |  | "trubka ocelová 51x3,2 mm; celková dl. 7,105 m; plocha povrchu 0,157 m2/m (madlo) | [14 empty] | VV | 2 | 1 | True | 0 | ROZPOCET
| VV |  | 7,105*0,157 |  | 1.115 | [12 empty] | VV | 2 | 2 | True | 0 | ROZPOCET
| VV |  | "PL 150/5 mm; dl. 150 mm - 4 ks; plocha povrchu 0,31 m2/m (patní plech) | [14 empty] | VV | 2 | 1 | True | 0 | ROZPOCET
| VV |  | 0,15*4*0,31 |  | 0.186 | [12 empty] | VV | 2 | 2 | True | 0 | ROZPOCET
| VV |  | "PL 40/5 mm; celková dl. 7,019 mm; plocha povrchu 0,09 m2/m (nosný profil madla) | [14 empty] | VV | 2 | 1 | True | 0 | ROZPOCET
| VV |  | 7,019*0,09 |  | 0.632 | [12 empty] | VV | 2 | 2 | True | 0 | ROZPOCET
| VV |  | "PL 70/5 mm; celková dl. 6,935 m; plocha povrchu 0,15 m2/m (horní lem zábradlí) | [14 empty] | VV | 2 | 1 | True | 0 | ROZPOCET
| VV |  | 6,935*0,15 |  | 1.04 | [12 empty] | VV | 2 | 2 | True | 0 | ROZPOCET
| VV |  | "tyč kruhová průměr 10 mm; celková dl. 1,037 m; plocha povrchu 0,0314 m2/m (úchyty madla) | [14 empty] | VV | 2 | 1 | True | 0 | ROZPOCET
| VV |  | 1,037*0,0314 |  | 0.033 | [12 empty] | VV | 2 | 2 | True | 0 | ROZPOCET
| VV |  | Součet |  | 9.838 | [12 empty] | VV | 2 | 4 | True | 1 | ROZPOCET
30 | K | 7839002.R | Žárové zinkování kovových prvků včetně nákladů na dopravu | kg | 215.676 |  | 0 | R-položka vlastní |  | základní |  | 0 | 0 | 0 | 0 | 0 | 16 | K | 2 |  |  |  | ROZPOCET | 0 | 0 | 0 | 0 | 0 | 1 | 0 | 16 | 1097040369
| PP |  | Žárové zinkování kovových prvků včetně nákladů na dopravu | [14 empty] | PP | 2
| P |  | Poznámka k položce: pozinkování ponorem (min. 70 um), následné odstranění nedokonalostí povrchu a zinkových nálitků a bílé rzi, např. zabroušením | [14 empty] | P | 2
| VV |  | "povrchová úprava (žárový zinek) | [14 empty] | VV | 2 | 1 | True | 0 | ROZPOCET
| VV |  | "dle výkresu D.1.1 B-08 Zábradlí | [14 empty] | VV | 2 | 1 | True | 0 | ROZPOCET
| VV |  | "jekl 50/50/3 mm; celková dl. 22,323 m (lem schodiště a stávající podesty) | [14 empty] | VV | 2 | 1 | True | 0 | ROZPOCET
| VV |  | 22,323*4,383 |  | 97.842 | [12 empty] | VV | 2 | 2 | True | 0 | ROZPOCET
| VV |  | "jekl 70/50/3 mm; celková dl. 11,266 m (střešní profil) | [14 empty] | VV | 2 | 1 | True | 0 | ROZPOCET
| VV |  | 11,266*5,039 |  | 56.769 | [12 empty] | VV | 2 | 2 | True | 0 | ROZPOCET
| VV |  | "trubka ocelová 51x3,2 mm; celková dl. 7,105 m (madlo) | [14 empty] | VV | 2 | 1 | True | 0 | ROZPOCET
| VV |  | 7,105*3,772 |  | 26.8 | [12 empty] | VV | 2 | 2 | True | 0 | ROZPOCET
| VV |  | "PL 150/5 mm; dl. 150 mm - 4 ks (patní plech) | [14 empty] | VV | 2 | 1 | True | 0 | ROZPOCET
| VV |  | 0,15*4*5,89 |  | 3.534 | [12 empty] | VV | 2 | 2 | True | 0 | ROZPOCET
| VV |  | "PL 40/5 mm; celková dl. 7,019 mm (nosný profil madla) | [14 empty] | VV | 2 | 1 | True | 0 | ROZPOCET
| VV |  | 7,019*1,57 |  | 11.02 | [12 empty] | VV | 2 | 2 | True | 0 | ROZPOCET
| VV |  | "PL 70/5 mm; celková dl. 6,935 m (horní lem zábradlí) | [14 empty] | VV | 2 | 1 | True | 0 | ROZPOCET
| VV |  | 6,935*2,75 |  | 19.071 | [12 empty] | VV | 2 | 2 | True | 0 | ROZPOCET
| VV |  | "tyč kruhová průměr 10 mm; celková dl. 1,037 m (úchyty madla) | [14 empty] | VV | 2 | 1 | True | 0 | ROZPOCET
| VV |  | 1,037*0,617 |  | 0.64 | [12 empty] | VV | 2 | 2 | True | 0 | ROZPOCET
| VV |  | Součet |  | 215.676 | [12 empty] | VV | 2 | 4 | True | 1 | ROZPOCET

## 303 - SO.03 - Dřevěné stu...
{ad961227-61e8-4779-9bc2-12f8bda4a0f9}
2
| KRYCÍ LIST SOUPISU PRACÍ | [7 empty] | v --- níže se nacházejí doplnkové a pomocné údaje k sestavám --- v | [8 empty] | False
Stavba:
Krajinářské úpravy prostoru u sochy J. Hrzána
Objekt:
003 - Drobné stavby
Soupis:
303 - SO.03 - Dřevěné stupně na sezení
| KSO: |  |  |  |  | CC-CZ:
| Místo: |  | k.ú. Tábor, parc. č. 1889 |  |  | Datum: | 29. 4. 2025
| Zadavatel: |  |  |  |  | IČ: | 00253014
|  | MĚSTO TÁBOR |  |  |  | DIČ: | CZ253014
| Účastník: |  |  |  |  | IČ: | Vyplň údaj
|  | Vyplň údaj |  |  |  | DIČ: | Vyplň údaj
| Projektant: |  |  |  |  | IČ: | 87473607
|  | Ing. Magdalena Smetanová |  |  |  | DIČ:
| Zpracovatel: |  |  |  |  | IČ: | 16844840
|  | Ing. Pavel Vochozka |  |  |  | DIČ:
Poznámka:
| Cena bez DPH | [5 empty] | 0
|  |  | Základ daně |  |  | Sazba daně | Výše daně
| DPH | základní | 0 |  |  | 21% | 0
|  | snížená | 0 |  |  | 12% | 0
|  | zákl. přenesená | 0 |  |  | 21% | 0
|  | sníž. přenesená | 0 |  |  | 12% | 0
|  | nulová | 0 |  |  | 0% | 0
| Cena s DPH |  |  | v | CZK |  | 0
REKAPITULACE ČLENĚNÍ SOUPISU PRACÍ
Stavba:
Krajinářské úpravy prostoru u sochy J. Hrzána
Objekt:
003 - Drobné stavby
Soupis:
303 - SO.03 - Dřevěné stupně na sezení
Místo: |  |  | k.ú. Tábor, parc. č. 1889 |  |  | Datum: | 29. 4. 2025
Zadavatel: |  |  | MĚSTO TÁBOR |  |  | Projektant: | Ing. Magdalena Smetanová
Účastník: |  |  | Vyplň údaj |  |  | Zpracovatel: | Ing. Pavel Vochozka
Kód dílu - Popis | [6 empty] | Cena celkem [CZK]
Náklady stavby celkem | [6 empty] | 0 | [11 empty] | -1
| HSV - Práce a dodávky HSV | [5 empty] | 0
| 1 - Zemní práce | [5 empty] | 0
| 2 - Zakládání | [5 empty] | 0
| 9 - Ostatní konstrukce a práce, bourání | [5 empty] | 0
| 998 - Přesun hmot | [5 empty] | 0
| PSV - Práce a dodávky PSV | [5 empty] | 0
| 766 - Konstrukce truhlářské | [5 empty] | 0
| 767 - Konstrukce zámečnické | [5 empty] | 0
| 783 - Dokončovací práce - nátěry | [5 empty] | 0
SOUPIS PRACÍ
Stavba:
Krajinářské úpravy prostoru u sochy J. Hrzána
Objekt:
003 - Drobné stavby
Soupis:
303 - SO.03 - Dřevěné stupně na sezení
Místo: |  |  | k.ú. Tábor, parc. č. 1889 |  |  | Datum: | 29. 4. 2025
Zadavatel: |  |  | MĚSTO TÁBOR |  |  | Projektant: | Ing. Magdalena Smetanová
Účastník: |  |  | Vyplň údaj |  |  | Zpracovatel: | Ing. Pavel Vochozka
PČ | Typ | Kód | Popis | MJ | Množství | J.cena [CZK] | Cena celkem [CZK] | Cenová soustava |  | DPH | J. Nh [h] | Nh celkem [h] | J. hmotnost [t] | Hmotnost celkem [t] | J. suť [t] | Suť Celkem [t]
Náklady soupisu celkem | [6 empty] | 0 |  |  |  |  | 0 |  | 3.9475 |  | 0 |  | D | -1 | [10 empty] | 0
| D | HSV | Práce a dodávky HSV |  |  |  | 0 |  |  |  |  | 0 |  | 1.2251 |  | 0 | 1 | D | 0 |  |  |  | ROZPOCET | [6 empty] | 0
| D | 1 | Zemní práce |  |  |  | 0 |  |  |  |  | 0 |  | 0 |  | 0 | 1 | D | 1 |  |  |  | ROZPOCET | [6 empty] | 0
1 | K | 133212811 | Hloubení nezapažených šachet v hornině třídy těžitelnosti I skupiny 3 plocha výkopu do 4 m2 ručně | m3 | 0.237 |  | 0 | CS ÚRS 2024 02 |  | základní |  | 0 | 0 | 0 | 0 | 0 | 4 | K | 2 |  |  |  | ROZPOCET | 0 | 0 | 0 | 0 | 0 | 1 | 0 | 4 | 518235501
| PP |  | Hloubení nezapažených šachet ručně v horninách třídy těžitelnosti I skupiny 3, půdorysná plocha výkopu do 4 m2 | [14 empty] | PP | 2
| Online PSC |  | https://podminky.urs.cz/item/CS_URS_2024_02/133212811 | [14 empty] | Online PSC | 2
| VV |  | "výkop šachet pro základové patky (od pláně -0,3 m; výkop hl. 0,3 m) | [14 empty] | VV | 2 | 1 | True | 0 | ROZPOCET
| VV |  | "základové patky vel. 30 x 30 x 60 cm - 7 ks | [14 empty] | VV | 2 | 1 | True | 0 | ROZPOCET
| VV |  | 0,3*0,3*0,3*7 |  | 0.189 | [12 empty] | VV | 2 | 2 | True | 0 | ROZPOCET
| VV |  | "základové patky vel. 40 x 40 x 60 cm - 2 ks | [14 empty] | VV | 2 | 1 | True | 0 | ROZPOCET
| VV |  | 0,4*0,4*0,3 |  | 0.048 | [12 empty] | VV | 2 | 2 | True | 0 | ROZPOCET
| VV |  | Součet |  | 0.237 | [12 empty] | VV | 2 | 4 | True | 1 | ROZPOCET
2 | K | 162211311 | Vodorovné přemístění výkopku z horniny třídy těžitelnosti I skupiny 1 až 3 stavebním kolečkem do 10 m | m3 | 0.237 |  | 0 | CS ÚRS 2024 02 |  | základní |  | 0 | 0 | 0 | 0 | 0 | 4 | K | 2 |  |  |  | ROZPOCET | 0 | 0 | 0 | 0 | 0 | 1 | 0 | 4 | -725693692
| PP |  | Vodorovné přemístění výkopku nebo sypaniny stavebním kolečkem s vyprázdněním kolečka na hromady nebo do dopravního prostředku na vzdálenost do 10 m z horniny třídy těžitelnosti I, skupiny 1 až 3 | [14 empty] | PP | 2
| Online PSC |  | https://podminky.urs.cz/item/CS_URS_2024_02/162211311 | [14 empty] | Online PSC | 2
| VV |  | "přemístění výkopku k místu nakládky | [14 empty] | VV | 2 | 1 | True | 0 | ROZPOCET
| VV |  | 0,237 |  | 0.237 | [12 empty] | VV | 2 | 2 | True | 1 | ROZPOCET
3 | K | 162211319 | Příplatek k vodorovnému přemístění výkopku z horniny třídy těžitelnosti I skupiny 1 až 3 stavebním kolečkem za každých dalších 10 m | m3 | 0.237 |  | 0 | CS ÚRS 2024 02 |  | základní |  | 0 | 0 | 0 | 0 | 0 | 4 | K | 2 |  |  |  | ROZPOCET | 0 | 0 | 0 | 0 | 0 | 1 | 0 | 4 | 1595485779
| PP |  | Vodorovné přemístění výkopku nebo sypaniny stavebním kolečkem s vyprázdněním kolečka na hromady nebo do dopravního prostředku na vzdálenost do 10 m Příplatek za každých dalších 10 m k ceně -1311 | [14 empty] | PP | 2
| Online PSC |  | https://podminky.urs.cz/item/CS_URS_2024_02/162211319 | [14 empty] | Online PSC | 2
| VV |  | "přemístění výkopku k místu nakládky do předpokládané vzdálenosti 20 m | [14 empty] | VV | 2 | 1 | True | 0 | ROZPOCET
| VV |  | "příplatek za dalších 10 m | [14 empty] | VV | 2 | 1 | True | 0 | ROZPOCET
| VV |  | 0,237 |  | 0.237 | [12 empty] | VV | 2 | 2 | True | 1 | ROZPOCET
4 | K | 162751117 | Vodorovné přemístění přes 9 000 do 10000 m výkopku/sypaniny z horniny třídy těžitelnosti I skupiny 1 až 3 | m3 | 0.237 |  | 0 | CS ÚRS 2024 02 |  | základní |  | 0 | 0 | 0 | 0 | 0 | 4 | K | 2 |  |  |  | ROZPOCET | 0 | 0 | 0 | 0 | 0 | 1 | 0 | 4 | -153947128
| PP |  | Vodorovné přemístění výkopku nebo sypaniny po suchu na obvyklém dopravním prostředku, bez naložení výkopku, avšak se složením bez rozhrnutí z horniny třídy těžitelnosti I skupiny 1 až 3 na vzdálenost přes 9 000 do 10 000 m | [14 empty] | PP | 2
| Online PSC |  | https://podminky.urs.cz/item/CS_URS_2024_02/162751117 | [14 empty] | Online PSC | 2
| VV |  | "odvoz výkopku na skládku | [14 empty] | VV | 2 | 1 | True | 0 | ROZPOCET
| VV |  | 0,237 |  | 0.237 | [12 empty] | VV | 2 | 2 | True | 1 | ROZPOCET
5 | K | 162751119 | Příplatek k vodorovnému přemístění výkopku/sypaniny z horniny třídy těžitelnosti I skupiny 1 až 3 ZKD 1000 m přes 10000 m | m3 | 2.37 |  | 0 | CS ÚRS 2024 02 |  | základní |  | 0 | 0 | 0 | 0 | 0 | 4 | K | 2 |  |  |  | ROZPOCET | 0 | 0 | 0 | 0 | 0 | 1 | 0 | 4 | 414983592
| PP |  | Vodorovné přemístění výkopku nebo sypaniny po suchu na obvyklém dopravním prostředku, bez naložení výkopku, avšak se složením bez rozhrnutí z horniny třídy těžitelnosti I skupiny 1 až 3 na vzdálenost Příplatek k ceně za každých dalších i započatých 1 000 m | [14 empty] | PP | 2
| Online PSC |  | https://podminky.urs.cz/item/CS_URS_2024_02/162751119 | [14 empty] | Online PSC | 2
| VV |  | "odvoz výkopku na skládku v předpokládané vzdálenosti 20 km | [14 empty] | VV | 2 | 1 | True | 0 | ROZPOCET
| VV |  | "příplatek za dalších 10 km | [14 empty] | VV | 2 | 1 | True | 0 | ROZPOCET
| VV |  | 0,237*10 |  | 2.37 | [12 empty] | VV | 2 | 2 | True | 1 | ROZPOCET
6 | K | 167151101 | Nakládání výkopku z hornin třídy těžitelnosti I skupiny 1 až 3 do 100 m3 | m3 | 0.237 |  | 0 | CS ÚRS 2024 02 |  | základní |  | 0 | 0 | 0 | 0 | 0 | 4 | K | 2 |  |  |  | ROZPOCET | 0 | 0 | 0 | 0 | 0 | 1 | 0 | 4 | -1596469609
| PP |  | Nakládání, skládání a překládání neulehlého výkopku nebo sypaniny strojně nakládání, množství do 100 m3, z horniny třídy těžitelnosti I, skupiny 1 až 3 | [14 empty] | PP | 2
| Online PSC |  | https://podminky.urs.cz/item/CS_URS_2024_02/167151101 | [14 empty] | Online PSC | 2
| VV |  | "nakládka výkopku k odvozu na skládku | [14 empty] | VV | 2 | 1 | True | 0 | ROZPOCET
| VV |  | 0,237 |  | 0.237 | [12 empty] | VV | 2 | 2 | True | 1 | ROZPOCET
7 | K | 171201231 | Poplatek za uložení zeminy a kamení na recyklační skládce (skládkovné) kód odpadu 17 05 04 | t | 0.403 |  | 0 | CS ÚRS 2024 02 |  | základní |  | 0 | 0 | 0 | 0 | 0 | 4 | K | 2 |  |  |  | ROZPOCET | 0 | 0 | 0 | 0 | 0 | 1 | 0 | 4 | -657306602
| PP |  | Poplatek za uložení stavebního odpadu na recyklační skládce (skládkovné) zeminy a kamení zatříděného do Katalogu odpadů pod kódem 17 05 04 | [14 empty] | PP | 2
| Online PSC |  | https://podminky.urs.cz/item/CS_URS_2024_02/171201231 | [14 empty] | Online PSC | 2
| VV |  | "objemová hmotnost výkopku 1,7 t/m3 | [14 empty] | VV | 2 | 1 | True | 0 | ROZPOCET
| VV |  | 0,237*1,7 |  | 0.403 | [12 empty] | VV | 2 | 2 | True | 1 | ROZPOCET
8 | K | 171251201 | Uložení sypaniny na skládky nebo meziskládky | m3 | 0.237 |  | 0 | CS ÚRS 2024 02 |  | základní |  | 0 | 0 | 0 | 0 | 0 | 4 | K | 2 |  |  |  | ROZPOCET | 0 | 0 | 0 | 0 | 0 | 1 | 0 | 4 | 1391758895
| PP |  | Uložení sypaniny na skládky nebo meziskládky bez hutnění s upravením uložené sypaniny do předepsaného tvaru | [14 empty] | PP | 2
| Online PSC |  | https://podminky.urs.cz/item/CS_URS_2024_02/171251201 | [14 empty] | Online PSC | 2
| VV |  | "uložení výkopku na skládku | [14 empty] | VV | 2 | 1 | True | 0 | ROZPOCET
| VV |  | 0,237 |  | 0.237 | [12 empty] | VV | 2 | 2 | True | 1 | ROZPOCET
| D | 2 | Zakládání |  |  |  | 0 |  |  |  |  | 0 |  | 1.2111 |  | 0 | 1 | D | 1 |  |  |  | ROZPOCET | [6 empty] | 0
9 | K | 275321311 | Základové patky ze ŽB bez zvýšených nároků na prostředí tř. C 16/20 | m3 | 0.521 |  | 0 | CS ÚRS 2024 02 |  | základní |  | 0 | 2.301 | 1.1988 | 0 | 0 | 4 | K | 2 |  |  |  | ROZPOCET | 0 | 0 | 0 | 0 | 0 | 1 | 0 | 4 | -1441605096
| PP |  | Základy z betonu železového (bez výztuže) patky z betonu bez zvláštních nároků na prostředí tř. C 16/20 | [14 empty] | PP | 2
| Online PSC |  | https://podminky.urs.cz/item/CS_URS_2024_02/275321311 | [14 empty] | Online PSC | 2
| VV |  | "základové patky vel. 30 x 30 x 60 cm - 7 ks | [14 empty] | VV | 2 | 1 | True | 0 | ROZPOCET
| VV |  | 0,3*0,3*0,6*7 |  | 0.378 | [12 empty] | VV | 2 | 2 | True | 0 | ROZPOCET
| VV |  | "základové patky vel. 40 x 40 x 60 cm - 2 ks | [14 empty] | VV | 2 | 1 | True | 0 | ROZPOCET
| VV |  | 0,4*0,4*0,6 |  | 0.096 | [12 empty] | VV | 2 | 2 | True | 0 | ROZPOCET
| VV |  | Mezisoučet |  | 0.474 | [12 empty] | VV | 2 | 3 | True | 0 | ROZPOCET
| VV |  | "ztratné 10% - betonáž do terénu | [14 empty] | VV | 2 | 1 | True | 0 | ROZPOCET
| VV |  | 0,474*0,1 |  | 0.047 | [12 empty] | VV | 2 | 2 | True | 0 | ROZPOCET
| VV |  | Součet |  | 0.521 | [12 empty] | VV | 2 | 4 | True | 1 | ROZPOCET
10 | K | 275351121 | Zřízení bednění základových patek | m2 | 4.64 |  | 0 | CS ÚRS 2024 02 |  | základní |  | 0 | 0.00264 | 0.01225 | 0 | 0 | 4 | K | 2 |  |  |  | ROZPOCET | 0 | 0 | 0 | 0 | 0 | 1 | 0 | 4 | -215834274
| PP |  | Bednění základů patek zřízení | [14 empty] | PP | 2
| Online PSC |  | https://podminky.urs.cz/item/CS_URS_2024_02/275351121 | [14 empty] | Online PSC | 2
| VV |  | "bednění základových patek nad úrovní pláně - zřízení | [14 empty] | VV | 2 | 1 | True | 0 | ROZPOCET
| VV |  | "základové patky vel. 30 x 30 x 60 cm - 7 ks | [14 empty] | VV | 2 | 1 | True | 0 | ROZPOCET
| VV |  | 0,3*4*0,4*7 |  | 3.36 | [12 empty] | VV | 2 | 2 | True | 0 | ROZPOCET
| VV |  | "základové patky vel. 40 x 40 x 60 cm - 2 ks | [14 empty] | VV | 2 | 1 | True | 0 | ROZPOCET
| VV |  | 0,4*4*0,4*2 |  | 1.28 | [12 empty] | VV | 2 | 2 | True | 0 | ROZPOCET
| VV |  | Součet |  | 4.64 | [12 empty] | VV | 2 | 4 | True | 1 | ROZPOCET
11 | K | 275351122 | Odstranění bednění základových patek | m2 | 4.64 |  | 0 | CS ÚRS 2024 02 |  | základní |  | 0 | 0 | 0 | 0 | 0 | 4 | K | 2 |  |  |  | ROZPOCET | 0 | 0 | 0 | 0 | 0 | 1 | 0 | 4 | 1910121096
| PP |  | Bednění základů patek odstranění | [14 empty] | PP | 2
| Online PSC |  | https://podminky.urs.cz/item/CS_URS_2024_02/275351122 | [14 empty] | Online PSC | 2
| VV |  | "bednění základových patek nad úrovní pláně - odstranění | [14 empty] | VV | 2 | 1 | True | 0 | ROZPOCET
| VV |  | "základové patky vel. 30 x 30 x 60 cm - 7 ks | [14 empty] | VV | 2 | 1 | True | 0 | ROZPOCET
| VV |  | 0,3*4*0,4*7 |  | 3.36 | [12 empty] | VV | 2 | 2 | True | 0 | ROZPOCET
| VV |  | "základové patky vel. 40 x 40 x 60 cm - 2 ks | [14 empty] | VV | 2 | 1 | True | 0 | ROZPOCET
| VV |  | 0,4*4*0,4*2 |  | 1.28 | [12 empty] | VV | 2 | 2 | True | 0 | ROZPOCET
| VV |  | Součet |  | 4.64 | [12 empty] | VV | 2 | 4 | True | 1 | ROZPOCET
| D | 9 | Ostatní konstrukce a práce, bourání |  |  |  | 0 |  |  |  |  | 0 |  | 0.01404 |  | 0 | 1 | D | 1 |  |  |  | ROZPOCET | [6 empty] | 0
12 | K | 953961114.1 | Kotva chemickým tmelem M 18 hl 170 mm do betonu, ŽB nebo kamene s vyvrtáním otvoru | kus | 36 |  | 0 | odvozená z CS ÚRS 2024 02 |  | základní |  | 0 | 2e-05 | 0.00072 | 0 | 0 | 4 | K | 2 |  |  |  | ROZPOCET | 0 | 0 | 0 | 0 | 0 | 1 | 0 | 4 | 184909018
| PP |  | Kotva chemická s vyvrtáním otvoru do betonu, železobetonu nebo tvrdého kamene tmel, velikost M 18, hloubka 170 mm | [14 empty] | PP | 2
| Online PSC |  | https://podminky.urs.cz/item/CS_URS_2024_02/953961114.1 | [14 empty] | Online PSC | 2
| VV |  | "chemický tmel - kotvení do betonu | [14 empty] | VV | 2 | 1 | True | 0 | ROZPOCET
| VV |  | "kotvení konstrukce k prefa schodišti pomocí 2xM18 přes kotevní plech 100/5 mm - 5 kpl | [14 empty] | VV | 2 | 1 | True | 0 | ROZPOCET
| VV |  | 2*5 |  | 10 | [12 empty] | VV | 2 | 2 | True | 0 | ROZPOCET
| VV |  | "kotvení ocel. sloupků k základové patce pomocí 4xM18 přes patní plech 150/8 mm - 3 kpl | [14 empty] | VV | 2 | 1 | True | 0 | ROZPOCET
| VV |  | 4*3 |  | 12 | [12 empty] | VV | 2 | 2 | True | 0 | ROZPOCET
| VV |  | "kotvení ocel. sschodnic k základové patce pomocí 2xM18 přes patní plech 70/8 mm - 7 kpl | [14 empty] | VV | 2 | 1 | True | 0 | ROZPOCET
| VV |  | 2*7 |  | 14 | [12 empty] | VV | 2 | 2 | True | 0 | ROZPOCET
| VV |  | Součet |  | 36 | [12 empty] | VV | 2 | 4 | True | 1 | ROZPOCET
13 | K | 953965132.1 | Kotevní šroub pro chemické kotvy M 18 dl 260 mm | kus | 36 |  | 0 | odvozená z CS ÚRS 2024 02 |  | základní |  | 0 | 0.00037 | 0.01332 | 0 | 0 | 4 | K | 2 |  |  |  | ROZPOCET | 0 | 0 | 0 | 0 | 0 | 1 | 0 | 4 | 185772324
| PP |  | Kotva chemická s vyvrtáním otvoru kotevní šrouby pro chemické kotvy, velikost M 18, délka 260 mm | [14 empty] | PP | 2
| Online PSC |  | https://podminky.urs.cz/item/CS_URS_2024_02/953965132.1 | [14 empty] | Online PSC | 2
| VV |  | "kotevní šroub příp. závitová tyč M12 + matka s podložkou | [14 empty] | VV | 2 | 1 | True | 0 | ROZPOCET
| VV |  | "kotvení konstrukce k prefa schodišti pomocí 2xM18 přes kotevní plech 100/5 mm - 5 kpl | [14 empty] | VV | 2 | 1 | True | 0 | ROZPOCET
| VV |  | 2*5 |  | 10 | [12 empty] | VV | 2 | 2 | True | 0 | ROZPOCET
| VV |  | "kotvení ocel. sloupků k základové patce pomocí 4xM18 přes patní plech 150/8 mm - 3 kpl | [14 empty] | VV | 2 | 1 | True | 0 | ROZPOCET
| VV |  | 4*3 |  | 12 | [12 empty] | VV | 2 | 2 | True | 0 | ROZPOCET
| VV |  | "kotvení ocel. sschodnic k základové patce pomocí 2xM18 přes patní plech 70/8 mm - 7 kpl | [14 empty] | VV | 2 | 1 | True | 0 | ROZPOCET
| VV |  | 2*7 |  | 14 | [12 empty] | VV | 2 | 2 | True | 0 | ROZPOCET
| VV |  | Součet |  | 36 | [12 empty] | VV | 2 | 4 | True | 1 | ROZPOCET
| D | 998 | Přesun hmot |  |  |  | 0 |  |  |  |  | 0 |  | 0 |  | 0 | 1 | D | 1 |  |  |  | ROZPOCET | [6 empty] | 0
14 | K | 998018001 | Přesun hmot pro budovy ruční pro budovy v do 6 m | t | 1.225 |  | 0 | CS ÚRS 2024 02 |  | základní |  | 0 | 0 | 0 | 0 | 0 | 4 | K | 2 |  |  |  | ROZPOCET | 0 | 0 | 0 | 0 | 0 | 1 | 0 | 4 | 1250006256
| PP |  | Přesun hmot pro budovy občanské výstavby, bydlení, výrobu a služby ruční (bez užití mechanizace) vodorovná dopravní vzdálenost do 100 m pro budovy s jakoukoliv nosnou konstrukcí výšky do 6 m | [14 empty] | PP | 2
| Online PSC |  | https://podminky.urs.cz/item/CS_URS_2024_02/998018001 | [14 empty] | Online PSC | 2
| D | PSV | Práce a dodávky PSV |  |  |  | 0 |  |  |  |  | 0 |  | 2.7224 |  | 0 | 2 | D | 0 |  |  |  | ROZPOCET | [6 empty] | 0
| D | 766 | Konstrukce truhlářské |  |  |  | 0 |  |  |  |  | 0 |  | 1.0703 |  | 0 | 2 | D | 1 |  |  |  | ROZPOCET | [6 empty] | 0
15 | K | 7664102.R | Montáž podkladového roštu z hoblovaných hranolků pro obložení schodišťových stupňů | m | 78.654 |  | 0 | R-položka vlastní |  | základní |  | 0 | 0 | 0 | 0 | 0 | 16 | K | 2 |  |  |  | ROZPOCET | 0 | 0 | 0 | 0 | 0 | 1 | 0 | 16 | -1714033725
| PP |  | Montáž podkladového roštu z hoblovaných hranolků pro obložení schodišťových stupňů | [14 empty] | PP | 2
| P |  | Poznámka k položce: - včetně kotevních a spojovacích prostředků - včetně tlumících gumových podložek | [14 empty] | P | 2
| VV |  | "montáž podkladového roštu z hoblovaných hranolků SHP 42x68 mm - dl. 78,654 m | [14 empty] | VV | 2 | 1 | True | 0 | ROZPOCET
| VV |  | 78,654 |  | 78.654 | [12 empty] | VV | 2 | 2 | True | 1 | ROZPOCET
16 | M | 6122301.M | hoblované hranolky SHP tepelně upravené, borovice | m3 | 0.258 |  | 0 | M-položka vlastní |  | základní |  | 0 | 0.44 | 0.11352 | 0 | 0 | 32 | M | 2 |  |  |  | ROZPOCET | 0 | 0 | 0 | 0 | 0 | 1 | 0 | 16 | 1745264903
| PP |  | hoblované hranolky SHP tepelně upravené, borovice | [14 empty] | PP | 2
| VV |  | "specifikace - tepelně upravené hranolky | [14 empty] | VV | 2 | 1 | True | 0 | ROZPOCET
| VV |  | "prořez, ztratné 15% | [14 empty] | VV | 2 | 1 | True | 0 | ROZPOCET
| VV |  | "podkladový rošt - hoblované hranolky SHP 42x68 mm - dl. 78,654 m | [14 empty] | VV | 2 | 1 | True | 0 | ROZPOCET
| VV |  | 0,042*0,068*78,654*1,15 |  | 0.258 | [12 empty] | VV | 2 | 2 | True | 1 | ROZPOCET
17 | K | 7664301.R | Montáž dřevěného obložení schodišťových stupňů s podstupnicemi terasovými prkny š.140 mm na podkladový rošt | m2 | 63.1 |  | 0 | R-položka vlastní |  | základní |  | 0 | 0 | 0 | 0 | 0 | 16 | K | 2 |  |  |  | ROZPOCET | 0 | 0 | 0 | 0 | 0 | 1 | 0 | 16 | -157662557
| PP |  | Montáž dřevěného obložení schodišťových stupňů s podstupnicemi terasovými prkny š.140 mm na podkladový rošt | [14 empty] | PP | 2
| P |  | Poznámka k položce: - včetně kotevních a spojovacích prostředků - kotvení samovrtnými šrouby TEX | [14 empty] | P | 2
| VV |  | "obklad schodiště terasovými prkny tl. 26 mm; borovice - tepelně upravené dřevo | [14 empty] | VV | 2 | 1 | True | 0 | ROZPOCET
| VV |  | "plocha obkladu celého schodiště - 63,1 m2 | [14 empty] | VV | 2 | 1 | True | 0 | ROZPOCET
| VV |  | 63,1 |  | 63.1 | [12 empty] | VV | 2 | 2 | True | 1 | ROZPOCET
18 | M | 6119801.M | profil terasový dřevěný, borovice - povrch jemná drážka, tepelně upravené dřevo š.140 mm, tl.26mm | m2 | 81.778 |  | 0 | M-položka vlastní |  | základní |  | 0 | 0.0117 | 0.9568 | 0 | 0 | 32 | M | 2 |  |  |  | ROZPOCET | 0 | 0 | 0 | 0 | 0 | 1 | 0 | 16 | 563516775
| PP |  | profil terasový dřevěný, borovice - povrch jemná drážka, tepelně upravené dřevo š.140 mm, tl.26mm | [14 empty] | PP | 2
| P |  | Poznámka k položce: - dl. prken 3,0 m | [14 empty] | P | 2
| VV |  | "prořez, ztratné 20% | [14 empty] | VV | 2 | 1 | True | 0 | ROZPOCET
| VV |  | "specifikace - plocha obkladu celého schodiště - 63,1 m2 | [14 empty] | VV | 2 | 1 | True | 0 | ROZPOCET
| VV |  | 63,1*1,2 |  | 75.72 | [12 empty] | VV | 2 | 2 | True | 1 | ROZPOCET
| VV |  | 75,72*1,08 'Přepočtené koeficientem množství |  | 81.778 | [12 empty] | VV | 2 | 2 | False | 1 | ROZPOCET
19 | K | 998766311 | Přesun hmot procentní pro kce truhlářské ruční v objektech v do 6 m | % |  |  | 0 | CS ÚRS 2024 02 |  | základní |  | 0 | 0 | 0 | 0 | 0 | 16 | K | 2 |  |  |  | ROZPOCET | 0 | 0 | 0 | 0 | 0 | 1 | 0 | 16 | 444166461
| PP |  | Přesun hmot pro konstrukce truhlářské stanovený procentní sazbou (%) z ceny vodorovná dopravní vzdálenost do 50 m ruční (bez užití mechanizace) v objektech výšky do 6 m | [14 empty] | PP | 2
| Online PSC |  | https://podminky.urs.cz/item/CS_URS_2024_02/998766311 | [14 empty] | Online PSC | 2
| D | 767 | Konstrukce zámečnické |  |  |  | 0 |  |  |  |  | 0 |  | 1.652 |  | 0 | 2 | D | 1 |  |  |  | ROZPOCET | [6 empty] | 0
20 | K | 767995112 | Montáž atypických zámečnických konstrukcí hmotnosti přes 5 do 10 kg | kg | 865.865 |  | 0 | CS ÚRS 2024 02 |  | základní |  | 0 | 6e-05 | 0.051952 | 0 | 0 | 16 | K | 2 |  |  |  | ROZPOCET | 0 | 0 | 0 | 0 | 0 | 1 | 0 | 16 | 1076082248
| PP |  | Montáž ostatních atypických zámečnických konstrukcí hmotnosti přes 5 do 10 kg | [14 empty] | PP | 2
| Online PSC |  | https://podminky.urs.cz/item/CS_URS_2024_02/767995112 | [14 empty] | Online PSC | 2
| VV |  | "výroba a montáž - ocelová konstrukce schodiště | [14 empty] | VV | 2 | 1 | True | 0 | ROZPOCET
| VV |  | "dle výkresu D.1.1 B-09 Dřevěné stupně na sezení | [14 empty] | VV | 2 | 1 | True | 0 | ROZPOCET
| VV |  | "jekl 50/25/3 mm; celková dl. 2,821 m; hmotnost 2,98 kg/m (vymezovací profil) | [14 empty] | VV | 2 | 1 | True | 0 | ROZPOCET
| VV |  | 2,821*2,98 |  | 8.407 | [12 empty] | VV | 2 | 2 | True | 0 | ROZPOCET
| VV |  | "jekl 50/50/3 mm; celková dl. 44,814 m; hmotnost 4,383 kg/m (podpůrná konstrukce stupňů) | [14 empty] | VV | 2 | 1 | True | 0 | ROZPOCET
| VV |  | 44,814*4,383 |  | 196.42 | [12 empty] | VV | 2 | 2 | True | 0 | ROZPOCET
| VV |  | "jekl 50/50/5 mm; celková dl. 43,938 m; hmotnost 6,366 kg/m (podpůrná konstrukce stupňů) | [14 empty] | VV | 2 | 1 | True | 0 | ROZPOCET
| VV |  | 43,938*6,366 |  | 279.709 | [12 empty] | VV | 2 | 2 | True | 0 | ROZPOCET
| VV |  | "jekl 60/20/3 mm; celková dl. 68,286 m; hmotnost 3,43 kg/m (podpůrná konstrukce stupňů) | [14 empty] | VV | 2 | 1 | True | 0 | ROZPOCET
| VV |  | 68,286*3,43 |  | 234.221 | [12 empty] | VV | 2 | 2 | True | 0 | ROZPOCET
| VV |  | "jekl 60/60/3 mm; celková dl. 3,897 m; hmotnost 5,343 kg/m (sloupky) | [14 empty] | VV | 2 | 1 | True | 0 | ROZPOCET
| VV |  | 3,897*5,343 |  | 20.822 | [12 empty] | VV | 2 | 2 | True | 0 | ROZPOCET
| VV |  | "PL 100/5 mm; celková dl. 0,75 m; hmotnost 3,93 kg/m (kotevní plech k prefa schodišti) | [14 empty] | VV | 2 | 1 | True | 0 | ROZPOCET
| VV |  | 0,75*3,93 |  | 2.948 | [12 empty] | VV | 2 | 2 | True | 0 | ROZPOCET
| VV |  | "PL 150/8 mm; celková dl. 0,45 m; hmotnost 9,42 kg/m (patní plech ocelových sloupků) | [14 empty] | VV | 2 | 1 | True | 0 | ROZPOCET
| VV |  | 0,45*9,42 |  | 4.239 | [12 empty] | VV | 2 | 2 | True | 0 | ROZPOCET
| VV |  | "PL 70/8 mm; celková dl. 1,4 m; hmotnost 4,4 kg/m (patní plech ocel. schodnic) | [14 empty] | VV | 2 | 1 | True | 0 | ROZPOCET
| VV |  | 1,4*4,4 |  | 6.16 | [12 empty] | VV | 2 | 2 | True | 0 | ROZPOCET
| VV |  | Mezisoučet |  | 752.926 | [12 empty] | VV | 2 | 3 | True | 0 | ROZPOCET
| VV |  | "montážní, pomocný a spojovací materiál | [14 empty] | VV | 2 | 1 | True | 0 | ROZPOCET
| VV |  | 752,926*0,15 "15% z celkové hmotnosti hlavní konstrukce" |  | 112.939 | [12 empty] | VV | 2 | 2 | True | 0 | ROZPOCET
| VV |  | Součet |  | 865.865 | [12 empty] | VV | 2 | 4 | True | 1 | ROZPOCET
21 | K | 767995114 | Montáž atypických zámečnických konstrukcí hmotnosti přes 20 do 50 kg | kg | 443.431 |  | 0 | CS ÚRS 2024 02 |  | základní |  | 0 | 5e-05 | 0.022172 | 0 | 0 | 16 | K | 2 |  |  |  | ROZPOCET | 0 | 0 | 0 | 0 | 0 | 1 | 0 | 16 | -1109574755
| PP |  | Montáž ostatních atypických zámečnických konstrukcí hmotnosti přes 20 do 50 kg | [14 empty] | PP | 2
| Online PSC |  | https://podminky.urs.cz/item/CS_URS_2024_02/767995114 | [14 empty] | Online PSC | 2
| VV |  | "výroba a montáž - ocelová konstrukce schodiště | [14 empty] | VV | 2 | 1 | True | 0 | ROZPOCET
| VV |  | "dle výkresu D.1.1 B-09 Dřevěné stupně na sezení | [14 empty] | VV | 2 | 1 | True | 0 | ROZPOCET
| VV |  | "plech ocelový hladký tl. 8 mm - celková plocha 6,14 m2; hmotnost 62,8 kg/m2 (ocelové schodnice; dle řezů Z04.A-E) | [14 empty] | VV | 2 | 1 | True | 0 | ROZPOCET
| VV |  | (0,82*3+0,58*2+0,48*2+0,74+0,82)*62,8 |  | 385.592 | [12 empty] | VV | 2 | 2 | True | 0 | ROZPOCET
| VV |  | "montážní, pomocný a spojovací materiál | [14 empty] | VV | 2 | 1 | True | 0 | ROZPOCET
| VV |  | 385,592*0,15 "15% z celkové hmotnosti hlavní konstrukce" |  | 57.839 | [12 empty] | VV | 2 | 2 | True | 0 | ROZPOCET
| VV |  | Součet |  | 443.431 | [12 empty] | VV | 2 | 4 | True | 1 | ROZPOCET
22 | M | 14550408.1 | profil ocelový svařovaný jakost S235 průřez obdelníkový 50x25x3mm | t | 0.009 |  | 0 | odvozená z CS ÚRS 2024 02 |  | základní |  | 0 | 1 | 0.009 | 0 | 0 | 32 | M | 2 |  |  |  | ROZPOCET | 0 | 0 | 0 | 0 | 0 | 1 | 0 | 16 | -1379164125
| PP |  | profil ocelový svařovaný jakost S235 průřez obdelníkový 50x25x3mm | [14 empty] | PP | 2
| P |  | Poznámka k položce: Hmotnost: 2,98 kg/m | [14 empty] | P | 2
| VV |  | "specifikace - ocelová konstrukce schodiště | [14 empty] | VV | 2 | 1 | True | 0 | ROZPOCET
| VV |  | "prořez, ztratné 10% | [14 empty] | VV | 2 | 1 | True | 0 | ROZPOCET
| VV |  | "jekl 50/25/3 mm; celková dl. 2,821 m (vymezovací profil) | [14 empty] | VV | 2 | 1 | True | 0 | ROZPOCET
| VV |  | 2,821*2,98*0,001*1,1 |  | 0.009 | [12 empty] | VV | 2 | 2 | True | 1 | ROZPOCET
23 | M | 14550246 | profil ocelový svařovaný jakost S235 průřez čtvercový 50x50x3mm | t | 0.216 |  | 0 | CS ÚRS 2024 02 |  | základní |  | 0 | 1 | 0.216 | 0 | 0 | 32 | M | 2 |  |  |  | ROZPOCET | 0 | 0 | 0 | 0 | 0 | 1 | 0 | 16 | -1385369657
| PP |  | profil ocelový svařovaný jakost S235 průřez čtvercový 50x50x3mm | [14 empty] | PP | 2
| P |  | Poznámka k položce: Hmotnost: 4,383 kg/m | [14 empty] | P | 2
| VV |  | "specifikace - ocelová konstrukce schodiště | [14 empty] | VV | 2 | 1 | True | 0 | ROZPOCET
| VV |  | "prořez, ztratné 10% | [14 empty] | VV | 2 | 1 | True | 0 | ROZPOCET
| VV |  | "jekl 50/50/3 mm; celková dl. 44,814 m (podpůrná konstrukce stupňů) | [14 empty] | VV | 2 | 1 | True | 0 | ROZPOCET
| VV |  | 44,814*4,383*0,001*1,1 |  | 0.216 | [12 empty] | VV | 2 | 2 | True | 1 | ROZPOCET
24 | M | 14550250 | profil ocelový svařovaný jakost S235 průřez čtvercový 50x50x5mm | t | 0.308 |  | 0 | CS ÚRS 2024 02 |  | základní |  | 0 | 1 | 0.308 | 0 | 0 | 32 | M | 2 |  |  |  | ROZPOCET | 0 | 0 | 0 | 0 | 0 | 1 | 0 | 16 | -104922566
| PP |  | profil ocelový svařovaný jakost S235 průřez čtvercový 50x50x5mm | [14 empty] | PP | 2
| P |  | Poznámka k položce: Hmotnost: 6,366 kg/m | [14 empty] | P | 2
| VV |  | "specifikace - ocelová konstrukce schodiště | [14 empty] | VV | 2 | 1 | True | 0 | ROZPOCET
| VV |  | "prořez, ztratné 10% | [14 empty] | VV | 2 | 1 | True | 0 | ROZPOCET
| VV |  | "jekl 50/50/5 mm; celková dl. 43,938 m (podpůrná konstrukce stupňů) | [14 empty] | VV | 2 | 1 | True | 0 | ROZPOCET
| VV |  | 43,938*6,366*0,001*1,1 |  | 0.308 | [12 empty] | VV | 2 | 2 | True | 1 | ROZPOCET
25 | M | 14550146.1 | profil ocelový svařovaný jakost S235 průřez obdelníkový 60x20x3mm | t | 0.258 |  | 0 | odvozená z CS ÚRS 2024 02 |  | základní |  | 0 | 1 | 0.258 | 0 | 0 | 32 | M | 2 |  |  |  | ROZPOCET | 0 | 0 | 0 | 0 | 0 | 1 | 0 | 16 | 756362608
| PP |  | profil ocelový svařovaný jakost S235 průřez obdelníkový 60x20x3mm | [14 empty] | PP | 2
| P |  | Poznámka k položce: Hmotnost: 3,43 kg/m | [14 empty] | P | 2
| VV |  | "specifikace - ocelová konstrukce schodiště | [14 empty] | VV | 2 | 1 | True | 0 | ROZPOCET
| VV |  | "prořez, ztratné 10% | [14 empty] | VV | 2 | 1 | True | 0 | ROZPOCET
| VV |  | "jekl 60/20/3 mm; celková dl. 68,286 m (podpůrná konstrukce stupňů) | [14 empty] | VV | 2 | 1 | True | 0 | ROZPOCET
| VV |  | 68,286*3,43*0,001*1,1 |  | 0.258 | [12 empty] | VV | 2 | 2 | True | 1 | ROZPOCET
26 | M | 14550254 | profil ocelový svařovaný jakost S235 průřez čtvercový 60x60x3mm | t | 0.023 |  | 0 | CS ÚRS 2024 02 |  | základní |  | 0 | 1 | 0.023 | 0 | 0 | 32 | M | 2 |  |  |  | ROZPOCET | 0 | 0 | 0 | 0 | 0 | 1 | 0 | 16 | 884170223
| PP |  | profil ocelový svařovaný jakost S235 průřez čtvercový 60x60x3mm | [14 empty] | PP | 2
| P |  | Poznámka k položce: Hmotnost: 5,343 kg/m | [14 empty] | P | 2
| VV |  | "specifikace - ocelová konstrukce schodiště | [14 empty] | VV | 2 | 1 | True | 0 | ROZPOCET
| VV |  | "prořez, ztratné 10% | [14 empty] | VV | 2 | 1 | True | 0 | ROZPOCET
| VV |  | "jekl 60/60/3 mm; celková dl. 3,897 m (sloupky) | [14 empty] | VV | 2 | 1 | True | 0 | ROZPOCET
| VV |  | 3,897*5,343*0,001*1,1 |  | 0.023 | [12 empty] | VV | 2 | 2 | True | 1 | ROZPOCET
27 | M | 13010282 | tyč ocelová plochá jakost S235JR (11 375) 100x5mm | t | 0.003 |  | 0 | CS ÚRS 2024 02 |  | základní |  | 0 | 1 | 0.003 | 0 | 0 | 32 | M | 2 |  |  |  | ROZPOCET | 0 | 0 | 0 | 0 | 0 | 1 | 0 | 16 | -1355942239
| PP |  | tyč ocelová plochá jakost S235JR (11 375) 100x5mm | [14 empty] | PP | 2
| P |  | Poznámka k položce: Hmotnost: 3,93 kg/m | [14 empty] | P | 2
| VV |  | "specifikace - ocelová konstrukce schodiště | [14 empty] | VV | 2 | 1 | True | 0 | ROZPOCET
| VV |  | "prořez, ztratné 10% | [14 empty] | VV | 2 | 1 | True | 0 | ROZPOCET
| VV |  | "PL 100/5 mm; celková dl. 0,75 m (kotevní plech k prefa schodišti) | [14 empty] | VV | 2 | 1 | True | 0 | ROZPOCET
| VV |  | 0,75*3,93*0,001*1,1 |  | 0.003 | [12 empty] | VV | 2 | 2 | True | 1 | ROZPOCET
28 | M | 13010314 | tyč ocelová plochá jakost S235JR (11 375) 150x8mm | t | 0.005 |  | 0 | CS ÚRS 2024 02 |  | základní |  | 0 | 1 | 0.005 | 0 | 0 | 32 | M | 2 |  |  |  | ROZPOCET | 0 | 0 | 0 | 0 | 0 | 1 | 0 | 16 | -840512639
| PP |  | tyč ocelová plochá jakost S235JR (11 375) 150x8mm | [14 empty] | PP | 2
| P |  | Poznámka k položce: Hmotnost: 9,42 kg/m | [14 empty] | P | 2
| VV |  | "specifikace - ocelová konstrukce schodiště | [14 empty] | VV | 2 | 1 | True | 0 | ROZPOCET
| VV |  | "prořez, ztratné 10% | [14 empty] | VV | 2 | 1 | True | 0 | ROZPOCET
| VV |  | "PL 150/8 mm; celková dl. 0,45 m (patní plech ocelových sloupků) | [14 empty] | VV | 2 | 1 | True | 0 | ROZPOCET
| VV |  | 0,45*9,42*0,001*1,1 |  | 0.005 | [12 empty] | VV | 2 | 2 | True | 1 | ROZPOCET
29 | M | 13010258 | tyč ocelová plochá jakost S235JR (11 375) 70x8mm | t | 0.007 |  | 0 | CS ÚRS 2024 02 |  | základní |  | 0 | 1 | 0.007 | 0 | 0 | 32 | M | 2 |  |  |  | ROZPOCET | 0 | 0 | 0 | 0 | 0 | 1 | 0 | 16 | 1543597995
| PP |  | tyč ocelová plochá jakost S235JR (11 375) 70x8mm | [14 empty] | PP | 2
| P |  | Poznámka k položce: Hmotnost: 4,40 kg/m | [14 empty] | P | 2
| VV |  | "specifikace - ocelová konstrukce schodiště | [14 empty] | VV | 2 | 1 | True | 0 | ROZPOCET
| VV |  | "prořez, ztratné 10% | [14 empty] | VV | 2 | 1 | True | 0 | ROZPOCET
| VV |  | "PL 70/8 mm; celková dl. 1,4 m (patní plech ocel. schodnic) | [14 empty] | VV | 2 | 1 | True | 0 | ROZPOCET
| VV |  | 1,4*4,4*0,001*1,1 |  | 0.007 | [12 empty] | VV | 2 | 2 | True | 1 | ROZPOCET
30 | M | 13611220.1 | plech ocelový hladký jakost S235JR tl 8mm tabule | t | 0.578 |  | 0 | odvozená z CS ÚRS 2024 02 |  | základní |  | 0 | 1 | 0.578 | 0 | 0 | 32 | M | 2 |  |  |  | ROZPOCET | 0 | 0 | 0 | 0 | 0 | 1 | 0 | 16 | -1857555217
| PP |  | plech ocelový hladký jakost S235JR tl 8mm tabule | [14 empty] | PP | 2
| P |  | Poznámka k položce: Hmotnost 62,8 kg/m2 | [14 empty] | P | 2
| VV |  | "specifikace - ocelová konstrukce schodiště | [14 empty] | VV | 2 | 1 | True | 0 | ROZPOCET
| VV |  | "prořez, ztratné 50% | [14 empty] | VV | 2 | 1 | True | 0 | ROZPOCET
| VV |  | "plech ocelový hladký tl. 8 mm - celková plocha 6,14 m2 (ocelové schodnice; dle řezů Z04.A-E) | [14 empty] | VV | 2 | 1 | True | 0 | ROZPOCET
| VV |  | (0,82*3+0,58*2+0,48*2+0,74+0,82)*62,8*0,001*1,5 |  | 0.578 | [12 empty] | VV | 2 | 2 | True | 1 | ROZPOCET
31 | M | 1348012.M | montážní, pomocný a spojovací materiál | kg | 170.778 |  | 0 | M-položka vlastní |  | základní |  | 0 | 0.001 | 0.17078 | 0 | 0 | 32 | M | 2 |  |  |  | ROZPOCET | 0 | 0 | 0 | 0 | 0 | 1 | 0 | 16 | -1079598332
| PP |  | montážní, pomocný a spojovací materiál | [14 empty] | PP | 2
| VV |  | "montážní, pomocný a spojovací materiál | [14 empty] | VV | 2 | 1 | True | 0 | ROZPOCET
| VV |  | "15% z celkové hmotnosti hlavní konstrukce | [14 empty] | VV | 2 | 1 | True | 0 | ROZPOCET
| VV |  | (752,926+385,592)*0,15 |  | 170.778 | [12 empty] | VV | 2 | 2 | True | 1 | ROZPOCET
32 | K | 7679990.R | Laserové řezání plechů - schodnice z plechu P8 | kpl | 1 |  | 0 | R-položka vlastní |  | základní |  | 0 | 0.00013 | 0.00013 | 0 | 0 | 16 | K | 2 |  |  |  | ROZPOCET | 0 | 0 | 0 | 0 | 0 | 1 | 0 | 16 | 842981723
| PP |  | Laserové řezání plechů - schodnice z plechu P8 | [14 empty] | PP | 2
| VV |  | "ocelové schodnice: 9 ks | [14 empty] | VV | 2 | 1 | True | 0 | ROZPOCET
| VV |  | 1 |  | 1 | [12 empty] | VV | 2 | 2 | True | 1 | ROZPOCET
33 | K | 998767311 | Přesun hmot procentní pro zámečnické konstrukce ruční v objektech v do 6 m | % |  |  | 0 | CS ÚRS 2024 02 |  | základní |  | 0 | 0 | 0 | 0 | 0 | 16 | K | 2 |  |  |  | ROZPOCET | 0 | 0 | 0 | 0 | 0 | 1 | 0 | 16 | -1145640767
| PP |  | Přesun hmot pro zámečnické konstrukce stanovený procentní sazbou (%) z ceny vodorovná dopravní vzdálenost do 50 m ruční (bez užití mechanizace) v objektech výšky do 6 m | [14 empty] | PP | 2
| Online PSC |  | https://podminky.urs.cz/item/CS_URS_2024_02/998767311 | [14 empty] | Online PSC | 2
| D | 783 | Dokončovací práce - nátěry |  |  |  | 0 |  |  |  |  | 0 |  | 0 |  | 0 | 2 | D | 1 |  |  |  | ROZPOCET | [6 empty] | 0
34 | K | 7839002.R | Žárové zinkování kovových prvků včetně nákladů na dopravu | kg | 1138.518 |  | 0 | R-položka vlastní |  | základní |  | 0 | 0 | 0 | 0 | 0 | 16 | K | 2 |  |  |  | ROZPOCET | 0 | 0 | 0 | 0 | 0 | 1 | 0 | 16 | 1097040369
| PP |  | Žárové zinkování kovových prvků včetně nákladů na dopravu | [14 empty] | PP | 2
| P |  | Poznámka k položce: pozinkování ponorem (min. 70 um), následné odstranění nedokonalostí povrchu a zinkových nálitků a bílé rzi, např. zabroušením | [14 empty] | P | 2
| VV |  | "povrchová úprava (žárový zinek) | [14 empty] | VV | 2 | 1 | True | 0 | ROZPOCET
| VV |  | "dle výkresu D.1.1 B-09 Dřevěné stupně na sezení | [14 empty] | VV | 2 | 1 | True | 0 | ROZPOCET
| VV |  | "jekl 50/25/3 mm; celková dl. 2,821 m (vymezovací profil) | [14 empty] | VV | 2 | 1 | True | 0 | ROZPOCET
| VV |  | 2,821*2,98 |  | 8.407 | [12 empty] | VV | 2 | 2 | True | 0 | ROZPOCET
| VV |  | "jekl 50/50/3 mm; celková dl. 44,814 m (podpůrná konstrukce stupňů) | [14 empty] | VV | 2 | 1 | True | 0 | ROZPOCET
| VV |  | 44,814*4,383 |  | 196.42 | [12 empty] | VV | 2 | 2 | True | 0 | ROZPOCET
| VV |  | "jekl 50/50/5 mm; celková dl. 43,938 m (podpůrná konstrukce stupňů) | [14 empty] | VV | 2 | 1 | True | 0 | ROZPOCET
| VV |  | 43,938*6,366 |  | 279.709 | [12 empty] | VV | 2 | 2 | True | 0 | ROZPOCET
| VV |  | "jekl 60/20/3 mm; celková dl. 68,286 m (podpůrná konstrukce stupňů) | [14 empty] | VV | 2 | 1 | True | 0 | ROZPOCET
| VV |  | 68,286*3,43 |  | 234.221 | [12 empty] | VV | 2 | 2 | True | 0 | ROZPOCET
| VV |  | "jekl 60/60/3 mm; celková dl. 3,897 m (sloupky) | [14 empty] | VV | 2 | 1 | True | 0 | ROZPOCET
| VV |  | 3,897*5,343 |  | 20.822 | [12 empty] | VV | 2 | 2 | True | 0 | ROZPOCET
| VV |  | "PL 100/5 mm; celková dl. 0,75 m (kotevní plech k prefa schodišti) | [14 empty] | VV | 2 | 1 | True | 0 | ROZPOCET
| VV |  | 0,75*3,93 |  | 2.948 | [12 empty] | VV | 2 | 2 | True | 0 | ROZPOCET
| VV |  | "PL 150/8 mm; celková dl. 0,45 m (patní plech ocelových sloupků) | [14 empty] | VV | 2 | 1 | True | 0 | ROZPOCET
| VV |  | 0,45*9,42 |  | 4.239 | [12 empty] | VV | 2 | 2 | True | 0 | ROZPOCET
| VV |  | "PL 70/8 mm; celková dl. 1,4 m (patní plech ocel. schodnic) | [14 empty] | VV | 2 | 1 | True | 0 | ROZPOCET
| VV |  | 1,4*4,4 |  | 6.16 | [12 empty] | VV | 2 | 2 | True | 0 | ROZPOCET
| VV |  | Mezisoučet |  | 752.926 | [12 empty] | VV | 2 | 3 | True | 0 | ROZPOCET
| VV |  | "plech ocelový hladký tl. 8 mm - celková plocha 6,14 m2 (ocelové schodnice; dle řezů Z04.A-E) | [14 empty] | VV | 2 | 1 | True | 0 | ROZPOCET
| VV |  | (0,82*3+0,58*2+0,48*2+0,74+0,82)*62,8 |  | 385.592 | [12 empty] | VV | 2 | 2 | True | 0 | ROZPOCET
| VV |  | Součet |  | 1138.518 | [12 empty] | VV | 2 | 4 | True | 1 | ROZPOCET

## 304 - SO.04 - Stůl a sedátka
{2c1d03fb-dc15-45b6-96a5-0649c5f7e8c5}
2
| KRYCÍ LIST SOUPISU PRACÍ | [7 empty] | v --- níže se nacházejí doplnkové a pomocné údaje k sestavám --- v | [8 empty] | False
Stavba:
Krajinářské úpravy prostoru u sochy J. Hrzána
Objekt:
003 - Drobné stavby
Soupis:
304 - SO.04 - Stůl a sedátka
| KSO: |  |  |  |  | CC-CZ:
| Místo: |  | k.ú. Tábor, parc. č. 1889 |  |  | Datum: | 29. 4. 2025
| Zadavatel: |  |  |  |  | IČ: | 00253014
|  | MĚSTO TÁBOR |  |  |  | DIČ: | CZ253014
| Účastník: |  |  |  |  | IČ: | Vyplň údaj
|  | Vyplň údaj |  |  |  | DIČ: | Vyplň údaj
| Projektant: |  |  |  |  | IČ: | 87473607
|  | Ing. Magdalena Smetanová |  |  |  | DIČ:
| Zpracovatel: |  |  |  |  | IČ: | 16844840
|  | Ing. Pavel Vochozka |  |  |  | DIČ:
Poznámka:
| Cena bez DPH | [5 empty] | 0
|  |  | Základ daně |  |  | Sazba daně | Výše daně
| DPH | základní | 0 |  |  | 21% | 0
|  | snížená | 0 |  |  | 12% | 0
|  | zákl. přenesená | 0 |  |  | 21% | 0
|  | sníž. přenesená | 0 |  |  | 12% | 0
|  | nulová | 0 |  |  | 0% | 0
| Cena s DPH |  |  | v | CZK |  | 0
REKAPITULACE ČLENĚNÍ SOUPISU PRACÍ
Stavba:
Krajinářské úpravy prostoru u sochy J. Hrzána
Objekt:
003 - Drobné stavby
Soupis:
304 - SO.04 - Stůl a sedátka
Místo: |  |  | k.ú. Tábor, parc. č. 1889 |  |  | Datum: | 29. 4. 2025
Zadavatel: |  |  | MĚSTO TÁBOR |  |  | Projektant: | Ing. Magdalena Smetanová
Účastník: |  |  | Vyplň údaj |  |  | Zpracovatel: | Ing. Pavel Vochozka
Kód dílu - Popis | [6 empty] | Cena celkem [CZK]
Náklady stavby celkem | [6 empty] | 0 | [11 empty] | -1
| PSV - Práce a dodávky PSV | [5 empty] | 0
| 766 - Konstrukce truhlářské | [5 empty] | 0
| 767 - Konstrukce zámečnické | [5 empty] | 0
| 783 - Dokončovací práce - nátěry | [5 empty] | 0
SOUPIS PRACÍ
Stavba:
Krajinářské úpravy prostoru u sochy J. Hrzána
Objekt:
003 - Drobné stavby
Soupis:
304 - SO.04 - Stůl a sedátka
Místo: |  |  | k.ú. Tábor, parc. č. 1889 |  |  | Datum: | 29. 4. 2025
Zadavatel: |  |  | MĚSTO TÁBOR |  |  | Projektant: | Ing. Magdalena Smetanová
Účastník: |  |  | Vyplň údaj |  |  | Zpracovatel: | Ing. Pavel Vochozka
PČ | Typ | Kód | Popis | MJ | Množství | J.cena [CZK] | Cena celkem [CZK] | Cenová soustava |  | DPH | J. Nh [h] | Nh celkem [h] | J. hmotnost [t] | Hmotnost celkem [t] | J. suť [t] | Suť Celkem [t]
Náklady soupisu celkem | [6 empty] | 0 |  |  |  |  | 0 |  | 1.8317 |  | 0 |  | D | -1 | [10 empty] | 0
| D | PSV | Práce a dodávky PSV |  |  |  | 0 |  |  |  |  | 0 |  | 1.8317 |  | 0 | 2 | D | 0 |  |  |  | ROZPOCET | [6 empty] | 0
| D | 766 | Konstrukce truhlářské |  |  |  | 0 |  |  |  |  | 0 |  | 0.32076 |  | 0 | 2 | D | 1 |  |  |  | ROZPOCET | [6 empty] | 0
1 | K | 7664130.R | Montáž obložení horní desky stolu dřevěnými hoblovanými hranolky 70x45 mm s mezerami 10 mm - atyp. tvar | m2 | 16 |  | 0 | R-položka vlastní |  | základní |  | 0 | 0 | 0 | 0 | 0 | 16 | K | 2 |  |  |  | ROZPOCET | 0 | 0 | 0 | 0 | 0 | 1 | 0 | 16 | -1026288784
| PP |  | Montáž obložení horní desky stolu dřevěnými hoblovanými hranolky 70x45 mm s mezerami 10 mm - atyp. tvar | [14 empty] | PP | 2
| P |  | Poznámka k položce: - kotvení hranolků: v místech L profilu shora, v místech plechu zespodu do předem převrtaných otvorů - položka včetně spojovacích a kotevních prostředků | [14 empty] | P | 2
| VV |  | "montáž vodorovného obkladu z dřevěných hranolků 70x45 mm (tepelně upravené dřevo, borovice) - plocha 16,0 m2 | [14 empty] | VV | 2 | 1 | True | 0 | ROZPOCET
| VV |  | 16,0 |  | 16 | [12 empty] | VV | 2 | 2 | True | 1 | ROZPOCET
2 | M | 6122301.M | hoblované hranolky SHP tepelně upravené, borovice | m3 | 0.729 |  | 0 | M-položka vlastní |  | základní |  | 0 | 0.44 | 0.32076 | 0 | 0 | 32 | M | 2 |  |  |  | ROZPOCET | 0 | 0 | 0 | 0 | 0 | 1 | 0 | 16 | 1745264903
| PP |  | hoblované hranolky SHP tepelně upravené, borovice | [14 empty] | PP | 2
| VV |  | "specifikace - tepelně upravené hranolky | [14 empty] | VV | 2 | 1 | True | 0 | ROZPOCET
| VV |  | "prořez, ztratné 20% | [14 empty] | VV | 2 | 1 | True | 0 | ROZPOCET
| VV |  | "vodorovný obklad z dřevěných hranolků 70x45 mm - dl. 192,915 m | [14 empty] | VV | 2 | 1 | True | 0 | ROZPOCET
| VV |  | 0,07*0,045*192,915*1,2 |  | 0.729 | [12 empty] | VV | 2 | 2 | True | 1 | ROZPOCET
3 | K | 998766311 | Přesun hmot procentní pro kce truhlářské ruční v objektech v do 6 m | % |  |  | 0 | CS ÚRS 2024 02 |  | základní |  | 0 | 0 | 0 | 0 | 0 | 16 | K | 2 |  |  |  | ROZPOCET | 0 | 0 | 0 | 0 | 0 | 1 | 0 | 16 | 444166461
| PP |  | Přesun hmot pro konstrukce truhlářské stanovený procentní sazbou (%) z ceny vodorovná dopravní vzdálenost do 50 m ruční (bez užití mechanizace) v objektech výšky do 6 m | [14 empty] | PP | 2
| Online PSC |  | https://podminky.urs.cz/item/CS_URS_2024_02/998766311 | [14 empty] | Online PSC | 2
| D | 767 | Konstrukce zámečnické |  |  |  | 0 |  |  |  |  | 0 |  | 1.4836 |  | 0 | 2 | D | 1 |  |  |  | ROZPOCET | [6 empty] | 0
4 | K | 767995112 | Montáž atypických zámečnických konstrukcí hmotnosti přes 5 do 10 kg | kg | 706.951 |  | 0 | CS ÚRS 2024 02 |  | základní |  | 0 | 6e-05 | 0.042417 | 0 | 0 | 16 | K | 2 |  |  |  | ROZPOCET | 0 | 0 | 0 | 0 | 0 | 1 | 0 | 16 | 1076082248
| PP |  | Montáž ostatních atypických zámečnických konstrukcí hmotnosti přes 5 do 10 kg | [14 empty] | PP | 2
| Online PSC |  | https://podminky.urs.cz/item/CS_URS_2024_02/767995112 | [14 empty] | Online PSC | 2
| VV |  | "výroba a montáž - ocelová konstrukce stolu | [14 empty] | VV | 2 | 1 | True | 0 | ROZPOCET
| VV |  | "dle výkresu D.1.1 B-10 Stůl a sedátka | [14 empty] | VV | 2 | 1 | True | 0 | ROZPOCET
| VV |  | "úhelník rovnoramenný L 40/40/3 mm; celková dl. 91,115 m; hmotnost 1,84 kg/m (nosný profil) | [14 empty] | VV | 2 | 1 | True | 0 | ROZPOCET
| VV |  | 91,115*1,84 |  | 167.652 | [12 empty] | VV | 2 | 2 | True | 0 | ROZPOCET
| VV |  | "PL 40/3 mm; celková dl. 11,594 m; hmotnost 0,94 kg/m (nosný profil) | [14 empty] | VV | 2 | 1 | True | 0 | ROZPOCET
| VV |  | 11,594*0,94 |  | 10.898 | [12 empty] | VV | 2 | 2 | True | 0 | ROZPOCET
| VV |  | "plech ocelový hladký tl. 5 mm - š. 650 mm; celková dl. 13,174 m; hmotnost 39,25 kg/m2 (boční plech) | [14 empty] | VV | 2 | 1 | True | 0 | ROZPOCET
| VV |  | 13,174*0,65*39,25 |  | 336.102 | [12 empty] | VV | 2 | 2 | True | 0 | ROZPOCET
| VV |  | "plech ocelový hladký tl. 5 mm - celková plocha 2,55 m2; hmotnost 39,25 kg/m2 (lem horní části) | [14 empty] | VV | 2 | 1 | True | 0 | ROZPOCET
| VV |  | 2,55*39,25 |  | 100.088 | [12 empty] | VV | 2 | 2 | True | 0 | ROZPOCET
| VV |  | Mezisoučet |  | 614.74 | [12 empty] | VV | 2 | 3 | True | 0 | ROZPOCET
| VV |  | "montážní, pomocný a spojovací materiál - rektifikované šrouby pro vyrovnání podkladu atd. | [14 empty] | VV | 2 | 1 | True | 0 | ROZPOCET
| VV |  | 614,74*0,15 "15% z celkové hmotnosti hlavní konstrukce" |  | 92.211 | [12 empty] | VV | 2 | 2 | True | 0 | ROZPOCET
| VV |  | Součet |  | 706.951 | [12 empty] | VV | 2 | 4 | True | 1 | ROZPOCET
5 | M | 13010412 | úhelník ocelový rovnostranný jakost S235JR (11 375) 40x40x3mm | t | 0.184 |  | 0 | CS ÚRS 2024 02 |  | základní |  | 0 | 1 | 0.184 | 0 | 0 | 32 | M | 2 |  |  |  | ROZPOCET | 0 | 0 | 0 | 0 | 0 | 1 | 0 | 16 | 2004874256
| PP |  | úhelník ocelový rovnostranný jakost S235JR (11 375) 40x40x3mm | [14 empty] | PP | 2
| P |  | Poznámka k položce: Hmotnost: 1,84 kg/m | [14 empty] | P | 2
| VV |  | "specifikace - ocelová konstrukce stolu | [14 empty] | VV | 2 | 1 | True | 0 | ROZPOCET
| VV |  | "prořez, ztratné 10% | [14 empty] | VV | 2 | 1 | True | 0 | ROZPOCET
| VV |  | "úhelník rovnoramenný L 40/40/3 mm; celková dl. 91,115 m (nosný profil) | [14 empty] | VV | 2 | 1 | True | 0 | ROZPOCET
| VV |  | 91,115*1,84*0,001*1,1 |  | 0.184 | [12 empty] | VV | 2 | 2 | True | 1 | ROZPOCET
6 | M | 13010200.1 | tyč ocelová plochá jakost S235JR (11 375) 40x3mm | t | 0.012 |  | 0 | odvozená z CS ÚRS 2024 02 |  | základní |  | 0 | 1 | 0.012 | 0 | 0 | 32 | M | 2 |  |  |  | ROZPOCET | 0 | 0 | 0 | 0 | 0 | 1 | 0 | 16 | 139099238
| PP |  | tyč ocelová plochá jakost S235JR (11 375) 40x3mm | [14 empty] | PP | 2
| P |  | Poznámka k položce: Hmotnost: 0,94 kg/m | [14 empty] | P | 2
| VV |  | "specifikace - ocelová konstrukce stolu | [14 empty] | VV | 2 | 1 | True | 0 | ROZPOCET
| VV |  | "prořez, ztratné 10% | [14 empty] | VV | 2 | 1 | True | 0 | ROZPOCET
| VV |  | "PL 40/3 mm; celková dl. 11,594 m (nosný profil) | [14 empty] | VV | 2 | 1 | True | 0 | ROZPOCET
| VV |  | 11,594*0,94*0,001*1,1 |  | 0.012 | [12 empty] | VV | 2 | 2 | True | 1 | ROZPOCET
7 | M | 13611218 | plech ocelový hladký jakost S235JR tl 5mm tabule | t | 0.523 |  | 0 | CS ÚRS 2024 02 |  | základní |  | 0 | 1 | 0.523 | 0 | 0 | 32 | M | 2 |  |  |  | ROZPOCET | 0 | 0 | 0 | 0 | 0 | 1 | 0 | 16 | 181804610
| PP |  | plech ocelový hladký jakost S235JR tl 5mm tabule | [14 empty] | PP | 2
| P |  | Poznámka k položce: Hmotnost 39,25 kg/m2 | [14 empty] | P | 2
| VV |  | "specifikace - ocelová konstrukce stolu | [14 empty] | VV | 2 | 1 | True | 0 | ROZPOCET
| VV |  | "plech ocelový hladký tl. 5 mm - š. 650 mm; celková dl. 13,174 m (boční plech) | [14 empty] | VV | 2 | 1 | True | 0 | ROZPOCET
| VV |  | 13,174*0,65*39,25*0,001 |  | 0.336 | [12 empty] | VV | 2 | 2 | True | 0 | ROZPOCET
| VV |  | "plech ocelový hladký tl. 5 mm - celková plocha 2,55 m2 (lem horní části) | [14 empty] | VV | 2 | 1 | True | 0 | ROZPOCET
| VV |  | 2,55*39,25*0,001 |  | 0.1 | [12 empty] | VV | 2 | 2 | True | 0 | ROZPOCET
| VV |  | Mezisoučet |  | 0.436 | [12 empty] | VV | 2 | 3 | True | 0 | ROZPOCET
| VV |  | "prořez, ztratné 20% | [14 empty] | VV | 2 | 1 | True | 0 | ROZPOCET
| VV |  | 0,436*0,2 |  | 0.087 | [12 empty] | VV | 2 | 2 | True | 0 | ROZPOCET
| VV |  | Součet |  | 0.523 | [12 empty] | VV | 2 | 4 | True | 1 | ROZPOCET
8 | M | 1348012.M | montážní, pomocný a spojovací materiál | kg | 92.211 |  | 0 | M-položka vlastní |  | základní |  | 0 | 0.001 | 0.092211 | 0 | 0 | 32 | M | 2 |  |  |  | ROZPOCET | 0 | 0 | 0 | 0 | 0 | 1 | 0 | 16 | -1079598332
| PP |  | montážní, pomocný a spojovací materiál | [14 empty] | PP | 2
| VV |  | "montážní, pomocný a spojovací materiál - rektifikované šrouby pro vyrovnání podkladu atd. | [14 empty] | VV | 2 | 1 | True | 0 | ROZPOCET
| VV |  | 614,74*0,15 "15% z celkové hmotnosti hlavní konstrukce" |  | 92.211 | [12 empty] | VV | 2 | 2 | True | 1 | ROZPOCET
9 | K | 7679991.R | M+D atyp. sedátka v kombinaci kov/dřevo vel. 450/470/450 mm (dl/hl/v) | kus | 15 |  | 0 | M-položka vlastní |  | základní |  | 0 | 0.042 | 0.63 | 0 | 0 | 16 | K | 2 |  |  |  | ROZPOCET | 0 | 0 | 0 | 0 | 0 | 1 | 0 | 16 | 2024433967
| PP |  | M+D atyp. sedátka v kombinaci kov/dřevo vel. 450/470/450 mm (dl/hl/v) | [14 empty] | PP | 2
| P |  | Poznámka k položce: - Nosná konstrukce sedátka je tvořena plechem P5 - Horní plocha sedátka je z dřevěných hoblovaných hranolů 70x45 mm (tepelně upravené dřevo, borovice) - Hranoly kotveny ze spodní strany plechu do předem předvrtaných otvorů - Spodní podložky z nerezové pásoviny - Povrchová úprava kovové konstrukce: pozink. ocel + barva viz pozn. (P1) - Sedátka lze dle potřeby přemísťovat | [14 empty] | P | 2
| VV |  | "dle výkresu D.1.1 B-10 Stůl a sedátka | [14 empty] | VV | 2 | 1 | True | 0 | ROZPOCET
| VV |  | "pozice Z03 | [14 empty] | VV | 2 | 1 | True | 0 | ROZPOCET
| VV |  | 15 |  | 15 | [12 empty] | VV | 2 | 2 | True | 1 | ROZPOCET
10 | K | 998767311 | Přesun hmot procentní pro zámečnické konstrukce ruční v objektech v do 6 m | % |  |  | 0 | CS ÚRS 2024 02 |  | základní |  | 0 | 0 | 0 | 0 | 0 | 16 | K | 2 |  |  |  | ROZPOCET | 0 | 0 | 0 | 0 | 0 | 1 | 0 | 16 | -1145640767
| PP |  | Přesun hmot pro zámečnické konstrukce stanovený procentní sazbou (%) z ceny vodorovná dopravní vzdálenost do 50 m ruční (bez užití mechanizace) v objektech výšky do 6 m | [14 empty] | PP | 2
| Online PSC |  | https://podminky.urs.cz/item/CS_URS_2024_02/998767311 | [14 empty] | Online PSC | 2
| D | 783 | Dokončovací práce - nátěry |  |  |  | 0 |  |  |  |  | 0 |  | 0.027326 |  | 0 | 2 | D | 1 |  |  |  | ROZPOCET | [6 empty] | 0
11 | K | 7833401.R | Povrchová úprava ocelových pohledových prvků nástřikem ve skladbě - epoxidový základový nátěr min.40 µm + vrchní polyuretanový nátěr 60 µm RAL 7022 | m2 | 13.663 |  | 0 | R-položka vlastní |  | základní |  | 0 | 0.002 | 0.027326 | 0 | 0 | 16 | K | 2 |  |  |  | ROZPOCET | 0 | 0 | 0 | 0 | 0 | 1 | 0 | 16 | -596761770
| PP |  | Povrchová úprava ocelových pohledových prvků nástřikem ve skladbě - epoxidový základový nátěr min.40 µm + vrchní polyuretanový nátěr 60 µm RAL 7022 | [14 empty] | PP | 2
| P |  | Poznámka k položce: Povrchová úprava ocelových pohledových prvků nástřikem: - bude upřesněno architektem v rámci ATD - nástřik bude proveden dle ČSN EN ISO 12944 1-8 - barevné provedení bude konzultováno a odsouhlaseno architektem a stavebníkem na předloženém vzorku | [14 empty] | P | 2
| VV |  | "povrchová úprava pohledových prvků | [14 empty] | VV | 2 | 1 | True | 0 | ROZPOCET
| VV |  | "dle výkresu D.1.1 B-10 Stůl a sedátka | [14 empty] | VV | 2 | 1 | True | 0 | ROZPOCET
| VV |  | "plech ocelový hladký tl. 5 mm - š. 650 mm; celková dl. 13,174 m (boční plech) | [14 empty] | VV | 2 | 1 | True | 0 | ROZPOCET
| VV |  | 13,174*0,65 "jednostranný nástřik" |  | 8.563 | [12 empty] | VV | 2 | 2 | True | 0 | ROZPOCET
| VV |  | "plech ocelový hladký tl. 5 mm - celková plocha 2,55 m2 (lem horní části) | [14 empty] | VV | 2 | 1 | True | 0 | ROZPOCET
| VV |  | 2,55*2 "oboustranný nástřik" |  | 5.1 | [12 empty] | VV | 2 | 2 | True | 0 | ROZPOCET
| VV |  | Součet |  | 13.663 | [12 empty] | VV | 2 | 4 | True | 1 | ROZPOCET
12 | K | 7839002.R | Žárové zinkování kovových prvků včetně nákladů na dopravu | kg | 614.74 |  | 0 | R-položka vlastní |  | základní |  | 0 | 0 | 0 | 0 | 0 | 16 | K | 2 |  |  |  | ROZPOCET | 0 | 0 | 0 | 0 | 0 | 1 | 0 | 16 | 1097040369
| PP |  | Žárové zinkování kovových prvků včetně nákladů na dopravu | [14 empty] | PP | 2
| P |  | Poznámka k položce: pozinkování ponorem (min. 70 um), následné odstranění nedokonalostí povrchu a zinkových nálitků a bílé rzi, např. zabroušením | [14 empty] | P | 2
| VV |  | "povrchová úprava (žárový zinek) - ocelová konstrukce stolu | [14 empty] | VV | 2 | 1 | True | 0 | ROZPOCET
| VV |  | "dle výkresu D.1.1 B-10 Stůl a sedátka | [14 empty] | VV | 2 | 1 | True | 0 | ROZPOCET
| VV |  | "úhelník rovnoramenný L 40/40/3 mm; celková dl. 91,115 m; hmotnost 1,84 kg/m (nosný profil) | [14 empty] | VV | 2 | 1 | True | 0 | ROZPOCET
| VV |  | 91,115*1,84 |  | 167.652 | [12 empty] | VV | 2 | 2 | True | 0 | ROZPOCET
| VV |  | "PL 40/3 mm; celková dl. 11,594 m; hmotnost 0,94 kg/m (nosný profil) | [14 empty] | VV | 2 | 1 | True | 0 | ROZPOCET
| VV |  | 11,594*0,94 |  | 10.898 | [12 empty] | VV | 2 | 2 | True | 0 | ROZPOCET
| VV |  | "plech ocelový hladký tl. 5 mm - š. 650 mm; celková dl. 13,174 m; hmotnost 39,25 kg/m2 (boční plech) | [14 empty] | VV | 2 | 1 | True | 0 | ROZPOCET
| VV |  | 13,174*0,65*39,25 |  | 336.102 | [12 empty] | VV | 2 | 2 | True | 0 | ROZPOCET
| VV |  | "plech ocelový hladký tl. 5 mm - celková plocha 2,55 m2; hmotnost 39,25 kg/m2 (lem horní části) | [14 empty] | VV | 2 | 1 | True | 0 | ROZPOCET
| VV |  | 2,55*39,25 |  | 100.088 | [12 empty] | VV | 2 | 2 | True | 0 | ROZPOCET
| VV |  | Součet |  | 614.74 | [12 empty] | VV | 2 | 4 | True | 1 | ROZPOCET

## 305 - SO.05 - Půlkruhová ...
{1e39e5db-7e1d-478e-8425-60fbafb0f77d}
2
| KRYCÍ LIST SOUPISU PRACÍ | [7 empty] | v --- níže se nacházejí doplnkové a pomocné údaje k sestavám --- v | [8 empty] | False
Stavba:
Krajinářské úpravy prostoru u sochy J. Hrzána
Objekt:
003 - Drobné stavby
Soupis:
305 - SO.05 - Půlkruhová lavice
| KSO: |  |  |  |  | CC-CZ:
| Místo: |  | k.ú. Tábor, parc. č. 1889 |  |  | Datum: | 29. 4. 2025
| Zadavatel: |  |  |  |  | IČ: | 00253014
|  | MĚSTO TÁBOR |  |  |  | DIČ: | CZ253014
| Účastník: |  |  |  |  | IČ: | Vyplň údaj
|  | Vyplň údaj |  |  |  | DIČ: | Vyplň údaj
| Projektant: |  |  |  |  | IČ: | 87473607
|  | Ing. Magdalena Smetanová |  |  |  | DIČ:
| Zpracovatel: |  |  |  |  | IČ: | 16844840
|  | Ing. Pavel Vochozka |  |  |  | DIČ:
Poznámka:
| Cena bez DPH | [5 empty] | 0
|  |  | Základ daně |  |  | Sazba daně | Výše daně
| DPH | základní | 0 |  |  | 21% | 0
|  | snížená | 0 |  |  | 12% | 0
|  | zákl. přenesená | 0 |  |  | 21% | 0
|  | sníž. přenesená | 0 |  |  | 12% | 0
|  | nulová | 0 |  |  | 0% | 0
| Cena s DPH |  |  | v | CZK |  | 0
REKAPITULACE ČLENĚNÍ SOUPISU PRACÍ
Stavba:
Krajinářské úpravy prostoru u sochy J. Hrzána
Objekt:
003 - Drobné stavby
Soupis:
305 - SO.05 - Půlkruhová lavice
Místo: |  |  | k.ú. Tábor, parc. č. 1889 |  |  | Datum: | 29. 4. 2025
Zadavatel: |  |  | MĚSTO TÁBOR |  |  | Projektant: | Ing. Magdalena Smetanová
Účastník: |  |  | Vyplň údaj |  |  | Zpracovatel: | Ing. Pavel Vochozka
Kód dílu - Popis | [6 empty] | Cena celkem [CZK]
Náklady stavby celkem | [6 empty] | 0 | [11 empty] | -1
| HSV - Práce a dodávky HSV | [5 empty] | 0
| 1 - Zemní práce | [5 empty] | 0
| 2 - Zakládání | [5 empty] | 0
| 9 - Ostatní konstrukce a práce, bourání | [5 empty] | 0
| 998 - Přesun hmot | [5 empty] | 0
| PSV - Práce a dodávky PSV | [5 empty] | 0
| 766 - Konstrukce truhlářské | [5 empty] | 0
| 767 - Konstrukce zámečnické | [5 empty] | 0
| 783 - Dokončovací práce - nátěry | [5 empty] | 0
SOUPIS PRACÍ
Stavba:
Krajinářské úpravy prostoru u sochy J. Hrzána
Objekt:
003 - Drobné stavby
Soupis:
305 - SO.05 - Půlkruhová lavice
Místo: |  |  | k.ú. Tábor, parc. č. 1889 |  |  | Datum: | 29. 4. 2025
Zadavatel: |  |  | MĚSTO TÁBOR |  |  | Projektant: | Ing. Magdalena Smetanová
Účastník: |  |  | Vyplň údaj |  |  | Zpracovatel: | Ing. Pavel Vochozka
PČ | Typ | Kód | Popis | MJ | Množství | J.cena [CZK] | Cena celkem [CZK] | Cenová soustava |  | DPH | J. Nh [h] | Nh celkem [h] | J. hmotnost [t] | Hmotnost celkem [t] | J. suť [t] | Suť Celkem [t]
Náklady soupisu celkem | [6 empty] | 0 |  |  |  |  | 0 |  | 0.7938 |  | 0 |  | D | -1 | [10 empty] | 0
| D | HSV | Práce a dodávky HSV |  |  |  | 0 |  |  |  |  | 0 |  | 0.3157 |  | 0 | 1 | D | 0 |  |  |  | ROZPOCET | [6 empty] | 0
| D | 1 | Zemní práce |  |  |  | 0 |  |  |  |  | 0 |  | 0 |  | 0 | 1 | D | 1 |  |  |  | ROZPOCET | [6 empty] | 0
1 | K | 133212811 | Hloubení nezapažených šachet v hornině třídy těžitelnosti I skupiny 3 plocha výkopu do 4 m2 ručně | m3 | 0.045 |  | 0 | CS ÚRS 2024 02 |  | základní |  | 0 | 0 | 0 | 0 | 0 | 4 | K | 2 |  |  |  | ROZPOCET | 0 | 0 | 0 | 0 | 0 | 1 | 0 | 4 | 518235501
| PP |  | Hloubení nezapažených šachet ručně v horninách třídy těžitelnosti I skupiny 3, půdorysná plocha výkopu do 4 m2 | [14 empty] | PP | 2
| Online PSC |  | https://podminky.urs.cz/item/CS_URS_2024_02/133212811 | [14 empty] | Online PSC | 2
| VV |  | "výkop šachet pro základové patky (od pláně -0,3 m; výkop hl. 0,1 m) | [14 empty] | VV | 2 | 1 | True | 0 | ROZPOCET
| VV |  | "základové patky vel. 30 x 50 x 30 cm - 3 ks | [14 empty] | VV | 2 | 1 | True | 0 | ROZPOCET
| VV |  | 0,3*0,5*0,1*3 |  | 0.045 | [12 empty] | VV | 2 | 2 | True | 1 | ROZPOCET
2 | K | 162211311 | Vodorovné přemístění výkopku z horniny třídy těžitelnosti I skupiny 1 až 3 stavebním kolečkem do 10 m | m3 | 0.045 |  | 0 | CS ÚRS 2024 02 |  | základní |  | 0 | 0 | 0 | 0 | 0 | 4 | K | 2 |  |  |  | ROZPOCET | 0 | 0 | 0 | 0 | 0 | 1 | 0 | 4 | -725693692
| PP |  | Vodorovné přemístění výkopku nebo sypaniny stavebním kolečkem s vyprázdněním kolečka na hromady nebo do dopravního prostředku na vzdálenost do 10 m z horniny třídy těžitelnosti I, skupiny 1 až 3 | [14 empty] | PP | 2
| Online PSC |  | https://podminky.urs.cz/item/CS_URS_2024_02/162211311 | [14 empty] | Online PSC | 2
| VV |  | "přemístění výkopku k místu nakládky | [14 empty] | VV | 2 | 1 | True | 0 | ROZPOCET
| VV |  | 0,045 |  | 0.045 | [12 empty] | VV | 2 | 2 | True | 1 | ROZPOCET
3 | K | 162211319 | Příplatek k vodorovnému přemístění výkopku z horniny třídy těžitelnosti I skupiny 1 až 3 stavebním kolečkem za každých dalších 10 m | m3 | 0.045 |  | 0 | CS ÚRS 2024 02 |  | základní |  | 0 | 0 | 0 | 0 | 0 | 4 | K | 2 |  |  |  | ROZPOCET | 0 | 0 | 0 | 0 | 0 | 1 | 0 | 4 | 1595485779
| PP |  | Vodorovné přemístění výkopku nebo sypaniny stavebním kolečkem s vyprázdněním kolečka na hromady nebo do dopravního prostředku na vzdálenost do 10 m Příplatek za každých dalších 10 m k ceně -1311 | [14 empty] | PP | 2
| Online PSC |  | https://podminky.urs.cz/item/CS_URS_2024_02/162211319 | [14 empty] | Online PSC | 2
| VV |  | "přemístění výkopku k místu nakládky do předpokládané vzdálenosti 20 m | [14 empty] | VV | 2 | 1 | True | 0 | ROZPOCET
| VV |  | "příplatek za dalších 10 m | [14 empty] | VV | 2 | 1 | True | 0 | ROZPOCET
| VV |  | 0,045 |  | 0.045 | [12 empty] | VV | 2 | 2 | True | 1 | ROZPOCET
4 | K | 162751117 | Vodorovné přemístění přes 9 000 do 10000 m výkopku/sypaniny z horniny třídy těžitelnosti I skupiny 1 až 3 | m3 | 0.045 |  | 0 | CS ÚRS 2024 02 |  | základní |  | 0 | 0 | 0 | 0 | 0 | 4 | K | 2 |  |  |  | ROZPOCET | 0 | 0 | 0 | 0 | 0 | 1 | 0 | 4 | -153947128
| PP |  | Vodorovné přemístění výkopku nebo sypaniny po suchu na obvyklém dopravním prostředku, bez naložení výkopku, avšak se složením bez rozhrnutí z horniny třídy těžitelnosti I skupiny 1 až 3 na vzdálenost přes 9 000 do 10 000 m | [14 empty] | PP | 2
| Online PSC |  | https://podminky.urs.cz/item/CS_URS_2024_02/162751117 | [14 empty] | Online PSC | 2
| VV |  | "odvoz výkopku na skládku | [14 empty] | VV | 2 | 1 | True | 0 | ROZPOCET
| VV |  | 0,045 |  | 0.045 | [12 empty] | VV | 2 | 2 | True | 1 | ROZPOCET
5 | K | 162751119 | Příplatek k vodorovnému přemístění výkopku/sypaniny z horniny třídy těžitelnosti I skupiny 1 až 3 ZKD 1000 m přes 10000 m | m3 | 0.45 |  | 0 | CS ÚRS 2024 02 |  | základní |  | 0 | 0 | 0 | 0 | 0 | 4 | K | 2 |  |  |  | ROZPOCET | 0 | 0 | 0 | 0 | 0 | 1 | 0 | 4 | 414983592
| PP |  | Vodorovné přemístění výkopku nebo sypaniny po suchu na obvyklém dopravním prostředku, bez naložení výkopku, avšak se složením bez rozhrnutí z horniny třídy těžitelnosti I skupiny 1 až 3 na vzdálenost Příplatek k ceně za každých dalších i započatých 1 000 m | [14 empty] | PP | 2
| Online PSC |  | https://podminky.urs.cz/item/CS_URS_2024_02/162751119 | [14 empty] | Online PSC | 2
| VV |  | "odvoz výkopku na skládku v předpokládané vzdálenosti 20 km | [14 empty] | VV | 2 | 1 | True | 0 | ROZPOCET
| VV |  | "příplatek za dalších 10 km | [14 empty] | VV | 2 | 1 | True | 0 | ROZPOCET
| VV |  | 0,045*10 |  | 0.45 | [12 empty] | VV | 2 | 2 | True | 1 | ROZPOCET
6 | K | 167151101 | Nakládání výkopku z hornin třídy těžitelnosti I skupiny 1 až 3 do 100 m3 | m3 | 0.045 |  | 0 | CS ÚRS 2024 02 |  | základní |  | 0 | 0 | 0 | 0 | 0 | 4 | K | 2 |  |  |  | ROZPOCET | 0 | 0 | 0 | 0 | 0 | 1 | 0 | 4 | -1596469609
| PP |  | Nakládání, skládání a překládání neulehlého výkopku nebo sypaniny strojně nakládání, množství do 100 m3, z horniny třídy těžitelnosti I, skupiny 1 až 3 | [14 empty] | PP | 2
| Online PSC |  | https://podminky.urs.cz/item/CS_URS_2024_02/167151101 | [14 empty] | Online PSC | 2
| VV |  | "nakládka výkopku k odvozu na skládku | [14 empty] | VV | 2 | 1 | True | 0 | ROZPOCET
| VV |  | 0,045 |  | 0.045 | [12 empty] | VV | 2 | 2 | True | 1 | ROZPOCET
7 | K | 171201231 | Poplatek za uložení zeminy a kamení na recyklační skládce (skládkovné) kód odpadu 17 05 04 | t | 0.077 |  | 0 | CS ÚRS 2024 02 |  | základní |  | 0 | 0 | 0 | 0 | 0 | 4 | K | 2 |  |  |  | ROZPOCET | 0 | 0 | 0 | 0 | 0 | 1 | 0 | 4 | -657306602
| PP |  | Poplatek za uložení stavebního odpadu na recyklační skládce (skládkovné) zeminy a kamení zatříděného do Katalogu odpadů pod kódem 17 05 04 | [14 empty] | PP | 2
| Online PSC |  | https://podminky.urs.cz/item/CS_URS_2024_02/171201231 | [14 empty] | Online PSC | 2
| VV |  | "objemová hmotnost výkopku 1,7 t/m3 | [14 empty] | VV | 2 | 1 | True | 0 | ROZPOCET
| VV |  | 0,045*1,7 |  | 0.077 | [12 empty] | VV | 2 | 2 | True | 1 | ROZPOCET
8 | K | 171251201 | Uložení sypaniny na skládky nebo meziskládky | m3 | 0.045 |  | 0 | CS ÚRS 2024 02 |  | základní |  | 0 | 0 | 0 | 0 | 0 | 4 | K | 2 |  |  |  | ROZPOCET | 0 | 0 | 0 | 0 | 0 | 1 | 0 | 4 | 1391758895
| PP |  | Uložení sypaniny na skládky nebo meziskládky bez hutnění s upravením uložené sypaniny do předepsaného tvaru | [14 empty] | PP | 2
| Online PSC |  | https://podminky.urs.cz/item/CS_URS_2024_02/171251201 | [14 empty] | Online PSC | 2
| VV |  | "uložení výkopku na skládku | [14 empty] | VV | 2 | 1 | True | 0 | ROZPOCET
| VV |  | 0,045 |  | 0.045 | [12 empty] | VV | 2 | 2 | True | 1 | ROZPOCET
| D | 2 | Zakládání |  |  |  | 0 |  |  |  |  | 0 |  | 0.31444 |  | 0 | 1 | D | 1 |  |  |  | ROZPOCET | [6 empty] | 0
9 | K | 275321311 | Základové patky ze ŽB bez zvýšených nároků na prostředí tř. C 16/20 | m3 | 0.135 |  | 0 | CS ÚRS 2024 02 |  | základní |  | 0 | 2.301 | 0.31064 | 0 | 0 | 4 | K | 2 |  |  |  | ROZPOCET | 0 | 0 | 0 | 0 | 0 | 1 | 0 | 4 | -1441605096
| PP |  | Základy z betonu železového (bez výztuže) patky z betonu bez zvláštních nároků na prostředí tř. C 16/20 | [14 empty] | PP | 2
| Online PSC |  | https://podminky.urs.cz/item/CS_URS_2024_02/275321311 | [14 empty] | Online PSC | 2
| VV |  | "mělké roznášecí patky (patka umístěna pod úrovní dlažby) | [14 empty] | VV | 2 | 1 | True | 0 | ROZPOCET
| VV |  | "základové patky vel. 30 x 50 x 30 cm - 3 ks | [14 empty] | VV | 2 | 1 | True | 0 | ROZPOCET
| VV |  | 0,3*0,5*0,3*3 |  | 0.135 | [12 empty] | VV | 2 | 2 | True | 1 | ROZPOCET
10 | K | 275351121 | Zřízení bednění základových patek | m2 | 1.44 |  | 0 | CS ÚRS 2024 02 |  | základní |  | 0 | 0.00264 | 0.0038016 | 0 | 0 | 4 | K | 2 |  |  |  | ROZPOCET | 0 | 0 | 0 | 0 | 0 | 1 | 0 | 4 | -215834274
| PP |  | Bednění základů patek zřízení | [14 empty] | PP | 2
| Online PSC |  | https://podminky.urs.cz/item/CS_URS_2024_02/275351121 | [14 empty] | Online PSC | 2
| VV |  | "mělké roznášecí patky (patka umístěna pod úrovní dlažby) | [14 empty] | VV | 2 | 1 | True | 0 | ROZPOCET
| VV |  | "zřízení bednění | [14 empty] | VV | 2 | 1 | True | 0 | ROZPOCET
| VV |  | "základové patky vel. 30 x 50 x 30 cm - 3 ks | [14 empty] | VV | 2 | 1 | True | 0 | ROZPOCET
| VV |  | (0,3+0,5)*2*0,3*3 |  | 1.44 | [12 empty] | VV | 2 | 2 | True | 1 | ROZPOCET
11 | K | 275351122 | Odstranění bednění základových patek | m2 | 1.44 |  | 0 | CS ÚRS 2024 02 |  | základní |  | 0 | 0 | 0 | 0 | 0 | 4 | K | 2 |  |  |  | ROZPOCET | 0 | 0 | 0 | 0 | 0 | 1 | 0 | 4 | 1910121096
| PP |  | Bednění základů patek odstranění | [14 empty] | PP | 2
| Online PSC |  | https://podminky.urs.cz/item/CS_URS_2024_02/275351122 | [14 empty] | Online PSC | 2
| VV |  | "mělké roznášecí patky (patka umístěna pod úrovní dlažby) | [14 empty] | VV | 2 | 1 | True | 0 | ROZPOCET
| VV |  | "odstranění bednění | [14 empty] | VV | 2 | 1 | True | 0 | ROZPOCET
| VV |  | "základové patky vel. 30 x 50 x 30 cm - 3 ks | [14 empty] | VV | 2 | 1 | True | 0 | ROZPOCET
| VV |  | (0,3+0,5)*2*0,3*3 |  | 1.44 | [12 empty] | VV | 2 | 2 | True | 1 | ROZPOCET
| D | 9 | Ostatní konstrukce a práce, bourání |  |  |  | 0 |  |  |  |  | 0 |  | 0.00126 |  | 0 | 1 | D | 1 |  |  |  | ROZPOCET | [6 empty] | 0
12 | K | 953961113.1 | Kotva chemickým tmelem M 12 hl 200 mm do betonu, ŽB nebo kamene s vyvrtáním otvoru | kus | 6 |  | 0 | odvozená z CS ÚRS 2024 02 |  | základní |  | 0 | 1e-05 | 6e-05 | 0 | 0 | 4 | K | 2 |  |  |  | ROZPOCET | 0 | 0 | 0 | 0 | 0 | 1 | 0 | 4 | 1889611388
| PP |  | Kotva chemická s vyvrtáním otvoru do betonu, železobetonu nebo tvrdého kamene tmel, velikost M 12, hloubka 200 mm | [14 empty] | PP | 2
| Online PSC |  | https://podminky.urs.cz/item/CS_URS_2024_02/953961113.1 | [14 empty] | Online PSC | 2
| VV |  | "kotvení lavice přes úhelník podnože k základové patce pomocí 2xM12 - 3 kpl | [14 empty] | VV | 2 | 1 | True | 0 | ROZPOCET
| VV |  | "chemický tmel - kotvení do betonu | [14 empty] | VV | 2 | 1 | True | 0 | ROZPOCET
| VV |  | 2*3 |  | 6 | [12 empty] | VV | 2 | 2 | True | 1 | ROZPOCET
13 | K | 953965123 | Kotevní šroub pro chemické kotvy M 12 dl 260 mm | kus | 6 |  | 0 | CS ÚRS 2024 02 |  | základní |  | 0 | 0.0002 | 0.0012 | 0 | 0 | 4 | K | 2 |  |  |  | ROZPOCET | 0 | 0 | 0 | 0 | 0 | 1 | 0 | 4 | 892583394
| PP |  | Kotva chemická s vyvrtáním otvoru kotevní šrouby pro chemické kotvy, velikost M 12, délka 260 mm | [14 empty] | PP | 2
| Online PSC |  | https://podminky.urs.cz/item/CS_URS_2024_02/953965123 | [14 empty] | Online PSC | 2
| VV |  | "kotvení lavice přes úhelník podnože k základové patce pomocí 2xM12 - 3 kpl | [14 empty] | VV | 2 | 1 | True | 0 | ROZPOCET
| VV |  | "kotevní šroub příp. závitová tyč M12 + matka s podložkou | [14 empty] | VV | 2 | 1 | True | 0 | ROZPOCET
| VV |  | 2*3 |  | 6 | [12 empty] | VV | 2 | 2 | True | 1 | ROZPOCET
| D | 998 | Přesun hmot |  |  |  | 0 |  |  |  |  | 0 |  | 0 |  | 0 | 1 | D | 1 |  |  |  | ROZPOCET | [6 empty] | 0
14 | K | 998018001 | Přesun hmot pro budovy ruční pro budovy v do 6 m | t | 0.316 |  | 0 | CS ÚRS 2024 02 |  | základní |  | 0 | 0 | 0 | 0 | 0 | 4 | K | 2 |  |  |  | ROZPOCET | 0 | 0 | 0 | 0 | 0 | 1 | 0 | 4 | 1250006256
| PP |  | Přesun hmot pro budovy občanské výstavby, bydlení, výrobu a služby ruční (bez užití mechanizace) vodorovná dopravní vzdálenost do 100 m pro budovy s jakoukoliv nosnou konstrukcí výšky do 6 m | [14 empty] | PP | 2
| Online PSC |  | https://podminky.urs.cz/item/CS_URS_2024_02/998018001 | [14 empty] | Online PSC | 2
| D | PSV | Práce a dodávky PSV |  |  |  | 0 |  |  |  |  | 0 |  | 0.4781 |  | 0 | 2 | D | 0 |  |  |  | ROZPOCET | [6 empty] | 0
| D | 766 | Konstrukce truhlářské |  |  |  | 0 |  |  |  |  | 0 |  | 0.07348 |  | 0 | 2 | D | 1 |  |  |  | ROZPOCET | [6 empty] | 0
15 | K | 7664132.R | Montáž obložení sedátka a opěradla půlkruhové lavice dřevěnými hoblovanými hranolky 70x45 mm s mezerami 10 mm - atyp. tvar | m2 | 4 |  | 0 | R-položka vlastní |  | základní |  | 0 | 0 | 0 | 0 | 0 | 16 | K | 2 |  |  |  | ROZPOCET | 0 | 0 | 0 | 0 | 0 | 1 | 0 | 16 | -908692930
| PP |  | Montáž obložení sedátka a opěradla půlkruhové lavice dřevěnými hoblovanými hranolky 70x45 mm s mezerami 10 mm - atyp. tvar | [14 empty] | PP | 2
| P |  | Poznámka k položce: - hranolky kotveny ze spodní části plechu do předem předvrtaných otvorů - položka včetně spojovacích a kotevních prostředků | [14 empty] | P | 2
| VV |  | "montáž obkladu z dřevěných hranolků 70x45 mm (tepelně upravené dřevo, borovice) - celková plocha 4,0 m2 | [14 empty] | VV | 2 | 1 | True | 0 | ROZPOCET
| VV |  | "sedátko | [14 empty] | VV | 2 | 1 | True | 0 | ROZPOCET
| VV |  | 3,0 |  | 3 | [12 empty] | VV | 2 | 2 | True | 0 | ROZPOCET
| VV |  | "opěradlo | [14 empty] | VV | 2 | 1 | True | 0 | ROZPOCET
| VV |  | 1,0 |  | 1 | [12 empty] | VV | 2 | 2 | True | 0 | ROZPOCET
| VV |  | Součet |  | 4 | [12 empty] | VV | 2 | 4 | True | 1 | ROZPOCET
16 | M | 6122301.M | hoblované hranolky SHP tepelně upravené, borovice | m3 | 0.167 |  | 0 | M-položka vlastní |  | základní |  | 0 | 0.44 | 0.07348 | 0 | 0 | 32 | M | 2 |  |  |  | ROZPOCET | 0 | 0 | 0 | 0 | 0 | 1 | 0 | 16 | 1745264903
| PP |  | hoblované hranolky SHP tepelně upravené, borovice | [14 empty] | PP | 2
| VV |  | "specifikace - tepelně upravené hranolky | [14 empty] | VV | 2 | 1 | True | 0 | ROZPOCET
| VV |  | "prořez, ztratné 20% | [14 empty] | VV | 2 | 1 | True | 0 | ROZPOCET
| VV |  | "obklad z dřevěných hranolků 70x45 mm - dl. 44,253 m | [14 empty] | VV | 2 | 1 | True | 0 | ROZPOCET
| VV |  | 0,07*0,045*44,253*1,2 |  | 0.167 | [12 empty] | VV | 2 | 2 | True | 1 | ROZPOCET
17 | K | 998766311 | Přesun hmot procentní pro kce truhlářské ruční v objektech v do 6 m | % |  |  | 0 | CS ÚRS 2024 02 |  | základní |  | 0 | 0 | 0 | 0 | 0 | 16 | K | 2 |  |  |  | ROZPOCET | 0 | 0 | 0 | 0 | 0 | 1 | 0 | 16 | 444166461
| PP |  | Přesun hmot pro konstrukce truhlářské stanovený procentní sazbou (%) z ceny vodorovná dopravní vzdálenost do 50 m ruční (bez užití mechanizace) v objektech výšky do 6 m | [14 empty] | PP | 2
| Online PSC |  | https://podminky.urs.cz/item/CS_URS_2024_02/998766311 | [14 empty] | Online PSC | 2
| D | 767 | Konstrukce zámečnické |  |  |  | 0 |  |  |  |  | 0 |  | 0.392 |  | 0 | 2 | D | 1 |  |  |  | ROZPOCET | [6 empty] | 0
18 | K | 767995112 | Montáž atypických zámečnických konstrukcí hmotnosti přes 5 do 10 kg | kg | 320.32 |  | 0 | CS ÚRS 2024 02 |  | základní |  | 0 | 6e-05 | 0.019219 | 0 | 0 | 16 | K | 2 |  |  |  | ROZPOCET | 0 | 0 | 0 | 0 | 0 | 1 | 0 | 16 | 1076082248
| PP |  | Montáž ostatních atypických zámečnických konstrukcí hmotnosti přes 5 do 10 kg | [14 empty] | PP | 2
| Online PSC |  | https://podminky.urs.cz/item/CS_URS_2024_02/767995112 | [14 empty] | Online PSC | 2
| VV |  | "výroba a montáž - ocelová konstrukce lavice | [14 empty] | VV | 2 | 1 | True | 0 | ROZPOCET
| VV |  | "dle výkresu D.1.1 B-11 Půlkruhová lavice | [14 empty] | VV | 2 | 1 | True | 0 | ROZPOCET
| VV |  | "jekl 40/20/3 mm; celková dl. 3,554 m; hmotnost 2,434 kg/m (nosná konstrukce opěradla) | [14 empty] | VV | 2 | 1 | True | 0 | ROZPOCET
| VV |  | 3,554*2,434 |  | 8.65 | [12 empty] | VV | 2 | 2 | True | 0 | ROZPOCET
| VV |  | "úhelník rovnoramenný L 40/40/3 mm; celková dl. 2,655 m; hmotnost 1,84 kg/m (podnož lavice) | [14 empty] | VV | 2 | 1 | True | 0 | ROZPOCET
| VV |  | 2,655*1,84 |  | 4.885 | [12 empty] | VV | 2 | 2 | True | 0 | ROZPOCET
| VV |  | "PL 40/3 mm; celková dl. 3,833 m; hmotnost 0,94 kg/m (příčníky mezi jekly opěradla) | [14 empty] | VV | 2 | 1 | True | 0 | ROZPOCET
| VV |  | 3,833*0,94 |  | 3.603 | [12 empty] | VV | 2 | 2 | True | 0 | ROZPOCET
| VV |  | "PL 40/3 mm; celková dl. 5,941 m; hmotnost 0,94 kg/m (podnož lavice) | [14 empty] | VV | 2 | 1 | True | 0 | ROZPOCET
| VV |  | 5,941*0,94 |  | 5.585 | [12 empty] | VV | 2 | 2 | True | 0 | ROZPOCET
| VV |  | "PL 40/5 mm; celková dl. 3,24 m; hmotnost 1,57 kg/m (příčníky mezi nosným plechem sedátka lavice) | [14 empty] | VV | 2 | 1 | True | 0 | ROZPOCET
| VV |  | 3,24*1,57 |  | 5.087 | [12 empty] | VV | 2 | 2 | True | 0 | ROZPOCET
| VV |  | "plech ocelový hladký tl. 5 mm - zaoblený plech š. 60 mm; celková plocha cca 0,8 m2; hmotnost 39,25 kg/m2 (nosná konstrukce lavice) | [14 empty] | VV | 2 | 1 | True | 0 | ROZPOCET
| VV |  | 0,8*39,25 |  | 31.4 | [12 empty] | VV | 2 | 2 | True | 0 | ROZPOCET
| VV |  | "plech ocelový hladký tl. 5 mm - celková dl. 13,97 m; š. 0,4 m; hmotnost 39,25 kg/m2 (krycí plech) | [14 empty] | VV | 2 | 1 | True | 0 | ROZPOCET
| VV |  | 13,97*0,4*39,25 |  | 219.329 | [12 empty] | VV | 2 | 2 | True | 0 | ROZPOCET
| VV |  | Mezisoučet |  | 278.539 | [12 empty] | VV | 2 | 3 | True | 0 | ROZPOCET
| VV |  | "montážní, pomocný a spojovací materiál | [14 empty] | VV | 2 | 1 | True | 0 | ROZPOCET
| VV |  | 278,539*0,15 "15% z celkové hmotnosti hlavní konstrukce" |  | 41.781 | [12 empty] | VV | 2 | 2 | True | 0 | ROZPOCET
| VV |  | Součet |  | 320.32 | [12 empty] | VV | 2 | 4 | True | 1 | ROZPOCET
19 | M | 14550124 | profil ocelový svařovaný jakost S235 průřez obdelníkový 40x20x3mm | t | 0.01 |  | 0 | CS ÚRS 2024 02 |  | základní |  | 0 | 1 | 0.01 | 0 | 0 | 32 | M | 2 |  |  |  | ROZPOCET | 0 | 0 | 0 | 0 | 0 | 1 | 0 | 16 | 1158980246
| PP |  | profil ocelový svařovaný jakost S235 průřez obdelníkový 40x20x3mm | [14 empty] | PP | 2
| P |  | Poznámka k položce: Hmotnost: 2,434 kg/m | [14 empty] | P | 2
| VV |  | "specifikace - ocelová konstrukce lavice | [14 empty] | VV | 2 | 1 | True | 0 | ROZPOCET
| VV |  | "prořez, ztratné 10% | [14 empty] | VV | 2 | 1 | True | 0 | ROZPOCET
| VV |  | "jekl 40/20/3 mm; celková dl. 3,554 m (nosná konstrukce opěradla) | [14 empty] | VV | 2 | 1 | True | 0 | ROZPOCET
| VV |  | 3,554*2,434*0,001*1,1 |  | 0.01 | [12 empty] | VV | 2 | 2 | True | 1 | ROZPOCET
20 | M | 13010412 | úhelník ocelový rovnostranný jakost S235JR (11 375) 40x40x3mm | t | 0.005 |  | 0 | CS ÚRS 2024 02 |  | základní |  | 0 | 1 | 0.005 | 0 | 0 | 32 | M | 2 |  |  |  | ROZPOCET | 0 | 0 | 0 | 0 | 0 | 1 | 0 | 16 | 2004874256
| PP |  | úhelník ocelový rovnostranný jakost S235JR (11 375) 40x40x3mm | [14 empty] | PP | 2
| P |  | Poznámka k položce: Hmotnost: 1,84 kg/m | [14 empty] | P | 2
| VV |  | "specifikace - ocelová konstrukce lavice | [14 empty] | VV | 2 | 1 | True | 0 | ROZPOCET
| VV |  | "prořez, ztratné 10% | [14 empty] | VV | 2 | 1 | True | 0 | ROZPOCET
| VV |  | "úhelník rovnoramenný L 40/40/3 mm; celková dl. 2,655 m (podnož lavice) | [14 empty] | VV | 2 | 1 | True | 0 | ROZPOCET
| VV |  | 2,655*1,84*0,001*1,1 |  | 0.005 | [12 empty] | VV | 2 | 2 | True | 1 | ROZPOCET
21 | M | 13010200.1 | tyč ocelová plochá jakost S235JR (11 375) 40x3mm | t | 0.01 |  | 0 | odvozená z CS ÚRS 2024 02 |  | základní |  | 0 | 1 | 0.01 | 0 | 0 | 32 | M | 2 |  |  |  | ROZPOCET | 0 | 0 | 0 | 0 | 0 | 1 | 0 | 16 | 139099238
| PP |  | tyč ocelová plochá jakost S235JR (11 375) 40x3mm | [14 empty] | PP | 2
| P |  | Poznámka k položce: Hmotnost: 0,94 kg/m | [14 empty] | P | 2
| VV |  | "specifikace - ocelová konstrukce lavice | [14 empty] | VV | 2 | 1 | True | 0 | ROZPOCET
| VV |  | "prořez, ztratné 10% | [14 empty] | VV | 2 | 1 | True | 0 | ROZPOCET
| VV |  | "PL 40/3 mm; celková dl. 3,833 m; hmotnost 0,94 kg/m (příčníky mezi jekly opěradla) | [14 empty] | VV | 2 | 1 | True | 0 | ROZPOCET
| VV |  | 3,833*0,94*0,001*1,1 |  | 0.004 | [12 empty] | VV | 2 | 2 | True | 0 | ROZPOCET
| VV |  | "PL 40/3 mm; celková dl. 5,941 m; hmotnost 0,94 kg/m (podnož lavice) | [14 empty] | VV | 2 | 1 | True | 0 | ROZPOCET
| VV |  | 5,941*0,94*0,001*1,1 |  | 0.006 | [12 empty] | VV | 2 | 2 | True | 0 | ROZPOCET
| VV |  | Součet |  | 0.01 | [12 empty] | VV | 2 | 4 | True | 1 | ROZPOCET
22 | M | 13010202 | tyč ocelová plochá jakost S235JR (11 375) 40x5mm | t | 0.006 |  | 0 | CS ÚRS 2024 02 |  | základní |  | 0 | 1 | 0.006 | 0 | 0 | 32 | M | 2 |  |  |  | ROZPOCET | 0 | 0 | 0 | 0 | 0 | 1 | 0 | 16 | -1201860833
| PP |  | tyč ocelová plochá jakost S235JR (11 375) 40x5mm | [14 empty] | PP | 2
| P |  | Poznámka k položce: Hmotnost: 1,57 kg/m | [14 empty] | P | 2
| VV |  | "specifikace - ocelová konstrukce lavice | [14 empty] | VV | 2 | 1 | True | 0 | ROZPOCET
| VV |  | "prořez, ztratné 10% | [14 empty] | VV | 2 | 1 | True | 0 | ROZPOCET
| VV |  | "PL 40/5 mm; celková dl. 3,24 m (příčníky mezi nosným plechem sedátka lavice) | [14 empty] | VV | 2 | 1 | True | 0 | ROZPOCET
| VV |  | 3,24*1,57*0,001*1,1 |  | 0.006 | [12 empty] | VV | 2 | 2 | True | 1 | ROZPOCET
23 | M | 13611218 | plech ocelový hladký jakost S235JR tl 5mm tabule | t | 0.3 |  | 0 | CS ÚRS 2024 02 |  | základní |  | 0 | 1 | 0.3 | 0 | 0 | 32 | M | 2 |  |  |  | ROZPOCET | 0 | 0 | 0 | 0 | 0 | 1 | 0 | 16 | 181804610
| PP |  | plech ocelový hladký jakost S235JR tl 5mm tabule | [14 empty] | PP | 2
| P |  | Poznámka k položce: Hmotnost 39,25 kg/m2 | [14 empty] | P | 2
| VV |  | "specifikace - ocelová konstrukce lavice | [14 empty] | VV | 2 | 1 | True | 0 | ROZPOCET
| VV |  | "plech ocelový hladký tl. 5 mm - zaoblený plech š. 60 mm; celková plocha cca 0,8 m2; hmotnost 39,25 kg/m2 (nosná konstrukce lavice) | [14 empty] | VV | 2 | 1 | True | 0 | ROZPOCET
| VV |  | 0,8*39,25*0,001 |  | 0.031 | [12 empty] | VV | 2 | 2 | True | 0 | ROZPOCET
| VV |  | "plech ocelový hladký tl. 5 mm - celková dl. 13,97 m; š. 0,4 m; hmotnost 39,25 kg/m2 (krycí plech) | [14 empty] | VV | 2 | 1 | True | 0 | ROZPOCET
| VV |  | 13,97*0,4*39,25*0,001 |  | 0.219 | [12 empty] | VV | 2 | 2 | True | 0 | ROZPOCET
| VV |  | Mezisoučet |  | 0.25 | [12 empty] | VV | 2 | 3 | True | 0 | ROZPOCET
| VV |  | "prořez, ztratné 20% | [14 empty] | VV | 2 | 1 | True | 0 | ROZPOCET
| VV |  | 0,25*0,2 |  | 0.05 | [12 empty] | VV | 2 | 2 | True | 0 | ROZPOCET
| VV |  | Součet |  | 0.3 | [12 empty] | VV | 2 | 4 | True | 1 | ROZPOCET
24 | M | 1348012.M | montážní, pomocný a spojovací materiál | kg | 41.781 |  | 0 | M-položka vlastní |  | základní |  | 0 | 0.001 | 0.041781 | 0 | 0 | 32 | M | 2 |  |  |  | ROZPOCET | 0 | 0 | 0 | 0 | 0 | 1 | 0 | 16 | -1079598332
| PP |  | montážní, pomocný a spojovací materiál | [14 empty] | PP | 2
| VV |  | "montážní, pomocný a spojovací materiál | [14 empty] | VV | 2 | 1 | True | 0 | ROZPOCET
| VV |  | 278,539*0,15 "15% z celkové hmotnosti hlavní konstrukce" |  | 41.781 | [12 empty] | VV | 2 | 2 | True | 1 | ROZPOCET
25 | K | 998767311 | Přesun hmot procentní pro zámečnické konstrukce ruční v objektech v do 6 m | % |  |  | 0 | CS ÚRS 2024 02 |  | základní |  | 0 | 0 | 0 | 0 | 0 | 16 | K | 2 |  |  |  | ROZPOCET | 0 | 0 | 0 | 0 | 0 | 1 | 0 | 16 | -1145640767
| PP |  | Přesun hmot pro zámečnické konstrukce stanovený procentní sazbou (%) z ceny vodorovná dopravní vzdálenost do 50 m ruční (bez užití mechanizace) v objektech výšky do 6 m | [14 empty] | PP | 2
| Online PSC |  | https://podminky.urs.cz/item/CS_URS_2024_02/998767311 | [14 empty] | Online PSC | 2
| D | 783 | Dokončovací práce - nátěry |  |  |  | 0 |  |  |  |  | 0 |  | 0.012618 |  | 0 | 2 | D | 1 |  |  |  | ROZPOCET | [6 empty] | 0
26 | K | 7833401.R | Povrchová úprava ocelových pohledových prvků nástřikem ve skladbě - epoxidový základový nátěr min.40 µm + vrchní polyuretanový nátěr 60 µm RAL 7022 | m2 | 6.309 |  | 0 | R-položka vlastní |  | základní |  | 0 | 0.002 | 0.012618 | 0 | 0 | 16 | K | 2 |  |  |  | ROZPOCET | 0 | 0 | 0 | 0 | 0 | 1 | 0 | 16 | 1446328898
| PP |  | Povrchová úprava ocelových pohledových prvků nástřikem ve skladbě - epoxidový základový nátěr min.40 µm + vrchní polyuretanový nátěr 60 µm RAL 7022 | [14 empty] | PP | 2
| P |  | Poznámka k položce: Povrchová úprava ocelových pohledových prvků nástřikem: - bude upřesněno architektem v rámci ATD - nástřik bude proveden dle ČSN EN ISO 12944 1-8 - barevné provedení bude konzultováno a odsouhlaseno architektem a stavebníkem na předloženém vzorku | [14 empty] | P | 2
| VV |  | "povrchová úprava pohledových prvků | [14 empty] | VV | 2 | 1 | True | 0 | ROZPOCET
| VV |  | "jekl 40/20/3 mm; celková dl. 3,554 m; plocha povrchu 0,11 m2/m (nosná konstrukce opěradla) | [14 empty] | VV | 2 | 1 | True | 0 | ROZPOCET
| VV |  | 3,554*0,11 |  | 0.391 | [12 empty] | VV | 2 | 2 | True | 0 | ROZPOCET
| VV |  | "PL 40/3 mm; celková dl. 3,833 m; plocha povrchu 0,086 m2/m (příčníky mezi jekly opěradla) | [14 empty] | VV | 2 | 1 | True | 0 | ROZPOCET
| VV |  | 3,833*0,086 |  | 0.33 | [12 empty] | VV | 2 | 2 | True | 0 | ROZPOCET
| VV |  | "plech ocelový hladký tl. 5 mm - celková dl. 13,97 m; š. 0,4 m (krycí plech) | [14 empty] | VV | 2 | 1 | True | 0 | ROZPOCET
| VV |  | 13,97*0,4 "nástřik jednostranný" |  | 5.588 | [12 empty] | VV | 2 | 2 | True | 0 | ROZPOCET
| VV |  | Součet |  | 6.309 | [12 empty] | VV | 2 | 4 | True | 1 | ROZPOCET
27 | K | 7839002.R | Žárové zinkování kovových prvků včetně nákladů na dopravu | kg | 278.539 |  | 0 | R-položka vlastní |  | základní |  | 0 | 0 | 0 | 0 | 0 | 16 | K | 2 |  |  |  | ROZPOCET | 0 | 0 | 0 | 0 | 0 | 1 | 0 | 16 | 1097040369
| PP |  | Žárové zinkování kovových prvků včetně nákladů na dopravu | [14 empty] | PP | 2
| P |  | Poznámka k položce: pozinkování ponorem (min. 70 um), následné odstranění nedokonalostí povrchu a zinkových nálitků a bílé rzi, např. zabroušením | [14 empty] | P | 2
| VV |  | "povrchová úprava (žárový zinek) - ocelová konstrukce lavice | [14 empty] | VV | 2 | 1 | True | 0 | ROZPOCET
| VV |  | "dle výkresu D.1.1 B-11 Půlkruhová lavice | [14 empty] | VV | 2 | 1 | True | 0 | ROZPOCET
| VV |  | "jekl 40/20/3 mm; celková dl. 3,554 m (nosná konstrukce opěradla) | [14 empty] | VV | 2 | 1 | True | 0 | ROZPOCET
| VV |  | 3,554*2,434 |  | 8.65 | [12 empty] | VV | 2 | 2 | True | 0 | ROZPOCET
| VV |  | "úhelník rovnoramenný L 40/40/3 mm; celková dl. 2,655 m (podnož lavice) | [14 empty] | VV | 2 | 1 | True | 0 | ROZPOCET
| VV |  | 2,655*1,84 |  | 4.885 | [12 empty] | VV | 2 | 2 | True | 0 | ROZPOCET
| VV |  | "PL 40/3 mm; celková dl. 3,833 m (příčníky mezi jekly opěradla) | [14 empty] | VV | 2 | 1 | True | 0 | ROZPOCET
| VV |  | 3,833*0,94 |  | 3.603 | [12 empty] | VV | 2 | 2 | True | 0 | ROZPOCET
| VV |  | "PL 40/3 mm; celková dl. 5,941 m (podnož lavice) | [14 empty] | VV | 2 | 1 | True | 0 | ROZPOCET
| VV |  | 5,941*0,94 |  | 5.585 | [12 empty] | VV | 2 | 2 | True | 0 | ROZPOCET
| VV |  | "PL 40/5 mm; celková dl. 3,24 m (příčníky mezi nosným plechem sedátka lavice) | [14 empty] | VV | 2 | 1 | True | 0 | ROZPOCET
| VV |  | 3,24*1,57 |  | 5.087 | [12 empty] | VV | 2 | 2 | True | 0 | ROZPOCET
| VV |  | "plech ocelový hladký tl. 5 mm - zaoblený plech š. 60 mm; celková plocha cca 0,8 m2 (nosná konstrukce lavice) | [14 empty] | VV | 2 | 1 | True | 0 | ROZPOCET
| VV |  | 0,8*39,25 |  | 31.4 | [12 empty] | VV | 2 | 2 | True | 0 | ROZPOCET
| VV |  | "plech ocelový hladký tl. 5 mm - celková dl. 13,97 m; š. 0,4 m (krycí plech) | [14 empty] | VV | 2 | 1 | True | 0 | ROZPOCET
| VV |  | 13,97*0,4*39,25 |  | 219.329 | [12 empty] | VV | 2 | 2 | True | 0 | ROZPOCET
| VV |  | Součet |  | 278.539 | [12 empty] | VV | 2 | 4 | True | 1 | ROZPOCET

## 004 - Odvodnění zpevněnýc...
{01c75299-ec4b-4e62-b188-5a179e8e020c}
2
| KRYCÍ LIST SOUPISU PRACÍ | [7 empty] | v --- níže se nacházejí doplnkové a pomocné údaje k sestavám --- v | [8 empty] | False
Stavba:
Krajinářské úpravy prostoru u sochy J. Hrzána
Objekt:
004 - Odvodnění zpevněných ploch
| KSO: |  |  |  |  | CC-CZ:
| Místo: |  | k.ú. Tábor, parc. č. 1889 |  |  | Datum: | 29. 4. 2025
| Zadavatel: |  |  |  |  | IČ: | 00253014
|  | MĚSTO TÁBOR |  |  |  | DIČ: | CZ253014
| Účastník: |  |  |  |  | IČ: | Vyplň údaj
|  | Vyplň údaj |  |  |  | DIČ: | Vyplň údaj
| Projektant: |  |  |  |  | IČ: | 87473607
|  | Ing. Magdalena Smetanová |  |  |  | DIČ:
| Zpracovatel: |  |  |  |  | IČ: | 16844840
|  | Ing. Pavel Vochozka |  |  |  | DIČ:
Poznámka:
| Cena bez DPH | [5 empty] | 0
|  |  | Základ daně |  |  | Sazba daně | Výše daně
| DPH | základní | 0 |  |  | 21% | 0
|  | snížená | 0 |  |  | 12% | 0
|  | zákl. přenesená | 0 |  |  | 21% | 0
|  | sníž. přenesená | 0 |  |  | 12% | 0
|  | nulová | 0 |  |  | 0% | 0
| Cena s DPH |  |  | v | CZK |  | 0
REKAPITULACE ČLENĚNÍ SOUPISU PRACÍ
Stavba:
Krajinářské úpravy prostoru u sochy J. Hrzána
Objekt:
004 - Odvodnění zpevněných ploch
Místo: |  |  | k.ú. Tábor, parc. č. 1889 |  |  | Datum: | 29. 4. 2025
Zadavatel: |  |  | MĚSTO TÁBOR |  |  | Projektant: | Ing. Magdalena Smetanová
Účastník: |  |  | Vyplň údaj |  |  | Zpracovatel: | Ing. Pavel Vochozka
Kód dílu - Popis | [6 empty] | Cena celkem [CZK]
Náklady stavby celkem | [6 empty] | 0 | [11 empty] | -1
| HSV - Práce a dodávky HSV | [5 empty] | 0
| 1 - Zemní práce | [5 empty] | 0
| 2 - Zakládání | [5 empty] | 0
| 4 - Vodorovné konstrukce | [5 empty] | 0
| 8 - Trubní vedení | [5 empty] | 0
| 9 - Ostatní konstrukce a práce, bourání | [5 empty] | 0
| 997 - Přesun sutě | [5 empty] | 0
| 998 - Přesun hmot | [5 empty] | 0
SOUPIS PRACÍ
Stavba:
Krajinářské úpravy prostoru u sochy J. Hrzána
Objekt:
004 - Odvodnění zpevněných ploch
Místo: |  |  | k.ú. Tábor, parc. č. 1889 |  |  | Datum: | 29. 4. 2025
Zadavatel: |  |  | MĚSTO TÁBOR |  |  | Projektant: | Ing. Magdalena Smetanová
Účastník: |  |  | Vyplň údaj |  |  | Zpracovatel: | Ing. Pavel Vochozka
PČ | Typ | Kód | Popis | MJ | Množství | J.cena [CZK] | Cena celkem [CZK] | Cenová soustava |  | DPH | J. Nh [h] | Nh celkem [h] | J. hmotnost [t] | Hmotnost celkem [t] | J. suť [t] | Suť Celkem [t]
Náklady soupisu celkem | [6 empty] | 0 |  |  |  |  | 0 |  | 15.7275 |  | 3.4 |  | D | -1 | [10 empty] | 0
| D | HSV | Práce a dodávky HSV |  |  |  | 0 |  |  |  |  | 0 |  | 15.7275 |  | 3.4 | 1 | D | 0 |  |  |  | ROZPOCET | [6 empty] | 0
| D | 1 | Zemní práce |  |  |  | 0 |  |  |  |  | 0 |  | 7.5118 |  | 0 | 1 | D | 1 |  |  |  | ROZPOCET | [6 empty] | 0
1 | K | 132354201 | Hloubení zapažených rýh š do 2000 mm v hornině třídy těžitelnosti II skupiny 4 objem do 20 m3 | m3 | 18.7 |  | 0 | CS ÚRS 2024 02 |  | základní |  | 0 | 0 | 0 | 0 | 0 | 4 | K | 2 |  |  |  | ROZPOCET | 0 | 0 | 0 | 0 | 0 | 1 | 0 | 4 | -1783324653
| PP |  | Hloubení zapažených rýh šířky přes 800 do 2 000 mm strojně s urovnáním dna do předepsaného profilu a spádu v hornině třídy těžitelnosti II skupiny 4 do 20 m3 | [14 empty] | PP | 2
| Online PSC |  | https://podminky.urs.cz/item/CS_URS_2024_02/132354201 | [14 empty] | Online PSC | 2
| VV |  | "výkop rýhy pro potrubí dešťové kanalizace (počítáno od úrovně pláně podemontáži zpevněných ploch -0,3 m) | [14 empty] | VV | 2 | 1 | True | 0 | ROZPOCET
| VV |  | "výkopová rýha š. 1,0 m; průměrná hl. 2,2 m (1,3 - 3,05 m); dl. 8,5 m | [14 empty] | VV | 2 | 1 | True | 0 | ROZPOCET
| VV |  | 1,0*2,2*8,5 |  | 18.7 | [12 empty] | VV | 2 | 2 | True | 1 | ROZPOCET
2 | K | 1323601.R | Nutné zemní práce pro výměnu stávající uliční vpusti včetně odtokového potrubí | kus | 1 |  | 0 | R-položka vlastní |  | základní |  | 0 | 0 | 0 | 0 | 0 | 4 | K | 2 |  |  |  | ROZPOCET | 0 | 0 | 0 | 0 | 0 | 1 | 0 | 4 | -381831356
| PP |  | Nutné zemní práce pro výměnu stávající uliční vpusti včetně odtokového potrubí | [14 empty] | PP | 2
| VV |  | "vpusť s odtokem u ohradní zdi | [14 empty] | VV | 2 | 1 | True | 0 | ROZPOCET
| VV |  | 1 |  | 1 | [12 empty] | VV | 2 | 2 | True | 1 | ROZPOCET
3 | K | 139001101 | Příplatek za ztížení vykopávky v blízkosti podzemního vedení | m3 | 2.805 |  | 0 | CS ÚRS 2024 02 |  | základní |  | 0 | 0 | 0 | 0 | 0 | 4 | K | 2 |  |  |  | ROZPOCET | 0 | 0 | 0 | 0 | 0 | 1 | 0 | 4 | -729686556
| PP |  | Příplatek k cenám hloubených vykopávek za ztížení vykopávky v blízkosti podzemního vedení nebo výbušnin pro jakoukoliv třídu horniny | [14 empty] | PP | 2
| Online PSC |  | https://podminky.urs.cz/item/CS_URS_2024_02/139001101 | [14 empty] | Online PSC | 2
| VV |  | "ztížené vykopávky s ohledem na existenci podzemních rozvodů - ruční dokopávky 15% z celkového objemu výkopu rýhy | [14 empty] | VV | 2 | 1 | True | 0 | ROZPOCET
| VV |  | 18,7*0,15 |  | 2.805 | [12 empty] | VV | 2 | 2 | True | 1 | ROZPOCET
4 | K | 151101102 | Zřízení příložného pažení a rozepření stěn rýh hl přes 2 do 4 m | m2 | 37.4 |  | 0 | CS ÚRS 2024 02 |  | základní |  | 0 | 0.00085 | 0.03179 | 0 | 0 | 4 | K | 2 |  |  |  | ROZPOCET | 0 | 0 | 0 | 0 | 0 | 1 | 0 | 4 | 1332467123
| PP |  | Zřízení pažení a rozepření stěn rýh pro podzemní vedení příložné pro jakoukoliv mezerovitost, hloubky přes 2 do 4 m | [14 empty] | PP | 2
| Online PSC |  | https://podminky.urs.cz/item/CS_URS_2024_02/151101102 | [14 empty] | Online PSC | 2
| VV |  | "zřízení pažení - pro výkop rýhy pro potrubí dešťové kanalizace | [14 empty] | VV | 2 | 1 | True | 0 | ROZPOCET
| VV |  | "výkopová rýha š. 1,0 m; průměrná hl. 2,2 m (1,3 - 3,05 m); dl. 8,5 m | [14 empty] | VV | 2 | 1 | True | 0 | ROZPOCET
| VV |  | 8,5*2,2*2 |  | 37.4 | [12 empty] | VV | 2 | 2 | True | 1 | ROZPOCET
5 | K | 151101112 | Odstranění příložného pažení a rozepření stěn rýh hl přes 2 do 4 m | m2 | 37.4 |  | 0 | CS ÚRS 2024 02 |  | základní |  | 0 | 0 | 0 | 0 | 0 | 4 | K | 2 |  |  |  | ROZPOCET | 0 | 0 | 0 | 0 | 0 | 1 | 0 | 4 | -1584594156
| PP |  | Odstranění pažení a rozepření stěn rýh pro podzemní vedení s uložením materiálu na vzdálenost do 3 m od kraje výkopu příložné, hloubky přes 2 do 4 m | [14 empty] | PP | 2
| Online PSC |  | https://podminky.urs.cz/item/CS_URS_2024_02/151101112 | [14 empty] | Online PSC | 2
| VV |  | "odstranění pažení - pro výkop rýhy pro potrubí dešťové kanalizace | [14 empty] | VV | 2 | 1 | True | 0 | ROZPOCET
| VV |  | "výkopová rýha š. 1,0 m; průměrná hl. 2,2 m (1,3 - 3,05 m); dl. 8,5 m | [14 empty] | VV | 2 | 1 | True | 0 | ROZPOCET
| VV |  | 8,5*2,2*2 |  | 37.4 | [12 empty] | VV | 2 | 2 | True | 1 | ROZPOCET
6 | K | 162251122 | Vodorovné přemístění přes 20 do 50 m výkopku/sypaniny z horniny třídy těžitelnosti II skupiny 4 a 5 | m3 | 4.76 |  | 0 | CS ÚRS 2024 02 |  | základní |  | 0 | 0 | 0 | 0 | 0 | 4 | K | 2 |  |  |  | ROZPOCET | 0 | 0 | 0 | 0 | 0 | 1 | 0 | 4 | -934330364
| PP |  | Vodorovné přemístění výkopku nebo sypaniny po suchu na obvyklém dopravním prostředku, bez naložení výkopku, avšak se složením bez rozhrnutí z horniny třídy těžitelnosti II skupiny 4 a 5 na vzdálenost přes 20 do 50 m | [14 empty] | PP | 2
| Online PSC |  | https://podminky.urs.cz/item/CS_URS_2024_02/162251122 | [14 empty] | Online PSC | 2
| VV |  | "přemístění přebytečného výkopku k místu nakládky pro odvoz na skládku | [14 empty] | VV | 2 | 1 | True | 0 | ROZPOCET
| VV |  | 18,7 "objem výkopku z rýhy" |  | 18.7 | [12 empty] | VV | 2 | 2 | True | 0 | ROZPOCET
| VV |  | -13,94 "odpočet výkopku pro zpětný zásyp" |  | -13.94 | [12 empty] | VV | 2 | 2 | True | 0 | ROZPOCET
| VV |  | Součet |  | 4.76 | [12 empty] | VV | 2 | 4 | True | 1 | ROZPOCET
7 | K | 162751137 | Vodorovné přemístění přes 9 000 do 10000 m výkopku/sypaniny z horniny třídy těžitelnosti II skupiny 4 a 5 | m3 | 4.76 |  | 0 | CS ÚRS 2024 02 |  | základní |  | 0 | 0 | 0 | 0 | 0 | 4 | K | 2 |  |  |  | ROZPOCET | 0 | 0 | 0 | 0 | 0 | 1 | 0 | 4 | 715573591
| PP |  | Vodorovné přemístění výkopku nebo sypaniny po suchu na obvyklém dopravním prostředku, bez naložení výkopku, avšak se složením bez rozhrnutí z horniny třídy těžitelnosti II skupiny 4 a 5 na vzdálenost přes 9 000 do 10 000 m | [14 empty] | PP | 2
| Online PSC |  | https://podminky.urs.cz/item/CS_URS_2024_02/162751137 | [14 empty] | Online PSC | 2
| VV |  | "odvoz přebytečného výkopku na skládku | [14 empty] | VV | 2 | 1 | True | 0 | ROZPOCET
| VV |  | 18,7 "objem výkopku z rýhy" |  | 18.7 | [12 empty] | VV | 2 | 2 | True | 0 | ROZPOCET
| VV |  | -13,94 "odpočet výkopku pro zpětný zásyp" |  | -13.94 | [12 empty] | VV | 2 | 2 | True | 0 | ROZPOCET
| VV |  | Součet |  | 4.76 | [12 empty] | VV | 2 | 4 | True | 1 | ROZPOCET
8 | K | 162751139 | Příplatek k vodorovnému přemístění výkopku/sypaniny z horniny třídy těžitelnosti II skupiny 4 a 5 ZKD 1000 m přes 10000 m | m3 | 47.6 |  | 0 | CS ÚRS 2024 02 |  | základní |  | 0 | 0 | 0 | 0 | 0 | 4 | K | 2 |  |  |  | ROZPOCET | 0 | 0 | 0 | 0 | 0 | 1 | 0 | 4 | 834827124
| PP |  | Vodorovné přemístění výkopku nebo sypaniny po suchu na obvyklém dopravním prostředku, bez naložení výkopku, avšak se složením bez rozhrnutí z horniny třídy těžitelnosti II skupiny 4 a 5 na vzdálenost Příplatek k ceně za každých dalších i započatých 1 000 m | [14 empty] | PP | 2
| Online PSC |  | https://podminky.urs.cz/item/CS_URS_2024_02/162751139 | [14 empty] | Online PSC | 2
| VV |  | "odvoz přebytečného výkopku na skládku v předpokládané vzdálenosti 20 km | [14 empty] | VV | 2 | 1 | True | 0 | ROZPOCET
| VV |  | "příplatek za dalších 10 km | [14 empty] | VV | 2 | 1 | True | 0 | ROZPOCET
| VV |  | 4,76*10 |  | 47.6 | [12 empty] | VV | 2 | 2 | True | 1 | ROZPOCET
9 | K | 171201221 | Poplatek za uložení na skládce (skládkovné) zeminy a kamení kód odpadu 17 05 04 | t | 8.092 |  | 0 | CS ÚRS 2024 02 |  | základní |  | 0 | 0 | 0 | 0 | 0 | 4 | K | 2 |  |  |  | ROZPOCET | 0 | 0 | 0 | 0 | 0 | 1 | 0 | 4 | 1263901971
| PP |  | Poplatek za uložení stavebního odpadu na skládce (skládkovné) zeminy a kamení zatříděného do Katalogu odpadů pod kódem 17 05 04 | [14 empty] | PP | 2
| Online PSC |  | https://podminky.urs.cz/item/CS_URS_2024_02/171201221 | [14 empty] | Online PSC | 2
| VV |  | "objemová hmotnost výkopku 1,7 t/m3 | [14 empty] | VV | 2 | 1 | True | 0 | ROZPOCET
| VV |  | 4,76*1,7 |  | 8.092 | [12 empty] | VV | 2 | 2 | True | 1 | ROZPOCET
10 | K | 171251201 | Uložení sypaniny na skládky nebo meziskládky | m3 | 4.76 |  | 0 | CS ÚRS 2024 02 |  | základní |  | 0 | 0 | 0 | 0 | 0 | 4 | K | 2 |  |  |  | ROZPOCET | 0 | 0 | 0 | 0 | 0 | 1 | 0 | 4 | 1388848039
| PP |  | Uložení sypaniny na skládky nebo meziskládky bez hutnění s upravením uložené sypaniny do předepsaného tvaru | [14 empty] | PP | 2
| Online PSC |  | https://podminky.urs.cz/item/CS_URS_2024_02/171251201 | [14 empty] | Online PSC | 2
| VV |  | "uložení přebytečného výkopku na skládku | [14 empty] | VV | 2 | 1 | True | 0 | ROZPOCET
| VV |  | 4,76 |  | 4.76 | [12 empty] | VV | 2 | 2 | True | 1 | ROZPOCET
11 | K | 174151101 | Zásyp jam, šachet rýh nebo kolem objektů sypaninou se zhutněním | m3 | 13.94 |  | 0 | CS ÚRS 2024 02 |  | základní |  | 0 | 0 | 0 | 0 | 0 | 4 | K | 2 |  |  |  | ROZPOCET | 0 | 0 | 0 | 0 | 0 | 1 | 0 | 4 | 1197145118
| PP |  | Zásyp sypaninou z jakékoliv horniny strojně s uložením výkopku ve vrstvách se zhutněním jam, šachet, rýh nebo kolem objektů v těchto vykopávkách | [14 empty] | PP | 2
| Online PSC |  | https://podminky.urs.cz/item/CS_URS_2024_02/174151101 | [14 empty] | Online PSC | 2
| VV |  | "zpětný zásyp rýh výkopkem po vrstvách 30 cm za hutnění (do úrovně pláně) | [14 empty] | VV | 2 | 1 | True | 0 | ROZPOCET
| VV |  | "výkopová rýha š. 1,0 m; průměrná hl. 2,2 m (1,3 - 3,05 m); dl. 8,5 m | [14 empty] | VV | 2 | 1 | True | 0 | ROZPOCET
| VV |  | 18,7 "celkový objem výkopku" |  | 18.7 | [12 empty] | VV | 2 | 2 | True | 0 | ROZPOCET
| VV |  | -8,5*0,1 "odpočet lože potrubí - 0,1 m3/m" |  | -0.85 | [12 empty] | VV | 2 | 2 | True | 0 | ROZPOCET
| VV |  | -8,5*0,44 "odpočet a obsypu potrubí - 0,44 m3/m" |  | -3.74 | [12 empty] | VV | 2 | 2 | True | 0 | ROZPOCET
| VV |  | -8,5*0,02 "odpočet objemu potrubí DN 150 - 0,02 m3/m (vytlačená kubatura)" |  | -0.17 | [12 empty] | VV | 2 | 2 | True | 0 | ROZPOCET
| VV |  | Součet |  | 13.94 | [12 empty] | VV | 2 | 4 | True | 1 | ROZPOCET
12 | K | 175151101 | Obsypání potrubí strojně sypaninou bez prohození, uloženou do 3 m | m3 | 3.74 |  | 0 | CS ÚRS 2024 02 |  | základní |  | 0 | 0 | 0 | 0 | 0 | 4 | K | 2 |  |  |  | ROZPOCET | 0 | 0 | 0 | 0 | 0 | 1 | 0 | 4 | -1023489822
| PP |  | Obsypání potrubí strojně sypaninou z vhodných hornin třídy těžitelnosti I a II, skupiny 1 až 4 nebo materiálem připraveným podél výkopu ve vzdálenosti do 3 m od jeho kraje, pro jakoukoliv hloubku výkopu a míru zhutnění bez prohození sypaniny | [14 empty] | PP | 2
| Online PSC |  | https://podminky.urs.cz/item/CS_URS_2024_02/175151101 | [14 empty] | Online PSC | 2
| VV |  | "obsyp kanalizačního potrubí těženým kamenivem 0/2 mm | [14 empty] | VV | 2 | 1 | True | 0 | ROZPOCET
| VV |  | "dešťová kanalizace; DN 150 - dl. 8,5 m; objem obsypu 0,44 m3/m | [14 empty] | VV | 2 | 1 | True | 0 | ROZPOCET
| VV |  | 8,5*0,44 |  | 3.74 | [12 empty] | VV | 2 | 2 | True | 1 | ROZPOCET
13 | M | 58337308 | štěrkopísek frakce 0/2 | t | 7.48 |  | 0 | CS ÚRS 2024 02 |  | základní |  | 0 | 1 | 7.48 | 0 | 0 | 8 | M | 2 |  |  |  | ROZPOCET | 0 | 0 | 0 | 0 | 0 | 1 | 0 | 4 | 1242705794
| PP |  | štěrkopísek frakce 0/2 | [14 empty] | PP | 2
| VV |  | 3,74*2 'Přepočtené koeficientem množství |  | 7.48 | [12 empty] | VV | 2 | 2 | False | 1 | ROZPOCET
| D | 2 | Zakládání |  |  |  | 0 |  |  |  |  | 0 |  | 0.82312 |  | 0 | 1 | D | 1 |  |  |  | ROZPOCET | [6 empty] | 0
14 | K | 211971110 | Zřízení opláštění žeber nebo trativodů geotextilií v rýze nebo zářezu sklonu do 1:2 | m2 | 8 |  | 0 | CS ÚRS 2024 02 |  | základní |  | 0 | 0.00017 | 0.00136 | 0 | 0 | 4 | K | 2 |  |  |  | ROZPOCET | 0 | 0 | 0 | 0 | 0 | 1 | 0 | 4 | 1637616951
| PP |  | Zřízení opláštění výplně z geotextilie odvodňovacích žeber nebo trativodů v rýze nebo zářezu se stěnami šikmými o sklonu do 1:2 | [14 empty] | PP | 2
| Online PSC |  | https://podminky.urs.cz/item/CS_URS_2024_02/211971110 | [14 empty] | Online PSC | 2
| VV |  | "opláštění drenážního potrubí včetně obsypu | [14 empty] | VV | 2 | 1 | True | 0 | ROZPOCET
| VV |  | 8,0 |  | 8 | [12 empty] | VV | 2 | 2 | True | 1 | ROZPOCET
15 | M | 69311068 | geotextilie netkaná separační, ochranná, filtrační, drenážní PP 300g/m2 | m2 | 9.476 |  | 0 | CS ÚRS 2024 02 |  | základní |  | 0 | 0.0003 | 0.0028428 | 0 | 0 | 8 | M | 2 |  |  |  | ROZPOCET | 0 | 0 | 0 | 0 | 0 | 1 | 0 | 4 | 1669995707
| PP |  | geotextilie netkaná separační, ochranná, filtrační, drenážní PP 300g/m2 | [14 empty] | PP | 2
| VV |  | 8*1,1845 'Přepočtené koeficientem množství |  | 9.476 | [12 empty] | VV | 2 | 2 | False | 1 | ROZPOCET
16 | K | 212532111 | Lože pro trativody z kameniva hrubého drceného | m3 | 0.5 |  | 0 | CS ÚRS 2024 02 |  | základní |  | 0 | 1.63 | 0.815 | 0 | 0 | 4 | K | 2 |  |  |  | ROZPOCET | 0 | 0 | 0 | 0 | 0 | 1 | 0 | 4 | 711465399
| PP |  | Lože pro trativody z kameniva hrubého drceného | [14 empty] | PP | 2
| Online PSC |  | https://podminky.urs.cz/item/CS_URS_2024_02/212532111 | [14 empty] | Online PSC | 2
17 | K | 212755214 | Trativody z drenážních trubek plastových flexibilních D 100 mm bez lože | m | 8 |  | 0 | CS ÚRS 2024 02 |  | základní |  | 0 | 0.00049 | 0.00392 | 0 | 0 | 4 | K | 2 |  |  |  | ROZPOCET | 0 | 0 | 0 | 0 | 0 | 1 | 0 | 4 | -1356438599
| PP |  | Trativody bez lože z drenážních trubek plastových flexibilních D 100 mm | [14 empty] | PP | 2
| Online PSC |  | https://podminky.urs.cz/item/CS_URS_2024_02/212755214 | [14 empty] | Online PSC | 2
| P |  | Poznámka k položce: trubka drenážní flexibilní celoperforovaná PVC-U SN 4 DN 100 pro meliorace, dočasné nebo odlehčovací drenáže | [14 empty] | P | 2
| D | 4 | Vodorovné konstrukce |  |  |  | 0 |  |  |  |  | 0 |  | 1.61 |  | 0 | 1 | D | 1 |  |  |  | ROZPOCET | [6 empty] | 0
18 | K | 451573111 | Lože pod potrubí otevřený výkop ze štěrkopísku | m3 | 0.85 |  | 0 | CS ÚRS 2024 02 |  | základní |  | 0 | 1.8908 | 1.6072 | 0 | 0 | 4 | K | 2 |  |  |  | ROZPOCET | 0 | 0 | 0 | 0 | 0 | 1 | 0 | 4 | -990438511
| PP |  | Lože pod potrubí, stoky a drobné objekty v otevřeném výkopu z písku a štěrkopísku do 63 mm | [14 empty] | PP | 2
| Online PSC |  | https://podminky.urs.cz/item/CS_URS_2024_02/451573111 | [14 empty] | Online PSC | 2
| VV |  | "lože kanalizačního potrubí těženým kamenivem 0/2 mm tl. 100 mm | [14 empty] | VV | 2 | 1 | True | 0 | ROZPOCET
| VV |  | 1,0*0,1*8,5 |  | 0.85 | [12 empty] | VV | 2 | 2 | True | 1 | ROZPOCET
19 | K | 452351111 | Bednění podkladních desek nebo sedlového lože pod potrubí, stoky a drobné objekty otevřený výkop zřízení | m2 | 0.36 |  | 0 | CS ÚRS 2024 02 |  | základní |  | 0 | 0.00788 | 0.0028368 | 0 | 0 | 4 | K | 2 |  |  |  | ROZPOCET | 0 | 0 | 0 | 0 | 0 | 1 | 0 | 4 | 973605651
| PP |  | Bednění podkladních a zajišťovacích konstrukcí v otevřeném výkopu desek nebo sedlových loží pod potrubí, stoky a drobné objekty zřízení | [14 empty] | PP | 2
| Online PSC |  | https://podminky.urs.cz/item/CS_URS_2024_02/452351111 | [14 empty] | Online PSC | 2
| VV |  | "zřízení bednění podkladních desek | [14 empty] | VV | 2 | 1 | True | 0 | ROZPOCET
| VV |  | "pod tělo uliční vpusti klasické 60 x 60 cm tl. 100 mm - 1 ks | [14 empty] | VV | 2 | 1 | True | 0 | ROZPOCET
| VV |  | 0,6*4*0,15 |  | 0.36 | [12 empty] | VV | 2 | 2 | True | 1 | ROZPOCET
20 | K | 452351112 | Bednění podkladních desek nebo sedlového lože pod potrubí, stoky a drobné objekty otevřený výkop odstranění | m2 | 0.36 |  | 0 | CS ÚRS 2024 02 |  | základní |  | 0 | 0 | 0 | 0 | 0 | 4 | K | 2 |  |  |  | ROZPOCET | 0 | 0 | 0 | 0 | 0 | 1 | 0 | 4 | -582735586
| PP |  | Bednění podkladních a zajišťovacích konstrukcí v otevřeném výkopu desek nebo sedlových loží pod potrubí, stoky a drobné objekty odstranění | [14 empty] | PP | 2
| Online PSC |  | https://podminky.urs.cz/item/CS_URS_2024_02/452351112 | [14 empty] | Online PSC | 2
| VV |  | "odstranění bednění podkladních desek | [14 empty] | VV | 2 | 1 | True | 0 | ROZPOCET
| VV |  | "pod tělo uliční vpusti klasické 60 x 60 cm tl. 100 mm - 1 ks | [14 empty] | VV | 2 | 1 | True | 0 | ROZPOCET
| VV |  | 0,6*4*0,15 |  | 0.36 | [12 empty] | VV | 2 | 2 | True | 1 | ROZPOCET
| D | 8 | Trubní vedení |  |  |  | 0 |  |  |  |  | 0 |  | 1.8819 |  | 0.05 | 1 | D | 1 |  |  |  | ROZPOCET | [6 empty] | 0
21 | K | 8712601.R | Napojení nově osazeného polymerbetonového žlabu š. 100 mm na stávající kanalizační potrubí | m | 1 |  | 0 | R-položka vlastní |  | základní |  | 0 | 1e-05 | 1e-05 | 0 | 0 | 4 | K | 2 |  |  |  | ROZPOCET | 0 | 0 | 0 | 0 | 0 | 1 | 0 | 4 | 1461877496
| PP |  | Napojení nově osazeného polymerbetonového žlabu š. 100 mm na stávající kanalizační potrubí | [14 empty] | PP | 2
| P |  | Poznámka k položce: - včetně nutných zemních prací - položka obsahuje dodávku potřebného materiálu | [14 empty] | P | 2
| VV |  | "u vstupu v západní části | [14 empty] | VV | 2 | 1 | True | 0 | ROZPOCET
| VV |  | 1 |  | 1 | [12 empty] | VV | 2 | 2 | True | 1 | ROZPOCET
22 | K | 871313123 | Montáž kanalizačního potrubí hladkého plnostěnného SN 12 z PVC-U DN 160 | m | 9.5 |  | 0 | CS ÚRS 2024 02 |  | základní |  | 0 | 1e-05 | 9.5e-05 | 0 | 0 | 4 | K | 2 |  |  |  | ROZPOCET | 0 | 0 | 0 | 0 | 0 | 1 | 0 | 4 | -1038719196
| PP |  | Montáž kanalizačního potrubí z tvrdého PVC-U hladkého plnostěnného tuhost SN 12 DN 160 | [14 empty] | PP | 2
| Online PSC |  | https://podminky.urs.cz/item/CS_URS_2024_02/871313123 | [14 empty] | Online PSC | 2
23 | M | 28611260 | trubka kanalizační PVC-U plnostěnná jednovrstvá DN 160x3000mm SN12 | m | 10.45 |  | 0 | CS ÚRS 2024 02 |  | základní |  | 0 | 0.0042 | 0.04389 | 0 | 0 | 8 | M | 2 |  |  |  | ROZPOCET | 0 | 0 | 0 | 0 | 0 | 1 | 0 | 4 | 2141682591
| PP |  | trubka kanalizační PVC-U plnostěnná jednovrstvá DN 160x3000mm SN12 | [14 empty] | PP | 2
| VV |  | 9,5*1,1 'Přepočtené koeficientem množství |  | 10.45 | [12 empty] | VV | 2 | 2 | False | 1 | ROZPOCET
24 | K | 877310310 | Montáž kolen na kanalizačním potrubí z PP nebo tvrdého PVC-U trub hladkých plnostěnných DN 150 | kus | 3 |  | 0 | CS ÚRS 2024 02 |  | základní |  | 0 | 0 | 0 | 0 | 0 | 4 | K | 2 |  |  |  | ROZPOCET | 0 | 0 | 0 | 0 | 0 | 1 | 0 | 4 | 763376873
| PP |  | Montáž tvarovek na kanalizačním plastovém potrubí z PP nebo PVC-U hladkého plnostěnného kolen, víček nebo hrdlových uzávěrů DN 150 | [14 empty] | PP | 2
| Online PSC |  | https://podminky.urs.cz/item/CS_URS_2024_02/877310310 | [14 empty] | Online PSC | 2
25 | M | 28611361 | koleno kanalizační PVC KG 160x45° | kus | 3 |  | 0 | CS ÚRS 2024 02 |  | základní |  | 0 | 0.00065 | 0.00195 | 0 | 0 | 8 | M | 2 |  |  |  | ROZPOCET | 0 | 0 | 0 | 0 | 0 | 1 | 0 | 4 | 1929583023
| PP |  | koleno kanalizační PVC KG 160x45° | [14 empty] | PP | 2
26 | K | 877310320 | Montáž odboček na kanalizačním potrubí z PP nebo tvrdého PVC-U trub hladkých plnostěnných DN 150 | kus | 1 |  | 0 | CS ÚRS 2024 02 |  | základní |  | 0 | 0 | 0 | 0 | 0 | 4 | K | 2 |  |  |  | ROZPOCET | 0 | 0 | 0 | 0 | 0 | 1 | 0 | 4 | 2136736374
| PP |  | Montáž tvarovek na kanalizačním plastovém potrubí z PP nebo PVC-U hladkého plnostěnného odboček DN 150 | [14 empty] | PP | 2
| Online PSC |  | https://podminky.urs.cz/item/CS_URS_2024_02/877310320 | [14 empty] | Online PSC | 2
27 | M | 28612221 | odbočka kanalizační plastová PVC KG DN 160x160/45° SN12/16 | kus | 1 |  | 0 | CS ÚRS 2024 02 |  | základní |  | 0 | 0.0022 | 0.0022 | 0 | 0 | 8 | M | 2 |  |  |  | ROZPOCET | 0 | 0 | 0 | 0 | 0 | 1 | 0 | 4 | -1014867966
| PP |  | odbočka kanalizační plastová PVC KG DN 160x160/45° SN12/16 | [14 empty] | PP | 2
28 | K | 877310330 | Montáž spojek na kanalizačním potrubí z PP nebo tvrdého PVC-U trub hladkých plnostěnných DN 150 | kus | 1 |  | 0 | CS ÚRS 2024 02 |  | základní |  | 0 | 0 | 0 | 0 | 0 | 4 | K | 2 |  |  |  | ROZPOCET | 0 | 0 | 0 | 0 | 0 | 1 | 0 | 4 | 1521613138
| PP |  | Montáž tvarovek na kanalizačním plastovém potrubí z PP nebo PVC-U hladkého plnostěnného spojek nebo redukcí DN 150 | [14 empty] | PP | 2
| Online PSC |  | https://podminky.urs.cz/item/CS_URS_2024_02/877310330 | [14 empty] | Online PSC | 2
29 | M | 28611504 | redukce kanalizační PVC 160/110 | kus | 1 |  | 0 | CS ÚRS 2024 02 |  | základní |  | 0 | 0.00046 | 0.00046 | 0 | 0 | 8 | M | 2 |  |  |  | ROZPOCET | 0 | 0 | 0 | 0 | 0 | 1 | 0 | 4 | -1758224116
| PP |  | redukce kanalizační PVC 160/110 | [14 empty] | PP | 2
30 | K | 877355123 | Montáž navrtávacího sedla pro potrubí betonové nebo kameninové přípojka DN 200 | kus | 1 |  | 0 | CS ÚRS 2024 02 |  | základní |  | 0 | 3e-05 | 3e-05 | 0 | 0 | 4 | K | 2 |  |  |  | ROZPOCET | 0 | 0 | 0 | 0 | 0 | 1 | 0 | 4 | 1323136113
| PP |  | Montáž navrtávacího sedla kanalizační přípojky v otevřeném výkopu pro hlavní potrubí betonové nebo kameninové, přípojka DN 200 | [14 empty] | PP | 2
| Online PSC |  | https://podminky.urs.cz/item/CS_URS_2024_02/877355123 | [14 empty] | Online PSC | 2
| VV |  | "napojení dešťové přípojky DN 160 od linové vpusti do stávající přípojky kanalizace od objektu gymnazia (kameninové potrubí DN 200) | [14 empty] | VV | 2 | 1 | True | 0 | ROZPOCET
| VV |  | 1 |  | 1 | [12 empty] | VV | 2 | 2 | True | 1 | ROZPOCET
31 | M | 28651318 | sedlo kolmé mechanické beton/KG DN 250-350/160 | kus | 1 |  | 0 | CS ÚRS 2024 02 |  | základní |  | 0 | 0.0034 | 0.0034 | 0 | 0 | 8 | M | 2 |  |  |  | ROZPOCET | 0 | 0 | 0 | 0 | 0 | 1 | 0 | 4 | 1043374073
| PP |  | sedlo kolmé mechanické beton/KG DN 250-350/160 | [14 empty] | PP | 2
32 | K | 895941302 | Osazení vpusti uliční DN 450 z betonových dílců dno s kalištěm | kus | 1 |  | 0 | CS ÚRS 2024 02 |  | základní |  | 0 | 0.12422 | 0.12422 | 0 | 0 | 4 | K | 2 |  |  |  | ROZPOCET | 0 | 0 | 0 | 0 | 0 | 1 | 0 | 4 | -1910412638
| PP |  | Osazení vpusti uliční z betonových dílců DN 450 dno s kalištěm | [14 empty] | PP | 2
| Online PSC |  | https://podminky.urs.cz/item/CS_URS_2024_02/895941302 | [14 empty] | Online PSC | 2
33 | M | 59224495 | vpusť uliční DN 450 kaliště nízké 450/240x50mm | kus | 1 |  | 0 | CS ÚRS 2024 02 |  | základní |  | 0 | 0.067 | 0.067 | 0 | 0 | 8 | M | 2 |  |  |  | ROZPOCET | 0 | 0 | 0 | 0 | 0 | 1 | 0 | 4 | -500007497
| PP |  | vpusť uliční DN 450 kaliště nízké 450/240x50mm | [14 empty] | PP | 2
34 | K | 895941312 | Osazení vpusti uliční DN 450 z betonových dílců skruž horní 195 mm | kus | 1 |  | 0 | CS ÚRS 2024 02 |  | základní |  | 0 | 0.02972 | 0.02972 | 0 | 0 | 4 | K | 2 |  |  |  | ROZPOCET | 0 | 0 | 0 | 0 | 0 | 1 | 0 | 4 | 37453482
| PP |  | Osazení vpusti uliční z betonových dílců DN 450 skruž horní 195 mm | [14 empty] | PP | 2
| Online PSC |  | https://podminky.urs.cz/item/CS_URS_2024_02/895941312 | [14 empty] | Online PSC | 2
35 | M | 59223856 | skruž betonová horní pro uliční vpusť 450x195x50mm | kus | 1 |  | 0 | CS ÚRS 2024 02 |  | základní |  | 0 | 0.04 | 0.04 | 0 | 0 | 8 | M | 2 |  |  |  | ROZPOCET | 0 | 0 | 0 | 0 | 0 | 1 | 0 | 4 | 1409870354
| PP |  | skruž betonová horní pro uliční vpusť 450x195x50mm | [14 empty] | PP | 2
36 | M | 59223864 | prstenec pro uliční vpusť vyrovnávací betonový 390x60x130mm | kus | 1 |  | 0 | CS ÚRS 2024 02 |  | základní |  | 0 | 0.027 | 0.027 | 0 | 0 | 8 | M | 2 |  |  |  | ROZPOCET | 0 | 0 | 0 | 0 | 0 | 1 | 0 | 4 | -699185491
| PP |  | prstenec pro uliční vpusť vyrovnávací betonový 390x60x130mm | [14 empty] | PP | 2
37 | K | 895941322 | Osazení vpusti uliční DN 450 z betonových dílců skruž středová 295 mm | kus | 1 |  | 0 | CS ÚRS 2024 02 |  | základní |  | 0 | 0.02972 | 0.02972 | 0 | 0 | 4 | K | 2 |  |  |  | ROZPOCET | 0 | 0 | 0 | 0 | 0 | 1 | 0 | 4 | 340361868
| PP |  | Osazení vpusti uliční z betonových dílců DN 450 skruž středová 295 mm | [14 empty] | PP | 2
| Online PSC |  | https://podminky.urs.cz/item/CS_URS_2024_02/895941322 | [14 empty] | Online PSC | 2
38 | M | 59223854 | skruž betonová s odtokem 150mm PVC pro uliční vpusť 450x350x50mm | kus | 1 |  | 0 | CS ÚRS 2024 02 |  | základní |  | 0 | 0.08 | 0.08 | 0 | 0 | 8 | M | 2 |  |  |  | ROZPOCET | 0 | 0 | 0 | 0 | 0 | 1 | 0 | 4 | 411952946
| PP |  | skruž betonová s odtokem 150mm PVC pro uliční vpusť 450x350x50mm | [14 empty] | PP | 2
39 | K | 899133111.1 | Výměna (výšková úprava) pevného poklopu včetně rámu s použitím plastových vyrovnávacích prvků osazeného na betonové šachtě | kus | 2 |  | 0 | odvozená z CS ÚRS 2024 02 |  | základní |  | 0 | 0.52254 | 1.0451 | 0 | 0 | 4 | K | 2 |  |  |  | ROZPOCET | 0 | 0 | 0 | 0 | 0 | 1 | 0 | 4 | -811674142
| PP |  | Výměna (výšková úprava) poklopu s použitím plastových vyrovnávacích prvků kanalizačního s rámem osazeného na betonové šachtě pevného | [14 empty] | PP | 2
| Online PSC |  | https://podminky.urs.cz/item/CS_URS_2024_02/899133111.1 | [14 empty] | Online PSC | 2
| VV |  | "úprava revizních šachet kanalizace ve zpevněném povrchu - RŠ upraveny na novou výšku terénu - 2 ks | [14 empty] | VV | 2 | 1 | True | 0 | ROZPOCET
| VV |  | "předpoklad ponechání stávajících kanalizačních poklopů (případná výměna bude řešena v rámci víceprací) | [14 empty] | VV | 2 | 1 | True | 0 | ROZPOCET
| VV |  | 2 |  | 2 | [12 empty] | VV | 2 | 2 | True | 1 | ROZPOCET
40 | K | 899201211 | Demontáž mříží litinových včetně rámů hmotnosti do 50 kg | kus | 1 |  | 0 | CS ÚRS 2024 02 |  | základní |  | 0 | 0 | 0 | 0.05 | 0.05 | 4 | K | 2 |  |  |  | ROZPOCET | 0 | 0 | 0 | 0 | 0 | 1 | 0 | 4 | 157938587
| PP |  | Demontáž mříží litinových včetně rámů, hmotnosti jednotlivě do 50 kg | [14 empty] | PP | 2
| Online PSC |  | https://podminky.urs.cz/item/CS_URS_2024_02/899201211 | [14 empty] | Online PSC | 2
| VV |  | "odstranění stávající betonové uliční vpusti - odtoková litinová mříž | [14 empty] | VV | 2 | 1 | True | 0 | ROZPOCET
| VV |  | 1 |  | 1 | [12 empty] | VV | 2 | 2 | True | 1 | ROZPOCET
41 | K | 899204112 | Osazení mříží litinových včetně rámů a košů na bahno pro třídu zatížení D400, E600 | kus | 1 |  | 0 | CS ÚRS 2024 02 |  | základní |  | 0 | 0.21734 | 0.21734 | 0 | 0 | 4 | K | 2 |  |  |  | ROZPOCET | 0 | 0 | 0 | 0 | 0 | 1 | 0 | 4 | -1993528542
| PP |  | Osazení mříží litinových včetně rámů a košů na bahno pro třídu zatížení D400, E600 | [14 empty] | PP | 2
| Online PSC |  | https://podminky.urs.cz/item/CS_URS_2024_02/899204112 | [14 empty] | Online PSC | 2
42 | M | 59224481 | mříž vtoková s rámem pro uliční vpusť 500x500, zatížení 40 tun | kus | 1 |  | 0 | CS ÚRS 2024 02 |  | základní |  | 0 | 0.108 | 0.108 | 0 | 0 | 8 | M | 2 |  |  |  | ROZPOCET | 0 | 0 | 0 | 0 | 0 | 1 | 0 | 4 | 735278766
| PP |  | mříž vtoková s rámem pro uliční vpusť 500x500, zatížení 40 tun | [14 empty] | PP | 2
43 | K | 8993001.R | Úprava stávajícího napojení dešťových svodů na venkovní kanalizaci | kus | 2 |  | 0 | R-položka vlastní |  | základní |  | 0 | 0.0309 | 0.0618 | 0 | 0 | 4 | K | 2 |  |  |  | ROZPOCET | 0 | 0 | 0 | 0 | 0 | 1 | 0 | 4 | -1554241727
| PP |  | Úprava stávajícího napojení dešťových svodů na venkovní kanalizaci | [14 empty] | PP | 2
| P |  | Poznámka k položce: Položka obsahuje: - demontáž stávajícího napojení - m+d litinových geigů - napojení geigrů na stávající kanalizaci - dopojení svodové roury do geigru - výšková úprava geigrů dle upravené úrovně zpevněných ploch - veškeré potřebné zemní práce včetně zpětného zásypu s hutněním | [14 empty] | P | 2
| D | 9 | Ostatní konstrukce a práce, bourání |  |  |  | 0 |  |  |  |  | 0 |  | 3.9007 |  | 3.35 | 1 | D | 1 |  |  |  | ROZPOCET | [6 empty] | 0
44 | K | 935113111 | Osazení odvodňovacího polymerbetonového žlabu s krycím roštem šířky do 200 mm | m | 3.5 |  | 0 | CS ÚRS 2024 02 |  | základní |  | 0 | 0.29221 | 1.0227 | 0 | 0 | 4 | K | 2 |  |  |  | ROZPOCET | 0 | 0 | 0 | 0 | 0 | 1 | 0 | 4 | 1858420409
| PP |  | Osazení odvodňovacího žlabu s krycím roštem polymerbetonového šířky do 200 mm | [14 empty] | PP | 2
| Online PSC |  | https://podminky.urs.cz/item/CS_URS_2024_02/935113111 | [14 empty] | Online PSC | 2
| VV |  | "odvodňovací žlab š. 100 mm - dl. 3,5 m | [14 empty] | VV | 2 | 1 | True | 0 | ROZPOCET
| VV |  | 3,5 |  | 3.5 | [12 empty] | VV | 2 | 2 | True | 1 | ROZPOCET
45 | M | 59227101 | žlab odvodňovací z polymerbetonu bez spádu dna pozinkovaná hrana š 100mm | m | 3.5 |  | 0 | CS ÚRS 2024 02 |  | základní |  | 0 | 0.021 | 0.0735 | 0 | 0 | 8 | M | 2 |  |  |  | ROZPOCET | 0 | 0 | 0 | 0 | 0 | 1 | 0 | 4 | 1101822804
| PP |  | žlab odvodňovací z polymerbetonu bez spádu dna pozinkovaná hrana š 100mm | [14 empty] | PP | 2
46 | M | 56241004 | rošt mřížkový A15 Pz pro žlab š 100mm | m | 3.5 |  | 0 | CS ÚRS 2024 02 |  | základní |  | 0 | 0.00302 | 0.01057 | 0 | 0 | 8 | M | 2 |  |  |  | ROZPOCET | 0 | 0 | 0 | 0 | 0 | 1 | 0 | 4 | -1627430550
| PP |  | rošt mřížkový A15 Pz pro žlab š 100mm | [14 empty] | PP | 2
47 | K | 935113111 | Osazení odvodňovacího polymerbetonového žlabu s krycím roštem šířky do 200 mm | m | 7 |  | 0 | CS ÚRS 2024 02 |  | základní |  | 0 | 0.29221 | 2.0455 | 0 | 0 | 4 | K | 2 |  |  |  | ROZPOCET | 0 | 0 | 0 | 0 | 0 | 1 | 0 | 4 | -1389237071
| PP |  | Osazení odvodňovacího žlabu s krycím roštem polymerbetonového šířky do 200 mm | [14 empty] | PP | 2
| Online PSC |  | https://podminky.urs.cz/item/CS_URS_2024_02/935113111 | [14 empty] | Online PSC | 2
| VV |  | "odvodňovací žlab š. 200 mm - dl. 7,0 m | [14 empty] | VV | 2 | 1 | True | 0 | ROZPOCET
| VV |  | 7,0 |  | 7 | [12 empty] | VV | 2 | 2 | True | 1 | ROZPOCET
48 | M | 59227106 | žlab odvodňovací z polymerbetonu bez spádu dna se svislým odtokem a integrovaným těsněním pozinkovaná hrana š 200mm | m | 7 |  | 0 | CS ÚRS 2024 02 |  | základní |  | 0 | 0.047 | 0.329 | 0 | 0 | 8 | M | 2 |  |  |  | ROZPOCET | 0 | 0 | 0 | 0 | 0 | 1 | 0 | 4 | 2138623730
| PP |  | žlab odvodňovací z polymerbetonu bez spádu dna se svislým odtokem a integrovaným těsněním pozinkovaná hrana š 200mm | [14 empty] | PP | 2
49 | M | 16110015 | rošt mřížkový C250 litiny s podélnými pruty pro žlab š 200mm | m | 7 |  | 0 | CS ÚRS 2024 02 |  | základní |  | 0 | 0.015 | 0.105 | 0 | 0 | 8 | M | 2 |  |  |  | ROZPOCET | 0 | 0 | 0 | 0 | 0 | 1 | 0 | 4 | 332006068
| PP |  | rošt mřížkový C250 litiny s podélnými pruty pro žlab š 200mm | [14 empty] | PP | 2
50 | K | 935923216 | Osazení vpusti pro odvodňovací žlab betonový nebo polymerbetonový s krycím roštem šířky do 200 mm | kus | 1 |  | 0 | CS ÚRS 2024 02 |  | základní |  | 0 | 0.27205 | 0.27205 | 0 | 0 | 4 | K | 2 |  |  |  | ROZPOCET | 0 | 0 | 0 | 0 | 0 | 1 | 0 | 4 | 1731984965
| PP |  | Osazení odvodňovacího žlabu s krycím roštem vpusti pro žlab šířky do 200 mm | [14 empty] | PP | 2
| Online PSC |  | https://podminky.urs.cz/item/CS_URS_2024_02/935923216 | [14 empty] | Online PSC | 2
51 | M | 59223072 | vpusť odtoková polymerbetonová s integrovaným těsněním pro horizontální připojení potrubí pozinkovaná hrana 500x235x670 | kus | 1 |  | 0 | CS ÚRS 2024 02 |  | základní |  | 0 | 0.0424 | 0.0424 | 0 | 0 | 8 | M | 2 |  |  |  | ROZPOCET | 0 | 0 | 0 | 0 | 0 | 1 | 0 | 4 | 1288071498
| PP |  | vpusť odtoková polymerbetonová s integrovaným těsněním pro horizontální připojení potrubí pozinkovaná hrana 500x235x670 | [14 empty] | PP | 2
52 | K | 966008221 | Bourání betonového nebo polymerbetonového odvodňovacího žlabu š do 200 mm | m | 3.5 |  | 0 | CS ÚRS 2024 02 |  | základní |  | 0 | 0 | 0 | 0.9 | 3.15 | 4 | K | 2 |  |  |  | ROZPOCET | 0 | 0 | 0 | 0 | 0 | 1 | 0 | 4 | 1462016411
| PP |  | Bourání odvodňovacího žlabu s odklizením a uložením vybouraného materiálu na skládku na vzdálenost do 10 m nebo s naložením na dopravní prostředek betonového nebo polymerbetonového s krycím roštem šířky do 200 mm | [14 empty] | PP | 2
| Online PSC |  | https://podminky.urs.cz/item/CS_URS_2024_02/966008221 | [14 empty] | Online PSC | 2
| VV |  | "demontáž stávajícího liniového žlabu s Pz mřížkou š. 100 mm - dl. 3,5 m | [14 empty] | VV | 2 | 1 | True | 0 | ROZPOCET
| VV |  | 3,5 |  | 3.5 | [12 empty] | VV | 2 | 2 | True | 1 | ROZPOCET
53 | K | 9690214.R | Vybourání uličních vpustí betonových průměru do 50 cm, výšky do 120 cm | kus | 1 |  | 0 | R-položka vlastní |  | základní |  | 0 | 0 | 0 | 0.2 | 0.2 | 4 | K | 2 |  |  |  | ROZPOCET | 0 | 0 | 0 | 0 | 0 | 1 | 0 | 4 | 943380382
| PP |  | Vybourání uličních vpustí betonových průměru do 50 cm, výšky do 120 cm | [14 empty] | PP | 2
| VV |  | "odstranění stávající betonové uliční vpusti | [14 empty] | VV | 2 | 1 | True | 0 | ROZPOCET
| VV |  | 1 |  | 1 | [12 empty] | VV | 2 | 2 | True | 1 | ROZPOCET
| D | 997 | Přesun sutě |  |  |  | 0 |  |  |  |  | 0 |  | 0 |  | 0 | 1 | D | 1 |  |  |  | ROZPOCET | [6 empty] | 0
54 | K | 997221561 | Vodorovná doprava suti z kusových materiálů do 1 km | t | 3.4 |  | 0 | CS ÚRS 2024 02 |  | základní |  | 0 | 0 | 0 | 0 | 0 | 4 | K | 2 |  |  |  | ROZPOCET | 0 | 0 | 0 | 0 | 0 | 1 | 0 | 4 | -1671700993
| PP |  | Vodorovná doprava suti bez naložení, ale se složením a s hrubým urovnáním z kusových materiálů, na vzdálenost do 1 km | [14 empty] | PP | 2
| Online PSC |  | https://podminky.urs.cz/item/CS_URS_2024_02/997221561 | [14 empty] | Online PSC | 2
| VV |  | 3,35 "odpad betonový - tělo bet. uliční vpustí, odvodňovací žlab vč. obetonování" |  | 3.35 | [12 empty] | VV | 2 | 2 | True | 0 | ROZPOCET
| VV |  | 0,05 "odpad kovový" |  | 0.05 | [12 empty] | VV | 2 | 2 | True | 0 | ROZPOCET
| VV |  | Součet |  | 3.4 | [12 empty] | VV | 2 | 4 | True | 1 | ROZPOCET
55 | K | 997221569 | Příplatek ZKD 1 km u vodorovné dopravy suti z kusových materiálů | t | 63.85 |  | 0 | CS ÚRS 2024 02 |  | základní |  | 0 | 0 | 0 | 0 | 0 | 4 | K | 2 |  |  |  | ROZPOCET | 0 | 0 | 0 | 0 | 0 | 1 | 0 | 4 | 133059718
| PP |  | Vodorovná doprava suti bez naložení, ale se složením a s hrubým urovnáním Příplatek k ceně za každý další započatý 1 km přes 1 km | [14 empty] | PP | 2
| Online PSC |  | https://podminky.urs.cz/item/CS_URS_2024_02/997221569 | [14 empty] | Online PSC | 2
| VV |  | "odvoz suti na recyklační skládku ve vzdálenosti 20 km | [14 empty] | VV | 2 | 1 | True | 0 | ROZPOCET
| VV |  | "příplatek za dalších 19 km | [14 empty] | VV | 2 | 1 | True | 0 | ROZPOCET
| VV |  | 3,35*19 |  | 63.65 | [12 empty] | VV | 2 | 2 | True | 0 | ROZPOCET
| VV |  | "odvoz kovového odpadu do výkupny druhotných surovin ve vzdálenosti 5 km (výtěžek předán investorovi) | [14 empty] | VV | 2 | 1 | True | 0 | ROZPOCET
| VV |  | "příplatek za další 4 km | [14 empty] | VV | 2 | 1 | True | 0 | ROZPOCET
| VV |  | 0,05*4 |  | 0.2 | [12 empty] | VV | 2 | 2 | True | 0 | ROZPOCET
| VV |  | Součet |  | 63.85 | [12 empty] | VV | 2 | 4 | True | 1 | ROZPOCET
56 | K | 997221611 | Nakládání suti na dopravní prostředky pro vodorovnou dopravu | t | 3.4 |  | 0 | CS ÚRS 2024 02 |  | základní |  | 0 | 0 | 0 | 0 | 0 | 4 | K | 2 |  |  |  | ROZPOCET | 0 | 0 | 0 | 0 | 0 | 1 | 0 | 4 | -787431521
| PP |  | Nakládání na dopravní prostředky pro vodorovnou dopravu suti | [14 empty] | PP | 2
| Online PSC |  | https://podminky.urs.cz/item/CS_URS_2024_02/997221611 | [14 empty] | Online PSC | 2
57 | K | 997221861 | Poplatek za uložení na recyklační skládce (skládkovné) stavebního odpadu z prostého betonu pod kódem 17 01 01 | t | 3.35 |  | 0 | CS ÚRS 2024 02 |  | základní |  | 0 | 0 | 0 | 0 | 0 | 4 | K | 2 |  |  |  | ROZPOCET | 0 | 0 | 0 | 0 | 0 | 1 | 0 | 4 | 1071545033
| PP |  | Poplatek za uložení stavebního odpadu na recyklační skládce (skládkovné) z prostého betonu zatříděného do Katalogu odpadů pod kódem 17 01 01 | [14 empty] | PP | 2
| Online PSC |  | https://podminky.urs.cz/item/CS_URS_2024_02/997221861 | [14 empty] | Online PSC | 2
| VV |  | 3,35 "odpad betonový - tělo bet. uliční vpustí, odvodňovací žlab vč. obetonování" |  | 3.35 | [12 empty] | VV | 2 | 2 | True | 1 | ROZPOCET
| D | 998 | Přesun hmot |  |  |  | 0 |  |  |  |  | 0 |  | 0 |  | 0 | 1 | D | 1 |  |  |  | ROZPOCET | [6 empty] | 0
58 | K | 998276101 | Přesun hmot pro trubní vedení z trub z plastických hmot otevřený výkop | t | 15.728 |  | 0 | CS ÚRS 2024 02 |  | základní |  | 0 | 0 | 0 | 0 | 0 | 4 | K | 2 |  |  |  | ROZPOCET | 0 | 0 | 0 | 0 | 0 | 1 | 0 | 4 | -1808206363
| PP |  | Přesun hmot pro trubní vedení hloubené z trub z plastických hmot nebo sklolaminátových pro vodovody, kanalizace, teplovody, produktovody v otevřeném výkopu dopravní vzdálenost do 15 m | [14 empty] | PP | 2
| Online PSC |  | https://podminky.urs.cz/item/CS_URS_2024_02/998276101 | [14 empty] | Online PSC | 2

## 005 - Veřejné osvětlení, ...
{16e687c3-ea84-4d64-a57a-74f2e2bae4a5}
2
| KRYCÍ LIST SOUPISU PRACÍ | [7 empty] | v --- níže se nacházejí doplnkové a pomocné údaje k sestavám --- v | [8 empty] | False
Stavba:
Krajinářské úpravy prostoru u sochy J. Hrzána
Objekt:
005 - Veřejné osvětlení, osvětlovací stožáry, zásuvkové rozvody
| KSO: |  |  |  |  | CC-CZ:
| Místo: |  | k.ú. Tábor, parc. č. 1889 |  |  | Datum: | 29. 4. 2025
| Zadavatel: |  |  |  |  | IČ: | 00253014
|  | MĚSTO TÁBOR |  |  |  | DIČ: | CZ253014
| Účastník: |  |  |  |  | IČ: | Vyplň údaj
|  | Vyplň údaj |  |  |  | DIČ: | Vyplň údaj
| Projektant: |  |  |  |  | IČ: | 87473607
|  | Ing. Magdalena Smetanová |  |  |  | DIČ:
| Zpracovatel: |  |  |  |  | IČ: | 16844840
|  | Ing. Pavel Vochozka |  |  |  | DIČ:
Poznámka:
| Cena bez DPH | [5 empty] | 0
|  |  | Základ daně |  |  | Sazba daně | Výše daně
| DPH | základní | 0 |  |  | 21% | 0
|  | snížená | 0 |  |  | 12% | 0
|  | zákl. přenesená | 0 |  |  | 21% | 0
|  | sníž. přenesená | 0 |  |  | 12% | 0
|  | nulová | 0 |  |  | 0% | 0
| Cena s DPH |  |  | v | CZK |  | 0
REKAPITULACE ČLENĚNÍ SOUPISU PRACÍ
Stavba:
Krajinářské úpravy prostoru u sochy J. Hrzána
Objekt:
005 - Veřejné osvětlení, osvětlovací stožáry, zásuvkové rozvody
Místo: |  |  | k.ú. Tábor, parc. č. 1889 |  |  | Datum: | 29. 4. 2025
Zadavatel: |  |  | MĚSTO TÁBOR |  |  | Projektant: | Ing. Magdalena Smetanová
Účastník: |  |  | Vyplň údaj |  |  | Zpracovatel: | Ing. Pavel Vochozka
Kód dílu - Popis | [6 empty] | Cena celkem [CZK]
Náklady stavby celkem | [6 empty] | 0 | [11 empty] | -1
| HSV - Práce a dodávky HSV | [5 empty] | 0
| 11 - Přípravné a přidružené práce | [5 empty] | 0
| 59 - Kryty pozemních komunikací, letišť a ploch dlážděných (předlažby) | [5 empty] | 0
| 61 - Úprava povrchů vnitřní | [5 empty] | 0
| 97 - Prorážení otvorů a ostatní bourací práce | [5 empty] | 0
| S - Přesuny suti | [5 empty] | 0
| PSV - Práce a dodávky PSV | [5 empty] | 0
| 741 - Elektroinstalace - silnoproud | [5 empty] | 0
| M - Práce a dodávky M | [5 empty] | 0
| M21 - Elektromontáže | [5 empty] | 0
| M22 - Montáže sdělovací a zabezpečovací techniky | [5 empty] | 0
| M46 - Zemní práce při montážích | [5 empty] | 0
| M65 - Elektroinstalace | [5 empty] | 0
SOUPIS PRACÍ
Stavba:
Krajinářské úpravy prostoru u sochy J. Hrzána
Objekt:
005 - Veřejné osvětlení, osvětlovací stožáry, zásuvkové rozvody
Místo: |  |  | k.ú. Tábor, parc. č. 1889 |  |  | Datum: | 29. 4. 2025
Zadavatel: |  |  | MĚSTO TÁBOR |  |  | Projektant: | Ing. Magdalena Smetanová
Účastník: |  |  | Vyplň údaj |  |  | Zpracovatel: | Ing. Pavel Vochozka
PČ | Typ | Kód | Popis | MJ | Množství | J.cena [CZK] | Cena celkem [CZK] | Cenová soustava |  | DPH | J. Nh [h] | Nh celkem [h] | J. hmotnost [t] | Hmotnost celkem [t] | J. suť [t] | Suť Celkem [t]
Náklady soupisu celkem | [6 empty] | 0 |  |  |  |  | 0 |  | 15.7546 |  | 0.0225 |  | D | -1 | [10 empty] | 0
| D | HSV | Práce a dodávky HSV |  |  |  | 0 |  |  |  |  | 0 |  | 2.5607 |  | 0 | 1 | D | 0 |  |  |  | ROZPOCET | [6 empty] | 0
| D | 11 | Přípravné a přidružené práce |  |  |  | 0 |  |  |  |  | 0 |  | 1.8 |  | 0 | 1 | D | 1 |  |  |  | ROZPOCET | [6 empty] | 0
1 | K | 113106231R00 | Rozebrání dlažeb ze zámkové dlažby v kamenivu | m2 | 8 |  | 0 | RTS I / 2024 |  | základní |  | 0 | 0.225 | 1.8 | 0 | 0 | 4 | K | 2 |  |  |  | ROZPOCET | 0 | 0 | 0 | 0 | 0 | 1 | 0 | 4 | 16
| PP |  | Rozebrání dlažeb ze zámkové dlažby v kamenivu | [14 empty] | PP | 2
| D | 59 | Kryty pozemních komunikací, letišť a ploch dlážděných (předlažby) |  |  |  | 0 |  |  |  |  | 0 |  | 0.7424 |  | 0 | 1 | D | 1 |  |  |  | ROZPOCET | [6 empty] | 0
2 | K | 596215041R00 | Kladení zámkové dlažby tl. 8 cm do drtě tl. 5 cm | m2 | 8 |  | 0 | RTS I / 2024 |  | základní |  | 0 | 0.0928 | 0.7424 | 0 | 0 | 4 | K | 2 |  |  |  | ROZPOCET | 0 | 0 | 0 | 0 | 0 | 1 | 0 | 4 | 18
| PP |  | Kladení zámkové dlažby tl. 8 cm do drtě tl. 5 cm | [14 empty] | PP | 2
| P |  | Poznámka k položce: Od CÚ 2015/ II. není v jednotkové ceně započteno řezání dlaždic!!! Rozpočtuje se samostatnou položkou 596 29-1113.R00 Řezání zámkové dlažby tl. 80 mm. V položce jsou zakalkulovány i náklady na dodání hmot pro lože a na dodání materiálu na výplň spár. V položce nejsou zakalkulovány náklady na dodání zámkové dlažby, která se oceňuje ve specifikaci, ztratné se doporučuje ve výši 5%. | [14 empty] | P | 2
| D | 61 | Úprava povrchů vnitřní |  |  |  | 0 |  |  |  |  | 0 |  | 0.006462 |  | 0 | 1 | D | 1 |  |  |  | ROZPOCET | [6 empty] | 0
3 | K | 612403380RT1 | Hrubá výplň rýh ve stěnách do 3x3 cm maltou ze SMS, zdicí maltou | m | 3 |  | 0 | RTS I / 2024 |  | základní |  | 0 | 0.00156 | 0.00468 | 0 | 0 | 4 | K | 2 |  |  |  | ROZPOCET | 0 | 0 | 0 | 0 | 0 | 1 | 0 | 4 | 20
| PP |  | Hrubá výplň rýh ve stěnách do 3x3 cm maltou ze SMS, zdicí maltou | [14 empty] | PP | 2
| P |  | Poznámka k položce: V položce nejsou zakalkulovány náklady na omítku rýh | [14 empty] | P | 2
4 | K | 612421131RT2 | Oprava vápen.omítek stěn do 5 % pl. - štukových, s použitím suché maltové směsi | m2 | 0.9 |  | 0 | RTS I / 2024 |  | základní |  | 0 | 0.00198 | 0.001782 | 0 | 0 | 4 | K | 2 |  |  |  | ROZPOCET | 0 | 0 | 0 | 0 | 0 | 1 | 0 | 4 | 22
| PP |  | Oprava vápen.omítek stěn do 5 % pl. - štukových, s použitím suché maltové směsi | [14 empty] | PP | 2
| D | 97 | Prorážení otvorů a ostatní bourací práce |  |  |  | 0 |  |  |  |  | 0 |  | 0.01179 |  | 0 | 1 | D | 1 |  |  |  | ROZPOCET | [6 empty] | 0
5 | K | 974031121R00 | Vysekání rýh ve zdi cihelné 3 x 3 cm | m | 3 |  | 0 | RTS I / 2024 |  | základní |  | 0 | 0.00249 | 0.00747 | 0 | 0 | 4 | K | 2 |  |  |  | ROZPOCET | 0 | 0 | 0 | 0 | 0 | 1 | 0 | 4 | 24
| PP |  | Vysekání rýh ve zdi cihelné 3 x 3 cm | [14 empty] | PP | 2
| P |  | Poznámka k položce: Položka platí pro zdivo na jakoukoliv maltu vápennou nebo vápenocementovou, V položce není kalkulována manipulace se sutí, která se oceňuje samostatně položkami souboru 979 | [14 empty] | P | 2
6 | K | 973031616R00 | Vysekání kapes zeď cih. špalíky, krabice 10x10x5cm | kus | 4 |  | 0 | RTS I / 2024 |  | základní |  | 0 | 0.00108 | 0.00432 | 0 | 0 | 4 | K | 2 |  |  |  | ROZPOCET | 0 | 0 | 0 | 0 | 0 | 1 | 0 | 4 | 26
| PP |  | Vysekání kapes zeď cih. špalíky, krabice 10x10x5cm | [14 empty] | PP | 2
| P |  | Poznámka k položce: V položce není kalkulována manipulace se sutí, která se oceňuje samostatně položkami souboru 979 | [14 empty] | P | 2
7 | K | 979100011RA0 | Odvoz suti a vyb.hmot do 10 km, vnitrost. 15 m | t | 0.22 |  | 0 | RTS I / 2024 |  | základní |  | 0 | 0 | 0 | 0 | 0 | 4 | K | 2 |  |  |  | ROZPOCET | 0 | 0 | 0 | 0 | 0 | 1 | 0 | 4 | -1678019530
| PP |  | Odvoz suti a vyb.hmot do 10 km, vnitrost. 15 m | [14 empty] | PP | 2
| D | S | Přesuny suti |  |  |  | 0 |  |  |  |  | 0 |  | 0 |  | 0 | 1 | D | 1 |  |  |  | ROZPOCET | [6 empty] | 0
8 | K | 979990107R00 | Poplatek za uložení suti - směs betonu, cihel, dřeva, skupina odpadu 170904 | t | 0.22 |  | 0 | RTS I / 2024 |  | základní |  | 0 | 0 | 0 | 0 | 0 | 4 | K | 2 |  |  |  | ROZPOCET | 0 | 0 | 0 | 0 | 0 | 1 | 0 | 4 | 262439188
| PP |  | Poplatek za uložení suti - směs betonu, cihel, dřeva, skupina odpadu 170904 | [14 empty] | PP | 2
| D | PSV | Práce a dodávky PSV |  |  |  | 0 |  |  |  |  | 0 |  | 0 |  | 0.0225 | 2 | D | 0 |  |  |  | ROZPOCET | [6 empty] | 0
| D | 741 | Elektroinstalace - silnoproud |  |  |  | 0 |  |  |  |  | 0 |  | 0 |  | 0.0225 | 2 | D | 1 |  |  |  | ROZPOCET | [6 empty] | 0
9 | K | 741372831.1 | Demontáž svítidla průmyslového výbojkového venkovního na stožáru do 3 m bez zachování funkčnosti vč. odvozu a likvidace | kus | 3 |  | 0 | odvozená z CS ÚRS 2024 02 |  | základní |  | 0 | 0 | 0 | 0.0075 | 0.0225 | 16 | K | 2 |  |  |  | ROZPOCET | 0 | 0 | 0 | 0 | 0 | 1 | 0 | 16 | -442607851
| PP |  | Demontáž svítidel bez zachování funkčnosti (do suti) průmyslových výbojkových venkovních na stožáru do 3 m vč. odvozu a likvidace | [14 empty] | PP | 2
| Online PSC |  | https://podminky.urs.cz/item/CS_URS_2024_02/741372831.1 | [14 empty] | Online PSC | 2
| D | M | Práce a dodávky M |  |  |  | 0 |  |  |  |  | 0 |  | 13.194 |  | 0 | 3 | D | 0 |  |  |  | ROZPOCET | [6 empty] | 0
| D | M21 | Elektromontáže |  |  |  | 0 |  |  |  |  | 0 |  | 0.12793 |  | 0 | 1 | D | 1 |  |  |  | ROZPOCET | [6 empty] | 0
10 | K | 210204002RT1 | Stožár osvětlovací sadový - ocelový, výška stožáru 2500mm, průměr 140mm, hloubka základu 800mm, RAL 7022, včetně dodávky stožáru + elektrovýzbroj | kus | 5 |  | 0 | RTS I / 2024 |  | základní |  | 0 | 0.02545 | 0.12725 | 0 | 0 | 64 | K | 2 |  |  |  | ROZPOCET | 0 | 0 | 0 | 0 | 0 | 1 | 0 | 64 | 2
| PP |  | Stožár osvětlovací sadový - ocelový, výška stožáru 2500mm, průměr 140mm, hloubka základu 800mm, RAL 7022, včetně dodávky stožáru + elektrovýzbroj | [14 empty] | PP | 2
| VV |  | "součást pozice S0.08 dle PD | [14 empty] | VV | 2 | 1 | True | 0 | ROZPOCET
| VV |  | 5 |  | 5 | [12 empty] | VV | 2 | 2 | True | 1 | ROZPOCET
11 | K | 210120001R00 | Pojistka závitová do 500V E 27 do 25A | kus | 5 |  | 0 | RTS I / 2024 |  | základní |  | 0 | 0 | 0 | 0 | 0 | 64 | K | 2 |  |  |  | ROZPOCET | 0 | 0 | 0 | 0 | 0 | 1 | 0 | 64 | 4
| PP |  | Pojistka závitová do 500V E 27 do 25A | [14 empty] | PP | 2
12 | K | 210202115R00 | Svítidlo veřejného osvětlení parkové vč. dodávky svítidla 17,3W, 2390lm, 3000K, barva šedá (RAL 7022), sklo mléčné | kus | 5 |  | 0 | RTS I / 2024 |  | základní |  | 0 | 0 | 0 | 0 | 0 | 64 | K | 2 |  |  |  | ROZPOCET | 0 | 0 | 0 | 0 | 0 | 1 | 0 | 64 | 6
| PP |  | Svítidlo veřejného osvětlení parkové vč. dodávky svítidla 17,3W, 2390lm, 3000K, barva šedá (RAL 7022), sklo mléčné | [14 empty] | PP | 2
| P |  | Poznámka k položce: výběr svítidla předem konzultován s AD, TDI a s investorem | [14 empty] | P | 2
| VV |  | "součást pozice S0.08 dle PD | [14 empty] | VV | 2 | 1 | True | 0 | ROZPOCET
| VV |  | 5 |  | 5 | [12 empty] | VV | 2 | 2 | True | 1 | ROZPOCET
13 | K | 210810005RT1 | Kabel CYKY-m 750 V 3 x 1,5 mm2 volně uložený, včetně dodávky kabelu | m | 4 |  | 0 | RTS I / 2024 |  | základní |  | 0 | 0.00017 | 0.00068 | 0 | 0 | 64 | K | 2 |  |  |  | ROZPOCET | 0 | 0 | 0 | 0 | 0 | 1 | 0 | 64 | 28
| PP |  | Kabel CYKY-m 750 V 3 x 1,5 mm2 volně uložený, včetně dodávky kabelu | [14 empty] | PP | 2
| D | M22 | Montáže sdělovací a zabezpečovací techniky |  |  |  | 0 |  |  |  |  | 0 |  | 0 |  | 0 | 1 | D | 1 |  |  |  | ROZPOCET | [6 empty] | 0
14 | K | 222260547R00 | D+M Trubka KOPOFLEX průměr 32 mm | m | 141 |  | 0 | RTS I / 2024 |  | základní |  | 0 | 0 | 0 | 0 | 0 | 64 | K | 2 |  |  |  | ROZPOCET | 0 | 0 | 0 | 0 | 0 | 1 | 0 | 64 | 30
| PP |  | D+M Trubka KOPOFLEX průměr 32 mm | [14 empty] | PP | 2
| P |  | Poznámka k položce: Kompletní trubkové vedení bez krabic a nos.konstrukcí | [14 empty] | P | 2
15 | K | 229830012R00.1 | Demontáž stožáru osvětlovacího vč. odvozu a likvidace | kus | 3 |  | 0 | odvozená z RTS I / 2024 |  | základní |  | 0 | 0 | 0 | 0 | 0 | 64 | K | 2 |  |  |  | ROZPOCET | 0 | 0 | 0 | 0 | 0 | 1 | 0 | 64 | 1585975156
| PP |  | Demontáž stožáru osvětlovacího vč. odvozu a likvidace | [14 empty] | PP | 2
| D | M46 | Zemní práce při montážích |  |  |  | 0 |  |  |  |  | 0 |  | 12.8829 |  | 0 | 1 | D | 1 |  |  |  | ROZPOCET | [6 empty] | 0
16 | K | 460050003RT1 | Jáma pro stožár J nepatk. do 8 m, v rovině, hor. 3, ruční výkop jámy | kus | 5 |  | 0 | RTS I / 2024 |  | základní |  | 0 | 0 | 0 | 0 | 0 | 64 | K | 2 |  |  |  | ROZPOCET | 0 | 0 | 0 | 0 | 0 | 1 | 0 | 64 | 12
| PP |  | Jáma pro stožár J nepatk. do 8 m, v rovině, hor. 3, ruční výkop jámy | [14 empty] | PP | 2
17 | K | 460100001RT1 | Pouzdrový základ půdorys 800x800 mm, hloubka 1200mm, hloubka pouzdra 800mm, průměr pouzdra 300mm kompletní zhot.pouzdrového základu | kus | 5 |  | 0 | RTS I / 2024 |  | základní |  | 0 | 0.13054 | 0.6527 | 0 | 0 | 64 | K | 2 |  |  |  | ROZPOCET | 0 | 0 | 0 | 0 | 0 | 1 | 0 | 64 | 10
| PP |  | Pouzdrový základ půdorys 800x800 mm, hloubka 1200mm, hloubka pouzdra 800mm, průměr pouzdra 300mm kompletní zhot.pouzdrového základu | [14 empty] | PP | 2
18 | K | 460200133RT2 | Výkop kabelové rýhy 35/50 cm hor.3, ruční výkop rýhy | m | 83 |  | 0 | RTS I / 2024 |  | základní |  | 0 | 0 | 0 | 0 | 0 | 64 | K | 2 |  |  |  | ROZPOCET | 0 | 0 | 0 | 0 | 0 | 1 | 0 | 64 | 32
| PP |  | Výkop kabelové rýhy 35/50 cm hor.3, ruční výkop rýhy | [14 empty] | PP | 2
19 | K | 460420018RT3 | Zřízení kabelového lože v rýze š.do 35 cm z písku, tloušťka vrstvy 20 cm | m | 83 |  | 0 | RTS I / 2024 |  | základní |  | 0 | 0.147 | 12.201 | 0 | 0 | 64 | K | 2 |  |  |  | ROZPOCET | 0 | 0 | 0 | 0 | 0 | 1 | 0 | 64 | 34
| PP |  | Zřízení kabelového lože v rýze š.do 35 cm z písku, tloušťka vrstvy 20 cm | [14 empty] | PP | 2
20 | K | 460490012RT1 | Fólie výstražná z PVC, šířka 33 cm | m | 83 |  | 0 | RTS I / 2024 |  | základní |  | 0 | 6e-05 | 0.00498 | 0 | 0 | 64 | K | 2 |  |  |  | ROZPOCET | 0 | 0 | 0 | 0 | 0 | 1 | 0 | 64 | 36
| PP |  | Fólie výstražná z PVC, šířka 33 cm | [14 empty] | PP | 2
21 | K | 460570113R00 | Zához rýhy 35/30 cm, hornina třídy 3, se zhutněním | m | 83 |  | 0 | RTS I / 2024 |  | základní |  | 0 | 0 | 0 | 0 | 0 | 64 | K | 2 |  |  |  | ROZPOCET | 0 | 0 | 0 | 0 | 0 | 1 | 0 | 64 | 38
| PP |  | Zához rýhy 35/30 cm, hornina třídy 3, se zhutněním | [14 empty] | PP | 2
22 | K | 460600001RT3 | Naložení a odvoz zeminy, odvoz na vzdálenost 5000 m | m3 | 0.768 |  | 0 | RTS I / 2024 |  | základní |  | 0 | 0 | 0 | 0 | 0 | 64 | K | 2 |  |  |  | ROZPOCET | 0 | 0 | 0 | 0 | 0 | 1 | 0 | 64 | 14
| PP |  | Naložení a odvoz zeminy, odvoz na vzdálenost 5000 m | [14 empty] | PP | 2
23 | K | 460600001RT3 | Naložení a odvoz zeminy, odvoz na vzdálenost 5000 m | m3 | 4.358 |  | 0 | RTS I / 2024 |  | základní |  | 0 | 0 | 0 | 0 | 0 | 64 | K | 2 |  |  |  | ROZPOCET | 0 | 0 | 0 | 0 | 0 | 1 | 0 | 64 | 40
| PP |  | Naložení a odvoz zeminy, odvoz na vzdálenost 5000 m | [14 empty] | PP | 2
24 | K | 460680024RT1 | Průraz zdivem v cihlové zdi tloušťky 60 cm, plochy do 0,09 m2 | kus | 3 |  | 0 | RTS I / 2024 |  | základní |  | 0 | 0.00807 | 0.02421 | 0 | 0 | 64 | K | 2 |  |  |  | ROZPOCET | 0 | 0 | 0 | 0 | 0 | 1 | 0 | 64 | 42
| PP |  | Průraz zdivem v cihlové zdi tloušťky 60 cm, plochy do 0,09 m2 | [14 empty] | PP | 2
| D | M65 | Elektroinstalace |  |  |  | 0 |  |  |  |  | 0 |  | 0.18315 |  | 0 | 1 | D | 1 |  |  |  | ROZPOCET | [6 empty] | 0
25 | K | 650141113R00 | Ukončení vodiče v rozvaděči + zapojení do 6 mm2 | kus | 10 |  | 0 | RTS I / 2024 |  | základní |  | 0 | 0 | 0 | 0 | 0 | 64 | K | 2 |  |  |  | ROZPOCET | 0 | 0 | 0 | 0 | 0 | 1 | 0 | 64 | 44
| PP |  | Ukončení vodiče v rozvaděči + zapojení do 6 mm2 | [14 empty] | PP | 2
26 | K | 650141111R00 | Ukončení vodiče v rozvaděči + zapojení do 2,5 mm2 | kus | 6 |  | 0 | RTS I / 2024 |  | základní |  | 0 | 0 | 0 | 0 | 0 | 64 | K | 2 |  |  |  | ROZPOCET | 0 | 0 | 0 | 0 | 0 | 1 | 0 | 64 | 46
| PP |  | Ukončení vodiče v rozvaděči + zapojení do 2,5 mm2 | [14 empty] | PP | 2
27 | K | 650124267RT2 | Uložení kabelu Cu 5 x 6 mm2 pevně, včetně dodávky kabelu CYKY 5 x 6 mm2 | m | 138 |  | 0 | RTS I / 2024 |  | základní |  | 0 | 0.00056 | 0.07728 | 0 | 0 | 64 | K | 2 |  |  |  | ROZPOCET | 0 | 0 | 0 | 0 | 0 | 1 | 0 | 64 | 48
| PP |  | Uložení kabelu Cu 5 x 6 mm2 pevně, včetně dodávky kabelu CYKY 5 x 6 mm2 | [14 empty] | PP | 2
28 | K | 650124143RT2 | Uložení kabelu Cu 3 x 2,5 mm2 pevně, včetně dodávky kabelu CYKY 3 x 2,5 mm2 | m | 55 |  | 0 | RTS I / 2024 |  | základní |  | 0 | 0.00021 | 0.01155 | 0 | 0 | 64 | K | 2 |  |  |  | ROZPOCET | 0 | 0 | 0 | 0 | 0 | 1 | 0 | 64 | 50
| PP |  | Uložení kabelu Cu 3 x 2,5 mm2 pevně, včetně dodávky kabelu CYKY 3 x 2,5 mm2 | [14 empty] | PP | 2
29 | K | 650112611R00 | Změření zemního odporu, vč. měřícího protokolu | kus | 5 |  | 0 | RTS I / 2024 |  | základní |  | 0 | 0 | 0 | 0 | 0 | 64 | K | 2 |  |  |  | ROZPOCET | 0 | 0 | 0 | 0 | 0 | 1 | 0 | 64 | 52
| PP |  | Změření zemního odporu, vč. měřícího protokolu | [14 empty] | PP | 2
30 | K | 650511133R00 | Revize elektroinstalace | kus | 1 |  | 0 | RTS I / 2024 |  | základní |  | 0 | 0 | 0 | 0 | 0 | 64 | K | 2 |  |  |  | ROZPOCET | 0 | 0 | 0 | 0 | 0 | 1 | 0 | 64 | 54
| PP |  | Revize elektroinstalace | [14 empty] | PP | 2
31 | K | 650111146RT2 | Uložení uzem. drátu v zemi FeZn do 10 mm, včetně dodávky drátu FeZn 10 mm | m | 85 |  | 0 | RTS I / 2024 |  | základní |  | 0 | 0.00105 | 0.08925 | 0 | 0 | 64 | K | 2 |  |  |  | ROZPOCET | 0 | 0 | 0 | 0 | 0 | 1 | 0 | 64 | 56
| PP |  | Uložení uzem. drátu v zemi FeZn do 10 mm, včetně dodávky drátu FeZn 10 mm | [14 empty] | PP | 2
32 | K | 650111713RT7 | Montáž hromosvodové svorky nad 2 šrouby, včetně dodávky svorky SP | kus | 5 |  | 0 | RTS I / 2024 |  | základní |  | 0 | 0.00013 | 0.00065 | 0 | 0 | 64 | K | 2 |  |  |  | ROZPOCET | 0 | 0 | 0 | 0 | 0 | 1 | 0 | 64 | 58
| PP |  | Montáž hromosvodové svorky nad 2 šrouby, včetně dodávky svorky SP | [14 empty] | PP | 2
33 | K | 650052711RT3 | Montáž zásuvky zapuštěné 2P+PE IP44, včetně dodávky zásuvky a rámečku | kus | 44 |  | 0 | RTS I / 2024 |  | základní |  | 0 | 9e-05 | 0.00396 | 0 | 0 | 64 | K | 2 |  |  |  | ROZPOCET | 0 | 0 | 0 | 0 | 0 | 1 | 0 | 64 | 60
| PP |  | Montáž zásuvky zapuštěné 2P+PE IP44, včetně dodávky zásuvky a rámečku | [14 empty] | PP | 2
34 | K | 650051311RT4 | Montáž spínače zapuštěného, řaz. 1/0 So, vč. dodávky strojku, krytu a rámečku | kus | 2 |  | 0 | RTS I / 2024 |  | základní |  | 0 | 0.00011 | 0.00022 | 0 | 0 | 64 | K | 2 |  |  |  | ROZPOCET | 0 | 0 | 0 | 0 | 0 | 1 | 0 | 64 | 62
| PP |  | Montáž spínače zapuštěného, řaz. 1/0 So, vč. dodávky strojku, krytu a rámečku | [14 empty] | PP | 2
35 | K | 650511143R00 | Měření izolačního odporu na okruhu do 10 vývodů | kus | 4 |  | 0 | RTS I / 2024 |  | základní |  | 0 | 0 | 0 | 0 | 0 | 64 | K | 2 |  |  |  | ROZPOCET | 0 | 0 | 0 | 0 | 0 | 1 | 0 | 64 | 64
| PP |  | Měření izolačního odporu na okruhu do 10 vývodů | [14 empty] | PP | 2
36 | K | 650012111RT3 | Uložení krabice kruhové pod omítku bez zapojení, včetně dodávky krabice KU 68-1902 | kus | 6 |  | 0 | RTS I / 2024 |  | základní |  | 0 | 4e-05 | 0.00024 | 0 | 0 | 64 | K | 2 |  |  |  | ROZPOCET | 0 | 0 | 0 | 0 | 0 | 1 | 0 | 64 | 66
| PP |  | Uložení krabice kruhové pod omítku bez zapojení, včetně dodávky krabice KU 68-1902 | [14 empty] | PP | 2
37 | K | 650031621R00 | D+M doplnění stávajícího rozvaděče dle výkresové dokumentace, vč. dodávky vodičů a přístrojů | kus | 1 |  | 0 | RTS II / 2023 |  | základní |  | 0 | 0 | 0 | 0 | 0 | 64 | K | 2 |  |  |  | ROZPOCET | 0 | 0 | 0 | 0 | 0 | 1 | 0 | 64 | 68
| PP |  | D+M doplnění stávajícího rozvaděče dle výkresové dokumentace, vč. dodávky vodičů a přístrojů | [14 empty] | PP | 2
38 | K | 650010113R00 | D+M elektroinstalační lišty šířky do 120 mm, vč. dodávky lišty 100x40mm | m | 22 |  | 0 | RTS I / 2024 |  | základní |  | 0 | 0 | 0 | 0 | 0 | 64 | K | 2 |  |  |  | ROZPOCET | 0 | 0 | 0 | 0 | 0 | 1 | 0 | 64 | 70
| PP |  | D+M elektroinstalační lišty šířky do 120 mm, vč. dodávky lišty 100x40mm | [14 empty] | PP | 2
| P |  | Poznámka k položce: Montáž elektroinstalačních lišt vkládacích, hranatých, zaklapávacích atd. a příslušenství k lištám (rohy, odbočky, zakončení atd.) | [14 empty] | P | 2

## 006 - Vegetace
{b3b07460-4b8e-496c-a650-e20fd0699a79}
2
| KRYCÍ LIST SOUPISU PRACÍ | [7 empty] | v --- níže se nacházejí doplnkové a pomocné údaje k sestavám --- v | [8 empty] | False
Stavba:
Krajinářské úpravy prostoru u sochy J. Hrzána
Objekt:
006 - Vegetace
| KSO: |  |  |  |  | CC-CZ:
| Místo: |  | k.ú. Tábor, parc. č. 1889 |  |  | Datum: | 29. 4. 2025
| Zadavatel: |  |  |  |  | IČ: | 00253014
|  | MĚSTO TÁBOR |  |  |  | DIČ: | CZ253014
| Účastník: |  |  |  |  | IČ: | Vyplň údaj
|  | Vyplň údaj |  |  |  | DIČ: | Vyplň údaj
| Projektant: |  |  |  |  | IČ: | 87473607
|  | Ing. Magdalena Smetanová |  |  |  | DIČ:
| Zpracovatel: |  |  |  |  | IČ: | 16844840
|  | Ing. Pavel Vochozka |  |  |  | DIČ:
Poznámka:
| Cena bez DPH | [5 empty] | 0
|  |  | Základ daně |  |  | Sazba daně | Výše daně
| DPH | základní | 0 |  |  | 21% | 0
|  | snížená | 0 |  |  | 12% | 0
|  | zákl. přenesená | 0 |  |  | 21% | 0
|  | sníž. přenesená | 0 |  |  | 12% | 0
|  | nulová | 0 |  |  | 0% | 0
| Cena s DPH |  |  | v | CZK |  | 0
REKAPITULACE ČLENĚNÍ SOUPISU PRACÍ
Stavba:
Krajinářské úpravy prostoru u sochy J. Hrzána
Objekt:
006 - Vegetace
Místo: |  |  | k.ú. Tábor, parc. č. 1889 |  |  | Datum: | 29. 4. 2025
Zadavatel: |  |  | MĚSTO TÁBOR |  |  | Projektant: | Ing. Magdalena Smetanová
Účastník: |  |  | Vyplň údaj |  |  | Zpracovatel: | Ing. Pavel Vochozka
Kód dílu - Popis | [6 empty] | Cena celkem [CZK]
Náklady stavby celkem | [6 empty] | 0 | [11 empty] | -1
| HSV - Práce a dodávky HSV | [5 empty] | 0
| 18 - Zemní práce - povrchové úpravy terénu | [5 empty] | 0
| 18.101 - PŘÍPRAVA STANOVIŠTĚ | [5 empty] | 0
| 18.102 - KÁCENÍ A ODSTRANĚNÍ STÁVAJÍCÍ ZELENĚ | [5 empty] | 0
| 18.103 - VYTYČENÍ VÝSADEB | [5 empty] | 0
| 18.104 - TERÉNNÍ ÚPRAVY SOUVISEJÍCÍ S REALIZACÍ VEGETAČNÍCH ÚPRAV | [5 empty] | 0
| 18.105 - VÝSADBA STROMŮ VE FORMĚ VÍCEKMENU | [5 empty] | 0
| 18.106 - VÝSADBA SOLITÉRNÍCH KEŘŮ VE FORMĚ VÍCEKMENU | [5 empty] | 0
| 18.107 - ZALOŽENÍ ZÁHONŮ KEŘŮ A TRVALEK VČ. OKRAJŮ | [5 empty] | 0
| 18.108 - VÝSADBA KEŘŮ | [5 empty] | 0
| 18.109 - VÝSADBA TRVALEK A CIBULOVIN | [5 empty] | 0
| 18.110 - MULČOVÁNÍ | [5 empty] | 0
| 18.111 - ZALOŽENÍ INTENZIVNÍHO TRÁVNÍKU VÝSEVEM | [5 empty] | 0
| 998 - Přesun hmot | [5 empty] | 0
| SPEC1 - VÝSADBOVÝ MATERIÁL | [5 empty] | 0
| 401 - STROMY VE FORMĚ VÍCEKMENU: 4 ks | [5 empty] | 0
| 402 - SOLITÉRNÍ KEŘE VE FORMĚ VÍCEKMENU: 12 ks | [5 empty] | 0
| 403 - PLOŠNĚ VYSAZOVANÉ DŘEVINY DO VÝŠKY 1,5 m: 280 ks | [5 empty] | 0
| 404 - TRVALKOVÉ VÝSADBY: 408 ks | [5 empty] | 0
| 405 - CIBULOVINY: 1200 ks | [5 empty] | 0
| SPEC2 - POMOCNÝ MATERIÁL | [5 empty] | 0
SOUPIS PRACÍ
Stavba:
Krajinářské úpravy prostoru u sochy J. Hrzána
Objekt:
006 - Vegetace
Místo: |  |  | k.ú. Tábor, parc. č. 1889 |  |  | Datum: | 29. 4. 2025
Zadavatel: |  |  | MĚSTO TÁBOR |  |  | Projektant: | Ing. Magdalena Smetanová
Účastník: |  |  | Vyplň údaj |  |  | Zpracovatel: | Ing. Pavel Vochozka
PČ | Typ | Kód | Popis | MJ | Množství | J.cena [CZK] | Cena celkem [CZK] | Cenová soustava |  | DPH | J. Nh [h] | Nh celkem [h] | J. hmotnost [t] | Hmotnost celkem [t] | J. suť [t] | Suť Celkem [t]
Náklady soupisu celkem | [6 empty] | 0 |  |  |  |  | 0 |  | 2.6271 |  | 0 |  | D | -1 | [10 empty] | 0
| D | HSV | Práce a dodávky HSV |  |  |  | 0 |  |  |  |  | 0 |  | 2.6271 |  | 0 | 1 | D | 0 |  |  |  | ROZPOCET | [6 empty] | 0
| D | 18 | Zemní práce - povrchové úpravy terénu |  |  |  | 0 |  |  |  |  | 0 |  | 0.16811 |  | 0 | 1 | D | 1 |  |  |  | ROZPOCET | [6 empty] | 0
| D | 18.101 | PŘÍPRAVA STANOVIŠTĚ |  |  |  | 0 |  |  |  |  | 0 |  | 0.06832 |  | 0 | 1 | D | 2 |  |  |  | ROZPOCET | [6 empty] | 0
1 | K | 184818233 | Ochrana kmene průměru přes 500 do 700 mm bedněním výšky do 2 m | kus | 1 |  | 0 | CS ÚRS 2024 02 |  | základní |  | 0 | 0.02989 | 0.02989 | 0 | 0 | 4 | K | 3 |  |  |  | ROZPOCET | 0 | 0 | 0 | 0 | 0 | 1 | 0 | 4 | -1543430822
| PP |  | Ochrana kmene bedněním před poškozením stavebním provozem zřízení včetně odstranění výšky bednění do 2 m průměru kmene přes 500 do 700 mm | [14 empty] | PP | 3
| Online PSC |  | https://podminky.urs.cz/item/CS_URS_2024_02/184818233 | [14 empty] | Online PSC | 3
| VV |  | "obvod kmene stromů ve v. 130 cm nad terénem: | [14 empty] | VV | 3 | 1 | True | 0 | ROZPOCET
| VV |  | "jinan dvoulaločný: 212 cm; tj. průměr kmene 68 cm | [14 empty] | VV | 3 | 1 | True | 0 | ROZPOCET
| VV |  | 1 |  | 1 | [12 empty] | VV | 3 | 2 | True | 1 | ROZPOCET
2 | K | 184818234 | Ochrana kmene průměru přes 700 do 900 mm bedněním výšky do 2 m | kus | 1 |  | 0 | CS ÚRS 2024 02 |  | základní |  | 0 | 0.03843 | 0.03843 | 0 | 0 | 4 | K | 3 |  |  |  | ROZPOCET | 0 | 0 | 0 | 0 | 0 | 1 | 0 | 4 | 1195530888
| PP |  | Ochrana kmene bedněním před poškozením stavebním provozem zřízení včetně odstranění výšky bednění do 2 m průměru kmene přes 700 do 900 mm | [14 empty] | PP | 3
| Online PSC |  | https://podminky.urs.cz/item/CS_URS_2024_02/184818234 | [14 empty] | Online PSC | 3
| VV |  | "obvod kmene stromů ve v. 130 cm nad terénem: | [14 empty] | VV | 3 | 1 | True | 0 | ROZPOCET
| VV |  | "dub letní: 242 cm; tj. průměr kmene 77 cm | [14 empty] | VV | 3 | 1 | True | 0 | ROZPOCET
| VV |  | 1 |  | 1 | [12 empty] | VV | 3 | 2 | True | 1 | ROZPOCET
| D | 18.102 | KÁCENÍ A ODSTRANĚNÍ STÁVAJÍCÍ ZELENĚ |  |  |  | 0 |  |  |  |  | 0 |  | 0 |  | 0 | 1 | D | 2 |  |  |  | ROZPOCET | [6 empty] | 0
3 | K | 111212351 | Odstranění nevhodných dřevin do 100 m2 v přes 1 m s odstraněním pařezů v rovině nebo svahu do 1:5 | m2 | 34 |  | 0 | CS ÚRS 2024 02 |  | základní |  | 0 | 0 | 0 | 0 | 0 | 4 | K | 3 |  |  |  | ROZPOCET | 0 | 0 | 0 | 0 | 0 | 1 | 0 | 4 | -1879888088
| PP |  | Odstranění nevhodných dřevin průměru kmene do 100 mm výšky přes 1 m s odstraněním pařezu do 100 m2 v rovině nebo na svahu do 1:5 | [14 empty] | PP | 3
| Online PSC |  | https://podminky.urs.cz/item/CS_URS_2024_02/111212351 | [14 empty] | Online PSC | 3
| VV |  | " keře tavolníku a dřišťálu o v. do 1,5 m - 15 ks (plocha 2,0 m2/kus) | [14 empty] | VV | 3 | 1 | True | 0 | ROZPOCET
| VV |  | 15*2,0 |  | 30 | [12 empty] | VV | 3 | 2 | True | 0 | ROZPOCET
| VV |  | "keř jalovce obecného o v. do 5 m - 1 ks (plocha 4,0 m2/kus) | [14 empty] | VV | 3 | 1 | True | 0 | ROZPOCET
| VV |  | 1*4,0 |  | 4 | [12 empty] | VV | 3 | 2 | True | 0 | ROZPOCET
| VV |  | Součet |  | 34 | [12 empty] | VV | 3 | 4 | True | 1 | ROZPOCET
4 | K | 162301501 | Vodorovné přemístění křovin do 5 km D kmene do 100 mm | m2 | 34 |  | 0 | CS ÚRS 2024 02 |  | základní |  | 0 | 0 | 0 | 0 | 0 | 4 | K | 3 |  |  |  | ROZPOCET | 0 | 0 | 0 | 0 | 0 | 1 | 0 | 4 | -727231971
| PP |  | Vodorovné přemístění smýcených křovin do průměru kmene 100 mm na vzdálenost do 5 000 m | [14 empty] | PP | 3
| Online PSC |  | https://podminky.urs.cz/item/CS_URS_2024_02/162301501 | [14 empty] | Online PSC | 3
| VV |  | "odvoz odstraněných keřů na skládku biologického odpadu | [14 empty] | VV | 3 | 1 | True | 0 | ROZPOCET
| VV |  | 34,0 |  | 34 | [12 empty] | VV | 3 | 2 | True | 1 | ROZPOCET
5 | K | 162301981 | Příplatek k vodorovnému přemístění křovin D kmene do 100 mm ZKD 1 km | m2 | 340 |  | 0 | CS ÚRS 2024 02 |  | základní |  | 0 | 0 | 0 | 0 | 0 | 4 | K | 3 |  |  |  | ROZPOCET | 0 | 0 | 0 | 0 | 0 | 1 | 0 | 4 | -2010887443
| PP |  | Vodorovné přemístění smýcených křovin Příplatek k ceně za každých dalších i započatých 1 000 m | [14 empty] | PP | 3
| Online PSC |  | https://podminky.urs.cz/item/CS_URS_2024_02/162301981 | [14 empty] | Online PSC | 3
| VV |  | "odvoz odstraněných keřů na skládku biologického odpadu v předpokládané vzdálenosti 15 km | [14 empty] | VV | 3 | 1 | True | 0 | ROZPOCET
| VV |  | "příplatek za dalších 10 km | [14 empty] | VV | 3 | 1 | True | 0 | ROZPOCET
| VV |  | 34,0*10 |  | 340 | [12 empty] | VV | 3 | 2 | True | 1 | ROZPOCET
6 | K | 1901002.R | Poplatek za uložení dřevní hmoty na skládku (skládkovné) | m3 | 4 |  | 0 | R-položka vlastní |  | základní |  | 0 | 0 | 0 | 0 | 0 | 4 | K | 3 |  |  |  | ROZPOCET | 0 | 0 | 0 | 0 | 0 | 1 | 0 | 4 | -649146826
| PP |  | Poplatek za uložení dřevní hmoty na skládku (skládkovné) | [14 empty] | PP | 3
| VV |  | "skládka bioodpadu; odhadované množství; bude naceněno na základě skutečnosti v rámci méně / více prací | [14 empty] | VV | 3 | 1 | True | 0 | ROZPOCET
| VV |  | 4,0 |  | 4 | [12 empty] | VV | 3 | 2 | True | 1 | ROZPOCET
| D | 18.103 | VYTYČENÍ VÝSADEB |  |  |  | 0 |  |  |  |  | 0 |  | 0 |  | 0 | 1 | D | 2 |  |  |  | ROZPOCET | [6 empty] | 0
7 | K | 119005133 | Vytyčení výsadeb zapojených nebo v záhonu plochy přes 100 m2 s rozmístěním rostlin nepravidelně ve stejnorodých skupinách | m2 | 152.9 |  | 0 | CS ÚRS 2024 02 |  | základní |  | 0 | 0 | 0 | 0 | 0 | 4 | K | 3 |  |  |  | ROZPOCET | 0 | 0 | 0 | 0 | 0 | 1 | 0 | 4 | 1001556969
| PP |  | Vytyčení výsadeb s rozmístěním rostlin dle projektové dokumentace zapojených nebo v záhonu, plochy přes 100 m2 individuálně ve stejnorodých skupinách | [14 empty] | PP | 3
| Online PSC |  | https://podminky.urs.cz/item/CS_URS_2024_02/119005133 | [14 empty] | Online PSC | 3
| VV |  | "záhony keřů: 93 m2 | [14 empty] | VV | 3 | 1 | True | 0 | ROZPOCET
| VV |  | 93,0 |  | 93 | [12 empty] | VV | 3 | 2 | True | 0 | ROZPOCET
| VV |  | "záhony trvalek: 59,9 m2 | [14 empty] | VV | 3 | 1 | True | 0 | ROZPOCET
| VV |  | 59,9 |  | 59.9 | [12 empty] | VV | 3 | 2 | True | 0 | ROZPOCET
| VV |  | Součet |  | 152.9 | [12 empty] | VV | 3 | 4 | True | 1 | ROZPOCET
8 | K | 119005153 | Vytyčení výsadeb s rozmístěním solitérních rostlin přes 10 do 50 kusů | kus | 16 |  | 0 | CS ÚRS 2024 02 |  | základní |  | 0 | 0 | 0 | 0 | 0 | 4 | K | 3 |  |  |  | ROZPOCET | 0 | 0 | 0 | 0 | 0 | 1 | 0 | 4 | -333189502
| PP |  | Vytyčení výsadeb s rozmístěním rostlin dle projektové dokumentace solitérních přes 10 do 50 kusů | [14 empty] | PP | 3
| Online PSC |  | https://podminky.urs.cz/item/CS_URS_2024_02/119005153 | [14 empty] | Online PSC | 3
| VV |  | "stromy ve formě vícekmenů: 4 ks | [14 empty] | VV | 3 | 1 | True | 0 | ROZPOCET
| VV |  | 4 |  | 4 | [12 empty] | VV | 3 | 2 | True | 0 | ROZPOCET
| VV |  | "solitérní dřeviny ve tvaru vícekmenů: 12 ks | [14 empty] | VV | 3 | 1 | True | 0 | ROZPOCET
| VV |  | 12 |  | 12 | [12 empty] | VV | 3 | 2 | True | 0 | ROZPOCET
| VV |  | Součet |  | 16 | [12 empty] | VV | 3 | 4 | True | 1 | ROZPOCET
| D | 18.104 | TERÉNNÍ ÚPRAVY SOUVISEJÍCÍ S REALIZACÍ VEGETAČNÍCH ÚPRAV |  |  |  | 0 |  |  |  |  | 0 |  | 0 |  | 0 | 1 | D | 2 |  |  |  | ROZPOCET | [6 empty] | 0
9 | K | 111301111 | Sejmutí drnu tl do 100 mm s přemístěním do 50 m nebo naložením na dopravní prostředek | m2 | 640.5 |  | 0 | CS ÚRS 2024 02 |  | základní |  | 0 | 0 | 0 | 0 | 0 | 4 | K | 3 |  |  |  | ROZPOCET | 0 | 0 | 0 | 0 | 0 | 1 | 0 | 4 | 1019833953
| PP |  | Sejmutí drnu tl. do 100 mm, v jakékoliv ploše | [14 empty] | PP | 3
| Online PSC |  | https://podminky.urs.cz/item/CS_URS_2024_02/111301111 | [14 empty] | Online PSC | 3
| VV |  | "sejmutí drnu v tl. 100 mm v ploše stávajícího trávníku - 640,5 m2 | [14 empty] | VV | 3 | 1 | True | 0 | ROZPOCET
| VV |  | "v prostoru kořenové zóny stromů (dub, jinan) sejmutí drnu výlučně ručně | [14 empty] | VV | 3 | 1 | True | 0 | ROZPOCET
| VV |  | 640,5 |  | 640.5 | [12 empty] | VV | 3 | 2 | True | 1 | ROZPOCET
10 | K | 162702111 | Vodorovné přemístění drnu bez naložení se složením přes 5000 do 6000 m | m2 | 640.5 |  | 0 | CS ÚRS 2024 02 |  | základní |  | 0 | 0 | 0 | 0 | 0 | 4 | K | 3 |  |  |  | ROZPOCET | 0 | 0 | 0 | 0 | 0 | 1 | 0 | 4 | 733604884
| PP |  | Vodorovné přemístění drnu na suchu na vzdálenost přes 5000 do 6000 m | [14 empty] | PP | 3
| Online PSC |  | https://podminky.urs.cz/item/CS_URS_2024_02/162702111 | [14 empty] | Online PSC | 3
| VV |  | "přemístění drnu na skládku bioodpadu | [14 empty] | VV | 3 | 1 | True | 0 | ROZPOCET
| VV |  | 640,5 |  | 640.5 | [12 empty] | VV | 3 | 2 | True | 1 | ROZPOCET
11 | K | 162702119 | Příplatek k vodorovnému přemístění drnu do 6000 m ZKD 1000 m | m2 | 5764.5 |  | 0 | CS ÚRS 2024 02 |  | základní |  | 0 | 0 | 0 | 0 | 0 | 4 | K | 3 |  |  |  | ROZPOCET | 0 | 0 | 0 | 0 | 0 | 1 | 0 | 4 | 1524903432
| PP |  | Vodorovné přemístění drnu na suchu Příplatek k ceně za každých dalších i započatých 1000 m | [14 empty] | PP | 3
| Online PSC |  | https://podminky.urs.cz/item/CS_URS_2024_02/162702119 | [14 empty] | Online PSC | 3
| VV |  | "přemístění drnu na skládku bioodpadu v předpokládané vzdálenosti do 15 km | [14 empty] | VV | 3 | 1 | True | 0 | ROZPOCET
| VV |  | "příplatek za dalších 9 km | [14 empty] | VV | 3 | 1 | True | 0 | ROZPOCET
| VV |  | 640,5*9 |  | 5764.5 | [12 empty] | VV | 3 | 2 | True | 1 | ROZPOCET
12 | K | 1901003.R | Poplatek za uložení drnu a dalšího bioodpadu na skládku (skládkovné) | m3 | 64.05 |  | 0 | R-položka vlastní |  | základní |  | 0 | 0 | 0 | 0 | 0 | 4 | K | 3 |  |  |  | ROZPOCET | 0 | 0 | 0 | 0 | 0 | 1 | 0 | 4 | -610054020
| PP |  | Poplatek za uložení drnu a dalšího bioodpadu na skládku (skládkovné) | [14 empty] | PP | 3
| VV |  | "skládka bioodpadu | [14 empty] | VV | 3 | 1 | True | 0 | ROZPOCET
| VV |  | 640,5*0,1 |  | 64.05 | [12 empty] | VV | 3 | 2 | True | 1 | ROZPOCET
13 | K | 121151113 | Sejmutí ornice plochy do 500 m2 tl vrstvy do 200 mm strojně | m2 | 604.8 |  | 0 | CS ÚRS 2024 02 |  | základní |  | 0 | 0 | 0 | 0 | 0 | 4 | K | 3 |  |  |  | ROZPOCET | 0 | 0 | 0 | 0 | 0 | 1 | 0 | 4 | 1553227065
| PP |  | Sejmutí ornice strojně při souvislé ploše přes 100 do 500 m2, tl. vrstvy do 200 mm | [14 empty] | PP | 3
| Online PSC |  | https://podminky.urs.cz/item/CS_URS_2024_02/121151113 | [14 empty] | Online PSC | 3
| VV |  | "postupné sejmutí ornice v tl. 200 mm v ploše stávajícího trávníku - 640,5 m2 (celkem 128,1 m3 materiálu) | [14 empty] | VV | 3 | 1 | True | 0 | ROZPOCET
| VV |  | "v prostoru kořenové zóny stromů (dub, jinan) využita technologie pneumatického rýče (airspade) - 35,7 m2 | [14 empty] | VV | 3 | 1 | True | 0 | ROZPOCET
| VV |  | "kolem dubu na SZ: 15,6 m2 | [14 empty] | VV | 3 | 1 | True | 0 | ROZPOCET
| VV |  | "kolem jinanu u budovy gymnázia: 20,1 m2 | [14 empty] | VV | 3 | 1 | True | 0 | ROZPOCET
| VV |  | 640,5-(15,6+20,1) |  | 604.8 | [12 empty] | VV | 3 | 2 | True | 1 | ROZPOCET
14 | K | 183117432 | Plošné sejmutí zeminy v kořenové zóně stromu pneumatickým rýčem hl přes 150 do 300 mm v rovině nebo svahu do 1:5 | m2 | 35.7 |  | 0 | CS ÚRS 2024 02 |  | základní |  | 0 | 0 | 0 | 0 | 0 | 4 | K | 3 |  |  |  | ROZPOCET | 0 | 0 | 0 | 0 | 0 | 1 | 0 | 4 | 812927365
| PP |  | Plošné sejmutí zeminy v kořenové zóně stromu jakékoli plochy technologií pneumatického rýče v rovině nebo na svahu do 1:5, hloubky přes 200 do 300 mm | [14 empty] | PP | 3
| Online PSC |  | https://podminky.urs.cz/item/CS_URS_2024_02/183117432 | [14 empty] | Online PSC | 3
| VV |  | "sejmutí ornice v tl. 200 mm | [14 empty] | VV | 3 | 1 | True | 0 | ROZPOCET
| VV |  | "v prostoru kořenové zóny stromů (dub, jinan) využita technologie pneumatického rýče (airspade) - 35,7 m2 | [14 empty] | VV | 3 | 1 | True | 0 | ROZPOCET
| VV |  | "kolem dubu na SZ: 15,6 m2 | [14 empty] | VV | 3 | 1 | True | 0 | ROZPOCET
| VV |  | "kolem jinanu u budovy gymnázia: 20,1 m2 | [14 empty] | VV | 3 | 1 | True | 0 | ROZPOCET
| VV |  | 15,6+20,1 |  | 35.7 | [12 empty] | VV | 3 | 2 | True | 1 | ROZPOCET
15 | K | 122151101 | Odkopávky a prokopávky nezapažené v hornině třídy těžitelnosti I skupiny 1 a 2 objem do 20 m3 strojně | m3 | 9.3 |  | 0 | CS ÚRS 2024 02 |  | základní |  | 0 | 0 | 0 | 0 | 0 | 4 | K | 3 |  |  |  | ROZPOCET | 0 | 0 | 0 | 0 | 0 | 1 | 0 | 4 | 885155864
| PP |  | Odkopávky a prokopávky nezapažené strojně v hornině třídy těžitelnosti I skupiny 1 a 2 do 20 m3 | [14 empty] | PP | 3
| Online PSC |  | https://podminky.urs.cz/item/CS_URS_2024_02/122151101 | [14 empty] | Online PSC | 3
| VV |  | "záhon pro keře do hl. 300 mm hloubení v rámci stržení drnu a ornice, potřeba vyhloubit pouze 100 mm do podorničí - plocha 93,0 m2 | [14 empty] | VV | 3 | 1 | True | 0 | ROZPOCET
| VV |  | 93,0*0,1 |  | 9.3 | [12 empty] | VV | 3 | 2 | True | 1 | ROZPOCET
16 | K | 181151331 | Plošná úprava terénu přes 500 m2 zemina skupiny 1 až 4 nerovnosti přes 150 do 200 mm v rovinně a svahu do 1:5 | m2 | 449.6 |  | 0 | CS ÚRS 2024 02 |  | základní |  | 0 | 0 | 0 | 0 | 0 | 4 | K | 3 |  |  |  | ROZPOCET | 0 | 0 | 0 | 0 | 0 | 1 | 0 | 4 | 928840389
| PP |  | Plošná úprava terénu v zemině skupiny 1 až 4 s urovnáním povrchu bez doplnění ornice souvislé plochy přes 500 m2 při nerovnostech terénu přes 150 do 200 mm v rovině nebo na svahu do 1:5 | [14 empty] | PP | 3
| Online PSC |  | https://podminky.urs.cz/item/CS_URS_2024_02/181151331 | [14 empty] | Online PSC | 3
| VV |  | "hrubá modelace terénu na ploše záhonů i trávníku dle PD před položením vegetačních souvrství (substrátů) | [14 empty] | VV | 3 | 1 | True | 0 | ROZPOCET
| VV |  | "s předpokladem využití přebytečné ornice v množství 16,478 m3 | [14 empty] | VV | 3 | 1 | True | 0 | ROZPOCET
| VV |  | 296,7+93+59,9 |  | 449.6 | [12 empty] | VV | 3 | 2 | True | 1 | ROZPOCET
17 | K | 183101315 | Jamky pro výsadbu s výměnou 100 % půdy zeminy skupiny 1 až 4 obj přes 0,125 do 0,4 m3 v rovině a svahu do 1:5 | kus | 12 |  | 0 | CS ÚRS 2024 02 |  | základní |  | 0 | 0 | 0 | 0 | 0 | 4 | K | 3 |  |  |  | ROZPOCET | 0 | 0 | 0 | 0 | 0 | 1 | 0 | 4 | -169464818
| PP |  | Hloubení jamek pro vysazování rostlin v zemině skupiny 1 až 4 s výměnou půdy z 100% v rovině nebo na svahu do 1:5, objemu přes 0,125 do 0,40 m3 | [14 empty] | PP | 3
| Online PSC |  | https://podminky.urs.cz/item/CS_URS_2024_02/183101315 | [14 empty] | Online PSC | 3
| VV |  | "12 ks solitérních keřů ve formě vícekmenu; výkop jámy 0,8x0,8x0,6 m v rámci terénních úprav; jáma vyplněna strukturním substrátem 0,384 m3/solit. keř | [14 empty] | VV | 3 | 1 | True | 0 | ROZPOCET
| VV |  | 12 |  | 12 | [12 empty] | VV | 3 | 2 | True | 1 | ROZPOCET
18 | K | 183101324 | Jamky pro výsadbu s výměnou 100 % půdy zeminy skupiny 1 až 4 obj přes 3 do 4 m3 v rovině a svahu do 1:5 | kus | 4 |  | 0 | CS ÚRS 2024 02 |  | základní |  | 0 | 0 | 0 | 0 | 0 | 4 | K | 3 |  |  |  | ROZPOCET | 0 | 0 | 0 | 0 | 0 | 1 | 0 | 4 | 1160164312
| PP |  | Hloubení jamek pro vysazování rostlin v zemině skupiny 1 až 4 s výměnou půdy z 100% v rovině nebo na svahu do 1:5, objemu přes 3,00 do 4,00 m3 | [14 empty] | PP | 3
| Online PSC |  | https://podminky.urs.cz/item/CS_URS_2024_02/183101324 | [14 empty] | Online PSC | 3
| VV |  | "4 ks stromů ve formě vícekmenu; výkop jámy 2x2x0,8 m v rámci terénních úprav; jáma vyplněna strukturním substrátem 3,2 m3/strom | [14 empty] | VV | 3 | 1 | True | 0 | ROZPOCET
| VV |  | 4 |  | 4 | [12 empty] | VV | 3 | 2 | True | 1 | ROZPOCET
19 | K | 162551108 | Vodorovné přemístění přes 2 500 do 3000 m výkopku/sypaniny z horniny třídy těžitelnosti I skupiny 1 až 3 | m3 | 243.39 |  | 0 | CS ÚRS 2024 02 |  | základní |  | 0 | 0 | 0 | 0 | 0 | 4 | K | 3 |  |  |  | ROZPOCET | 0 | 0 | 0 | 0 | 0 | 1 | 0 | 4 | 182203405
| PP |  | Vodorovné přemístění výkopku nebo sypaniny po suchu na obvyklém dopravním prostředku, bez naložení výkopku, avšak se složením bez rozhrnutí z horniny třídy těžitelnosti I skupiny 1 až 3 na vzdálenost přes 2 500 do 3 000 m | [14 empty] | PP | 3
| Online PSC |  | https://podminky.urs.cz/item/CS_URS_2024_02/162551108 | [14 empty] | Online PSC | 3
| VV |  | "přemístění ornice ze skrývky na mezideponii v předpokládané vzdálenosti 3 km | [14 empty] | VV | 3 | 1 | True | 0 | ROZPOCET
| VV |  | "lokalita mezideponie dle dispozic investora | [14 empty] | VV | 3 | 1 | True | 0 | ROZPOCET
| VV |  | 640,5*0,2 "celkové množství ornice ze skrývky" |  | 128.1 | [12 empty] | VV | 3 | 2 | True | 0 | ROZPOCET
| VV |  | -640,5*0,2*0,05 "odpočet nekvalitní složky ornice (počítáno s 5%) - odvoz na skládku" |  | -6.405 | [12 empty] | VV | 3 | 2 | True | 0 | ROZPOCET
| VV |  | Mezisoučet |  | 121.695 | [12 empty] | VV | 3 | 3 | True | 0 | ROZPOCET
| VV |  | "přemístění ornice z mezideponie zpět na stavbu ke zpětnému použití (sadové úpravy) | [14 empty] | VV | 3 | 1 | True | 0 | ROZPOCET
| VV |  | 296,7*0,2 "ornice k rozprostření - založení zelených ploch" |  | 59.34 | [12 empty] | VV | 3 | 2 | True | 0 | ROZPOCET
| VV |  | (3,2*0,1*4)+(0,384*0,1*12)+(37,2*0,8)+(17,97*0,8) "ornice - součást strukturního substrátu" |  | 45.877 | [12 empty] | VV | 3 | 2 | True | 0 | ROZPOCET
| VV |  | Mezisoučet |  | 105.217 | [12 empty] | VV | 3 | 3 | True | 0 | ROZPOCET
| VV |  | 121,695-105,217 "přebytečná ornice s předpokladem využití pro hrubou modelaci terénu před položením vegetačních souvrství (substrátů)" |  | 16.478 | [12 empty] | VV | 3 | 2 | True | 0 | ROZPOCET
| VV |  | Součet |  | 243.39 | [12 empty] | VV | 3 | 4 | True | 1 | ROZPOCET
20 | K | 162751117 | Vodorovné přemístění přes 9 000 do 10000 m výkopku/sypaniny z horniny třídy těžitelnosti I skupiny 1 až 3 | m3 | 26.009 |  | 0 | CS ÚRS 2024 02 |  | základní |  | 0 | 0 | 0 | 0 | 0 | 4 | K | 3 |  |  |  | ROZPOCET | 0 | 0 | 0 | 0 | 0 | 1 | 0 | 4 | -1888375061
| PP |  | Vodorovné přemístění výkopku nebo sypaniny po suchu na obvyklém dopravním prostředku, bez naložení výkopku, avšak se složením bez rozhrnutí z horniny třídy těžitelnosti I skupiny 1 až 3 na vzdálenost přes 9 000 do 10 000 m | [14 empty] | PP | 3
| Online PSC |  | https://podminky.urs.cz/item/CS_URS_2024_02/162751117 | [14 empty] | Online PSC | 3
| VV |  | "odvoz přebytečného výkopku na skládku | [14 empty] | VV | 3 | 1 | True | 0 | ROZPOCET
| VV |  | "nekvalitní složky ornice (počítáno s 5%) | [14 empty] | VV | 3 | 1 | True | 0 | ROZPOCET
| VV |  | 640,5*0,2*0,05 |  | 6.405 | [12 empty] | VV | 3 | 2 | True | 0 | ROZPOCET
| VV |  | "podorniční zemina vykopaná při hloubení jam pro výsadbu stromů, solitérních keřů a záhonu pro keře | [14 empty] | VV | 3 | 1 | True | 0 | ROZPOCET
| VV |  | 4*(2*2*0,5)+12*(0,8*0,8*0,3)+(93*0,1) |  | 19.604 | [12 empty] | VV | 3 | 2 | True | 0 | ROZPOCET
| VV |  | Součet |  | 26.009 | [12 empty] | VV | 3 | 4 | True | 1 | ROZPOCET
21 | K | 162751119 | Příplatek k vodorovnému přemístění výkopku/sypaniny z horniny třídy těžitelnosti I skupiny 1 až 3 ZKD 1000 m přes 10000 m | m3 | 260.09 |  | 0 | CS ÚRS 2024 02 |  | základní |  | 0 | 0 | 0 | 0 | 0 | 4 | K | 3 |  |  |  | ROZPOCET | 0 | 0 | 0 | 0 | 0 | 1 | 0 | 4 | 245961476
| PP |  | Vodorovné přemístění výkopku nebo sypaniny po suchu na obvyklém dopravním prostředku, bez naložení výkopku, avšak se složením bez rozhrnutí z horniny třídy těžitelnosti I skupiny 1 až 3 na vzdálenost Příplatek k ceně za každých dalších i započatých 1 000 m | [14 empty] | PP | 3
| Online PSC |  | https://podminky.urs.cz/item/CS_URS_2024_02/162751119 | [14 empty] | Online PSC | 3
| VV |  | "odvoz přebytečného výkopku na skládku v předpokládané vzdálenosti 20 km | [14 empty] | VV | 3 | 1 | True | 0 | ROZPOCET
| VV |  | "příplatek za dalších 10 km | [14 empty] | VV | 3 | 1 | True | 0 | ROZPOCET
| VV |  | 26,009*10 |  | 260.09 | [12 empty] | VV | 3 | 2 | True | 1 | ROZPOCET
22 | K | 167151101 | Nakládání výkopku z hornin třídy těžitelnosti I skupiny 1 až 3 do 100 m3 | m3 | 147.704 |  | 0 | CS ÚRS 2024 02 |  | základní |  | 0 | 0 | 0 | 0 | 0 | 4 | K | 3 |  |  |  | ROZPOCET | 0 | 0 | 0 | 0 | 0 | 1 | 0 | 4 | -695990775
| PP |  | Nakládání, skládání a překládání neulehlého výkopku nebo sypaniny strojně nakládání, množství do 100 m3, z horniny třídy těžitelnosti I, skupiny 1 až 3 | [14 empty] | PP | 3
| Online PSC |  | https://podminky.urs.cz/item/CS_URS_2024_02/167151101 | [14 empty] | Online PSC | 3
| VV |  | "nakládka přebytečného výkopku a nekvalitní složky ornice k odvozu na skládku | [14 empty] | VV | 3 | 1 | True | 0 | ROZPOCET
| VV |  | 26,009 |  | 26.009 | [12 empty] | VV | 3 | 2 | True | 0 | ROZPOCET
| VV |  | "nakládka ornice na mezideponii pro přemístění na stavbu ke zpětnému použití (sadové úpravy, hrubá modelace terénu) | [14 empty] | VV | 3 | 1 | True | 0 | ROZPOCET
| VV |  | 121,695 |  | 121.695 | [12 empty] | VV | 3 | 2 | True | 0 | ROZPOCET
| VV |  | Součet |  | 147.704 | [12 empty] | VV | 3 | 4 | True | 1 | ROZPOCET
23 | K | 171201231 | Poplatek za uložení zeminy a kamení na recyklační skládce (skládkovné) kód odpadu 17 05 04 | t | 44.216 |  | 0 | CS ÚRS 2024 02 |  | základní |  | 0 | 0 | 0 | 0 | 0 | 4 | K | 3 |  |  |  | ROZPOCET | 0 | 0 | 0 | 0 | 0 | 1 | 0 | 4 | 1023718609
| PP |  | Poplatek za uložení stavebního odpadu na recyklační skládce (skládkovné) zeminy a kamení zatříděného do Katalogu odpadů pod kódem 17 05 04 | [14 empty] | PP | 3
| Online PSC |  | https://podminky.urs.cz/item/CS_URS_2024_02/171201231 | [14 empty] | Online PSC | 3
| VV |  | "objemová hmotnost výkopku 1,7 t/m3 | [14 empty] | VV | 3 | 1 | True | 0 | ROZPOCET
| VV |  | "nekvalitní složky ornice (počítáno s 5%); odhadované množství (odchylky budou řešeny v rámci méně / víceprací) | [14 empty] | VV | 3 | 1 | True | 0 | ROZPOCET
| VV |  | 640,5*0,2*0,05*1,7 |  | 10.889 | [12 empty] | VV | 3 | 2 | True | 0 | ROZPOCET
| VV |  | "podorniční zemina vykopaná při hloubení jam pro výsadbu stromů, solitérních keřů a záhonu pro keře | [14 empty] | VV | 3 | 1 | True | 0 | ROZPOCET
| VV |  | (4*(2*2*0,5)+12*(0,8*0,8*0,3)+(93*0,1))*1,7 |  | 33.327 | [12 empty] | VV | 3 | 2 | True | 0 | ROZPOCET
| VV |  | Součet |  | 44.216 | [12 empty] | VV | 3 | 4 | True | 1 | ROZPOCET
24 | K | 171251201 | Uložení sypaniny na skládky nebo meziskládky | m3 | 147.704 |  | 0 | CS ÚRS 2024 02 |  | základní |  | 0 | 0 | 0 | 0 | 0 | 4 | K | 3 |  |  |  | ROZPOCET | 0 | 0 | 0 | 0 | 0 | 1 | 0 | 4 | 1798263509
| PP |  | Uložení sypaniny na skládky nebo meziskládky bez hutnění s upravením uložené sypaniny do předepsaného tvaru | [14 empty] | PP | 3
| Online PSC |  | https://podminky.urs.cz/item/CS_URS_2024_02/171251201 | [14 empty] | Online PSC | 3
| VV |  | "uložení ornice ze skrývky na mezideponii | [14 empty] | VV | 3 | 1 | True | 0 | ROZPOCET
| VV |  | 640,5*0,2 "celkové množství ornice ze skrývky" |  | 128.1 | [12 empty] | VV | 3 | 2 | True | 0 | ROZPOCET
| VV |  | -640,5*0,2*0,05 "odpočet nekvalitní složky ornice (počítáno s 5%) - odvoz na skládku" |  | -6.405 | [12 empty] | VV | 3 | 2 | True | 0 | ROZPOCET
| VV |  | Mezisoučet |  | 121.695 | [12 empty] | VV | 3 | 3 | True | 0 | ROZPOCET
| VV |  | "uložení výkopku na skládku | [14 empty] | VV | 3 | 1 | True | 0 | ROZPOCET
| VV |  | 26,009 |  | 26.009 | [12 empty] | VV | 3 | 2 | True | 0 | ROZPOCET
| VV |  | Součet |  | 147.704 | [12 empty] | VV | 3 | 4 | True | 1 | ROZPOCET
| D | 18.105 | VÝSADBA STROMŮ VE FORMĚ VÍCEKMENU |  |  |  | 0 |  |  |  |  | 0 |  | 0.09716 |  | 0 | 1 | D | 2 |  |  |  | ROZPOCET | [6 empty] | 0
25 | K | 1848101.R | Namíchání strukturního substrátu vč. jeho dopravy a uložení na místo do prokořenitelného prostoru a výsadbové jámy | m3 | 12.8 |  | 0 | R-položka vlastní |  | základní |  | 0 | 0 | 0 | 0 | 0 | 4 | K | 3 |  |  |  | ROZPOCET | 0 | 0 | 0 | 0 | 0 | 1 | 0 | 4 | -2096737286
| PP |  | Namíchání strukturního substrátu vč. jeho dopravy a uložení na místo do prokořenitelného prostoru a výsadbové jámy | [14 empty] | PP | 3
| VV |  | "3,2 m3 / strom; strukturní substrát: 70% HDK fr. 16/63 mm a 30% org. složky (10% biouhel, 10% ornice, 10% kompost) | [14 empty] | VV | 3 | 1 | True | 0 | ROZPOCET
| VV |  | (2*2*0,8)*4 |  | 12.8 | [12 empty] | VV | 3 | 2 | True | 1 | ROZPOCET
26 | K | 184102115 | Výsadba dřeviny s balem D přes 0,5 do 0,6 m do jamky se zalitím v rovině a svahu do 1:5 | kus | 4 |  | 0 | CS ÚRS 2024 02 |  | základní |  | 0 | 0 | 0 | 0 | 0 | 4 | K | 3 |  |  |  | ROZPOCET | 0 | 0 | 0 | 0 | 0 | 1 | 0 | 4 | -443193393
| PP |  | Výsadba dřeviny s balem do předem vyhloubené jamky se zalitím v rovině nebo na svahu do 1:5, při průměru balu přes 500 do 600 mm | [14 empty] | PP | 3
| Online PSC |  | https://podminky.urs.cz/item/CS_URS_2024_02/184102115 | [14 empty] | Online PSC | 3
27 | K | 919791013 | Montáž ochrany stromů v komunikaci s vnitřní výplní a zabetonovaným rámem plochy přes 1 m2 | kus | 1 |  | 0 | CS ÚRS 2024 02 |  | základní |  | 0 | 0.09716 | 0.09716 | 0 | 0 | 4 | K | 3 |  |  |  | ROZPOCET | 0 | 0 | 0 | 0 | 0 | 1 | 0 | 4 | -683901307
| PP |  | Montáž ochrany stromů v komunikaci s vnitřní litinovou nebo ocelovou výplní (mříží) se zabetonováním ocelového rámu, plochy přes 1 m2 | [14 empty] | PP | 3
| Online PSC |  | https://podminky.urs.cz/item/CS_URS_2024_02/919791013 | [14 empty] | Online PSC | 3
| VV |  | "kotvení stromové mříže | [14 empty] | VV | 3 | 1 | True | 0 | ROZPOCET
| VV |  | 1 |  | 1 | [12 empty] | VV | 3 | 2 | True | 1 | ROZPOCET
28 | K | 184215231 | Podzemní ukotvení kmene dřevin do ocelové výztuže obvodu kmene do 200 mm, v do 5 m | kus | 4 |  | 0 | CS ÚRS 2024 02 |  | základní |  | 0 | 0 | 0 | 0 | 0 | 4 | K | 3 |  |  |  | ROZPOCET | 0 | 0 | 0 | 0 | 0 | 1 | 0 | 4 | -240814436
| PP |  | Ukotvení dřeviny podzemním kotvením na konstrukci, obvodu kmene do 200 mm, výšky do 5 m | [14 empty] | PP | 3
| Online PSC |  | https://podminky.urs.cz/item/CS_URS_2024_02/184215231 | [14 empty] | Online PSC | 3
| VV |  | "zemní kotvení balu; viz popis v technické zprávě | [14 empty] | VV | 3 | 1 | True | 0 | ROZPOCET
| VV |  | 4 |  | 4 | [12 empty] | VV | 3 | 2 | True | 1 | ROZPOCET
29 | K | 184852321 | Řez stromu výchovný špičáků a keřových stromů v do 4 m | kus | 4 |  | 0 | CS ÚRS 2024 02 |  | základní |  | 0 | 0 | 0 | 0 | 0 | 4 | K | 3 |  |  |  | ROZPOCET | 0 | 0 | 0 | 0 | 0 | 1 | 0 | 4 | 1116274866
| PP |  | Řez stromů prováděný lezeckou technikou výchovný (S-RV) špičáky a keřové stromy, výšky do 4 m | [14 empty] | PP | 3
| Online PSC |  | https://podminky.urs.cz/item/CS_URS_2024_02/184852321 | [14 empty] | Online PSC | 3
| VV |  | "odborný povýsadbový řez, obvodové zakrácení výhonů a terminálu vyloučeno! | [14 empty] | VV | 3 | 1 | True | 0 | ROZPOCET
| VV |  | 4 |  | 4 | [12 empty] | VV | 3 | 2 | True | 1 | ROZPOCET
30 | K | 185851121 | Dovoz vody pro zálivku rostlin za vzdálenost do 1000 m | m3 | 0.4 |  | 0 | CS ÚRS 2024 02 |  | základní |  | 0 | 0 | 0 | 0 | 0 | 4 | K | 3 |  |  |  | ROZPOCET | 0 | 0 | 0 | 0 | 0 | 1 | 0 | 4 | 1622737340
| PP |  | Dovoz vody pro zálivku rostlin na vzdálenost do 1000 m | [14 empty] | PP | 3
| Online PSC |  | https://podminky.urs.cz/item/CS_URS_2024_02/185851121 | [14 empty] | Online PSC | 3
| VV |  | "100 l / strom; vodu poskytne Gymnázium | [14 empty] | VV | 3 | 1 | True | 0 | ROZPOCET
| VV |  | 0,1*4 |  | 0.4 | [12 empty] | VV | 3 | 2 | True | 1 | ROZPOCET
31 | K | 1848111.R | Přihnojení rostlin hnojivem Osmocote | kus | 4 |  | 0 | R-položka vlastní |  | základní |  | 0 | 0 | 0 | 0 | 0 | 4 | K | 3 |  |  |  | ROZPOCET | 0 | 0 | 0 | 0 | 0 | 1 | 0 | 4 | 1020657222
| PP |  | Přihnojení rostlin hnojivem Osmocote | [14 empty] | PP | 3
| VV |  | "50 g / rostlina; vč. zapravení do půdy | [14 empty] | VV | 3 | 1 | True | 0 | ROZPOCET
| VV |  | 4 |  | 4 | [12 empty] | VV | 3 | 2 | True | 1 | ROZPOCET
32 | K | 1901002.R | Poplatek za uložení dřevní hmoty na skládku (skládkovné) | m3 | 0.1 |  | 0 | R-položka vlastní |  | základní |  | 0 | 0 | 0 | 0 | 0 | 4 | K | 3 |  |  |  | ROZPOCET | 0 | 0 | 0 | 0 | 0 | 1 | 0 | 4 | 1335755250
| PP |  | Poplatek za uložení dřevní hmoty na skládku (skládkovné) | [14 empty] | PP | 3
| VV |  | "skládka bioodpadu; odhadované množství; bude naceněno na základě skutečnosti v rámci méně / více prací | [14 empty] | VV | 3 | 1 | True | 0 | ROZPOCET
| VV |  | 0,1 |  | 0.1 | [12 empty] | VV | 3 | 2 | True | 1 | ROZPOCET
| D | 18.106 | VÝSADBA SOLITÉRNÍCH KEŘŮ VE FORMĚ VÍCEKMENU |  |  |  | 0 |  |  |  |  | 0 |  | 0.0006 |  | 0 | 1 | D | 2 |  |  |  | ROZPOCET | [6 empty] | 0
33 | K | 1848101.R | Namíchání strukturního substrátu vč. jeho dopravy a uložení na místo do prokořenitelného prostoru a výsadbové jámy | m3 | 4.608 |  | 0 | R-položka vlastní |  | základní |  | 0 | 0 | 0 | 0 | 0 | 4 | K | 3 |  |  |  | ROZPOCET | 0 | 0 | 0 | 0 | 0 | 1 | 0 | 4 | -1035590772
| PP |  | Namíchání strukturního substrátu vč. jeho dopravy a uložení na místo do prokořenitelného prostoru a výsadbové jámy | [14 empty] | PP | 3
| VV |  | "0,384 m3 / solitér. keř; strukturní substrát: 70% HDK fr. 16/63 mm a 30% org. složky (10% biouhel, 10% ornice, 10% kompost) | [14 empty] | VV | 3 | 1 | True | 0 | ROZPOCET
| VV |  | (0,6*0,8*0,8)*12 |  | 4.608 | [12 empty] | VV | 3 | 2 | True | 1 | ROZPOCET
34 | K | 184102114 | Výsadba dřeviny s balem D přes 0,4 do 0,5 m do jamky se zalitím v rovině a svahu do 1:5 | kus | 12 |  | 0 | CS ÚRS 2024 02 |  | základní |  | 0 | 0 | 0 | 0 | 0 | 4 | K | 3 |  |  |  | ROZPOCET | 0 | 0 | 0 | 0 | 0 | 1 | 0 | 4 | 1326817166
| PP |  | Výsadba dřeviny s balem do předem vyhloubené jamky se zalitím v rovině nebo na svahu do 1:5, při průměru balu přes 400 do 500 mm | [14 empty] | PP | 3
| Online PSC |  | https://podminky.urs.cz/item/CS_URS_2024_02/184102114 | [14 empty] | Online PSC | 3
35 | K | 184215112 | Ukotvení kmene dřevin v rovině nebo na svahu do 1:5 jedním kůlem D do 0,1 m dl přes 1 do 2 m | kus | 12 |  | 0 | CS ÚRS 2024 02 |  | základní |  | 0 | 5e-05 | 0.0006 | 0 | 0 | 4 | K | 3 |  |  |  | ROZPOCET | 0 | 0 | 0 | 0 | 0 | 1 | 0 | 4 | 991590648
| PP |  | Ukotvení dřeviny kůly v rovině nebo na svahu do 1:5 jedním kůlem, délky přes 1 do 2 m | [14 empty] | PP | 3
| Online PSC |  | https://podminky.urs.cz/item/CS_URS_2024_02/184215112 | [14 empty] | Online PSC | 3
36 | K | 184852321 | Řez stromu výchovný špičáků a keřových stromů v do 4 m | kus | 12 |  | 0 | CS ÚRS 2024 02 |  | základní |  | 0 | 0 | 0 | 0 | 0 | 4 | K | 3 |  |  |  | ROZPOCET | 0 | 0 | 0 | 0 | 0 | 1 | 0 | 4 | -730084629
| PP |  | Řez stromů prováděný lezeckou technikou výchovný (S-RV) špičáky a keřové stromy, výšky do 4 m | [14 empty] | PP | 3
| Online PSC |  | https://podminky.urs.cz/item/CS_URS_2024_02/184852321 | [14 empty] | Online PSC | 3
| VV |  | "odborný povýsadbový řez, obvodové zakrácení výhonů a terminálu vyloučeno! | [14 empty] | VV | 3 | 1 | True | 0 | ROZPOCET
| VV |  | 12 |  | 12 | [12 empty] | VV | 3 | 2 | True | 1 | ROZPOCET
37 | K | 185851121 | Dovoz vody pro zálivku rostlin za vzdálenost do 1000 m | m3 | 1.2 |  | 0 | CS ÚRS 2024 02 |  | základní |  | 0 | 0 | 0 | 0 | 0 | 4 | K | 3 |  |  |  | ROZPOCET | 0 | 0 | 0 | 0 | 0 | 1 | 0 | 4 | -753705636
| PP |  | Dovoz vody pro zálivku rostlin na vzdálenost do 1000 m | [14 empty] | PP | 3
| Online PSC |  | https://podminky.urs.cz/item/CS_URS_2024_02/185851121 | [14 empty] | Online PSC | 3
| VV |  | "100 l / solitérní keř; vodu poskytne Gymnázium | [14 empty] | VV | 3 | 1 | True | 0 | ROZPOCET
| VV |  | 0,1*12 |  | 1.2 | [12 empty] | VV | 3 | 2 | True | 1 | ROZPOCET
38 | K | 1848111.R | Přihnojení rostlin hnojivem Osmocote | kus | 12 |  | 0 | R-položka vlastní |  | základní |  | 0 | 0 | 0 | 0 | 0 | 4 | K | 3 |  |  |  | ROZPOCET | 0 | 0 | 0 | 0 | 0 | 1 | 0 | 4 | 118471159
| PP |  | Přihnojení rostlin hnojivem Osmocote | [14 empty] | PP | 3
| VV |  | "50 g / rostlina; vč. zapravení do půdy | [14 empty] | VV | 3 | 1 | True | 0 | ROZPOCET
| VV |  | 12 |  | 12 | [12 empty] | VV | 3 | 2 | True | 1 | ROZPOCET
39 | K | 1901002.R | Poplatek za uložení dřevní hmoty na skládku (skládkovné) | m3 | 0.2 |  | 0 | R-položka vlastní |  | základní |  | 0 | 0 | 0 | 0 | 0 | 4 | K | 3 |  |  |  | ROZPOCET | 0 | 0 | 0 | 0 | 0 | 1 | 0 | 4 | 1548367698
| PP |  | Poplatek za uložení dřevní hmoty na skládku (skládkovné) | [14 empty] | PP | 3
| VV |  | "skládka bioodpadu; odhadované množství; bude naceněno na základě skutečnosti v rámci méně / více prací | [14 empty] | VV | 3 | 1 | True | 0 | ROZPOCET
| VV |  | 0,2 |  | 0.2 | [12 empty] | VV | 3 | 2 | True | 1 | ROZPOCET
| D | 18.107 | ZALOŽENÍ ZÁHONŮ KEŘŮ A TRVALEK VČ. OKRAJŮ |  |  |  | 0 |  |  |  |  | 0 |  | 0.002034 |  | 0 | 1 | D | 2 |  |  |  | ROZPOCET | [6 empty] | 0
40 | K | 183205111 | Založení záhonu v rovině a svahu do 1:5 zemina skupiny 1 a 2 | m2 | 152.9 |  | 0 | CS ÚRS 2024 02 |  | základní |  | 0 | 0 | 0 | 0 | 0 | 4 | K | 3 |  |  |  | ROZPOCET | 0 | 0 | 0 | 0 | 0 | 1 | 0 | 4 | -1630823666
| PP |  | Založení záhonu pro výsadbu rostlin v rovině nebo na svahu do 1:5 v zemině skupiny 1 až 2 | [14 empty] | PP | 3
| Online PSC |  | https://podminky.urs.cz/item/CS_URS_2024_02/183205111 | [14 empty] | Online PSC | 3
| VV |  | "záhony s keři - 93,0 m2 | [14 empty] | VV | 3 | 1 | True | 0 | ROZPOCET
| VV |  | 93,0 |  | 93 | [12 empty] | VV | 3 | 2 | True | 0 | ROZPOCET
| VV |  | "záhony s trvalkami - 59,9 m2 | [14 empty] | VV | 3 | 1 | True | 0 | ROZPOCET
| VV |  | 59,9 |  | 59.9 | [12 empty] | VV | 3 | 2 | True | 0 | ROZPOCET
| VV |  | Součet |  | 152.9 | [12 empty] | VV | 3 | 4 | True | 1 | ROZPOCET
41 | K | 9163703.R | Osazení ocelového obrubníku s ocel. trny 100/5 mm pro ukotvení do betonových patek / do terénu | m | 67.8 |  | 0 | R-položka vlastní |  | základní |  | 0 | 3e-05 | 0.002034 | 0 | 0 | 4 | K | 3 |  |  |  | ROZPOCET | 0 | 0 | 0 | 0 | 0 | 1 | 0 | 4 | -2087977070
| PP |  | Osazení ocelového obrubníku s ocel. trny 100/5 mm pro ukotvení do betonových patek / do terénu | [14 empty] | PP | 3
| VV |  | "montáž - ocel. obrubník z PL 100/5 mm; pomocí navařených roxorů kotven do terénu / bet. patek tak, aby byla zajištěna potřebná tuhost okrajů | [14 empty] | VV | 3 | 1 | True | 0 | ROZPOCET
| VV |  | "celková délka 67,8 m | [14 empty] | VV | 3 | 1 | True | 0 | ROZPOCET
| VV |  | 67,8 |  | 67.8 | [12 empty] | VV | 3 | 2 | True | 1 | ROZPOCET
| D | 18.108 | VÝSADBA KEŘŮ |  |  |  | 0 |  |  |  |  | 0 |  | 0 |  | 0 | 1 | D | 2 |  |  |  | ROZPOCET | [6 empty] | 0
42 | K | 183402121 | Rozrušení půdy souvislé pl přes 100 do 500 m2 hl přes 50 do 150 mm v rovině a svahu do 1:5 | m2 | 93 |  | 0 | CS ÚRS 2024 02 |  | základní |  | 0 | 0 | 0 | 0 | 0 | 4 | K | 3 |  |  |  | ROZPOCET | 0 | 0 | 0 | 0 | 0 | 1 | 0 | 4 | -1509115524
| PP |  | Rozrušení půdy na hloubku přes 50 do 150 mm souvislé plochy do 500 m2 v rovině nebo na svahu do 1:5 | [14 empty] | PP | 3
| Online PSC |  | https://podminky.urs.cz/item/CS_URS_2024_02/183402121 | [14 empty] | Online PSC | 3
| VV |  | "rozrušení dna záhonu | [14 empty] | VV | 3 | 1 | True | 0 | ROZPOCET
| VV |  | 93,0 |  | 93 | [12 empty] | VV | 3 | 2 | True | 1 | ROZPOCET
43 | K | 1848102.R | Namíchání substrátu pro keře vč. jeho dopravy a rozprostření do záhonu v tl. vrstvy 400 mm | m3 | 37.2 |  | 0 | R-položka vlastní |  | základní |  | 0 | 0 | 0 | 0 | 0 | 4 | K | 3 |  |  |  | ROZPOCET | 0 | 0 | 0 | 0 | 0 | 1 | 0 | 4 | 998626850
| PP |  | Namíchání substrátu pro keře vč. jeho dopravy a rozprostření do záhonu v tl. vrstvy 400 mm | [14 empty] | PP | 3
| VV |  | "do záhonů doplněna ornice (80%) obohacená vyzrálým kompostem (20%) o min. mocnosti 400 mm - plocha záhonu 93,0 m2 | [14 empty] | VV | 3 | 1 | True | 0 | ROZPOCET
| VV |  | 93,0*0,4 |  | 37.2 | [12 empty] | VV | 3 | 2 | True | 1 | ROZPOCET
44 | K | 183101113 | Hloubení jamek bez výměny půdy zeminy skupiny 1 až 4 obj přes 0,02 do 0,05 m3 v rovině a svahu do 1:5 | kus | 280 |  | 0 | CS ÚRS 2024 02 |  | základní |  | 0 | 0 | 0 | 0 | 0 | 4 | K | 3 |  |  |  | ROZPOCET | 0 | 0 | 0 | 0 | 0 | 1 | 0 | 4 | 2029161893
| PP |  | Hloubení jamek pro vysazování rostlin v zemině skupiny 1 až 4 bez výměny půdy v rovině nebo na svahu do 1:5, objemu přes 0,02 do 0,05 m3 | [14 empty] | PP | 3
| Online PSC |  | https://podminky.urs.cz/item/CS_URS_2024_02/183101113 | [14 empty] | Online PSC | 3
| VV |  | "hloubení jamek v záhoně s již připraveným substrátem | [14 empty] | VV | 3 | 1 | True | 0 | ROZPOCET
| VV |  | 280,0 |  | 280 | [12 empty] | VV | 3 | 2 | True | 1 | ROZPOCET
45 | K | 184102112 | Výsadba dřeviny s balem D přes 0,2 do 0,3 m do jamky se zalitím v rovině a svahu do 1:5 | kus | 280 |  | 0 | CS ÚRS 2024 02 |  | základní |  | 0 | 0 | 0 | 0 | 0 | 4 | K | 3 |  |  |  | ROZPOCET | 0 | 0 | 0 | 0 | 0 | 1 | 0 | 4 | 1675032714
| PP |  | Výsadba dřeviny s balem do předem vyhloubené jamky se zalitím v rovině nebo na svahu do 1:5, při průměru balu přes 200 do 300 mm | [14 empty] | PP | 3
| Online PSC |  | https://podminky.urs.cz/item/CS_URS_2024_02/184102112 | [14 empty] | Online PSC | 3
| VV |  | "plošně vysazované dřeviny se zalitím! - 280 ks | [14 empty] | VV | 3 | 1 | True | 0 | ROZPOCET
| VV |  | 280 |  | 280 | [12 empty] | VV | 3 | 2 | True | 1 | ROZPOCET
46 | K | 184851411 | Zpětný řez netrnitých keřů po výsadbě v do 0,5 m | kus | 280 |  | 0 | CS ÚRS 2024 02 |  | základní |  | 0 | 0 | 0 | 0 | 0 | 4 | K | 3 |  |  |  | ROZPOCET | 0 | 0 | 0 | 0 | 0 | 1 | 0 | 4 | -60771888
| PP |  | Zpětný řez keřů po výsadbě netrnitých, výšky do 0,5 m | [14 empty] | PP | 3
| Online PSC |  | https://podminky.urs.cz/item/CS_URS_2024_02/184851411 | [14 empty] | Online PSC | 3
| VV |  | "odborný povýsadbový řez | [14 empty] | VV | 3 | 1 | True | 0 | ROZPOCET
| VV |  | 280,0 |  | 280 | [12 empty] | VV | 3 | 2 | True | 1 | ROZPOCET
47 | K | 185851121 | Dovoz vody pro zálivku rostlin za vzdálenost do 1000 m | m3 | 5.6 |  | 0 | CS ÚRS 2024 02 |  | základní |  | 0 | 0 | 0 | 0 | 0 | 4 | K | 3 |  |  |  | ROZPOCET | 0 | 0 | 0 | 0 | 0 | 1 | 0 | 4 | -1119762959
| PP |  | Dovoz vody pro zálivku rostlin na vzdálenost do 1000 m | [14 empty] | PP | 3
| Online PSC |  | https://podminky.urs.cz/item/CS_URS_2024_02/185851121 | [14 empty] | Online PSC | 3
| VV |  | "20 l / keř; vodu poskytne Gymnázium | [14 empty] | VV | 3 | 1 | True | 0 | ROZPOCET
| VV |  | 0,02*280 |  | 5.6 | [12 empty] | VV | 3 | 2 | True | 1 | ROZPOCET
48 | K | 1901002.R | Poplatek za uložení dřevní hmoty na skládku (skládkovné) | m3 | 0.2 |  | 0 | R-položka vlastní |  | základní |  | 0 | 0 | 0 | 0 | 0 | 4 | K | 3 |  |  |  | ROZPOCET | 0 | 0 | 0 | 0 | 0 | 1 | 0 | 4 | 350943382
| PP |  | Poplatek za uložení dřevní hmoty na skládku (skládkovné) | [14 empty] | PP | 3
| VV |  | "skládka bioodpadu; odhadované množství; bude naceněno na základě skutečnosti v rámci méně / více prací | [14 empty] | VV | 3 | 1 | True | 0 | ROZPOCET
| VV |  | 0,2 |  | 0.2 | [12 empty] | VV | 3 | 2 | True | 1 | ROZPOCET
| D | 18.109 | VÝSADBA TRVALEK A CIBULOVIN |  |  |  | 0 |  |  |  |  | 0 |  | 0 |  | 0 | 1 | D | 2 |  |  |  | ROZPOCET | [6 empty] | 0
49 | K | 183402121 | Rozrušení půdy souvislé pl přes 100 do 500 m2 hl přes 50 do 150 mm v rovině a svahu do 1:5 | m2 | 59.9 |  | 0 | CS ÚRS 2024 02 |  | základní |  | 0 | 0 | 0 | 0 | 0 | 4 | K | 3 |  |  |  | ROZPOCET | 0 | 0 | 0 | 0 | 0 | 1 | 0 | 4 | 1790842725
| PP |  | Rozrušení půdy na hloubku přes 50 do 150 mm souvislé plochy do 500 m2 v rovině nebo na svahu do 1:5 | [14 empty] | PP | 3
| Online PSC |  | https://podminky.urs.cz/item/CS_URS_2024_02/183402121 | [14 empty] | Online PSC | 3
| VV |  | "rozrušení dna záhonu | [14 empty] | VV | 3 | 1 | True | 0 | ROZPOCET
| VV |  | 59,9 |  | 59.9 | [12 empty] | VV | 3 | 2 | True | 1 | ROZPOCET
50 | K | 1848103.R | Namíchání substrátu pro trvalky vč. jeho dopravy a rozprostření do záhonu v tl. vrstvy 300 mm | m3 | 17.97 |  | 0 | R-položka vlastní |  | základní |  | 0 | 0 | 0 | 0 | 0 | 4 | K | 3 |  |  |  | ROZPOCET | 0 | 0 | 0 | 0 | 0 | 1 | 0 | 4 | -1808707091
| PP |  | Namíchání substrátu pro trvalky vč. jeho dopravy a rozprostření do záhonu v tl. vrstvy 300 mm | [14 empty] | PP | 3
| VV |  | "do záhonů doplněna ornice (80%) obohacená vyzrálým kompostem (20%) o min. mocnosti 300 mm - plocha záhonu 59,9 m2 | [14 empty] | VV | 3 | 1 | True | 0 | ROZPOCET
| VV |  | 59,9*0,3 |  | 17.97 | [12 empty] | VV | 3 | 2 | True | 1 | ROZPOCET
51 | K | 183101113 | Hloubení jamek bez výměny půdy zeminy skupiny 1 až 4 obj přes 0,02 do 0,05 m3 v rovině a svahu do 1:5 | kus | 408 |  | 0 | CS ÚRS 2024 02 |  | základní |  | 0 | 0 | 0 | 0 | 0 | 4 | K | 3 |  |  |  | ROZPOCET | 0 | 0 | 0 | 0 | 0 | 1 | 0 | 4 | 116161134
| PP |  | Hloubení jamek pro vysazování rostlin v zemině skupiny 1 až 4 bez výměny půdy v rovině nebo na svahu do 1:5, objemu přes 0,02 do 0,05 m3 | [14 empty] | PP | 3
| Online PSC |  | https://podminky.urs.cz/item/CS_URS_2024_02/183101113 | [14 empty] | Online PSC | 3
| VV |  | "hloubení jamek v záhoně s již připraveným substrátem | [14 empty] | VV | 3 | 1 | True | 0 | ROZPOCET
| VV |  | 408,0 |  | 408 | [12 empty] | VV | 3 | 2 | True | 1 | ROZPOCET
52 | K | 183211322 | Výsadba květin krytokořenných průměru kontejneru přes 80 do 120 mm | kus | 408 |  | 0 | CS ÚRS 2024 02 |  | základní |  | 0 | 0 | 0 | 0 | 0 | 4 | K | 3 |  |  |  | ROZPOCET | 0 | 0 | 0 | 0 | 0 | 1 | 0 | 4 | -1487219929
| PP |  | Výsadba květin do připravené půdy se zalitím do připravené půdy, se zalitím květin krytokořenných o průměru kontejneru přes 80 do 120 mm | [14 empty] | PP | 3
| Online PSC |  | https://podminky.urs.cz/item/CS_URS_2024_02/183211322 | [14 empty] | Online PSC | 3
| VV |  | "výsadba trvalek se zalitím! - 408 ks | [14 empty] | VV | 3 | 1 | True | 0 | ROZPOCET
| VV |  | 408 |  | 408 | [12 empty] | VV | 3 | 2 | True | 1 | ROZPOCET
53 | K | 183211313 | Výsadba cibulí nebo hlíz | kus | 1200 |  | 0 | CS ÚRS 2024 02 |  | základní |  | 0 | 0 | 0 | 0 | 0 | 4 | K | 3 |  |  |  | ROZPOCET | 0 | 0 | 0 | 0 | 0 | 1 | 0 | 4 | -1159252353
| PP |  | Výsadba květin do připravené půdy se zalitím do připravené půdy, se zalitím cibulí nebo hlíz | [14 empty] | PP | 3
| Online PSC |  | https://podminky.urs.cz/item/CS_URS_2024_02/183211313 | [14 empty] | Online PSC | 3
| VV |  | "výsadba cibulovin se zalitím! - 1200 ks | [14 empty] | VV | 3 | 1 | True | 0 | ROZPOCET
| VV |  | 1200 |  | 1200 | [12 empty] | VV | 3 | 2 | True | 1 | ROZPOCET
54 | K | 185851121 | Dovoz vody pro zálivku rostlin za vzdálenost do 1000 m | m3 | 1.198 |  | 0 | CS ÚRS 2024 02 |  | základní |  | 0 | 0 | 0 | 0 | 0 | 4 | K | 3 |  |  |  | ROZPOCET | 0 | 0 | 0 | 0 | 0 | 1 | 0 | 4 | -1766364730
| PP |  | Dovoz vody pro zálivku rostlin na vzdálenost do 1000 m | [14 empty] | PP | 3
| Online PSC |  | https://podminky.urs.cz/item/CS_URS_2024_02/185851121 | [14 empty] | Online PSC | 3
| VV |  | "20 l / m2; vodu poskytne Gymnázium | [14 empty] | VV | 3 | 1 | True | 0 | ROZPOCET
| VV |  | 0,02*59,9 |  | 1.198 | [12 empty] | VV | 3 | 2 | True | 1 | ROZPOCET
55 | K | 1901002.R | Poplatek za uložení dřevní hmoty na skládku (skládkovné) | m3 | 0.2 |  | 0 | R-položka vlastní |  | základní |  | 0 | 0 | 0 | 0 | 0 | 4 | K | 3 |  |  |  | ROZPOCET | 0 | 0 | 0 | 0 | 0 | 1 | 0 | 4 | -343827843
| PP |  | Poplatek za uložení dřevní hmoty na skládku (skládkovné) | [14 empty] | PP | 3
| VV |  | "skládka bioodpadu; odhadované množství; bude naceněno na základě skutečnosti v rámci méně / více prací | [14 empty] | VV | 3 | 1 | True | 0 | ROZPOCET
| VV |  | 0,2 |  | 0.2 | [12 empty] | VV | 3 | 2 | True | 1 | ROZPOCET
| D | 18.110 | MULČOVÁNÍ |  |  |  | 0 |  |  |  |  | 0 |  | 0 |  | 0 | 1 | D | 2 |  |  |  | ROZPOCET | [6 empty] | 0
56 | K | 184911421 | Mulčování rostlin kůrou tl do 0,1 m v rovině a svahu do 1:5 | m2 | 152.9 |  | 0 | CS ÚRS 2024 02 |  | základní |  | 0 | 0 | 0 | 0 | 0 | 4 | K | 3 |  |  |  | ROZPOCET | 0 | 0 | 0 | 0 | 0 | 1 | 0 | 4 | -2107547951
| PP |  | Mulčování vysazených rostlin mulčovací kůrou, tl. do 100 mm v rovině nebo na svahu do 1:5 | [14 empty] | PP | 3
| Online PSC |  | https://podminky.urs.cz/item/CS_URS_2024_02/184911421 | [14 empty] | Online PSC | 3
| VV |  | "záhony s keři - 93,0 m2 | [14 empty] | VV | 3 | 1 | True | 0 | ROZPOCET
| VV |  | 93,0 |  | 93 | [12 empty] | VV | 3 | 2 | True | 0 | ROZPOCET
| VV |  | "záhony s trvalkami - 59,9 m2 | [14 empty] | VV | 3 | 1 | True | 0 | ROZPOCET
| VV |  | 59,9 |  | 59.9 | [12 empty] | VV | 3 | 2 | True | 0 | ROZPOCET
| VV |  | Součet |  | 152.9 | [12 empty] | VV | 3 | 4 | True | 1 | ROZPOCET
| D | 18.111 | ZALOŽENÍ INTENZIVNÍHO TRÁVNÍKU VÝSEVEM |  |  |  | 0 |  |  |  |  | 0 |  | 0 |  | 0 | 1 | D | 2 |  |  |  | ROZPOCET | [6 empty] | 0
57 | K | 183402121 | Rozrušení půdy souvislé pl přes 100 do 500 m2 hl přes 50 do 150 mm v rovině a svahu do 1:5 | m2 | 296.7 |  | 0 | CS ÚRS 2024 02 |  | základní |  | 0 | 0 | 0 | 0 | 0 | 4 | K | 3 |  |  |  | ROZPOCET | 0 | 0 | 0 | 0 | 0 | 1 | 0 | 4 | -1295020323
| PP |  | Rozrušení půdy na hloubku přes 50 do 150 mm souvislé plochy do 500 m2 v rovině nebo na svahu do 1:5 | [14 empty] | PP | 3
| Online PSC |  | https://podminky.urs.cz/item/CS_URS_2024_02/183402121 | [14 empty] | Online PSC | 3
| VV |  | "rozrušení utužené plochy po pojezdu těžkou technikou | [14 empty] | VV | 3 | 1 | True | 0 | ROZPOCET
| VV |  | 296,7 |  | 296.7 | [12 empty] | VV | 3 | 2 | True | 1 | ROZPOCET
58 | K | 181351103 | Rozprostření ornice tl vrstvy do 200 mm pl přes 100 do 500 m2 v rovině nebo ve svahu do 1:5 strojně | m2 | 296.7 |  | 0 | CS ÚRS 2024 02 |  | základní |  | 0 | 0 | 0 | 0 | 0 | 4 | K | 3 |  |  |  | ROZPOCET | 0 | 0 | 0 | 0 | 0 | 1 | 0 | 4 | 35736582
| PP |  | Rozprostření a urovnání ornice v rovině nebo ve svahu sklonu do 1:5 strojně při souvislé ploše přes 100 do 500 m2, tl. vrstvy do 200 mm | [14 empty] | PP | 3
| Online PSC |  | https://podminky.urs.cz/item/CS_URS_2024_02/181351103 | [14 empty] | Online PSC | 3
| VV |  | "využita ornice z deponie; vrstva 200 mm; celkem 59,34 m3 ornice | [14 empty] | VV | 3 | 1 | True | 0 | ROZPOCET
| VV |  | 296,7 |  | 296.7 | [12 empty] | VV | 3 | 2 | True | 1 | ROZPOCET
59 | K | 162251102 | Vodorovné přemístění přes 20 do 50 m výkopku/sypaniny z horniny třídy těžitelnosti I skupiny 1 až 3 | m3 | 59.34 |  | 0 | CS ÚRS 2024 02 |  | základní |  | 0 | 0 | 0 | 0 | 0 | 4 | K | 3 |  |  |  | ROZPOCET | 0 | 0 | 0 | 0 | 0 | 1 | 0 | 4 | -917221006
| PP |  | Vodorovné přemístění výkopku nebo sypaniny po suchu na obvyklém dopravním prostředku, bez naložení výkopku, avšak se složením bez rozhrnutí z horniny třídy těžitelnosti I skupiny 1 až 3 na vzdálenost přes 20 do 50 m | [14 empty] | PP | 3
| Online PSC |  | https://podminky.urs.cz/item/CS_URS_2024_02/162251102 | [14 empty] | Online PSC | 3
| VV |  | "přemístění ornice ze staveništní deponie k rozprostření - celkem 59,34 m3 | [14 empty] | VV | 3 | 1 | True | 0 | ROZPOCET
| VV |  | 296,7*0,2 |  | 59.34 | [12 empty] | VV | 3 | 2 | True | 1 | ROZPOCET
60 | K | 167151101 | Nakládání výkopku z hornin třídy těžitelnosti I skupiny 1 až 3 do 100 m3 | m3 | 59.34 |  | 0 | CS ÚRS 2024 02 |  | základní |  | 0 | 0 | 0 | 0 | 0 | 4 | K | 3 |  |  |  | ROZPOCET | 0 | 0 | 0 | 0 | 0 | 1 | 0 | 4 | 1099458508
| PP |  | Nakládání, skládání a překládání neulehlého výkopku nebo sypaniny strojně nakládání, množství do 100 m3, z horniny třídy těžitelnosti I, skupiny 1 až 3 | [14 empty] | PP | 3
| Online PSC |  | https://podminky.urs.cz/item/CS_URS_2024_02/167151101 | [14 empty] | Online PSC | 3
| VV |  | "nakládka ornice na staveništní deponie při přemístění k rozprostření - celkem 59,34 m3 | [14 empty] | VV | 3 | 1 | True | 0 | ROZPOCET
| VV |  | 296,7*0,2 |  | 59.34 | [12 empty] | VV | 3 | 2 | True | 1 | ROZPOCET
61 | K | 1813501.R | Rozprostření jemného křemičitého písku FR. 0/2 mm tl vrstvy 50 mm v rovině nebo ve svahu do 1:5 a jeho zapravení do ornice strojně | m2 | 296.7 |  | 0 | R-položka vlastní |  | základní |  | 0 | 0 | 0 | 0 | 0 | 4 | K | 3 |  |  |  | ROZPOCET | 0 | 0 | 0 | 0 | 0 | 1 | 0 | 4 | 24219669
| PP |  | Rozprostření jemného křemičitého písku FR. 0/2 mm tl vrstvy 50 mm v rovině nebo ve svahu do 1:5 a jeho zapravení do ornice strojně | [14 empty] | PP | 3
| VV |  | "písčitá složka tl.vrstvy 5 cm | [14 empty] | VV | 3 | 1 | True | 0 | ROZPOCET
| VV |  | 296,7 |  | 296.7 | [12 empty] | VV | 3 | 2 | True | 1 | ROZPOCET
62 | K | 181151331 | Plošná úprava terénu přes 500 m2 zemina skupiny 1 až 4 nerovnosti přes 150 do 200 mm v rovinně a svahu do 1:5 | m2 | 296.7 |  | 0 | CS ÚRS 2024 02 |  | základní |  | 0 | 0 | 0 | 0 | 0 | 4 | K | 3 |  |  |  | ROZPOCET | 0 | 0 | 0 | 0 | 0 | 1 | 0 | 4 | 153137796
| PP |  | Plošná úprava terénu v zemině skupiny 1 až 4 s urovnáním povrchu bez doplnění ornice souvislé plochy přes 500 m2 při nerovnostech terénu přes 150 do 200 mm v rovině nebo na svahu do 1:5 | [14 empty] | PP | 3
| Online PSC |  | https://podminky.urs.cz/item/CS_URS_2024_02/181151331 | [14 empty] | Online PSC | 3
| VV |  | "jemné modelace v travnaté ploše; dořešní plynulých návazností na zpevněné povrchy | [14 empty] | VV | 3 | 1 | True | 0 | ROZPOCET
| VV |  | 296,7 |  | 296.7 | [12 empty] | VV | 3 | 2 | True | 1 | ROZPOCET
63 | K | 183403153 | Obdělání půdy hrabáním v rovině a svahu do 1:5 | m2 | 296.7 |  | 0 | CS ÚRS 2024 02 |  | základní |  | 0 | 0 | 0 | 0 | 0 | 4 | K | 3 |  |  |  | ROZPOCET | 0 | 0 | 0 | 0 | 0 | 1 | 0 | 4 | 322610811
| PP |  | Obdělání půdy hrabáním v rovině nebo na svahu do 1:5 | [14 empty] | PP | 3
| Online PSC |  | https://podminky.urs.cz/item/CS_URS_2024_02/183403153 | [14 empty] | Online PSC | 3
64 | K | 183403161 | Obdělání půdy válením v rovině a svahu do 1:5 | m2 | 296.7 |  | 0 | CS ÚRS 2024 02 |  | základní |  | 0 | 0 | 0 | 0 | 0 | 4 | K | 3 |  |  |  | ROZPOCET | 0 | 0 | 0 | 0 | 0 | 1 | 0 | 4 | -1964411767
| PP |  | Obdělání půdy válením v rovině nebo na svahu do 1:5 | [14 empty] | PP | 3
| Online PSC |  | https://podminky.urs.cz/item/CS_URS_2024_02/183403161 | [14 empty] | Online PSC | 3
65 | K | 181411131 | Založení parkového trávníku výsevem pl do 1000 m2 v rovině a ve svahu do 1:5 | m2 | 296.7 |  | 0 | CS ÚRS 2024 02 |  | základní |  | 0 | 0 | 0 | 0 | 0 | 4 | K | 3 |  |  |  | ROZPOCET | 0 | 0 | 0 | 0 | 0 | 1 | 0 | 4 | 306564761
| PP |  | Založení trávníku na půdě předem připravené plochy do 1000 m2 výsevem včetně utažení parkového v rovině nebo na svahu do 1:5 | [14 empty] | PP | 3
| Online PSC |  | https://podminky.urs.cz/item/CS_URS_2024_02/181411131 | [14 empty] | Online PSC | 3
66 | K | 185802113 | Hnojení půdy umělým hnojivem na široko v rovině a svahu do 1:5 | t | 0.009 |  | 0 | CS ÚRS 2024 02 |  | základní |  | 0 | 0 | 0 | 0 | 0 | 4 | K | 3 |  |  |  | ROZPOCET | 0 | 0 | 0 | 0 | 0 | 1 | 0 | 4 | -808124147
| PP |  | Hnojení půdy nebo trávníku v rovině nebo na svahu do 1:5 umělým hnojivem na široko | [14 empty] | PP | 3
| Online PSC |  | https://podminky.urs.cz/item/CS_URS_2024_02/185802113 | [14 empty] | Online PSC | 3
| VV |  | "trávník; cca 30 g/m2 | [14 empty] | VV | 3 | 1 | True | 0 | ROZPOCET
| VV |  | "vč. rozprostření nebo rozdělení hnojiva | [14 empty] | VV | 3 | 1 | True | 0 | ROZPOCET
| VV |  | 296,7*0,03*0,001 |  | 0.009 | [12 empty] | VV | 3 | 2 | True | 1 | ROZPOCET
67 | K | 183403161 | Obdělání půdy válením v rovině a svahu do 1:5 | m2 | 296.7 |  | 0 | CS ÚRS 2024 02 |  | základní |  | 0 | 0 | 0 | 0 | 0 | 4 | K | 3 |  |  |  | ROZPOCET | 0 | 0 | 0 | 0 | 0 | 1 | 0 | 4 | 2116282967
| PP |  | Obdělání půdy válením v rovině nebo na svahu do 1:5 | [14 empty] | PP | 3
| Online PSC |  | https://podminky.urs.cz/item/CS_URS_2024_02/183403161 | [14 empty] | Online PSC | 3
68 | K | 185851121 | Dovoz vody pro zálivku rostlin za vzdálenost do 1000 m | m3 | 2.967 |  | 0 | CS ÚRS 2024 02 |  | základní |  | 0 | 0 | 0 | 0 | 0 | 4 | K | 3 |  |  |  | ROZPOCET | 0 | 0 | 0 | 0 | 0 | 1 | 0 | 4 | 521119957
| PP |  | Dovoz vody pro zálivku rostlin na vzdálenost do 1000 m | [14 empty] | PP | 3
| Online PSC |  | https://podminky.urs.cz/item/CS_URS_2024_02/185851121 | [14 empty] | Online PSC | 3
| VV |  | "10 l / m2; vodu poskytne Gymnáziuum | [14 empty] | VV | 3 | 1 | True | 0 | ROZPOCET
| VV |  | 0,01*296,7 |  | 2.967 | [12 empty] | VV | 3 | 2 | True | 1 | ROZPOCET
69 | K | 185804312 | Zalití rostlin vodou plocha přes 20 m2 | m3 | 2.967 |  | 0 | CS ÚRS 2024 02 |  | základní |  | 0 | 0 | 0 | 0 | 0 | 4 | K | 3 |  |  |  | ROZPOCET | 0 | 0 | 0 | 0 | 0 | 1 | 0 | 4 | 1294429227
| PP |  | Zalití rostlin vodou plochy záhonů jednotlivě přes 20 m2 | [14 empty] | PP | 3
| Online PSC |  | https://podminky.urs.cz/item/CS_URS_2024_02/185804312 | [14 empty] | Online PSC | 3
| VV |  | "10 l / m2; vodu poskytne Gymnáziuum | [14 empty] | VV | 3 | 1 | True | 0 | ROZPOCET
| VV |  | 0,01*296,7 |  | 2.967 | [12 empty] | VV | 3 | 2 | True | 1 | ROZPOCET
| D | 998 | Přesun hmot |  |  |  | 0 |  |  |  |  | 0 |  | 0 |  | 0 | 1 | D | 1 |  |  |  | ROZPOCET | [6 empty] | 0
70 | K | 998231311 | Přesun hmot pro sadovnické a krajinářské úpravy vodorovně do 5000 m | t | 3 |  | 0 | CS ÚRS 2024 02 |  | základní |  | 0 | 0 | 0 | 0 | 0 | 4 | K | 2 |  |  |  | ROZPOCET | 0 | 0 | 0 | 0 | 0 | 1 | 0 | 4 | -761168917
| PP |  | Přesun hmot pro sadovnické a krajinářské úpravy strojně dopravní vzdálenost do 5000 m | [14 empty] | PP | 2
| Online PSC |  | https://podminky.urs.cz/item/CS_URS_2024_02/998231311 | [14 empty] | Online PSC | 2
| VV |  | "manipulace s rostlinami, s dřevní hmotou, se štěpkou atp. v rámci pozemku | [14 empty] | VV | 2 | 1 | True | 0 | ROZPOCET
| VV |  | 3,0 |  | 3 | [12 empty] | VV | 2 | 2 | True | 1 | ROZPOCET
| D | SPEC1 | VÝSADBOVÝ MATERIÁL |  |  |  | 0 |  |  |  |  | 0 |  | 0 |  | 0 | 1 | D | 1 |  |  |  | ROZPOCET | [6 empty] | 0
| D | 401 | STROMY VE FORMĚ VÍCEKMENU: 4 ks |  |  |  | 0 |  |  |  |  | 0 |  | 0 |  | 0 | 1 | D | 2 |  |  |  | ROZPOCET | [6 empty] | 0
71 | M | 401001_AGi | Acer ginnala | kus | 3 |  | 0 | M-položka vlastní |  | základní |  | 0 | 0 | 0 | 0 | 0 | 8 | M | 3 |  |  |  | ROZPOCET | 0 | 0 | 0 | 0 | 0 | 1 | 0 | 4 | -1195127289
| PP |  | Acer ginnala | [14 empty] | PP | 3
| P |  | Poznámka k položce: v. 250-300 cm; bal; strom ve formě vícekmenu; min. 4 kmínky | [14 empty] | P | 3
72 | M | 401002_MGe | Mespilus germanica | kus | 1 |  | 0 | M-položka vlastní |  | základní |  | 0 | 0 | 0 | 0 | 0 | 8 | M | 3 |  |  |  | ROZPOCET | 0 | 0 | 0 | 0 | 0 | 1 | 0 | 4 | -1139557836
| PP |  | Mespilus germanica | [14 empty] | PP | 3
| P |  | Poznámka k položce: v. 200-250 cm; bal; strom ve formě vícekmenu; min. 4 kmínky | [14 empty] | P | 3
| D | 402 | SOLITÉRNÍ KEŘE VE FORMĚ VÍCEKMENU: 12 ks |  |  |  | 0 |  |  |  |  | 0 |  | 0 |  | 0 | 1 | D | 2 |  |  |  | ROZPOCET | [6 empty] | 0
73 | M | 402001_AB | Amelanchier ”Ballerina” | kus | 12 |  | 0 | M-položka vlastní |  | základní |  | 0 | 0 | 0 | 0 | 0 | 8 | M | 3 |  |  |  | ROZPOCET | 0 | 0 | 0 | 0 | 0 | 1 | 0 | 4 | -72343179
| PP |  | Amelanchier ”Ballerina” | [14 empty] | PP | 3
| P |  | Poznámka k položce: v. 150-180 cm; bal; keř ve formě vícekmenu; min. 4 kmínky | [14 empty] | P | 3
| D | 403 | PLOŠNĚ VYSAZOVANÉ DŘEVINY DO VÝŠKY 1,5 m: 280 ks |  |  |  | 0 |  |  |  |  | 0 |  | 0 |  | 0 | 1 | D | 2 |  |  |  | ROZPOCET | [6 empty] | 0
74 | M | 403001_LvuL | Ligustrum vulgare "Lodense" | kus | 180 |  | 0 | M-položka vlastní |  | základní |  | 0 | 0 | 0 | 0 | 0 | 8 | M | 3 |  |  |  | ROZPOCET | 0 | 0 | 0 | 0 | 0 | 1 | 0 | 4 | 469418534
| PP |  | Ligustrum vulgare "Lodense" | [14 empty] | PP | 3
| P |  | Poznámka k položce: v. 50-60 cm; keře v zápoji; podsadba | [14 empty] | P | 3
75 | M | 403002_PopRL | Physocarpus opulifolius "Rasberry Lemonade" | kus | 100 |  | 0 | M-položka vlastní |  | základní |  | 0 | 0 | 0 | 0 | 0 | 8 | M | 3 |  |  |  | ROZPOCET | 0 | 0 | 0 | 0 | 0 | 1 | 0 | 4 | 1527906551
| PP |  | Physocarpus opulifolius "Rasberry Lemonade" | [14 empty] | PP | 3
| P |  | Poznámka k položce: v. 50-60 cm; keře v zápoji; podsadba | [14 empty] | P | 3
| D | 404 | TRVALKOVÉ VÝSADBY: 408 ks |  |  |  | 0 |  |  |  |  | 0 |  | 0 |  | 0 | 1 | D | 2 |  |  |  | ROZPOCET | [6 empty] | 0
76 | M | 404001_AR | Anemone tomentosa 'Robustissima' | kus | 68 |  | 0 | M-položka vlastní |  | základní |  | 0 | 0 | 0 | 0 | 0 | 8 | M | 3 |  |  |  | ROZPOCET | 0 | 0 | 0 | 0 | 0 | 1 | 0 | 4 | 275944085
| PP |  | Anemone tomentosa 'Robustissima' | [14 empty] | PP | 3
| P |  | Poznámka k položce: v. 50-60 cm; keře v zápoji; podsadba | [14 empty] | P | 3
77 | M | 404002_A | Aster ageratoides 'Asran' | kus | 48 |  | 0 | M-položka vlastní |  | základní |  | 0 | 0 | 0 | 0 | 0 | 8 | M | 3 |  |  |  | ROZPOCET | 0 | 0 | 0 | 0 | 0 | 1 | 0 | 4 | -1438072441
| PP |  | Aster ageratoides 'Asran' | [14 empty] | PP | 3
| P |  | Poznámka k položce: v. 50-60 cm; keře v zápoji; podsadba | [14 empty] | P | 3
78 | M | 404003_ber | Bergenia 'Morgenröte' | kus | 68 |  | 0 | M-položka vlastní |  | základní |  | 0 | 0 | 0 | 0 | 0 | 8 | M | 3 |  |  |  | ROZPOCET | 0 | 0 | 0 | 0 | 0 | 1 | 0 | 4 | 1463579783
| PP |  | Bergenia 'Morgenröte' | [14 empty] | PP | 3
| P |  | Poznámka k položce: v. 50-60 cm; keře v zápoji; podsadba | [14 empty] | P | 3
79 | M | 404004_C | Campanula latifolia var. macrantha ´Alba´ | kus | 60 |  | 0 | M-položka vlastní |  | základní |  | 0 | 0 | 0 | 0 | 0 | 8 | M | 3 |  |  |  | ROZPOCET | 0 | 0 | 0 | 0 | 0 | 1 | 0 | 4 | -1397752804
| PP |  | Campanula latifolia var. macrantha ´Alba´ | [14 empty] | PP | 3
| P |  | Poznámka k položce: v. 50-60 cm; keře v zápoji; podsadba | [14 empty] | P | 3
80 | M | 404005_D | Dryopteris filix-mas | kus | 30 |  | 0 | M-položka vlastní |  | základní |  | 0 | 0 | 0 | 0 | 0 | 8 | M | 3 |  |  |  | ROZPOCET | 0 | 0 | 0 | 0 | 0 | 1 | 0 | 4 | -1921610565
| PP |  | Dryopteris filix-mas | [14 empty] | PP | 3
| P |  | Poznámka k položce: v. 50-60 cm; keře v zápoji; podsadba | [14 empty] | P | 3
81 | M | 404006_eu | Euphorbia amygdaloides `Purpurea' | kus | 57 |  | 0 | M-položka vlastní |  | základní |  | 0 | 0 | 0 | 0 | 0 | 8 | M | 3 |  |  |  | ROZPOCET | 0 | 0 | 0 | 0 | 0 | 1 | 0 | 4 | -1662788412
| PP |  | Euphorbia amygdaloides `Purpurea' | [14 empty] | PP | 3
| P |  | Poznámka k položce: v. 50-60 cm; keře v zápoji; podsadba | [14 empty] | P | 3
82 | M | 404007_ger | Geranium macrorrhizum 'Bevan' | kus | 77 |  | 0 | M-položka vlastní |  | základní |  | 0 | 0 | 0 | 0 | 0 | 8 | M | 3 |  |  |  | ROZPOCET | 0 | 0 | 0 | 0 | 0 | 1 | 0 | 4 | 2074255047
| PP |  | Geranium macrorrhizum 'Bevan' | [14 empty] | PP | 3
| P |  | Poznámka k položce: v. 50-60 cm; keře v zápoji; podsadba | [14 empty] | P | 3
| D | 405 | CIBULOVINY: 1200 ks |  |  |  | 0 |  |  |  |  | 0 |  | 0 |  | 0 | 1 | D | 2 |  |  |  | ROZPOCET | [6 empty] | 0
83 | M | 405001 | Anemone blanda ´Blue Shade' | kus | 245 |  | 0 | M-položka vlastní |  | základní |  | 0 | 0 | 0 | 0 | 0 | 8 | M | 3 |  |  |  | ROZPOCET | 0 | 0 | 0 | 0 | 0 | 1 | 0 | 4 | -920512384
| PP |  | Euphorbia amygdaloides `Purpurea` | [14 empty] | PP | 3
| P |  | Poznámka k položce: sázet po 5-ti ks | [14 empty] | P | 3
84 | M | 405002 | Anemone blanda ‘White Splendour’ | kus | 245 |  | 0 | M-položka vlastní |  | základní |  | 0 | 0 | 0 | 0 | 0 | 8 | M | 3 |  |  |  | ROZPOCET | 0 | 0 | 0 | 0 | 0 | 1 | 0 | 4 | -1264994098
| PP |  | Anemone blanda ‘White Splendour’ | [14 empty] | PP | 3
| P |  | Poznámka k položce: sázet po 5-ti ks | [14 empty] | P | 3
85 | M | 405003 | Chianodoxa luciliae | kus | 160 |  | 0 | M-položka vlastní |  | základní |  | 0 | 0 | 0 | 0 | 0 | 8 | M | 3 |  |  |  | ROZPOCET | 0 | 0 | 0 | 0 | 0 | 1 | 0 | 4 | -741344191
| PP |  | Chianodoxa luciliae | [14 empty] | PP | 3
| P |  | Poznámka k položce: sázet po 5-ti ks | [14 empty] | P | 3
86 | M | 405004 | Muscari azureum | kus | 160 |  | 0 | M-položka vlastní |  | základní |  | 0 | 0 | 0 | 0 | 0 | 8 | M | 3 |  |  |  | ROZPOCET | 0 | 0 | 0 | 0 | 0 | 1 | 0 | 4 | -2129019834
| PP |  | Muscari azureum | [14 empty] | PP | 3
| P |  | Poznámka k položce: sázet po 5-ti ks | [14 empty] | P | 3
87 | M | 405005 | Narcissus 'Jetfire' | kus | 390 |  | 0 | M-položka vlastní |  | základní |  | 0 | 0 | 0 | 0 | 0 | 8 | M | 3 |  |  |  | ROZPOCET | 0 | 0 | 0 | 0 | 0 | 1 | 0 | 4 | 171879274
| PP |  | Narcissus 'Jetfire' | [14 empty] | PP | 3
| P |  | Poznámka k položce: sázet po 5-ti ks | [14 empty] | P | 3
| D | SPEC2 | POMOCNÝ MATERIÁL |  |  |  | 0 |  |  |  |  | 0 |  | 2.459 |  | 0 | 1 | D | 1 |  |  |  | ROZPOCET | [6 empty] | 0
88 | M | 181001.M | Štěpka z listnatých stromů, jemně drcená, výběrová štěpka / alt. borka – mulč k dřevinám | m3 | 9.3 |  | 0 | M-položka vlastní |  | základní |  | 0 | 0.2 | 1.86 | 0 | 0 | 8 | M | 2 |  |  |  | ROZPOCET | 0 | 0 | 0 | 0 | 0 | 1 | 0 | 4 | -115041016
| PP |  | Štěpka z listnatých stromů, jemně drcená, výběrová štěpka / alt. borka – mulč k dřevinám | [14 empty] | PP | 2
| P |  | Poznámka k položce: vrstva min. 100 mm k dřevinám | [14 empty] | P | 2
| VV |  | 93,0*0,1 |  | 9.3 | [12 empty] | VV | 2 | 2 | True | 1 | ROZPOCET
89 | M | 181002.M | Jemně drcená kompostovaná borka (označení pro trvalky/růže) – mulč k trvalkám | m3 | 2.995 |  | 0 | M-položka vlastní |  | základní |  | 0 | 0.2 | 0.599 | 0 | 0 | 8 | M | 2 |  |  |  | ROZPOCET | 0 | 0 | 0 | 0 | 0 | 1 | 0 | 4 | 1117669984
| PP |  | Jemně drcená kompostovaná borka (označení pro trvalky/růže) – mulč k trvalkám | [14 empty] | PP | 2
| P |  | Poznámka k položce: vrstva 50 mm k trvalkám | [14 empty] | P | 2
| VV |  | 59,9*0,05 |  | 2.995 | [12 empty] | VV | 2 | 2 | True | 1 | ROZPOCET
90 | M | 181003.M | Podzemní kotvení stromů – set | kus | 4 |  | 0 | M-položka vlastní |  | základní |  | 0 | 0 | 0 | 0 | 0 | 8 | M | 2 |  |  |  | ROZPOCET | 0 | 0 | 0 | 0 | 0 | 1 | 0 | 4 | 250020132
| PP |  | Podzemní kotvení stromů – set | [14 empty] | PP | 2
| P |  | Poznámka k položce: kotvení stromů za bal | [14 empty] | P | 2
91 | M | 181004.M | Dřevěné kůly d=60 mm, dl.1500 mm | kus | 12 |  | 0 | M-položka vlastní |  | základní |  | 0 | 0 | 0 | 0 | 0 | 8 | M | 2 |  |  |  | ROZPOCET | 0 | 0 | 0 | 0 | 0 | 1 | 0 | 4 | -407128948
| PP |  | Dřevěné kůly d=60 mm, dl.1500 mm | [14 empty] | PP | 2
| VV |  | "kotvení vícekmenných solitérních dřevin - 12 ks | [14 empty] | VV | 2 | 1 | True | 0 | ROZPOCET
| VV |  | 12 |  | 12 | [12 empty] | VV | 2 | 2 | True | 1 | ROZPOCET
92 | M | 181005.M | Pomocný materiál ke kotvení (úvazky) | kus | 12 |  | 0 | M-položka vlastní |  | základní |  | 0 | 0 | 0 | 0 | 0 | 8 | M | 2 |  |  |  | ROZPOCET | 0 | 0 | 0 | 0 | 0 | 1 | 0 | 4 | 1653415914
| PP |  | Pomocný materiál ke kotvení (úvazky) | [14 empty] | PP | 2
| VV |  | "kotvení vícekmenných solitérních dřevin - 12 ks | [14 empty] | VV | 2 | 1 | True | 0 | ROZPOCET
| VV |  | 12 |  | 12 | [12 empty] | VV | 2 | 2 | True | 1 | ROZPOCET
93 | M | 181006.M | Ocelový obrubník s ocel trny 100/5 mm pro ukotvení do betonových patek / do terénu | m | 67.8 |  | 0 | M-položka vlastní |  | základní |  | 0 | 0 | 0 | 0 | 0 | 8 | M | 2 |  |  |  | ROZPOCET | 0 | 0 | 0 | 0 | 0 | 1 | 0 | 4 | -541442047
| PP |  | Ocelový obrubník s ocel trny 100/5 mm pro ukotvení do betonových patek / do terénu | [14 empty] | PP | 2
| P |  | Poznámka k položce: výška obrubníku cca 100 mm; tl. 5 mm; pomocí navařených roxorů kotven do terénu / betonových patek tak, aby byla zajištěna potřebná tuhost okrajů | [14 empty] | P | 2
94 | M | 181007.M | Ochranná stromová mříž vč. instalačního ocelového rámu a betonového kotvení | kus | 1 |  | 0 | M-položka vlastní |  | základní |  | 0 | 0 | 0 | 0 | 0 | 8 | M | 2 |  |  |  | ROZPOCET | 0 | 0 | 0 | 0 | 0 | 1 | 0 | 4 | -151872178
| PP |  | Ochranná stromová mříž vč. instalačního ocelového rámu a betonového kotvení | [14 empty] | PP | 2
| P |  | Poznámka k položce: průměr cca 1200 mm; barva RAL 7022 | [14 empty] | P | 2
95 | M | 181008.M | Travní osivo: hřišťová /sportovní travní směs odolná vůči sešlapu | kg | 8.901 |  | 0 | M-položka vlastní |  | základní |  | 0 | 0 | 0 | 0 | 0 | 8 | M | 2 |  |  |  | ROZPOCET | 0 | 0 | 0 | 0 | 0 | 1 | 0 | 4 | 625485110
| PP |  | Travní osivo: hřišťová /sportovní travní směs odolná vůči sešlapu | [14 empty] | PP | 2
| VV |  | "dávkování 30 g/m2 | [14 empty] | VV | 2 | 1 | True | 0 | ROZPOCET
| VV |  | 296,7*0,03 |  | 8.901 | [12 empty] | VV | 2 | 2 | True | 1 | ROZPOCET
96 | M | 181009.M | Hnojivo Osmocote | kg | 0.8 |  | 0 | M-položka vlastní |  | základní |  | 0 | 0 | 0 | 0 | 0 | 8 | M | 2 |  |  |  | ROZPOCET | 0 | 0 | 0 | 0 | 0 | 1 | 0 | 4 | 1704001922
| PP |  | Hnojivo Osmocote | [14 empty] | PP | 2
| VV |  | "ke stromům a vícekmenům 50 g/kus | [14 empty] | VV | 2 | 1 | True | 0 | ROZPOCET
| VV |  | 16,0*0,05 |  | 0.8 | [12 empty] | VV | 2 | 2 | True | 1 | ROZPOCET
97 | M | 181010.M | Trávníkové hnojivo (typ Basacote) | kg | 8.901 |  | 0 | M-položka vlastní |  | základní |  | 0 | 0 | 0 | 0 | 0 | 8 | M | 2 |  |  |  | ROZPOCET | 0 | 0 | 0 | 0 | 0 | 1 | 0 | 4 | 1110727487
| PP |  | Trávníkové hnojivo (typ Basacote) | [14 empty] | PP | 2
| VV |  | "trávník; cca 30 g/m2 | [14 empty] | VV | 2 | 1 | True | 0 | ROZPOCET
| VV |  | 296,7*0,03 |  | 8.901 | [12 empty] | VV | 2 | 2 | True | 1 | ROZPOCET
98 | M | 181011.M | Jemný křemičitý písek | m3 | 14.835 |  | 0 | M-položka vlastní |  | základní |  | 0 | 0 | 0 | 0 | 0 | 8 | M | 2 |  |  |  | ROZPOCET | 0 | 0 | 0 | 0 | 0 | 1 | 0 | 4 | 1517879744
| PP |  | Jemný křemičitý písek | [14 empty] | PP | 2
| VV |  | "zapraven do ornice ve vrstvě 5 cm; součást výsevního souvrství pro trávník | [14 empty] | VV | 2 | 1 | True | 0 | ROZPOCET
| VV |  | 296,7*0,05 |  | 14.835 | [12 empty] | VV | 2 | 2 | True | 1 | ROZPOCET
99 | M | 181012.M | HDK fr. 16/63 mm do strukturálního substrátu | m3 | 12.186 |  | 0 | M-položka vlastní |  | základní |  | 0 | 0 | 0 | 0 | 0 | 8 | M | 2 |  |  |  | ROZPOCET | 0 | 0 | 0 | 0 | 0 | 1 | 0 | 4 | -1238256169
| PP |  | HDK fr. 16/63 mm do strukturálního substrátu | [14 empty] | PP | 2
| VV |  | "70 % strukturního substrátu pro stromy a soliterní vícekmeny | [14 empty] | VV | 2 | 1 | True | 0 | ROZPOCET
| VV |  | (3,2*0,7*4)+(0,384*0,7*12) |  | 12.186 | [12 empty] | VV | 2 | 2 | True | 1 | ROZPOCET
100 | M | 181013.M | Vyzrálý kompost | m3 | 10.978 |  | 0 | M-položka vlastní |  | základní |  | 0 | 0 | 0 | 0 | 0 | 8 | M | 2 |  |  |  | ROZPOCET | 0 | 0 | 0 | 0 | 0 | 1 | 0 | 4 | 857716255
| PP |  | Vyzrálý kompost | [14 empty] | PP | 2
| VV |  | "10% do strukturního substrátu pro stromy a soliterní keře; 20 % do substrátu pro nízké keře a 10% do substrátu pro trvalky | [14 empty] | VV | 2 | 1 | True | 0 | ROZPOCET
| VV |  | (3,2*0,1*4)+(0,384*0,1*12)+(37,2*0,2)+(17,97*0,1) |  | 10.978 | [12 empty] | VV | 2 | 2 | True | 1 | ROZPOCET
101 | M | 181014.M | Biouhel do strukturálního a výsadbového substrátu o vel. zrn 2-20 mm | m3 | 3.538 |  | 0 | M-položka vlastní |  | základní |  | 0 | 0 | 0 | 0 | 0 | 8 | M | 2 |  |  |  | ROZPOCET | 0 | 0 | 0 | 0 | 0 | 1 | 0 | 4 | -710195597
| PP |  | Biouhel do strukturálního a výsadbového substrátu o vel. zrn 2-20 mm | [14 empty] | PP | 2
| VV |  | "10% do strukturního substrátu pro stromy a keře a 10% do substrátu pro trvalky | [14 empty] | VV | 2 | 1 | True | 0 | ROZPOCET
| VV |  | (3,2*0,1*4)+(0,384*0,1*12)+(17,97*0,1) |  | 3.538 | [12 empty] | VV | 2 | 2 | True | 1 | ROZPOCET
102 | M | 181015.M | Ornice | m3 | 121.695 |  | 0 | M-položka vlastní |  | základní |  | 0 | 0 | 0 | 0 | 0 | 8 | M | 2 |  |  |  | ROZPOCET | 0 | 0 | 0 | 0 | 0 | 1 | 0 | 4 | -515631980
| PP |  | Ornice | [14 empty] | PP | 2
| VV |  | "POLOŽKU NEOCEŇOVAT!! | [14 empty] | VV | 2 | 1 | True | 0 | ROZPOCET
| VV |  | "VYUŽITA ORNICE STRŽENÁ NA POZEMKU!! | [14 empty] | VV | 2 | 1 | True | 0 | ROZPOCET
| VV |  | "10% do struktur. substrátu pro stromy a solit. keře; 80 % do subs. pro nízké keře a 80% do subs. pro trvalky; cca vrstva 200 mm na plochu trávníku | [14 empty] | VV | 2 | 1 | True | 0 | ROZPOCET
| VV |  | (3,2*0,1*4)+(0,384*0,1*12)+(37,2*0,8)+(17,97*0,8)+(296,7*0,2) |  | 105.217 | [12 empty] | VV | 2 | 2 | True | 0 | ROZPOCET
| VV |  | "přebytečná ornice s předpokladem využití pro hrubou modelaci terénu před položením vegetačních souvrství (substrátů)" | [14 empty] | VV | 2 | 1 | True | 0 | ROZPOCET
| VV |  | 121,695-105,217 |  | 16.478 | [12 empty] | VV | 2 | 2 | True | 0 | ROZPOCET
| VV |  | Součet |  | 121.695 | [12 empty] | VV | 2 | 4 | True | 1 | ROZPOCET

## 601 - Následná péče o vys...
{fb324791-a35d-4e51-88b4-7946bafe8a0e}
2
| KRYCÍ LIST SOUPISU PRACÍ | [7 empty] | v --- níže se nacházejí doplnkové a pomocné údaje k sestavám --- v | [8 empty] | False
Stavba:
Krajinářské úpravy prostoru u sochy J. Hrzána
Objekt:
006 - Vegetace
Soupis:
601 - Následná péče o vysazenou zeleň - 3 roky
| KSO: |  |  |  |  | CC-CZ:
| Místo: |  | k.ú. Tábor, parc. č. 1889 |  |  | Datum: | 29. 4. 2025
| Zadavatel: |  |  |  |  | IČ: | 00253014
|  | MĚSTO TÁBOR |  |  |  | DIČ: | CZ253014
| Účastník: |  |  |  |  | IČ: | Vyplň údaj
|  | Vyplň údaj |  |  |  | DIČ: | Vyplň údaj
| Projektant: |  |  |  |  | IČ: | 87473607
|  | Ing. Magdalena Smetanová |  |  |  | DIČ:
| Zpracovatel: |  |  |  |  | IČ: | 16844840
|  | Ing. Pavel Vochozka |  |  |  | DIČ:
Poznámka:
| Cena bez DPH | [5 empty] | 0
|  |  | Základ daně |  |  | Sazba daně | Výše daně
| DPH | základní | 0 |  |  | 21% | 0
|  | snížená | 0 |  |  | 12% | 0
|  | zákl. přenesená | 0 |  |  | 21% | 0
|  | sníž. přenesená | 0 |  |  | 12% | 0
|  | nulová | 0 |  |  | 0% | 0
| Cena s DPH |  |  | v | CZK |  | 0
REKAPITULACE ČLENĚNÍ SOUPISU PRACÍ
Stavba:
Krajinářské úpravy prostoru u sochy J. Hrzána
Objekt:
006 - Vegetace
Soupis:
601 - Následná péče o vysazenou zeleň - 3 roky
Místo: |  |  | k.ú. Tábor, parc. č. 1889 |  |  | Datum: | 29. 4. 2025
Zadavatel: |  |  | MĚSTO TÁBOR |  |  | Projektant: | Ing. Magdalena Smetanová
Účastník: |  |  | Vyplň údaj |  |  | Zpracovatel: | Ing. Pavel Vochozka
Kód dílu - Popis | [6 empty] | Cena celkem [CZK]
Náklady stavby celkem | [6 empty] | 0 | [11 empty] | -1
| HSV - HSV | [5 empty] | 0
| 18.2 - Rozvojová péče po dobu 3 let | [5 empty] | 0
| 18.201 - STÁVAJÍCÍ VZROSTLÉ STROMY | [5 empty] | 0
| 18.202 - STROMY VE FORMĚ VÍCEKMENU | [5 empty] | 0
| 18.203 - SOLITÉRNÍ KEŘE VE FORMĚ VÍCEKMENU | [5 empty] | 0
| 18.204 - ZÁHONY KEŘŮ A TRVALEK | [5 empty] | 0
| 18.205 - TRAVNATÁ PLOCHA | [5 empty] | 0
| 998 - Přesun hmot | [5 empty] | 0
| SPEC2 - POMOCNÝ MATERIÁL | [5 empty] | 0
SOUPIS PRACÍ
Stavba:
Krajinářské úpravy prostoru u sochy J. Hrzána
Objekt:
006 - Vegetace
Soupis:
601 - Následná péče o vysazenou zeleň - 3 roky
Místo: |  |  | k.ú. Tábor, parc. č. 1889 |  |  | Datum: | 29. 4. 2025
Zadavatel: |  |  | MĚSTO TÁBOR |  |  | Projektant: | Ing. Magdalena Smetanová
Účastník: |  |  | Vyplň údaj |  |  | Zpracovatel: | Ing. Pavel Vochozka
PČ | Typ | Kód | Popis | MJ | Množství | J.cena [CZK] | Cena celkem [CZK] | Cenová soustava |  | DPH | J. Nh [h] | Nh celkem [h] | J. hmotnost [t] | Hmotnost celkem [t] | J. suť [t] | Suť Celkem [t]
Náklady soupisu celkem | [6 empty] | 0 |  |  |  |  | 0 |  | 0 |  | 0 |  | D | -1 | [10 empty] | 0
| D | HSV | HSV |  |  |  | 0 |  |  |  |  | 0 |  | 0 |  | 0 | 1 | D | 0 |  |  |  | ROZPOCET | [6 empty] | 0
| D | 18.2 | Rozvojová péče po dobu 3 let |  |  |  | 0 |  |  |  |  | 0 |  | 0 |  | 0 | 1 | D | 1 |  |  |  | ROZPOCET | [6 empty] | 0
| D | 18.201 | STÁVAJÍCÍ VZROSTLÉ STROMY |  |  |  | 0 |  |  |  |  | 0 |  | 0 |  | 0 | 1 | D | 2 |  |  |  | ROZPOCET | [6 empty] | 0
1 | K | 1848130.R | Kontrola a posouzení zdravotního stavu stávajících vzrostlých stromů certifikovaným arboristou | kus | 6 |  | 0 | R-položka vlastní |  | základní |  | 0 | 0 | 0 | 0 | 0 | 4 | K | 3 |  |  |  | ROZPOCET | 0 | 0 | 0 | 0 | 0 | 1 | 0 | 4 | 2051457342
| PP |  | Kontrola a posouzení zdravotního stavu stávajících vzrostlých stromů certifikovaným arboristou | [14 empty] | PP | 3
| VV |  | "realizace 1x/rok | [14 empty] | VV | 3 | 1 | True | 0 | ROZPOCET
| VV |  | "stávající vzrostlý dub a jinan | [14 empty] | VV | 3 | 1 | True | 0 | ROZPOCET
| VV |  | 2*3 |  | 6 | [12 empty] | VV | 3 | 2 | True | 1 | ROZPOCET
| D | 18.202 | STROMY VE FORMĚ VÍCEKMENU |  |  |  | 0 |  |  |  |  | 0 |  | 0 |  | 0 | 1 | D | 2 |  |  |  | ROZPOCET | [6 empty] | 0
2 | K | 184852321 | Řez stromu výchovný špičáků a keřových stromů v do 4 m | kus | 4 |  | 0 | CS ÚRS 2024 02 |  | základní |  | 0 | 0 | 0 | 0 | 0 | 4 | K | 3 |  |  |  | ROZPOCET | 0 | 0 | 0 | 0 | 0 | 1 | 0 | 4 | 1046025516
| PP |  | Řez stromů prováděný lezeckou technikou výchovný (S-RV) špičáky a keřové stromy, výšky do 4 m | [14 empty] | PP | 3
| Online PSC |  | https://podminky.urs.cz/item/CS_URS_2024_02/184852321 | [14 empty] | Online PSC | 3
| VV |  | "realizace 1x/3 roky | [14 empty] | VV | 3 | 1 | True | 0 | ROZPOCET
| VV |  | "odborný výchovný řez, obvodové zakrácení výhonů a terminálu vyloučeno! | [14 empty] | VV | 3 | 1 | True | 0 | ROZPOCET
| VV |  | 4*1 |  | 4 | [12 empty] | VV | 3 | 2 | True | 1 | ROZPOCET
3 | K | 185804312 | Zalití rostlin vodou plocha přes 20 m2 | m3 | 14.4 |  | 0 | CS ÚRS 2024 02 |  | základní |  | 0 | 0 | 0 | 0 | 0 | 4 | K | 3 |  |  |  | ROZPOCET | 0 | 0 | 0 | 0 | 0 | 1 | 0 | 4 | 991687076
| PP |  | Zalití rostlin vodou plochy záhonů jednotlivě přes 20 m2 | [14 empty] | PP | 3
| Online PSC |  | https://podminky.urs.cz/item/CS_URS_2024_02/185804312 | [14 empty] | Online PSC | 3
| VV |  | "realizace 12x/rok | [14 empty] | VV | 3 | 1 | True | 0 | ROZPOCET
| VV |  | "100 l / strom | [14 empty] | VV | 3 | 1 | True | 0 | ROZPOCET
| VV |  | (4*0,1*12)*3 |  | 14.4 | [12 empty] | VV | 3 | 2 | True | 1 | ROZPOCET
4 | K | 185851121 | Dovoz vody pro zálivku rostlin za vzdálenost do 1000 m | m3 | 14.4 |  | 0 | CS ÚRS 2024 02 |  | základní |  | 0 | 0 | 0 | 0 | 0 | 4 | K | 3 |  |  |  | ROZPOCET | 0 | 0 | 0 | 0 | 0 | 1 | 0 | 4 | -2006203551
| PP |  | Dovoz vody pro zálivku rostlin na vzdálenost do 1000 m | [14 empty] | PP | 3
| Online PSC |  | https://podminky.urs.cz/item/CS_URS_2024_02/185851121 | [14 empty] | Online PSC | 3
| VV |  | "realizace 12x/rok | [14 empty] | VV | 3 | 1 | True | 0 | ROZPOCET
| VV |  | "100 l / strom | [14 empty] | VV | 3 | 1 | True | 0 | ROZPOCET
| VV |  | (4*0,1*12)*3 |  | 14.4 | [12 empty] | VV | 3 | 2 | True | 1 | ROZPOCET
5 | K | 185851129 | Příplatek k dovozu vody pro zálivku rostlin do 1000 m ZKD 1000 m | m3 | 57.6 |  | 0 | CS ÚRS 2024 02 |  | základní |  | 0 | 0 | 0 | 0 | 0 | 4 | K | 3 |  |  |  | ROZPOCET | 0 | 0 | 0 | 0 | 0 | 1 | 0 | 4 | 496208787
| PP |  | Dovoz vody pro zálivku rostlin Příplatek k ceně za každých dalších i započatých 1000 m | [14 empty] | PP | 3
| Online PSC |  | https://podminky.urs.cz/item/CS_URS_2024_02/185851129 | [14 empty] | Online PSC | 3
| VV |  | "předpoklad dovozu vody ze vzdálenosti 5 km | [14 empty] | VV | 3 | 1 | True | 0 | ROZPOCET
| VV |  | "příplatek za další 4 km | [14 empty] | VV | 3 | 1 | True | 0 | ROZPOCET
| VV |  | 14,4*4 |  | 57.6 | [12 empty] | VV | 3 | 2 | True | 1 | ROZPOCET
6 | K | 1848111.R | Přihnojení rostlin hnojivem Osmocote | kus | 4 |  | 0 | R-položka vlastní |  | základní |  | 0 | 0 | 0 | 0 | 0 | 4 | K | 3 |  |  |  | ROZPOCET | 0 | 0 | 0 | 0 | 0 | 1 | 0 | 4 | 1578617311
| PP |  | Přihnojení rostlin hnojivem Osmocote | [14 empty] | PP | 3
| VV |  | "realizace 1x/3 roky | [14 empty] | VV | 3 | 1 | True | 0 | ROZPOCET
| VV |  | "50 g / rostlina; vč. zapravení do půdy | [14 empty] | VV | 3 | 1 | True | 0 | ROZPOCET
| VV |  | 4 |  | 4 | [12 empty] | VV | 3 | 2 | True | 1 | ROZPOCET
7 | K | 1901002.R | Poplatek za uložení dřevní hmoty na skládku (skládkovné) | m3 | 0.2 |  | 0 | R-položka vlastní |  | základní |  | 0 | 0 | 0 | 0 | 0 | 4 | K | 3 |  |  |  | ROZPOCET | 0 | 0 | 0 | 0 | 0 | 1 | 0 | 4 | -2008500030
| PP |  | Poplatek za uložení dřevní hmoty na skládku (skládkovné) | [14 empty] | PP | 3
| VV |  | "realizace 1x/3 roky | [14 empty] | VV | 3 | 1 | True | 0 | ROZPOCET
| VV |  | "bude naceněno na základě skutečnosti v rámci méně / více prací | [14 empty] | VV | 3 | 1 | True | 0 | ROZPOCET
| VV |  | 0,2 |  | 0.2 | [12 empty] | VV | 3 | 2 | True | 1 | ROZPOCET
| D | 18.203 | SOLITÉRNÍ KEŘE VE FORMĚ VÍCEKMENU |  |  |  | 0 |  |  |  |  | 0 |  | 0 |  | 0 | 1 | D | 2 |  |  |  | ROZPOCET | [6 empty] | 0
8 | K | 184852321 | Řez stromu výchovný špičáků a keřových stromů v do 4 m | kus | 12 |  | 0 | CS ÚRS 2024 02 |  | základní |  | 0 | 0 | 0 | 0 | 0 | 4 | K | 3 |  |  |  | ROZPOCET | 0 | 0 | 0 | 0 | 0 | 1 | 0 | 4 | 1648086698
| PP |  | Řez stromů prováděný lezeckou technikou výchovný (S-RV) špičáky a keřové stromy, výšky do 4 m | [14 empty] | PP | 3
| Online PSC |  | https://podminky.urs.cz/item/CS_URS_2024_02/184852321 | [14 empty] | Online PSC | 3
| VV |  | "realizace 1x/3 roky | [14 empty] | VV | 3 | 1 | True | 0 | ROZPOCET
| VV |  | "odborný výchovný řez, obvodové zakrácení výhonů a terminálu vyloučeno! | [14 empty] | VV | 3 | 1 | True | 0 | ROZPOCET
| VV |  | 12*1 |  | 12 | [12 empty] | VV | 3 | 2 | True | 1 | ROZPOCET
9 | K | 185804312 | Zalití rostlin vodou plocha přes 20 m2 | m3 | 21.6 |  | 0 | CS ÚRS 2024 02 |  | základní |  | 0 | 0 | 0 | 0 | 0 | 4 | K | 3 |  |  |  | ROZPOCET | 0 | 0 | 0 | 0 | 0 | 1 | 0 | 4 | 961082559
| PP |  | Zalití rostlin vodou plochy záhonů jednotlivě přes 20 m2 | [14 empty] | PP | 3
| Online PSC |  | https://podminky.urs.cz/item/CS_URS_2024_02/185804312 | [14 empty] | Online PSC | 3
| VV |  | "realizace 12x/rok | [14 empty] | VV | 3 | 1 | True | 0 | ROZPOCET
| VV |  | "50 l / solitérní keř | [14 empty] | VV | 3 | 1 | True | 0 | ROZPOCET
| VV |  | (12*0,05*12)*3 |  | 21.6 | [12 empty] | VV | 3 | 2 | True | 1 | ROZPOCET
10 | K | 185851121 | Dovoz vody pro zálivku rostlin za vzdálenost do 1000 m | m3 | 21.6 |  | 0 | CS ÚRS 2024 02 |  | základní |  | 0 | 0 | 0 | 0 | 0 | 4 | K | 3 |  |  |  | ROZPOCET | 0 | 0 | 0 | 0 | 0 | 1 | 0 | 4 | -476277307
| PP |  | Dovoz vody pro zálivku rostlin na vzdálenost do 1000 m | [14 empty] | PP | 3
| Online PSC |  | https://podminky.urs.cz/item/CS_URS_2024_02/185851121 | [14 empty] | Online PSC | 3
| VV |  | "realizace 12x/rok | [14 empty] | VV | 3 | 1 | True | 0 | ROZPOCET
| VV |  | "50 l / solitérní keř | [14 empty] | VV | 3 | 1 | True | 0 | ROZPOCET
| VV |  | (12*0,05*12)*3 |  | 21.6 | [12 empty] | VV | 3 | 2 | True | 1 | ROZPOCET
11 | K | 185851129 | Příplatek k dovozu vody pro zálivku rostlin do 1000 m ZKD 1000 m | m3 | 86.4 |  | 0 | CS ÚRS 2024 02 |  | základní |  | 0 | 0 | 0 | 0 | 0 | 4 | K | 3 |  |  |  | ROZPOCET | 0 | 0 | 0 | 0 | 0 | 1 | 0 | 4 | 1621766732
| PP |  | Dovoz vody pro zálivku rostlin Příplatek k ceně za každých dalších i započatých 1000 m | [14 empty] | PP | 3
| Online PSC |  | https://podminky.urs.cz/item/CS_URS_2024_02/185851129 | [14 empty] | Online PSC | 3
| VV |  | "předpoklad dovozu vody ze vzdálenosti 5 km | [14 empty] | VV | 3 | 1 | True | 0 | ROZPOCET
| VV |  | "příplatek za další 4 km | [14 empty] | VV | 3 | 1 | True | 0 | ROZPOCET
| VV |  | 21,6*4 |  | 86.4 | [12 empty] | VV | 3 | 2 | True | 1 | ROZPOCET
12 | K | 1848111.R | Přihnojení rostlin hnojivem Osmocote | kus | 12 |  | 0 | R-položka vlastní |  | základní |  | 0 | 0 | 0 | 0 | 0 | 4 | K | 3 |  |  |  | ROZPOCET | 0 | 0 | 0 | 0 | 0 | 1 | 0 | 4 | 836354991
| PP |  | Přihnojení rostlin hnojivem Osmocote | [14 empty] | PP | 3
| VV |  | "realizace 1x/3 roky | [14 empty] | VV | 3 | 1 | True | 0 | ROZPOCET
| VV |  | "50 g / rostlina; vč. zapravení do půdy | [14 empty] | VV | 3 | 1 | True | 0 | ROZPOCET
| VV |  | 12 |  | 12 | [12 empty] | VV | 3 | 2 | True | 1 | ROZPOCET
13 | K | 184215152 | Odstranění ukotvení kmene dřevin jedním kůlem D do 0,1 m dl přes 1 do 2 m | kus | 12 |  | 0 | CS ÚRS 2024 02 |  | základní |  | 0 | 0 | 0 | 0 | 0 | 4 | K | 3 |  |  |  | ROZPOCET | 0 | 0 | 0 | 0 | 0 | 1 | 0 | 4 | -7426197
| PP |  | Odstranění ukotvení dřeviny kůly jedním kůlem, délky přes 1 do 2 m | [14 empty] | PP | 3
| Online PSC |  | https://podminky.urs.cz/item/CS_URS_2024_02/184215152 | [14 empty] | Online PSC | 3
| VV |  | "realizace 1x/3 roky | [14 empty] | VV | 3 | 1 | True | 0 | ROZPOCET
| VV |  | 12 |  | 12 | [12 empty] | VV | 3 | 2 | True | 1 | ROZPOCET
14 | K | 1901002.R | Poplatek za uložení dřevní hmoty na skládku (skládkovné) | m3 | 0.5 |  | 0 | R-položka vlastní |  | základní |  | 0 | 0 | 0 | 0 | 0 | 4 | K | 3 |  |  |  | ROZPOCET | 0 | 0 | 0 | 0 | 0 | 1 | 0 | 4 | -104130357
| PP |  | Poplatek za uložení dřevní hmoty na skládku (skládkovné) | [14 empty] | PP | 3
| VV |  | "realizace 1x/3 roky | [14 empty] | VV | 3 | 1 | True | 0 | ROZPOCET
| VV |  | "skládka bioodpadu, bude naceněno na základě skutečnosti v rámci méně / více prací | [14 empty] | VV | 3 | 1 | True | 0 | ROZPOCET
| VV |  | 0,5 |  | 0.5 | [12 empty] | VV | 3 | 2 | True | 1 | ROZPOCET
| D | 18.204 | ZÁHONY KEŘŮ A TRVALEK |  |  |  | 0 |  |  |  |  | 0 |  | 0 |  | 0 | 1 | D | 2 |  |  |  | ROZPOCET | [6 empty] | 0
15 | K | 111111112 | Pletí záhonu vytrháváním při slabém zaplevelení v zemině lehce obdělávatelné | ar | 36.696 |  | 0 | CS ÚRS 2024 02 |  | základní |  | 0 | 0 | 0 | 0 | 0 | 4 | K | 3 |  |  |  | ROZPOCET | 0 | 0 | 0 | 0 | 0 | 1 | 0 | 4 | 1358654741
| PP |  | Pletí záhonu vytrháváním při slabém zaplevelení, v zemině obdělávatelné lehce | [14 empty] | PP | 3
| Online PSC |  | https://podminky.urs.cz/item/CS_URS_2024_02/111111112 | [14 empty] | Online PSC | 3
| VV |  | "realizace 8x/rok | [14 empty] | VV | 3 | 1 | True | 0 | ROZPOCET
| VV |  | 3*(152,9/100)*8 |  | 36.696 | [12 empty] | VV | 3 | 2 | True | 1 | ROZPOCET
16 | K | 184806151 | Řez keřů netrnitých průklestem D koruny do 1,5 m | kus | 280 |  | 0 | CS ÚRS 2024 02 |  | základní |  | 0 | 0 | 0 | 0 | 0 | 4 | K | 3 |  |  |  | ROZPOCET | 0 | 0 | 0 | 0 | 0 | 1 | 0 | 4 | -1374061468
| PP |  | Řez stromů, keřů nebo růží průklestem keřů netrnitých, o průměru koruny do 1,5 m | [14 empty] | PP | 3
| Online PSC |  | https://podminky.urs.cz/item/CS_URS_2024_02/184806151 | [14 empty] | Online PSC | 3
| VV |  | "realizace 1x/3 roky | [14 empty] | VV | 3 | 1 | True | 0 | ROZPOCET
| VV |  | "odborný povýsadbový řez | [14 empty] | VV | 3 | 1 | True | 0 | ROZPOCET
| VV |  | 280 |  | 280 | [12 empty] | VV | 3 | 2 | True | 1 | ROZPOCET
17 | K | 185804252 | Odstranění odkvetlých a odumřelých částí trvalek s odklizením odpadu do 20 km | m2 | 179.7 |  | 0 | CS ÚRS 2024 02 |  | základní |  | 0 | 0 | 0 | 0 | 0 | 4 | K | 3 |  |  |  | ROZPOCET | 0 | 0 | 0 | 0 | 0 | 1 | 0 | 4 | -593677231
| PP |  | Odstranění odkvetlých a odumřelých částí rostlin ze záhonů trvalek | [14 empty] | PP | 3
| Online PSC |  | https://podminky.urs.cz/item/CS_URS_2024_02/185804252 | [14 empty] | Online PSC | 3
| VV |  | "realizace 1x/rok | [14 empty] | VV | 3 | 1 | True | 0 | ROZPOCET
| VV |  | 59,9*3 |  | 179.7 | [12 empty] | VV | 3 | 2 | True | 1 | ROZPOCET
18 | K | 185802113 | Hnojení půdy umělým hnojivem na široko v rovině a svahu do 1:5 | t | 0.005 |  | 0 | CS ÚRS 2024 02 |  | základní |  | 0 | 0 | 0 | 0 | 0 | 4 | K | 3 |  |  |  | ROZPOCET | 0 | 0 | 0 | 0 | 0 | 1 | 0 | 4 | 1676401021
| PP |  | Hnojení půdy nebo trávníku v rovině nebo na svahu do 1:5 umělým hnojivem na široko | [14 empty] | PP | 3
| Online PSC |  | https://podminky.urs.cz/item/CS_URS_2024_02/185802113 | [14 empty] | Online PSC | 3
| VV |  | "realizace 1x/3 roky | [14 empty] | VV | 3 | 1 | True | 0 | ROZPOCET
| VV |  | "hnojit pouze keře, trvalky nehnojit!!!! | [14 empty] | VV | 3 | 1 | True | 0 | ROZPOCET
| VV |  | "vč. rozprostření nebo rozdělení hnojiva | [14 empty] | VV | 3 | 1 | True | 0 | ROZPOCET
| VV |  | "hnojivo Osmocote cca 50 g/m2 | [14 empty] | VV | 3 | 1 | True | 0 | ROZPOCET
| VV |  | 93,0*0,05*0,001 |  | 0.005 | [12 empty] | VV | 3 | 2 | True | 1 | ROZPOCET
19 | K | 185804312 | Zalití rostlin vodou plocha přes 20 m2 | m3 | 110.088 |  | 0 | CS ÚRS 2024 02 |  | základní |  | 0 | 0 | 0 | 0 | 0 | 4 | K | 3 |  |  |  | ROZPOCET | 0 | 0 | 0 | 0 | 0 | 1 | 0 | 4 | -1234221868
| PP |  | Zalití rostlin vodou plochy záhonů jednotlivě přes 20 m2 | [14 empty] | PP | 3
| Online PSC |  | https://podminky.urs.cz/item/CS_URS_2024_02/185804312 | [14 empty] | Online PSC | 3
| VV |  | "realizace 12x/rok | [14 empty] | VV | 3 | 1 | True | 0 | ROZPOCET
| VV |  | "20 l / m2 | [14 empty] | VV | 3 | 1 | True | 0 | ROZPOCET
| VV |  | (93,0+59,9)*0,02*12*3 |  | 110.088 | [12 empty] | VV | 3 | 2 | True | 1 | ROZPOCET
20 | K | 185851121 | Dovoz vody pro zálivku rostlin za vzdálenost do 1000 m | m3 | 110.088 |  | 0 | CS ÚRS 2024 02 |  | základní |  | 0 | 0 | 0 | 0 | 0 | 4 | K | 3 |  |  |  | ROZPOCET | 0 | 0 | 0 | 0 | 0 | 1 | 0 | 4 | 107487002
| PP |  | Dovoz vody pro zálivku rostlin na vzdálenost do 1000 m | [14 empty] | PP | 3
| Online PSC |  | https://podminky.urs.cz/item/CS_URS_2024_02/185851121 | [14 empty] | Online PSC | 3
| VV |  | "realizace 12x/rok | [14 empty] | VV | 3 | 1 | True | 0 | ROZPOCET
| VV |  | "20 l / m2 | [14 empty] | VV | 3 | 1 | True | 0 | ROZPOCET
| VV |  | (93,0+59,9)*0,02*12*3 |  | 110.088 | [12 empty] | VV | 3 | 2 | True | 1 | ROZPOCET
21 | K | 185851129 | Příplatek k dovozu vody pro zálivku rostlin do 1000 m ZKD 1000 m | m3 | 440.352 |  | 0 | CS ÚRS 2024 02 |  | základní |  | 0 | 0 | 0 | 0 | 0 | 4 | K | 3 |  |  |  | ROZPOCET | 0 | 0 | 0 | 0 | 0 | 1 | 0 | 4 | -2023807607
| PP |  | Dovoz vody pro zálivku rostlin Příplatek k ceně za každých dalších i započatých 1000 m | [14 empty] | PP | 3
| Online PSC |  | https://podminky.urs.cz/item/CS_URS_2024_02/185851129 | [14 empty] | Online PSC | 3
| VV |  | "předpoklad dovozu vody ze vzdálenosti 5 km | [14 empty] | VV | 3 | 1 | True | 0 | ROZPOCET
| VV |  | "příplatek za další 4 km | [14 empty] | VV | 3 | 1 | True | 0 | ROZPOCET
| VV |  | 110,088*4 |  | 440.352 | [12 empty] | VV | 3 | 2 | True | 1 | ROZPOCET
22 | K | 184911421 | Mulčování rostlin kůrou tl do 0,1 m v rovině a svahu do 1:5 | m2 | 152.9 |  | 0 | CS ÚRS 2024 02 |  | základní |  | 0 | 0 | 0 | 0 | 0 | 4 | K | 3 |  |  |  | ROZPOCET | 0 | 0 | 0 | 0 | 0 | 1 | 0 | 4 | 346069027
| PP |  | Mulčování vysazených rostlin mulčovací kůrou, tl. do 100 mm v rovině nebo na svahu do 1:5 | [14 empty] | PP | 3
| Online PSC |  | https://podminky.urs.cz/item/CS_URS_2024_02/184911421 | [14 empty] | Online PSC | 3
| VV |  | "realizace 1x/3 roky | [14 empty] | VV | 3 | 1 | True | 0 | ROZPOCET
| VV |  | "záhony s keři - 93,0 m2 | [14 empty] | VV | 3 | 1 | True | 0 | ROZPOCET
| VV |  | 93,0 |  | 93 | [12 empty] | VV | 3 | 2 | True | 0 | ROZPOCET
| VV |  | "záhony s trvalkami - 59,9 m2 | [14 empty] | VV | 3 | 1 | True | 0 | ROZPOCET
| VV |  | 59,9 |  | 59.9 | [12 empty] | VV | 3 | 2 | True | 0 | ROZPOCET
| VV |  | Součet |  | 152.9 | [12 empty] | VV | 3 | 4 | True | 1 | ROZPOCET
23 | K | 1901002.R | Poplatek za uložení dřevní hmoty na skládku (skládkovné) | m3 | 0.5 |  | 0 | R-položka vlastní |  | základní |  | 0 | 0 | 0 | 0 | 0 | 4 | K | 3 |  |  |  | ROZPOCET | 0 | 0 | 0 | 0 | 0 | 1 | 0 | 4 | 2116837526
| PP |  | Poplatek za uložení dřevní hmoty na skládku (skládkovné) | [14 empty] | PP | 3
| VV |  | "realizace 1x/3 roky | [14 empty] | VV | 3 | 1 | True | 0 | ROZPOCET
| VV |  | "skládka bioodpadu, bude naceněno na základě skutečnosti v rámci méně / více prací | [14 empty] | VV | 3 | 1 | True | 0 | ROZPOCET
| VV |  | 0,5 |  | 0.5 | [12 empty] | VV | 3 | 2 | True | 1 | ROZPOCET
24 | K | 1901005.R | Poplatek za uložení plevele a zbytků bylin na skládku (skládkovné) | m3 | 1 |  | 0 | R-položka vlastní |  | základní |  | 0 | 0 | 0 | 0 | 0 | 4 | K | 3 |  |  |  | ROZPOCET | 0 | 0 | 0 | 0 | 0 | 1 | 0 | 4 | 529350529
| PP |  | Poplatek za uložení plevele a zbytků bylin na skládku (skládkovné) | [14 empty] | PP | 3
| VV |  | "realizace 1x/ rok | [14 empty] | VV | 3 | 1 | True | 0 | ROZPOCET
| VV |  | "skládka bioodpadu, bude naceněno na základě skutečnosti v rámci méně / více prací | [14 empty] | VV | 3 | 1 | True | 0 | ROZPOCET
| VV |  | 1,0 |  | 1 | [12 empty] | VV | 3 | 2 | True | 1 | ROZPOCET
| D | 18.205 | TRAVNATÁ PLOCHA |  |  |  | 0 |  |  |  |  | 0 |  | 0 |  | 0 | 1 | D | 2 |  |  |  | ROZPOCET | [6 empty] | 0
25 | K | 111151121 | Pokosení trávníku parkového pl do 1000 m2 s odvozem do 20 km v rovině a svahu do 1:5 | m2 | 296.7 |  | 0 | CS ÚRS 2024 02 |  | základní |  | 0 | 0 | 0 | 0 | 0 | 4 | K | 3 |  |  |  | ROZPOCET | 0 | 0 | 0 | 0 | 0 | 1 | 0 | 4 | 1032301536
| PP |  | Pokosení trávníku při souvislé ploše do 1000 m2 parkového v rovině nebo svahu do 1:5 | [14 empty] | PP | 3
| Online PSC |  | https://podminky.urs.cz/item/CS_URS_2024_02/111151121 | [14 empty] | Online PSC | 3
| VV |  | "realizace 12x/rok | [14 empty] | VV | 3 | 1 | True | 0 | ROZPOCET
| VV |  | "přizpůsobeno aktuální potřebě; ideální výška trávníku 5 cm | [14 empty] | VV | 3 | 1 | True | 0 | ROZPOCET
| VV |  | 296,7 |  | 296.7 | [12 empty] | VV | 3 | 2 | True | 1 | ROZPOCET
26 | K | 185802113 | Hnojení půdy umělým hnojivem na široko v rovině a svahu do 1:5 | t | 0.009 |  | 0 | CS ÚRS 2024 02 |  | základní |  | 0 | 0 | 0 | 0 | 0 | 4 | K | 3 |  |  |  | ROZPOCET | 0 | 0 | 0 | 0 | 0 | 1 | 0 | 4 | -959509026
| PP |  | Hnojení půdy nebo trávníku v rovině nebo na svahu do 1:5 umělým hnojivem na široko | [14 empty] | PP | 3
| Online PSC |  | https://podminky.urs.cz/item/CS_URS_2024_02/185802113 | [14 empty] | Online PSC | 3
| VV |  | "realizace 1x/ rok | [14 empty] | VV | 3 | 1 | True | 0 | ROZPOCET
| VV |  | "hnojit pouze keře, trvalky nehnojit!!!! | [14 empty] | VV | 3 | 1 | True | 0 | ROZPOCET
| VV |  | "vč. rozprostření nebo rozdělení hnojiva | [14 empty] | VV | 3 | 1 | True | 0 | ROZPOCET
| VV |  | "hnojivo trávníkové cca 30 g/m2 | [14 empty] | VV | 3 | 1 | True | 0 | ROZPOCET
| VV |  | 296,7*0,03*0,001 |  | 0.009 | [12 empty] | VV | 3 | 2 | True | 1 | ROZPOCET
27 | K | 185804312 | Zalití rostlin vodou plocha přes 20 m2 | m3 | 106.812 |  | 0 | CS ÚRS 2024 02 |  | základní |  | 0 | 0 | 0 | 0 | 0 | 4 | K | 3 |  |  |  | ROZPOCET | 0 | 0 | 0 | 0 | 0 | 1 | 0 | 4 | -552411071
| PP |  | Zalití rostlin vodou plochy záhonů jednotlivě přes 20 m2 | [14 empty] | PP | 3
| Online PSC |  | https://podminky.urs.cz/item/CS_URS_2024_02/185804312 | [14 empty] | Online PSC | 3
| VV |  | "realizace 12x/rok | [14 empty] | VV | 3 | 1 | True | 0 | ROZPOCET
| VV |  | "10 l / m2 | [14 empty] | VV | 3 | 1 | True | 0 | ROZPOCET
| VV |  | 296,7*0,01*12*3 |  | 106.812 | [12 empty] | VV | 3 | 2 | True | 1 | ROZPOCET
28 | K | 185851121 | Dovoz vody pro zálivku rostlin za vzdálenost do 1000 m | m3 | 106.812 |  | 0 | CS ÚRS 2024 02 |  | základní |  | 0 | 0 | 0 | 0 | 0 | 4 | K | 3 |  |  |  | ROZPOCET | 0 | 0 | 0 | 0 | 0 | 1 | 0 | 4 | 618241042
| PP |  | Dovoz vody pro zálivku rostlin na vzdálenost do 1000 m | [14 empty] | PP | 3
| Online PSC |  | https://podminky.urs.cz/item/CS_URS_2024_02/185851121 | [14 empty] | Online PSC | 3
| VV |  | "realizace 12x/rok | [14 empty] | VV | 3 | 1 | True | 0 | ROZPOCET
| VV |  | "10 l / m2 | [14 empty] | VV | 3 | 1 | True | 0 | ROZPOCET
| VV |  | 296,7*0,01*12*3 |  | 106.812 | [12 empty] | VV | 3 | 2 | True | 1 | ROZPOCET
29 | K | 185851129 | Příplatek k dovozu vody pro zálivku rostlin do 1000 m ZKD 1000 m | m3 | 427.248 |  | 0 | CS ÚRS 2024 02 |  | základní |  | 0 | 0 | 0 | 0 | 0 | 4 | K | 3 |  |  |  | ROZPOCET | 0 | 0 | 0 | 0 | 0 | 1 | 0 | 4 | 1929812093
| PP |  | Dovoz vody pro zálivku rostlin Příplatek k ceně za každých dalších i započatých 1000 m | [14 empty] | PP | 3
| Online PSC |  | https://podminky.urs.cz/item/CS_URS_2024_02/185851129 | [14 empty] | Online PSC | 3
| VV |  | "předpoklad dovozu vody ze vzdálenosti 5 km | [14 empty] | VV | 3 | 1 | True | 0 | ROZPOCET
| VV |  | "příplatek za další 4 km | [14 empty] | VV | 3 | 1 | True | 0 | ROZPOCET
| VV |  | 106,812*4 |  | 427.248 | [12 empty] | VV | 3 | 2 | True | 1 | ROZPOCET
30 | K | 1901004.R | Poplatek za uložení posekané travní hmoty na skládku (skládkovné) | m3 | 106.812 |  | 0 | R-položka vlastní |  | základní |  | 0 | 0 | 0 | 0 | 0 | 4 | K | 3 |  |  |  | ROZPOCET | 0 | 0 | 0 | 0 | 0 | 1 | 0 | 4 | 1661885372
| PP |  | Poplatek za uložení posekané travní hmoty na skládku (skládkovné) | [14 empty] | PP | 3
| VV |  | "realizace 1x/ rok | [14 empty] | VV | 3 | 1 | True | 0 | ROZPOCET
| VV |  | "skládka bioodpadu, bude naceněno na základě skutečnosti v rámci méně / více prací | [14 empty] | VV | 3 | 1 | True | 0 | ROZPOCET
| VV |  | (296,7*0,01)*12*3 |  | 106.812 | [12 empty] | VV | 3 | 2 | True | 1 | ROZPOCET
| D | 998 | Přesun hmot |  |  |  | 0 |  |  |  |  | 0 |  | 0 |  | 0 | 1 | D | 1 |  |  |  | ROZPOCET | [6 empty] | 0
31 | K | 998231311 | Přesun hmot pro sadovnické a krajinářské úpravy vodorovně do 5000 m | t | 1 |  | 0 | CS ÚRS 2024 02 |  | základní |  | 0 | 0 | 0 | 0 | 0 | 4 | K | 2 |  |  |  | ROZPOCET | 0 | 0 | 0 | 0 | 0 | 1 | 0 | 4 | -81646600
| PP |  | Přesun hmot pro sadovnické a krajinářské úpravy strojně dopravní vzdálenost do 5000 m | [14 empty] | PP | 2
| Online PSC |  | https://podminky.urs.cz/item/CS_URS_2024_02/998231311 | [14 empty] | Online PSC | 2
| VV |  | "manipulace s rostlinami, s dřevní hmotou, se štěpkou atp. v rámci pozemku | [14 empty] | VV | 2 | 1 | True | 0 | ROZPOCET
| VV |  | 1,0 |  | 1 | [12 empty] | VV | 2 | 2 | True | 1 | ROZPOCET
| D | SPEC2 | POMOCNÝ MATERIÁL |  |  |  | 0 |  |  |  |  | 0 |  | 0 |  | 0 | 1 | D | 1 |  |  |  | ROZPOCET | [6 empty] | 0
32 | M | 181001.M | Štěpka z listnatých stromů, jemně drcená, výběrová štěpka / alt. borka – mulč k dřevinám | m3 | 9.3 |  | 0 | M-položka vlastní |  | základní |  | 0 | 0 | 0 | 0 | 0 | 8 | M | 2 |  |  |  | ROZPOCET | 0 | 0 | 0 | 0 | 0 | 1 | 0 | 4 | -571825324
| PP |  | Štěpka z listnatých stromů, jemně drcená, výběrová štěpka / alt. borka – mulč k dřevinám | [14 empty] | PP | 2
| P |  | Poznámka k položce: vrstva min. 100 mm k dřevinám | [14 empty] | P | 2
| VV |  | 93,0*0,1 |  | 9.3 | [12 empty] | VV | 2 | 2 | True | 1 | ROZPOCET
33 | M | 181002.M | Jemně drcená kompostovaná borka (označení pro trvalky/růže) – mulč k trvalkám | m3 | 2.995 |  | 0 | M-položka vlastní |  | základní |  | 0 | 0 | 0 | 0 | 0 | 8 | M | 2 |  |  |  | ROZPOCET | 0 | 0 | 0 | 0 | 0 | 1 | 0 | 4 | -1950140145
| PP |  | Jemně drcená kompostovaná borka (označení pro trvalky/růže) – mulč k trvalkám | [14 empty] | PP | 2
| P |  | Poznámka k položce: vrstva 50 mm k trvalkám | [14 empty] | P | 2
| VV |  | 59,9*0,05 |  | 2.995 | [12 empty] | VV | 2 | 2 | True | 1 | ROZPOCET
34 | M | 181009.M | Hnojivo Osmocote | kg | 5.45 |  | 0 | M-položka vlastní |  | základní |  | 0 | 0 | 0 | 0 | 0 | 8 | M | 2 |  |  |  | ROZPOCET | 0 | 0 | 0 | 0 | 0 | 1 | 0 | 4 | -118680501
| PP |  | Hnojivo Osmocote | [14 empty] | PP | 2
| VV |  | "stromy a vícekmeny - 50 g/kus | [14 empty] | VV | 2 | 1 | True | 0 | ROZPOCET
| VV |  | 16,0*0,05 |  | 0.8 | [12 empty] | VV | 2 | 2 | True | 0 | ROZPOCET
| VV |  | "keře - 50 g/m2 | [14 empty] | VV | 2 | 1 | True | 0 | ROZPOCET
| VV |  | 93,0*0,05 |  | 4.65 | [12 empty] | VV | 2 | 2 | True | 0 | ROZPOCET
| VV |  | Součet |  | 5.45 | [12 empty] | VV | 2 | 4 | True | 1 | ROZPOCET
35 | M | 181010.M | Trávníkové hnojivo (typ Basacote) | kg | 8.901 |  | 0 | M-položka vlastní |  | základní |  | 0 | 0 | 0 | 0 | 0 | 8 | M | 2 |  |  |  | ROZPOCET | 0 | 0 | 0 | 0 | 0 | 1 | 0 | 4 | -1913993581
| PP |  | Trávníkové hnojivo (typ Basacote) | [14 empty] | PP | 2
| VV |  | "trávník; cca 30 g/m2 | [14 empty] | VV | 2 | 1 | True | 0 | ROZPOCET
| VV |  | 296,7*0,03 |  | 8.901 | [12 empty] | VV | 2 | 2 | True | 1 | ROZPOCET

## 007 - Vedlejší náklady
{5a009b51-4a44-4f4b-b0e0-0a9f0da81243}
2
| KRYCÍ LIST SOUPISU PRACÍ | [7 empty] | v --- níže se nacházejí doplnkové a pomocné údaje k sestavám --- v | [8 empty] | False
Stavba:
Krajinářské úpravy prostoru u sochy J. Hrzána
Objekt:
007 - Vedlejší náklady
| KSO: |  |  |  |  | CC-CZ:
| Místo: |  | k.ú. Tábor, parc. č. 1889 |  |  | Datum: | 29. 4. 2025
| Zadavatel: |  |  |  |  | IČ: | 00253014
|  | MĚSTO TÁBOR |  |  |  | DIČ: | CZ253014
| Účastník: |  |  |  |  | IČ: | Vyplň údaj
|  | Vyplň údaj |  |  |  | DIČ: | Vyplň údaj
| Projektant: |  |  |  |  | IČ: | 87473607
|  | Ing. Magdalena Smetanová |  |  |  | DIČ:
| Zpracovatel: |  |  |  |  | IČ: | 16844840
|  | Ing. Pavel Vochozka |  |  |  | DIČ:
Poznámka:
| Cena bez DPH | [5 empty] | 0
|  |  | Základ daně |  |  | Sazba daně | Výše daně
| DPH | základní | 0 |  |  | 21% | 0
|  | snížená | 0 |  |  | 12% | 0
|  | zákl. přenesená | 0 |  |  | 21% | 0
|  | sníž. přenesená | 0 |  |  | 12% | 0
|  | nulová | 0 |  |  | 0% | 0
| Cena s DPH |  |  | v | CZK |  | 0
REKAPITULACE ČLENĚNÍ SOUPISU PRACÍ
Stavba:
Krajinářské úpravy prostoru u sochy J. Hrzána
Objekt:
007 - Vedlejší náklady
Místo: |  |  | k.ú. Tábor, parc. č. 1889 |  |  | Datum: | 29. 4. 2025
Zadavatel: |  |  | MĚSTO TÁBOR |  |  | Projektant: | Ing. Magdalena Smetanová
Účastník: |  |  | Vyplň údaj |  |  | Zpracovatel: | Ing. Pavel Vochozka
Kód dílu - Popis | [6 empty] | Cena celkem [CZK]
Náklady stavby celkem | [6 empty] | 0 | [11 empty] | -1
| VRN - Vedlejší rozpočtové náklady | [5 empty] | 0
| VRN1 - Průzkumné, geodetické a projektové práce | [5 empty] | 0
| VRN3 - Zařízení staveniště | [5 empty] | 0
| VRN4 - Inženýrská činnost | [5 empty] | 0
| VRN6 - Územní vlivy | [5 empty] | 0
| VRN7 - Provozní vlivy | [5 empty] | 0
| VRN8 - Přesun stavebních kapacit | [5 empty] | 0
SOUPIS PRACÍ
Stavba:
Krajinářské úpravy prostoru u sochy J. Hrzána
Objekt:
007 - Vedlejší náklady
Místo: |  |  | k.ú. Tábor, parc. č. 1889 |  |  | Datum: | 29. 4. 2025
Zadavatel: |  |  | MĚSTO TÁBOR |  |  | Projektant: | Ing. Magdalena Smetanová
Účastník: |  |  | Vyplň údaj |  |  | Zpracovatel: | Ing. Pavel Vochozka
PČ | Typ | Kód | Popis | MJ | Množství | J.cena [CZK] | Cena celkem [CZK] | Cenová soustava |  | DPH | J. Nh [h] | Nh celkem [h] | J. hmotnost [t] | Hmotnost celkem [t] | J. suť [t] | Suť Celkem [t]
Náklady soupisu celkem | [6 empty] | 0 |  |  |  |  | 0 |  | 0 |  | 0 |  | D | -1 | [10 empty] | 0
| D | VRN | Vedlejší rozpočtové náklady |  |  |  | 0 |  |  |  |  | 0 |  | 0 |  | 0 | 5 | D | 0 |  |  |  | ROZPOCET | [6 empty] | 0
| D | VRN1 | Průzkumné, geodetické a projektové práce |  |  |  | 0 |  |  |  |  | 0 |  | 0 |  | 0 | 5 | D | 1 |  |  |  | ROZPOCET | [6 empty] | 0
1 | K | 012203000 | Zeměměřičské práce před výstavbou | kus | 1 |  | 0 | CS ÚRS 2024 02 |  | základní |  | 0 | 0 | 0 | 0 | 0 | 1024 | K | 2 |  |  |  | ROZPOCET | 0 | 0 | 0 | 0 | 0 | 1 | 0 | 1024 | -1457178501
| PP |  | Zeměměřičské práce před výstavbou | [14 empty] | PP | 2
| Online PSC |  | https://podminky.urs.cz/item/CS_URS_2024_02/012203000 | [14 empty] | Online PSC | 2
| VV |  | "vytýčení stavebních objektů a konstrukcí | [14 empty] | VV | 2 | 1 | True | 0 | ROZPOCET
| VV |  | 1 |  | 1 | [12 empty] | VV | 2 | 2 | True | 1 | ROZPOCET
2 | K | 012303000 | Zeměměřičské práce při provádění stavby | kus | 1 |  | 0 | CS ÚRS 2024 02 |  | základní |  | 0 | 0 | 0 | 0 | 0 | 1024 | K | 2 |  |  |  | ROZPOCET | 0 | 0 | 0 | 0 | 0 | 1 | 0 | 1024 | 1236236004
| PP |  | Zeměměřičské práce při provádění stavby | [14 empty] | PP | 2
| Online PSC |  | https://podminky.urs.cz/item/CS_URS_2024_02/012303000 | [14 empty] | Online PSC | 2
| P |  | Poznámka k položce: - geodetické zaměření skutečného provedení stavby - součástí je vyhotovení geometrického plánu | [14 empty] | P | 2
3 | K | 013294000 | Ostatní dokumentace stavby | kus | 1 |  | 0 | CS ÚRS 2024 02 |  | základní |  | 0 | 0 | 0 | 0 | 0 | 1024 | K | 2 |  |  |  | ROZPOCET | 0 | 0 | 0 | 0 | 0 | 1 | 0 | 1024 | -1908020966
| PP |  | Ostatní dokumentace stavby | [14 empty] | PP | 2
| Online PSC |  | https://podminky.urs.cz/item/CS_URS_2024_02/013294000 | [14 empty] | Online PSC | 2
| P |  | Poznámka k položce: Výrobní (dodavatelská a dílenská) dokumentace pro drobné stavby: 1) SO.01 PŘÍSTŘEŠEK NA KOLA 2) SO.02 ZÁBRADLÍ 3) SO.03 DŘEVĚNÉ STUPNĚ NA SEZENÍ 4) SO.04 – STŮL A SEDÁTKA 5) SO.05 – PŮLKRUHOVÁ LAVICE | [14 empty] | P | 2
| D | VRN3 | Zařízení staveniště |  |  |  | 0 |  |  |  |  | 0 |  | 0 |  | 0 | 5 | D | 1 |  |  |  | ROZPOCET | [6 empty] | 0
4 | K | 030001000 | Zařízení staveniště | % |  |  | 0 | CS ÚRS 2024 02 |  | základní |  | 0 | 0 | 0 | 0 | 0 | 1024 | K | 2 |  |  |  | ROZPOCET | 0 | 0 | 0 | 0 | 0 | 1 | 0 | 1024 | 312973280
| PP |  | Zařízení staveniště | [14 empty] | PP | 2
| Online PSC |  | https://podminky.urs.cz/item/CS_URS_2024_02/030001000 | [14 empty] | Online PSC | 2
| P |  | Poznámka k položce: ZŘÍZENÍ, PROVOZ, DEMONTÁŽ ZS - projednání, zřízení ploch ZS, jejich napojení na sítě, provoz, údržba, příp. přesuny a likvidace, uvedení ploch ZS do původního, resp. dohodnutého stavu - zahrnuje veškeré zázemí zhotovitele k vypracování díla, vč. např. ostrahy staveniště a vybavení dle ZOV a předpokládaného trvání stavby - potřebné zdroje vody a energie budou odebírány z objektu gymnazia po zajištění provizorních přípojek včetně měření - předpoklad trvání stavby v délce 3-4 měsíce | [14 empty] | P | 2
5 | K | 034503000 | Informační tabule na staveništi | kus | 1 |  | 0 | CS ÚRS 2024 02 |  | základní |  | 0 | 0 | 0 | 0 | 0 | 1024 | K | 2 |  |  |  | ROZPOCET | 0 | 0 | 0 | 0 | 0 | 1 | 0 | 1024 | -1464433593
| PP |  | Informační tabule na staveništi | [14 empty] | PP | 2
| Online PSC |  | https://podminky.urs.cz/item/CS_URS_2024_02/034503000 | [14 empty] | Online PSC | 2
| P |  | Poznámka k položce: označení stavby dle BOZP | [14 empty] | P | 2
6 | K | 035002000 | Pronájem ploch, objektů | kpl | 1 |  | 0 | CS ÚRS 2024 02 |  | základní |  | 0 | 0 | 0 | 0 | 0 | 1024 | K | 2 |  |  |  | ROZPOCET | 0 | 0 | 0 | 0 | 0 | 1 | 0 | 1024 | -2137662305
| PP |  | Pronájem ploch, objektů | [14 empty] | PP | 2
| Online PSC |  | https://podminky.urs.cz/item/CS_URS_2024_02/035002000 | [14 empty] | Online PSC | 2
| P |  | Poznámka k položce: - pronájmy dočasných záborů a plochy centrálního ZS | [14 empty] | P | 2
| D | VRN4 | Inženýrská činnost |  |  |  | 0 |  |  |  |  | 0 |  | 0 |  | 0 | 5 | D | 1 |  |  |  | ROZPOCET | [6 empty] | 0
7 | K | 041414000 | Plán BOZP | kus | 1 |  | 0 | CS ÚRS 2024 02 |  | základní |  | 0 | 0 | 0 | 0 | 0 | 1024 | K | 2 |  |  |  | ROZPOCET | 0 | 0 | 0 | 0 | 0 | 1 | 0 | 1024 | 1992287506
| PP |  | Plán BOZP | [14 empty] | PP | 2
| Online PSC |  | https://podminky.urs.cz/item/CS_URS_2024_02/041414000 | [14 empty] | Online PSC | 2
8 | K | 045002000 | Kompletační a koordinační činnost | % |  |  | 0 | CS ÚRS 2024 02 |  | základní |  | 0 | 0 | 0 | 0 | 0 | 1024 | K | 2 |  |  |  | ROZPOCET | 0 | 0 | 0 | 0 | 0 | 1 | 0 | 1024 | -149125703
| PP |  | Kompletační a koordinační činnost | [14 empty] | PP | 2
| Online PSC |  | https://podminky.urs.cz/item/CS_URS_2024_02/045002000 | [14 empty] | Online PSC | 2
9 | K | 0491001.R | Přípravné a dokončovací práce, projednání + povolení záborů | kus | 1 |  | 0 | R-položka vlastní |  | základní |  | 0 | 0 | 0 | 0 | 0 | 1024 | K | 2 |  |  |  | ROZPOCET | 0 | 0 | 0 | 0 | 0 | 1 | 0 | 1024 | 485859039
| PP |  | Přípravné a dokončovací práce, projednání + povolení záborů | [14 empty] | PP | 2
| P |  | Poznámka k položce: Součástí je: - před zahájením stavby žádost na příslušný silniční správní úřad o vydání povolení zvláštního užívání komunikace | [14 empty] | P | 2
| D | VRN6 | Územní vlivy |  |  |  | 0 |  |  |  |  | 0 |  | 0 |  | 0 | 5 | D | 1 |  |  |  | ROZPOCET | [6 empty] | 0
10 | K | 065002000 | Mimostaveništní doprava materiálů, výrobků a strojů | % |  |  | 0 | CS ÚRS 2024 02 |  | základní |  | 0 | 0 | 0 | 0 | 0 | 1024 | K | 2 |  |  |  | ROZPOCET | 0 | 0 | 0 | 0 | 0 | 1 | 0 | 1024 | 1112983075
| PP |  | Mimostaveništní doprava materiálů, výrobků a strojů | [14 empty] | PP | 2
| Online PSC |  | https://podminky.urs.cz/item/CS_URS_2024_02/065002000 | [14 empty] | Online PSC | 2
| D | VRN7 | Provozní vlivy |  |  |  | 0 |  |  |  |  | 0 |  | 0 |  | 0 | 5 | D | 1 |  |  |  | ROZPOCET | [6 empty] | 0
11 | K | 071103000 | Provoz investora | % |  |  | 0 | CS ÚRS 2024 02 |  | základní |  | 0 | 0 | 0 | 0 | 0 | 1024 | K | 2 |  |  |  | ROZPOCET | 0 | 0 | 0 | 0 | 0 | 1 | 0 | 1024 | 1009299776
| PP |  | Provoz investora | [14 empty] | PP | 2
| Online PSC |  | https://podminky.urs.cz/item/CS_URS_2024_02/071103000 | [14 empty] | Online PSC | 2
12 | K | 072103000 | Silniční provoz - projednání DIO a zajištění DIR | kus | 1 |  | 0 | CS ÚRS 2024 02 |  | základní |  | 0 | 0 | 0 | 0 | 0 | 1024 | K | 2 |  |  |  | ROZPOCET | 0 | 0 | 0 | 0 | 0 | 1 | 0 | 1024 | -956016376
| PP |  | Silniční provoz - projednání DIO a zajištění DIR | [14 empty] | PP | 2
| Online PSC |  | https://podminky.urs.cz/item/CS_URS_2024_02/072103000 | [14 empty] | Online PSC | 2
| P |  | Poznámka k položce: Součástí jsou: - projekt DIO dle podrobnosti projektu - DIR - montáž, demontáž, nájemné a údržba - předpokládaná doba výstavby - 4 měsíce - projednání DIO na příslušném dopravním inspektorátu Policie ČR Dočasné dopravní značení je záležitostí dodavatele stavby dle postupu realizace. | [14 empty] | P | 2
| VV |  | "výjezd vozidel ze stavby | [14 empty] | VV | 2 | 1 | True | 0 | ROZPOCET
| VV |  | 1 |  | 1 | [12 empty] | VV | 2 | 2 | True | 1 | ROZPOCET
13 | K | 0722001.R | Čištění přilehlé komunikace po dobu provádění stavebních prací | kus | 1 |  | 0 | R-položka vlastní |  | základní |  | 0 | 0 | 0 | 0 | 0 | 1024 | K | 2 |  |  |  | ROZPOCET | 0 | 0 | 0 | 0 | 0 | 1 | 0 | 1024 | -278223078
| PP |  | Čištění přilehlé komunikace po dobu provádění stavebních prací | [14 empty] | PP | 2
| D | VRN8 | Přesun stavebních kapacit |  |  |  | 0 |  |  |  |  | 0 |  | 0 |  | 0 | 5 | D | 1 |  |  |  | ROZPOCET | [6 empty] | 0
14 | K | 081103000 | Denní doprava pracovníků na pracoviště | % |  |  | 0 | CS ÚRS 2024 02 |  | základní |  | 0 | 0 | 0 | 0 | 0 | 1024 | K | 2 |  |  |  | ROZPOCET | 0 | 0 | 0 | 0 | 0 | 1 | 0 | 1024 | 1099142989
| PP |  | Denní doprava pracovníků na pracoviště | [14 empty] | PP | 2
| Online PSC |  | https://podminky.urs.cz/item/CS_URS_2024_02/081103000 | [14 empty] | Online PSC | 2

## Pokyny pro vyplnění
Struktura údajů, formát souboru a metodika pro zpracování
Struktura
Soubor je složen ze záložky Rekapitulace stavby a záložek s názvem soupisu prací pro jednotlivé objekty ve formátu XLSX. Každá ze záložek přitom obsahuje
ještě samostatné sestavy vymezené orámovaním a nadpisem sestavy.
Rekapitulace stavby obsahuje sestavu Rekapitulace stavby a Rekapitulace objektů stavby a soupisů prací.
V sestavě Rekapitulace stavby jsou uvedeny informace identifikující předmět veřejné zakázky na stavební práce, KSO, CC-CZ, CZ-CPV, CZ-CPA a rekapitulaci
celkové nabídkové ceny účastníka.
Termínem "učastník" (resp. zhotovitel) se myslí "účastník zadávacího řízení" ve smyslu zákona o zadávání veřejných zakázek.
V sestavě Rekapitulace objektů stavby a soupisů prací je uvedena rekapitulace stavebních objektů, inženýrských objektů, provozních souborů,
vedlejších a ostatních nákladů a ostatních nákladů s rekapitulací nabídkové ceny za jednotlivé soupisy prací. Na základě údaje Typ je možné
identifikovat, zda se jedná o objekt nebo soupis prací pro daný objekt:
|  | STA | Stavební objekt pozemní
|  | ING | Stavební objekt inženýrský
|  | PRO | Provozní soubor
|  | VON | Vedlejší a ostatní náklady
|  | OST | Ostatní
|  | Soupis | Soupis prací pro daný typ objektu
Soupis prací pro jednotlivé objekty obsahuje sestavy Krycí list soupisu prací, Rekapitulace členění soupisu prací, Soupis prací. Za soupis prací může být považován
i objekt stavby v případě, že neobsahuje podřízenou zakázku.
Krycí list soupisu obsahuje rekapitulaci informací o předmětu veřejné zakázky ze sestavy Rekapitulace stavby, informaci o zařazení objektu do KSO,
CC-CZ, CZ-CPV, CZ-CPA a rekapitulaci celkové nabídkové ceny účastníka za aktuální soupis prací.
Rekapitulace členění soupisu prací obsahuje rekapitulaci soupisu prací ve všech úrovních členění soupisu tak, jak byla tato členění použita (např.
stavební díly, funkční díly, případně jiné členění) s rekapitulací nabídkové ceny.
Soupis prací obsahuje položky veškerých stavebních nebo montážních prací, dodávek materiálů a služeb nezbytných pro zhotovení stavebního objektu,
inženýrského objektu, provozního souboru, vedlejších a ostatních nákladů.
Pro položky soupisu prací se zobrazují následující informace:
|  | PČ |  | Pořadové číslo položky v aktuálním soupisu
|  | TYP |  | Typ položky: K - konstrukce, M - materiál, PP - plný popis, PSC - poznámka k souboru cen, P - poznámka k položce, VV - výkaz výměr, FIG - rozpad figur
|  | Kód |  | Kód položky
|  | Popis |  | Zkrácený popis položky
|  | MJ |  | Měrná jednotka položky
|  | Množství |  | Množství v měrné jednotce
|  | J.cena |  | Jednotková cena položky. Zadaní může obsahovat namísto J.ceny sloupce J.materiál a J.montáž, jejichž součet definuje
J.cenu položky.
|  | Cena celkem |  | Celková cena položky daná jako součin množství a j.ceny
|  | Cenová soustava |  | Příslušnost položky do cenové soustavy
Ke každé položce soupisu prací se na samostatných řádcích může zobrazovat:
Plný popis položky
Poznámka k souboru cen a poznámka zadavatele
Výkaz výměr
Pokud je k řádku výkazu výměr evidovaný údaj ve sloupci Kód, jedná se o definovaný odkaz, na který se může odvolávat výkaz výměr z jiné položky.
Metodika pro zpracování
Jednotlivé sestavy jsou v souboru provázány. Editovatelné pole jsou zvýrazněny žlutým podbarvením, ostatní pole neslouží k editaci a nesmí být jakkoliv
modifikovány.
Účastník je pro podání nabídky povinen vyplnit žlutě podbarvená pole:
Pole Účastník v sestavě Rekapitulace stavby - zde účastník vyplní svůj název (název subjektu)
Pole IČ a DIČ v sestavě Rekapitulace stavby - zde účastník vyplní svoje IČ a DIČ
Datum v sestavě Rekapitulace stavby - zde účastník vyplní datum vytvoření nabídky
J.cena = jednotková cena v sestavě Soupis prací o maximálním počtu desetinných míst uvedených v poli
- pokud sestavy soupisů prací obsahují pole J.cena, měla by být všechna tato pole vyplněna nenulovými
Poznámka - nepovinný údaj pro položku soupisu
V případě, že sestavy soupisů prací neobsahují pole J.cena, potom ve všech soupisech prací obsahují pole:
- J.materiál - jednotková cena materiálu
- J.montáž - jednotková cena montáže
Účastník v tomto případě by měl vyplnit všechna pole J.materiál a pole J.montáž nenulovými kladnými číslicemi. V případech, kdy položka
neobsahuje žádný materiál je přípustné, aby pole J.materiál bylo vyplněno nulou. V případech, kdy položka neobsahuje žádnou montáž je přípustné,
aby pole J.montáž bylo vyplněno nulou. Obě pole - J.materiál, J.Montáž u jedné položky by však neměly být vyplněny nulou.
Rekapitulace stavby
Název |  |  | Povinný |  | Popis | Typ | Max. počet
atributu |  |  | (A/N) |  |  |  | znaků
Kód |  |  | A |  | Kód stavby | String | 20
Stavba |  |  | A |  | Název stavby | String | 120
Místo |  |  | N |  | Místo stavby | String | 50
Datum |  |  | A |  | Datum vykonaného exportu | Date
KSO |  |  | N |  | Klasifikace stavebního objektu | String | 15
CC-CZ |  |  | N |  | Klasifikace stavbeních děl | String | 15
CZ-CPV |  |  | N |  | Společný slovník pro veřejné zakázky | String | 20
CZ-CPA |  |  | N |  | Klasifikace produkce podle činností | String | 20
Zadavatel |  |  | N |  | Zadavatel zadaní | String | 50
IČ |  |  | N |  | IČ zadavatele zadaní | String | 20
DIČ |  |  | N |  | DIČ zadavatele zadaní | String | 20
Účastník |  |  | N |  | Účastník veřejné zakázky | String | 50
Projektant |  |  | N |  | Projektant | String | 50
Poznámka |  |  | N |  | Poznámka k zadání | String | 255
Sazba DPH |  |  | A |  | Rekapitulace sazeb DPH u položek soupisů | eGSazbaDph
Základna DPH |  |  | A |  | Základna DPH určena součtem celkové ceny z položek soupisů | Double
Hodnota DPH |  |  | A |  | Hodnota DPH | Double
Cena bez DPH |  |  | A |  | Celková cena bez DPH za celou stavbu. Sčítává se ze všech listů. | Double
Cena s DPH |  |  | A |  | Celková cena s DPH za celou stavbu | Double
Rekapitulace objektů stavby a soupisů prací
Název |  |  | Povinný |  | Popis | Typ | Max. počet
atributu |  |  | (A/N) |  |  |  | znaků
Kód |  |  | A |  | Přebírá se z Rekapitulace stavby | String | 20
Stavba |  |  | A |  | Přebírá se z Rekapitulace stavby | String | 120
Místo |  |  | N |  | Přebírá se z Rekapitulace stavby | String | 50
Datum |  |  | A |  | Přebírá se z Rekapitulace stavby | Date
Zadavatel |  |  | N |  | Přebírá se z Rekapitulace stavby | String | 50
Projektant |  |  | N |  | Přebírá se z Rekapitulace stavby | String | 50
Účastník |  |  | N |  | Přebírá se z Rekapitulace stavby | String | 50
Kód |  |  | A |  | Kód objektu | String | 20
Objektu, Soupis prací |  |  | A |  | Název objektu | String | 120
Cena bez DPH |  |  | A |  | Cena bez DPH za daný objekt | Double
Cena s DPH |  |  | A |  | Cena spolu s DPH za daný objekt | Double
Typ |  |  | A |  | Typ zakázky | eGTypZakazky
Krycí list soupisu
Název |  |  | Povinný |  | Popis | Typ | Max. počet
atributu |  |  | (A/N) |  |  |  | znaků
Stavba |  |  | A |  | Přebírá se z Rekapitulace stavby | String | 120
Objekt |  |  | A |  | Kód a název objektu | String | 20 + 120
Soupis |  |  | A |  | Kód a název soupisu | String | 20 + 120
KSO |  |  | N |  | Klasifikace stavebního objektu | String | 15
CC-CZ |  |  | N |  | Klasifikace stavbeních děl | String | 15
CZ-CPV |  |  | N |  | Společný slovník pro veřejné zakázky | String | 20
CZ-CPA |  |  | N |  | Klasifikace produkce podle činností | String | 20
Místo |  |  | N |  | Přebírá se z Rekapitulace stavby | String | 50
Zadavatel |  |  | N |  | Přebírá se z Rekapitulace stavby | String | 50
Účastník |  |  | N |  | Přebírá se z Rekapitulace stavby | String | 50
Projektant |  |  | N |  | Přebírá se z Rekapitulace stavby | String | 50
Poznámka |  |  | N |  | Poznámka k soupisu prací | String | 255
Sazba DPH |  |  | A |  | Rekapitulace sazeb DPH na položkách aktuálního soupisu | eGSazbaDph
Základna DPH |  |  | A |  | Základna DPH určena součtem celkové ceny z položek aktuálního soupisu | Double
Hodnota DPH |  |  | A |  | Hodnota DPH | Double
Cena bez DPH |  |  | A |  | Cena bez DPH za daný soupis | Double
Cena s DPH |  |  | A |  | Cena s DPH za daný soupis | Double
Rekapitulace členění soupisu prací
Název |  |  | Povinný |  | Popis | Typ | Max. počet
atributu |  |  | (A/N) |  |  |  | znaků
Stavba |  |  | A |  | Přebírá se z Rekapitulace stavby | String | 120
Objekt |  |  | A |  | Kód a název objektu, přebírá se z Krycího listu soupisu | String | 20 + 120
Soupis |  |  | A |  | Kód a název objektu, přebírá se z Krycího listu soupisu | String | 20 + 120
Místo |  |  | N |  | Přebírá se z Rekapitulace stavby | String | 50
Datum |  |  | A |  | Přebírá se z Rekapitulace stavby | Date
Zadavatel |  |  | N |  | Přebírá se z Rekapitulace stavby | String | 50
Projektant |  |  | N |  | Přebírá se z Rekapitulace stavby | String | 50
Účastník |  |  | N |  | Přebírá se z Rekapitulace stavby | String | 50
Kód dílu - Popis |  |  | A |  | Kód a název dílu ze soupisu | String | 20 + 100
Cena celkem |  |  | A |  | Cena celkem za díl ze soupisu | Double
Soupis prací
Název |  |  | Povinný |  | Popis | Typ | Max. počet
atributu |  |  | (A/N) |  |  |  | znaků
Stavba |  |  | A |  | Přebírá se z Rekapitulace stavby | String | 120
Objekt |  |  | A |  | Kód a název objektu | String | 20 + 120
Soupis |  |  | A |  | Přebírá se z Krycího listu soupisu | String | 20 + 120
Místo |  |  | N |  | Přebírá se z Krycího listu soupisu | String | 50
Datum |  |  | A |  | Přebírá se z Krycího listu soupisu | Date
Zadavatel |  |  | N |  | Přebírá se z Krycího listu soupisu | String | 50
Projektant |  |  | N |  | Přebírá se z Krycího listu soupisu | String | 50
Účastník |  |  | N |  | Přebírá se z Krycího listu soupisu | String | 50
PČ |  |  | A |  | Pořadové číslo položky soupisu | Long
Typ |  |  | A |  | Typ položky soupisu | eGTypPolozky | 1
Kód |  |  | A |  | Kód položky ze soupisu | String | 20
Popis |  |  | A |  | Popis položky ze soupisu | String | 255
MJ |  |  | A |  | Měrná jednotka položky | String | 10
Množství |  |  | A |  | Množství položky soupisu | Double
J.Cena |  |  | A |  | Jednotková cena položky | Double
Cena celkem |  |  | A |  | Cena celkem vyčíslena jako J.Cena * Množství | Double
Cenová soustava |  |  | N |  | Zařazení položky do cenové soustavy | String | 50
p |  |  | N |  | Poznámka položky ze soupisu | Memo
psc |  |  | N |  | Poznámka k souboru cen ze soupisu | Memo
pp |  |  | N |  | Plný popis položky ze soupisu | Memo
vv |  |  | N |  | Výkaz výměr (figura, výraz, výměra) ze soupisu | Text,Text,Double | 20, 150
fig |  |  | N |  | Rozpad figur | Text,Text,Double | 20, 150
DPH |  |  | A |  | Sazba DPH pro položku | eGSazbaDPH
Hmotnost |  |  | A |  | Hmotnost položky ze soupisu | Double
Suť |  |  | A |  | Suť položky ze soupisu | Double
Nh |  |  | N |  | Normohodiny položky ze soupisu | Double
Datová věta
Typ věty |  |  | Hodnota |  | Význam
eGSazbaDPH |  |  | základní |  | Základní sazba DPH
|  |  | snížená |  | Snížená sazba DPH
|  |  | nulová |  | Nulová sazba DPH
|  |  | zákl. přenesená |  | Základní sazba DPH přenesená
|  |  | sníž. přenesená |  | Snížená sazba DPH přenesená
eGTypZakazky |  |  | STA |  | Stavební objekt
|  |  | PRO |  | Provozní soubor
|  |  | ING |  | Inženýrský objekt
|  |  | VON |  | Vedlejší a ostatní náklady
|  |  | OST |  | Ostatní náklady
eGTypPolozky |  |  | 1 |  | Položka typu HSV
|  |  | 2 |  | Položka typu PSV
|  |  | 3 |  | Položka typu M
|  |  | 4 |  | Položka typu OST