## Krycí list
KRYCÍ LIST ROZPOČTU
Objekt : |  | Název objektu : |  |  | JKSO : | 823 31
|  | Rekonstrukce stadionu |  |  | Plochy stadiónů
Stavba : |  | Název stavby : |  |  | SKP :
Rekonstrukce atletického stadionu Míru, Tábor
Projektant : |  | Jiří Berka
Objednatel : |  | Město Tábor
|  | Žižkovo náměstí2, 390 15 Tábor 1 |  | Zakázkové číslo : |  | N15-063-254
Zpracovatel projektu : |  | Jiří Berka |  | Zhotovitel :
ROZPOČTOVÉ NÁKLADY
Rozpočtové náklady II. a III. hlavy |  |  | Vedlejší rozpočtové náklady
| Dodávka celkem | 0
Z | Montáž celkem | 0
R | HSV celkem | 0
N | PSV celkem
ZRN celkem |  | 0
HZS |  | 0
RN II.a III.hlavy |  | 0 | Vedlejší a ostatní rozpočtové náklady |  |  | 0
ZRN+VRN+HZS |  | 0 | VN a ON celkem |  |  | 0
Vypracoval |  | Za zhotovitele |  | Za objednatele
Jméno : | Tomáš Hlaváček | Jméno : |  | Jméno :
Datum : | 2015-04-30 | Datum : |  | Datum :
Podpis: |  | Podpis: |  | Podpis :
Základ pro DPH |  | 0 | % činí : |  | 0
Základ pro DPH |  | 15 | % činí : |  | 0
DPH |  | 15 | % činí : |  | 0
Základ pro DPH |  | 21 | % činí : |  | 0
DPH |  | 21 | % činí : |  | 0
CENA ZA OBJEKT CELKEM |  |  |  |  | 0
Poznámka :
Položky vycházející z cenové soustavy ÚRS Praha a.s. 2014. Položky, jejichž kód obsahuje písmena SW, jsou kalkulovány rozpočtářem Cenová soustava ÚRS ve smyslu ustanovení vyhlášky č. 230/2012 Sb. splňuje veškeré náležitosti pro její použití při sestavování soupisu prací v rámci zadávací dokumentace veřejných zakázek. Nové sportovní povrchy budou provedeny podle pravidel a požadavků IAAF(Mezinárodní asociace atletických federací)

## Rekapitulace
Stavba : |  | Rekonstrukce atletického stadionu Míru, Tábor
Objekt : |  | Rekonstrukce stadinou
REKAPITULACE STAVEBNÍCH DÍLŮ
| Stavební díl |  | HSV | PSV | Dodávka | Montáž | HZS
581 | Atletická dráha |  | 0 | 0 | 0 | 0 | 0
S1 | Vodní příkop |  | 0 | 0 | 0 | 0 | 0
S2 | Technické sektory |  | 0 | 0 | 0 | 0 | 0
S3 | Technické sektory |  | 0 | 0 | 0 | 0 | 0
S4 | Vrh koulí |  | 0 | 0 | 0 | 0 | 0
PV | Provizorní vjezd |  | 0 | 0 | 0 | 0 | 0
PP | Provizorní přejezd |  | 0 | 0 | 0 | 0 | 0
| CELKEM OBJEKT |  | 0 | 0 | 0 | 0 | 0

## VRN+ON
|  |  | Výkaz výměr |  |  |  | Databáze:
Tišteno dne: |  | 2015-04-30 |  |  |  |  | Nabídka číslo: | N15-063-254
Stavba: N15-063-0254 Rekonstrukce atletického stadionu Míru, Tábor
Investor: |  | Město Tábor
VRN Vedlejší a ostatní rozpočtové náklady
Položka |  | Text |  |  |  | Množství | m.j. | Cena | Celkem
VRN | Vedlejší rozpočtové náklady
1 | SW SP 16 | NUS - náklady spojené s umístěním stavby |  |  |  | 1 | kpl | 0 | 0 | _4C80RS7B8
2 | SW SP 17 | Zařízení staveniště |  |  |  | 1 | kpl | 0 | 0 | _4C80RTB3Q
3 | SW SP 18 | Vytýčení stávajících inženýrských sítí před zahájením zemních prací |  |  |  | 1 | kpl | 0 | 0 | _4C80RW6EM
Příprava staveniště záchranné práce přeložení konstrukcí
4 | SW SP 19 | Geodetické práce při provádění stavby |  |  |  | 1 | kpl | 0 | 0 | _4C80RXTKJ
Průzkumné, geodetické a projektové práce, geodetické práce při provádění stavby
5 | SW SP 20 | Geodetické práce po výstavbě - zaměření skutečného provedení stavby - 1 paré v tištěné podobě a 4x v elektronické podobě |  |  |  | 1 | kpl | 0 | 0 | _4C80RXTKJ
6 | SW SP 21 | Dokumentace skutečného provedení stavby - 4x v tištěné podobě a 1x v elektronické podobě na CD |  |  |  | 1 | kpl | 0 | 0 | _4C80RXTKJ
Průzkumné, geodetické a projektové práce dokumentace stavby (výkresová a textová) skutečného provedenístavby - 4xv tištěné podobě a 1x v elektronické podobě na CD
7 | SW SP 22 | Certifikace IAAF |  |  |  | 1 | kpl | 0 | 0 | _4C80RXTKJ
|  |  |  | VRN Celkem : |  |  |  |  | 0
ON | Ostatní náklady
8 | SW SP 23 | Vybudování velkoplošného reklamního panelu (rozměy panelu alespoň 2x2 m) |  |  |  | 1 | kpl | 0 | 0 | _4C80TA0P5
Ostatní náklady související s objektem náklady související s publikační činností
Osazení panelu bezprostředně po zahájení prací
Osazení na projektantem stanoveném místě na dokončené stavbě dle pravidel pca integrovaný operační program
Osazení trvalé
9 | SW SP 24 | Vybudování pamětní desky s oznámením, že akce byla realizována v daném roce za podpory MŠMT |  |  |  | 1 | kpl | 0 | 0 | _4C80TCI9L
Ostatní náklady související s objektem náklady související s publikační činností - vybudování pamětní desky s oznámením, že akce byla realizována v daném roce za podpory MŠMT
Osazení na projektantem stanoveném místě na dokončené stavbě dle zásad programu 133510 MŠMT pro rok 2015
Osazení trvalé
|  |  |  | Zemní práce Celkem : |  |  |  |  | 0
Celkem |  |  |  |  | Odbytová cena bez DPH: |  |  | 0

## 581 Atletická dráha
|  |  | Výkaz výměr |  |  |  | Databáze:
Tišteno dne: |  | 2015-04-30 |  |  |  |  | Nabídka číslo: | N15-063-254
Stavba: N15-063-0254 Rekonstrukce atletického stadionu Míru, Tábor
Investor: |  | Město Tábor
581 Atletická dráha
Položka |  | Text |  |  |  | Množství | m.j. | Cena | Celkem
S | Všeobecné konstrukce a práce
1 | SW SP 0001 | Demontáž plastového krytu žlabu |  |  |  | 229.9 | m | 0 | 0 | _49Q0UBOO7
|  | 229,9*1 | Výkres č.4 Půdorys stadionu |  |  | 229.9
2 | SW SP 0002 | Osazení plastového krytu žlabu |  |  |  | 229.9 | m | 0 | 0 | _49Q0U9QW6
|  | 229,9*1 | Výkres č.4 Půdorys stadionu |  |  | 229.9
3 | SW SP 0003 | Broušení stávajícího povrchu |  |  |  | 4696.66 | m2 | 0 | 0 | _49Q0U2CHG
|  | 4696.66 | Výkres č.4 Půdorys stadionu |  |  | 4696.66
4 | SW SP 0004 | Očištění stávajícího podkladu |  |  |  | 4696.66 | m2 | 0 | 0 | _49Q0U40IX
|  | 4696.66 | Výkres č.4 Půdorys stadionu |  |  | 4696.66
|  |  |  | Všeobecné konstrukce a práce Celkem : |  |  |  |  | 0
9 | Ostatní konstrukce a práce
5 | 997002611 | Nakládání suti a vybouraných hmot |  |  |  | 26.771 | t | 0 | 0 | _4BW0US96U
|  | 4696,66*0,0057 | Výkres č.4 Půdorys stadionu |  |  | 26.77
6 | 979082318 | Vodorovná doprava suti a vybouraných hmot po suchu nad 5000 do 6000 m |  |  |  | 26.771 | t | 0 | 0 | _4BW0USGP1
|  | 4696,66*0,0057 | Výkres č.4 Půdorys stadionu |  |  | 26.77
7 | 979083191 | Příplatek k vodorovnému přemístění suti s naložením a složením na skládku ZKD 1000 m nad 6000 m |  |  |  | 240.93 | t | 0 | 0
|  | 26,771*9 km | Výkres č.4 Půdorys stadionu |  |  | 240.939
|  |  |  | Ostatní konstrukce a práce Celkem : |  |  |  |  | 0
1 | Zemní práce
8 | 171201211 | Poplatek za uložení odpadu ze sypaniny na skládce (skládkovné) |  |  |  | 26.771 | t | 0 | 0 | _4BW0USOZ0
|  | 4696,66*0,0057 | Výkres č.4 Půdorys stadionu |  |  | 26.771
|  |  |  | Zemní práce Celkem : |  |  |  |  | 0
S | Všeobecné konstrukce a práce
9 | SW-SV-01 | Dodávka a montáž odrazového břevna pro dálku rozměr 1220/340/100 upevněného v rámu + kastlík |  |  |  | 8 | kpl | 0 | 0 | _49U0KK9AG
Bude provedeno dle pravidel a požadavku IAAF
|  |  |  | Všeobecné konstrukce a práce Celkem : |  |  |  |  | 0
P | Všeobecné konstrukce a práce
10 | SW-POR-SW-13C | Retopping - Sportovního polyuretanového povrchu - červený |  |  |  | 4696.66 | m2 | 0 | 0 | _4A90SZ6KJ
Specifikace viz technická zpráva bod C.1.4.1.1
|  | 4696.66 | Výkres č.4 Půdorys stadionu |  |  | 4696.66
|  |  |  | Všeobecné konstrukce a práce Celkem : |  |  |  |  | 0
K | Všeobecné konstrukce a práce
11 | SW-KIP-LA-1 | Lajnování polyuretanového povrchu 2-k polyuretanovou barvou |  |  |  | 1 | kpl | 0 | 0 | _49Q0UF0A8
Bude provedeno dle pravidel a požadavku IAAF
|  |  |  | Všeobecné konstrukce a práce Celkem : |  |  |  |  | 0
Celkem |  |  |  |  | Odbytová cena bez DPH: |  |  | 0

## S1 Vodní příkop
|  |  | Výkaz výměr |  |  |  | Databáze:
Tišteno dne: |  | 2015-04-30 |  |  |  |  | Nabídka číslo: | N15-063-254
Stavba: N15-063-0254 Rekonstrukce atletického stadionu Míru, Tábor
Investor: |  | Město Tábor
S1 Vodní příkop
Položka |  | Text |  |  |  | Množství | m.j. | Cena | Celkem
S | Všeobecné konstrukce a práce
1 | SW SP 0005 | Broušení stávajícího povrchu |  |  |  | 197.74 | m2 | 0 | 0 | _4A90Q5DQ6
|  | 197.74 | Výkres č.5 Sektor vodní příkop |  |  | 197.74
2 | SW SP 0006 | Očištění stávajícího podkladu |  |  |  | 197.74 | m2 | 0 | 0 | _4A90Q5H01
|  | 197.74 | Výkres č.5 Sektor vodní příkop |  |  | 197.74
3 | SW SP 0007 | Vyrovnávací stěrka na asfaltový podklad tl.10mm |  |  |  | 197.74 | m2 | 0 | 0 | _4A90Q5M82
|  | 197.74 | Výkres č.5 Sektor vodní příkop |  |  | 197.74
|  |  |  | Všeobecné konstrukce a práce Celkem : |  |  |  |  | 0
9 | Ostatní konstrukce a práce
4 | 997002611 | Nakládání suti a vybouraných hmot |  |  |  | 0.3029 | t | 0 | 0 | _4BW0UWJ8X
|  | 197,74*0,001532 | Výkres č.5 Sektor vodní příkop |  |  | 0.30294
5 | 979082318 | Vodorovná doprava suti a vybouraných hmot po suchu nad 5000 do 6000 m |  |  |  | 0.3029 | t | 0 | 0 | _4BW0VF8B7
|  | 197,74*0,001532 | Výkres č.5 Sektor vodní příkop |  |  | 0.30294
6 | 979083191 | Příplatek k vodorovnému přemístění suti s naložením a složením na skládku ZKD 1000 m nad 6000 m |  |  |  | 2.72 | t | 0 | 0
|  | 0,3029*9 km | Výkres č.5 Sektor vodní příkop |  |  | 2.7261
|  |  |  | Ostatní konstrukce a práce Celkem : |  |  |  |  | 0
1 | Zemní práce
7 | 171201211 | Poplatek za uložení odpadu ze sypaniny na skládce (skládkovné) |  |  |  | 0.3029 | t | 0 | 0 | _4BW0VFLLA
|  | 197,74*0,001532 | Výkres č.5 Sektor vodní příkop |  |  | 0.30294
|  |  |  | Zemní práce Celkem : |  |  |  |  | 0
P | Všeobecné konstrukce a práce
8 | SW-POR-SW-13C | Sportovní polyuretanový povrch tl. 13mm - červený |  |  |  | 197.74 | m2 | 0 | 0 | _4A90Q5ROC
Specifikace viz technická zpráva bod C.1.4.1.1
|  | 197.74 | Výkres č.5 Sektor vodní příkop |  |  | 197.74
|  |  |  | Všeobecné konstrukce a práce Celkem : |  |  |  |  | 0
K | Všeobecné konstrukce a práce
9 | SW-KIP-LA-1 | Lajnování polyuretanového povrchu 2-k polyuretanovou barvou |  |  |  | 86.45 | m | 0 | 0 | _4A90Q7IU0
|  | (2*29,825)+13,4+13,4 | Výkres č.5 Sektor vodní příkop |  |  | 86.45
|  |  |  | Všeobecné konstrukce a práce Celkem : |  |  |  |  | 0
Celkem |  |  |  |  | Odbytová cena bez DPH: |  |  | 0

## S2 Technické sektory
|  |  | Výkaz výměr |  |  |  | Databáze:
Tišteno dne: |  | 2015-04-30 |  |  |  |  | Nabídka číslo: | N15-063-254
Stavba: N15-063-0254 Rekonstrukce atletického stadionu Míru, Tábor
Investor: |  | Město Tábor
S2 Technické sektory
Položka |  | Text |  |  |  | Množství | m.j. | Cena | Celkem
1 | Zemní práce
1 | 122201103 | Odkopávky a prokopávky nezapažené v hornině tř. 3 objem do 5000 m3 |  |  |  | 355.9955 | m3 | 0 | 0 | _49Q0VMFIR
|  | 962,15*0,37 | Výkres č.6 Sektor skok o tyči |  |  | 355.9955
2 | 132201101 | Hloubení rýh š do 600 mm v hornině tř. 3 objemu do 100 m3 - dren.syst. |  |  |  | 24.4752 | m3 | 0 | 0 | _49R0RO8BH
|  | 203,96*0,6*0,2 | Výkres č.6 Sektor skok o tyči |  |  | 24.4752
|  |  |  | Zemní práce Celkem : |  |  |  |  | 0
9 | Ostatní konstrukce a práce
3 | 997002611 | Nakládání suti a vybouraných hmot |  |  |  | 544.05 | t | 0 | 0 | _4A90XC3RH
|  | 539,55+4,5 | Výkres č.6 Sektor skok o tyči |  |  | 544.05
4 | 979082318 | Vodorovná doprava suti a vybouraných hmot po suchu nad 5000 do 6000 m |  |  |  | 385.3955 | t | 0 | 0 | _49Q0VNQLJ
|  | 962,15*0,37 | Výkres č.6 Sektor skok o tyči |  |  | 355.9955
|  | 29,4 |  |  |  | 29.4
5 | 979083191 | Příplatek k vodorovnému přemístění suti s naložením a složením na skládku ZKD 1000 m nad 6000 m |  |  |  | 3468.6 | t | 0 | 0
|  | 385,4*9 km | Výkres č.6 Sektor skok o tyči |  |  | 3468.6
|  |  |  | Ostatní konstrukce a práce Celkem : |  |  |  |  | 0
1 | Zemní práce
6 | 171201211 | Poplatek za uložení odpadu ze sypaniny na skládce (skládkovné) |  |  |  | 385.3955 | t | 0 | 0 | _49Q0VSL5M
|  | 962,15*0,37 | Výkres č.6 Sektor skok o tyči |  |  | 355.9955
|  | 29,4 |  |  |  | 29.4
7 | 113204111 | Vytrhání obrub záhonových |  |  |  | 341.6 | m | 0 | 0 | _49R0Q146S
|  | 55,5+25,1+261 | Výkres č.6 Sektor skok o tyči |  |  | 341.6
|  |  |  | Zemní práce Celkem : |  |  |  |  | 0
9 | Ostatní konstrukce a práce
8 | 979082318 | Vodorovná doprava suti a vybouraných hmot po suchu nad 5000 do 6000 m |  |  |  | 4.5 | t | 0 | 0 | _49R0R90FU
|  | 341,6*0,0132 4,5 | Výkres č.6 Sektor skok o tyči |  |  | 4.5091
9 | 979082111 | Vnitrostaveništní vodorovná doprava suti a vybouraných hmot do 10 m |  |  |  | 4.5 | t | 0 | 0 | _49R0R99GJ
|  | 341,6*0,0132 4,5 | Výkres č.6 Sektor skok o tyči |  |  | 4.5091
10 | 979990001R00 | Poplatek za skládku stavební suti |  |  |  | 4.5 | t | 0 | 0 | _49R0R9D5C
|  | 341,6*0,0132 4,5 | Výkres č.6 Sektor skok o tyči |  |  | 4.5091
11 | 997002611 | Nakládání suti a vybouraných hmot |  |  |  | 1.464 | t | 0 | 0 | _4BW0VHVHQ
|  | ((40*1,22)*2)*0,015 | Výkres č.6 Sektor skok o tyči |  |  | 1.464
12 | 979082318 | Vodorovná doprava suti a vybouraných hmot po suchu nad 5000 do 6000 m |  |  |  | 1.464 | t | 0 | 0 | _4BW0VI11Q
|  | ((40*1,22)*2)*0,015 | Výkres č.6 Sektor skok o tyči |  |  | 1.464
13 | 979083191 | Příplatek k vodorovnému přemístění suti s naložením a složením na skládku ZKD 1000 m nad 6000 m |  |  |  | 13.17 | t | 0 | 0
|  | 1,464*9 km | Výkres č.6 Sektor skok o tyči |  |  | 13.176
|  |  |  | Ostatní konstrukce a práce Celkem : |  |  |  |  | 0
1 | Zemní práce
14 | 171201211 | Poplatek za uložení odpadu ze sypaniny na skládce (skládkovné) |  |  |  | 1.464 | t | 0 | 0 | _4BW0VIBC2
|  | ((40*1,22)*2)*0,015 | Výkres č.6 Sektor skok o tyči |  |  | 1.464
|  |  |  | Zemní práce Celkem : |  |  |  |  | 0
8 | Potrubí
15 | 843267111 | Kladení drenážního potrubí vláknocementového DN 100 |  |  |  | 203.96 | m | 0 | 0 | _49R0RQLF1
|  | 42,85+45,5+48,15+53,05+14,41 |  |  |  | 203.96
|  |  |  | Potrubí Celkem : |  |  |  |  | 0
2 | Základy
16 | 286112230 | trubka drenážní flexibilní D 100 mm |  |  |  | 203.96 | m | 0 | 0 | _49R0RR7U3
|  | 42,85+45,5+48,15+53,05+14,41 | Výkres č.7 Sektor skok o tyči - odvodnění |  |  | 203.96
|  |  |  | Základy Celkem : |  |  |  |  | 0
S | Všeobecné konstrukce a práce
17 | SW SP 0008 | Napojení dren. potrubí na stávající odvodnění pomocí vsaku |  |  |  | 1 | kpl | 0 | 0 | _49R0S0PPP
Drenážní systém u sektoru S2 bude napojen na stávající drenáž atletického oválu, která se nachází pod první drahou. Z důvodu nenarušení konstrukce atletického oválu bude toto napojení provedeno pomocí štěrkového vsaku umístěného co nejblíže drenáže atletického oválu
|  |  |  | Všeobecné konstrukce a práce Celkem : |  |  |  |  | 0
2 | Základy
18 | 212971110 | Opláštění trativodů z geotext., do sklonu 1:2,5 |  |  |  | 122.376 | m2 | 0 | 0 | _49R0RRP9I
|  | 203,96*0,6 | Výkres č.7 Sektor skok o tyči - odvodnění |  |  | 122.376
|  |  |  | Základy Celkem : |  |  |  |  | 0
6 | Úpravy povrchů, podlahy, výplně otvorů
19 | 6936604800 | GEOTEXTILIE 73/ 25 250G/M2 |  |  |  | 122.376 | m2 | 0 | 0 | _49R0RS7HC
|  | 203,96*0,6 | Výkres č.7 Sektor skok o tyči - odvodnění |  |  | 122.376
|  |  |  | Úpravy povrchů, podlahy, výplně otvorů Celkem : |  |  |  |  | 0
2 | Základy
20 | 212561111 | Výplň odvodňovacích trativodů kamenivem hrubým drceným frakce 4 až 16 mm |  |  |  | 20.8039 | m3 | 0 | 0 | _49R0RSOYT
|  | 203,96*0,6*0,17 | Výkres č.7 Sektor skok o tyči - odvodnění |  |  | 20.8039
21 | 215901101 | Zhutnění podloží z hornin soudržných do 92% PS nebo nesoudržných sypkých I(d) do 0,8 |  |  |  | 962.15 | m2 | 0 | 0 | _49Q0VUQZK
|  | 962.15 | Výkres č.7 Sektor skok o tyči - odvodnění |  |  | 962.15
|  |  |  | Základy Celkem : |  |  |  |  | 0
1 | Zemní práce
22 | 181102301 | Úprava pláně v zářezech bez zhutnění |  |  |  | 962.15 | m2 | 0 | 0 | _4BV0V0M8H
|  |  |  | Zemní práce Celkem : |  |  |  |  | 0
5 | Komunikace
23 | 564761111 | Podklad z kameniva hrubého drceného vel. 32-63 mm tl 200 mm |  |  |  | 962.15 | m2 | 0 | 0 | _49Q0VVVUA
|  | 962.15 | Výkres č.8 Vzorovýřez sektorem - skok o tyči |  |  | 962.15
|  |  |  | Komunikace Celkem : |  |  |  |  | 0
S | Všeobecné konstrukce a práce
24 | SW SP 0009 | Zakalení spodní vrstvy štěrkodrtí 16-22 tl. 20mm |  |  |  | 962.15 | m2 | 0 | 0 | _49Q0VWY9A
|  | 962.15 | Výkres č.8 Vzorovýřez sektorem - skok o tyči |  |  | 962.15
25 | SW SP 0010 | Štěrkodrť 0-32 tl. 70mm. |  |  |  | 962.15 | m2 | 0 | 0 | _49Q0VXQM8
|  | 962.15 | Výkres č.8 Vzorovýřez sektorem - skok o tyči |  |  | 962.15
|  |  |  | Všeobecné konstrukce a práce Celkem : |  |  |  |  | 0
1 | Zemní práce
26 | 181102302 | Úprava pláně v zářezech se zhutněním |  |  |  | 962.15 | M2 | 0 | 0 | _4BV0V348Y
|  | 962.15 | Výkres č.8 Vzorovýřez sektorem - skok o tyči |  |  | 962.15
|  |  |  | Zemní práce Celkem : |  |  |  |  | 0
9 | Ostatní konstrukce a práce
27 | 916331112 | Osazení zahradního obrubníku betonového do lože z betonu s boční opěrou |  |  |  | 73.3 | m | 0 | 0 | _49R0Q2HX7
|  | 53,7+19,6 | Výkres č.6 Sektor skok o tyči |  |  | 73.3
|  |  |  | Ostatní konstrukce a práce Celkem : |  |  |  |  | 0
S | Všeobecné konstrukce a práce
28 | SW SP 0011 | Štěrbinový žlab 100/152/198 |  |  |  | 18 | m | 0 | 0 | _49U0LAKBN
|  | 17.1 | Výkres č.6 Sektor skok o tyči |  |  | 17.1
|  |  |  | Všeobecné konstrukce a práce Celkem : |  |  |  |  | 0
5 | Komunikace
29 | 597101111R00 | Montáž odvodňovacího žlabu - polymerbeton |  |  |  | 17.1 | m | 0 | 0 | _49U0LBNGA
|  | 17.1 | Výkres č.6 Sektor skok o tyči |  |  | 17.1
30 | 576136321 | Asfaltový koberec ACO 16 tl. 4cm |  |  |  | 962.15 | m2 | 0 | 0 | _49R0R45XU
|  | 962.15 | Výkres č.6 Sektor skok o tyči |  |  | 962.15
31 | 576126221 | Asfaltový koberec ACO 11 tl. 3cm |  |  |  | 962.15 | m2 | 0 | 0 | _49R0R4CYU
|  | 962.15 | Výkres č.6 Sektor skok o tyči |  |  | 962.15
32 | 592172140 | Obrubník betonový záhonový šedý(přírodní) 50 x 5 x 25 cm |  |  |  | 147 | kus | 0 | 0 | _49R0Q2HX7
|  | (53,7+19,6)*2 | Výkres č.6 Sektor skok o tyči |  |  | 146.6
|  |  |  | Komunikace Celkem : |  |  |  |  | 0
P | Všeobecné konstrukce a práce
33 | SW-POR-SW-13C | Sportovní polyuretanový povrch tl. 13mm - červený |  |  |  | 908.23 | m2 | 0 | 0 | _49R0QERDR
Specifikace viz technická zpráva bod C.1.4.1.1
|  | 962,15-(2*8*1,22)-(4,3*8) | Výkres č.6 Sektor skok o tyči |  |  | 908.23
34 | SW-POR-SW-20C | Sportovní polyuretanový povrch tl. 20mm - červený |  |  |  | 53.92 | m2 | 0 | 0 | _4A90RZKEM
Specifikace viz technická zpráva bod C.1.4.1.1, zesílení povrchu dle pravidel IAAF
|  | (2*8*1,22)+(4,3*8) | Výkres č.6 Sektor skok o tyči |  |  | 53.92
|  |  |  | Všeobecné konstrukce a práce Celkem : |  |  |  |  | 0
K | Všeobecné konstrukce a práce
35 | SW-KIP-LA-1 | Lajnování polyuretanového povrchu 2-k polyuretanovou barvou |  |  |  | 231.4 | m | 0 | 0 | _49R0RDOTV
|  | (2*((2*40)+1,2))+(5+4+30+30) | Výkres č.6 Sektor skok o tyči |  |  | 231.4
|  |  |  | Všeobecné konstrukce a práce Celkem : |  |  |  |  | 0
S | Všeobecné konstrukce a práce
36 | SW SP 0012 | Truhlík pro skok o tyči nerezový D+M, IAAF |  |  |  | 2 | kus | 0 | 0 | _4BW0SXS90
Bude provedeno dle pravidel a požadavku IAAF
|  |  |  | Všeobecné konstrukce a práce Celkem : |  |  |  |  | 0
Celkem |  |  |  |  | Odbytová cena bez DPH: |  |  | 0

## S3 Technické sektory
|  |  | Výkaz výměr |  |  |  | Databáze:
Tišteno dne: |  | 2015-04-30 |  |  |  |  | Nabídka číslo: | N15-063-254
Stavba: N15-063-0254 Rekonstrukce atletického stadionu Míru, Tábor
Investor: |  | Město Tábor
S3 Technické sektory
Položka |  | Text |  |  |  | Množství | m.j. | Cena | Celkem
S | Všeobecné konstrukce a práce
1 | SW SP 0013 | Broušení stávajícího povrchu |  |  |  | 846.11 | m2 | 0 | 0 | _49R0S2F1J
|  | 846.11 | Výkres č.9 Sektor skok vysoký |  |  | 846.11
|  |  |  | Všeobecné konstrukce a práce Celkem : |  |  |  |  | 0
1 | Zemní práce
2 | 113154222 | Frézování živičného krytu tl 40 mm pruh š 1 m pl do 1000 m2 bez překážek v trase |  |  |  | 846.11 | m2 | 0 | 0 | _4BW0R3XLB
|  | 846.11 | Výkres č.9 Sektor skok vysoký |  |  | 846.11
|  |  |  | Zemní práce Celkem : |  |  |  |  | 0
9 | Ostatní konstrukce a práce
3 | 997002611 | Nakládání suti a vybouraných hmot |  |  |  | 12.69 | t | 0 | 0 | _4BW0VM7IH
|  | 846,11*0,015 | Výkres č.9 Sektor skok vysoký |  |  | 12.69
4 | 979082318 | Vodorovná doprava suti a vybouraných hmot po suchu nad 5000 do 6000 m |  |  |  | 12.69 | t | 0 | 0 | _4BW0VMCMC
|  | 846,11*0,015 | Výkres č.9 Sektor skok vysoký |  |  | 12.69
5 | 979083191 | Příplatek k vodorovnému přemístění suti s naložením a složením na skládku ZKD 1000 m nad 6000 m |  |  |  | 114.21 | t | 0 | 0
|  | 12,69*9 km | Výkres č.9 Sektor skok vysoký |  |  | 114.21
|  |  |  | Ostatní konstrukce a práce Celkem : |  |  |  |  | 0
1 | Zemní práce
6 | 171201211 | Poplatek za uložení odpadu ze sypaniny na skládce (skládkovné) |  |  |  | 12.69 | t | 0 | 0 | _4BW0VMITO
|  | 846,11*0,015 | Výkres č.9 Sektor skok vysoký |  |  | 12.69
|  |  |  | Zemní práce Celkem : |  |  |  |  | 0
9 | Ostatní konstrukce a práce
7 | 919735112R00 | Řezání stávajícího živičného krytu tl. 5 - 10 cm |  |  |  | 67.2 | m | 0 | 0 | _4A90V9KSY
|  | 44+23,2 | Výkres č.9 Sektor skok vysoký |  |  | 67.2
|  |  |  | Ostatní konstrukce a práce Celkem : |  |  |  |  | 0
1 | Zemní práce
8 | 113204111 | Vytrhání obrub záhonových |  |  |  | 67.2 | m | 0 | 0 | _4A90PY37J
|  | 44+23,2 | Výkres č.9 Sektor skok vysoký |  |  | 67.2
|  |  |  | Zemní práce Celkem : |  |  |  |  | 0
9 | Ostatní konstrukce a práce
9 | 997002611 | Nakládání suti a vybouraných hmot |  |  |  | 54.151 | t | 0 | 0 | _4AA0GA2ZP
|  | (846,11*0,04)*1,6 | Výkres č.9 Sektor skok vysoký |  |  | 54.151
10 | 979082318 | Vodorovná doprava suti a vybouraných hmot po suchu nad 5000 do 6000 m |  |  |  | 54.151 | t | 0 | 0 | _4A90PY7CE
|  | (846,11*0,04)*1,6 | Výkres č.9 Sektor skok vysoký |  |  | 54.151
11 | 979083191 | Příplatek k vodorovnému přemístění suti s naložením a složením na skládku ZKD 1000 m nad 6000 m |  |  |  | 487.25 | t | 0 | 0
|  | 54,151*9 km | Výkres č.9 Sektor skok vysoký |  |  | 487.359
12 | 979082111 | Vnitrostaveništní vodorovná doprava suti a vybouraných hmot do 10 m |  |  |  | 54.151 | t | 0 | 0 | _4A90PYG4W
|  | (846,11*0,04)*1,6 | Výkres č.9 Sektor skok vysoký |  |  | 54.151
13 | 979990001R00 | Poplatek za skládku stavební suti |  |  |  | 54.151 | t | 0 | 0 | _4A90PYKNC
|  | (846,11*0,04)*1,6 | Výkres č.9 Sektor skok vysoký |  |  | 54.151
14 | 916331112 | Osazení zahradního obrubníku betonového do lože z betonu s boční opěrou |  |  |  | 67.2 | m | 0 | 0 | _4A90PYO4S
|  | 44+23,2 | Výkres č.9 Sektor skok vysoký |  |  | 67.2
|  |  |  | Ostatní konstrukce a práce Celkem : |  |  |  |  | 0
S | Všeobecné konstrukce a práce
15 | SW SP 0014 | Štěrkodrť 0-32 tl. 70mm. |  |  |  | 20.16 | m2 | 0 | 0 | _4BW0R6FJP
|  | 67,2*0,3 | Výkres č.9 Sektor skok vysoký |  |  | 20.16
|  |  |  | Všeobecné konstrukce a práce Celkem : |  |  |  |  | 0
5 | Komunikace
16 | 576136321 | Asfaltový koberec ACO 16 tl. 4cm |  |  |  | 20.16 | m2 | 0 | 0 | _4A90VMNX0
|  | 67,2*0,3 | Výkres č.10 Vzorový řez sektorem - skok vysoký |  |  | 20.16
17 | 576126221 | Asfaltový koberec ACO 11 tl. 4cm |  |  |  | 846.11 | m2 | 0 | 0 | _4A90VMR8J
|  | 846.11 | Výkres č.9 Sektor skok vysoký |  |  | 846.11
18 | 592172140 | Obrubník betonový záhonový šedý(přírodní) 50 x 5 x 25 cm |  |  |  | 135 | kus | 0 | 0 | _4A90Q2S7J
|  | 2*(44+23,2) | Výkres č.9 Sektor skok vysoký |  |  | 134.4
|  |  |  | Komunikace Celkem : |  |  |  |  | 0
P | Všeobecné konstrukce a práce
19 | SW-POR-SW-13C | Sportovní polyuretanový povrch tl. 13mm - červený |  |  |  | 794.91 | m2 | 0 | 0 | _49U0LH3XK
Specifikace viz technická zpráva bod C.1.4.1.1
|  | 846,11-(3*6)-(8,3*4) | Výkres č.9 Sektor skok vysoký |  |  | 794.91
20 | SW-POR-SW-20C | Sportovní polyuretanový povrch tl. 20mm - červený |  |  |  | 51.2 | m2 | 0 | 0 | _4A90RO30O
Specifikace viz technická zpráva bod C.1.4.1.1, zesílení povrchu dle pravidel IAAF
|  | (3*6)+(8,3*4) | Výkres č.9 Sektor skok vysoký |  |  | 51.2
|  |  |  | Všeobecné konstrukce a práce Celkem : |  |  |  |  | 0
K | Všeobecné konstrukce a práce
21 | SW-KIP-LA-1 | Lajnování polyuretanového povrchu 2-k polyuretanovou barvou |  |  |  | 69 | m | 0 | 0 | _4A90M8S7J
|  | 5+4+30+30 | Výkres č.9 Sektor skok vysoký |  |  | 69
Bude provedeno dle pravidel a požadavku IAAF
|  |  |  | Všeobecné konstrukce a práce Celkem : |  |  |  |  | 0
Celkem |  |  |  |  | Odbytová cena bez DPH: |  |  | 0

## S4 Vrh koulí
|  |  | Výkaz výměr |  |  |  | Databáze:
Tišteno dne: |  | 2015-04-30 |  |  |  |  | Nabídka číslo: | N15-063-254
Stavba: N15-063-0254 Rekonstrukce atletického stadionu Míru, Tábor
Investor: |  | Město Tábor
S4 Vrh koulí
Položka |  | Text |  |  |  | Množství | m.j. | Cena | Celkem
1 | Zemní práce
1 | 113204111 | Vytrhání obrub záhonových |  |  |  | 54.63 | m | 0 | 0 | _4A90MC1SA
|  | 19,96+19,96+14,71 | Výkres č.11 Sektor hod daleký |  |  | 54.63
|  |  |  | Zemní práce Celkem : |  |  |  |  | 0
9 | Ostatní konstrukce a práce
2 | 997002611 | Nakládání suti a vybouraných hmot |  |  |  | 5.1624 | t | 0 | 0 | _4A90XB15A
|  | 3,27+1,8924 | Výkres č.11 Sektor hod daleký |  |  | 5.1624
3 | 979082318 | Vodorovná doprava suti a vybouraných hmot po suchu nad 5000 do 6000 m |  |  |  | 5.16 | t | 0 | 0 | _4A90MC581
|  | 3,27+1,8924 | Výkres č.11 Sektor hod daleký |  |  | 5.1624
4 | 979083191 | Příplatek k vodorovnému přemístění suti s naložením a složením na skládku ZKD 1000 m nad 6000 m |  |  |  | 46.44 | t | 0 | 0
|  | 5,16*9 km | Výkres č.11 Sektor hod daleký |  |  | 46.44
5 | 979990001R00 | Poplatek za skládku stavební suti |  |  |  | 5.16 | t | 0 | 0 | _4A90MCNUN
|  | 3,27+1,8924 | Výkres č.11 Sektor hod daleký |  |  | 5.1624
|  |  |  | Ostatní konstrukce a práce Celkem : |  |  |  |  | 0
1 | Zemní práce
6 | 122201101 | Odkopávky a prokopávky nezapažené v hornině tř. 3 objem do 100 m3 |  |  |  | 1.8924 | m3 | 0 | 0 | _4A90X6RS3
|  | 9,96*0,19 | Výkres č.11 Sektor hod daleký |  |  | 1.8924
7 | 162701105 | Vodorovné přemístění do 10000 m výkopku/sypaniny z horniny tř. 1 až 4 |  |  |  | 1.8924 | m3 | 0 | 0 | _4A90X72AA
|  | 9,96*0,19 | Výkres č.11 Sektor hod daleký |  |  | 1.8924
8 | 171201211 | Poplatek za uložení odpadu ze sypaniny na skládce (skládkovné) |  |  |  | 3.59 | t | 0 | 0 | _4A90X77DD
|  | 1,89*1,9 | Výkres č.11 Sektor hod daleký |  |  | 3.591
|  |  |  | Zemní práce Celkem : |  |  |  |  | 0
9 | Ostatní konstrukce a práce
9 | 916561111 | Osazení zahradního obrubníku betonového do lože z betonu s boční opěrou |  |  |  | 54.63 | m | 0 | 0 | _4A90MEYKZ
|  | 19,96+19,96+14,71 | Výkres č.11 Sektor hod daleký |  |  | 54.63
|  |  |  | Ostatní konstrukce a práce Celkem : |  |  |  |  | 0
S | Všeobecné konstrukce a práce
10 | SW SP 0015 | Pryžové obrubníky 1000x250x50 červená |  |  |  | 54.63 | m | 0 | 0 | _4A90MF3Q4
|  | 19,96+19,96+14,71 | Výkres č.11 Sektor hod daleký |  |  | 54.63
|  |  |  | Všeobecné konstrukce a práce Celkem : |  |  |  |  | 0
5 | Komunikace
11 | 564731111 | Podklad z kameniva hrubého drceného vel. 32-63 mm tl 100 mm |  |  |  | 9.96 | m2 | 0 | 0 | _4A90N4QH7
|  | 9.96 | Výkres č.11 Sektor hod daleký |  |  | 9.96
|  |  |  | Komunikace Celkem : |  |  |  |  | 0
6 | Úpravy povrchů, podlahy, výplně otvorů
12 | 6936604400 | GEOTEXTILIE 73/ 35 300G/M2 |  |  |  | 9.96 | m2 | 0 | 0 | _4A90WL29O
|  | 9.96 | Výkres č.11 Sektor hod daleký |  |  | 9.96
|  |  |  | Úpravy povrchů, podlahy, výplně otvorů Celkem : |  |  |  |  | 0
5 | Komunikace
13 | 564811111 | Podklad ze štěrkodrtě ŠD 8-16 tl 50 mm |  |  |  | 9.96 | m2 | 0 | 0 | _4A90N4UAT
|  | 9.96 | Výkres č.11 Sektor hod daleký |  |  | 9.96
14 | 564801112 | Podklad ze štěrkodrtě ŠD 4-8 tl 40 mm |  |  |  | 153.81 | m2 | 0 | 0 | _4A90N4XZC
|  | 9,96+143,85 | Výkres č.11 Sektor hod daleký |  |  | 153.81
|  |  |  | Komunikace Celkem : |  |  |  |  | 0
Celkem |  |  |  |  | Odbytová cena bez DPH: |  |  | 0

## PV Provizorní vjezd
|  |  | Výkaz výměr |  |  |  | Databáze:
Tišteno dne: |  | 2015-04-30 |  |  |  |  | Nabídka číslo: | N15-063-254
Stavba: N15-063-0254 Rekonstrukce atletického stadionu Míru, Tábor
Investor: |  | Město Tábor
PV Provizorní vjezd
Položka |  | Text |  |  |  | Množství | m.j. | Cena | Celkem
1 | Zemní práce
1 | 122101101 | Odkopávky a prokopávky nezapažené v hornině tř. 1 a 2 objem do 100 m3 |  |  |  | 48 | m3 | 0 | 0 | _4C80RS7B8
|  | 10*4*1,2 Výkres č.4 Půdorys stadionu |  |  |  | 48
2 | 167101101 | Nakládání výkopku z hornin tř. 1 až 4 do 100 m3 |  |  |  | 48 | m3 | 0 | 0 | _4C80RTB3Q
|  | 10*4*1,2 Výkres č.4 Půdorys stadionu |  |  |  | 48
3 | 997211511 | Vodorovná doprava suti po suchu na vzdálenost do 1 km |  |  |  | 76.8 | t | 0 | 0 | _4C80RW6EM
|  | (10*4*1,2)*1,6 Výkres č.4 Půdorys stadionu |  |  |  | 76.8
4 | 171201201 | Uložení sypaniny na skládky |  |  |  | 48 | m3 | 0 | 0 | _4C80RXTKJ
|  | 10*4*1,2 Výkres č.4 Půdorys stadionu |  |  |  | 48
|  |  |  | Zemní práce Celkem : |  |  |  |  | 0
5 | Komunikace
5 | 564871116 | Podklad ze štěrkodrtě ŠD tl. 300 mm |  |  |  | 40 | m2 | 0 | 0 | _4C80S2EHP
|  | (4*4)+(4*6) Výkres č.4 Půdorys stadionu |  |  |  | 40
|  |  |  | Komunikace Celkem : |  |  |  |  | 0
1 | Odstranění přejezdu, úprava pláně
6 | 122101101 | Odkopávky a prokopávky nezapažené v hornině tř. 1 a 2 objem do 100 m3 |  |  |  | 9.6 | m3 | 0 | 0 | _4C80TA0P5
|  | (4*4*0,3)+(4*6*0,2) Výkres č.4 Půdorys stadionu |  |  |  | 9.6
7 | 167101101 | Nakládání výkopku z hornin tř. 1 až 4 do 100 m3 |  |  |  | 9.6 | m3 | 0 | 0 | _4C80TB19O
|  | (4*4*0,3)+(4*6*0,2) Výkres č.4 Půdorys stadionu |  |  |  | 9.6
8 | 979082318 | Vodorovná doprava suti a vybouraných hmot po suchu nad 5000 do 6000 m |  |  |  | 15.36 | t | 0 | 0 | _4C80TCI9L
|  | ((4*4*0,3)+(4*6*0,2)) *1,6 Výkres č.4 Půdorys stadionu |  |  |  | 15.36
9 | 979083191 | Příplatek k vodorovnému přemístění suti s naložením a složením na skládku ZKD 1000 m nad 6000 m |  |  |  | 138.24 | t | 0 | 0
|  | 15,36*9 km Výkres č.4 Půdorys stadionu |  |  |  | 138.24
10 | 979990001R00 | Poplatek za skládku stavební suti |  |  |  | 15.36 | t | 0 | 0 | _4C80TD28O
|  | ((4*4*0,3)+(4*6*0,2)) *1,6 Výkres č.4 Půdorys stadionu |  |  |  | 15.36
11 | 167101101 | Nakládání výkopku z hornin tř. 1 až 4 do 100 m3 |  |  |  | 48 | m3 | 0 | 0 | _4C80TEM5H
|  | 10*4*1,2 Výkres č.4 Půdorys stadionu |  |  |  | 48
12 | 997211511 | Vodorovná doprava suti po suchu na vzdálenost do 1 km |  |  |  | 76.8 | t | 0 | 0 | _4C80TEQ3L
|  | (10*4*1,2)*1,6 Výkres č.4 Půdorys stadionu |  |  |  | 76.8
13 | 171203111 | Uložení a hrubé rozhrnutí výkopku bez zhutnění v rovině a ve svahu do 1:5 |  |  |  | 48 | m3 | 0 | 0 | _4C80TI49D
|  | 10*4*1,2 Výkres č.4 Půdorys stadionu |  |  |  | 48
14 | 181102301 | Úprava pláně v zářezech bez zhutnění |  |  |  | 48 | m2 | 0 | 0 | _4C80TJ2X3
|  | 10*4*1,2 Výkres č.4 Půdorys stadionu |  |  |  | 48
|  |  |  | Zemní práce Celkem : |  |  |  |  | 0
Celkem |  |  |  |  | Odbytová cena bez DPH: |  |  | 0

## PP Provizorní přejezd
|  |  | Výkaz výměr |  |  |  | Databáze:
Tišteno dne: |  | 2015-04-30 |  |  |  |  | Nabídka číslo: | N15-063-254
Stavba: N15-063-0254 Rekonstrukce atletického stadionu Míru, Tábor
Investor: |  | Město Tábor
PP Provizorní přejezd
Položka |  | Text |  |  |  | Množství | m.j. | Cena | Celkem
1 | Zemní práce
1 | SW SP 0016 | Provizorní přejezd k sektoru S2 a S3 |  |  |  | 40.5 | m2 | 0 | 0 | _4C80RS7B8
|  | 4,5*9 Výkres č.4 Půdorys stadionu |  |  |  | 40.5
Provizorní přejezd přes stávající konstrukci atletické dráhy, přejezd bude obsahovat ochrannou plachtu,geotextílii, silniční panely a nájezdy ze štěrkodrti
2 | SW SP 0017 | Odstranění provizorního přejezdu S2 a S3 |  |  |  | 40.5 | m2 | 0 | 0
|  | 4,5*9 Výkres č.4 Půdorys stadionu |  |  |  | 40.5
|  |  |  | Zemní práce Celkem : |  |  |  |  | 0
Celkem |  |  |  |  | Odbytová cena bez DPH: |  |  | 0