## Stavba
#RTSROZP# | Položkový rozpočet stavby
| Stavba: |  | LL24/05-2 | Dětská skupina Syrovice
| Objekt: |  | SO 01 | Stavební část
2892 | Rozpočet: |  | LL24/05-2 | Dětská skupina Syrovice
| Objednatel: | [5 empty] | IČO:
DIČ:
| Projektant: | [5 empty] | IČO:
DIČ:
| Zhotovitel: | [5 empty] | IČO:
DIČ:
Vypracoval:
| Rozpis ceny | [6 empty] | Celkem
HSV | HSV | [6 empty] | 0
PSV | PSV | [6 empty] | 0
MON | MON | [6 empty] | 0
VN | Vedlejší náklady | [6 empty] | 0
ON | Ostatní náklady | [6 empty] | 0
| Celkem | [6 empty] | 0
Rekapitulace daní
| Základ pro sníženou DPH |  |  | 12 | % | 0 |  |  | CZK
| Snížená DPH |  |  | 12 | % | 0 |  |  | CZK
| Základ pro základní DPH |  |  | 21 | % | 0 |  |  | CZK
| Základní DPH |  |  | 21 | % | 2183002.27 |  |  | CZK
0 | Zaokrouhlení |  |  |  |  | 0 |  |  | CZK
0 | Cena celkem bez DPH |  |  |  |  | 0 |  |  | CZK
| Cena celkem s DPH |  |  |  |  | 2183002.27 |  |  | CZK
|  | v |  |  | dne
|  |  | Za zhotovitele |  |  |  | Za objednatele
Rekapitulace dílčích částí
#CASTI>> | Číslo | Název |  |  | Základ pro sníženou DPH | Základ pro základní DPH | DPH celkem | Cena celkem | %
1 | Stavba |  |  |  | 0 | 0 |  | 0
2 | SO 01 | Stavební část |  |  | 0 | 0 |  | 0
3 | LL24/05-2 | Dětská skupina Syrovice |  |  | 0 | 0 |  | 0
| Celkem za stavbu |  |  |  | 0 | 0 | 0 | 0 | 0
Rekapitulace dílů
| Číslo | Název |  |  | Typ dílu |  |  | Celkem | %
| 1 | Zemní práce |  |  | HSV |  |  | 0
| 2 | Základy a zvláštní zakládání |  |  | HSV |  |  | 0
| 3 | Svislé a kompletní konstrukce |  |  | HSV |  |  | 0
| 342 | Stěny a příčky montované lehké |  |  | HSV |  |  | 0
| 4 | Vodorovné konstrukce |  |  | HSV |  |  | 0
| 416 | Podhledy a mezistropy montované lehké |  |  | HSV |  |  | 0
| 5 | Komunikace |  |  | HSV |  |  | 0
| 6 | Úpravy povrchu, podlahy |  |  | HSV |  |  | 0
| 62 | Úpravy povrchů vnější |  |  | HSV |  |  | 0
| 63 | Podlahy a podlahové konstrukce |  |  | HSV |  |  | 0
| 64 | Výplně otvorů |  |  | HSV |  |  | 0
| 8 | Trubní vedení |  |  | HSV |  |  | 0
| 91 | Doplňující práce na komunikaci |  |  | HSV |  |  | 0
| 94 | Lešení a stavební výtahy |  |  | HSV |  |  | 0
| 95 | Dokončovací konstrukce na pozemních stavbách |  |  | HSV |  |  | 0
| 954 | Opláštění konstrukcí sádrokartonovými deskami |  |  | HSV |  |  | 0
| 99 | Staveništní přesun hmot |  |  | HSV |  |  | 0
| 711 | Izolace proti vodě |  |  | PSV |  |  | 0
| 712 | Povlakové krytiny |  |  | PSV |  |  | 0
| 713 | Izolace tepelné |  |  | PSV |  |  | 0
| 720 | Zdravotechnická instalace |  |  | PSV |  |  | 0
| 721 | Vnitřní kanalizace |  |  | PSV |  |  | 0
| 722 | Vnitřní vodovod |  |  | PSV |  |  | 0
| 725 | Zařizovací předměty |  |  | PSV |  |  | 0
| 736 | Podlahové vytápění |  |  | PSV |  |  | 0
| 762 | Konstrukce tesařské |  |  | PSV |  |  | 0
| 764 | Konstrukce klempířské |  |  | PSV |  |  | 0
| 766 | Konstrukce truhlářské |  |  | PSV |  |  | 0
| 767 | Konstrukce zámečnické |  |  | PSV |  |  | 0
| 771 | Podlahy z dlaždic a obklady |  |  | PSV |  |  | 0
| 776 | Podlahy povlakové |  |  | PSV |  |  | 0
| 777 | Podlahy ze syntetických hmot |  |  | PSV |  |  | 0
| 781 | Obklady keramické |  |  | PSV |  |  | 0
| 783 | Nátěry |  |  | PSV |  |  | 0
| 784 | Malby |  |  | PSV |  |  | 0
| 786 | Zastiňující technika |  |  | PSV |  |  | 0
| M21 | Elektromontáže |  |  | MON |  |  | 0
| M24 | Montáže vzduchotechnických zařízení |  |  | MON |  |  | 0
| M65 | Elektroinstalace a veřejné osvětlení |  |  | MON |  |  | 0
| VN | Vedlejší náklady |  |  | VN |  |  | 0
| ON | Ostatní náklady |  |  | ON |  |  | 0
| Cena celkem | [6 empty] | 0 | 0
Note on D11: Název
Note on I11: IČO
Note on D12: Ulice
Note on I12: DIČ
Note on D13: PSČ
Note on E13: Místo

## VzorPolozky (hidden)
Položkový rozpočet
S:
O:
R:

## SO 01 LL24_05-2 Pol
Položkový rozpočet | [27 empty] | #TypZaznamu#
S: | LL24/05-2 | Dětská skupina Syrovice | [25 empty] | STA
O: | SO 01 | Stavební část | [22 empty] | STA |  |  | OBJ
R: | LL24/05-2 | Dětská skupina Syrovice | [25 empty] | ROZ
P.č. | Číslo položky | Název položky | MJ | Množství | Cena / MJ | Celkem | Dodávka | Dodávka celk. | Montáž | Montáž celk. | DPH | Cena s DPH | Hmotnost / MJ | Hmotnost celk.(t) | Dem. hmotnost / MJ | Dem. hmotnost celk.(t) | Ceník | Cen. soustava / platnost | Cenová úroveň | Nhod / MJ | Nhod celk. | Dodavatel | Typ položky | Stav položky
Díl: | 1 | Zemní práce |  |  |  | 0 |  | 578.18 |  | 148161.32 |  | 0 |  | 0 |  | 0 |  |  |  |  | 107.09 | [6 empty] | DIL
1 | 121101101 | Sejmutí ornice s přemístěním do 50 m | m3 | 24 |  | 0 | 0 | 0 | 90.2 | 2164.8 | 21 | 0 | 0 | 0 | 0 | 0 |  | RTS 24/ I | RTS 24/ I | 0.097 | 2.33 |  | Práce | Běžná |  |  |  | POL1_
|  | 15*16*0,1 |  | 24 | [23 empty] | VV | 0
2 | 122201101 | Odkopávky nezapažené v hor. 3 do 100 m3 | m3 | 73.3952 |  | 0 | 0 | 0 | 227.5 | 16697.4 | 21 | 0 | 0 | 0 | 0 | 0 |  | RTS 24/ I | RTS 24/ I | 0.368 | 27.01 |  | Práce | Běžná |  |  |  | POL1_
|  | (12,5*7,8+7,8*12,5)*(0,385-0,1) |  | 55.575 | [23 empty] | VV | 0
|  | zpevněná plocha u vstupu : 37,5*0,21+(2+12,5+3,6)*0,21*0,3/2 |  | 8.4451 | [23 empty] | VV | 0
|  | chodník : 37,5*0,25 |  | 9.375 | [23 empty] | VV | 0
3 | 132201210 | Hloubení rýh š.do 200 cm hor.3 do 50 m3,STROJNĚ | m3 | 29.5536 |  | 0 | 0 | 0 | 585 | 17288.83 | 21 | 0 | 0 | 0 | 0 | 0 |  | RTS 24/ I | RTS 24/ I | 0.365 | 10.79 |  | Práce | Běžná |  |  |  | POL1_
|  | (11,225+7,8+1,5+7,3+12,6+6,4+1,5+7,3)*0,66*(1,19-0,385) |  | 29.5536 | [23 empty] | VV | 0
4 | 133201101 | Hloubení šachet v hor.3 do 100 m3 | m3 | 2.3876 |  | 0 | 0 | 0 | 1761 | 4204.48 | 21 | 0 | 0 | 0 | 0 | 0 |  | RTS 24/ I | RTS 24/ I | 3.131 | 7.48 |  | Práce | Běžná |  |  |  | POL1_
|  | 0,7*0,7*(0,49-0,385)*11+1,5*1*(0,44)+(1,3*0,8+1,6*1)*0,44 |  | 2.3876 | [23 empty] | VV | 0
5 | 162601102 | Vodorovné přemístění výkopku z hor.1-4 do 5000 m | m3 | 105.3363 |  | 0 | 0 | 0 | 196.5 | 20698.58 | 21 | 0 | 0 | 0 | 0 | 0 |  | RTS 24/ I | RTS 24/ I | 0.011 | 1.16 |  | Práce | Běžná |  |  |  | POL1_
|  | Odkaz na mn. položky pořadí 2 : 73,39515 |  | 73.3952 | [23 empty] | VV | 5
|  | Odkaz na mn. položky pořadí 3 : 29,55356 |  | 29.5536 | [23 empty] | VV | 5
|  | Odkaz na mn. položky pořadí 4 : 2,38755 |  | 2.3876 | [23 empty] | VV | 5
6 | 171201201 | Uložení sypaniny na skl.-sypanina na výšku přes 2m | m3 | 105.3363 |  | 0 | 0 | 0 | 18.9 | 1990.86 | 21 | 0 | 0 | 0 | 0 | 0 |  | RTS 24/ I | RTS 24/ I | 0.009 | 0.95 |  | Práce | Běžná |  |  |  | POL1_
|  | Odkaz na mn. položky pořadí 5 : 105,33626 |  | 105.3363 | [23 empty] | VV | 5
7 | 181301101 | Rozprostření ornice, rovina, tl. do 10 cm do 500m2 | m2 | 240 |  | 0 | 0 | 0 | 59 | 14160 | 21 | 0 | 0 | 0 | 0 | 0 |  | RTS 24/ I | RTS 24/ I | 0.13 | 31.2 |  | Práce | Běžná |  |  |  | POL1_
|  | 24/0,1 |  | 240 | [23 empty] | VV | 0
8 | 199000002 | Poplatek za skládku horniny 1- 4, č. dle katal. odpadů 17 05 04 | m3 | 105.3363 |  | 0 | 0 | 0 | 513 | 54037.5 | 21 | 0 | 0 | 0 | 0 | 0 |  | RTS 24/ I | RTS 24/ I | 0 | 0 |  | Práce | Běžná |  |  |  | POL1_
|  | Odkaz na mn. položky pořadí 6 : 105,33626 |  | 105.3363 | [23 empty] | VV | 5
9 | 181300012 | Rozprostření ornice v rovině tloušťka 20 cm dovoz ornice ze vzdálenosti 10 km, osetí trávou | m2 | 77.4 |  | 0 | 7.47 | 578.18 | 218.59 | 16918.87 | 21 | 0 | 3e-05 | 0 | 0 | 0 |  | RTS 24/ I | Součtová | 0.33807 | 26.17 |  | Agregovaná položka | Běžná |  |  |  | POL2_
|  | 16+6+4+7*1,2+3+26+14 |  | 77.4 | [23 empty] | VV | 0
Díl: | 2 | Základy a zvláštní zakládání |  |  |  | 0 |  | 165604.19 |  | 43770.81 |  | 0 |  | 134.97 |  | 0 |  |  |  |  | 72.19 | [6 empty] | DIL
10 | 215901101 | Zhutnění podloží z hornin nesoudržných do 92% PS vibrační deskou | m2 | 37.5 |  | 0 | 0 | 0 | 130 | 4875 | 21 | 0 | 0 | 0 | 0 | 0 |  | RTS 24/ I | RTS 24/ I | 0.15 | 5.63 |  | Práce | Běžná |  |  |  | POL1_
|  | zpevněná plocha u vstupu : 37,5 |  | 37.5 | [23 empty] | VV | 0
11 | 271571111 | Polštář základu ze štěrkopísku tříděného | m3 | 7.3425 |  | 0 | 756.56 | 5555.04 | 557.44 | 4093 | 21 | 0 | 2.1 | 15.42 | 0 | 0 |  | RTS 24/ I | RTS 24/ I | 0.965 | 7.09 |  | Práce | Běžná |  |  |  | POL1_
|  | pod pasy : | [25 empty] | VV | 0
|  | (11,225+7,8+1,5+7,3+12,6+6,4+1,5+7,3)*0,66*(1,19-0,99) |  | 7.3425 | [23 empty] | VV | 0
12 | 271571112 | Polštář základu ze štěrkopísku netříděného | m3 | 22.728 |  | 0 | 630.56 | 14331.37 | 557.44 | 12669.5 | 21 | 0 | 2.1 | 47.73 | 0 | 0 |  | RTS 24/ I | RTS 24/ I | 0.965 | 21.93 |  | Práce | Běžná |  |  |  | POL1_
|  | podsyp podkladního betonu : (11,225*6,4+9,8*0,8+6,4*11,225)*0,15 |  | 22.728 | [23 empty] | VV | 0
13 | 274321411 | Železobeton základových pasů C 25/30 | m3 | 26.2249 |  | 0 | 3785.72 | 99280.28 | 329.28 | 8635.35 | 21 | 0 | 2.525 | 66.22 | 0 | 0 |  | RTS 24/ I | RTS 24/ I | 0.48 | 12.59 |  | Práce | Běžná |  |  |  | POL1_
|  | (12,6+6,4+2,3+6,6+12,6+6,4+2,3+6,6)*0,66*(0,99-0,385) |  | 22.2809 | [23 empty] | VV | 0
|  | ztratné - betonáž bez bednění : 22,28*0,1 |  | 2.228 | [23 empty] | VV | 0
|  | vstupní podesty : (2*0,8+0,8*1)*0,44+1,5*1*0,44 |  | 1.716 | [23 empty] | VV | 0
14 | 274351215 | Bednění stěn základových pasů - zřízení | m2 | 3.256 |  | 0 | 238.29 | 775.87 | 500.71 | 1630.31 | 21 | 0 | 0.03916 | 0.13 | 0 | 0 |  | RTS 24/ I | RTS 24/ I | 1.05 | 3.42 |  | Práce | Běžná |  |  |  | POL1_
|  | vstupní podesty : (0,8*2+1,3+1)*0,44+(1,5+1*2)*0,44 |  | 3.256 | [23 empty] | VV | 0
15 | 274351216 | Bednění stěn základových pasů - odstranění | m2 | 3.256 |  | 0 | 0 | 0 | 151.5 | 493.28 | 21 | 0 | 0 | 0 | 0 | 0 |  | RTS 24/ I | RTS 24/ I | 0.32 | 1.04 |  | Práce | Běžná |  |  |  | POL1_
|  | Odkaz na mn. položky pořadí 14 : 3,25600 |  | 3.256 | [23 empty] | VV | 5
16 | 274361921 | Výztuž základových pasů ze svařovaných sítí KY 81, drát d 8,0 mm, oko 100 x 100 mm | t | 1.2782 |  | 0 | 30552.49 | 39051.28 | 8377.51 | 10707.88 | 21 | 0 | 1.0682 | 1.37 | 0 | 0 |  | RTS 24/ I | RTS 24/ I | 15.231 | 19.47 |  | Práce | Běžná |  |  |  | POL1_
|  | (12,6+6,4+2,3+6,6+12,6+6,4+2,3+6,6)*(2*0,66+2*(0,99-0,385))*7,99/1000*1,1 |  | 1.2408 | [23 empty] | VV | 0
|  | vstupní podesty : ((2*0,8+0,8*1)+1,5*1)*7,99*1,2/1000 |  | 0.03739 | [23 empty] | VV | 0
17 | 275321411 | Železobeton základových patek C 25/30 | m3 | 1.617 |  | 0 | 3785.72 | 6121.51 | 329.28 | 532.45 | 21 | 0 | 2.525 | 4.08 | 0 | 0 |  | RTS 24/ I | RTS 24/ I | 0.48 | 0.78 |  | Práce | Běžná |  |  |  | POL1_
|  | 0,7*0,7*(0,49-0,19)*11 |  | 1.617 | [23 empty] | VV | 0
18 | 275361921 | Výztuž základových patek ze svařovaných sítí KY 81, drát d 8,0 mm, oko 100 x 100 mm | t | 0.016 |  | 0 | 30552.49 | 488.84 | 8377.51 | 134.04 | 21 | 0 | 1.0682 | 0.02 | 0 | 0 |  | RTS 24/ I | RTS 24/ I | 15.231 | 0.24 |  | Práce | Běžná |  |  |  | POL1_
|  | (0,7*0,7*2+0,7*4*(0,49-0,19))*7,99/1000*1,1 |  | 0.016 | [23 empty] | VV | 0
Díl: | 3 | Svislé a kompletní konstrukce |  |  |  | 0 |  | 0 |  | 1246688 |  | 0 |  | 0 |  | 0 |  |  |  |  | 0 | [6 empty] | DIL
19 | 366-002 | Řezání plechů - viz cenová nabídka | m | 208.36 |  | 0 | 0 | 0 | 800 | 166688 | 21 | 0 | 0 | 0 | 0 | 0 |  | Vlastní | Indiv | 0 | 0 |  | Práce | Běžná |  |  |  | POL1_
|  | výřez otvoru -dveře 900x2060:(0,9*2,06)*2 |  | 11.84 | [23 empty] | VV | 0
|  | výřez otvorů - dveře 2100x2060:(2,12*2+2,06*2) |  | 8.36
|  | výřez otvorů - okno:(1,5*2+1,65*2)*3 |  | 18.9
|  | výřez otvorů - okno 2,09*2,06:(2,09*2+2,06*2)*3 |  | 24.9
|  | výřez otvorů - okno:( 2,1*2+2,06*2)*3 |  | 24.96
|  | výřez otvorů - okno:(1*2+0,6*2)*4 |  | 12.8
|  | řezání plechů kontejnerb trapezu tl.2mm:10,66*10 |  | 106.6
20 | 399-001 | D+M nosné kce kontejnerů včetně výrobní dokumentace, povrchové úpravy, montážních prostř. dle cenové nabídky | kpl | 6 |  | 0 | 0 | 0 | 180000 | 1080000 | 21 | 0 | 0 | 0 | 0 | 0 |  | Vlastní | Indiv | 0 | 0 |  | Práce | Běžná |  |  |  | POL1_
Díl: | 342 | Stěny a příčky montované lehké |  |  |  | 0 |  | 120155.42 |  | 91745.44 |  | 0 |  | 4.72 |  | 0 |  |  |  |  | 170.46 | [6 empty] | DIL
21 | 342261211 | Příčka sádrokarton. ocel.kce, 2x oplášť. tl.100 mm desky standard tl. 12,5 mm, izol. minerál tl. 5 cm | m2 | 22.65 |  | 0 | 851.6 | 19288.74 | 757.4 | 17155.11 | 21 | 0 | 0.04286 | 0.97 | 0 | 0 |  | RTS 24/ I | RTS 24/ I | 1.404 | 31.8 |  | Práce | Běžná |  |  |  | POL1_
|  | (4,8+7,3)*2,5-0,7*2-0,9*2-2,2*2 |  | 22.65 | [23 empty] | VV | 0
22 | 342261211 | Příčka sádrokarton. ocel.kce, 2x oplášť. tl.100 mm desky standard impreg. tl. 12,5 mm, minerál 5 cm | m2 | 13.4 |  | 0 | 1095.6 | 14681.04 | 757.4 | 10149.16 | 21 | 0 | 0.04286 | 0.57 | 0 | 0 |  | RTS 24/ I | RTS 24/ I | 1.404 | 18.81 |  | Práce | Běžná |  |  |  | POL1_
|  | (2,3*2+1,8)*2,5-0,7*2-0,6*2 |  | 13.4 | [23 empty] | VV | 0
23 | 342261213 | Příčka sádrokarton. ocel.kce, 2x oplášť. tl.150 mm desky standard tl. 12,5 mm, izol. minerál tl. 8 cm | m2 | 9.9 |  | 0 | 1064.76 | 10541.12 | 784.24 | 7763.98 | 21 | 0 | 0.04544 | 0.45 | 0 | 0 |  | RTS 24/ I | RTS 24/ I | 1.452 | 14.37 |  | Práce | Běžná |  |  |  | POL1_
|  | 2,3*2*2,5-0,8*2 |  | 9.9 | [23 empty] | VV | 0
24 | 342261213 | Příčka sádrokarton. ocel.kce, 2x oplášť. tl.150 mm desky standard impreg.tl.12,5 mm, minerál tl. 8 cm | m2 | 15.75 |  | 0 | 1310.76 | 20644.47 | 784.24 | 12351.78 | 21 | 0 | 0.04544 | 0.72 | 0 | 0 |  | RTS 24/ I | RTS 24/ I | 1.452 | 22.87 |  | Práce | Běžná |  |  |  | POL1_
|  | 2,3*2,5+4*2,5 |  | 15.75 | [23 empty] | VV | 0
25 | 342262112 | Příčka sádrokart. dvoj. oc. kce, 2x opl. tl.205 mm desky standard tl.12,5 mm, izol. minerál tl.2x6 cm | m2 | 30.75 |  | 0 | 1290.84 | 39693.33 | 1069.16 | 32876.67 | 21 | 0 | 0.04878 | 1.5 | 0 | 0 |  | RTS 24/ I | RTS 24/ I | 2.021 | 62.15 |  | Práce | Běžná |  |  |  | POL1_
|  | (9,1+2,5+1,5)*2,5-1*2 |  | 30.75 | [23 empty] | VV | 0
26 | 342262112 | Příčka sádrokart. dvoj. oc. kce, 2x opl. tl.205 mm desky standard impreg.tl.12,5 mm,minerál tl.2x6 cm | m2 | 6.85 |  | 0 | 1535.84 | 10520.5 | 1069.16 | 7323.75 | 21 | 0 | 0.04878 | 0.33 | 0 | 0 |  | RTS 24/ I | RTS 24/ I | 2.021 | 13.84 |  | Práce | Běžná |  |  |  | POL1_
|  | (1,8+1,5)*2,5-0,7*2 |  | 6.85 | [23 empty] | VV | 0
27 | 347016233 | Předstěna SDK, tl. 125 mm, ocel. kce CW, 2x RBI 12,5 mm, bez izolace | m2 | 7.9 |  | 0 | 605.85 | 4786.22 | 522.15 | 4124.99 | 21 | 0 | 0.02265 | 0.18 | 0 | 0 |  | RTS 24/ I | RTS 24/ I | 0.83849 | 6.62 |  | Práce | Běžná |  |  |  | POL1_
|  | (2,3+2,5+2,3+0,8)*1 |  | 7.9 | [23 empty] | VV | 0
Díl: | 4 | Vodorovné konstrukce |  |  |  | 0 |  | 208238.78 |  | 16776.8 |  | 0 |  | 2.68 |  | 0 |  |  |  |  | 33.19 | [6 empty] | DIL
28 | 411354256 | Bednění stropů zabudované z ocelových trapézových plechů pozinkovaných vlna 50 mm tl. 1,0 mm | m2 | 190 |  | 0 | 1089.84 | 207069.6 | 82.16 | 15610.4 | 21 | 0 | 0.01317 | 2.5 | 0 | 0 |  | RTS 24/ I | RTS 24/ I | 0.163 | 30.97 |  | Práce | Běžná |  |  |  | POL1_
|  | 7,6*12,5*2 |  | 190 | [23 empty] | VV | 0
29 | 430000000 | Stupeň betonový 30 x 15 cm, včetně bednění na přímém schodišti | m | 1.5 |  | 0 | 779.45 | 1169.18 | 777.6 | 1166.4 | 21 | 0 | 0.12131 | 0.18 | 0 | 0 |  | RTS 24/ I | Součtová | 1.4817 | 2.22 |  | Agregovaná položka | Běžná |  |  |  | POL2_
|  | vstupní podesta : 1,5 |  | 1.5 | [23 empty] | VV | 0
Díl: | 416 | Podhledy a mezistropy montované lehké |  |  |  | 0 |  | 111883.07 |  | 144840.24 |  | 0 |  | 3.53 |  | 0 |  |  |  |  | 262.4 | [6 empty] | DIL
30 | 342266111 | Obklad stěn sádrokartonem na ocelovou konstrukci desky standard tl. 12,5 mm, bez izolace | m2 | 85.5 |  | 0 | 349.41 | 29874.56 | 424.59 | 36302.45 | 21 | 0 | 0.01199 | 1.03 | 0 | 0 |  | RTS 24/ I | RTS 24/ I | 0.769 | 65.75 |  | Práce | Běžná |  |  |  | POL1_
|  | (11,8+6,9+1,5+7,3+11,8+6,9+1,5+7,3)*2,5-2*2*3-2*2*2-0,8*2-0,45*0,9*4-0,8*2-2,1*2-2*1,2+0,2*(2*3+2*2*3+2*2+2*2*2+0,8+2*2) |  | 113.04 | [23 empty] | VV | 0
|  | 0,2*(0,45*4+0,9*2*4+0,8+2*2+2,1+2*2+2+1,2*2) |  | 4.86 | [23 empty] | VV | 0
|  | Odkaz na mn. položky pořadí 31 : 32,40000*-1 |  | -32.4 | [23 empty] | VV | 5
31 | 342266111 | Obklad stěn sádrokartonem na ocelovou konstrukci desky standard impreg. tl. 15 mm, bez izolace | m2 | 32.4 |  | 0 | 443.69 | 14375.56 | 457.31 | 14816.84 | 21 | 0 | 0.01409 | 0.46 | 0 | 0 |  | RTS 24/ I | RTS 24/ I | 0.826 | 26.76 |  | Práce | Běžná |  |  |  | POL1_
|  | (2,1+1,5+1,8+3,5+3,8)*2,5-0,8*2-0,45*0,9*3+0,3*(0,8+2*2+0,45*3+0,9*2*3) |  | 32.4 | [23 empty] | VV | 0
32 | 342264051 | Podhled sádrokartonový na zavěšenou ocel. konstr. desky standard tl. 12,5 mm, bez izolace | m2 | 145.42 |  | 0 | 394.27 | 57334.74 | 557.73 | 81105.1 | 21 | 0 | 0.01215 | 1.77 | 0 | 0 |  | RTS 24/ I | RTS 24/ I | 1.011 | 147.02 |  | Práce | Běžná |  |  |  | POL1_
|  | 11,8*6,9+0,5*10,4+6,9*11,8 |  | 168.04 | [23 empty] | VV | 0
|  | Odkaz na mn. položky pořadí 33 : 22,62000*-1 |  | -22.62 | [23 empty] | VV | 5
33 | 342264051 | Podhled sádrokartonový na zavěšenou ocel. konstr. desky standard impreg. tl. 12,5 mm, bez izolace | m2 | 22.62 |  | 0 | 455.27 | 10298.21 | 557.73 | 12615.85 | 21 | 0 | 0.01215 | 0.27 | 0 | 0 |  | RTS 24/ I | RTS 24/ I | 1.011 | 22.87 |  | Práce | Běžná |  |  |  | POL1_
|  | 13,72+3,62+2,49+2,79 |  | 22.62 | [23 empty] | VV | 0
Díl: | 5 | Komunikace |  |  |  | 0 |  | 25515.41 |  | 17821.85 |  | 0 |  | 21.07 |  | 0 |  |  |  |  | 29 | [6 empty] | DIL
34 | 564851111 | Podklad ze štěrkodrti po zhutnění tloušťky 15 cm | m2 | 37.5 |  | 0 | 155.6 | 5835 | 30.4 | 1140 | 21 | 0 | 0.345 | 12.94 | 0 | 0 |  | RTS 24/ I | RTS 24/ I | 0.026 | 0.98 |  | Práce | Běžná |  |  |  | POL1_
35 | 596215021 | Kladení zámkové dlažby tl. 6 cm do drtě tl. 4 cm | m2 | 37.5 |  | 0 | 53.55 | 2008.13 | 260.45 | 9766.88 | 21 | 0 | 0.0739 | 2.77 | 0 | 0 |  | RTS 24/ I | RTS 24/ I | 0.452 | 16.95 |  | Práce | Běžná |  |  |  | POL1_
36 | 596291111 | Řezání zámkové dlažby tl. 60 mm | m | 27 |  | 0 | 14.39 | 388.53 | 256.11 | 6914.97 | 21 | 0 | 0.00033 | 0.01 | 0 | 0 |  | RTS 24/ I | RTS 24/ I | 0.41 | 11.07 |  | Práce | Běžná |  |  |  | POL1_
|  | 11+2+3+9+2 |  | 27 | [23 empty] | VV | 0
37 | 59245020 | Dlažba zámková H-PROFIL 200 x 165 x 60 mm přírodní | m2 | 41.25 |  | 0 | 419 | 17283.75 | 0 | 0 | 21 | 0 | 0.1296 | 5.35 | 0 | 0 | SPCM | RTS 24/ I | RTS 24/ I | 0 | 0 |  | Specifikace | Běžná |  |  |  | POL3_
|  | 37,5*1,1 |  | 41.25 | [23 empty] | VV | 0
Díl: | 6 | Úpravy povrchu, podlahy |  |  |  | 0 |  | 5392.26 |  | 6441.09 |  | 0 |  | 0.05 |  | 0 |  |  |  |  | 11.92 | [6 empty] | DIL
38 | 602014194 | Kontaktní nátěr pod silikonové omítky | m2 | 170.264 |  | 0 | 31.67 | 5392.26 | 37.83 | 6441.09 | 21 | 0 | 0.00027 | 0.05 | 0 | 0 |  | RTS 24/ I | RTS 24/ I | 0.07 | 11.92 |  | Práce | Běžná |  |  |  | POL1_
|  | Odkaz na mn. položky pořadí 39 : 156,70800 |  | 156.708 | [23 empty] | VV | 5
|  | Odkaz na mn. položky pořadí 40 : 13,55600 |  | 13.556 | [23 empty] | VV | 5
Díl: | 62 | Úpravy povrchů vnější |  |  |  | 0 |  | 280132.75 |  | 145635 |  | 0 |  | 2.68 |  | 0 |  |  |  |  | 254.98 | [6 empty] | DIL
39 | 622318635 | Zatepl.systém fasáda, EPS F 160 mm s omítkou silikon, zrno 2 mm | m2 | 156.708 |  | 0 | 1525.13 | 239000.07 | 719.87 | 112809.39 | 21 | 0 | 0.01528 | 2.39 | 0 | 0 |  | RTS 24/ I | RTS 24/ I | 1.2558 | 196.79 |  | Práce | Běžná |  |  |  | POL1_
|  | pohled západní : (7,4+1,5+7,8)*(3,06+0,21)-2*1,2-2,1*2 |  | 48.009 | [23 empty] | VV | 0
|  | pohled východní : 12,5*(3,06+0,21)-1,5*1,65*3 |  | 33.45 | [23 empty] | VV | 0
|  | pohled jižní : (12,5+1,5)*(3,06+0,21)-0,45*0,9*4-0,8*2 |  | 42.56 | [23 empty] | VV | 0
|  | pohled severní : (7,4+1,5+7,8)*(3,06+0,21)-2*2,04*3-2*2,02*2-0,8*2 |  | 32.689 | [23 empty] | VV | 0
40 | 622318653 | Zatepl. syst. ostění, EPS F 30 mm s omítkou silikon, zrno 2 mm | m2 | 13.556 |  | 0 | 1459.98 | 19791.49 | 1645.02 | 22299.89 | 21 | 0 | 0.01453 | 0.2 | 0 | 0 |  | RTS 24/ I | RTS 24/ I | 2.902 | 39.34 |  | Práce | Běžná |  |  |  | POL1_
|  | pohled západní : 0,2*(2+1,2*2+2,1+2*2) |  | 2.1 | [23 empty] | VV | 0
|  | pohled východní : 0,2*(1,5*3+1,65*2*3) |  | 2.88 | [23 empty] | VV | 0
|  | pohled jižní : 0,2*(0,45*4+0,9*2*4+0,8+2*2) |  | 2.76 | [23 empty] | VV | 0
|  | pohled severní : 0,2*(2*3+2,04*2*3+2+2,02*2+0,8+2*2) |  | 5.816 | [23 empty] | VV | 0
41 | 622319015 | Soklová lišta hliník KZS tl. 160 mm | m | 57.4 |  | 0 | 242.97 | 13946.48 | 118.53 | 6803.62 | 21 | 0 | 0.00085 | 0.05 | 0 | 0 |  | RTS 24/ I | RTS 24/ I | 0.2136 | 12.26 |  | Práce | Běžná |  |  |  | POL1_
|  | 12,5*2+7,5*2+1,5*2+7,2*2 |  | 57.4 | [23 empty] | VV | 0
42 | 622421491 | Doplňky zatepl. systémů, rohová lišta s okapničkou | m | 20 |  | 0 | 40.44 | 808.8 | 92.06 | 1841.2 | 21 | 0 | 2e-05 | 0 | 0 | 0 |  | RTS 24/ I | RTS 24/ I | 0.16 | 3.2 |  | Práce | Běžná |  |  |  | POL1_
|  | ostění : | [25 empty] | VV | 0
|  | pohled západní : (2+2,1) |  | 4.1 | [23 empty] | VV | 0
|  | pohled východní : (1,5*3) |  | 4.5 | [23 empty] | VV | 0
|  | pohled jižní : (0,45*4+0,8) |  | 2.6 | [23 empty] | VV | 0
|  | pohled severní : (2*3+2+0,8) |  | 8.8 | [23 empty] | VV | 0
43 | 622473186 | Příplatek za rohovník pro vnější omítky | m | 67.4 |  | 0 | 68.5 | 4616.9 | 0 | 0 | 21 | 0 | 0.00045 | 0.03 | 0 | 0 |  | RTS 24/ I | RTS 24/ I | 0 | 0 |  | Práce | Běžná |  |  |  | POL1_
|  | ostění : | [25 empty] | VV | 0
|  | pohled západní : (1,2*2+2*2) |  | 6.4 | [23 empty] | VV | 0
|  | pohled východní : (1,65*2*3) |  | 9.9 | [23 empty] | VV | 0
|  | pohled jižní : (0,9*2*4+2*2) |  | 11.2 | [23 empty] | VV | 0
|  | pohled severní : (2,04*2*3+2,02*2+2*2) |  | 20.28 | [23 empty] | VV | 0
|  | rohy objektu : (3,06+0,21)*6 |  | 19.62 | [23 empty] | VV | 0
44 | 622473187 | Příplatek za okenní lištu (APU) - montáž včetně dodávky lišty | m | 67.78 |  | 0 | 29.05 | 1969.01 | 27.75 | 1880.9 | 21 | 0 | 0.00015 | 0.01 | 0 | 0 |  | RTS 24/ I | RTS 24/ I | 0.05 | 3.39 |  | Práce | Běžná |  |  |  | POL1_
|  | ostění : | [25 empty] | VV | 0
|  | pohled západní : (2+1,2*2+2,1+2*2) |  | 10.5 | [23 empty] | VV | 0
|  | pohled východní : (1,5*3+1,65*2*3) |  | 14.4 | [23 empty] | VV | 0
|  | pohled jižní : (0,45*4+0,9*2*4+0,8+2*2) |  | 13.8 | [23 empty] | VV | 0
|  | pohled severní : (2*3+2,04*2*3+2+2,02*2+0,8+2*2) |  | 29.08 | [23 empty] | VV | 0
Díl: | 63 | Podlahy a podlahové konstrukce |  |  |  | 0 |  | 237931.91 |  | 82087.59 |  | 0 |  | 40.65 |  | 0 |  |  |  |  | 150.47 | [6 empty] | DIL
45 | 631571010 | Zřízení násypu, podlahy nebo střechy, bez dodávky | m3 | 7.576 |  | 0 | 0 | 0 | 854 | 6469.9 | 21 | 0 | 0 | 0 | 0 | 0 |  | RTS 24/ I | RTS 24/ I | 1.836 | 13.91 |  | Práce | Běžná |  |  |  | POL1_
|  | podsyp podkladního betonu : (11,225*6,4+9,8*0,8+6,4*11,225)*0,05 |  | 7.576 | [23 empty] | VV | 0
46 | 632411150 | Potěr ze SMS , ruční zpracování, tl. 50 mm samonivelační anhydritový potěr 25 MPa | m2 | 160.86 |  | 0 | 998.72 | 160654.1 | 229.28 | 36881.98 | 21 | 0 | 0.0945 | 15.2 | 0 | 0 |  | RTS 24/ I | RTS 24/ I | 0.426 | 68.53 |  | Práce | Běžná |  |  |  | POL1_
|  | 18,59+13,72+3,62+2,49+2,39+4,54+2,79+101,44+11,28 |  | 160.86 | [23 empty] | VV | 0
47 | 632415110 | Potěr samonivelační ručně tl. 10 mm vyrovnávací | m2 | 25.01 |  | 0 | 360.08 | 9005.6 | 201.92 | 5050.02 | 21 | 0 | 0.01715 | 0.43 | 0 | 0 |  | RTS 24/ I | RTS 24/ I | 0.372 | 9.3 |  | Práce | Běžná |  |  |  | POL1_
|  | 102+103+104+105+107 : 13,72+3,62+2,49+2,39+2,79 |  | 25.01 | [23 empty] | VV | 0
48 | 632416235 | Potěr betonový silo, tl. 35 mm | m2 | 160.86 |  | 0 | 375.59 | 60417.41 | 209.41 | 33685.69 | 21 | 0 | 0.07076 | 11.38 | 0 | 0 |  | RTS 24/ I | RTS 24/ I | 0.36509 | 58.73 |  | Práce | Běžná |  |  |  | POL1_
|  | 18,59+13,72+3,62+2,49+2,39+4,54+2,79+101,44+11,28 |  | 160.86 | [23 empty] | VV | 0
49 | 583424402 | Kamenivo drcené 2/4 | t | 13.6368 |  | 0 | 576 | 7854.8 | 0 | 0 | 21 | 0 | 1 | 13.64 | 0 | 0 | SPCM | RTS 24/ I | RTS 24/ I | 0 | 0 |  | Specifikace | Běžná |  |  |  | POL3_
|  | Odkaz na mn. položky pořadí 45 : 7,57600*1,8 |  | 13.6368 | [23 empty] | VV | 5
Díl: | 64 | Výplně otvorů |  |  |  | 0 |  | 68308.18 |  | 14058.32 |  | 0 |  | 0.31 |  | 0 |  |  |  |  | 24.81 | [6 empty] | DIL
50 | 642941211 | Pouzdro pro posuvné dveře jednostranné, do SDK jednostranné pouzdro 700/1970 mm | kus | 1 |  | 0 | 10612.01 | 10612.01 | 1147.99 | 1147.99 | 21 | 0 | 0.03765 | 0.04 | 0 | 0 |  | RTS 24/ I | RTS 24/ I | 2 | 2 |  | Práce | Běžná |  |  |  | POL1_
51 | 642941211 | Pouzdro pro posuvné dveře jednostranné, do SDK jednostranné pouzdro 800/1970 mm | kus | 1 |  | 0 | 11272.01 | 11272.01 | 1147.99 | 1147.99 | 21 | 0 | 0.04315 | 0.04 | 0 | 0 |  | RTS 24/ I | RTS 24/ I | 2 | 2 |  | Práce | Běžná |  |  |  | POL1_
52 | 642952110 | Osazení zárubní dveřních dřevěných, pl. do 2,5 m2 včetně dodávky zárubně 197 x 60/7 - 19 buk | kus | 2 |  | 0 | 6724.81 | 13449.62 | 1320.19 | 2640.38 | 21 | 0 | 0.02 | 0.04 | 0 | 0 |  | RTS 24/ I | RTS 24/ I | 2.3 | 4.6 |  | Práce | Běžná |  |  |  | POL1_
53 | 642952110 | Osazení zárubní dveřních dřevěných, pl. do 2,5 m2 včetně dodávky zárubně 197 x 70/7 - 19 buk | kus | 4 |  | 0 | 6724.81 | 26899.24 | 1320.19 | 5280.76 | 21 | 0 | 0.02 | 0.08 | 0 | 0 |  | RTS 24/ I | RTS 24/ I | 2.3 | 9.2 |  | Práce | Běžná |  |  |  | POL1_
54 | 648991113 | Osazení parapet.desek plast. a lamin. š.nad 20cm včetně dodávky plastové parapetní desky š. 350 mm | m | 16.5 |  | 0 | 368.2 | 6075.3 | 232.8 | 3841.2 | 21 | 0 | 0.00681 | 0.11 | 0 | 0 |  | RTS 24/ I | RTS 24/ I | 0.425 | 7.01 |  | Práce | Běžná |  |  |  | POL1_
|  | 1,5*3+2*3+1*4+2 |  | 16.5 | [23 empty] | VV | 0
Díl: | 8 | Trubní vedení |  |  |  | 0 |  | 214731.16 |  | 167540.96 |  | 0 |  | 46.51 |  | 0 |  |  |  |  | 483.57 | [6 empty] | DIL
55 | 831230110 | Vodovodní přípojka z trub polyetylénových D 40-63 hloubka 1,2 m | m | 48.6 |  | 0 | 463.84 | 22542.62 | 880.88 | 42810.77 | 21 | 0 | 0.27062 | 13.15 | 0 | 0 |  | RTS 24/ I | Součtová | 2.6553 | 129.05 |  | Agregovaná položka | Běžná |  |  |  | POL2_
56 | 831350113 | Kanalizační přípojka z trub PVC, D 160 mm rýha šířky 0,9 m, hloubky 1,5 m | m | 55 |  | 0 | 632.96 | 34812.8 | 2167.47 | 119210.85 | 21 | 0 | 0.58615 | 32.24 | 0 | 0 |  | RTS 24/ I | Součtová | 6.2836 | 345.6 |  | Agregovaná položka | Běžná |  |  |  | POL2_
57 | 894431611 | Šachta, D 1000 mm, dl.šach.skruže 1,2 m, přímá dno KG D 160 mm - výkyvné, poklop litina 12,5 t | kus | 3 |  | 0 | 52458.58 | 157375.74 | 1839.78 | 5519.34 | 21 | 0 | 0.37342 | 1.12 | 0 | 0 |  | RTS 24/ I | Součtová | 2.973 | 8.92 |  | Agregovaná položka | Běžná |  |  |  | POL2_
Díl: | 91 | Doplňující práce na komunikaci |  |  |  | 0 |  | 8596.36 |  | 2917.64 |  | 0 |  | 4.74 |  | 0 |  |  |  |  | 5.32 | [6 empty] | DIL
58 | 916561111 | Osazení záhon.obrubníků do lože z C 12/15 s opěrou včetně obrubníku 100/5/20 cm | m | 38 |  | 0 | 226.22 | 8596.36 | 76.78 | 2917.64 | 21 | 0 | 0.12472 | 4.74 | 0 | 0 |  | RTS 24/ I | RTS 24/ I | 0.14 | 5.32 |  | Práce | Běžná |  |  |  | POL1_
|  | 22+9+6+1 |  | 38 | [23 empty] | VV | 0
Díl: | 94 | Lešení a stavební výtahy |  |  |  | 0 |  | 25095.4 |  | 54538.66 |  | 0 |  | 4.05 |  | 0 |  |  |  |  | 98.81 | [6 empty] | DIL
59 | 941941041 | Montáž lešení leh.řad.s podlahami,š.1,2 m, H 10 m | m2 | 193.8 |  | 0 | 0.04 | 7.75 | 83.46 | 16174.55 | 21 | 0 | 0.01838 | 3.56 | 0 | 0 |  | RTS 24/ I | RTS 24/ I | 0.144 | 27.91 |  | Práce | Běžná |  |  |  | POL1_
|  | (12,5+1,2*2+7,3+1,2+1,5+7,4+1,2+12,5+1,2+7,3+1,2+1,5+7,4)*3 |  | 193.8 | [23 empty] | VV | 0
60 | 941941291 | Příplatek za každý měsíc použití lešení k pol.1041 | m2 | 193.8 |  | 0 | 54.67 | 10595.05 | 3.03 | 587.21 | 21 | 0 | 0.00096 | 0.19 | 0 | 0 |  | RTS 24/ I | RTS 24/ I | 0.006 | 1.16 |  | Práce | Běžná |  |  |  | POL1_
|  | Odkaz na mn. položky pořadí 59 : 193,80000 |  | 193.8 | [23 empty] | VV | 5
61 | 941941841 | Demontáž lešení leh.řad.s podlahami,š.1,2 m,H 10 m | m2 | 193.8 |  | 0 | 0 | 0 | 74.4 | 14418.72 | 21 | 0 | 0 | 0 | 0 | 0 |  | RTS 24/ I | RTS 24/ I | 0.126 | 24.42 |  | Práce | Běžná |  |  |  | POL1_
|  | Odkaz na mn. položky pořadí 59 : 193,80000 |  | 193.8 | [23 empty] | VV | 5
62 | 941955002 | Lešení lehké pomocné, výška podlahy do 1,9 m | m2 | 168.04 |  | 0 | 74.02 | 12438.32 | 107.98 | 18144.96 | 21 | 0 | 0.00158 | 0.27 | 0 | 0 |  | RTS 24/ I | RTS 24/ I | 0.214 | 35.96 |  | Práce | Běžná |  |  |  | POL1_
|  | Odkaz na mn. položky pořadí 32 : 145,42000 |  | 145.42 | [23 empty] | VV | 5
|  | Odkaz na mn. položky pořadí 33 : 22,62000 |  | 22.62 | [23 empty] | VV | 5
63 | 944944011 | Montáž ochranné sítě z umělých vláken | m2 | 193.8 |  | 0 | 0 | 0 | 16.9 | 3275.22 | 21 | 0 | 0 | 0 | 0 | 0 |  | RTS 24/ I | RTS 24/ I | 0.0303 | 5.87 |  | Práce | Běžná |  |  |  | POL1_
|  | Odkaz na mn. položky pořadí 59 : 193,80000 |  | 193.8 | [23 empty] | VV | 5
64 | 944944031 | Příplatek za každý měsíc použití sítí k pol. 4011 | m2 | 193.8 |  | 0 | 10.6 | 2054.28 | 0 | 0 | 21 | 0 | 0.00015 | 0.03 | 0 | 0 |  | RTS 24/ I | RTS 24/ I | 0 | 0 |  | Práce | Běžná |  |  |  | POL1_
|  | Odkaz na mn. položky pořadí 60 : 193,80000 |  | 193.8 | [23 empty] | VV | 5
65 | 944944081 | Demontáž ochranné sítě z umělých vláken | m2 | 193.8 |  | 0 | 0 | 0 | 10 | 1938 | 21 | 0 | 0 | 0 | 0 | 0 |  | RTS 24/ I | RTS 24/ I | 0.018 | 3.49 |  | Práce | Běžná |  |  |  | POL1_
|  | Odkaz na mn. položky pořadí 63 : 193,80000 |  | 193.8 | [23 empty] | VV | 5
Díl: | 95 | Dokončovací konstrukce na pozemních stavbách |  |  |  | 0 |  | 366.76 |  | 22475.36 |  | 0 |  | 0.01 |  | 0 |  |  |  |  | 49.54 | [6 empty] | DIL
66 | 952901111 | Vyčištění budov o výšce podlaží do 4 m | m2 | 160.86 |  | 0 | 2.28 | 366.76 | 139.72 | 22475.36 | 21 | 0 | 4e-05 | 0.01 | 0 | 0 |  | RTS 24/ I | RTS 24/ I | 0.308 | 49.54 |  | Práce | Běžná |  |  |  | POL1_
|  | 18,59+13,72+3,62+2,49+2,39+4,54+2,79+101,44+11,28 |  | 160.86 | [23 empty] | VV | 0
Díl: | 954 | Opláštění konstrukcí sádrokartonovými deskami |  |  |  | 0 |  | 7036.8 |  | 29703.2 |  | 0 |  | 0.46 |  | 0 |  |  |  |  | 52.16 | [6 empty] | DIL
67 | 342267113 | Obklad trámů sádrokartonem čtyřstranný do 0,5/0,5m desky standard tl. 12,5 mm | m | 20 |  | 0 | 351.84 | 7036.8 | 1485.16 | 29703.2 | 21 | 0 | 0.02306 | 0.46 | 0 | 0 |  | RTS 24/ I | RTS 24/ I | 2.608 | 52.16 |  | Práce | Běžná |  |  |  | POL1_
|  | 8*2,5 |  | 20 | [23 empty] | VV | 0
Díl: | 99 | Staveništní přesun hmot |  |  |  | 0 |  | 0 |  | 21707.48 |  | 0 |  | 0 |  | 0 |  |  |  |  | 21.31 | [6 empty] | DIL
68 | 998014011 | Přesun hmot, budovy mont. jednopodl. s pláštěm | t | 219.7113 |  | 0 | 0 | 0 | 98.8 | 21707.48 | 21 | 0 | 0 | 0 | 0 | 0 |  | RTS 24/ I | RTS 24/ I | 0.097 | 21.31 |  | Přesun hmot | Běžná |  |  |  | POL7_
Díl: | 711 | Izolace proti vodě |  |  |  | 0 |  | 169054.67 |  | 71020.18 |  | 0 |  | 0.88 |  | 0 |  |  |  |  | 122.56 | [6 empty] | DIL
69 | 711171559 | Provedení izolace proti vlhkosti na ploše vodorovné, fólií, volně fólie ve specifikaci | m2 | 195 |  | 0 | 0 | 0 | 179.5 | 35002.5 | 21 | 0 | 0 | 0 | 0 | 0 |  | RTS 24/ I | RTS 24/ I | 0.31 | 60.45 |  | Práce | Běžná |  |  |  | POL1_
|  | 12,5*7,8*2 |  | 195 | [23 empty] | VV | 0
70 | 711172559 | Provedení izolace proti vlhkosti na ploše svislé, fólií, volně | m2 | 34.32 |  | 0 | 0 | 0 | 225.5 | 7739.16 | 21 | 0 | 0 | 0 | 0 | 0 |  | RTS 24/ I | RTS 24/ I | 0.39 | 13.38 |  | Práce | Běžná |  |  |  | POL1_
|  | 0,6*(12,3+7,4+1,5+7,6+12,3+7,3+1,5+7,3) |  | 34.32 | [23 empty] | VV | 0
71 | 711191171 | Provedení izolace proti vlhkosti na ploše vodorovné, podkladní textilií včetně dodávky textílie 300 g/m2 | m2 | 195 |  | 0 | 39 | 7605 | 28.7 | 5596.5 | 21 | 0 | 0.00032 | 0.06 | 0 | 0 |  | RTS 24/ I | RTS 24/ I | 0.05 | 9.75 |  | Práce | Běžná |  |  |  | POL1_
|  | Odkaz na mn. položky pořadí 69 : 195,00000 |  | 195 | [23 empty] | VV | 5
72 | 711191271 | Provedení izolace proti vlhkosti na ploše svislé, podkladní textilií včetně dodávky textílie 300 g/m2 | m2 | 34.32 |  | 0 | 39.36 | 1350.84 | 63.14 | 2166.96 | 21 | 0 | 0.00032 | 0.01 | 0 | 0 |  | RTS 24/ I | RTS 24/ I | 0.11 | 3.78 |  | Práce | Běžná |  |  |  | POL1_
|  | Odkaz na mn. položky pořadí 70 : 34,32000 |  | 34.32 | [23 empty] | VV | 5
73 | 711191272 | Provedení izolace proti vlhkosti na ploše svislé, ochrannou textilií včetně dodávky textílie 300 g/m2 | m2 | 34.32 |  | 0 | 39.14 | 1343.28 | 80.36 | 2757.96 | 21 | 0 | 0.00032 | 0.01 | 0 | 0 |  | RTS 24/ I | RTS 24/ I | 0.14 | 4.8 |  | Práce | Běžná |  |  |  | POL1_
|  | Odkaz na mn. položky pořadí 72 : 34,32000 |  | 34.32 | [23 empty] | VV | 5
74 | 711212012 | Hydroizolační povlak vyztužený tkaninou pružná hydroizolace | m2 | 47.67 |  | 0 | 483.15 | 23031.76 | 285.85 | 13626.47 | 21 | 0 | 0.00358 | 0.17 | 0 | 0 |  | RTS 24/ I | RTS 24/ I | 0.498 | 23.74 |  | Práce | Běžná |  |  |  | POL1_
|  | 102 : 13,72+(4+61,4+1,4+0,9+2,2+3,5+3,8)*0,3-0,6*0,3-0,7*0,3 |  | 36.49 | [23 empty] | VV | 0
|  | 103 : 3,62+(1,8*2+1,2*2)*0,3-0,7*0,3-0,6*0,3*2+(1,8*2+0,8*2)*0,3 |  | 6.41 | [23 empty] | VV | 0
|  | 107 : 2,79+(1,4*2+2,3*2)*0,3-0,8*0,3 |  | 4.77 | [23 empty] | VV | 0
75 | 711212601 | Utěsnění detailů při stěrkových hydroizolacích, těsnicí pás do spoje podlaha - stěna šířka 100 mm | m | 35.8 |  | 0 | 139.86 | 5006.99 | 63.14 | 2260.41 | 21 | 0 | 0.00029 | 0.01 | 0 | 0 |  | RTS 24/ I | RTS 24/ I | 0.11 | 3.94 |  | Práce | Běžná |  |  |  | POL1_
|  | 102 : (4+1,4+1,4+0,9+2,2+3,5+3,8) |  | 17.2 | [23 empty] | VV | 0
|  | 103 : (1,8*2+1,2*2)+(1,8*2+0,8*2) |  | 11.2 | [23 empty] | VV | 0
|  | 107 : (1,4*2+2,3*2) |  | 7.4 | [23 empty] | VV | 0
76 | 711212602 | Utěsnění detailů při stěrkových hydroizolacích, těsnicí roh vnější, vnitřní do spoje podlaha-stěna vnější, vnitřní roh | kus | 20 |  | 0 | 229.54 | 4590.8 | 38.46 | 769.2 | 21 | 0 | 0.00043 | 0.01 | 0 | 0 |  | RTS 24/ I | RTS 24/ I | 0.067 | 1.34 |  | Práce | Běžná |  |  |  | POL1_
77 | 28329137R | Fólie hydroizolační tl. 1,8 mm | m2 | 252.252 |  | 0 | 500 | 126126 | 0 | 0 | 21 | 0 | 0.0024 | 0.61 | 0 | 0 |  | RTS 24/ I | RTS 24/ I | 0 | 0 |  | Specifikace | Běžná |  |  |  | POL3_
|  | Odkaz na mn. položky pořadí 69 : 195,00000*1,1 |  | 214.5 | [23 empty] | VV | 5
|  | Odkaz na mn. položky pořadí 70 : 34,32000*1,1 |  | 37.752 | [23 empty] | VV | 5
78 | 998711101 | Přesun hmot pro izolace proti vodě, výšky do 6 m | t | 0.87941 |  | 0 | 0 | 0 | 1252 | 1101.02 | 21 | 0 | 0 | 0 | 0 | 0 |  | RTS 24/ I | RTS 24/ I | 1.567 | 1.38 |  | Přesun hmot | Běžná |  |  |  | POL7_
Díl: | 712 | Povlakové krytiny |  |  |  | 0 |  | 152455.74 |  | 132310.47 |  | 0 |  | 0.82 |  | 0 |  |  |  |  | 228.99 | [6 empty] | DIL
79 | 712372121 | Provedení povlakové krytiny střech do 10°, fólií kotvenou do profil. plechu nebo bednění, 4 kotvy/m2 pro tloušťku tepelné izolace do 200 mm, fólie ve specifikaci | m2 | 182.04 |  | 0 | 30.43 | 5539.48 | 489.57 | 89121.32 | 21 | 0 | 0.00013 | 0.02 | 0 | 0 |  | RTS 24/ I | RTS 24/ I | 0.848 | 154.37 |  | Práce | Běžná |  |  |  | POL1_
|  | 7,4*12,3*2 |  | 182.04 | [23 empty] | VV | 0
80 | 712378012 | Krycí a stěnová lišta z plechu , rš 160 + 80 mm, k uchycení fóliové krytiny ke stěně | m | 59.2 |  | 0 | 288.12 | 17056.7 | 179.38 | 10619.3 | 21 | 0 | 0.00246 | 0.15 | 0 | 0 |  | RTS 24/ I | RTS 24/ I | 0.29625 | 17.54 |  | Práce | Běžná |  |  |  | POL1_
|  | 12,5+7,8+1,5+7,8+12,5+7,8+1,5+7,8 |  | 59.2 | [23 empty] | VV | 0
81 | 712391171 | Položení podkladní textilie na střechách do 10° 1 vrstva - včetně dodávky textilie | m2 | 205.72 |  | 0 | 22.08 | 4542.3 | 57.42 | 11812.44 | 21 | 0 | 0.00013 | 0.03 | 0 | 0 |  | RTS 24/ I | RTS 24/ I | 0.1 | 20.57 |  | Práce | Běžná |  |  |  | POL1_
|  | 7,4*12,3*2 |  | 182.04 | [23 empty] | VV | 0
|  | Odkaz na mn. položky pořadí 83 : 23,68000 |  | 23.68 | [23 empty] | VV | 5
82 | 712391172 | Položení ochranné textilie na střechách do 10° 1 vrstva - včetně dodávky textilie | m2 | 205.72 |  | 0 | 44.98 | 9253.29 | 67.52 | 13890.21 | 21 | 0 | 0.00034 | 0.07 | 0 | 0 |  | RTS 24/ I | RTS 24/ I | 0.11765 | 24.2 |  | Práce | Běžná |  |  |  | POL1_
|  | Odkaz na mn. položky pořadí 81 : 205,72000 |  | 205.72 | [23 empty] | VV | 5
83 | 712871801 | Provedení povlakové krytiny střech, samostatné vytažení povlaku, fólie, položená volně | m2 | 23.68 |  | 0 | 10.95 | 259.3 | 195.55 | 4630.62 | 21 | 0 | 3e-05 | 0 | 0 | 0 |  | RTS 24/ I | RTS 24/ I | 0.34 | 8.05 |  | Práce | Běžná |  |  |  | POL1_
|  | (12,5+7,8+1,5+7,8+12,5+7,8+1,5+7,8)*0,4 |  | 23.68 | [23 empty] | VV | 0
84 | 712997003 | Přilepení atikových klínů do polyuretanového lepidla | m | 59.2 |  | 0 | 10.92 | 646.46 | 37.78 | 2236.58 | 21 | 0 | 2e-05 | 0 | 0 | 0 |  | RTS 24/ I | RTS 24/ I | 0.072 | 4.26 |  | Práce | Běžná |  |  |  | POL1_
|  | 12,5+7,8+1,5+7,8+12,5+7,8+1,5+7,8 |  | 59.2 | [23 empty] | VV | 0
85 | 28329137 | Fólie hydroizolační tl. 1,8 mm | m2 | 226.292 |  | 0 | 500 | 113146 | 0 | 0 | 21 | 0 | 0.0024 | 0.54 | 0 | 0 | SPCM | RTS 24/ I | RTS 24/ I | 0 | 0 |  | Specifikace | Běžná |  |  |  | POL3_
|  | Odkaz na mn. položky pořadí 79 : 182,04000*1,1 |  | 200.244 | [23 empty] | VV | 5
|  | Odkaz na mn. položky pořadí 83 : 23,68000*1,1 |  | 26.048 | [23 empty] | VV | 5
86 | 28375982 | Klín atikový EPS 100 x 100 x 1000 mm | m | 65.12 |  | 0 | 30.9 | 2012.21 | 0 | 0 | 21 | 0 | 0.0002 | 0.01 | 0 | 0 | SPCM | RTS 24/ I | RTS 24/ I | 0 | 0 |  | Specifikace | Běžná |  |  |  | POL3_
|  | Odkaz na mn. položky pořadí 84 : 59,20000*1,1 |  | 65.12 | [23 empty] | VV | 5
87 | 998712201 | Přesun hmot pro povlakové krytiny, výšky do 6 m | % |  |  | 0 | 0 | 0 | 4.05 | 0 | 21 | 0 | 0 | 0 | 0 | 0 |  | RTS 24/ I | RTS 24/ I | 0 | 0 |  | Přesun hmot | Běžná |  |  |  | POL7_
Díl: | 713 | Izolace tepelné |  |  |  | 0 |  | 434219.37 |  | 149647.93 |  | 0 |  | 7.88 |  | 0 |  |  |  |  | 255.78 | [6 empty] | DIL
88 | 713111121 | Montáž tepelné izolace stropů rovných spodem, drátem | m2 | 168.04 |  | 0 | 26.57 | 4464.82 | 131.43 | 22085.5 | 21 | 0 | 0.00053 | 0.09 | 0 | 0 |  | RTS 24/ I | RTS 24/ I | 0.231 | 38.82 |  | Práce | Běžná |  |  |  | POL1_
|  | Odkaz na mn. položky pořadí 89 : 168,04000 |  | 168.04 | [23 empty] | VV | 5
89 | 713111221 | Montáž parozábrany, zavěšeného podhledu s přelepením spojů | m2 | 168.04 |  | 0 | 28.97 | 4868.12 | 92.03 | 15464.72 | 21 | 0 | 0.00015 | 0.03 | 0 | 0 |  | RTS 24/ I | RTS 24/ I | 0.16 | 26.89 |  | Práce | Běžná |  |  |  | POL1_
|  | Odkaz na mn. položky pořadí 32 : 145,42000 |  | 145.42 | [23 empty] | VV | 5
|  | Odkaz na mn. položky pořadí 33 : 22,62000 |  | 22.62 | [23 empty] | VV | 5
90 | 713134211 | Montáž parozábrany na stěny s přelepením spojů parotěsná zábrana | m2 | 173.944 |  | 0 | 30.3 | 5270.5 | 80.7 | 14037.28 | 21 | 0 | 0.00016 | 0.03 | 0 | 0 |  | RTS 24/ I | RTS 24/ I | 0.14 | 24.35 |  | Práce | Běžná |  |  |  | POL1_
|  | Odkaz na mn. položky pořadí 118 : 173,94400 |  | 173.944 | [23 empty] | VV | 5
91 | 713121111 | Montáž tepelné nebo kročejové izolace podlah na sucho, jednovrstvé | m2 | 321.72 |  | 0 | 0 | 0 | 46 | 14799.12 | 21 | 0 | 0 | 0 | 0 | 0 |  | RTS 24/ I | RTS 24/ I | 0.08 | 25.74 |  | Práce | Běžná |  |  |  | POL1_
|  | 18,59+13,72+3,62+2,49+2,39+4,54+2,79+101,44+11,28 |  | 160.86 | [23 empty] | VV | 0
|  | 160,86 |  | 160.86 | [23 empty] | VV | 0
92 | 713131130 | Montáž tepelné izolace stěn vložením do nosné rámové konstrukce | m2 | 106.08 |  | 0 | 6.65 | 705.43 | 90.95 | 9647.98 | 21 | 0 | 0.00023 | 0.02 | 0 | 0 |  | RTS 24/ I | RTS 24/ I | 0.161 | 17.08 |  | Práce | Běžná |  |  |  | POL1_
|  | obvodová stěna : (11,8+6,9+1,5+7,3+11,8+6,9+1,5+7,3)*2,5-2*2*3-2*2*2-0,8*2-0,45*0,9*4-0,8*2-2,1*2-2*1,2 |  | 106.08 | [23 empty] | VV | 0
93 | 713141120 | Montáž tepelné izolace střech, lepené bodově (dočasně) PU lepidlem, 1 vrstva | m2 | 182.04 |  | 0 | 32.24 | 5868.97 | 51.66 | 9404.19 | 21 | 0 | 6e-05 | 0.01 | 0 | 0 |  | RTS 24/ I | RTS 24/ I | 0.09 | 16.38 |  | Práce | Běžná |  |  |  | POL1_
|  | 7,4*12,3*2 |  | 182.04 | [23 empty] | VV | 0
94 | 713141714 | Montáž spádových klínů plochých střech, na pruhy lepidla, 1 vrstva | m2 | 273.06 |  | 0 | 84.46 | 23062.65 | 120.54 | 32914.65 | 21 | 0 | 0.00016 | 0.04 | 0 | 0 |  | RTS 24/ I | RTS 24/ I | 0.21 | 57.34 |  | Práce | Běžná |  |  |  | POL1_
|  | předpoklad 3 vrstvy : 7,4*12,3*3 |  | 273.06 | [23 empty] | VV | 0
95 | 713181141 | Izolace foukaná, minerální, volně | m3 | 21.9296 |  | 0 | 1504.31 | 32988.92 | 570.69 | 12515 | 21 | 0 | 0.05775 | 1.27 | 0 | 0 |  | RTS 24/ I | RTS 24/ I | 0.8 | 17.54 |  | Práce | Běžná |  |  |  | POL1_
|  | obvodová stěna : ((11,8+6,9+1,5+7,3+11,8+6,9+1,5+7,3)*2,5-2*2*3-2*2*2-0,8*2-0,45*0,9*4-0,8*2-2,1*2-2*1,2)*0,08 |  | 8.4864 | [23 empty] | VV | 0
|  | Odkaz na mn. položky pořadí 89 : 168,04000*0,08 |  | 13.4432 | [23 empty] | VV | 5
96 | 713191100 | Položení separační fólie včetně dodávky PE fólie | m2 | 160.86 |  | 0 | 10.6 | 1705.12 | 40.2 | 6466.57 | 21 | 0 | 3e-05 | 0 | 0 | 0 |  | RTS 24/ I | RTS 24/ I | 0.07 | 11.26 |  | Práce | Běžná |  |  |  | POL1_
|  | 18,59+13,72+3,62+2,49+2,39+4,54+2,79+101,44+11,28 |  | 160.86 | [23 empty] | VV | 0
97 | 713191221 | Dilatační pásek podél stěn výšky 100 mm včetně dodávky | m | 133.345 |  | 0 | 2.54 | 338.7 | 28.76 | 3835 | 21 | 0 | 0 | 0 | 0 | 0 |  | RTS 24/ I | RTS 24/ I | 0.05 | 6.67 |  | Práce | Běžná |  |  |  | POL1_
|  | 101 : 2,5+5,8+0,3*4+4+3,3+2,8+1,5+0,3+0,1*2 |  | 21.6 | [23 empty] | VV | 0
|  | 106 : 2,3*2+2,2*2 |  | 9 | [23 empty] | VV | 0
|  | 108 : 9,175+7+1,5+4,8+7,8+11,8-2*2-0,7*4 |  | 35.275 | [23 empty] | VV | 0
|  | 109 : 2,435*2+4,5*2 |  | 13.87 | [23 empty] | VV | 0
|  | 104 : 2,2*2+1,1*2 |  | 6.6 | [23 empty] | VV | 0
|  | 105 : 2,2*2+1,2*2-0,8*2 |  | 5.2 | [23 empty] | VV | 0
|  | 102 : (4+1,4+1,4+0,9+2,2+3,5+3,8) |  | 17.2 | [23 empty] | VV | 0
|  | 103 : (1,8*2+1,2*2)*2+(1,8*2+0,8*2) |  | 17.2 | [23 empty] | VV | 0
|  | 107 : (1,4*2+2,3*2) |  | 7.4 | [23 empty] | VV | 0
98 | 283754903 | Deska izolační XPS tl. 60 mm, hladká s ozubem | m2 | 176.946 |  | 0 | 220.5 | 39016.59 | 0 | 0 | 21 | 0 | 0.0018 | 0.32 | 0 | 0 | SPCM | RTS 24/ I | RTS 24/ I | 0 | 0 |  | Specifikace | Běžná |  |  |  | POL3_
|  | (18,59+13,72+3,62+2,49+2,39+4,54+2,79+101,44+11,28)*1,1 |  | 176.946 | [23 empty] | VV | 0
99 | 28375704 | Deska izolační EPS 100, stabilizovaná | m3 | 13.4765 |  | 0 | 2650 | 35712.83 | 0 | 0 | 21 | 0 | 0.02 | 0.27 | 0 | 0 | SPCM | RTS 24/ I | RTS 24/ I | 0 | 0 |  | Specifikace | Běžná |  |  |  | POL3_
|  | (18,59+13,72+3,62+2,49+2,39+4,54+2,79+101,44+11,28)*0,03*1,1 |  | 5.3084 | [23 empty] | VV | 0
|  | obvodová stěna : ((11,8+6,9+1,5+7,3+11,8+6,9+1,5+7,3)*2,5-2*2*3-2*2*2-0,8*2-0,45*0,9*4-0,8*2-2,1*2-2*1,2)*0,07*1,1 |  | 8.1682 | [23 empty] | VV | 0
100 | 6314022901 | Deska střešní těžká MW dvouvrstvá, tl. 50 mm | m2 | 200.244 |  | 0 | 347.5 | 69584.79 | 0 | 0 | 21 | 0 | 0.0068 | 1.36 | 0 | 0 | SPCM | RTS 24/ I | RTS 24/ I | 0 | 0 |  | Specifikace | Běžná |  |  |  | POL3_
|  | Odkaz na mn. položky pořadí 93 : 182,04000*1,1 |  | 200.244 | [23 empty] | VV | 5
101 | 631402491 | Deska protispádová MW, 0 - 50 x 1000 x 1200 mm | kus | 166.87 |  | 0 | 208.5 | 34792.4 | 0 | 0 | 21 | 0 | 0.00465 | 0.78 | 0 | 0 | SPCM | RTS 24/ I | RTS 24/ I | 0 | 0 |  | Specifikace | Běžná |  |  |  | POL3_
|  | (7,4*12,3*2)/1/1,2*1,1 |  | 166.87 | [23 empty] | VV | 0
102 | 631402494 | Deska protispádová MW, 0- 100 x 1000 x 1200 mm | kus | 333.74 |  | 0 | 408 | 136165.92 | 0 | 0 | 21 | 0 | 0.0093 | 3.1 | 0 | 0 | SPCM | RTS 24/ I | RTS 24/ I | 0 | 0 |  | Specifikace | Běžná |  |  |  | POL3_
|  | Odkaz na mn. položky pořadí 101 : 166,87000*2 |  | 333.74 | [23 empty] | VV | 5
103 | 63151371.A | Deska z minerální plsti tl. 50 mm | m2 | 184.844 |  | 0 | 107 | 19778.31 | 0 | 0 | 21 | 0 | 0.0015 | 0.28 | 0 | 0 | SPCM | RTS 24/ I | RTS 24/ I | 0 | 0 |  | Specifikace | Běžná |  |  |  | POL3_
|  | Odkaz na mn. položky pořadí 88 : 168,04000*1,1 |  | 184.844 | [23 empty] | VV | 5
104 | 63151373.A | Deska z minerální plsti tl. 80 mm | m2 | 116.688 |  | 0 | 170.5 | 19895.3 | 0 | 0 | 21 | 0 | 0.0024 | 0.28 | 0 | 0 | SPCM | RTS 24/ I | RTS 24/ I | 0 | 0 |  | Specifikace | Běžná |  |  |  | POL3_
|  | Odkaz na mn. položky pořadí 92 : 106,08000*1,1 |  | 116.688 | [23 empty] | VV | 5
105 | 998713101 | Přesun hmot pro izolace tepelné, výšky do 6 m | t | 7.8791 |  | 0 | 0 | 0 | 1076 | 8477.92 | 21 | 0 | 0 | 0 | 0 | 0 |  | RTS 24/ I | RTS 24/ I | 1.74 | 13.71 |  | Přesun hmot | Běžná |  |  |  | POL7_
Díl: | 720 | Zdravotechnická instalace |  |  |  | 0 |  | 0 |  | 278803 |  | 0 |  | 0 |  | 0 |  |  |  |  | 0 | [6 empty] | DIL
106 | 720-006 | D+M rozvodů vody a kanalizace - viz cenová nabídka | kus | 1 |  | 0 | 0 | 0 | 278803 | 278803 | 21 | 0 | 0 | 0 | 0 | 0 |  | Vlastní | Indiv | 0 | 0 |  | Práce | Běžná |  |  |  | POL1_
Díl: | 721 | Vnitřní kanalizace |  |  |  | 0 |  | 78873.7 |  | 4486.3 |  | 0 |  | 0.22 |  | 0 |  |  |  |  | 7.6 | [6 empty] | DIL
107 | 721231111 | Vtok střešní v povlakové krytině průměr 75 - 125 mm | kus | 10 |  | 0 | 1908.77 | 19087.7 | 391.23 | 3912.3 | 21 | 0 | 0.00108 | 0.01 | 0 | 0 |  | RTS 24/ I | RTS 24/ I | 0.66 | 6.6 |  | Práce | Běžná |  |  |  | POL1_
|  | přepady : 10 |  | 10 | [23 empty] | VV | 0
108 | 721242110 | Lapač střešních splavenin PP HL600, kloub zápachová klapka, koš na listí, DN 125 mm | kus | 2 |  | 0 | 4318 | 8636 | 287 | 574 | 21 | 0 | 0.0838 | 0.17 | 0 | 0 |  | RTS 24/ I | RTS 24/ I | 0.5 | 1 |  | Práce | Běžná |  |  |  | POL1_
109 | 283481275 | Přepad pojistný hranatý s PVC manžetou 100 x 300 PVC | kus | 10 |  | 0 | 5115 | 51150 | 0 | 0 | 21 | 0 | 0.0038 | 0.04 | 0 | 0 | SPCM | RTS 24/ I | RTS 24/ I | 0 | 0 |  | Specifikace | Běžná |  |  |  | POL3_
Díl: | 722 | Vnitřní vodovod |  |  |  | 0 |  | 48162.95 |  | 3857.05 |  | 0 |  | 0.03 |  | 0 |  |  |  |  | 1.64 | [6 empty] | DIL
110 | 722254126R | Skříň hydrantová s výzbrojí C 52 + nástavec a klíč hadice, skříň ocelová | soubor | 1 |  | 0 | 48162.95 | 48162.95 | 3857.05 | 3857.05 | 21 | 0 | 0.02864 | 0.03 | 0 | 0 |  | RTS 24/ I | RTS 24/ I | 1.644 | 1.64 |  | Práce | Běžná |  |  |  | POL1_
Díl: | 725 | Zařizovací předměty |  |  |  | 0 |  | 242754.48 |  | 39719.52 |  | 0 |  | 0.57 |  | 0 |  |  |  |  | 63.94 | [6 empty] | DIL
111 | 725539108 | Montáž zásobníku elektrického akumulačního do 1200 l | soubor | 1 |  | 0 | 7469.68 | 7469.68 | 8460.32 | 8460.32 | 21 | 0 | 0.0298 | 0.03 | 0 | 0 |  | RTS 24/ I | RTS 24/ I | 12.129 | 12.13 |  | Práce | Běžná |  |  |  | POL1_
112 | 725100011 | Umyvadlo, baterie, sifon, pro suchou výstavbu | kus | 8 |  | 0 | 8338.45 | 66707.6 | 1988.52 | 15908.16 | 21 | 0 | 0.02445 | 0.2 | 0 | 0 |  | RTS 24/ I | Součtová | 3.4085 | 27.27 |  | Agregovaná položka | Běžná |  |  |  | POL2_
113 | 725100013 | Klozet s nádržkou pro suchou výstavbu | kus | 8 |  | 0 | 16984.65 | 135877.2 | 1918.88 | 15351.04 | 21 | 0 | 0.02996 | 0.24 | 0 | 0 |  | RTS 24/ I | Součtová | 3.0671 | 24.54 |  | Agregovaná položka | Běžná |  |  |  | POL2_
114 | 48438810.A | Ohřívač TUV zásobníkový 200 | kus | 1 |  | 0 | 32700 | 32700 | 0 | 0 | 21 | 0 | 0.096 | 0.1 | 0 | 0 | SPCM | RTS 24/ I | RTS 24/ I | 0 | 0 |  | Specifikace | Běžná |  |  |  | POL3_
Díl: | 736 | Podlahové vytápění |  |  |  | 0 |  | 0 |  | 191878 |  | 0 |  | 0 |  | 0 |  |  |  |  | 2.18 | [6 empty] | DIL
115 | 736-001 | D+M podlahového vytápění - dle cenové nabídky | kpl | 1 |  | 0 | 0 | 0 | 191878 | 191878 | 21 | 0 | 0.00257 | 0 | 0 | 0 |  | Vlastní | Indiv | 2.18 | 2.18 |  | Práce | Běžná |  |  |  | POL1_
Díl: | 762 | Konstrukce tesařské |  |  |  | 0 |  | 200290.08 |  | 89246.72 |  | 0 |  | 7.79 |  | 0 |  |  |  |  | 148.39 | [6 empty] | DIL
116 | 762341220 | Montáž bedn.střech rovn. z aglomer.desek šroubováním | m2 | 364.08 |  | 0 | 0 | 0 | 163 | 59345.04 | 21 | 0 | 0 | 0 | 0 | 0 |  | RTS 24/ I | RTS 24/ I | 0.292 | 106.31 |  | Práce | Běžná |  |  |  | POL1_
|  | 7,4*12,3*2*2 |  | 364.08 | [23 empty] | VV | 0
117 | 762395000 | Spojovací a ochranné prostředky pro střechy | m3 | 8.3983 |  | 0 | 1724 | 14478.63 | 0 | 0 | 21 | 0 | 0.02297 | 0.19 | 0 | 0 |  | RTS 24/ I | RTS 24/ I | 0 | 0 |  | Práce | Běžná |  |  |  | POL1_
|  | 182,04*0,022*2 |  | 8.0098 | [23 empty] | VV | 0
|  | 17,66*0,022 |  | 0.38852 | [23 empty] | VV | 0
118 | 762431225 | Montáž obložení stěn OSB deskami | m2 | 173.944 |  | 0 | 4.69 | 815.8 | 74.91 | 13030.15 | 21 | 0 | 0.00016 | 0.03 | 0 | 0 |  | RTS 24/ I | RTS 24/ I | 0.135 | 23.48 |  | Práce | Běžná |  |  |  | POL1_
|  | pohled západní : (7,4+1,5+7,8)*(3,06+0,21)-2*1,2-2,1*2+0,2*(2*2+1,2*2+2,1*2+2*2) |  | 50.929 | [23 empty] | VV | 0
|  | pohled východní : 12,5*(3,06+0,21)-1,5*1,65*3+0,2*(1,5*3*2+1,65*2*3) |  | 37.23 | [23 empty] | VV | 0
|  | pohled jižní : (12,5+1,5)*(3,06+0,21)-0,45*0,9*4-0,8*2+0,2*(0,45*2*4+0,9*2*4+0,8+2*2) |  | 45.68 | [23 empty] | VV | 0
|  | pohled severní : (7,4+1,5+7,8)*(3,06+0,21)-2*2,04*3-2*2,02*2-0,8*2+0,2*(2*2*3+2,04*2*3+2*2+2,02*2+0,8+2*2) |  | 40.105 | [23 empty] | VV | 0
119 | 762441114 | Montáž obložení atiky z desek na bázi dřeva, 1 vrstva, lepením včetně dodávky desky OSB 3 N tl. 18 mm | m2 | 17.76 |  | 0 | 306.56 | 5444.51 | 171.94 | 3053.65 | 21 | 0 | 0.01181 | 0.21 | 0 | 0 |  | RTS 24/ I | RTS 24/ I | 0.28 | 4.97 |  | Práce | Běžná |  |  |  | POL1_
|  | (12,5+7,8+1,5+7,8+12,5+7,8+1,5+7,8)*0,3 |  | 17.76 | [23 empty] | VV | 0
120 | 762495000 | Spojovací a ochranné prostř. obložení stěn, stropů | m2 | 2.0873 |  | 0 | 23.1 | 48.22 | 0 | 0 | 21 | 0 | 0.00024 | 0 | 0 | 0 |  | RTS 24/ I | RTS 24/ I | 0 | 0 |  | Práce | Běžná |  |  |  | POL1_
|  | Odkaz na mn. položky pořadí 118 : 173,94417*0,012 |  | 2.0873 | [23 empty] | VV | 5
121 | 60726119.A | Deska dřevoštěpková OSB 3,broušená 4PD tl. 12 mm | m2 | 191.3384 |  | 0 | 228 | 43625.16 | 0 | 0 | 21 | 0 | 0.00792 | 1.52 | 0 | 0 | SPCM | RTS 24/ I | RTS 24/ I | 0 | 0 |  | Specifikace | Běžná |  |  |  | POL3_
|  | Odkaz na mn. položky pořadí 118 : 173,94400*1,1 |  | 191.3384 | [23 empty] | VV | 5
122 | 60726122 | Deska dřevoštěpková OSB 3, broušená 4PD tl. 22 mm | m2 | 420.024 |  | 0 | 323.5 | 135877.76 | 0 | 0 | 21 | 0 | 0.0139 | 5.84 | 0 | 0 | SPCM | RTS 24/ I | RTS 24/ I | 0 | 0 |  | Specifikace | Běžná |  |  |  | POL3_
|  | Odkaz na mn. položky pořadí 116 : 364,08000*1,1 |  | 400.488 | [23 empty] | VV | 5
|  | Odkaz na mn. položky pořadí 119 : 17,76000*1,1 |  | 19.536 | [23 empty] | VV | 5
123 | 998762102 | Přesun hmot pro tesařské konstrukce, výšky do 12 m | t | 7.7847 |  | 0 | 0 | 0 | 1775 | 13817.88 | 21 | 0 | 0 | 0 | 0 | 0 |  | RTS 24/ I | RTS 24/ I | 1.751 | 13.63 |  | Přesun hmot | Běžná |  |  |  | POL7_
Díl: | 764 | Konstrukce klempířské |  |  |  | 0 |  | 79163.14 |  | 39151.26 |  | 0 |  | 0.43 |  | 0 |  |  |  |  | 63.53 | [6 empty] | DIL
124 | 764812330 | Oplechování okapů,živičná krytina,lak.Pz,rš 330 mm | m | 25 |  | 0 | 128.41 | 3210.25 | 188.59 | 4714.75 | 21 | 0 | 0.00138 | 0.03 | 0 | 0 |  | RTS 24/ I | RTS 24/ I | 0.31011 | 7.75 |  | Práce | Běžná |  |  |  | POL1_
|  | 12,5*2 |  | 25 | [23 empty] | VV | 0
125 | 764817148 | Oplechování zdí (atik) z lak.Pz plechu, rš 480 mm nalepení | m | 59.29 |  | 0 | 432.87 | 25664.86 | 272.13 | 16134.59 | 21 | 0 | 0.00307 | 0.18 | 0 | 0 |  | RTS 24/ I | RTS 24/ I | 0.44 | 26.09 |  | Práce | Běžná |  |  |  | POL1_
|  | 12,5+7,89+1,5+7,8+12,5+7,8+1,5+7,8 |  | 59.29 | [23 empty] | VV | 0
126 | 764813133 | Lemování zdí z lakovaného Pz plechu, rš 330 mm | m | 59.29 |  | 0 | 386.38 | 22908.47 | 154.62 | 9167.42 | 21 | 0 | 0.00191 | 0.11 | 0 | 0 |  | RTS 24/ I | RTS 24/ I | 0.25 | 14.82 |  | Práce | Běžná |  |  |  | POL1_
|  | Odkaz na mn. položky pořadí 125 : 59,29000 |  | 59.29 | [23 empty] | VV | 5
127 | 764819213 | Odpadní trouby kruhové z lak.Pz plechu, D 120 mm | m | 6.4 |  | 0 | 761.55 | 4873.92 | 135.45 | 866.88 | 21 | 0 | 0.00354 | 0.02 | 0 | 0 |  | RTS 24/ I | RTS 24/ I | 0.219 | 1.4 |  | Práce | Běžná |  |  |  | POL1_
|  | 2*3,2 |  | 6.4 | [23 empty] | VV | 0
128 | 764815212 | Žlab podokapní půlkruh.z lak.Pz plechu, rš 330 mm | m | 25 |  | 0 | 447.2 | 11180 | 160.8 | 4020 | 21 | 0 | 0.0024 | 0.06 | 0 | 0 |  | RTS 24/ I | RTS 24/ I | 0.26 | 6.5 |  | Práce | Běžná |  |  |  | POL1_
|  | 12,5*2 |  | 25 | [23 empty] | VV | 0
129 | 764815812 | Kotlík žlabový oválný z lak. Pz plechu, 330/120 mm | kus | 2 |  | 0 | 536.42 | 1072.84 | 253.58 | 507.16 | 21 | 0 | 0.0005 | 0 | 0 | 0 |  | RTS 24/ I | RTS 24/ I | 0.41 | 0.82 |  | Práce | Běžná |  |  |  | POL1_
130 | 764816141 | Oplechování parapetů, lakovaný Pz plech, rš 420 mm lepení na nízkoexpanzní pěnu | m | 14.4 |  | 0 | 712 | 10252.8 | 188 | 2707.2 | 21 | 0 | 0.00242 | 0.03 | 0 | 0 |  | RTS 24/ I | RTS 24/ I | 0.28 | 4.03 |  | Práce | Běžná |  |  |  | POL1_
|  | 1,5*3+2*3+0,45*4+2,1 |  | 14.4 | [23 empty] | VV | 0
131 | 998764101 | Přesun hmot pro klempířské konstr., výšky do 6 m | t | 0.44827 |  | 0 | 0 | 0 | 2305 | 1033.26 | 21 | 0 | 0 | 0 | 0 | 0 |  | RTS 24/ I | RTS 24/ I | 4.737 | 2.12 |  | Přesun hmot | Běžná |  |  |  | POL7_
Díl: | 766 | Konstrukce truhlářské |  |  |  | 0 |  | 195067.31 |  | 43897.46 |  | 0 |  | 1.28 |  | 0 |  |  |  |  | 77.44 | [6 empty] | DIL
132 | 766123510 | Stěny komplet. celozasklené, H do 2,75 m | m2 | 5.94 |  | 0 | 14.2 | 84.35 | 251.3 | 1492.72 | 21 | 0 | 0.0002 | 0 | 0 | 0 |  | RTS 24/ I | RTS 24/ I | 0.462 | 2.74 |  | Práce | Běžná |  |  |  | POL1_
|  | 0,5*2,2+2,2*2,2 |  | 5.94 | [23 empty] | VV | 0
133 | 766412133 | Obložení stěn nad 1 m2 palubkami DB, š. do 10 cm | m2 | 59.67 |  | 0 | 7.07 | 421.87 | 431.43 | 25743.43 | 21 | 0 | 0.00019 | 0.01 | 0 | 0 |  | RTS 24/ I | RTS 24/ I | 0.753 | 44.93 |  | Práce | Běžná |  |  |  | POL1_
|  | venkovní obklad : 59,67 |  | 59.67 | [23 empty] | VV | 0
134 | 766661112 | Montáž dveří do zárubně,otevíravých 1kř.do 0,8 m | kus | 6 |  | 0 | 0 | 0 | 765 | 4590 | 21 | 0 | 0 | 0 | 0 | 0 |  | RTS 24/ I | RTS 24/ I | 1.45 | 8.7 |  | Práce | Běžná |  |  |  | POL1_
135 | 766666112 | Montáž dveří posuvných, osazení závěsu, 1kř. | kus | 3 |  | 0 | 0 | 0 | 1441 | 4323 | 21 | 0 | 0 | 0 | 0 | 0 |  | RTS 24/ I | RTS 24/ I | 2.51 | 7.53 |  | Práce | Běžná |  |  |  | POL1_
136 | 766670021 | Montáž kliky a štítku | kus | 9 |  | 0 | 0 | 0 | 445 | 4005 | 21 | 0 | 0 | 0 | 0 | 0 |  | RTS 24/ I | RTS 24/ I | 0.775 | 6.98 |  | Práce | Běžná |  |  |  | POL1_
137 | 766670029RR | D+M oken a vstupních dveří dle cenové nabídky | kpl | 1 |  | 0 | 6851.27 | 6851.27 | 400.87 | 400.87 | 21 | 0 | 0.02037 | 0.02 | 0 | 0 |  | Vlastní | Indiv | 0.72703 | 0.73 |  | Agregovaná položka | Běžná |  |  |  | POL2_
138 | 766670032 | Dveře balkónové plastové typové | kus | 2 |  | 0 | 7083.15 | 14166.3 | 1671.22 | 3342.44 | 21 | 0 | 0.03035 | 0.06 | 0 | 0 |  | RTS 24/ I | Součtová | 2.9155 | 5.83 |  | Agregovaná položka | Běžná |  |  |  | POL2_
139 | 54914585 | Kliky se štítem mezip 804 Cr | kus | 3 |  | 0 | 530 | 1590 | 0 | 0 | 21 | 0 | 0.00075 | 0 | 0 | 0 | SPCM | RTS 24/ I | RTS 24/ I | 0 | 0 |  | Specifikace | Běžná |  |  |  | POL3_
140 | 54914588 | Kliky se štítem mezip s ukazatelem 804 Cr | kus | 3 |  | 0 | 562 | 1686 | 0 | 0 | 21 | 0 | 0.00075 | 0 | 0 | 0 | SPCM | RTS 24/ I | RTS 24/ I | 0 | 0 |  | Specifikace | Běžná |  |  |  | POL3_
141 | 54915371 | Set pro posuv dveře chrom lesklý - zámek oboustranný kulatý | kus | 3 |  | 0 | 1474 | 4422 | 0 | 0 | 21 | 0 | 0.0001 | 0 | 0 | 0 | SPCM | RTS 24/ I | RTS 24/ I | 0 | 0 |  | Specifikace | Běžná |  |  |  | POL3_
142 | 54926045 | Zámek stavební vložkový typ 24026 (80 mm) L/P | kus | 6 |  | 0 | 233 | 1398 | 0 | 0 | 21 | 0 | 0.00045 | 0 | 0 | 0 | SPCM | RTS 24/ I | RTS 24/ I | 0 | 0 |  | Specifikace | Běžná |  |  |  | POL3_
143 | 61110200 | Okno dřevěné pevné, 4vrstvý hranol, 88 mm, oboustranně bílé | m2 | 6.237 |  | 0 | 5685 | 35457.35 | 0 | 0 | 21 | 0 | 0.015 | 0.09 | 0 | 0 | SPCM | RTS 24/ I | RTS 24/ I | 0 | 0 |  | Specifikace | Běžná |  |  |  | POL3_
|  | Odkaz na mn. položky pořadí 132 : 5,94000*1,05 |  | 6.237 | [23 empty] | VV | 5
144 | 61165001 | Dveře vnitřní hladké plné CPL 1-křídlé 600 x 1970 mm | kus | 1 |  | 0 | 3370 | 3370 | 0 | 0 | 21 | 0 | 0.015 | 0.02 | 0 | 0 | SPCM | RTS 24/ I | RTS 24/ I | 0 | 0 |  | Specifikace | Běžná |  |  |  | POL3_
145 | 61165002 | Dveře vnitřní hladké plné CPL 1-křídlé 700 x 1970 mm | kus | 5 |  | 0 | 3370 | 16850 | 0 | 0 | 21 | 0 | 0.017 | 0.09 | 0 | 0 | SPCM | RTS 24/ I | RTS 24/ I | 0 | 0 |  | Specifikace | Běžná |  |  |  | POL3_
146 | 61169504 | Dveře posuvné na stěnu 900 x 1970 mm | kus | 1 |  | 0 | 8395 | 8395 | 0 | 0 | 21 | 0 | 0.04 | 0.04 | 0 | 0 | SPCM | RTS 24/ I | RTS 24/ I | 0 | 0 |  | Specifikace | Běžná |  |  |  | POL3_
147 | 61169702 | Dveře posuvné do pouzdra 700 x1970 mm | kus | 1 |  | 0 | 8705 | 8705 | 0 | 0 | 21 | 0 | 0.05 | 0.05 | 0 | 0 | SPCM | RTS 24/ I | RTS 24/ I | 0 | 0 |  | Specifikace | Běžná |  |  |  | POL3_
148 | 61169703 | Dveře posuvné do pouzdra 800 x 1970 mm | kus | 1 |  | 0 | 8705 | 8705 | 0 | 0 | 21 | 0 | 0.05 | 0.05 | 0 | 0 | SPCM | RTS 24/ I | RTS 24/ I | 0 | 0 |  | Specifikace | Běžná |  |  |  | POL3_
149 | 611981855 | Prkno terasové dřevěné Borovice j/h 26 x 140 mm | m2 | 65.637 |  | 0 | 1264 | 82965.17 | 0 | 0 | 21 | 0 | 0.013 | 0.85 | 0 | 0 | SPCM | RTS 24/ I | RTS 24/ I | 0 | 0 |  | Specifikace | Běžná |  |  |  | POL3_
|  | 59,67*1,1 |  | 65.637 | [23 empty] | VV | 0
150 | 998766201 | Přesun hmot pro truhlářské konstr., výšky do 6 m | % |  |  | 0 | 0 | 0 | 1.2 | 0 | 21 | 0 | 0 | 0 | 0 | 0 |  | RTS 24/ I | RTS 24/ I | 0 | 0 |  | Přesun hmot | Běžná |  |  |  | POL7_
Díl: | 767 | Konstrukce zámečnické |  |  |  | 0 |  | 111011.36 |  | 279626.8 |  | 0 |  | 1.77 |  | 0 |  |  |  |  | 498.6 | [6 empty] | DIL
151 | 767131111 | Montáž stěn z plechu spojených šroubováním | m2 | 106.08 |  | 0 | 25.15 | 2667.91 | 680.85 | 72224.57 | 21 | 0 | 5e-05 | 0.01 | 0 | 0 |  | RTS 24/ I | RTS 24/ I | 1.119 | 118.7 |  | Práce | Běžná |  |  |  | POL1_
|  | obvodová stěna : (11,8+6,9+1,5+7,3+11,8+6,9+1,5+7,3)*2,5-2*2*3-2*2*2-0,8*2-0,45*0,9*4-0,8*2-2,1*2-2*1,2 |  | 106.08 | [23 empty] | VV | 0
152 | 767995101 | Výroba a montáž kov. atypických konstr. do 5 kg | kg | 891.7841 |  | 0 | 19.43 | 17327.37 | 232.57 | 207402.23 | 21 | 0 | 6e-05 | 0.05 | 0 | 0 |  | RTS 24/ I | RTS 24/ I | 0.426 | 379.9 |  | Práce | Běžná |  |  |  | POL1_
|  | výztuž otvorů : 166,907*5,343 |  | 891.7841 | [23 empty] | VV | 0
153 | [5 empty] | 0 | 0 | 0 | 57800 | 0 | 21 | 0 | 0 | 0 | 0 | 0 |  |  |  | 0 | 0 |  | Práce | Běžná |  |  |  | POL1_
154 | [5 empty] | 0 | 0 | 0 | 43350 | 0 | 21 | 0 | 0 | 0 | 0 | 0 |  |  |  | 0 | 0 |  | Práce | Běžná |  |  |  | POL1_
155 | [5 empty] | 0 | 0 | 0 | 53890 | 0 | 21 | 0 | 0 | 0 | 0 | 0 |  |  |  | 0 | 0 |  | Práce | Běžná |  |  |  | POL1_
156 | 14587776 | Profil dutý obdélníkový svařovaný S235JRH 80 x 40 x 3,0 mm | t | 0.98096 |  | 0 | 35150 | 34480.74 | 0 | 0 | 21 | 0 | 1 | 0.98 | 0 | 0 | SPCM | RTS 24/ I | RTS 24/ I | 0 | 0 |  | Specifikace | Běžná |  |  |  | POL3_
|  | 5,343*166,907*1,1/1000 |  | 0.98096 | [23 empty] | VV | 0
157 | 55350622 | Plech trapézový Pozink, tl. 0,70 mm | m2 | 116.688 |  | 0 | 484.5 | 56535.34 | 0 | 0 | 21 | 0 | 0.00625 | 0.73 | 0 | 0 | SPCM | RTS 24/ I | RTS 24/ I | 0 | 0 |  | Specifikace | Běžná |  |  |  | POL3_
|  | Odkaz na mn. položky pořadí 151 : 106,08000*1,1 |  | 116.688 | [23 empty] | VV | 5
158 | 998767201 | Přesun hmot pro zámečnické konstr., výšky do 6 m | % |  |  | 0 | 0 | 0 | 2.1 | 0 | 21 | 0 | 0 | 0 | 0 | 0 |  | RTS 24/ I | RTS 24/ I | 0 | 0 |  | Přesun hmot | Běžná |  |  |  | POL7_
Díl: | 771 | Podlahy z dlaždic a obklady |  |  |  | 0 |  | 32877.84 |  | 23688.6 |  | 0 |  | 0.77 |  | 0 |  |  |  |  | 41.28 | [6 empty] | DIL
159 | 771101210 | Penetrace podkladu pod dlažby penetrační nátěr | m2 | 25.01 |  | 0 | 25.7 | 642.76 | 28.7 | 717.79 | 21 | 0 | 0.00021 | 0.01 | 0 | 0 |  | RTS 24/ I | RTS 24/ I | 0.05 | 1.25 |  | Práce | Běžná |  |  |  | POL1_
|  | 102+103+104+105+107 : 13,72+3,62+2,49+2,39+2,79 |  | 25.01 | [23 empty] | VV | 0
160 | 771475014 | Obklad soklíků keram.rovných, tmel,výška 10 cm | m | 11.1 |  | 0 | 24.76 | 274.84 | 135.74 | 1506.71 | 21 | 0 | 0.00036 | 0 | 0 | 0 |  | RTS 24/ I | RTS 24/ I | 0.236 | 2.62 |  | Práce | Běžná |  |  |  | POL1_
|  | 104 : 2,2*2+1,1*2-0,7 |  | 5.9 | [23 empty] | VV | 0
|  | 105 : 2,2*2+1,2*2-0,8*2 |  | 5.2 | [23 empty] | VV | 0
161 | 771479001 | Řezání dlaždic keramických pro soklíky | m | 11.1 |  | 0 | 5.66 | 62.83 | 100.84 | 1119.32 | 21 | 0 | 0 | 0 | 0 | 0 |  | RTS 24/ I | RTS 24/ I | 0.154 | 1.71 |  | Práce | Běžná |  |  |  | POL1_
|  | Odkaz na mn. položky pořadí 160 : 11,10000 |  | 11.1 | [23 empty] | VV | 5
162 | 771575118 | Montáž podlah keram.,hladké, tmel, 60x60 cm | m2 | 25.01 |  | 0 | 284.84 | 7123.85 | 773.16 | 19336.73 | 21 | 0 | 0.00851 | 0.21 | 0 | 0 |  | RTS 24/ I | RTS 24/ I | 1.3466 | 33.68 |  | Práce | Běžná |  |  |  | POL1_
|  | Odkaz na mn. položky pořadí 159 : 25,01000 |  | 25.01 | [23 empty] | VV | 5
163 | 771578011 | Spára podlaha - stěna, silikonem | m | 11.1 |  | 0 | 39.42 | 437.56 | 40.18 | 446 | 21 | 0 | 4e-05 | 0 | 0 | 0 |  | RTS 24/ I | RTS 24/ I | 0.07 | 0.78 |  | Práce | Běžná |  |  |  | POL1_
|  | Odkaz na mn. položky pořadí 160 : 11,10000 |  | 11.1 | [23 empty] | VV | 5
164 | 597642070 | Dlažba 600 x 600 x 10 mm | m2 | 28.732 |  | 0 | 847 | 24336 | 0 | 0 | 21 | 0 | 0.0192 | 0.55 | 0 | 0 | SPCM | RTS 24/ I | RTS 24/ I | 0 | 0 |  | Specifikace | Běžná |  |  |  | POL3_
|  | Odkaz na mn. položky pořadí 162 : 25,01000*1,1 |  | 27.511 | [23 empty] | VV | 5
|  | Odkaz na mn. položky pořadí 160 : 11,10000*0,11 |  | 1.221 | [23 empty] | VV | 5
165 | 998771101 | Přesun hmot pro podlahy z dlaždic, výšky do 6 m | t | 0.77418 |  | 0 | 0 | 0 | 726 | 562.05 | 21 | 0 | 0 | 0 | 0 | 0 |  | RTS 24/ I | RTS 24/ I | 1.598 | 1.24 |  | Přesun hmot | Běžná |  |  |  | POL7_
Díl: | 776 | Podlahy povlakové |  |  |  | 0 |  | 82648.87 |  | 42226.24 |  | 0 |  | 0.4 |  | 0 |  |  |  |  | 73.82 | [6 empty] | DIL
166 | 776101101 | Vysávání podlah prům.vysavačem pod povlak.podlahy | m2 | 135.85 |  | 0 | 0 | 0 | 8.1 | 1100.39 | 21 | 0 | 0 | 0 | 0 | 0 |  | RTS 24/ I | RTS 24/ I | 0.016 | 2.17 |  | Práce | Běžná |  |  |  | POL1_
|  | Odkaz na mn. položky pořadí 170 : 135,85000 |  | 135.85 | [23 empty] | VV | 5
167 | 776421100 | Lepení podlahových soklíků z PVC a vinylu včetně dodávky soklíku PVC | m | 76.645 |  | 0 | 43.75 | 3353.22 | 78.75 | 6035.79 | 21 | 0 | 8e-05 | 0.01 | 0 | 0 |  | RTS 24/ I | RTS 24/ I | 0.1372 | 10.52 |  | Práce | Běžná |  |  |  | POL1_
|  | 101 : 2,5+5,8+0,3*4+4+3,3+2,8+1,5+0,3+0,1*2 |  | 21.6 | [23 empty] | VV | 0
|  | 106 : 2,3*2+2,2*2-0,7-0,8 |  | 7.5 | [23 empty] | VV | 0
|  | 108 : 9,175+7+1,5+4,8+7,8+11,8-2*2-0,7*4-0,9 |  | 34.375 | [23 empty] | VV | 0
|  | 109 : 2,435*2+4,5*2-0,7 |  | 13.17 | [23 empty] | VV | 0
168 | 776521200 | Lepení povlakových podlah z dílců PVC a CV (vinyl) včetně PVC čtverců 608/608/1,7 mm | m2 | 135.85 |  | 0 | 583.7 | 79295.65 | 258.3 | 35090.06 | 21 | 0 | 0.00285 | 0.39 | 0 | 0 |  | RTS 24/ I | RTS 24/ I | 0.45 | 61.13 |  | Práce | Běžná |  |  |  | POL1_
|  | Odkaz na mn. položky pořadí 166 : 135,85000 |  | 135.85 | [23 empty] | VV | 5
169 | 998776201 | Přesun hmot pro podlahy povlakové, výšky do 6 m | % |  |  | 0 | 0 | 0 | 0.92 | 0 | 21 | 0 | 0 | 0 | 0 | 0 |  | RTS 24/ I | RTS 24/ I | 0 | 0 |  | Přesun hmot | Běžná |  |  |  | POL7_
Díl: | 777 | Podlahy ze syntetických hmot |  |  |  | 0 |  | 9076.14 |  | 31409.91 |  | 0 |  | 0.3 |  | 0 |  |  |  |  | 54.79 | [6 empty] | DIL
170 | 777561020 | Vyrovnání podlahy stěrkou tloušťky 2 mm | m2 | 135.85 |  | 0 | 66.81 | 9076.14 | 229.69 | 31203.39 | 21 | 0 | 0.0022 | 0.3 | 0 | 0 |  | RTS 24/ I | RTS 24/ I | 0.4 | 54.34 |  | Práce | Běžná |  |  |  | POL1_
|  | 101+106+108+109 : 18,59+4,54+101,44+11,28 |  | 135.85 | [23 empty] | VV | 0
171 | 998777101 | Přesun hmot pro podlahy syntetické, výšky do 6 m | t | 0.29887 |  | 0 | 0 | 0 | 691 | 206.52 | 21 | 0 | 0 | 0 | 0 | 0 |  | RTS 24/ I | RTS 24/ I | 1.499 | 0.45 |  | Přesun hmot | Běžná |  |  |  | POL7_
Díl: | 781 | Obklady keramické |  |  |  | 0 |  | 114690.44 |  | 58696.35 |  | 0 |  | 1.71 |  | 0 |  |  |  |  | 102.26 | [6 empty] | DIL
172 | 781101210 | Penetrace podkladu pod obklady penetrační nátěr | m2 | 69.2 |  | 0 | 19.3 | 1335.56 | 28.7 | 1986.04 | 21 | 0 | 0.00016 | 0.01 | 0 | 0 |  | RTS 24/ I | RTS 24/ I | 0.05 | 3.46 |  | Práce | Běžná |  |  |  | POL1_
|  | 200x200 : | [25 empty] | VV | 0
|  | 102 : (4+1,4+1,4+0,9+2,2+3,5+3,8)*2-0,6*2-0,7*2 |  | 31.8 | [23 empty] | VV | 0
|  | 103 : (1,8*2+1,2*2)*2+(1,8*2+0,8*2)*2-0,7*2-0,6*2*2 |  | 18.6 | [23 empty] | VV | 0
|  | 107 : (1,4*2+2,3*2)*2-0,8*2 |  | 13.2 | [23 empty] | VV | 0
|  | 100*100 : | [25 empty] | VV | 0
|  | 106 : 2,8*2 |  | 5.6 | [23 empty] | VV | 0
173 | 781475120 | Obklad vnitřní stěn keramický, do tmele, 30 x 60 cm | m2 | 5.6 |  | 0 | 301.98 | 1691.09 | 744.02 | 4166.51 | 21 | 0 | 0.0043 | 0.02 | 0 | 0 |  | RTS 24/ I | RTS 24/ I | 1.288 | 7.21 |  | Práce | Běžná |  |  |  | POL1_
|  | 106 : 2,8*2 |  | 5.6 | [23 empty] | VV | 0
174 | 781475120 | Obklad vnitřní stěn keramický, do tmele, 30 x 60 cm | m2 | 63.6 |  | 0 | 301.98 | 19205.93 | 744.02 | 47319.67 | 21 | 0 | 0.0043 | 0.27 | 0 | 0 |  | RTS 24/ I | RTS 24/ I | 1.288 | 81.92 |  | Práce | Běžná |  |  |  | POL1_
|  | 102 : (4+1,4+1,4+0,9+2,2+3,5+3,8)*2-0,6*2-0,7*2 |  | 31.8 | [23 empty] | VV | 0
|  | 103 : (1,8*2+1,2*2)*2+(1,8*2+0,8*2)*2-0,7*2-0,6*2*2 |  | 18.6 | [23 empty] | VV | 0
|  | 107 : (1,4*2+2,3*2)*2-0,8*2 |  | 13.2 | [23 empty] | VV | 0
175 | 781491001 | Montáž lišt k obkladům rohových, koutových i dilatačních | m | 57.6 |  | 0 | 0 | 0 | 68.9 | 3968.64 | 21 | 0 | 0 | 0 | 0 | 0 |  | RTS 24/ I | RTS 24/ I | 0.12 | 6.91 |  | Práce | Běžná |  |  |  | POL1_
|  | 102 : 12*2+4,5 |  | 28.5 | [23 empty] | VV | 0
|  | 103 : 8*2+0,9 |  | 16.9 | [23 empty] | VV | 0
|  | 107 : 4*2+4,2 |  | 12.2 | [23 empty] | VV | 0
176 | 59760127.A | Lišta obklad/obklad plast U9/O9 | m | 14.85 |  | 0 | 250 | 3712.5 | 0 | 0 | 21 | 0 | 0.00022 | 0 | 0 | 0 | SPCM | RTS 24/ I | RTS 24/ I | 0 | 0 |  | Specifikace | Běžná |  |  |  | POL3_
|  | 102 : (2*2+2*1)*1,1+4,5*1,1 |  | 11.55 | [23 empty] | VV | 0
|  | 103 : 0,8*1,1 |  | 0.88 | [23 empty] | VV | 0
|  | 107 : 2,2*1,1 |  | 2.42 | [23 empty] | VV | 0
177 | 59760134.A | Lišta kout/2dílná plast U11/O10 | m | 41.8 |  | 0 | 333 | 13919.4 | 0 | 0 | 21 | 0 | 0.00022 | 0.01 | 0 | 0 | SPCM | RTS 24/ I | RTS 24/ I | 0 | 0 |  | Specifikace | Běžná |  |  |  | POL3_
|  | 102 : 7*2*1,1 |  | 15.4 | [23 empty] | VV | 0
|  | 103 : 8*2*1,1 |  | 17.6 | [23 empty] | VV | 0
|  | 107 : 4*2*1,1 |  | 8.8 | [23 empty] | VV | 0
178 | 59782100 | Obkládačka 300 x 600 mm | m2 | 69.96 |  | 0 | 983 | 68770.68 | 0 | 0 | 21 | 0 | 0.0185 | 1.29 | 0 | 0 | SPCM | RTS 24/ I | RTS 24/ I | 0 | 0 |  | Specifikace | Běžná |  |  |  | POL3_
|  | Odkaz na mn. položky pořadí 174 : 63,60000*1,1 |  | 69.96 | [23 empty] | VV | 5
179 | 59782102 | Obkládačka 300 x 600 mm | m2 | 6.16 |  | 0 | 983 | 6055.28 | 0 | 0 | 21 | 0 | 0.0185 | 0.11 | 0 | 0 | SPCM | RTS 24/ I | RTS 24/ I | 0 | 0 |  | Specifikace | Běžná |  |  |  | POL3_
|  | Odkaz na mn. položky pořadí 173 : 5,60000*1,1 |  | 6.16 | [23 empty] | VV | 5
180 | 998781101 | Přesun hmot pro obklady keramické, výšky do 6 m | t | 1.7293 |  | 0 | 0 | 0 | 726 | 1255.49 | 21 | 0 | 0 | 0 | 0 | 0 |  | RTS 24/ I | RTS 24/ I | 1.598 | 2.76 |  | Přesun hmot | Běžná |  |  |  | POL7_
Díl: | 783 | Nátěry |  |  |  | 0 |  | 6063 |  | 5123.06 |  | 0 |  | 0.01 |  | 0 |  |  |  |  | 10.23 | [6 empty] | DIL
181 | 783226100 | Nátěr syntetický kovových konstrukcí základní | m2 | 40.0577 |  | 0 | 10.95 | 438.63 | 70.75 | 2834.08 | 21 | 0 | 8e-05 | 0 | 0 | 0 |  | RTS 24/ I | RTS 24/ I | 0.156 | 6.25 |  | Práce | Běžná |  |  |  | POL1_
|  | výměny okrn : 166,907*(0,08*2+0,04*2) |  | 40.0577 | [23 empty] | VV | 0
182 | 783851223 | Nátěr epoxidový betonových podlah | m2 | 7.156 |  | 0 | 133.68 | 956.61 | 180.82 | 1293.95 | 21 | 0 | 0.00047 | 0 | 0 | 0 |  | RTS 24/ I | RTS 24/ I | 0.315 | 2.25 |  | Práce | Běžná |  |  |  | POL1_
|  | vstupní podesty : 2*0,8+0,8*1+1,5*1 |  | 3.9 | [23 empty] | VV | 0
|  | Odkaz na mn. položky pořadí 14 : 3,25600 |  | 3.256 | [23 empty] | VV | 5
183 | 783897131 | Nátěr betonových povrchů vodoodpudivý 2x | m2 | 9.6306 |  | 0 | 484.68 | 4667.76 | 103.32 | 995.03 | 21 | 0 | 0.00084 | 0.01 | 0 | 0 |  | RTS 24/ I | RTS 24/ I | 0.18 | 1.73 |  | Práce | Běžná |  |  |  | POL1_
|  | sokl : | [25 empty] | VV | 0
|  | pohled západní : (7,4+1,5+0,78)*0,21 |  | 2.0328 | [23 empty] | VV | 0
|  | pohled východní : 12,5*0,21 |  | 2.625 | [23 empty] | VV | 0
|  | pohled jižní : (12,5+1,5)*0,21 |  | 2.94 | [23 empty] | VV | 0
|  | pohled severní : 2,0328 |  | 2.0328 | [23 empty] | VV | 0
Díl: | 784 | Malby |  |  |  | 0 |  | 27045.28 |  | 40463.02 |  | 0 |  | 0.36 |  | 0 |  |  |  |  | 70.5 | [6 empty] | DIL
184 | 784241101 | Penetrace podkladu | m2 | 524.54 |  | 0 | 21.36 | 11204.17 | 18.64 | 9777.43 | 21 | 0 | 0.00022 | 0.12 | 0 | 0 |  | RTS 24/ I | RTS 24/ I | 0.03248 | 17.04 |  | Práce | Běžná |  |  |  | POL1_
|  | Odkaz na mn. položky pořadí 30 : 85,50000 |  | 85.5 | [23 empty] | VV | 5
|  | Odkaz na mn. položky pořadí 31 : 32,40000 |  | 32.4 | [23 empty] | VV | 5
|  | Odkaz na mn. položky pořadí 21 : 22,65000*2 |  | 45.3 | [23 empty] | VV | 5
|  | Odkaz na mn. položky pořadí 22 : 13,40000*2 |  | 26.8 | [23 empty] | VV | 5
|  | Odkaz na mn. položky pořadí 23 : 9,90000*2 |  | 19.8 | [23 empty] | VV | 5
|  | Odkaz na mn. položky pořadí 24 : 15,75000*2 |  | 31.5 | [23 empty] | VV | 5
|  | Odkaz na mn. položky pořadí 25 : 30,75000*2 |  | 61.5 | [23 empty] | VV | 5
|  | Odkaz na mn. položky pořadí 26 : 6,85000*2 |  | 13.7 | [23 empty] | VV | 5
|  | 8*2,5*4*0,5 |  | 40 | [23 empty] | VV | 0
|  | Odkaz na mn. položky pořadí 32 : 145,42000 |  | 145.42 | [23 empty] | VV | 5
|  | Odkaz na mn. položky pořadí 33 : 22,62000 |  | 22.62 | [23 empty] | VV | 5
185 | 784245212 | Malba ,bílá,bez penet.,2 x | m2 | 524.54 |  | 0 | 30.2 | 15841.11 | 58.5 | 30685.59 | 21 | 0 | 0.00046 | 0.24 | 0 | 0 |  | RTS 24/ I | RTS 24/ I | 0.10191 | 53.46 |  | Práce | Běžná |  |  |  | POL1_
|  | Odkaz na mn. položky pořadí 184 : 524,54000 |  | 524.54 | [23 empty] | VV | 5
Díl: | 786 | Zastiňující technika |  |  |  | 0 |  | 0 |  | 2223210 |  | 0 |  | 0 |  | 0 |  |  |  |  | 0 | [6 empty] | DIL
186 | 786-001 | D+M žaluzií dle cenové nabídky | kpl | 1 |  | 0 | 0 | 0 | 2223210 | 2223210 | 21 | 0 | 0 | 0 | 0 | 0 |  | Vlastní | Indiv | 0 | 0 |  | Práce | Běžná |  |  |  | POL1_
Díl: | M21 | Elektromontáže |  |  |  | 0 |  | 31074.35 |  | 734241.4 |  | 0 |  | 12.34 |  | 0 |  |  |  |  | 28.93 | [6 empty] | DIL
187 | 210-001 | D+M vnitřní elektroinstalace včetně rozvaděče - dle cenové nabídky | kpl | 1 |  | 0 | 0 | 0 | 333608 | 333608 | 21 | 0 | 0 | 0 | 0 | 0 |  | Vlastní | Indiv | 0 | 0 |  | Práce | Běžná |  |  |  | POL1_
188 | 210-002 | D+M FV elektrárny -dle cenové nabídky | kpl | 1 |  | 0 | 0 | 0 | 381000 | 381000 | 21 | 0 | 0 | 0 | 0 | 0 |  | Vlastní | Indiv | 0 | 0 |  | Práce | Běžná |  |  |  | POL1_
189 | 210100065 | Kabelové vedení NN v zemi, 1x kabel 3x240+120 | m | 44.5 |  | 0 | 698.3 | 31074.35 | 441.2 | 19633.4 | 21 | 0 | 0.27731 | 12.34 | 0 | 0 |  | RTS 24/ I | Součtová | 0.65008 | 28.93 |  | Agregovaná položka | Běžná |  |  |  | POL2_
Díl: | M24 | Montáže vzduchotechnických zařízení |  |  |  | 0 |  | 0 |  | 322287 |  | 0 |  | 0 |  | 0 |  |  |  |  | 0 | [6 empty] | DIL
190 | 240-001 | D+M rekuperace -dle cenové nabídky | kpl | 1 |  | 0 | 0 | 0 | 232384 | 232384 | 21 | 0 | 0 | 0 | 0 | 0 |  | Vlastní | Indiv | 0 | 0 |  | Práce | Běžná |  |  |  | POL1_
191 | 240-002 | D+M multisplit jednotek - dle cenové nabídky | kpl | 1 |  | 0 | 0 | 0 | 89903 | 89903 | 21 | 0 | 0 | 0 | 0 | 0 |  | Vlastní | Indiv | 0 | 0 |  | Agregovaná položka | Běžná |  |  |  | POL2_
Díl: | M65 | Elektroinstalace a veřejné osvětlení |  |  |  | 0 |  | 4026.35 |  | 7930.2 |  | 0 |  | 0.09 |  | 0 |  |  |  |  | 13.86 | [6 empty] | DIL
192 | 650111141 | Uložení uzem. pásku v zemi do 120 mm2 včetně dodávky pásku FeZn 30 x 4 mm | m | 91.1 |  | 0 | 41.88 | 3815.27 | 68.62 | 6251.28 | 21 | 0 | 0.00099 | 0.09 | 0 | 0 |  | RTS 24/ I | RTS 24/ I | 0.12 | 10.93 |  | Práce | Běžná |  |  |  | POL1_
|  | 12,5*3+7,6*6+4*2 |  | 91.1 | [23 empty] | VV | 0
193 | 650111711 | Montáž hromosvodové svorky do 2 šroubů včetně dodávky svorky SS | kus | 12 |  | 0 | 17.59 | 211.08 | 139.91 | 1678.92 | 21 | 0 | 0.00011 | 0 | 0 | 0 |  | RTS 24/ I | RTS 24/ I | 0.244 | 2.93 |  | Práce | Běžná |  |  |  | POL1_
Díl: | VN | Vedlejší náklady |  |  |  | 0 |  | 0 |  | 279611.84 |  | 0 |  | 0 |  | 0 |  |  |  |  | 0 | [6 empty] | DIL
194 | 005111020R | Vytyčení stavby | Soubor | 1 |  | 0 | 0 | 0 | 39944.55 | 39944.55 | 21 | 0 | 0 | 0 | 0 | 0 |  | RTS 24/ I | Indiv | 0 | 0 |  | VRN | Běžná |  |  |  | POL99_2
195 | 005121 R | Zařízení staveniště | Soubor | 1 |  | 0 | 0 | 0 | 239667.29 | 239667.29 | 21 | 0 | 0 | 0 | 0 | 0 |  | RTS 24/ I | Indiv | 0 | 0 |  | VRN | Běžná |  |  |  | POL99_2
Díl: | ON | Ostatní náklady |  |  |  | 0 |  | 0 |  | 129500 |  | 0 |  | 0 |  | 0 |  |  |  |  | 0 | [6 empty] | DIL
196 | 00523 R | Zkoušky a revize | Soubor | 1 |  | 0 | 0 | 0 | 68200 | 68200 | 21 | 0 | 0 | 0 | 0 | 0 |  | RTS 24/ I | Indiv | 0 | 0 |  | VRN | Běžná |  |  |  | POL99_8
197 | 005241010R | Dokumentace skutečného provedení | Soubor | 1 |  | 0 | 0 | 0 | 48500 | 48500 | 21 | 0 | 0 | 0 | 0 | 0 |  | RTS 24/ I | Indiv | 0 | 0 |  | VRN | Běžná |  |  |  | POL99_8
198 | 005241020R | Geodetické zaměření skutečného provedení | Soubor | 1 |  | 0 | 0 | 0 | 12800 | 12800 | 21 | 0 | 0 | 0 | 0 | 0 |  | RTS 24/ I | Indiv | 0 | 0 |  | VRN | Běžná |  |  |  | POL99_8
[26 empty] | 12 | 21 | DPH
| Celkem |  |  |  |  | 0 | [19 empty] | 0 | 0 | SUM
Poznámky uchazeče k zadání
POPUZIV
END
Note on S6: Jedná se o informaci, zda se jedná o položku, která je do rozpočtu zadána z cenové soustavy RTS, nebo vlastní.
Note on T6: Jedná se o název CÚ, která je zadána u položky rozpočtu