## Celkový rozpočet
Celkový rozpočet
Položka | Vybavení | Náklady v Kč bez DPH | DPH | Náklady v Kč včetně DPH
1 | Fyzika - soubor senzorů a dalších příslušenstvní pro měření různých fyzikálních veličin ve třídě i v terénu | 0 | 0 | 0
2 | Fyzika - soubor pomůcek pro elektřinu | 0 | 0 | 0
3 | Fyzika - soubor pomůcek pro mechaniku | 0 | 0 | 0
4 | Fyzika - soubor pomůcek pro magnetismus | 0 | 0 | 0
5 | Fyzika - soubor demonstračních pomůcek | 0 | 0 | 0
6 | Fyzika - laboratorní skříně | 0 | 0 | 0
| Cena celkem | 0 | 0 | 0

## Položka č 1
Poločka č. 1 - Fyzika - soubor senzorů a dalších příslušenstvní pro měření různých fyzikálních veličin ve třídě i v terénu
| Vybavení | Měrná jednotka | Počet jednotek | Jednotková cena | Náklady v Kč bez DPH | DPH | Náklady v Kč včetně DPH
1 | Siloměr pro tlak i tah Technická specifikace: Univerzální dvourozsahový siloměr pro měření síly v tlaku i v tahu. Rozsahy a citlivost Rozsah min. -50 N až 50 N: citlivost max. 0,05 N | ks | 1
2 | Bodový teploměr s malou tepelnou kapacitou Technická specifikace: Teplotní čidlo pro kontaktní měření teploty v jednom bodě. Min. teplota, kterou vydrží bez poškození: 150 °C | ks | 1
3 | Odolný USB teploměr Technická specifikace: Teplotní čidlo s minimálním rozsahem -20 až 110 °C připojitelné rovnou k počítači přes USB port. | ks | 1
4 | Ulterzvukové čidlo polohy a pohybu (sonar) Technická specifikace: Připojovací kabel min. 1,5 m Rozlišení max. 1 mm Rozsah měření min. 15 cm až 6 m | ks | 1
5 | Citlivé tlakové čidlo - barometr Technická specifikace: Barometr umožňující sledovat tlak. | ks | 1
6 | Tlakové čidlo s velkým rozsahem Technická specifikace: Čidlo tlaku plynu umožňuje svým rozsahem většinu běžných fyzikálních, chemických a biologických experimentů. Měřenou veličinou je absolutní tlak. Součástí je doplňková sada pro tlakové čidlo (stříkačka se závitem, hadička a podobně). Rozsah: min. 0 - 210 kPa | ks | 1
7 | Čidlo osvětlení (luxmetr) Technická specifikace: Čidlo reagující na intezitu světla obodobně jako lidské oko(co se týče citlivosti na jednotlivé části spektra). Tři měřicí rozsahy umožňují zkoumat osvětlení v širokém rozmezí světelných podmínek. Rozsahy a citlivost 1. vhodné pro měření při slabém osvětlení 2. vhodné pro měření v běžně osvětlených místnostech 3. vhodné pro měření venku, za slunečního svitu | ks | 1
8 | Hlukoměr Technická specifikace: Senzor s min. dvěma rozsahy pro měření hladinu hluku. Možnost zaznamenávat hladinu zvutu v dBA nebo dBC | ks | 1
9 | Přenosný datalogger Technická specifikace: Barevný dotykový displej min. 11,2 cm × 6,7 cm (úhlopříčka min. 13,1 cm) Možnost sledování dat více způsoby zobrazení najednou. Vhodný pro měření mimo laboratoř vstupy na senzory USB porty pro připojení flash paměti či tiskárny Integrované vstupy pro napěťové a teplotní čidlo (obě čidla jsou k dataloggeru přiložena) Možnost vkládat vlastní pracovní instrukce pro žáky (včetně obrázků) | ks | 1
10 | Voltmetr Technická specifikace: Jednoduchý voltmetr s rozsahem ±10 V. Lze ho použít v nízkonapěťových stejnosměrných i střídavých obvodech. | ks | 1
11 | Ampérmetr Technická specifikace: Jednoduchý ampérmetr vhodný k měření proudů v nízkonapěťových stejnosměrných i střídavých obvodech. rozsah měření proudu cca ± 10 A rozlišení cca 500 μA max. měřicí frekvence 1 kHz max. stejnoměrné napětí: 10 V max. trvalý proud bez poškození: 12 A max. trvalé přepětí bez poškození: ± 40 V | ks | 1
12 | Dráha pro mechaniku s vozíčky a kladkou Technická specifikace: Demonstrační souprava pro mechaniku umožňuje provádět kinematické a dynamické experimenty. Dá se navíc rozšířit o sadu pro opticku (OEK). Vícenásobné využití mechanické dráhy (jak pro mechaniku, tak pro optiku). | ks | 1
13 | Čidlo magnetického pole (teslametr) Technická specifikace: Dvourozsahový senzor, vyznačující se jak citlivostí dostatečnou pro studium zemského magnetismu, tak rozsahem umožňujícím měření poměrně silných polí trvalých magnetů či elektrických spotřebičů. | ks | 1
14 | Anemometr Technická specifikace: rychlost větru: cca 1–120 km/ h tlak vzduchu: cca 800 –1090 mbar teplota: cca −20 °C až 55 °C vlhkost vzduchu: 0 –100% resp. 0 – 50 g/m³ rosný bod : cca −50 °C až 55 °C max. frekvence snímání: 5 Hz | ks | 1
15 | Měřič příkonu elektrických spotřebičů (wattmetr) Technická specifikace: Spotřebičů s displejem Rozsah činného výkonu 0,1 W - 3500 W | ks | 1
16 | Nabíječka pro přenosný datalogger Technická specifikace: Nabíječka pro přenosný datalogger - mezinárodní | ks | 1
17 | Náhradní baterie pro přenosný datalogger Technická specifikace: náhradní baterie pro pro přenosný datalogger | ks | 1
| Cena celkem |  |  |  | 0 | 0 | 0

## Položka č 2
Poločka č. 2 - Fyzika - soubor pomůcek pro elektřinu
| Vybavení | Měrná jednotka | Počet jednotek | Jednotková cena | Náklady v Kč bez DPH | DPH | Náklady v Kč včetně DPH
1 | Žákovská souprava pro elektřinu - elektrické obvody Obsah soupravy: Propojovací deska Spojovací vodič 25 cm černý Spojovací vodič 50 cm červený Spojovací vodič 50 cm modrý Spojovací vodič 75 cm červený Spojovací vodič 75 cm modrý Modul připojení Modul přímé vedení Modul přímé vedení se zdířkou Modul vedení T se zdířkou Modul vedení T Modul vedení L se zdířkou Modul vedení L Modul přerušené vedení, 2 zdířky Modul vypínač ON/OFF Modul přepínač Modul odpor 100 Ohm Modul odpor 500 Ohm Modul odpor 1 kOhm Modul baterie 1.2V Modul pro krokosvorku Modul s objímkou E 10 Nádoba pro elektrolýzu Sada vodičů a nevodičů Sada elektrod Žárovka E 10, 2.5 V/0.2 A Žárovka E 10, 10 V/0.05 A Pojistkový drát 0.1 mm Odporový drát 0.2 mm Měděný drát 0.2 mm Krokosvorka s kontaktním kolíkem Držák se zářezem a otvorem | ks | 10
2 | Žákovská souprava pro elektřinu - alternativní energie - přeměny Obsah soupravy: Zapalovač stlačeného vzduchu Spalovací válec MSP zdvojený solární článek Úhloměr pro zdvojený solární článek Model elektromobilu Turbína v pouzdru MSP motor/generátor Vrtule Ruční generátor MSP ukladač energie MSP objímka E10 Žárovka 1, 5V / 50mA, E10 Propojovací vodiče, sada 6 ks, ( 1x75 cm červený, 1x75 cm modrý, 1x50 cm červený, 1x50 cm modrý, 2x25 cm černý) | ks | 10
3 | Univerzální napájecí zdroj s displejem Technická specifikace: Dva trojmístné displeje o výšce min. 25 mm. Všechny napěťové výstupy jsou chráněny proti přetížení a zkratu automatickými tepelněproudovými chrániči umístěnými na zadní stěně přístroje. Střídavé 6V : max. zatížení 6A Střídavé 12V : max. zatížení 6A Regulovatelné jednosměrné stabilizované 0-15V : proud. ohranič. 1A (displej) Regulovatelné střídavé 0-25 V : max. zatížení 6A (displej) Regulovatelné dvojcestné usměrněné 0-20 V : max. zatížení 6A (displej) Napájení : 220V/50 Hz, 273 VA Rozměry cca : 260x150x210 mm | ks | 1
4 | Přístroj demonstrační měřící Technická specifikace: Rozsahy ACA/DCA : 100 mA; 300 mA; 1 mA; 3 mA; 10 mA; 30 mA; 100 mA; 300 mA; 1A; 3A; 10A Rozsahy ACV/DCV : 100 mV; 300 mV; 1 V; 3 V; 10 V; 30 V; 100 V; 300 V; 1000 V Rozsahy odporu : 100Ω; 300Ω; 1 kΩ; 3 kΩ; 10 kΩ; 30 kΩ; 100 kΩ; 300 kΩ; 1 MΩ; 3 MΩ; 10 MΩ Napájení : 230V/50 Hz Rozměry cca : 260 x 230 x 210 mm | ks | 1
| Cena celkem |  |  |  | 0 | 0 | 0

## Položka č 3
Poločka č. 3 - Fyzika - soubor pomůcek pro mechaniku
| Vybavení | Měrná jednotka | Počet jednotek | Jednotková cena | Náklady v Kč bez DPH | DPH | Náklady v Kč včetně DPH
1 | Žákovská souprava pro mechaniku Obsah soupravy: Experimentální vozík, hmotnost 50g Svinovací metr 3 m Misky pro závaží se závěsem Ukazatel pro páku Stupnice s dílky Vyvažovací jezdec pro páku Vyvažovací tělíska 50 g Posuvné měřítko, plast, dělení 0, 1 mm Kádinka 100 ml, plast, s výlevkou Odměrný válec 100 ml, plast, s výlevkou Ponorné sondy, sada 2ks, Trubička, D= 8 mm, L = 200 mm, akryl Trubička, D= 20 mm, L = 200 mm, akryl Zátka, silikon, 12/18/27 mm, 1 otvor Zkumavka 12x100 mm, skleněná, rovný okraj Závaží s výřezem 50 g Závaží s výřezem 10 g Držák závaží 10 g Sada závaží 1-50 g Tyč válcová, 500 x 10 mm Trubička, D = 8 mm, L = 80 mm, akryl Archimédův dutý kvádr 50 x 20 x 20 mm Hliníkový kvádr, 50 x 20 x 20 mm 1 P1120-3B Ocelový kvádr, 50 x 20 x 20 mm Ocelový kvádr, malý (stejné hmotnosti jako hliníkový) Válcová pružina 3N/m Válcová pružina 20N/m Páka pro váhu Listová pružina, ocelová, 0, 4 mm, L=165 mm Kapilární trubička, sada, 120 x 0, 5/1/1, 5 mm Kladky, sada 4 ks s hlubokou drážkou Hadice 100 cm, průhledná, plastická hmota Hadice 16 cm, průhledná, plastická hmota Siloměr 2 N | sada | 10
2 | Žákovská souprava pro dynamiku Obsah soupravy: Experimentální vozík Závaží s výřezem 50 g Závaží s výřezem 10 g Držák závaží 10 g Pružný nárazník Vodící kladka Karoserie experimentálního vozíku Pružina pro vozík Svinovací metr, L=300 cm Vozík s pohonem s volitelnou rychlostí Dráha a optická lavice, 2x50 cm, Univerzální spojka kolejnic | sada | 10
3 | Stativový materiál Obsah soupravy: Ložiskový čep Držák pro siloměry a zkumavky NTL – stolová úpinka, upínací rozsah 50 mm Kolejnice, vysoká, 300 mm, Spojka kolejnic, univerzální, NTL mnohonásobná spojka Válcová spojka, 80 mm Běžec se šroubem, NTL - profil Běžec s drážkou pro stupnice, stínidla a ukazatele Tyč válcová, L=250mm, D=10 mm Plastový návlek pro stativové tyče Tyč válcová, L=100mm, D=10 mm Nůžky Pevná niť, cívka 30 m | sada | 10
4 | Třecí hranoly pro měření třecí síly Technická specifikace: Vnější plochy: dřevo, guma, kůže, brusný papír. Otevřením hranolu je možné plochu dřeva zdvojnásobit. Rozměry: min. 40x40x160 mm | ks | 10
5 | Siloměr měřící rozsah do 2 N Technická specifikace: transparentní siloměr možnost nastavení nuly ochrana proti přetržení háčky na obou koncích délka siloměru 20 cm | ks | 20
6 | Siloměr měřící rozsah do 5N Technická specifikace: transparentní siloměr možnost nastavení nuly ochrana proti přetržení háčky na obou koncích délka siloměru 20 cm | ks | 20
| Cena celkem |  |  |  | 0 | 0 | 0

## Položka č 4
Poločka č. 4 - Fyzika - soubor pomůcek pro magnetismus
| Vybavení | Měrná jednotka | Počet jednotek | Jednotková cena | Náklady v Kč bez DPH | DPH | Náklady v Kč včetně DPH
1 | Žákovská souprava pro magnetismus Obsah soupravy: Tyčový magnet, D = 10 mm, L = 50 mm Železné piliny v dóze Kapesní kompas Koule pro zemský magnetizmus, glóbus, D = 56 mm Velká sonda magnetického pole Banánek (4 mm) s jehlou Podložka pro tyčové válcové magnety Tyč se závitem pro vzájemné sešroubování Modul zdířka (izolovaná podstava) Pouzdro pro magnet Deska pro magnetické pole „kompakt“ Kancelářské sponky Kancelářská sponka s nití Zkumavka 16 x 150 mm Magnetické pole - fólie Magnetická guma Kroužek z měkkého železa Železné hřebíčky v dóze | sada | 10
| Cena celkem |  |  |  | 0 | 0 | 0

## Položka č 5
Položka č. 5 - Fyzika - Soubor demonstračních pomůcek
| Vybavení | Měrná jednotka | Počet jednotek | Jednotková cena | Náklady v Kč bez DPH | DPH | Náklady v Kč včetně DPH
1 | Kolbeho elektroskop Technická specifikace: Ukazatel, stupnice jsou umístěny v kovové skříňce, která je v přední a zadní části prosklená a umožňuje sledovat výchylky elektroskopu. Příslušenství k elektroskopu - kondenzátorová deska o průměru 40 mm Rozměry : cca 170 x 100 x 210 mm | ks | 1
2 | Kalorimetr Joulův Technická specifikace: dvojitá stěna odnímatelné vrchní víčko s otvory pro zátku vytápění kalorometru pomocí zabudované spirály 12 V průměr cca 9 cm | ks | 1
3 | Vývěva rotační olejový dvojstupňová Technická specifikace: Čerpací výkon při tlaku 105, Pa 5,5 m3 Maximální podtlak: 0,5 Pa Připojení manometru Příruba KF16 + olivka 6 mm Napájení: 220 (240)V / 50 (60) Hz Výkon motoru min.: 190W Velikost cca: 31 x 13 x 25 cm | ks | 1
4 | Nádoba pro elektrolýzu Technická specifikace: rozměry cca: 130 x 120 x 85 mm akrylová nádoba 2 vodící drážky strany osazané 4 silnými magnety | ks | 1
5 | Přístroj pro měření hydrostatického tlaku Technická specifikace: rozměry cca: 260 x 100 x 360 mm 4 rozdílné tvarované skleněné nástavce | ks | 1
6 | Teploměr digitální 200 °C Technická specifikace: S kovovým zapichovacím snímačem 125 mm a ochranným pouzdrem. LC- ukazatel rozsah : -40 ... +200 °C Přesnost : +/-1°C, rozlišení : 0,1 °C Funkce : data Hold, maximální a minimální teplota napájení baterií, automatické vypínání | ks | 1
7 | Transformátor nízkonapěťový, trojfázový Technická specifikace: Roměry cca: 260 x 150 x 210 mm Napájení: 230/400 V, třífázový proud Galvanické oddělení od sítě Výstupy: 6V/10V, 3 fázové, max. 4A | ks | 1
| Cena celkem |  |  |  | 0 | 0 | 0

## Položka č 6
Poločka č. 6 - Fyzika - laboratorní skříně
| Vybavení | Měrná jednotka | Počet jednotek | Jednotková cena | Náklady v Kč bez DPH | DPH | Náklady v Kč včetně DPH
1 | Zásuvková laboratorní skříň Technická specifikace: rozměry cca.: 150 x 80 x 54 cm skříňka se 7 zásuvkami - uzamykatelné na centrální zámek | soubor | 7
| Cena celkem |  |  |  | 0 | 0 | 0