## List1
Bubnový třídič kompostu
Vlastnosti | Požadavky | ANO / NE
typ | stacionární min. 4 podpěrné nohy
pohon | z elektrické sítě 400V 3F
pracovní rozměry | délka max. 6000 mm; výška max. 3000 mm; šířka max. 1800 mm
přepravní rozměry | délka max. 6000 mm; výška max. 3000 mm; šířka max. 1800 mm
hmotnost | max. 2600 kg
délka násypky | min. 2500 mm
šířka násypky | min. 1500 mm
šířka podávacího dopravníku | min. 600 mm, max. 800 mm
nakládací výška | max. 2800 mm
typ bubnu | síťový buben
průměr bubnu | 1200 mm
délka bubnu | min. 2550 mm
velikost otvorů bubnu | 22 x 22 mm
max. rychlost otáčení bubnu | 19 rpm
čisticí kartáč | mechanicky ovládaný s přídavnou pružinou
napájení | výkon max 4,5 kW, 400 V, 50 Hz
další požadavky a vlastnosti a výbava | provoz bubnu a podávacího dopravníku je synchronizován
manuální nastavení rychlosti otáčení bubnu a rychlosti podávacího dopravníku
nastavení všech pracovních rychlostí pomocí hydraulického ovládání
LED osvětlení
systém min. 2 válečků na bubnu
světelná a zvuková signalizace
přídavné elektrické zásuvky min. 1x 230V
otvory pro manipulaci s vysokozdvižným vozíkem
min. 3x "STOP" tlačítka
Note on D4: EBC: účastník uvede hodnotu ANO případně NE na základě shody či neshody parametrů nabízeného stroje s požadavky zdavatele