## List1
POLOŽKOVÝ ROZPOČET
Název projektu | Nákup domácích kompostérů a kontejneru na textil, Světlá nad Sázavou
Investor | Město Světlá Nad Sázavou
Položka | Počet kusů | Jednotková cena | Cena bez DPH | DPH 21 % | Cena s DPH
Kompostovací nádoba o objemu min. 700 litrů - objem kompostéru min. 700 litrů - materiál - kvalitní a odolný recyklovaný plast, který může být zpětně recyklován (odolnost plastu -20°C/+60°C) - tloušťka stěny min. 6 mm, tloušťka stěny musí být plná - váha min. 20 kg, dostatečně stabilní konstrukce - výška max. 110 cm - kónický tvar usnadňující vysypávání celého obsahu kompostéru - dostatečný počet větracích otvorů pro cirkulaci vzduchu a vlhkosti - systém větrání zabraňující ucpávání větracích otvorů - kompost lze z nádoby vyjímat z každé strany kompostéru - vrchní dvířka na pantech pro pohodlné plnění - pojistka na víku proti větru, aby nedošlo k samovolnému otevírání kompostéru a jeho poškození - bez dna kvůli styku s půdou | 50 | 0 | 0 | 0 | 0
Kompostovací nádoba o objemu min. 1050 litrů - objem kompostéru min. 1050 liltrů - materiál - kvalitní a odolný recyklovaný plast, který může být zpětně recyklován (odolnost plastu -20°C/+60°C) - tloušťka stěny min. 6 mm, tloušťka stěny musí být plná - váha min. 25 kg, dostatečně stabilní konstrukce - výška max. 110 cm - kónický tvar usnadňující vysypávání celého obsahu kompostéru - dostatečný počet větracích otvorů pro cirkulaci vzduchu a vlhkosti - systém větrání zabraňující ucpávání větracích otvorů - kompost lze z nádoby vyjímat z každé strany kompostéru - vrchní dvířka na pantech pro pohodlné plnění - pojistka na víku proti větru, aby nedošlo k samovolnému otevírání kompostéru a jeho poškození - bez dna kvůli styku s půdou | 130 | 0 | 0 | 0 | 0
Kontejner na textil - objem min. 2,4 m3 - rozměry max. 1150 x 1250 x 2200 mm - hmotnost max. 350 kg - nosnost min. 250 kg - pozinkovaná ocelová konstrukce vyplněná pozinkovanými plechy (tloušťka plechu min. 1 mm) - povrchová úprava lak (60µ) - barva bílá - zpevnění dna kontejneru jekly (rozměr jeklu min. 25x25x2 mm) - pevná konstrukce - konstrukce odolná proti povětrnostním vlivům - speciální šachta pro vhoz textilií - výška držadla vhozu min. 1250 mm - robustní dveře pro ochranu před vandalismem s možností uzamčení - stojiny umožňující snadnou manipulaci za pomoci vysokozdvižné techniky | 1 | 0 | 0 | 0 | 0
Celkem |  |  | 0 | 0 | 0