## Pokyny pro vyplnění
Pokyny pro vyplnění
Ve všech listech tohoto souboru můžete měnit pouze buňky s modrým pozadím. Jedná se o tyto údaje : - údaje o firmě - jednotkové ceny položek zadané na maximálně dvě desetinná místa

## Stavba
#RTSROZP# | Soupis stavebních prací, dodávek a služeb
| Stavba: |  | 2108 | Rekonstrukce MŠ Místecká, pavilonů B, C a E, Praha
| Zadavatel |  | Městská část Praha 18 |  |  |  | IČO: | 00231321
|  |  | Bechyňská 639 |  |  |  | DIČ: | CZ00231321
|  |  | 19900 | Praha-Letňany
| Projektant: |  | Arch.Design, s.r.o. |  |  |  | IČO: | 25764314
|  |  | Sochorova 3178/23 |  |  |  | DIČ: | CZ25764314
|  |  | 61600 | Brno-Žabovřesky
| Zhotovitel: | [5 empty] | IČO:
DIČ:
Vypracoval:
| Rozpis ceny | [6 empty] | Celkem
HSV | HSV | [6 empty] | 0
PSV | PSV | [6 empty] | 0
MON | MON | [6 empty] | 0
VN | Vedlejší náklady | [6 empty] | 0
ON | Ostatní náklady | [6 empty] | 0
| Celkem | [6 empty] | 0
Rekapitulace daní
0 | Základ pro sníženou DPH |  |  | 15 | % | 0 |  |  | CZK
0 | Snížená DPH |  |  | 15 | % | 0 |  |  | CZK
0 | Základ pro základní DPH |  |  | 21 | % | 0 |  |  | CZK
0 | Základní DPH |  |  | 21 | % | 0 |  |  | CZK
0 | Zaokrouhlení |  |  |  |  | 0 |  |  | CZK
| Cena celkem bez DPH |  |  |  |  | 0 |  |  | CZK
0 | Cena celkem s DPH |  |  |  |  | 0 |  |  | CZK
|  | v |  |  | dne |  | 2018-09-27
|  |  | Za zhotovitele |  |  |  | Za objednatele
Rekapitulace dílčích částí
#CASTI>> | Číslo | Název |  |  | Základ pro sníženou DPH | Základ pro základní DPH | DPH celkem | Cena celkem | %
1 | Stavba |  |  |  | 0 | 0 | 0 | 0
2 | 00 | Vedlejší a ostatní náklady |  |  | 0 | 0 | 0 | 0
3 | 00 | Vedlejší a ostatní náklady |  |  | 0 | 0 | 0 | 0
2 | D.1.1 | Architektonicko - stavební řešení |  |  | 0 | 0 | 0 | 0
3 | D.1.1 - 1 | Architektonicko - stavební řešení |  |  | 0 | 0 | 0 | 0
3 | D.1.1 - 2 | Bourací práce |  |  | 0 | 0 | 0 | 0
3 | D.1.1 - 3 | Oplocení |  |  | 0 | 0 | 0 | 0
2 | D.1.2 | Stavebně - konstrukční řešení |  |  | 0 | 0 | 0 | 0
3 | D.1.2 | Stavebně - konstrukční řešení |  |  | 0 | 0 | 0 | 0
2 | D.1.4.a | Zdravotně technické instalace |  |  | 0 | 0 | 0 | 0
3 | D.1.4.a.1 | Zdravotně technické instalace |  |  | 0 | 0 | 0 | 0
3 | D.1.4.a.2 | Zdravotně technické instalace - venkovní sítě |  |  | 0 | 0 | 0 | 0
2 | D.1.4.b | Vzduchotechnika |  |  | 0 | 0 | 0 | 0
3 | D.1.4.b.1 | Vzduchotechnika_objekt B |  |  | 0 | 0 | 0 | 0
3 | D.1.4.b.2 | Vzduchotechnika_objekt C |  |  | 0 | 0 | 0 | 0
3 | D.1.4.b.3 | Vzduchotechnika_objekt E |  |  | 0 | 0 | 0 | 0
2 | D.1.4.d | Vytápění |  |  | 0 | 0 | 0 | 0
3 | D.1.4.d.1 | Vytápění - objekt B |  |  | 0 | 0 | 0 | 0
3 | D.1.4.d.2 | Vytápění - objekt C |  |  | 0 | 0 | 0 | 0
3 | D.1.4.d.3 | Vytápění - objekt E |  |  | 0 | 0 | 0 | 0
2 | D.1.4.f | Silnoproudá elektrotechnika a ochrana před bleskem |  |  | 0 | 0 | 0 | 0
3 | D.1.4.f | Silnoproudá elektrotechnika a ochrana před bleskem |  |  | 0 | 0 | 0 | 0
2 | D.1.4.g | Slaboproudá elektrotechnika |  |  | 0 | 0 | 0 | 0
3 | D.1.4.g | Slaboproudá elektrotechnika |  |  | 0 | 0 | 0 | 0
2 | D.1.4.i | Měření a regulace |  |  | 0 | 0 | 0 | 0
3 | D.1.4.i.1 | Měření a regulace |  |  | 0 | 0 | 0 | 0
3 | D.1.4.i.2 | Měření a regulace - odpočtový |  |  | 0 | 0 | 0 | 0
2 | D.2.1 | Gastro projekt |  |  | 0 | 0 | 0 | 0
3 | D.2.1 | Gastro projekt |  |  | 0 | 0 | 0 | 0
2 | D.2.2 | Zpevněné plochy, komunikace a dopravní řešení |  |  | 0 | 0 | 0 | 0
3 | D.2.2 | Zpevněné plochy, komunikace a dopravní řešení |  |  | 0 | 0 | 0 | 0
2 | D.2.3 | Sadové úpravy |  |  | 0 | 0 | 0 | 0
3 | D.2.3 | Sadové úpravy |  |  | 0 | 0 | 0 | 0
2 | D.2.4 | Systém ovládání žaluzií |  |  | 0 | 0 | 0 | 0
3 | D.2.4 | Systém ovládání žaluzií |  |  | 0 | 0 | 0 | 0
2 | D.2.5 | Zabezpečení proti pádu |  |  | 0 | 0 | 0 | 0
3 | D.2.5 - 1 | Zabezpečení proti pádu |  |  | 0 | 0 | 0 | 0
3 | D.2.5 - 2 | Zabezpečení proti pádu (žebřík) |  |  | 0 | 0 | 0 | 0
| Celkem za stavbu |  |  |  | 0 | 0 | 0 | 0 | 0
#POPS | 1. PODMÍNKY PRO ZPRACOVÁNÍ NABÍDKOVÉ CENY | [8 empty] | 1. PODMÍNKY PRO ZPRACOVÁNÍ NABÍDKOVÉ CENY
#POPS
#POPS | Preambule | [8 empty] | Preambule
#POPS
#POPS | Tento soupis stavebních prací, dodávek a služeb je sestaven jako podklad pro zpracování nabídek dodavatelů na veřejnou zakázku na stavební práce a obsahuje podmínky a požadavky zadavatele, za kterých má být zpracována nabídková cena dodavatelů. Účelem tohoto soupisu je zabezpečit obsahovou shodu všech nabídkových cen a usnadnit následné posouzení předložených cenových nabídek. | [8 empty] | Tento soupis stavebních prací, dodávek a služeb je sestaven jako podklad pro zpracování nabídek dodavatelů na veřejnou zakázku na stavební práce a obsahuje podmínky a požadavky zadavatele, za kterých má být zpracována nabídková cena dodavatelů. Účelem tohoto soupisu je zabezpečit obsahovou shodu všech nabídkových cen a usnadnit následné posouzení předložených cenových nabídek.
#POPS | Předpokládá se, že dodavatel před zpracováním cenové nabídky pečlivě prostuduje všechny pokyny a podmínky pro zpracování nabídkové ceny obsažené v zadávacích podmínkách a bude se jimi při zpracování nabídkové ceny řídit. Soupis stavebních prací, dodávek a služeb je sestaven v souladu s podmínkami vyhlášky Ministerstva pro místní rozvoj č.169/2016 Sb. | [8 empty] | Předpokládá se, že dodavatel před zpracováním cenové nabídky pečlivě prostuduje všechny pokyny a podmínky pro zpracování nabídkové ceny obsažené v zadávacích podmínkách a bude se jimi při zpracování nabídkové ceny řídit. Soupis stavebních prací, dodávek a služeb je sestaven v souladu s podmínkami vyhlášky Ministerstva pro místní rozvoj č.169/2016 Sb.
#POPS
#POPS | Vymezení některých pojmů | [8 empty] | Vymezení některých pojmů
#POPS
#POPS
#POPS | Pro účely zpracování nabídkové ceny se jsou použity některé pojmy, pod kterými se rozumí: | [8 empty] | Pro účely zpracování nabídkové ceny se jsou použity některé pojmy, pod kterými se rozumí:
#POPS | Soupisem stavebních prací dodávek a služeb dokument, ve kterém jsou definovány zadavatelem požadované stavební práce, dodávky a služby v podrobnostech nezbytných pro zpracování cenové nabídky dodavatele. Soupis obsahuje i vymezení požadovaného množství stavebních prací, dodávek a služeb. | [8 empty] | Soupisem stavebních prací dodávek a služeb dokument, ve kterém jsou definovány zadavatelem požadované stavební práce, dodávky a služby v podrobnostech nezbytných pro zpracování cenové nabídky dodavatele. Soupis obsahuje i vymezení požadovaného množství stavebních prací, dodávek a služeb.
#POPS | Cenovou soustavou uspořádaný soubor informací o stavebních a montážních pracích, materiálech a výrobcích obsahující zatřídění položek, podrobný popis a měrnou jednotku, způsob měření a další technické a cenové podmínky pro možnost stanovení jednotkové ceny. | [8 empty] | Cenovou soustavou uspořádaný soubor informací o stavebních a montážních pracích, materiálech a výrobcích obsahující zatřídění položek, podrobný popis a měrnou jednotku, způsob měření a další technické a cenové podmínky pro možnost stanovení jednotkové ceny.
#POPS | Ostatními náklady náklady dodavatele spojené se splněním povinností dodavatele vyplývajících z obchodních či jiných podmínek zadávací dokumentace. Patří do nich zejména náklady na vyhotovení dokumentace skutečného provedení stavby, náklady na geodetické zaměření dokončeného díla, náklady spojené s podmínkami pro publicitu projektu, náklady na dílenskou či výrobní dokumentaci apod. | [8 empty] | Ostatními náklady náklady dodavatele spojené se splněním povinností dodavatele vyplývajících z obchodních či jiných podmínek zadávací dokumentace. Patří do nich zejména náklady na vyhotovení dokumentace skutečného provedení stavby, náklady na geodetické zaměření dokončeného díla, náklady spojené s podmínkami pro publicitu projektu, náklady na dílenskou či výrobní dokumentaci apod.
#POPS | Položkovým rozpočtem dokument odpovídající svým obsahem a strukturou soupisu stavebních prací, dodávek a služeb, předaného zadavatelem dodavateli ke zpracování nabídky, v němž dodavatel doplní k jednotlivým položkám stavebních prací, dodávek nebo služeb svoje nabídkové jednotkové ceny a stanoví i celkovou nabídkovou cenu příslušné položky a dále stanoví nabídkové ceny dle struktury soupisu až po celkovou nabídkovou cenu za veškeré stavební práce, dodávky nebo služby, které jsou obsahem soupisu stavebních prací, dodávek a služeb. | [8 empty] | Položkovým rozpočtem dokument odpovídající svým obsahem a strukturou soupisu stavebních prací, dodávek a služeb, předaného zadavatelem dodavateli ke zpracování nabídky, v němž dodavatel doplní k jednotlivým položkám stavebních prací, dodávek nebo služeb svoje nabídkové jednotkové ceny a stanoví i celkovou nabídkovou cenu příslušné položky a dále stanoví nabídkové ceny dle struktury soupisu až po celkovou nabídkovou cenu za veškeré stavební práce, dodávky nebo služby, které jsou obsahem soupisu stavebních prací, dodávek a služeb.
#POPS | Vedlejšími náklady náklady na činností zhotovitele, které nejsou zahrnuty v položkách soupisu stavebních prací, dodávek nebo služeb, ale se zhotovením stav-by souvisí a jsou pro realizaci stavby nezbytné. Někdy se definují jako vedlejší rozpočtové náklady a zahrnují zejména náklady na vybudování, provoz a odstranění zařízení staveniště. | [8 empty] | Vedlejšími náklady náklady na činností zhotovitele, které nejsou zahrnuty v položkách soupisu stavebních prací, dodávek nebo služeb, ale se zhotovením stav-by souvisí a jsou pro realizaci stavby nezbytné. Někdy se definují jako vedlejší rozpočtové náklady a zahrnují zejména náklady na vybudování, provoz a odstranění zařízení staveniště.
#POPS
#POPS | Cenová soustava | [8 empty] | Cenová soustava
#POPS
#POPS | Použitá cenová soustava | [8 empty] | Použitá cenová soustava
#POPS | Soupisy stavebních prací, dodávek a služeb jsou zpracovány s použitím cenové soustavy zpracované společností RTS, a.s.. Položky z cenové soustavy mají uveden odkaz na cenovou soustavu včetně označení příslušného ceníku. | [8 empty] | Soupisy stavebních prací, dodávek a služeb jsou zpracovány s použitím cenové soustavy zpracované společností RTS, a.s.. Položky z cenové soustavy mají uveden odkaz na cenovou soustavu včetně označení příslušného ceníku.
#POPS
#POPS | Technické podmínky | [8 empty] | Technické podmínky
#POPS | Obsah jednotlivých položek, způsob měření a ostatní další podmínky definující obsah a použití jednotlivých položek jsou obsaženy v cenových a technických podmínkách příslušných ceníků (viz zařazení u položky), které jsou volně dostupné na elektronické adrese www.cenovasoustava.cz | [8 empty] | Obsah jednotlivých položek, způsob měření a ostatní další podmínky definující obsah a použití jednotlivých položek jsou obsaženy v cenových a technických podmínkách příslušných ceníků (viz zařazení u položky), které jsou volně dostupné na elektronické adrese www.cenovasoustava.cz
#POPS
#POPS | Individuální položky | [8 empty] | Individuální položky
#POPS | Položky soupisu prací, které cenová soustava neobsahuje, jsou označeny popisem „vlastní“. Pro tyto položky jsou cenové a technické podmínky definovány jejich popisem, případně odkazem na konkrétní část příslušné dokumentace. | [8 empty] | Položky soupisu prací, které cenová soustava neobsahuje, jsou označeny popisem „vlastní“. Pro tyto položky jsou cenové a technické podmínky definovány jejich popisem, případně odkazem na konkrétní část příslušné dokumentace.
#POPS
#POPS | Závaznost a změna soupisu | [8 empty] | Závaznost a změna soupisu
#POPS
#POPS | Závaznost soupisu | [8 empty] | Závaznost soupisu
#POPS | Poskytnuté soupisy jsou pro zpracování nabídkové ceny závazné. Je vyloučeno jakékoliv vyřazení položek ze soupisu, doplnění položek do soupisu, slučování položek a jakýkoliv zásah do popisu položky, množství měrných jednotek nebo jakkoliv měnit či upravovat jakýkoliv jiný údaj v soupisu. | [8 empty] | Poskytnuté soupisy jsou pro zpracování nabídkové ceny závazné. Je vyloučeno jakékoliv vyřazení položek ze soupisu, doplnění položek do soupisu, slučování položek a jakýkoliv zásah do popisu položky, množství měrných jednotek nebo jakkoliv měnit či upravovat jakýkoliv jiný údaj v soupisu.
#POPS
#POPS | Zvláštní podmínky pro stanovení nabídkové ceny | [8 empty] | Zvláštní podmínky pro stanovení nabídkové ceny
#POPS
#POPS | Přeprava vybouraných hmot, suti a vytěžené zeminy | [8 empty] | Přeprava vybouraných hmot, suti a vytěžené zeminy
#POPS | Pokud soupis obsahuje i některé technologické položky vztahující se k uložení vytěžené zeminy nebo vybouraných hmot, vodorovné přesuny zeminy nebo vybouraných hmot pak v takových případech zpracovatel soupisu předpokládá určitou přepravní vzdálenost. Pokud z technologického postupu dodavatele vyplývá jiná přepravní vzdálenost, je povinností dodavatele stanovit takovou jednotkovou cenu, aby celková cena položky odpovídala jeho konkrétním technologickým podmínkám a konkrétní přepravní vzdálenosti, při soupisem vymezeném množství měrných jednotek. | [8 empty] | Pokud soupis obsahuje i některé technologické položky vztahující se k uložení vytěžené zeminy nebo vybouraných hmot, vodorovné přesuny zeminy nebo vybouraných hmot pak v takových případech zpracovatel soupisu předpokládá určitou přepravní vzdálenost. Pokud z technologického postupu dodavatele vyplývá jiná přepravní vzdálenost, je povinností dodavatele stanovit takovou jednotkovou cenu, aby celková cena položky odpovídala jeho konkrétním technologickým podmínkám a konkrétní přepravní vzdálenosti, při soupisem vymezeném množství měrných jednotek.
#POPS
#POPS | Vnitrostaveništní přesun stavebního materiálu | [8 empty] | Vnitrostaveništní přesun stavebního materiálu
#POPS | Pokud soupis obsahuje i položky vztahující se ke vnitrostaveništnímu přesunu materiálů (položky označené jako přesun hmot), pak v takových případech je povinností dodavatele stanovit takovou jednotkovou cenu, aby celková cena položky odpovídala jeho konkrétním technologickým podmínkám a konkrétní přepravní vzdálenosti, při soupisem vymezeném množství měrných jednotek. | [8 empty] | Pokud soupis obsahuje i položky vztahující se ke vnitrostaveništnímu přesunu materiálů (položky označené jako přesun hmot), pak v takových případech je povinností dodavatele stanovit takovou jednotkovou cenu, aby celková cena položky odpovídala jeho konkrétním technologickým podmínkám a konkrétní přepravní vzdálenosti, při soupisem vymezeném množství měrných jednotek.
#POPS | Vnitrostaveništní přesun hmot prací PSV (pomocná stavební výroba) může být v soupisu stanoven procenticky z hodnoty ceny za provedení příslušných řemeslných prací, dodávek a služeb. V takovém případě není v soupisu uvedeno množství měrných jednotek. Dodavatel ocení celkovou cenu u takové položky přesunu hmot vždy konkrétní částkou v Kč, bez ohledu na to, jakým způsobem k jejímu výpočtu dospěl. | [8 empty] | Vnitrostaveništní přesun hmot prací PSV (pomocná stavební výroba) může být v soupisu stanoven procenticky z hodnoty ceny za provedení příslušných řemeslných prací, dodávek a služeb. V takovém případě není v soupisu uvedeno množství měrných jednotek. Dodavatel ocení celkovou cenu u takové položky přesunu hmot vždy konkrétní částkou v Kč, bez ohledu na to, jakým způsobem k jejímu výpočtu dospěl.
#POPS
#POPS | Příplatky za ztížené podmínky prací | [8 empty] | Příplatky za ztížené podmínky prací
#POPS | Pokud soupis položku příplatku za ztížené podmínky obsahuje, je dodavatel povinen ji ocenit bez ohledu na to, že tento příplatek dodavatel standardně neuplatňuje. | [8 empty] | Pokud soupis položku příplatku za ztížené podmínky obsahuje, je dodavatel povinen ji ocenit bez ohledu na to, že tento příplatek dodavatel standardně neuplatňuje.
#POPS
#POPS | Vedlejší a ostatní náklady | [8 empty] | Vedlejší a ostatní náklady
#POPS | Tyto náklady jsou popsány v samostatném soupisu stavebních prací, dodávek a služeb s tím, že dodavatel je povinen v rámci těchto nákladů ocenit všechny definované náklady souhrnně pro celou stavbu. | [8 empty] | Tyto náklady jsou popsány v samostatném soupisu stavebních prací, dodávek a služeb s tím, že dodavatel je povinen v rámci těchto nákladů ocenit všechny definované náklady souhrnně pro celou stavbu.
#POPS
#POPS
#POPS
#POPS | 2. SPECIFICKÉ PODMÍNKY PRO ZPRACOVÁNÍ NABÍDKOVÉ CENY | [8 empty] | 2. SPECIFICKÉ PODMÍNKY PRO ZPRACOVÁNÍ NABÍDKOVÉ CENY
#POPS
#POPS | Při zpracování nabídky je nutné využít všech částí (dílů) projektu pro provádění stavby (zák. č. 134/2016 Sb., §44, odst. (4), písm. a), tj. technické zprávy, seznamu pozic, všech výkresů, tabulek a specifikací materiálů | [8 empty] | Při zpracování nabídky je nutné využít všech částí (dílů) projektu pro provádění stavby (zák. č. 134/2016 Sb., §44, odst. (4), písm. a), tj. technické zprávy, seznamu pozic, všech výkresů, tabulek a specifikací materiálů
#POPS
#POPS | Součástí nabídkové ceny musí být veškeré náklady, aby cena byla konečná a zahrnovala celou dodávku a montáž | [8 empty] | Součástí nabídkové ceny musí být veškeré náklady, aby cena byla konečná a zahrnovala celou dodávku a montáž
#POPS
#POPS | Každá uchazečem vyplněná položka musí obsahovat veškeré technicky a logicky dovoditelné součásti dodávky a montáže (včetně údajů o podmínkách a úhradě licencí potřebných SW) | [8 empty] | Každá uchazečem vyplněná položka musí obsahovat veškeré technicky a logicky dovoditelné součásti dodávky a montáže (včetně údajů o podmínkách a úhradě licencí potřebných SW)
#POPS
#POPS | Dodávky a montáže uvedené v nabídce musí být, včetně veškerého souvisejícího doplňkového, podružného a montážního materiálu, tak, aby celé zařízení bylo funkční a splňovalo všechny předpisy, které se na ně vztahují | [8 empty] | Dodávky a montáže uvedené v nabídce musí být, včetně veškerého souvisejícího doplňkového, podružného a montážního materiálu, tak, aby celé zařízení bylo funkční a splňovalo všechny předpisy, které se na ně vztahují
#POPS
#POPS | Označení výrobků konkrétním výrobcem v projektu pro provádění stavby vyjadřuje standard požadované kvality (zák. č. 134/2016 Sb, §44, odst. (9) | [8 empty] | Označení výrobků konkrétním výrobcem v projektu pro provádění stavby vyjadřuje standard požadované kvality (zák. č. 134/2016 Sb, §44, odst. (9)
#POPS | Uchazeč zahrne do svých jednotkových cen důkladná a stálá protiprašná opatření, trvalý úklid vnitrozávodových komunikací znečištěných v průběhu stavby a trvalý úklid všech prostor dotčených stavbou | [8 empty] | Uchazeč zahrne do svých jednotkových cen důkladná a stálá protiprašná opatření, trvalý úklid vnitrozávodových komunikací znečištěných v průběhu stavby a trvalý úklid všech prostor dotčených stavbou
#POPS
#POPS
#POPS
#POPS
#POPS | 3. ELEKTRONICKÁ PODOBA SOUPISU | [8 empty] | 3. ELEKTRONICKÁ PODOBA SOUPISU
#POPS
#POPS | Elektronická podoba soupisu | [8 empty] | Elektronická podoba soupisu
#POPS | V souladu se zákonem jsou předložené soupisy zpracovány i v elektronické podobě. Elektronickou podobou soupisu stavebních prací, dodávek a služeb je formát MS EXCEL. | [8 empty] | V souladu se zákonem jsou předložené soupisy zpracovány i v elektronické podobě. Elektronickou podobou soupisu stavebních prací, dodávek a služeb je formát MS EXCEL.
#POPS | Popis formátu soupisu odpovídá svou strukturou vzorovému soupisu volně dostupnému na internetové adrese: | [8 empty] | Popis formátu soupisu odpovídá svou strukturou vzorovému soupisu volně dostupnému na internetové adrese:
#POPS
#POPS | www.stavebnionline.cz/soupis | [8 empty] | www.stavebnionline.cz/soupis
#POPS
#POPS | Zpracování elektronické podoby soupisu | [8 empty] | Zpracování elektronické podoby soupisu
#POPS | Předaný formát MS EXCEL je nepřístupným (uzamčeným) souborem, do kterého dodavatel doplňuje pouze jednotkové ceny ke všem položkám. Ostatní cenové údaje, jako celková cena položky, mezisoučty za stavební či funkční díly nebo součty celkové ceny stavebního objektu, jakož i cena stavby jsou výsledkem vložených matematických vzorců v příslušných pozicích souboru. | [8 empty] | Předaný formát MS EXCEL je nepřístupným (uzamčeným) souborem, do kterého dodavatel doplňuje pouze jednotkové ceny ke všem položkám. Ostatní cenové údaje, jako celková cena položky, mezisoučty za stavební či funkční díly nebo součty celkové ceny stavebního objektu, jakož i cena stavby jsou výsledkem vložených matematických vzorců v příslušných pozicích souboru.
#POPS
#POPS | Jiný formát soupisu | [8 empty] | Jiný formát soupisu
#POPS | Pokud by kterýkoliv dodavatel měl problémy s předaným formátem, lze na požádání poskytnout soupis stavebních prací také ve formátu *.xml, což je standardní formát používaný pro přenosy dat. Dokumentace tohoto formátu je volně přístupná na webových stránkách MMR. | [8 empty] | Pokud by kterýkoliv dodavatel měl problémy s předaným formátem, lze na požádání poskytnout soupis stavebních prací také ve formátu *.xml, což je standardní formát používaný pro přenosy dat. Dokumentace tohoto formátu je volně přístupná na webových stránkách MMR.
#POPS
#POPS | Závěrečné ustanovení | [8 empty] | Závěrečné ustanovení
#POPS | Ostatní podmínky vztahující se ke zpracování nabídkové ceny jsou uvedeny v zadávací dokumentaci. | [8 empty] | Ostatní podmínky vztahující se ke zpracování nabídkové ceny jsou uvedeny v zadávací dokumentaci.
Rekapitulace dílů
| Číslo | Název |  |  | Typ dílu |  |  | Celkem | %
| 1 | Zemní práce |  |  | HSV |  |  | 0
| 181 | Sadové úpravy |  |  | HSV |  |  | 0
| 190 | Záruční údržba výsadby 3 roky |  |  | HSV |  |  | 0
| 2 | Základy a zvláštní zakládání |  |  | HSV |  |  | 0
| 3 | Svislé a kompletní konstrukce |  |  | HSV |  |  | 0
| 3.1 | Překlady |  |  | HSV |  |  | 0
| 311 | Sádrokartonové konstrukce |  |  | HSV |  |  | 0
| 34 | Stěny a příčky |  |  | HSV |  |  | 0
| 4 | Vodorovné konstrukce |  |  | HSV |  |  | 0
| 43 | Schodiště |  |  | HSV |  |  | 0
| 43a | Schodiště - vnitřní |  |  | HSV |  |  | 0
| 5 | Komunikace |  |  | HSV |  |  | 0
| 6.1. | Parapety - vnitřní |  |  | HSV |  |  | 0
| 61 | Upravy povrchů vnitřní |  |  | HSV |  |  | 0
| 62 | Úpravy povrchů vnější |  |  | HSV |  |  | 0
| 63 | Podlahy a podlahové konstrukce |  |  | HSV |  |  | 0
| 64 | Výplně otvorů |  |  | HSV |  |  | 0
| 8 | Trubní vedení |  |  | HSV |  |  | 0
| 89 | Ostatní konstrukce na trubním vedení |  |  | HSV |  |  | 0
| 9 | Ostatní konstrukce, bourání |  |  | HSV |  |  | 0
| 90 | Oploceni |  |  | HSV |  |  | 0
| 900 | HZS |  |  | HSV |  |  | 0
| 91 | Doplňující práce na komunikaci |  |  | HSV |  |  | 0
| 93 | Dokončovací práce inženýrských staveb |  |  | HSV |  |  | 0
| 94 | Lešení a stavební výtahy |  |  | HSV |  |  | 0
| 95 | Dokončovací konstrukce na pozemních stavbách |  |  | HSV |  |  | 0
| 96 | Bourání konstrukcí |  |  | HSV |  |  | 0
| 97 | Prorážení otvorů |  |  | HSV |  |  | 0
| 99 | Staveništní přesun hmot |  |  | HSV |  |  | 0
| 711 | Izolace proti vodě |  |  | PSV |  |  | 0
| 712 | Povlakové krytiny |  |  | PSV |  |  | 0
| 712 | Živičné krytiny |  |  | PSV |  |  | 0
| 713 | Izolace tepelné |  |  | PSV |  |  | 0
| 714 | Izolace akustické a protiotřesové |  |  | PSV |  |  | 0
| 721 | Vnitřní kanalizace |  |  | PSV |  |  | 0
| 722 | Vnitřní vodovod |  |  | PSV |  |  | 0
| 723 | Vnitřní plynovod |  |  | PSV |  |  | 0
| 725 | Zařizovací předměty |  |  | PSV |  |  | 0
| 731 | Kotelny |  |  | PSV |  |  | 0
| 732 | Strojovny |  |  | PSV |  |  | 0
| 733 | Rozvod potrubí |  |  | PSV |  |  | 0
| 734 | Armatury |  |  | PSV |  |  | 0
| 735 | Otopná tělesa |  |  | PSV |  |  | 0
| 762 | Konstrukce tesařské |  |  | PSV |  |  | 0
| 763 | Dřevostavby |  |  | PSV |  |  | 0
| 764 | Konstrukce klempířské |  |  | PSV |  |  | 0
| 765 | Krytiny tvrdé |  |  | PSV |  |  | 0
| 766 | Konstrukce truhlářské |  |  | PSV |  |  | 0
| 7661 | Výplně otvorů vnitřní |  |  | PSV |  |  | 0
| 767 | Konstrukce zámečnické |  |  | PSV |  |  | 0
| 767.2 | Záchytný systém střech |  |  | PSV |  |  | 0
| 767-1 | Doplňkové konstrukce |  |  | PSV |  |  | 0
| 769 | Otvorové prvky z plastu |  |  | PSV |  |  | 0
| 770 | Hliníkové výplně otvorů |  |  | PSV |  |  | 0
| 771 | Podlahy z dlaždic a obklady |  |  | PSV |  |  | 0
| 775 | Podlahy vlysové a parketové |  |  | PSV |  |  | 0
| 776 | Podlahy povlakové |  |  | PSV |  |  | 0
| 777 | Podlahy ze syntetických hmot |  |  | PSV |  |  | 0
| 781 | Obklady keramické |  |  | PSV |  |  | 0
| 783 | Nátěry |  |  | PSV |  |  | 0
| 784 | Malby |  |  | PSV |  |  | 0
| 787 | Zasklívání |  |  | PSV |  |  | 0
| 788 | Žaluziové zakrytí |  |  | PSV |  |  | 0
| 796.4 | Venkovní vybavení a mobiliář |  |  | PSV |  |  | 0
| 796.6 | Herní prvky |  |  | PSV |  |  | 0
| 799 | Ostatní prvky |  |  | PSV |  |  | 0
| M21 | Elektromontáže |  |  | MON |  |  | 0
| M21.2 | Systém ovládání žaluzií |  |  | MON |  |  | 0
| M21.A | Kabeláž |  |  | MON |  |  | 0
| M21.B | Elektroměrový rozvaděč RE (přímé měření - 63A) |  |  | MON |  |  | 0
| M21.C | Elektroměrový rozvaděč RE (nepřímé měření - 200A) |  |  | MON |  |  | 0
| M21.D | Rozváděč RG (gastro) |  |  | MON |  |  | 0
| M21.E | Hlavní rozváděč RH |  |  | MON |  |  | 0
| M21.F | Podružný rozváděč RPB |  |  | MON |  |  | 0
| M21.G | Podružný rozváděč RPC1 |  |  | MON |  |  | 0
| M21.H | Podružný rozváděč RPC2 |  |  | MON |  |  | 0
| M21.I | Podružný rozváděč RPE |  |  | MON |  |  | 0
| M21.J | Zásuvky, spínače, krabice, elektroinstalační mat. |  |  | MON |  |  | 0
| M21.K | Svítidla - viz.tech.specifikace a kniha svítidel |  |  | MON |  |  | 0
| M21.L | Uzemnění, hromosvod |  |  | MON |  |  | 0
| M21.M | Ostatní |  |  | MON |  |  | 0
| M22.1 | SLP - společné trasy |  |  | MON |  |  | 0
| M22.2 | SLP - Strukturovaná kabeláž / CCTV |  |  | MON |  |  | 0
| M22.3 | SLP - Elektronický zabezpečovací systém (EZS) |  |  | MON |  |  | 0
| M22.4 | SLP - Ostatní |  |  | MON |  |  | 0
| M222 | Měření a regulace |  |  | MON |  |  | 0
| M23 | Montáže potrubí |  |  | MON |  |  | 0
| M24 | Montáže vzduchotechnických zařízení |  |  | MON |  |  | 0
| M24a | Zařízení č.11 - větrání kuchyně |  |  | MON |  |  | 0
| M24b | Zařízení č.12 - větrání chladírny |  |  | MON |  |  | 0
| M24c | Zařízení č.13 - větrání termoportů |  |  | MON |  |  | 0
| M24d | Zařízení č.14 - větrání odpadků |  |  | MON |  |  | 0
| M24e | Zařízení č.11 - větrání technické místnosti |  |  | MON |  |  | 0
| M24f | Zařízení č.16 - větrání hygienického zázemí |  |  | MON |  |  | 0
| M24g | Zařízení č.17 - chlazení kuchyně |  |  | MON |  |  | 0
| M24h | Zařízení č.18 - chlazení učeben a jídelny |  |  | MON |  |  | 0
| M24i | Zařízení č.21 - větrání hygienického zázemí |  |  | MON |  |  | 0
| M24j | Zařízení č.22 - chlazení učeben 1-2.NP |  |  | MON |  |  | 0
| M24k | Zařízení č.31 - větrání hygienického zázemí |  |  | MON |  |  | 0
| M24l | Zařízení č.32 - chlazení multifunkčního prostoru |  |  | MON |  |  | 0
| M24m | Vzduchotechnika - ostatní |  |  | MON |  |  | 0
| M29.1 | B1.02 - sklad organického odpadu |  |  | MON |  |  | 0
| M29.2 | B1.01 - příjem termoportů |  |  | MON |  |  | 0
| M29.3 | B1.04 - sklad a hrubá příprava zeleniny |  |  | MON |  |  | 0
| M29.4 | B1.05 - sklad potravin |  |  | MON |  |  | 0
| M29.5 | B1.03 - zádveří |  |  | MON |  |  | 0
| M29.6 | B1.06 - chladící box na ovoce a zeleninu |  |  | MON |  |  | 0
| M29.7 | B1.07 - chladící box mléčné výrobky |  |  | MON |  |  | 0
| M29.8 | B1.15 - kuchyně |  |  | MON |  |  | 0
| M29.9 | B1.15 - umývárna stolního nádobí |  |  | MON |  |  | 0
| M29.A | B1.14 - umývárna provozního nádobí |  |  | MON |  |  | 0
| M46 | Zemní práce při montážích |  |  | MON |  |  | 0
| M66 | PO ucpávky |  |  | MON |  |  | 0
| D96 | Přesuny suti a vybouraných hmot |  |  | PSU |  |  | 0
| VN | Vedlejší náklady |  |  | VN |  |  | 0
| ON | Ostatní náklady |  |  | ON |  |  | 0
| Cena celkem | [6 empty] | 0 | 0
Note on D11: Název
Note on I11: IČO
Note on D12: Ulice
Note on I12: DIČ
Note on D13: PSČ
Note on E13: Místo

## VzorPolozky (hidden)
Položkový rozpočet
S:
O:
R:

## 00 00 Naklady
Soupis vedlejších a ostatních nákladů | [25 empty] | #TypZaznamu#
S: | 2108 | Rekonstrukce MŠ Místecká, pavilonů B, C a E, Praha | [23 empty] | STA
O: | 00 | Vedlejší a ostatní náklady | [20 empty] | NAK |  |  | OBJ
R: | 00 | Vedlejší a ostatní náklady | [23 empty] | ROZ
P.č. | Číslo položky | Název položky | MJ | množství | cena / MJ | Celkem | Dodávka | Dodávka celk. | Montáž | Montáž celk. | DPH | cena s DPH | hmotnost / MJ | hmotnost celk.(t) | dem. hmotnost / MJ | dem. hmotnost celk.(t) | Ceník | Cen. soustava / platnost | Cenová úroveň | Nhod / MJ | Nhod celk. | Dodavatel
Díl: | VN | Vedlejší náklady |  |  |  | 0 |  | 0 |  | 0 |  | 0 |  | 0 |  | 0 |  |  |  |  | 0 |  |  |  |  | DIL
1 | 00921T | Dopracování projektové dokumentace dle vyhl.499/2006 v platném znění | Soubor | 1 |  | 0 |  | 0 |  | 0 | 21 | 0 | 0 | 0 | 0 | 0 |  | Vlastní | Indiv | 0 | 0 |  |  |  |  | POL99_2
|  | Dle vyhl. 499/2006 v platném znění nejsou součástí PD | [23 empty] | POP
|  | dokumentace pro pomocné práce a konstrukce, výrobně technická dokumentace, dokumentace výrobků dodaných na stavbu, výkresy prefabrikátů a montážní dokumentace | [23 empty] | POP |  | dokumentace pro pomocné práce a konstrukce, výrobně technická dokumentace, dokumentace výrobků dodaných na stavbu, výkresy prefabrikátů a montážní dokumentace
|  | Platí pro díly D.1.1 až D.2.5 : | [23 empty] | VV | 0
|  | 1,00 |  | 1 | [21 empty] | VV | 0
2 | 00922T | Měření hluku ze stacionárních zdrojů ke koulaudaci | Soubor | 1 |  | 0 |  | 0 |  | 0 | 21 | 0 | 0 | 0 | 0 | 0 |  | Vlastní | Indiv | 0 | 0 |  |  |  |  | POL99_8
3 | 00923T | Měření osvětlení ke kolaudaci | Soubor | 1 |  | 0 |  | 0 |  | 0 | 21 | 0 | 0 | 0 | 0 | 0 |  | Vlastní | Indiv | 0 | 0 |  |  |  |  | POL99_8
4 | 00536T | Pravidla publicity | Soubor | 1 | 0 | 0 |  | 0 |  | 0 | 21 | 0 | 0 | 0 | 0 | 0 |  | Vlastní | Indiv | 0 | 0 |  |  |  |  | POL99_8
5 | 005111021R | Vytyčení inženýrských sítí | Soubor | 1 |  | 0 |  | 0 |  | 0 | 21 | 0 | 0 | 0 | 0 | 0 |  | RTS 18/ II | Indiv | 0 | 0 |  |  |  |  | POL99_2
6 | 00511T | Geodetické zaměření stavby | Soubor | 1 |  | 0 |  | 0 |  | 0 | 21 | 0 | 0 | 0 | 0 | 0 |  | Vlastní | Indiv | 0 | 0 |  |  |  |  | POL99_0
7 | 005127 RT | Pronájem mobilního WC po dobu výstavby vč.dopravy | Soubor | 1 |  | 0 |  | 0 |  | 0 | 21 | 0 | 0 | 0 | 0 | 0 |  | Vlastní | Indiv | 0 | 0 |  |  |  |  | POL99_0
8 | 005121010R | Vybudování zařízení staveniště | Soubor | 1 |  | 0 |  | 0 |  | 0 | 21 | 0 | 0 | 0 | 0 | 0 |  | RTS 18/ II | Indiv | 0 | 0 |  |  |  |  | POL99_2
9 | 005121020R | Provoz zařízení staveniště | Soubor | 1 |  | 0 |  | 0 |  | 0 | 21 | 0 | 0 | 0 | 0 | 0 |  | RTS 18/ II | Indiv | 0 | 0 |  |  |  |  | POL99_2
10 | 005121030R | Odstranění zařízení staveniště | Soubor | 1 |  | 0 |  | 0 |  | 0 | 21 | 0 | 0 | 0 | 0 | 0 |  | RTS 18/ II | Indiv | 0 | 0 |  |  |  |  | POL99_2
Díl: | ON | Ostatní náklady |  |  |  | 0 |  | 0 |  | 0 |  | 0 |  | 0 |  | 0 |  |  |  |  | 0 |  |  |  |  | DIL
11 | 00852T | Každodenní úklid dotčených ploch stavbou | Soubor | 1 |  | 0 |  | 0 |  | 0 | 21 | 0 | 0 | 0 | 0 | 0 |  | Vlastní | Indiv | 0 | 0 |  |  |  |  | POL99_0
12 | 00896T | Oplocení staveniště po celou dobu výstavby | Soubor | 1 |  | 0 |  | 0 |  | 0 | 21 | 0 | 0 | 0 | 0 | 0 |  | Vlastní | Indiv | 0 | 0 |  |  |  |  | POL99_0
13 | 00511 R | Geodetické práce | Soubor | 1 |  | 0 |  | 0 |  | 0 | 21 | 0 | 0 | 0 | 0 | 0 |  | RTS 18/ II | Indiv | 0 | 0 |  |  |  |  | POL99_2
|  | Průzkumné, geodetické a projektové práce : | [23 empty] | VV | 0
|  | Geodetické zaměření dokončené stavby objektu, komunikací a zpevněných ploch, opěrných zdí : | [23 empty] | VV | 0
|  | včetně povrchových znaků inž. sítí a vysazené zeleně : | [23 empty] | VV | 0
|  | 1,00 |  | 1 | [21 empty] | VV | 0
14 | 005211080R | Bezpečnostní a hygienická opatření na staveništi | Soubor | 1 |  | 0 |  | 0 |  | 0 | 21 | 0 | 0 | 0 | 0 | 0 |  | RTS 18/ II | Indiv | 0 | 0 |  |  |  |  | POL99_2
|  | splnění požadavků obecně závazných předpisů a ČSN : | [23 empty] | VV | 0
|  | (např. vyhl 591/2006 a související) : | [23 empty] | VV | 0
|  | 1,00 |  | 1 | [21 empty] | VV | 0
15 | 00523 R | Zkoušky a revize | Soubor | 1 |  | 0 |  | 0 |  | 0 | 21 | 0 | 0 | 0 | 0 | 0 |  | RTS 18/ II | Indiv | 0 | 0 |  |  |  |  | POL99_2
16 | 005231030R | Zkušební provoz | Soubor | 1 |  | 0 |  | 0 |  | 0 | 21 | 0 | 0 | 0 | 0 | 0 |  | RTS 18/ II | Indiv | 0 | 0 |  |  |  |  | POL99_2
17 | 005241010R | Dokumentace skutečného provedení | Soubor | 1 |  | 0 |  | 0 |  | 0 | 21 | 0 | 0 | 0 | 0 | 0 |  | RTS 18/ II | Indiv | 0 | 0 |  |  |  |  | POL99_2
|  | Dokumentace skutečného provedení v digitální a papírové podobě : | [23 empty] | VV | 0
|  | Platí pro díly D.1.1 až D.2.5 : | [23 empty] | VV | 0
|  | 1,00 |  | 1 | [21 empty] | VV | 0
18 | 005241020R | Geodetické zaměření skutečného provedení | Soubor | 1 |  | 0 |  | 0 |  | 0 | 21 | 0 | 0 | 0 | 0 | 0 |  | RTS 18/ II | Indiv | 0 | 0 |  |  |  |  | POL99_2
19 | 005261010R | Pojištění dodavatele a pojištění díla | Soubor | 1 |  | 0 |  | 0 |  | 0 | 21 | 0 | 0 | 0 | 0 | 0 |  | RTS 18/ II | Indiv | 0 | 0 |  |  |  |  | POL99_2
[24 empty] | 15 | 21
| Celkem |  |  |  |  | 0 | [17 empty] | 0 | 0 | SUM
END
Note on S6: Jedná se o informaci, zda se jedná o položku, která je do rozpočtu zadána z cenové soustavy RTS, nebo vlastní.
Note on T6: Jedná se o název CÚ, která je zadána u položky rozpočtu

## D.1.1 D.1.1 - 1 Pol
Položkový soupis prací a dodávek | [25 empty] | #TypZaznamu#
S: | 2108 | Rekonstrukce MŠ Místecká, pavilonů B, C a E, Praha | [23 empty] | STA
O: | D.1.1 | Architektonicko - stavební řešení | [20 empty] | STA |  |  | OBJ
R: | D.1.1 - 1 | Architektonicko - stavební řešení | [23 empty] | ROZ
P.č. | Číslo položky | Název položky | MJ | množství | cena / MJ | Celkem | Dodávka | Dodávka celk. | Montáž | Montáž celk. | DPH | cena s DPH | hmotnost / MJ | hmotnost celk.(t) | dem. hmotnost / MJ | dem. hmotnost celk.(t) | Ceník | Cen. soustava / platnost | Cenová úroveň | Nhod / MJ | Nhod celk. | Dodavatel
Díl: | 1 | Zemní práce |  |  |  | 0 |  | 0 |  | 0 |  | 0 |  | 161.2 |  | 0 |  |  |  |  | 0 |  |  |  |  | DIL
1 | 132201112R00 | Hloubení rýh šířky do 60 cm nad 100 m3, v hornině 3, hloubení strojně | m3 | 134.17 |  | 0 |  | 0 |  | 0 | 21 | 0 | 0 | 0 | 0 | 0 | 800-1 | RTS 18/ II | RTS 18/ I | 0 | 0 |  |  |  |  | POL1_1
|  | zapažených i nezapažených s urovnáním dna do předepsaného profilu a spádu, s přehozením výkopku na přilehlém terénu na vzdálenost do 3 m od podélné osy rýhy nebo s naložením výkopku na dopravní prostředek. | [23 empty] | SPI |  | zapažených i nezapažených s urovnáním dna do předepsaného profilu a spádu, s přehozením výkopku na přilehlém terénu na vzdálenost do 3 m od podélné osy rýhy nebo s naložením výkopku na dopravní prostředek.
|  | rýha pro základy venkovního schodiště P11 : | [23 empty] | VV | 0
|  | (1,90+8,80+1,90)*0,30*0,50 |  | 1.89 | [21 empty] | VV | 0
|  | rýha pro jednostupňovité vstupní schodiště : | [23 empty] | VV | 0
|  | 3*1,00 |  | 3 | [21 empty] | VV | 0
|  | výkop kolem objektů pro zateplení fasády pod ÚT : | [23 empty] | VV | 0
|  | pavilon B : | [23 empty] | VV | 0
|  | (15,80+2,90+23,00+6,80+20,00+8,00)*0,80*0,80 |  | 48.96 | [21 empty] | VV | 0
|  | pavilon C : | [23 empty] | VV | 0
|  | (22,60+8,00+16,20+15,70+12,60)*0,80*0,80 |  | 48.06 | [21 empty] | VV | 0
|  | pavilon E : | [23 empty] | VV | 0
|  | (2*9,60+2*15,60)*0,80*0,80 |  | 32.26 | [21 empty] | VV | 0
2 | 139711101RT3 | Vykopávka v uzavřených prostorách v hornině 3 | m3 | 7.41 |  | 0 |  | 0 |  | 0 | 21 | 0 | 0 | 0 | 0 | 0 | 800-1 | RTS 18/ II | RTS 18/ I | 0 | 0 |  |  |  |  | POL1_1
|  | s naložením výkopku na dopravní prostředek | [23 empty] | SPI
|  | výkop pro revizní šachtu : | [23 empty] | VV | 0
|  | 1,50*1,80*1,40 |  | 3.78 | [21 empty] | VV | 0
|  | prohloubení části technické místnosti B117 : | [23 empty] | VV | 0
|  | 12,10*0,30 |  | 3.63 | [21 empty] | VV | 0
3 | 162701105R00 | Vodorovné přemístění výkopku z horniny 1 až 4, na vzdálenost přes 9 000 do 10 000 m | m3 | 141.58 |  | 0 |  | 0 |  | 0 | 21 | 0 | 0 | 0 | 0 | 0 | 800-1 | RTS 18/ II | RTS 18/ I | 0 | 0 |  |  |  |  | POL1_1
|  | po suchu, bez naložení výkopku, avšak se složením bez rozhrnutí, zpáteční cesta vozidla. | [23 empty] | SPI
|  | odvoz zeminy na skládku : | [23 empty] | VV | 0
|  | rýha pro základy venkovního schodiště P11 : | [23 empty] | VV | 0
|  | (1,90+8,80+1,90)*0,30*0,50 |  | 1.89 | [21 empty] | VV | 0
|  | rýha pro jednostupňovité vstupní schodiště : | [23 empty] | VV | 0
|  | 3*1,00 |  | 3 | [21 empty] | VV | 0
|  | výkop kolem objektů pro zateplení fasády pod ÚT : | [23 empty] | VV | 0
|  | pavilon B : | [23 empty] | VV | 0
|  | (15,80+2,90+23,00+6,80+20,00+8,00)*0,80*0,80 |  | 48.96 | [21 empty] | VV | 0
|  | pavilon C : | [23 empty] | VV | 0
|  | (22,60+8,00+16,20+15,70+12,60)*0,80*0,80 |  | 48.06 | [21 empty] | VV | 0
|  | pavilon E : | [23 empty] | VV | 0
|  | (2*9,60+2*15,60)*0,80*0,80 |  | 32.26 | [21 empty] | VV | 0
|  | výkop pro revizní šachtu : | [23 empty] | VV | 0
|  | 1,50*1,80*1,40 |  | 3.78 | [21 empty] | VV | 0
|  | prohloubení části technické místnosti B117 : | [23 empty] | VV | 0
|  | 12,10*0,30 |  | 3.63 | [21 empty] | VV | 0
4 | 162701109R00 | Vodorovné přemístění výkopku příplatek k ceně za každých dalších i započatých 1 000 m přes 10 000 m z horniny 1 až 4 | m3 | 1415.8 |  | 0 |  | 0 |  | 0 | 21 | 0 | 0 | 0 | 0 | 0 | 800-1 | RTS 18/ II | RTS 18/ I | 0 | 0 |  |  |  |  | POL1_1
|  | po suchu, bez naložení výkopku, avšak se složením bez rozhrnutí, zpáteční cesta vozidla. | [23 empty] | SPI
|  | odvoz zeminy na skládku : | [23 empty] | VV | 0
|  | Začátek provozního součtu | [23 empty] | VV
|  | rýha pro základy venkovního schodiště P11 : | [23 empty] | VV | 2
|  | (1,90+8,80+1,90)*0,30*0,50 |  | 1.89 | [21 empty] | VV | 2
|  | rýha pro jednostupňovité vstupní schodiště : | [23 empty] | VV | 2
|  | 3*1,00 |  | 3 | [21 empty] | VV | 2
|  | výkop kolem objektů pro zateplení fasády pod ÚT : | [23 empty] | VV | 2
|  | pavilon B : | [23 empty] | VV | 2
|  | (15,80+2,90+23,00+6,80+20,00+8,00)*0,80*0,80 |  | 48.96 | [21 empty] | VV | 2
|  | pavilon C : | [23 empty] | VV | 2
|  | (22,60+8,00+16,20+15,70+12,60)*0,80*0,80 |  | 48.06 | [21 empty] | VV | 2
|  | pavilon E : | [23 empty] | VV | 2
|  | (2*9,60+2*15,60)*0,80*0,80 |  | 32.26 | [21 empty] | VV | 2
|  | výkop pro revizní šachtu : | [23 empty] | VV | 2
|  | 1,50*1,80*1,40 |  | 3.78 | [21 empty] | VV | 2
|  | prohloubení části technické místnosti B117 : | [23 empty] | VV | 2
|  | 12,10*0,30 |  | 3.63 | [21 empty] | VV | 2
|  | Konec provozního součtu | [23 empty] | VV
|  | 141,58*10 |  | 1415.8 | [21 empty] | VV | 0
5 | 162201201R00 | Vodorovné přemístění výkopku nošením z horniny 1 až 4, nošením, na vzdálenost do 10 m | m3 | 7.41 |  | 0 |  | 0 |  | 0 | 21 | 0 | 0 | 0 | 0 | 0 | 800-1 | RTS 18/ II | RTS 18/ I | 0 | 0 |  |  |  |  | POL1_1
|  | bez naložení, avšak s vyprázdněním nádoby na hromadu nebo do dopravního prostředku, | [23 empty] | SPI
|  | výkop pro revizní šachtu : | [23 empty] | VV | 0
|  | 1,50*1,80*1,40 |  | 3.78 | [21 empty] | VV | 0
|  | prohloubení části technické místnosti B117 : | [23 empty] | VV | 0
|  | 12,10*0,30 |  | 3.63 | [21 empty] | VV | 0
6 | 167101102R00 | Nakládání, skládání, překládání neulehlého výkopku nakládání výkopku přes 100 m3, z horniny 1 až 4 | m3 | 141.58 |  | 0 |  | 0 |  | 0 | 21 | 0 | 0 | 0 | 0 | 0 | 800-1 | RTS 18/ II | RTS 18/ I | 0 | 0 |  |  |  |  | POL1_1
|  | odvoz zeminy na skládku : | [23 empty] | VV | 0
|  | rýha pro základy venkovního schodiště P11 : | [23 empty] | VV | 0
|  | (1,90+8,80+1,90)*0,30*0,50 |  | 1.89 | [21 empty] | VV | 0
|  | rýha pro jednostupňovité vstupní schodiště : | [23 empty] | VV | 0
|  | 3*1,00 |  | 3 | [21 empty] | VV | 0
|  | výkop kolem objektů pro zateplení fasády pod ÚT : | [23 empty] | VV | 0
|  | pavilon B : | [23 empty] | VV | 0
|  | (15,80+2,90+23,00+6,80+20,00+8,00)*0,80*0,80 |  | 48.96 | [21 empty] | VV | 0
|  | pavilon C : | [23 empty] | VV | 0
|  | (22,60+8,00+16,20+15,70+12,60)*0,80*0,80 |  | 48.06 | [21 empty] | VV | 0
|  | pavilon E : | [23 empty] | VV | 0
|  | (2*9,60+2*15,60)*0,80*0,80 |  | 32.26 | [21 empty] | VV | 0
|  | výkop pro revizní šachtu : | [23 empty] | VV | 0
|  | 1,50*1,80*1,40 |  | 3.78 | [21 empty] | VV | 0
|  | prohloubení části technické místnosti B117 : | [23 empty] | VV | 0
|  | 12,10*0,30 |  | 3.63 | [21 empty] | VV | 0
7 | 171201201R00 | Uložení sypaniny na dočasnou skládku tak, že na 1 m2 plochy připadá přes 2 m3 výkopku nebo ornice | m3 | 141.58 |  | 0 |  | 0 |  | 0 | 21 | 0 | 0 | 0 | 0 | 0 | 800-1 | RTS 18/ II | RTS 18/ I | 0 | 0 |  |  |  |  | POL1_1
|  | odvoz zeminy na skládku : | [23 empty] | VV | 0
|  | rýha pro základy venkovního schodiště P11 : | [23 empty] | VV | 0
|  | (1,90+8,80+1,90)*0,30*0,50 |  | 1.89 | [21 empty] | VV | 0
|  | rýha pro jednostupňovité vstupní schodiště : | [23 empty] | VV | 0
|  | 3*1,00 |  | 3 | [21 empty] | VV | 0
|  | výkop kolem objektů pro zateplení fasády pod ÚT : | [23 empty] | VV | 0
|  | pavilon B : | [23 empty] | VV | 0
|  | (15,80+2,90+23,00+6,80+20,00+8,00)*0,80*0,80 |  | 48.96 | [21 empty] | VV | 0
|  | pavilon C : | [23 empty] | VV | 0
|  | (22,60+8,00+16,20+15,70+12,60)*0,80*0,80 |  | 48.06 | [21 empty] | VV | 0
|  | pavilon E : | [23 empty] | VV | 0
|  | (2*9,60+2*15,60)*0,80*0,80 |  | 32.26 | [21 empty] | VV | 0
|  | výkop pro revizní šachtu : | [23 empty] | VV | 0
|  | 1,50*1,80*1,40 |  | 3.78 | [21 empty] | VV | 0
|  | prohloubení části technické místnosti B117 : | [23 empty] | VV | 0
|  | 12,10*0,30 |  | 3.63 | [21 empty] | VV | 0
8 | 174101102R00 | Zásyp sypaninou se zhutněním v uzavřených prostorách s urovnáním povrchu zásypu s ručním zhutněním | m3 | 12.2588 |  | 0 |  | 0 |  | 0 | 21 | 0 | 0 | 0 | 0 | 0 | 800-1 | RTS 18/ II | RTS 18/ I | 0 | 0 |  |  |  |  | POL1_1
|  | z jakékoliv horniny s uložením výkopku po vrstvách, | [23 empty] | SPI
|  | zasypání stávajících šachet a dojezdů výtahů vykopanou zeminou : | [23 empty] | VV | 0
|  | B112 : | [23 empty] | VV | 0
|  | 1,60*2,10*1,50 |  | 5.04 | [21 empty] | VV | 0
|  | B118 : | [23 empty] | VV | 0
|  | 0,90*1,90*1,50 |  | 2.56 | [21 empty] | VV | 0
|  | C110 : | [23 empty] | VV | 0
|  | 1,00*1,20*1,50 |  | 1.8 | [21 empty] | VV | 0
|  | E106 : | [23 empty] | VV | 0
|  | 1,00*1,00*1,50 |  | 1.5 | [21 empty] | VV | 0
|  | E108 : | [23 empty] | VV | 0
|  | 0,95*0,95*1,50 |  | 1.35 | [21 empty] | VV | 0
9 | 175101201R00 | Obsyp objektů bez prohození sypaniny | m3 | 84.84 |  | 0 |  | 0 |  | 0 | 21 | 0 | 0 | 0 | 0 | 0 | 800-1 | RTS 18/ II | RTS 18/ I | 0 | 0 |  |  |  |  | POL1_1
|  | sypaninou z vhodných hornin tř. 1 - 4 nebo materiálem, uloženým ve vzdálenosti do 30 m od vnějšího kraje objektu, pro jakoukoliv míru zhutnění, | [23 empty] | SPI |  | sypaninou z vhodných hornin tř. 1 - 4 nebo materiálem, uloženým ve vzdálenosti do 30 m od vnějšího kraje objektu, pro jakoukoliv míru zhutnění,
|  | obsyp kolem objektu pod kačírek štěrkopískem : | [23 empty] | VV | 0
|  | pavilon B : | [23 empty] | VV | 0
|  | (15,80+2,90+23,00+6,80+20,00+8,00)*0,70*0,60 |  | 32.13 | [21 empty] | VV | 0
|  | pavilon C : | [23 empty] | VV | 0
|  | (22,60+8,00+16,20+15,70+12,60)*0,70*0,60 |  | 31.54 | [21 empty] | VV | 0
|  | pavilon E : | [23 empty] | VV | 0
|  | (2*9,60+2*15,60)*0,70*0,60 |  | 21.17 | [21 empty] | VV | 0
10 | 199000005R00 | Poplatky za skládku zeminy 1- 4 | t | 269.002 |  | 0 |  | 0 |  | 0 | 21 | 0 | 0 | 0 | 0 | 0 | 800-1 | RTS 18/ II | RTS 18/ I | 0 | 0 |  |  |  |  | POL1_1
|  | odvoz zeminy na skládku : | [23 empty] | VV | 0
|  | Začátek provozního součtu | [23 empty] | VV
|  | rýha pro základy venkovního schodiště P11 : | [23 empty] | VV | 2
|  | (1,90+8,80+1,90)*0,30*0,50 |  | 1.89 | [21 empty] | VV | 2
|  | rýha pro jednostupňovité vstupní schodiště : | [23 empty] | VV | 2
|  | 3*1,00 |  | 3 | [21 empty] | VV | 2
|  | výkop kolem objektů pro zateplení fasády pod ÚT : | [23 empty] | VV | 2
|  | pavilon B : | [23 empty] | VV | 2
|  | (15,80+2,90+23,00+6,80+20,00+8,00)*0,80*0,80 |  | 48.96 | [21 empty] | VV | 2
|  | pavilon C : | [23 empty] | VV | 2
|  | (22,60+8,00+16,20+15,70+12,60)*0,80*0,80 |  | 48.06 | [21 empty] | VV | 2
|  | pavilon E : | [23 empty] | VV | 2
|  | (2*9,60+2*15,60)*0,80*0,80 |  | 32.26 | [21 empty] | VV | 2
|  | výkop pro revizní šachtu : | [23 empty] | VV | 2
|  | 1,50*1,80*1,40 |  | 3.78 | [21 empty] | VV | 2
|  | prohloubení části technické místnosti B117 : | [23 empty] | VV | 2
|  | 12,10*0,30 |  | 3.63 | [21 empty] | VV | 2
|  | Konec provozního součtu | [23 empty] | VV
|  | 141,58*1,90 |  | 269 | [21 empty] | VV | 0
11 | 58337333 | štěrkopísek frakce 0,0 až 32,0 mm; třída A | T | 161.196 |  | 0 |  | 0 |  | 0 | 21 | 0 | 1 | 161.2 | 0 | 0 | SPCM | RTS 18/ II | RTS 18/ I | 0 | 0 |  |  |  |  | POL3_1
|  | obsyp kolem objektu pod kačírek štěrkopískem : | [23 empty] | VV | 0
|  | Začátek provozního součtu | [23 empty] | VV
|  | pavilon B : | [23 empty] | VV | 2
|  | (15,80+2,90+23,00+6,80+20,00+8,00)*0,70*0,60 |  | 32.13 | [21 empty] | VV | 2
|  | pavilon C : | [23 empty] | VV | 2
|  | (22,60+8,00+16,20+15,70+12,60)*0,70*0,60 |  | 31.54 | [21 empty] | VV | 2
|  | pavilon E : | [23 empty] | VV | 2
|  | (2*9,60+2*15,60)*0,70*0,60 |  | 21.17 | [21 empty] | VV | 2
|  | Konec provozního součtu | [23 empty] | VV
|  | 84,84*1,90 |  | 161.2 | [21 empty] | VV | 0
Díl: | 2 | Základy a zvláštní zakládání |  |  |  | 0 |  | 0 |  | 0 |  | 0 |  | 17.92 |  | 0 |  |  |  |  | 0 |  |  |  |  | DIL
12 | 274272120RT3 | Zdivo základové z bednicích tvárnic tloušťky 200 mm, výplň betonem C 16/20 | m2 | 7.424 |  | 0 |  | 0 |  | 0 | 21 | 0 | 0.52 | 3.86 | 0 | 0 | 801-1 | RTS 18/ II | RTS 18/ I | 0 | 0 |  |  |  |  | POL1_1
|  | s výplní betonem, bez výztuže, | [23 empty] | SPI
|  | revizní šachta : | [23 empty] | VV | 0
|  | výkres č.18 : | [23 empty] | VV | 0
|  | stěny ze šalovacích tvárnic tl.200 mm : | [23 empty] | VV | 0
|  | (2*1,30+2*1,60)*1,28 |  | 7.42 | [21 empty] | VV | 0
13 | 274321411R00 | Beton základových pasů železový třídy C 25/30 | m3 | 4.89 |  | 0 |  | 0 |  | 0 | 21 | 0 | 2.525 | 12.35 | 0 | 0 | 801-1 | RTS 18/ II | RTS 18/ I | 0 | 0 |  |  |  |  | POL1_1
|  | včetně dodávky a uložení betonu, bez výztuže | [23 empty] | SPI
|  | základové pasy venkovního schodiště P11 : | [23 empty] | VV | 0
|  | (1,90+8,80+1,90)*0,30*0,50 |  | 1.89 | [21 empty] | VV | 0
|  | základový pas jednostupňovitých schodišť P11 : | [23 empty] | VV | 0
|  | u B119 : | [23 empty] | VV | 0
|  | 1,60*0,60*1,00 |  | 0.96 | [21 empty] | VV | 0
|  | u M101 : | [23 empty] | VV | 0
|  | 1,80*0,60*1,00 |  | 1.08 | [21 empty] | VV | 0
|  | u C109 : | [23 empty] | VV | 0
|  | 1,60*0,60*1,00 |  | 0.96 | [21 empty] | VV | 0
14 | 274351215R00 | Bednění stěn základových pasů zřízení | m2 | 26.2 |  | 0 |  | 0 |  | 0 | 21 | 0 | 0.03921 | 1.03 | 0 | 0 | 801-1 | RTS 18/ II | RTS 18/ I | 0 | 0 |  |  |  |  | POL1_1
|  | svislé nebo šikmé (odkloněné), půdorysně přímé nebo zalomené, stěn základových pasů ve volných nebo zapažených jámách, rýhách, šachtách, včetně případných vzpěr, | [23 empty] | SPI |  | svislé nebo šikmé (odkloněné), půdorysně přímé nebo zalomené, stěn základových pasů ve volných nebo zapažených jámách, rýhách, šachtách, včetně případných vzpěr,
|  | základové pasy venkovního schodiště P11 : | [23 empty] | VV | 0
|  | ((1,90+8,80+1,90)*0,50)*2 |  | 12.6 | [21 empty] | VV | 0
|  | základový pas jednostupňovitých schodišť P11 : | [23 empty] | VV | 0
|  | u B119 : | [23 empty] | VV | 0
|  | (2*1,60+2*0,60)*1,00 |  | 4.4 | [21 empty] | VV | 0
|  | u M101 : | [23 empty] | VV | 0
|  | (2*1,80+2*0,60)*1,00 |  | 4.8 | [21 empty] | VV | 0
|  | u C109 : | [23 empty] | VV | 0
|  | (2*1,60+2*0,60)*1,00 |  | 4.4 | [21 empty] | VV | 0
15 | 274351216R00 | Bednění stěn základových pasů odstranění | m2 | 26.2 |  | 0 |  | 0 |  | 0 | 21 | 0 | 0 | 0 | 0 | 0 | 801-1 | RTS 18/ II | RTS 18/ I | 0 | 0 |  |  |  |  | POL1_1
|  | svislé nebo šikmé (odkloněné), půdorysně přímé nebo zalomené, stěn základových pasů ve volných nebo zapažených jámách, rýhách, šachtách, včetně případných vzpěr, | [23 empty] | SPI |  | svislé nebo šikmé (odkloněné), půdorysně přímé nebo zalomené, stěn základových pasů ve volných nebo zapažených jámách, rýhách, šachtách, včetně případných vzpěr,
|  | základové pasy venkovního schodiště P11 : | [23 empty] | VV | 0
|  | ((1,90+8,80+1,90)*0,50)*2 |  | 12.6 | [21 empty] | VV | 0
|  | základový pas jednostupňovitých schodišť P11 : | [23 empty] | VV | 0
|  | u B119 : | [23 empty] | VV | 0
|  | (2*1,60+2*0,60)*1,00 |  | 4.4 | [21 empty] | VV | 0
|  | u M101 : | [23 empty] | VV | 0
|  | (2*1,80+2*0,60)*1,00 |  | 4.8 | [21 empty] | VV | 0
|  | u C109 : | [23 empty] | VV | 0
|  | (2*1,60+2*0,60)*1,00 |  | 4.4 | [21 empty] | VV | 0
16 | 274361821R00 | Výztuž základových pasů z betonářské oceli 10 505 (R) | t | 0.5868 |  | 0 |  | 0 |  | 0 | 21 | 0 | 1.0212 | 0.6 | 0 | 0 | 801-1 | RTS 18/ II | RTS 18/ I | 0 | 0 |  |  |  |  | POL1_1
|  | základové pasy venkovního schodiště P11 : | [23 empty] | VV | 0
|  | Začátek provozního součtu | [23 empty] | VV
|  | (1,90+8,80+1,90)*0,30*0,50 |  | 1.89 | [21 empty] | VV | 2
|  | Konec provozního součtu | [23 empty] | VV
|  | 1,89*120,00*0,001 |  | 0.23 | [21 empty] | VV | 0
|  | základový pas jednostupňovitých schodišť P11 : | [23 empty] | VV | 0
|  | Začátek provozního součtu | [23 empty] | VV
|  | u B119 : | [23 empty] | VV | 2
|  | 1,60*0,60*1,00 |  | 0.96 | [21 empty] | VV | 2
|  | u M101 : | [23 empty] | VV | 2
|  | 1,80*0,60*1,00 |  | 1.08 | [21 empty] | VV | 2
|  | u C109 : | [23 empty] | VV | 2
|  | 1,60*0,60*1,00 |  | 0.96 | [21 empty] | VV | 2
|  | Konec provozního součtu | [23 empty] | VV
|  | 3,00*120,00*0,001 |  | 0.36 | [21 empty] | VV | 0
17 | 279361821R00 | Výztuž základových zdí z betonářské oceli 10 505(R) | t | 0.0742 |  | 0 |  | 0 |  | 0 | 21 | 0 | 1.0211 | 0.08 | 0 | 0 | 801-1 | RTS 18/ II | RTS 18/ I | 0 | 0 |  |  |  |  | POL1_1
|  | včetně distančních prvků | [23 empty] | SPI
|  | revizní šachta : | [23 empty] | VV | 0
|  | výkres č.18 : | [23 empty] | VV | 0
|  | stěny ze šalovacích tvárnic tl.200 mm : | [23 empty] | VV | 0
|  | Začátek provozního součtu | [23 empty] | VV
|  | (2*1,30+2*1,60)*1,28*0,20 |  | 1.48 | [21 empty] | VV | 2
|  | Konec provozního součtu | [23 empty] | VV
|  | 1,4848*50,00*0,001 |  | 0.07 | [21 empty] | VV | 0
Díl: | 3 | Svislé a kompletní konstrukce |  |  |  | 0 |  | 0 |  | 0 |  | 0 |  | 16.28 |  | 0 |  |  |  |  | 26.23 |  |  |  |  | DIL
18 | 311271852R00 | Zdivo nosné z tvárnic porobetonových tloušťky 200 mm, charakteristická pevnost v tlaku fk = 2,20 MPa, součinitel prostupu tepla U při 5% vlhkosti = 0,56 W/m2.K, tvárnice zdicí | m2 | 5.079 |  | 0 |  | 0 |  | 0 | 21 | 0 | 0.16274 | 0.83 | 0 | 0 | 801-1 | RTS 12/ I | RTS 11/ I | 0 | 0 |  |  |  |  | POL1_1
|  | ZD1 - zdivo z pórobetonových tvárnic P3-550 : | [23 empty] | VV | 0
|  | 1.NP : | [23 empty] | VV | 0
|  | pavilon E : | [23 empty] | VV | 0
|  | u E101 - vstup : | [23 empty] | VV | 0
|  | (0,50+2,30+0,50)*2,93 |  | 9.67 | [21 empty] | VV | 0
|  | odpčet otvoru : | [23 empty] | VV | 0
|  | -1,70*2,70 |  | -4.59 | [21 empty] | VV | 0
19 | 311271886R00 | Zdivo nosné z tvárnic porobetonových hladkých tloušťky 250 mm, charakteristická pevnost v tlaku fk = 4,0 MPa, součinitel prostupu tepla U=0,544 W/m2.K | m2 | 19.6066 |  | 0 |  | 0 |  | 0 | 21 | 0 | 0.23234 | 4.56 | 0 | 0 | 801-1 | RTS 18/ II | RTS 18/ I | 0.6622 | 12.98 |  |  |  |  | POL1_1
|  | ZD1 - zdivo z pórobetonových tvárnic P3-550 : | [23 empty] | VV | 0
|  | 1.NP : | [23 empty] | VV | 0
|  | pavilon E : | [23 empty] | VV | 0
|  | E106 : | [23 empty] | VV | 0
|  | 0,105*0,85 |  | 0.08925 | [21 empty] | VV | 0
|  | 0,65*2,93 |  | 1.9045 | [21 empty] | VV | 0
|  | 0,10*2,93 |  | 0.293 | [21 empty] | VV | 0
|  | 0,12*2,93 |  | 0.3516 | [21 empty] | VV | 0
|  | E107 a E108 : | [23 empty] | VV | 0
|  | 4,925*0,71 |  | 3.4968 | [21 empty] | VV | 0
|  | 0,72*1,95 |  | 1.404 | [21 empty] | VV | 0
|  | 0,18*1,95 |  | 0.351 | [21 empty] | VV | 0
|  | doplnění otvorů v pohledech : | [23 empty] | VV | 0
|  | výkres č.02 a 05 : | [23 empty] | VV | 0
|  | pavilon B : | [23 empty] | VV | 0
|  | 4,80*1,10 |  | 5.28 | [21 empty] | VV | 0
|  | 0,10*2,90 |  | 0.29 | [21 empty] | VV | 0
|  | pavilon C : | [23 empty] | VV | 0
|  | 0,09*2,95 |  | 0.2655 | [21 empty] | VV | 0
|  | 0,10*2,95 |  | 0.295 | [21 empty] | VV | 0
|  | pavilon E : | [23 empty] | VV | 0
|  | 1,20*1,30 |  | 1.56 | [21 empty] | VV | 0
|  | 1,20*1,15 |  | 1.38 | [21 empty] | VV | 0
|  | 1,20*1,15 |  | 1.38 | [21 empty] | VV | 0
|  | 0,725*0,85 |  | 0.61625 | [21 empty] | VV | 0
|  | 0,09*0,85 |  | 0.0765 | [21 empty] | VV | 0
|  | 0,09*0,85 |  | 0.0765 | [21 empty] | VV | 0
|  | 0,065*2,76 |  | 0.1794 | [21 empty] | VV | 0
|  | 0,115*2,76 |  | 0.3174 | [21 empty] | VV | 0
20 | 311271888R00 | Zdivo nosné z tvárnic porobetonových hladkých tloušťky 375 mm, charakteristická pevnost v tlaku fk = 4,0 MPa, součinitel prostupu tepla U=0,375 W/m2.K | m2 | 14.0023 |  | 0 |  | 0 |  | 0 | 21 | 0 | 0.34874 | 4.88 | 0 | 0 | 801-1 | RTS 18/ II | RTS 18/ I | 0.9461 | 13.25 |  |  |  |  | POL1_0
|  | ZD1 - zdivo z pórobetonových tvárnic P3-550 : | [23 empty] | VV | 0
|  | 1.NP : | [23 empty] | VV | 0
|  | pavilon B : | [23 empty] | VV | 0
|  | 7,13*2,825 |  | 20.1423 | [21 empty] | VV | 0
|  | odpočet otvorů : | [23 empty] | VV | 0
|  | -1,20*0,85 |  | -1.02 | [21 empty] | VV | 0
|  | -2,40*0,85 |  | -2.04 | [21 empty] | VV | 0
|  | -1,10*2,80 |  | -3.08 | [21 empty] | VV | 0
21 | 311271116R00 | Zdivo nosné z cihel vápenopískových P 30 na MC 10 | m3 | 1.7955 |  | 0 |  | 0 |  | 0 | 21 | 0 | 1.9887 | 3.57 | 0 | 0 | 801-1 | RTS 18/ II | RTS 18/ I | 0 | 0 |  |  |  |  | POL1_1
|  | s pomocným lešením o výšce podlahy do 1900 mm a pro zatížení 1,5 kPa, | [23 empty] | SPI
|  | nové zdivo pilířku elektro : | [23 empty] | VV | 0
|  | 2,10*0,60*1,425 |  | 1.8 | [21 empty] | VV | 0
22 | 346244811RT2 | Přizdívky izolační z cihel pálených plných délky 290 mm, na tloušťku 65 mm | m2 | 8.448 |  | 0 |  | 0 |  | 0 | 21 | 0 | 0.1545 | 1.31 | 0 | 0 | 801-1 | RTS 18/ II | RTS 18/ I | 0 | 0 |  |  |  |  | POL1_1
|  | P10 až P20 na maltu MC 10 včetně vytvoření požlábku v ohybu izolace vodorovné na svislou, se zatřenou cementovou omítkou z malty min. MC 10 v tl. 20 mm pod izolaci, | [23 empty] | SPI |  | P10 až P20 na maltu MC 10 včetně vytvoření požlábku v ohybu izolace vodorovné na svislou, se zatřenou cementovou omítkou z malty min. MC 10 v tl. 20 mm pod izolaci,
|  | revizní šachta : | [23 empty] | VV | 0
|  | výkres č.18 : | [23 empty] | VV | 0
|  | izolační přizdívka : | [23 empty] | VV | 0
|  | (2*1,50+2*1,80)*1,28 |  | 8.45 | [21 empty] | VV | 0
23 | 380311561R00 | Kompletní konstrukce z betonu prostého třídy C 25/30, tloušťky konstrukce přes 80 do 150 mm | m3 | 0.4104 |  | 0 |  | 0 |  | 0 | 21 | 0 | 2.6126 | 1.07 | 0 | 0 | 801-5 | RTS 18/ II | RTS 18/ I | 0 | 0 |  |  |  |  | POL1_1
|  | čistíren odpadních vod (mimo budovy), nádrží, vodojemů, žlabů nebo kanálů, včetně pomocného pracovního lešení o výšce podlahy do 1900 mm a pro zatížení do 1,5 kPa, | [23 empty] | SPI |  | čistíren odpadních vod (mimo budovy), nádrží, vodojemů, žlabů nebo kanálů, včetně pomocného pracovního lešení o výšce podlahy do 1900 mm a pro zatížení do 1,5 kPa,
|  | revizní šachta : | [23 empty] | VV | 0
|  | výkres č.18 : | [23 empty] | VV | 0
|  | podkladní beton tl.120 mm : | [23 empty] | VV | 0
|  | 1,50*1,80*0,12 |  | 0.32 | [21 empty] | VV | 0
|  | vrchní beton tl.80 mm : | [23 empty] | VV | 0
|  | 0,90*1,20*0,08 |  | 0.09 | [21 empty] | VV | 0
24 | 380356231R00 | Bednění kompletních konstrukcí neomítaných z betonu prostého nebo železového obyčejného, ploch rovinných, zřízení | m2 | 0.792 |  | 0 |  | 0 |  | 0 | 21 | 0 | 0.04235 | 0.03 | 0 | 0 | 801-5 | RTS 18/ II | RTS 18/ I | 0 | 0 |  |  |  |  | POL1_1
|  | čistíren odpadních vod (mimo budovy), nádrží, vodojemů, žlabů nebo kanálů: | [23 empty] | SPI
|  | - konstrukcí omítaných z betonu prostého nebo železového obyčejného i vodostavebního | [23 empty] | SPI
|  | - konstrukcí neomítaných z betonu prostého nebo železového obyčejného | [23 empty] | SPI
|  | revizní šachta : | [23 empty] | VV | 0
|  | výkres č.18 : | [23 empty] | VV | 0
|  | podkladní beton tl.120 mm : | [23 empty] | VV | 0
|  | (2*1,50+2*1,80)*0,12 |  | 0.79 | [21 empty] | VV | 0
25 | 380356232R00 | Bednění kompletních konstrukcí neomítaných z betonu prostého nebo železového obyčejného, ploch rovinných, odbednění | m2 | 0.792 |  | 0 |  | 0 |  | 0 | 21 | 0 | 0 | 0 | 0 | 0 | 801-5 | RTS 18/ II | RTS 18/ I | 0 | 0 |  |  |  |  | POL1_1
|  | čistíren odpadních vod (mimo budovy), nádrží, vodojemů, žlabů nebo kanálů: | [23 empty] | SPI
|  | - konstrukcí omítaných z betonu prostého nebo železového obyčejného i vodostavebního | [23 empty] | SPI
|  | - konstrukcí neomítaných z betonu prostého nebo železového obyčejného | [23 empty] | SPI
|  | revizní šachta : | [23 empty] | VV | 0
|  | výkres č.18 : | [23 empty] | VV | 0
|  | podkladní beton tl.120 mm : | [23 empty] | VV | 0
|  | (2*1,50+2*1,80)*0,12 |  | 0.79 | [21 empty] | VV | 0
26 | 380361007R00 | Výztuž kompletních konstrukcí z oceli z oceli 10 505 | t | 0.0328 |  | 0 |  | 0 |  | 0 | 21 | 0 | 1.0254 | 0.03 | 0 | 0 | 801-5 | RTS 18/ II | RTS 18/ I | 0 | 0 |  |  |  |  | POL1_1
|  | čistíren odpadních vod (mimo budovy), nádrží, vodojemů, žlabů nebo kanálů , včetně pomocného pracovního lešení o výšce podlahy do 1900 mm a pro zatížení do 1,5 kPa, | [23 empty] | SPI |  | čistíren odpadních vod (mimo budovy), nádrží, vodojemů, žlabů nebo kanálů , včetně pomocného pracovního lešení o výšce podlahy do 1900 mm a pro zatížení do 1,5 kPa,
|  | revizní šachta : | [23 empty] | VV | 0
|  | výkres č.18 : | [23 empty] | VV | 0
|  | Začátek provozního součtu | [23 empty] | VV
|  | podkladní beton tl.120 mm : | [23 empty] | VV | 2
|  | 1,50*1,80*0,12 |  | 0.32 | [21 empty] | VV | 2
|  | vrchní beton tl.80 mm : | [23 empty] | VV | 2
|  | 0,90*1,20*0,08 |  | 0.09 | [21 empty] | VV | 2
|  | Konec provozního součtu | [23 empty] | VV
|  | 0,4104*80,00*0,001 |  | 0.03 | [21 empty] | VV | 0
Díl: | 3.1 | Překlady |  |  |  | 0 |  | 0 |  | 0 |  | 0 |  | 0.02 |  | 0 |  |  |  |  | 0 |  |  |  |  | DIL
27 | 311-001 | D+M překlad PŘ1 - ocelové profily 2xL40x60x5 mm, délky 1400 mm | kus | 2 |  | 0 |  | 0 |  | 0 | 21 | 0 | 0.0012 | 0 | 0 | 0 |  | Vlastní | Indiv | 0 | 0 |  |  |  |  | POL1_1
|  | přesná specifikace dle tabulky překladů : | [23 empty] | VV | 0
|  | 2,00 |  | 2 | [21 empty] | VV | 0
28 | 311-002 | D+M překlad PŘ2 - ocelové profily 2xL40x60x5 mm, délky 1300 mm | kus | 2 |  | 0 |  | 0 |  | 0 | 21 | 0 | 0.00115 | 0 | 0 | 0 |  | Vlastní | Indiv | 0 | 0 |  |  |  |  | POL1_1
|  | přesná specifikace dle tabulky překladů : | [23 empty] | VV | 0
|  | 2,00 |  | 2 | [21 empty] | VV | 0
29 | 311-003 | D+M překlad PŘ3 - ocelové profily 2xL70x70x6 mm, délky 1400 mm | kus | 7 |  | 0 |  | 0 |  | 0 | 21 | 0 | 0.0021 | 0.01 | 0 | 0 |  | Vlastní | Indiv | 0 | 0 |  |  |  |  | POL1_1
|  | přesná specifikace dle tabulky překladů : | [23 empty] | VV | 0
|  | 7,00 |  | 7 | [21 empty] | VV | 0
30 | 311-004 | D+M překlad PŘ4 - ocelové profily 2xIPE 120 mm, délky 1900 mm | kus | 1 |  | 0 |  | 0 |  | 0 | 21 | 0 | 0.0046 | 0 | 0 | 0 |  | Vlastní | Indiv | 0 | 0 |  |  |  |  | POL1_1
|  | přesná specifikace dle tabulky překladů : | [23 empty] | VV | 0
|  | 1,00 |  | 1 | [21 empty] | VV | 0
31 | 311-005 | D+M překlad PŘ5 - ocelové profily IPE 160 mm, délky 3400 mm | kus | 1 |  | 0 |  | 0 |  | 0 | 21 | 0 | 0.0064 | 0.01 | 0 | 0 |  | Vlastní | Indiv | 0 | 0 |  |  |  |  | POL1_1
|  | přesná specifikace dle tabulky překladů : | [23 empty] | VV | 0
|  | 1,00 |  | 1 | [21 empty] | VV | 0
Díl: | 311 | Sádrokartonové konstrukce |  |  |  | 0 |  | 0 |  | 0 |  | 0 |  | 38.54 |  | 0 |  |  |  |  | 7.35 |  |  |  |  | DIL
32 | 342261211RT1 | Příčky z desek sádrokartonových dvojité opláštění, jednoduchá konstrukce CW 50 tloušťka příčky 100 mm, desky standard, tloušťky 12,5 mm, tloušťka izolace 50 mm, požární odolnost EI 60 | m2 | 4.753 |  | 0 |  | 0 |  | 0 | 21 | 0 | 0.04656 | 0.22 | 0 | 0 | 801-1 | RTS 18/ II | RTS 18/ I | 0 | 0 |  |  |  |  | POL1_1
|  | zřízení nosné konstrukce příčky, vložení tepelné izolace tl. do 5 cm, montáž desek, tmelení spár Q2 a úprava rohů. Včetně dodávek materiálu. | [23 empty] | SPI |  | zřízení nosné konstrukce příčky, vložení tepelné izolace tl. do 5 cm, montáž desek, tmelení spár Q2 a úprava rohů. Včetně dodávek materiálu.
|  | SDK6 - sádrokartonová příčka tl.100 mm : | [23 empty] | VV | 0
|  | 1.NP : | [23 empty] | VV | 0
|  | pavilon C : | [23 empty] | VV | 0
|  | C102 : | [23 empty] | VV | 0
|  | 0,60*2,93 |  | 1.76 | [21 empty] | VV | 0
|  | pavilon E : | [23 empty] | VV | 0
|  | 1,50*2,93 |  | 4.39 | [21 empty] | VV | 0
|  | odpočet otvoru : | [23 empty] | VV | 0
|  | -0,70*2,00 |  | -1.4 | [21 empty] | VV | 0
33 | 342261211RT2 | Příčky z desek sádrokartonových dvojité opláštění, jednoduchá konstrukce CW 50 tloušťka příčky 100 mm, desky protipožární, tloušťky 12,5 mm, tloušťka izolace 40 mm, požární odolnost EI 90 | m2 | 2.4905 |  | 0 |  | 0 |  | 0 | 21 | 0 | 0.05286 | 0.13 | 0 | 0 | 801-1 | RTS 18/ II | RTS 18/ I | 0 | 0 |  |  |  |  | POL1_1
|  | zřízení nosné konstrukce příčky, vložení tepelné izolace tl. do 5 cm, montáž desek, tmelení spár Q2 a úprava rohů. Včetně dodávek materiálu. | [23 empty] | SPI |  | zřízení nosné konstrukce příčky, vložení tepelné izolace tl. do 5 cm, montáž desek, tmelení spár Q2 a úprava rohů. Včetně dodávek materiálu.
|  | SDK6 - sádrokartonová příčka tl.100 mm : | [23 empty] | VV | 0
|  | 1.NP : | [23 empty] | VV | 0
|  | pavilon E : | [23 empty] | VV | 0
|  | E102 : | [23 empty] | VV | 0
|  | 0,85*2,93 |  | 2.49 | [21 empty] | VV | 0
34 | 342261212RT1 | Příčky z desek sádrokartonových dvojité opláštění, jednoduchá konstrukce CW 75 tloušťka příčky 125 mm, desky standard, tloušťky12,5 mm, tloušťka izolace 50 mm, požární odolnost EI 60 | m2 | 301.6843 |  | 0 |  | 0 |  | 0 | 21 | 0 | 0.04976 | 15.01 | 0 | 0 | 801-1 | RTS 18/ II | RTS 18/ I | 0 | 0 |  |  |  |  | POL1_1
|  | zřízení nosné konstrukce příčky, vložení tepelné izolace tl. do 5 cm, montáž desek, tmelení spár Q2 a úprava rohů. Včetně dodávek materiálu. | [23 empty] | SPI |  | zřízení nosné konstrukce příčky, vložení tepelné izolace tl. do 5 cm, montáž desek, tmelení spár Q2 a úprava rohů. Včetně dodávek materiálu.
|  | 1.NP : | [23 empty] | VV | 0
|  | SDK1 - sádrokartonová příčka tl.125 mm : | [23 empty] | VV | 0
|  | pavilon B : | [23 empty] | VV | 0
|  | (3,925+3,925+7,20+3,50+2,00+4,40+5,60+3,80+2,00)*2,95 |  | 107.23 | [21 empty] | VV | 0
|  | (2,20+3,20+4,175+6,50+1,50+2,70+2,72+2,90)*2,95 |  | 76.39 | [21 empty] | VV | 0
|  | (0,95+0,84+0,925+2,72)*2,95 |  | 16.03 | [21 empty] | VV | 0
|  | odpočet otvorů : | [23 empty] | VV | 0
|  | -9*(0,90*2,00) |  | -16.2 | [21 empty] | VV | 0
|  | pavilon C : | [23 empty] | VV | 0
|  | (1,50+3,40+1,50+2,40+0,90+0,90+2,70+1,60)*2,93 |  | 43.66 | [21 empty] | VV | 0
|  | odpočet otvorů : | [23 empty] | VV | 0
|  | -4*(0,80*2,00) |  | -6.4 | [21 empty] | VV | 0
|  | pavilon E : | [23 empty] | VV | 0
|  | (6,80+4,40+3,525+1,80)*2,93 |  | 48.42 | [21 empty] | VV | 0
|  | odpočet otvorů : | [23 empty] | VV | 0
|  | -3*(0,90*2,00) |  | -5.4 | [21 empty] | VV | 0
|  | -1,50*2,00 |  | -3 | [21 empty] | VV | 0
|  | 2.NP : | [23 empty] | VV | 0
|  | SDK1 - sádrokartonová příčka tl.125 mm : | [23 empty] | VV | 0
|  | pavilon B : | [23 empty] | VV | 0
|  | (1,60+2,40+0,90)*2,97 |  | 14.55 | [21 empty] | VV | 0
|  | odpočet otvorů : | [23 empty] | VV | 0
|  | -2*(0,80*2,00) |  | -3.2 | [21 empty] | VV | 0
|  | pavilon C : | [23 empty] | VV | 0
|  | (2,40+1,90+6,50+1,20)*3,00 |  | 36 | [21 empty] | VV | 0
|  | odpočet otvorů : | [23 empty] | VV | 0
|  | -4*(0,80*2,00) |  | -6.4 | [21 empty] | VV | 0
35 | 342261212RT3 | Příčky z desek sádrokartonových dvojité opláštění, jednoduchá konstrukce CW 75 tloušťka příčky 125 mm, desky impregnované, tloušťky12,5 mm, tloušťka izolace 50 mm, požární odolnost EI 60 | m2 | 270.36 |  | 0 |  | 0 |  | 0 | 21 | 0 | 0.04976 | 13.45 | 0 | 0 | 801-1 | RTS 18/ II | RTS 18/ I | 0 | 0 |  |  |  |  | POL1_1
|  | zřízení nosné konstrukce příčky, vložení tepelné izolace tl. do 5 cm, montáž desek, tmelení spár Q2 a úprava rohů. Včetně dodávek materiálu. | [23 empty] | SPI |  | zřízení nosné konstrukce příčky, vložení tepelné izolace tl. do 5 cm, montáž desek, tmelení spár Q2 a úprava rohů. Včetně dodávek materiálu.
|  | 1.NP : | [23 empty] | VV | 0
|  | SDK1 - sádrokartonová příčka tl.125 mm : | [23 empty] | VV | 0
|  | pavilon B : | [23 empty] | VV | 0
|  | (3,20+2,10+4,00+1,865+1,865)*2,95 |  | 38.44 | [21 empty] | VV | 0
|  | odpočet otvorů : | [23 empty] | VV | 0
|  | -3*(0,80*2,00) |  | -4.8 | [21 empty] | VV | 0
|  | pavilon C : | [23 empty] | VV | 0
|  | (1,10+3,10+1,10+8,00+1,70+0,70+1,70+1,50+0,90+5,00)*2,93 |  | 72.66 | [21 empty] | VV | 0
|  | odpočet otvorů : | [23 empty] | VV | 0
|  | -5*(0,80*2,00) |  | -8 | [21 empty] | VV | 0
|  | pavilon E : | [23 empty] | VV | 0
|  | (2,10+2,20+3,80)*2,93 |  | 23.73 | [21 empty] | VV | 0
|  | odpočet otvorů : | [23 empty] | VV | 0
|  | -0,80*2,00 |  | -1.6 | [21 empty] | VV | 0
|  | 2.NP : | [23 empty] | VV | 0
|  | SDK1 - sádrokartonová příčka tl.125 mm : | [23 empty] | VV | 0
|  | pavilon B : | [23 empty] | VV | 0
|  | (5,00+0,30+0,80+0,75+1,80+0,60+7,90+1,10+2,90+2,00+2,70)*2,97 |  | 76.77 | [21 empty] | VV | 0
|  | odpočet otvorů : | [23 empty] | VV | 0
|  | -5*(0,80*2,00) |  | -8 | [21 empty] | VV | 0
|  | pavilon C : | [23 empty] | VV | 0
|  | (5,00+2,40+1,50+5,10+0,75+8,00+5,50+2,00)*3,00 |  | 90.75 | [21 empty] | VV | 0
|  | odpočet otvorů : | [23 empty] | VV | 0
|  | -6*(0,80*2,00) |  | -9.6 | [21 empty] | VV | 0
36 | 342262411RT3 | Příčky z desek sádrokartonových instalační příčky, dvojitá ocelová konstrukce CW 50, 2x opláštění tloušťka příčky od 220 mm, desky impregnované, tloušťky 12,5 mm, tloušťka izolace 50 mm | m2 | 48.9815 |  | 0 |  | 0 |  | 0 | 21 | 0 | 0.05627 | 2.76 | 0 | 0 | 801-1 | RTS 18/ II | RTS 18/ I | 0 | 0 |  |  |  |  | POL1_1
|  | zřízení nosné konstrukce příčky, vložení tepelné izolace tl. do 5 cm, montáž desek, tmelení spár Q2 a úprava rohů. Včetně dodávek materiálu. | [23 empty] | SPI |  | zřízení nosné konstrukce příčky, vložení tepelné izolace tl. do 5 cm, montáž desek, tmelení spár Q2 a úprava rohů. Včetně dodávek materiálu.
|  | 1.NP : | [23 empty] | VV | 0
|  | SDK4 - instalační sádrokartonová příčka tl.270 mm : | [23 empty] | VV | 0
|  | pavilon C : | [23 empty] | VV | 0
|  | C107 : | [23 empty] | VV | 0
|  | (0,80+4,40)*2,93 |  | 15.24 | [21 empty] | VV | 0
|  | 2.NP : | [23 empty] | VV | 0
|  | SDK4 - instalační sádrokartonová příčka tl.270 mm : | [23 empty] | VV | 0
|  | pavilon B : | [23 empty] | VV | 0
|  | B203 : | [23 empty] | VV | 0
|  | 4,20*2,97 |  | 12.47 | [21 empty] | VV | 0
|  | mezi B206 a B207 : | [23 empty] | VV | 0
|  | 0,95*2,97 |  | 2.82 | [21 empty] | VV | 0
|  | pavilon C : | [23 empty] | VV | 0
|  | C207 : | [23 empty] | VV | 0
|  | (0,80+4,40)*3,00 |  | 15.6 | [21 empty] | VV | 0
|  | mezi C203 a C204 : | [23 empty] | VV | 0
|  | 0,95*3,00 |  | 2.85 | [21 empty] | VV | 0
37 | 342262623RT2 | Příčky ze systémových cement.desek potažené tkaninou ze skel.vláken příčka s dvojitou kovovou kcí tloušťky , 2x opláštěné, deskami tl. 12,5 mm, s minerální izolací tl. 80 mm, o objemové hmotnosti 40 kg/m3 | m2 | 27.4734 |  | 0 |  | 0 |  | 0 | 21 | 0 | 0.05534 | 1.52 | 0 | 0 | 801-1 | RTS 18/ II | RTS 18/ I | 0 | 0 |  |  |  |  | POL1_1
|  | 1.NP : | [23 empty] | VV | 0
|  | SDK5 - stěna s cementovými deskami tl.150 mm : | [23 empty] | VV | 0
|  | kolem B102 : | [23 empty] | VV | 0
|  | (2,00+1,70+1,80)*2,95 |  | 16.23 | [21 empty] | VV | 0
|  | odpočet otvorů : | [23 empty] | VV | 0
|  | -0,80*2,00 |  | -1.6 | [21 empty] | VV | 0
|  | mezi E103 a E107 : | [23 empty] | VV | 0
|  | 3,28*2,93 |  | 9.61 | [21 empty] | VV | 0
|  | odpočet otvorů : | [23 empty] | VV | 0
|  | -0,80*2,00 |  | -1.6 | [21 empty] | VV | 0
|  | M101 : | [23 empty] | VV | 0
|  | 1,64*2,95 |  | 4.84 | [21 empty] | VV | 0
38 | 347015113R00 | Předstěny opláštěné sádrokartonovými deskami předsazené stěny volně stojící s minerální izolací tl. 40 mm 1x ocelová konstrukce CW 50, tloušťka stěny 65 mm, tloušťka desky 12,5, impregnovaná, tl. izolace 40 mm, | m2 | 73.7471 |  | 0 |  | 0 |  | 0 | 21 | 0 | 0.01332 | 0.98 | 0 | 0 | 801-1 | RTS 18/ II | RTS 18/ I | 0 | 0 |  |  |  |  | POL1_1
|  | 1.NP : | [23 empty] | VV | 0
|  | SDK3 - předsazená sádrokartonová stěna tl.75 mm : | [23 empty] | VV | 0
|  | pavilon B : | [23 empty] | VV | 0
|  | B101 : | [23 empty] | VV | 0
|  | 2*(0,35*2,95) |  | 2.06 | [21 empty] | VV | 0
|  | B109 : | [23 empty] | VV | 0
|  | 2*(0,35*2,95) |  | 2.06 | [21 empty] | VV | 0
|  | B110+B111 : | [23 empty] | VV | 0
|  | 2*(0,35*2,95) |  | 2.06 | [21 empty] | VV | 0
|  | B115 : | [23 empty] | VV | 0
|  | 2*(0,35*2,95) |  | 2.06 | [21 empty] | VV | 0
|  | B116 : | [23 empty] | VV | 0
|  | 0,35*2,95 |  | 1.03 | [21 empty] | VV | 0
|  | B118 : | [23 empty] | VV | 0
|  | 0,35*2,95 |  | 1.03 | [21 empty] | VV | 0
|  | B119 : | [23 empty] | VV | 0
|  | 2*(0,35*2,95) |  | 2.06 | [21 empty] | VV | 0
|  | B104 : | [23 empty] | VV | 0
|  | 2*(0,35*2,95) |  | 2.06 | [21 empty] | VV | 0
|  | B103 : | [23 empty] | VV | 0
|  | 2*(0,25*2,95) |  | 1.48 | [21 empty] | VV | 0
|  | nad chláďáky B106 a B107 : | [23 empty] | VV | 0
|  | 4,65*0,80 |  | 3.72 | [21 empty] | VV | 0
|  | pavilon C : | [23 empty] | VV | 0
|  | C101 : | [23 empty] | VV | 0
|  | 0,35*2,93 |  | 1.03 | [21 empty] | VV | 0
|  | C106 : | [23 empty] | VV | 0
|  | 0,50*2,93 |  | 1.47 | [21 empty] | VV | 0
|  | 0,50*2,93 |  | 1.47 | [21 empty] | VV | 0
|  | C109 : | [23 empty] | VV | 0
|  | 0,50*2,93 |  | 1.47 | [21 empty] | VV | 0
|  | (0,60+0,45+0,60)*2,93 |  | 4.83 | [21 empty] | VV | 0
|  | C110 : | [23 empty] | VV | 0
|  | 1,30*2,93 |  | 3.81 | [21 empty] | VV | 0
|  | C111 : | [23 empty] | VV | 0
|  | 0,35*2,93 |  | 1.03 | [21 empty] | VV | 0
|  | pavilon E : | [23 empty] | VV | 0
|  | E104 : | [23 empty] | VV | 0
|  | 0,40*2,93 |  | 1.17 | [21 empty] | VV | 0
|  | E106 : | [23 empty] | VV | 0
|  | 0,30*2,93 |  | 0.88 | [21 empty] | VV | 0
|  | E107 : | [23 empty] | VV | 0
|  | 0,30*2,93 |  | 0.88 | [21 empty] | VV | 0
|  | E101 : | [23 empty] | VV | 0
|  | 0,10*2,93 |  | 0.29 | [21 empty] | VV | 0
|  | 2.NP : | [23 empty] | VV | 0
|  | SDK3 - předsazená sádrokartonová stěna tl.75 mm : | [23 empty] | VV | 0
|  | pavilon B : | [23 empty] | VV | 0
|  | B201 : | [23 empty] | VV | 0
|  | 0,50*2,97 |  | 1.49 | [21 empty] | VV | 0
|  | (0,60+0,45+0,60)*2,97 |  | 4.9 | [21 empty] | VV | 0
|  | B203 : | [23 empty] | VV | 0
|  | 0,50*2,97 |  | 1.49 | [21 empty] | VV | 0
|  | (0,275+0,675)*2,97 |  | 2.82 | [21 empty] | VV | 0
|  | B204 : | [23 empty] | VV | 0
|  | 0,50*2,97 |  | 1.49 | [21 empty] | VV | 0
|  | B208 : | [23 empty] | VV | 0
|  | (0,80+0,40)*2,97 |  | 3.56 | [21 empty] | VV | 0
|  | 0,30*2,97 |  | 0.89 | [21 empty] | VV | 0
|  | B210 : | [23 empty] | VV | 0
|  | 1,28*2,97 |  | 3.8 | [21 empty] | VV | 0
|  | B211 : | [23 empty] | VV | 0
|  | 0,30*2,97 |  | 0.89 | [21 empty] | VV | 0
|  | pavilon C : | [23 empty] | VV | 0
|  | C202 : | [23 empty] | VV | 0
|  | 0,30*3,00 |  | 0.9 | [21 empty] | VV | 0
|  | 0,18*3,00 |  | 0.54 | [21 empty] | VV | 0
|  | C206 : | [23 empty] | VV | 0
|  | 0,45*3,00 |  | 1.35 | [21 empty] | VV | 0
|  | C207 : | [23 empty] | VV | 0
|  | 0,45*3,00 |  | 1.35 | [21 empty] | VV | 0
|  | C209 : | [23 empty] | VV | 0
|  | 0,45*3,0 |  | 1.35 | [21 empty] | VV | 0
|  | (0,50+0,45+0,50)*3,00 |  | 4.35 | [21 empty] | VV | 0
|  | C210 : | [23 empty] | VV | 0
|  | 1,24*3,00 |  | 3.72 | [21 empty] | VV | 0
|  | C211 : | [23 empty] | VV | 0
|  | 0,30*3,00 |  | 0.9 | [21 empty] | VV | 0
39 | 347015133R00 | Předstěny opláštěné sádrokartonovými deskami předsazené stěny volně stojící s minerální izolací tl. 40 mm 1x ocelová konstrukce CW 100, tloušťka stěny 115 mm, tloušťka desky 12,5, impregnovaná, tl. izolace 40 mm, | m2 | 59.4849 |  | 0 |  | 0 |  | 0 | 21 | 0 | 0.01394 | 0.83 | 0 | 0 | 801-1 | RTS 18/ II | RTS 18/ I | 0 | 0 |  |  |  |  | POL1_1
|  | 1.NP : | [23 empty] | VV | 0
|  | SDK2 - předsazená sádrokartonová stěna tl.100 mm : | [23 empty] | VV | 0
|  | pavilon B : | [23 empty] | VV | 0
|  | B111 : | [23 empty] | VV | 0
|  | 0,95*2,95 |  | 2.8 | [21 empty] | VV | 0
|  | B113 : | [23 empty] | VV | 0
|  | 0,95*2,95 |  | 2.8 | [21 empty] | VV | 0
|  | B119 : | [23 empty] | VV | 0
|  | (0,80+0,50)*2,95 |  | 3.84 | [21 empty] | VV | 0
|  | pavilon C : | [23 empty] | VV | 0
|  | C103 : | [23 empty] | VV | 0
|  | 0,95*2,93 |  | 2.78 | [21 empty] | VV | 0
|  | C104 : | [23 empty] | VV | 0
|  | 0,95*2,93 |  | 2.78 | [21 empty] | VV | 0
|  | C107 : | [23 empty] | VV | 0
|  | (1,40+0,50)*2,93 |  | 5.57 | [21 empty] | VV | 0
|  | C111 : | [23 empty] | VV | 0
|  | 2,00*2,93 |  | 5.86 | [21 empty] | VV | 0
|  | pavilon E : | [23 empty] | VV | 0
|  | E105 : | [23 empty] | VV | 0
|  | 1,155*2,93 |  | 3.38 | [21 empty] | VV | 0
|  | E107 : | [23 empty] | VV | 0
|  | 2,80*1,95 |  | 5.46 | [21 empty] | VV | 0
|  | 2.NP : | [23 empty] | VV | 0
|  | SDK2 - předsazená sádrokartonová stěna tl.100 mm : | [23 empty] | VV | 0
|  | pavilon B : | [23 empty] | VV | 0
|  | B203 : | [23 empty] | VV | 0
|  | (0,90+1,21)*2,97 |  | 6.27 | [21 empty] | VV | 0
|  | B211 : | [23 empty] | VV | 0
|  | 2,00*2,97 |  | 5.94 | [21 empty] | VV | 0
|  | pavilon C : | [23 empty] | VV | 0
|  | C207 : | [23 empty] | VV | 0
|  | (1,50+0,50)*3,00 |  | 6 | [21 empty] | VV | 0
|  | C211 : | [23 empty] | VV | 0
|  | 2,00*3,00 |  | 6 | [21 empty] | VV | 0
40 | 342264051RT1 | Podhledy na kovové konstrukci opláštěné deskami sádrokartonovými nosná konstrukce z profilů CD s přímým uchycením 1x deska, tloušťky 12,5 mm, standard | m2 | 63.1 |  | 0 |  | 0 |  | 0 | 21 | 0 | 0.0186 | 1.17 | 0 | 0 | 801-1 | RTS 18/ II | RTS 18/ I | 0 | 0 |  |  |  |  | POL1_1
|  | 1.NP : | [23 empty] | VV | 0
|  | PV 2 - SDK podhled : | [23 empty] | VV | 0
|  | B108 : | [23 empty] | VV | 0
|  | 10,00 |  | 10 | [21 empty] | VV | 0
|  | C106 : | [23 empty] | VV | 0
|  | 17,70 |  | 17.7 | [21 empty] | VV | 0
|  | 2.NP : | [23 empty] | VV | 0
|  | PV 2 - SDK podhled : | [23 empty] | VV | 0
|  | B204 : | [23 empty] | VV | 0
|  | 17,70 |  | 17.7 | [21 empty] | VV | 0
|  | C206 : | [23 empty] | VV | 0
|  | 17,70 |  | 17.7 | [21 empty] | VV | 0
41 | 342264051RT3 | Podhledy na kovové konstrukci opláštěné deskami sádrokartonovými nosná konstrukce z profilů CD s přímým uchycením 1x deska, tloušťky 12,5 mm, impregnovaná | m2 | 94.2 |  | 0 |  | 0 |  | 0 | 21 | 0 | 0.0186 | 1.75 | 0 | 0 | 801-1 | RTS 18/ II | RTS 18/ I | 0 | 0 |  |  |  |  | POL1_1
|  | 1.NP : | [23 empty] | VV | 0
|  | PV 2 - SDK podhled : | [23 empty] | VV | 0
|  | B111 : | [23 empty] | VV | 0
|  | 1,60 |  | 1.6 | [21 empty] | VV | 0
|  | B112 : | [23 empty] | VV | 0
|  | 3,30 |  | 3.3 | [21 empty] | VV | 0
|  | B113 : | [23 empty] | VV | 0
|  | 1,60 |  | 1.6 | [21 empty] | VV | 0
|  | B114 : | [23 empty] | VV | 0
|  | 4,30 |  | 4.3 | [21 empty] | VV | 0
|  | C107 : | [23 empty] | VV | 0
|  | 26,70 |  | 26.7 | [21 empty] | VV | 0
|  | E104 : | [23 empty] | VV | 0
|  | 1,90 |  | 1.9 | [21 empty] | VV | 0
|  | E105 : | [23 empty] | VV | 0
|  | 1,60 |  | 1.6 | [21 empty] | VV | 0
|  | 2.NP : | [23 empty] | VV | 0
|  | PV 2 - SDK podhled : | [23 empty] | VV | 0
|  | B203 : | [23 empty] | VV | 0
|  | 26,50 |  | 26.5 | [21 empty] | VV | 0
|  | C207 : | [23 empty] | VV | 0
|  | 26,70 |  | 26.7 | [21 empty] | VV | 0
42 | 342264098RT1 | Příplatky k podhledům sádrokartonovým příplatek k podhledu sádrokartonovému za plochu do 2 m2 | m2 | 6.7 |  | 0 |  | 0 |  | 0 | 21 | 0 | 0 | 0 | 0 | 0 | 801-1 | RTS 18/ II | RTS 18/ I | 0 | 0 |  |  |  |  | POL1_1
|  | PV 2 - SDK podhled : | [23 empty] | VV | 0
|  | B111 : | [23 empty] | VV | 0
|  | 1,60 |  | 1.6 | [21 empty] | VV | 0
|  | B113 : | [23 empty] | VV | 0
|  | 1,60 |  | 1.6 | [21 empty] | VV | 0
|  | E104 : | [23 empty] | VV | 0
|  | 1,90 |  | 1.9 | [21 empty] | VV | 0
|  | E105 : | [23 empty] | VV | 0
|  | 1,60 |  | 1.6 | [21 empty] | VV | 0
43 | 342264098RT2 | Příplatky k podhledům sádrokartonovým příplatek k podhledu sádrokartonovému za plochu přes 2 do 5 m2 | m2 | 7.6 |  | 0 |  | 0 |  | 0 | 21 | 0 | 0 | 0 | 0 | 0 | 801-1 | RTS 18/ II | RTS 18/ I | 0 | 0 |  |  |  |  | POL1_1
|  | PV 2 - SDK podhled : | [23 empty] | VV | 0
|  | B112 : | [23 empty] | VV | 0
|  | 3,30 |  | 3.3 | [21 empty] | VV | 0
|  | B114 : | [23 empty] | VV | 0
|  | 4,30 |  | 4.3 | [21 empty] | VV | 0
44 | 342264098RT3 | Příplatky k podhledům sádrokartonovým příplatek k podhledu sádrokartonovému za plochu přes 5 do 10 m2 | m2 | 10 |  | 0 |  | 0 |  | 0 | 21 | 0 | 0 | 0 | 0 | 0 | 801-1 | RTS 18/ II | RTS 18/ I | 0 | 0 |  |  |  |  | POL1_1
|  | PV 2 - SDK podhled : | [23 empty] | VV | 0
|  | B108 : | [23 empty] | VV | 0
|  | 10,00 |  | 10 | [21 empty] | VV | 0
45 | 342267112RT2 | Obklady konstrukcí sádrokartonovými deskami obklady dřevěných konstrukcí obklad sloupů a trámů do 500 x500 mm 1x opláštění, třístranný, deska protipožární tloušťky 12,5 mm | m | 33.69 |  | 0 |  | 0 |  | 0 | 21 | 0 | 0.01941 | 0.65 | 0 | 0 | 801-1 | RTS 18/ II | RTS 18/ I | 0 | 0 |  |  |  |  | POL1_1
|  | 1.NP : | [23 empty] | VV | 0
|  | opláštění 200x200 mm SDK deskou tl.12,5 mm na ocel.profily : | [23 empty] | VV | 0
|  | B119 : | [23 empty] | VV | 0
|  | 3,05 |  | 3.05 | [21 empty] | VV | 0
|  | C109 : | [23 empty] | VV | 0
|  | 2,70 |  | 2.7 | [21 empty] | VV | 0
|  | E106 : | [23 empty] | VV | 0
|  | 3,20 |  | 3.2 | [21 empty] | VV | 0
|  | 2.NP : | [23 empty] | VV | 0
|  | opláštění 200x200 mm SDK deskou tl.12,5 mm na ocel.profily : | [23 empty] | VV | 0
|  | B201 : | [23 empty] | VV | 0
|  | 2,05+2,70 |  | 4.75 | [21 empty] | VV | 0
|  | C209 : | [23 empty] | VV | 0
|  | 2,70+2,05 |  | 4.75 | [21 empty] | VV | 0
|  | 2.NP : | [23 empty] | VV | 0
|  | opláštění 400x200 mm SDK deskou tl.2x12,5 mm na ocel.profily : | [23 empty] | VV | 0
|  | B202 : | [23 empty] | VV | 0
|  | 1,80 |  | 1.8 | [21 empty] | VV | 0
|  | C209 : | [23 empty] | VV | 0
|  | 1,64 |  | 1.64 | [21 empty] | VV | 0
|  | opláštění SDK konstrukcí SDK3 : | [23 empty] | VV | 0
|  | 1.NP : | [23 empty] | VV | 0
|  | 1*2,95 |  | 2.95 | [21 empty] | VV | 0
|  | 2.NP : | [23 empty] | VV | 0
|  | 3*2,95 |  | 8.85 | [21 empty] | VV | 0
46 | 342-001 | Obklad trámů sádrokartonem třístranný do 0,5/0,5 m, příplatek za desku protipožární tl. 12,5 mm | m | 3.44 |  | 0 |  | 0 |  | 0 | 21 | 0 | 0.01941 | 0.07 | 0 | 0 |  | Vlastní | Indiv | 2.138 | 7.35 |  |  |  |  | POL1_1
|  | 2.NP : | [23 empty] | VV | 0
|  | opláštění 400x200 mm SDK deskou tl.2x12,5 mm na ocel.profily : | [23 empty] | VV | 0
|  | B202 : | [23 empty] | VV | 0
|  | 1,80 |  | 1.8 | [21 empty] | VV | 0
|  | C209 : | [23 empty] | VV | 0
|  | 1,64 |  | 1.64 | [21 empty] | VV | 0
Díl: | 34 | Stěny a příčky |  |  |  | 0 |  | 0 |  | 0 |  | 0 |  | 12.31 |  | 0 |  |  |  |  | 0 |  |  |  |  | DIL
47 | 340239211RT2 | Zazdívka otvorů o ploše přes 1 m2 do 4 m2 v příčkách nebo stěnách cihlami pálenými tloušťky do 100 mm | m2 | 4.2 |  | 0 |  | 0 |  | 0 | 21 | 0 | 0.12645 | 0.53 | 0 | 0 | 801-4 | RTS 18/ II | RTS 18/ I | 0 | 0 |  |  |  |  | POL1_1
|  | včetně pomocného pracovního lešení | [23 empty] | SPI
|  | 2.NP : | [23 empty] | VV | 0
|  | ZD3 - zdivo tl.80 mm z cihel plných P10 na MVC 5 : | [23 empty] | VV | 0
|  | pavilon B : | [23 empty] | VV | 0
|  | 1,00*2,10 |  | 2.1 | [21 empty] | VV | 0
|  | pavilon C : | [23 empty] | VV | 0
|  | 1,00*2,10 |  | 2.1 | [21 empty] | VV | 0
48 | 342241162R00 | Příčky z tvárnic pálených Příčky z tvárnic pálených tloušťky 140 mm, z cihel plných, P 15, na maltu MVC 2,5 | m2 | 43.2976 |  | 0 |  | 0 |  | 0 | 21 | 0 | 0.27213 | 11.78 | 0 | 0 | 801-1 | RTS 18/ II | RTS 18/ I | 0 | 0 |  |  |  |  | POL1_1
|  | jednoduché nebo příčky zděné do svislé dřevěné, cihelné, betonové nebo ocelové konstrukce na jakoukoliv maltu vápenocementovou (MVC) nebo cementovou (MC), | [23 empty] | SPI |  | jednoduché nebo příčky zděné do svislé dřevěné, cihelné, betonové nebo ocelové konstrukce na jakoukoliv maltu vápenocementovou (MVC) nebo cementovou (MC),
|  | 1.NP : | [23 empty] | VV | 0
|  | ZD3 - zdivo tl.140 mm z cihel plných P10 na MVC 5 : | [23 empty] | VV | 0
|  | pavilon B : | [23 empty] | VV | 0
|  | mezi B108 a B114 : | [23 empty] | VV | 0
|  | 2,00*2,95 |  | 5.9 | [21 empty] | VV | 0
|  | kolem B118 : | [23 empty] | VV | 0
|  | 1,10*2,95 |  | 3.25 | [21 empty] | VV | 0
|  | 0,80*2,95 |  | 2.36 | [21 empty] | VV | 0
|  | pavilon C : | [23 empty] | VV | 0
|  | kolem C110 : | [23 empty] | VV | 0
|  | 0,90*2,93 |  | 2.64 | [21 empty] | VV | 0
|  | 1,10*2,93 |  | 3.22 | [21 empty] | VV | 0
|  | pavilon E : | [23 empty] | VV | 0
|  | E102 : | [23 empty] | VV | 0
|  | (0,30+0,30)*2,93 |  | 1.76 | [21 empty] | VV | 0
|  | E106 : | [23 empty] | VV | 0
|  | 0,30*2,93 |  | 0.88 | [21 empty] | VV | 0
|  | 2.NP : | [23 empty] | VV | 0
|  | ZD3 - zdivo tl.140 mm z cihel plných P10 na MVC 5 : | [23 empty] | VV | 0
|  | pavilon B : | [23 empty] | VV | 0
|  | (1,90+1,50+1,00)*2,97 |  | 13.07 | [21 empty] | VV | 0
|  | 0,90*2,10 |  | 1.89 | [21 empty] | VV | 0
|  | 1,08*2,97 |  | 3.21 | [21 empty] | VV | 0
|  | pavilon C : | [23 empty] | VV | 0
|  | 1,08*3,00 |  | 3.24 | [21 empty] | VV | 0
|  | 0,90*2,10 |  | 1.89 | [21 empty] | VV | 0
Díl: | 4 | Vodorovné konstrukce |  |  |  | 0 |  | 0 |  | 0 |  | 0 |  | 0.51 |  | 0 |  |  |  |  | 0 |  |  |  |  | DIL
49 | 411321414R00 | Beton stropů železový stropů deskových, desek plochých střech, desek balkónových, desek hřibových stropů včetně hlavic hřibových sloupů, železový (bez výztuže) třídy C 25/30 | m3 | 0.154 |  | 0 |  | 0 |  | 0 | 21 | 0 | 2.5252 | 0.39 | 0 | 0 | 801-1 | RTS 18/ II | RTS 18/ I | 0 | 0 |  |  |  |  | POL1_1
|  | zastropení elektro pilířku betonem C25/30-XC2, XF2 : | [23 empty] | VV | 0
|  | 0,70*2,20*0,10 |  | 0.15 | [21 empty] | VV | 0
50 | 411351101R00 | Bednění stropů deskových, balkonových nebo plošných konzol plné, rovné, popř. s náběhy systémové, včetně podepření, tloušťka stropu 120 mm, - zřízení | m2 | 1.9 |  | 0 |  | 0 |  | 0 | 21 | 0 | 0.04538 | 0.09 | 0 | 0 | 801-1 | RTS 18/ II | RTS 18/ I | 0 | 0 |  |  |  |  | POL1_1
|  | s pomocným lešením | [23 empty] | SPI
|  | zastropení elektro pilířku betonem C25/30-XC2, XF2 : | [23 empty] | VV | 0
|  | 0,70*2,20 |  | 1.54 | [21 empty] | VV | 0
|  | (0,70+2,20+0,70)*0,10 |  | 0.36 | [21 empty] | VV | 0
51 | 411351102R00 | Bednění stropů deskových, balkonových nebo plošných konzol plné, rovné, popř. s náběhy , - odstranění | m2 | 1.9 |  | 0 |  | 0 |  | 0 | 21 | 0 | 0 | 0 | 0 | 0 | 801-1 | RTS 18/ II | RTS 18/ I | 0 | 0 |  |  |  |  | POL1_1
|  | s pomocným lešením | [23 empty] | SPI
|  | zastropení elektro pilířku betonem C25/30-XC2, XF2 : | [23 empty] | VV | 0
|  | 0,70*2,20 |  | 1.54 | [21 empty] | VV | 0
|  | (0,70+2,20+0,70)*0,10 |  | 0.36 | [21 empty] | VV | 0
52 | 411354171R00 | Podpěrná konstrukce bednění stropů do 5 kPa, - zřízení | m2 | 1.54 |  | 0 |  | 0 |  | 0 | 21 | 0 | 0.00227 | 0 | 0 | 0 | 801-1 | RTS 18/ II | RTS 18/ I | 0 | 0 |  |  |  |  | POL1_1
|  | výšky do 4 m se zesílením dna bednění podle hodnoty zatížení betonovou směsí a výztuží. Bez pomocného lešení. | [23 empty] | SPI |  | výšky do 4 m se zesílením dna bednění podle hodnoty zatížení betonovou směsí a výztuží. Bez pomocného lešení.
|  | zastropení elektro pilířku betonem C25/30-XC2, XF2 : | [23 empty] | VV | 0
|  | 0,70*2,20 |  | 1.54 | [21 empty] | VV | 0
53 | 411354172R00 | Podpěrná konstrukce bednění stropů do 5 kPa, - odstranění | m2 | 1.54 |  | 0 |  | 0 |  | 0 | 21 | 0 | 0 | 0 | 0 | 0 | 801-1 | RTS 18/ II | RTS 18/ I | 0 | 0 |  |  |  |  | POL1_1
|  | výšky do 4 m se zesílením dna bednění podle hodnoty zatížení betonovou směsí a výztuží. Bez pomocného lešení. | [23 empty] | SPI |  | výšky do 4 m se zesílením dna bednění podle hodnoty zatížení betonovou směsí a výztuží. Bez pomocného lešení.
|  | zastropení elektro pilířku betonem C25/30-XC2, XF2 : | [23 empty] | VV | 0
|  | 0,70*2,20 |  | 1.54 | [21 empty] | VV | 0
54 | 411361921RT9 | Výztuž stropů ze svařovaných sítí průměr drátu 8 mm, velikost oka 150/150 mm | t | 0.0246 |  | 0 |  | 0 |  | 0 | 21 | 0 | 1.0573 | 0.03 | 0 | 0 | 801-1 | RTS 18/ II | RTS 18/ I | 0 | 0 |  |  |  |  | POL1_1
|  | prostě uložených, vetknutých i spojitých, deskových, trámových (žebrových, kazetových), s keramickými a jinými vložkami, konzolových nebo balkónových, hřibových včetně hlavic hřibových sloupů, plochých střech a pro zavěšení železobetonových podhledů. Včetně distančních prvků. | [23 empty] | SPI |  | prostě uložených, vetknutých i spojitých, deskových, trámových (žebrových, kazetových), s keramickými a jinými vložkami, konzolových nebo balkónových, hřibových včetně hlavic hřibových sloupů, plochých střech a pro zavěšení železobetonových podhledů. Včetně distančních prvků.
|  | zastropení elektro pilířku betonem C25/30-XC2, XF2 : | [23 empty] | VV | 0
|  | Začátek provozního součtu | [23 empty] | VV
|  | 0,70*2,20*2 |  | 3.08 | [21 empty] | VV | 2
|  | ((2*0,70+2*2,20)*0,10)*2 |  | 1.16 | [21 empty] | VV | 2
|  | Konec provozního součtu | [23 empty] | VV
|  | 4,24*5,27*0,001*1,10 |  | 0.02 | [21 empty] | VV | 0
Díl: | 43 | Schodiště |  |  |  | 0 |  | 0 |  | 0 |  | 0 |  | 13.25 |  | 0 |  |  |  |  | 0 |  |  |  |  | DIL
55 | 430321414R00 | Beton schodišťových konstrukcí (stupňů, schodnic, ramen, podest s nosníky) železový třídy C 25/30 | m3 | 3.872 |  | 0 |  | 0 |  | 0 | 21 | 0 | 2.5251 | 9.78 | 0 | 0 | 801-1 | RTS 18/ II | RTS 18/ I | 0 | 0 |  |  |  |  | POL1_1
|  | venkovní schodiště : | [23 empty] | VV | 0
|  | Skladba P11 : | [23 empty] | VV | 0
|  | 8,80*1,00*0,20 |  | 1.76 | [21 empty] | VV | 0
|  | 8,80*1,20*0,20 |  | 2.11 | [21 empty] | VV | 0
56 | 430361921RT9 | Výztuž schodišťových konstrukcí (stupňů, schodnic, ramen, podest s nosníky) ze svařovaných sítí průměr drátu 8 mm, velikost oka 150/150 mm | t | 0.1326 |  | 0 |  | 0 |  | 0 | 21 | 0 | 1.0573 | 0.14 | 0 | 0 | 801-1 | RTS 18/ II | RTS 18/ I | 0 | 0 |  |  |  |  | POL1_1
|  | Včetně distančních prvků. | [23 empty] | SPI
|  | venkovní schodiště : | [23 empty] | VV | 0
|  | Skladba P11 : | [23 empty] | VV | 0
|  | Začátek provozního součtu | [23 empty] | VV
|  | 8,80*1,00 |  | 8.8 | [21 empty] | VV | 2
|  | 8,80*1,20 |  | 10.56 | [21 empty] | VV | 2
|  | Konec provozního součtu | [23 empty] | VV
|  | 19,36*5,40*0,001*1,15 |  | 0.12 | [21 empty] | VV | 0
|  | kari síť u rozšořovaného nástupního stupně v objektu E : | [23 empty] | VV | 0
|  | Začátek provozního součtu | [23 empty] | VV
|  | 2,00*1,00 |  | 2 | [21 empty] | VV | 2
|  | Konec provozního součtu | [23 empty] | VV
|  | 2,00*5,40*0,001*1,15 |  | 0.01 | [21 empty] | VV | 0
57 | 431351121R00 | Bednění podest a podstupňových desek přímočarých zřízení | m2 | 2.64 |  | 0 |  | 0 |  | 0 | 21 | 0 | 0.03449 | 0.09 | 0 | 0 | 801-1 | RTS 18/ II | RTS 18/ I | 0 | 0 |  |  |  |  | POL1_1
|  | včetně podpěrné konstrukce o výšce do 4 m | [23 empty] | SPI
|  | venkovní schodiště : | [23 empty] | VV | 0
|  | Skladba P11 : | [23 empty] | VV | 0
|  | (1,00*0,20)*2 |  | 0.4 | [21 empty] | VV | 0
|  | (1,20*0,20)*2 |  | 0.48 | [21 empty] | VV | 0
|  | 8,80*0,20 |  | 1.76 | [21 empty] | VV | 0
58 | 431351122R00 | Bednění podest a podstupňových desek přímočarých odstranění | m2 | 2.64 |  | 0 |  | 0 |  | 0 | 21 | 0 | 0 | 0 | 0 | 0 | 801-1 | RTS 18/ II | RTS 18/ I | 0 | 0 |  |  |  |  | POL1_1
|  | včetně podpěrné konstrukce o výšce do 4 m | [23 empty] | SPI
|  | venkovní schodiště : | [23 empty] | VV | 0
|  | Skladba P11 : | [23 empty] | VV | 0
|  | (1,00*0,20)*2 |  | 0.4 | [21 empty] | VV | 0
|  | (1,20*0,20)*2 |  | 0.48 | [21 empty] | VV | 0
|  | 8,80*0,20 |  | 1.76 | [21 empty] | VV | 0
59 | 434311116R00 | Stupně dusané z betonu třídy C 25/30 | m | 26.4 |  | 0 |  | 0 |  | 0 | 21 | 0 | 0.11373 | 3 | 0 | 0 | 801-1 | RTS 18/ II | RTS 18/ I | 0 | 0 |  |  |  |  | POL1_1
|  | na terén nebo na desku z betonu prostého nebo prokládaného kamenem, bez potěru, se zahlazením povrchu, | [23 empty] | SPI |  | na terén nebo na desku z betonu prostého nebo prokládaného kamenem, bez potěru, se zahlazením povrchu,
|  | venkovní schodiště : | [23 empty] | VV | 0
|  | Skladba P11 : | [23 empty] | VV | 0
|  | 3*8,80 |  | 26.4 | [21 empty] | VV | 0
60 | 434351141R00 | Bednění stupňů betonovaných na podstupňové desce nebo na terénu přímočarých zřízení | m2 | 15.804 |  | 0 |  | 0 |  | 0 | 21 | 0 | 0.00816 | 0.13 | 0 | 0 | 801-1 | RTS 18/ II | RTS 18/ I | 0 | 0 |  |  |  |  | POL1_1
|  | venkovní schodiště : | [23 empty] | VV | 0
|  | Skladba P11 : | [23 empty] | VV | 0
|  | (1,90+8,80+1,90)*0,54 |  | 6.8 | [21 empty] | VV | 0
|  | 8,80*0,90 |  | 7.92 | [21 empty] | VV | 0
|  | 2*(0,60*0,90) |  | 1.08 | [21 empty] | VV | 0
61 | 434351142R00 | Bednění stupňů betonovaných na podstupňové desce nebo na terénu přímočarých odstranění | m2 | 15.804 |  | 0 |  | 0 |  | 0 | 21 | 0 | 0 | 0 | 0 | 0 | 801-1 | RTS 18/ II | RTS 18/ I | 0 | 0 |  |  |  |  | POL1_1
|  | venkovní schodiště : | [23 empty] | VV | 0
|  | Skladba P11 : | [23 empty] | VV | 0
|  | (1,90+8,80+1,90)*0,54 |  | 6.8 | [21 empty] | VV | 0
|  | 8,80*0,90 |  | 7.92 | [21 empty] | VV | 0
|  | 2*(0,60*0,90) |  | 1.08 | [21 empty] | VV | 0
62 | 430-001 | D+M očištění a vyspravení povrchu konstrukce, schodiště polymercementovou maltou | m2 | 26.083 |  | 0 |  | 0 |  | 0 | 21 | 0 | 0.001 | 0.03 | 0 | 0 |  | Vlastní | Indiv | 0 | 0 |  |  |  |  | POL1_1
|  | Skladba P10 : | [23 empty] | VV | 0
|  | pavilon B : | [23 empty] | VV | 0
|  | 3,90*2,40 |  | 9.36 | [21 empty] | VV | 0
|  | (2,40+3,90+2,40)*0,34 |  | 2.96 | [21 empty] | VV | 0
|  | pavilon C : | [23 empty] | VV | 0
|  | 3,80*2,40 |  | 9.12 | [21 empty] | VV | 0
|  | (2,40+3,80+2,40)*0,20 |  | 1.72 | [21 empty] | VV | 0
|  | pavilon E : | [23 empty] | VV | 0
|  | 1,95*1,50 |  | 2.92 | [21 empty] | VV | 0
63 | 430-003 | D+M PD4 - spádový kotvený potěr tl.10-30 mm | m2 | 26.083 |  | 0 |  | 0 |  | 0 | 21 | 0 | 0.001 | 0.03 | 0 | 0 |  | Vlastní | Indiv | 0 | 0 |  |  |  |  | POL1_1
|  | Skladba P10 : | [23 empty] | VV | 0
|  | PD4 - spádový kotvený potěr tl.10-30 mm : | [23 empty] | VV | 0
|  | pavilon B : | [23 empty] | VV | 0
|  | 3,90*2,40 |  | 9.36 | [21 empty] | VV | 0
|  | (2,40+3,90+2,40)*0,34 |  | 2.96 | [21 empty] | VV | 0
|  | pavilon C : | [23 empty] | VV | 0
|  | 3,80*2,40 |  | 9.12 | [21 empty] | VV | 0
|  | (2,40+3,80+2,40)*0,20 |  | 1.72 | [21 empty] | VV | 0
|  | pavilon E : | [23 empty] | VV | 0
|  | 1,95*1,50 |  | 2.92 | [21 empty] | VV | 0
64 | 430-004 | D+M navrtání, chemické vlepení trnů R10, délky 300 mm | kus | 15 |  | 0 |  | 0 |  | 0 | 21 | 0 | 0.001 | 0.02 | 0 | 0 |  | Vlastní | Indiv | 0 | 0 |  |  |  |  | POL1_1
|  | pavilon E : | [23 empty] | VV | 0
|  | nástupní stupeň : | [23 empty] | VV | 0
|  | 15,00 |  | 15 | [21 empty] | VV | 0
65 | 430-002 | D+M PN5 - adhézní můstek venkovního schodiště | m2 | 26.083 |  | 0 |  | 0 |  | 0 | 21 | 0 | 0.001 | 0.03 | 0 | 0 |  | Vlastní | Indiv | 0 | 0 |  |  |  |  | POL12_1
|  | Skladba P10 : | [23 empty] | VV | 0
|  | PN5 - adhézní můstek : | [23 empty] | VV | 0
|  | pavilon B : | [23 empty] | VV | 0
|  | 3,90*2,40 |  | 9.36 | [21 empty] | VV | 0
|  | (2,40+3,90+2,40)*0,34 |  | 2.96 | [21 empty] | VV | 0
|  | pavilon C : | [23 empty] | VV | 0
|  | 3,80*2,40 |  | 9.12 | [21 empty] | VV | 0
|  | (2,40+3,80+2,40)*0,20 |  | 1.72 | [21 empty] | VV | 0
|  | pavilon E : | [23 empty] | VV | 0
|  | 1,95*1,50 |  | 2.92 | [21 empty] | VV | 0
Díl: | 43a | Schodiště - vnitřní |  |  |  | 0 |  | 0 |  | 0 |  | 0 |  | 3.75 |  | 0 |  |  |  |  | 0 |  |  |  |  | DIL
66 | 430-001 | D+M očištění a vyspravení povrchu konstrukce, schodiště polymercementovou maltou | m2 | 29.76 |  | 0 |  | 0 |  | 0 | 21 | 0 | 0.001 | 0.03 | 0 | 0 |  | Vlastní | Indiv | 0 | 0 |  |  |  |  | POL1_1
|  | Skladba P3 : | [23 empty] | VV | 0
|  | pavilon B : | [23 empty] | VV | 0
|  | 3,00*1,20 |  | 3.6 | [21 empty] | VV | 0
|  | 2,70*1,20 |  | 3.24 | [21 empty] | VV | 0
|  | 3,30*1,20 |  | 3.96 | [21 empty] | VV | 0
|  | 3,40*1,20 |  | 4.08 | [21 empty] | VV | 0
|  | pavilon C : | [23 empty] | VV | 0
|  | 3,00*1,20 |  | 3.6 | [21 empty] | VV | 0
|  | 2,70*1,20 |  | 3.24 | [21 empty] | VV | 0
|  | 3,30*1,20 |  | 3.96 | [21 empty] | VV | 0
|  | 3,40*1,20 |  | 4.08 | [21 empty] | VV | 0
67 | 430-002 | D+M stupně ze zdiva z plynosilikátových tvárnic, P3-450 | m3 | 1.96 |  | 0 |  | 0 |  | 0 | 21 | 0 | 1.9 | 3.72 | 0 | 0 |  | Vlastní | Indiv | 0 | 0 |  |  |  |  | POL1_1
|  | Skladba P9 : | [23 empty] | VV | 0
|  | vyrovnávací schodiště v 2.NP : | [23 empty] | VV | 0
|  | B209 : | [23 empty] | VV | 0
|  | 1,40*1,60*0,40 |  | 0.9 | [21 empty] | VV | 0
|  | C201 : | [23 empty] | VV | 0
|  | 1,40*0,50*0,40 |  | 0.28 | [21 empty] | VV | 0
|  | 1,40*1,40*0,40 |  | 0.78 | [21 empty] | VV | 0
Díl: | 5 | Komunikace |  |  |  | 0 |  | 0 |  | 0 |  | 0 |  | 1.53 |  | 0 |  |  |  |  | 0 |  |  |  |  | DIL
68 | 596811111R00 | Kladení dlažby z betonových nebo kameninových dlaždic do lože z kameniva těženého tloušťky do 30 mm | m2 | 8.32 |  | 0 |  | 0 |  | 0 | 21 | 0 | 0.072 | 0.6 | 0 | 0 | 822-1 | RTS 18/ II | RTS 18/ I | 0 | 0 |  |  |  |  | POL1_1
|  | komunikací pro pěší do velikosti dlaždic 0,25 m2 s provedením lože do tl. 30 mm, s vyplněním spár a se smetením přebytečného materiálu na vzdálenost do 3 m | [23 empty] | SPI |  | komunikací pro pěší do velikosti dlaždic 0,25 m2 s provedením lože do tl. 30 mm, s vyplněním spár a se smetením přebytečného materiálu na vzdálenost do 3 m
|  | betonové dlaždice na střechu pod zařízení VZT a chlazení : | [23 empty] | VV | 0
|  | 52*(0,40*0,40) |  | 8.32 | [21 empty] | VV | 0
69 | 59245340 | dlažba betonová dvouvrstvá; čtverec; povrch hladký; šedá; l = 400 mm; š = 400 mm; tl. 50,0 mm | m2 | 8.4864 |  | 0 |  | 0 |  | 0 | 21 | 0 | 0.109 | 0.93 | 0 | 0 | SPCM | RTS 18/ II | RTS 18/ I | 0 | 0 |  |  |  |  | POL3_1
|  | betonové dlaždice na střechu pod zařízení VZT a chlazení : | [23 empty] | VV | 0
|  | 52*(0,40*0,40)*1,02 |  | 8.49 | [21 empty] | VV | 0
Díl: | 6.1. | Parapety - vnitřní |  |  |  | 0 |  | 0 |  | 0 |  | 0 |  | 0 |  | 0 |  |  |  |  | 0 |  |  |  |  | DIL
70 | 001/T | D+M vnitřní okenní parapet šířky 198 mm, tl.18 mm | m | 121.5 |  | 0 |  | 0 |  | 0 | 21 | 0 | 0 | 0 | 0 | 0 |  | Vlastní | Indiv | 0 | 0 |  |  |  |  | POL1_1
|  | přesná specifikace dle tabulky truhlářských výrobků, výkres č.13 : | [23 empty] | VV | 0
|  | pavilon B : | [23 empty] | VV | 0
|  | 26,50+20,00 |  | 46.5 | [21 empty] | VV | 0
|  | pavilon C : | [23 empty] | VV | 0
|  | 35,00+20,00 |  | 55 | [21 empty] | VV | 0
|  | pavilon E : | [23 empty] | VV | 0
|  | 20,00 |  | 20 | [21 empty] | VV | 0
71 | 001a/T | D+M vnitřní okenní parapet šířky 298 mm, tl.18 mm | m | 8 |  | 0 |  | 0 |  | 0 | 21 | 0 | 0 | 0 | 0 | 0 |  | Vlastní | Indiv | 0 | 0 |  |  |  |  | POL1_1
|  | přesná specifikace dle tabulky truhlářských výrobků, výkres č.13 : | [23 empty] | VV | 0
|  | pavilon B : | [23 empty] | VV | 0
|  | 6,00 |  | 6 | [21 empty] | VV | 0
|  | pavilon E : | [23 empty] | VV | 0
|  | 2,00 |  | 2 | [21 empty] | VV | 0
Díl: | 61 | Upravy povrchů vnitřní |  |  |  | 0 |  | 0 |  | 0 |  | 0 |  | 51.49 |  | 0 |  |  |  |  | 0 |  |  |  |  | DIL
72 | 601011112RT5 | Omítka stropů a podhledů z hotových směsí vrstva jádrová, vápenocementová, , tloušťka vrstvy 20 mm, | m2 | 345.39 |  | 0 |  | 0 |  | 0 | 21 | 0 | 0.03713 | 12.82 | 0 | 0 | 801-1 | RTS 18/ II | RTS 18/ I | 0 | 0 |  |  |  |  | POL1_1
|  | po jednotlivých vrstvách | [23 empty] | SPI
|  | 1.NP : | [23 empty] | VV | 0
|  | Skladba PV1 až PV4 : | [23 empty] | VV | 0
|  | oprava omítek stropu jádrovou omítkou do 30% plochy : | [23 empty] | VV | 0
|  | Začátek provozního součtu | [23 empty] | VV
|  | B101 až B119 : | [23 empty] | VV | 2
|  | 10,90+2,70+18,80+8,40+13,30+4,50+4,50+10,00+8,80+10,80+1,60 |  | 94.3 | [21 empty] | VV | 2
|  | 3,30+1,60+4,30+45,30+6,80+12,10+3,40+93,00 |  | 169.8 | [21 empty] | VV | 2
|  | C101 až C112 : | [23 empty] | VV | 2
|  | 7,10+4,10+1,20+1,20+4,80+17,70 |  | 36.1 | [21 empty] | VV | 2
|  | 26,70+1,60+128,40+6,00+8,00+3,00 |  | 173.7 | [21 empty] | VV | 2
|  | M101 : | [23 empty] | VV | 2
|  | 66,50 |  | 66.5 | [21 empty] | VV | 2
|  | E101 až E108 : | [23 empty] | VV | 2
|  | 3,50+4,20+14,60+1,90+1,60+59,20+11,20+13,30 |  | 109.5 | [21 empty] | VV | 2
|  | Konec provozního součtu | [23 empty] | VV
|  | 649,90*0,30 |  | 194.97 | [21 empty] | VV | 0
|  | 2.NP : | [23 empty] | VV | 0
|  | Skladba PV1 až PV4 : | [23 empty] | VV | 0
|  | oprava omítek stropu jádrovou omítkou do 30% plochy : | [23 empty] | VV | 0
|  | Začátek provozního součtu | [23 empty] | VV
|  | B201 až B212 : | [23 empty] | VV | 2
|  | 127,80+1,60+26,50+17,70+4,80+1,20+1,20+22,60 |  | 203.4 | [21 empty] | VV | 2
|  | 20,10+6,00+8,10+12,80 |  | 47 | [21 empty] | VV | 2
|  | C201 až C212 : | [23 empty] | VV | 2
|  | 20,20+22,80+1,20+1,20+4,80+17,70+26,70+1,60 |  | 96.2 | [21 empty] | VV | 2
|  | 128,10+5,90+7,90+12,90 |  | 154.8 | [21 empty] | VV | 2
|  | Konec provozního součtu | [23 empty] | VV
|  | 501,40*0,30 |  | 150.42 | [21 empty] | VV | 0
73 | 601011147RT2 | Omítka stropů a podhledů z hotových směsí stěrka, sádrová, , tloušťka vrstvy 3 mm, | m2 | 544.1 |  | 0 |  | 0 |  | 0 | 21 | 0 | 0.00455 | 2.48 | 0 | 0 | 801-1 | RTS 18/ II | RTS 18/ I | 0 | 0 |  |  |  |  | POL1_1
|  | po jednotlivých vrstvách | [23 empty] | SPI
|  | 1.NP : | [23 empty] | VV | 0
|  | Skladba PV 1 : | [23 empty] | VV | 0
|  | OM3 - jemná, hladká, sádrová stěrka (zrnitost 0-0,2 mm), 2x celoplošně broušená tl.3 mm : | [23 empty] | VV | 0
|  | B101 až B107 : | [23 empty] | VV | 0
|  | 10,90+2,70+18,80+8,40+13,30+4,50+4,50 |  | 63.1 | [21 empty] | VV | 0
|  | B109 až B110 : | [23 empty] | VV | 0
|  | 8,80+10,80 |  | 19.6 | [21 empty] | VV | 0
|  | B115 : | [23 empty] | VV | 0
|  | 45,30 |  | 45.3 | [21 empty] | VV | 0
|  | B117 až B119 : | [23 empty] | VV | 0
|  | 12,10+3,40+93,00 |  | 108.5 | [21 empty] | VV | 0
|  | B120 : | [23 empty] | VV | 0
|  | 0,70 |  | 0.7 | [21 empty] | VV | 0
|  | C106 : | [23 empty] | VV | 0
|  | 17,70 |  | 17.7 | [21 empty] | VV | 0
|  | C107 : | [23 empty] | VV | 0
|  | 26,70 |  | 26.7 | [21 empty] | VV | 0
|  | C110 až C112 : | [23 empty] | VV | 0
|  | 6,00+8,00+3,00 |  | 17 | [21 empty] | VV | 0
|  | E102 : | [23 empty] | VV | 0
|  | 4,20 |  | 4.2 | [21 empty] | VV | 0
|  | E103 : | [23 empty] | VV | 0
|  | 14,60 |  | 14.6 | [21 empty] | VV | 0
|  | E107 : | [23 empty] | VV | 0
|  | 11,20 |  | 11.2 | [21 empty] | VV | 0
|  | E108 : | [23 empty] | VV | 0
|  | 13,30 |  | 13.3 | [21 empty] | VV | 0
|  | 2.NP : | [23 empty] | VV | 0
|  | Skladba PV 1 : | [23 empty] | VV | 0
|  | OM3 - jemná, hladká, sádrová stěrka (zrnitost 0-0,2 mm), 2x celoplošně broušená tl.3 mm : | [23 empty] | VV | 0
|  | B203 : | [23 empty] | VV | 0
|  | 26,50 |  | 26.5 | [21 empty] | VV | 0
|  | B204 : | [23 empty] | VV | 0
|  | 17,70 |  | 17.7 | [21 empty] | VV | 0
|  | B208 až B211 : | [23 empty] | VV | 0
|  | 22,60+20,10+6,00+8,10 |  | 56.8 | [21 empty] | VV | 0
|  | C201 : | [23 empty] | VV | 0
|  | 20,20 |  | 20.2 | [21 empty] | VV | 0
|  | C202 : | [23 empty] | VV | 0
|  | 22,80 |  | 22.8 | [21 empty] | VV | 0
|  | C206 : | [23 empty] | VV | 0
|  | 17,70 |  | 17.7 | [21 empty] | VV | 0
|  | C207 : | [23 empty] | VV | 0
|  | 26,70 |  | 26.7 | [21 empty] | VV | 0
|  | C210 : | [23 empty] | VV | 0
|  | 5,90 |  | 5.9 | [21 empty] | VV | 0
|  | C211 : | [23 empty] | VV | 0
|  | 7,90 |  | 7.9 | [21 empty] | VV | 0
74 | 601011193R00 | Omítka stropů a podhledů z hotových směsí Doplňkové práce pro omítky stropů z hotových směsí podkladní nátěr stropů pod tenkovrstvé omítky | m2 | 2016.564 |  | 0 |  | 0 |  | 0 | 21 | 0 | 0.00038 | 0.77 | 0 | 0 | 801-1 | RTS 18/ II | RTS 18/ I | 0 | 0 |  |  |  |  | POL1_1
|  | po jednotlivých vrstvách | [23 empty] | SPI
|  | 1.NP : | [23 empty] | VV | 0
|  | Skladba PV 1 : | [23 empty] | VV | 0
|  | PN6 - penetrační nátěr : | [23 empty] | VV | 0
|  | B101 až B107 : | [23 empty] | VV | 0
|  | 10,90+2,70+18,80+8,40+13,30+4,50+4,50 |  | 63.1 | [21 empty] | VV | 0
|  | B109 až B110 : | [23 empty] | VV | 0
|  | 8,80+10,80 |  | 19.6 | [21 empty] | VV | 0
|  | B115 : | [23 empty] | VV | 0
|  | 45,30 |  | 45.3 | [21 empty] | VV | 0
|  | B117 až B119 : | [23 empty] | VV | 0
|  | 12,10+3,40+93,00 |  | 108.5 | [21 empty] | VV | 0
|  | B120 : | [23 empty] | VV | 0
|  | 0,70 |  | 0.7 | [21 empty] | VV | 0
|  | C106 : | [23 empty] | VV | 0
|  | 17,70 |  | 17.7 | [21 empty] | VV | 0
|  | C107 : | [23 empty] | VV | 0
|  | 26,70 |  | 26.7 | [21 empty] | VV | 0
|  | C110 až C112 : | [23 empty] | VV | 0
|  | 6,00+8,00+3,00 |  | 17 | [21 empty] | VV | 0
|  | E102 : | [23 empty] | VV | 0
|  | 4,20 |  | 4.2 | [21 empty] | VV | 0
|  | E103 : | [23 empty] | VV | 0
|  | 14,60 |  | 14.6 | [21 empty] | VV | 0
|  | E107 : | [23 empty] | VV | 0
|  | 11,20 |  | 11.2 | [21 empty] | VV | 0
|  | E108 : | [23 empty] | VV | 0
|  | 13,30 |  | 13.3 | [21 empty] | VV | 0
|  | 2.NP : | [23 empty] | VV | 0
|  | Skladba PV 1 : | [23 empty] | VV | 0
|  | PN6 - penetrační nátěr : | [23 empty] | VV | 0
|  | B203 : | [23 empty] | VV | 0
|  | 26,50 |  | 26.5 | [21 empty] | VV | 0
|  | B204 : | [23 empty] | VV | 0
|  | 17,70 |  | 17.7 | [21 empty] | VV | 0
|  | B208 až B211 : | [23 empty] | VV | 0
|  | 22,60+20,10+6,00+8,10 |  | 56.8 | [21 empty] | VV | 0
|  | C201 : | [23 empty] | VV | 0
|  | 20,20 |  | 20.2 | [21 empty] | VV | 0
|  | C202 : | [23 empty] | VV | 0
|  | 22,80 |  | 22.8 | [21 empty] | VV | 0
|  | C206 : | [23 empty] | VV | 0
|  | 17,70 |  | 17.7 | [21 empty] | VV | 0
|  | C207 : | [23 empty] | VV | 0
|  | 26,70 |  | 26.7 | [21 empty] | VV | 0
|  | C210 : | [23 empty] | VV | 0
|  | 5,90 |  | 5.9 | [21 empty] | VV | 0
|  | C211 : | [23 empty] | VV | 0
|  | 7,90 |  | 7.9 | [21 empty] | VV | 0
|  | Skladba PS2 : | [23 empty] | VV | 0
|  | Omítka zděných příček nových : | [23 empty] | VV | 0
|  | PN6 - penetrační nátěr : | [23 empty] | VV | 0
|  | příčky : | [23 empty] | VV | 0
|  | 4,20+41,5396 |  | 45.74 | [21 empty] | VV | 0
|  | zdivo, zazdívky : | [23 empty] | VV | 0
|  | 5,0790+7,8901+14,0023 |  | 26.97 | [21 empty] | VV | 0
|  | Skladba PS1 : | [23 empty] | VV | 0
|  | Omítka zděných konstrukcí stávající : | [23 empty] | VV | 0
|  | PN6 - penetrační nátěr : | [23 empty] | VV | 0
|  | pavilon B - 1.NP : | [23 empty] | VV | 0
|  | (2*19,90+2*14,30)*2,95 |  | 201.78 | [21 empty] | VV | 0
|  | (2*3,00+2*7,90+2*1,20+2*4,50+2*2,10)*2,95 |  | 110.33 | [21 empty] | VV | 0
|  | chodba M101 : | [23 empty] | VV | 0
|  | (2*44,70+2*1,63)*2,95 |  | 273.35 | [21 empty] | VV | 0
|  | pavilon C - 1.NP : | [23 empty] | VV | 0
|  | (2*16,50+2*14,30)*2,93 |  | 180.49 | [21 empty] | VV | 0
|  | (2*4,70+2*7,70)*2,93 |  | 72.66 | [21 empty] | VV | 0
|  | pavilon E - 1.NP : | [23 empty] | VV | 0
|  | (2*8,30+2*14,10)*2,93 |  | 131.26 | [21 empty] | VV | 0
|  | pavilon B - 2.NP : | [23 empty] | VV | 0
|  | (2*17,70+2*14,30)*2,97 |  | 190.08 | [21 empty] | VV | 0
|  | pavilon C - 2.NP : | [23 empty] | VV | 0
|  | (2*16,50+2*14,30)*3,00 |  | 184.8 | [21 empty] | VV | 0
|  | Skladba PS3 : | [23 empty] | VV | 0
|  | Omítka zděných příček nových, technické místnosti : | [23 empty] | VV | 0
|  | PN6 - penetrační nátěr : | [23 empty] | VV | 0
|  | 55,00 |  | 55 | [21 empty] | VV | 0
75 | 602011112RT5 | Omítka stěn z hotových směsí vrstva jádrová, vápenocementová, , tloušťka vrstvy 20 mm, | m2 | 745.0875 |  | 0 |  | 0 |  | 0 | 21 | 0 | 0.035 | 26.08 | 0 | 0 | 801-1 | RTS 18/ II | RTS 18/ I | 0 | 0 |  |  |  |  | POL1_1
|  | po jednotlivých vrstvách | [23 empty] | SPI
|  | Skladba PS2 : | [23 empty] | VV | 0
|  | Omítka zděných příček nových : | [23 empty] | VV | 0
|  | OM4 - vápenocementová maltová směs (zrnitost 0-1,2 mm), tl.20 mm : | [23 empty] | VV | 0
|  | příčky : | [23 empty] | VV | 0
|  | 4,20+41,5396 |  | 45.74 | [21 empty] | VV | 0
|  | zdivo, zazdívky : | [23 empty] | VV | 0
|  | 5,0790+7,8901+14,0023 |  | 26.97 | [21 empty] | VV | 0
|  | Skladba PS1 : | [23 empty] | VV | 0
|  | Omítka zděných konstrukcí stávající : | [23 empty] | VV | 0
|  | nesoudržné omítky vyspravit omítkou OM4 - 50% : | [23 empty] | VV | 0
|  | Začátek provozního součtu | [23 empty] | VV
|  | pavilon B - 1.NP : | [23 empty] | VV | 2
|  | (2*19,90+2*14,30)*2,95 |  | 201.78 | [21 empty] | VV | 2
|  | (2*3,00+2*7,90+2*1,20+2*4,50+2*2,10)*2,95 |  | 110.33 | [21 empty] | VV | 2
|  | chodba M101 : | [23 empty] | VV | 2
|  | (2*44,70+2*1,63)*2,95 |  | 273.35 | [21 empty] | VV | 2
|  | pavilon C - 1.NP : | [23 empty] | VV | 2
|  | (2*16,50+2*14,30)*2,93 |  | 180.49 | [21 empty] | VV | 2
|  | (2*4,70+2*7,70)*2,93 |  | 72.66 | [21 empty] | VV | 2
|  | pavilon E - 1.NP : | [23 empty] | VV | 2
|  | (2*8,30+2*14,10)*2,93 |  | 131.26 | [21 empty] | VV | 2
|  | pavilon B - 2.NP : | [23 empty] | VV | 2
|  | (2*17,70+2*14,30)*2,97 |  | 190.08 | [21 empty] | VV | 2
|  | pavilon C - 2.NP : | [23 empty] | VV | 2
|  | (2*16,50+2*14,30)*3,00 |  | 184.8 | [21 empty] | VV | 2
|  | Konec provozního součtu | [23 empty] | VV
|  | 1344,7530*0,50 |  | 672.38 | [21 empty] | VV | 0
76 | 602011131RT5 | Omítka stěn z hotových směsí jednovrstvá, vápenocementová, hlazená, tloušťka vrstvy 10 mm, | m2 | 55 |  | 0 |  | 0 |  | 0 | 21 | 0 | 0.0127 | 0.7 | 0 | 0 | 801-1 | RTS 18/ II | RTS 18/ I | 0 | 0 |  |  |  |  | POL1_1
|  | po jednotlivých vrstvách | [23 empty] | SPI
|  | Skladba PS3 : | [23 empty] | VV | 0
|  | Omítka zděných příček nových, technické místnosti : | [23 empty] | VV | 0
|  | OM4 - vápenocementová omítka (zrnitost 0-0,7 mm), povrch vyhlazen, filcován, tl.15 mm : | [23 empty] | VV | 0
|  | 55,00 |  | 55 | [21 empty] | VV | 0
77 | 602011147RT2 | Omítka stěn z hotových směsí stěrka, sádrová, , tloušťka vrstvy 3 mm, | m2 | 1417.464 |  | 0 |  | 0 |  | 0 | 21 | 0 | 0.0041 | 5.81 | 0 | 0 | 801-1 | RTS 18/ II | RTS 18/ I | 0 | 0 |  |  |  |  | POL1_1
|  | po jednotlivých vrstvách | [23 empty] | SPI
|  | Skladba PS2 : | [23 empty] | VV | 0
|  | Omítka zděných příček nových : | [23 empty] | VV | 0
|  | OM3 - jemná, hladká, sádrová stěrka (zrnitost 0-0,2 mm, 2x celoplošně broušená, tl.3 mm : | [23 empty] | VV | 0
|  | příčky : | [23 empty] | VV | 0
|  | 4,20+41,5396 |  | 45.74 | [21 empty] | VV | 0
|  | zdivo, zazdívky : | [23 empty] | VV | 0
|  | 5,0790+7,8901+14,0023 |  | 26.97 | [21 empty] | VV | 0
|  | Skladba PS1 : | [23 empty] | VV | 0
|  | Omítka zděných konstrukcí stávající : | [23 empty] | VV | 0
|  | OM3 - jemná, hladká, sádrová stěrka (zrnitost 0-0,2 mm, 2x celoplošně broušená, tl.3 mm : | [23 empty] | VV | 0
|  | pavilon B - 1.NP : | [23 empty] | VV | 0
|  | (2*19,90+2*14,30)*2,95 |  | 201.78 | [21 empty] | VV | 0
|  | (2*3,00+2*7,90+2*1,20+2*4,50+2*2,10)*2,95 |  | 110.33 | [21 empty] | VV | 0
|  | chodba M101 : | [23 empty] | VV | 0
|  | (2*44,70+2*1,63)*2,95 |  | 273.35 | [21 empty] | VV | 0
|  | pavilon C - 1.NP : | [23 empty] | VV | 0
|  | (2*16,50+2*14,30)*2,93 |  | 180.49 | [21 empty] | VV | 0
|  | (2*4,70+2*7,70)*2,93 |  | 72.66 | [21 empty] | VV | 0
|  | pavilon E - 1.NP : | [23 empty] | VV | 0
|  | (2*8,30+2*14,10)*2,93 |  | 131.26 | [21 empty] | VV | 0
|  | pavilon B - 2.NP : | [23 empty] | VV | 0
|  | (2*17,70+2*14,30)*2,97 |  | 190.08 | [21 empty] | VV | 0
|  | pavilon C - 2.NP : | [23 empty] | VV | 0
|  | (2*16,50+2*14,30)*3,00 |  | 184.8 | [21 empty] | VV | 0
78 | 602011231RT3 | Omítka stěn z hotových směsí stěrka, vápenocementová, , tloušťka vrstvy 5 mm, | m2 | 55 |  | 0 |  | 0 |  | 0 | 21 | 0 | 0.0064 | 0.35 | 0 | 0 | 801-1 | RTS 18/ II | RTS 18/ I | 0 | 0 |  |  |  |  | POL1_1
|  | po jednotlivých vrstvách | [23 empty] | SPI
|  | Skladba PS3 : | [23 empty] | VV | 0
|  | Omítka zděných příček nových, technické místnosti : | [23 empty] | VV | 0
|  | OM4 - vápenocementová omítka (zrnitost 0-0,7 mm), povrch vyhlazen, filcován, tl.15 mm : | [23 empty] | VV | 0
|  | 55,00 |  | 55 | [21 empty] | VV | 0
79 | 610991111R00 | Zakrývání výplní vnitřních otvorů, předmětů apod. fólií Pe 0,05-0,2 mm | m2 | 553.036 |  | 0 |  | 0 |  | 0 | 21 | 0 | 4e-05 | 0.02 | 0 | 0 | 801-1 | RTS 18/ II | RTS 18/ I | 0 | 0 |  |  |  |  | POL1_1
|  | které se zřizují před úpravami povrchu, a obalení osazených dveřních zárubní před znečištěním při úpravách povrchu nástřikem plastických maltovin včetně pozdějšího odkrytí, | [23 empty] | SPI |  | které se zřizují před úpravami povrchu, a obalení osazených dveřních zárubní před znečištěním při úpravách povrchu nástřikem plastických maltovin včetně pozdějšího odkrytí,
|  | pavilon B - 1.NP : | [23 empty] | VV | 0
|  | 2*(1,20*1,76) |  | 4.22 | [21 empty] | VV | 0
|  | 4,80*1,76 |  | 8.45 | [21 empty] | VV | 0
|  | 1,10*2,90 |  | 3.19 | [21 empty] | VV | 0
|  | 14,355*1,95 |  | 27.99 | [21 empty] | VV | 0
|  | 4*(3,25*1,95) |  | 25.35 | [21 empty] | VV | 0
|  | 18,00*1,95 |  | 35.1 | [21 empty] | VV | 0
|  | 1,20*0,85 |  | 1.02 | [21 empty] | VV | 0
|  | 2,40*0,85 |  | 2.04 | [21 empty] | VV | 0
|  | 3*(1,10*2,80) |  | 9.24 | [21 empty] | VV | 0
|  | pavilon C - 1.NP : | [23 empty] | VV | 0
|  | 5,88*1,95 |  | 11.47 | [21 empty] | VV | 0
|  | 1,47*2,80 |  | 4.12 | [21 empty] | VV | 0
|  | 7,35*1,95 |  | 14.33 | [21 empty] | VV | 0
|  | 4*(3,25*1,95) |  | 25.35 | [21 empty] | VV | 0
|  | 15,70*1,95 |  | 30.61 | [21 empty] | VV | 0
|  | 14,94*1,95 |  | 29.13 | [21 empty] | VV | 0
|  | 13,50*1,95 |  | 26.32 | [21 empty] | VV | 0
|  | 2*(1,10*2,80) |  | 6.16 | [21 empty] | VV | 0
|  | pavilon E - 1.NP : | [23 empty] | VV | 0
|  | 1,70*2,70 |  | 4.59 | [21 empty] | VV | 0
|  | 1,20*1,95 |  | 2.34 | [21 empty] | VV | 0
|  | 3,60*1,95 |  | 7.02 | [21 empty] | VV | 0
|  | 2,40*0,85 |  | 2.04 | [21 empty] | VV | 0
|  | 7,20*1,95 |  | 14.04 | [21 empty] | VV | 0
|  | 3,60*1,95 |  | 7.02 | [21 empty] | VV | 0
|  | 1,20*2,80 |  | 3.36 | [21 empty] | VV | 0
|  | 2,40*0,85 |  | 2.04 | [21 empty] | VV | 0
|  | 7,20*0,85 |  | 6.12 | [21 empty] | VV | 0
|  | 3,725*0,85 |  | 3.17 | [21 empty] | VV | 0
|  | pavilon B - 2.NP : | [23 empty] | VV | 0
|  | 15,70*1,95 |  | 30.61 | [21 empty] | VV | 0
|  | 14,70*1,95 |  | 28.66 | [21 empty] | VV | 0
|  | 15,70*1,95 |  | 30.61 | [21 empty] | VV | 0
|  | 14,50*1,95 |  | 28.27 | [21 empty] | VV | 0
|  | pavilon C - 2.NP : | [23 empty] | VV | 0
|  | 7,35*1,95 |  | 14.33 | [21 empty] | VV | 0
|  | 7,35*1,95 |  | 14.33 | [21 empty] | VV | 0
|  | 15,70*1,95 |  | 30.61 | [21 empty] | VV | 0
|  | 14,94*1,95 |  | 29.13 | [21 empty] | VV | 0
|  | 15,70*1,95 |  | 30.61 | [21 empty] | VV | 0
80 | 611481211RU2 | Vyztužení vnitřních omítek stropů sklotextilní síťovinou s dodávkou síťoviny a stěrkového tmelu | m2 | 150 |  | 0 |  | 0 |  | 0 | 21 | 0 | 0.00536 | 0.8 | 0 | 0 | 801-1 | RTS 18/ II | RTS 18/ I | 0 | 0 |  |  |  |  | POL1_1
|  | s pomocným lešením o výšce podlahy do 1900 mm a pro zatížení do 1,5 kPa, | [23 empty] | SPI
|  | výztužná síťka vč.lepidla na přechody konstrukcí : | [23 empty] | VV | 0
|  | 150,00 |  | 150 | [21 empty] | VV | 0
81 | 612481211RU2 | Vyztužení povrchu vnitřních stěn sklotextilní síťovinou s dodávkou síťoviny a stěrkového tmelu | m2 | 249 |  | 0 |  | 0 |  | 0 | 21 | 0 | 0.00491 | 1.22 | 0 | 0 | 801-1 | RTS 18/ II | RTS 18/ I | 0 | 0 |  |  |  |  | POL1_1
|  | výztužná síťka vč.lepidla na přechody konstrukcí : | [23 empty] | VV | 0
|  | 249,00 |  | 249 | [21 empty] | VV | 0
82 | 613473115R00 | Omítky vnitřní pilířů a sloupů ze suchých směsí příplatky za zabudované rohovníky | m | 965.07 |  | 0 |  | 0 |  | 0 | 21 | 0 | 0.00046 | 0.44 | 0 | 0 | 801-1 | RTS 18/ II | RTS 18/ I | 0 | 0 |  |  |  |  | POL1_1
|  | s plochami rovnými, omítka vápenocementová, strojně nebo ručně nanášená, kompletní souvrství | [23 empty] | SPI
|  | rohovníky kolem výplní otvorů : | [23 empty] | VV | 0
|  | pavilon B - 1.NP : | [23 empty] | VV | 0
|  | 2*0,85+1,20 |  | 2.9 | [21 empty] | VV | 0
|  | 2*0,85+2,40 |  | 4.1 | [21 empty] | VV | 0
|  | (2*2,80+1,10)*3 |  | 20.1 | [21 empty] | VV | 0
|  | 4*1,76+2*1,20 |  | 9.44 | [21 empty] | VV | 0
|  | 2*1,76+4,80 |  | 8.32 | [21 empty] | VV | 0
|  | 2*2,90+1,10 |  | 6.9 | [21 empty] | VV | 0
|  | 2*1,95+14,355 |  | 18.25 | [21 empty] | VV | 0
|  | 4*1,95+2*3,25 |  | 14.3 | [21 empty] | VV | 0
|  | 4*1,95+2*3,25 |  | 14.3 | [21 empty] | VV | 0
|  | 2*2,80+18,00 |  | 23.6 | [21 empty] | VV | 0
|  | pavilon C - 1.NP : | [23 empty] | VV | 0
|  | 2*1,95+3,25 |  | 7.15 | [21 empty] | VV | 0
|  | 2*2,80+5,88+1,47+7,35 |  | 20.3 | [21 empty] | VV | 0
|  | 4*1,95+2*3,25 |  | 14.3 | [21 empty] | VV | 0
|  | 4*1,95+2*3,25 |  | 14.3 | [21 empty] | VV | 0
|  | 2*2,80+15,70 |  | 21.3 | [21 empty] | VV | 0
|  | 2*1,95+14,94 |  | 18.84 | [21 empty] | VV | 0
|  | 2*2,80+13,40 |  | 19 | [21 empty] | VV | 0
|  | 2*2,80+1,10 |  | 6.7 | [21 empty] | VV | 0
|  | pavilon E - 1.NP : | [23 empty] | VV | 0
|  | 2*1,95+1,20+3,60 |  | 8.7 | [21 empty] | VV | 0
|  | 2*0,85+2,40 |  | 4.1 | [21 empty] | VV | 0
|  | 2*1,95+7,20+3,60 |  | 14.7 | [21 empty] | VV | 0
|  | 2*2,80+1,20+2,40+7,20 |  | 16.4 | [21 empty] | VV | 0
|  | 2*0,85+3,725 |  | 5.42 | [21 empty] | VV | 0
|  | pavilon B - 2.NP : | [23 empty] | VV | 0
|  | 2*2,80+15,70+14,80+15,70 |  | 51.8 | [21 empty] | VV | 0
|  | 2*1,95+14,50 |  | 18.4 | [21 empty] | VV | 0
|  | pavilon C - 2.NP : | [23 empty] | VV | 0
|  | 2*1,95+7,35+7,35 |  | 18.6 | [21 empty] | VV | 0
|  | 2*1,95+15,70+14,94+15,70 |  | 50.24 | [21 empty] | VV | 0
|  | vnitřní rohy : | [23 empty] | VV | 0
|  | pavilon B - 1.NP : | [23 empty] | VV | 0
|  | 40*2,95 |  | 118 | [21 empty] | VV | 0
|  | pavilon C - 1.NP : | [23 empty] | VV | 0
|  | 40*2,93 |  | 117.2 | [21 empty] | VV | 0
|  | pavilon E - 1.NP : | [23 empty] | VV | 0
|  | 20*2,93 |  | 58.6 | [21 empty] | VV | 0
|  | pavilon B - 2.NP : | [23 empty] | VV | 0
|  | 40*2,97 |  | 118.8 | [21 empty] | VV | 0
|  | pavilon C - 2.NP : | [23 empty] | VV | 0
|  | 40*3,00 |  | 120 | [21 empty] | VV | 0
83 | 612-001 | D+M OM5 - jemná, hladká, sádrová stěrka podhledů, ve stupni jakosti Q2 | m2 | 157.3 |  | 0 |  | 0 |  | 0 | 21 | 0 | 0 | 0 | 0 | 0 |  | Vlastní | Indiv | 0 | 0 |  |  |  |  | POL1_1
|  | 1.NP : | [23 empty] | VV | 0
|  | PV 2 - SDK podhled : | [23 empty] | VV | 0
|  | B108 : | [23 empty] | VV | 0
|  | 10,00 |  | 10 | [21 empty] | VV | 0
|  | C106 : | [23 empty] | VV | 0
|  | 17,70 |  | 17.7 | [21 empty] | VV | 0
|  | 2.NP : | [23 empty] | VV | 0
|  | PV 2 - SDK podhled : | [23 empty] | VV | 0
|  | B204 : | [23 empty] | VV | 0
|  | 17,70 |  | 17.7 | [21 empty] | VV | 0
|  | C206 : | [23 empty] | VV | 0
|  | 17,70 |  | 17.7 | [21 empty] | VV | 0
|  | 1.NP : | [23 empty] | VV | 0
|  | PV 2 - SDK podhled : | [23 empty] | VV | 0
|  | B111 : | [23 empty] | VV | 0
|  | 1,60 |  | 1.6 | [21 empty] | VV | 0
|  | B112 : | [23 empty] | VV | 0
|  | 3,30 |  | 3.3 | [21 empty] | VV | 0
|  | B113 : | [23 empty] | VV | 0
|  | 1,60 |  | 1.6 | [21 empty] | VV | 0
|  | B114 : | [23 empty] | VV | 0
|  | 4,30 |  | 4.3 | [21 empty] | VV | 0
|  | C107 : | [23 empty] | VV | 0
|  | 26,70 |  | 26.7 | [21 empty] | VV | 0
|  | E104 : | [23 empty] | VV | 0
|  | 1,90 |  | 1.9 | [21 empty] | VV | 0
|  | E105 : | [23 empty] | VV | 0
|  | 1,60 |  | 1.6 | [21 empty] | VV | 0
|  | 2.NP : | [23 empty] | VV | 0
|  | PV 2 - SDK podhled : | [23 empty] | VV | 0
|  | B203 : | [23 empty] | VV | 0
|  | 26,50 |  | 26.5 | [21 empty] | VV | 0
|  | C207 : | [23 empty] | VV | 0
|  | 26,70 |  | 26.7 | [21 empty] | VV | 0
84 | 612-002 | D+M OM5 - jemná, hladká, sádrová stěrka stěn, ve stupni jakosti Q2 | m2 | 763.7779 |  | 0 |  | 0 |  | 0 | 21 | 0 | 0 | 0 | 0 | 0 |  | Vlastní | Indiv | 0 | 0 |  |  |  |  | POL1_1
|  | Skladba PS4 - stěrka sádrokartonových konstrukcí : | [23 empty] | VV | 0
|  | SDK příčky SDK1 : | [23 empty] | VV | 0
|  | 287,4510+270,36 |  | 557.81 | [21 empty] | VV | 0
|  | SDK příčky SDK2 : | [23 empty] | VV | 0
|  | 59,4849 |  | 59.48 | [21 empty] | VV | 0
|  | SDK příčky SDK3 : | [23 empty] | VV | 0
|  | 70,0271 |  | 70.03 | [21 empty] | VV | 0
|  | SDK příčky SDK4 : | [23 empty] | VV | 0
|  | 48,9815 |  | 48.98 | [21 empty] | VV | 0
|  | SDK příčky SDK5 : | [23 empty] | VV | 0
|  | 27,4734 |  | 27.47 | [21 empty] | VV | 0
85 | 612-003 | D+M začišťovací plastové lišty | m | 432.47 |  | 0 |  | 0 |  | 0 | 21 | 0 | 0 | 0 | 0 | 0 |  | Vlastní | Indiv | 0 | 0 |  |  |  |  | POL1_1
|  | začišťovací lišty kolem výplní otvorů : | [23 empty] | VV | 0
|  | pavilon B - 1.NP : | [23 empty] | VV | 0
|  | 2*0,85+1,20 |  | 2.9 | [21 empty] | VV | 0
|  | 2*0,85+2,40 |  | 4.1 | [21 empty] | VV | 0
|  | (2*2,80+1,10)*3 |  | 20.1 | [21 empty] | VV | 0
|  | 4*1,76+2*1,20 |  | 9.44 | [21 empty] | VV | 0
|  | 2*1,76+4,80 |  | 8.32 | [21 empty] | VV | 0
|  | 2*2,90+1,10 |  | 6.9 | [21 empty] | VV | 0
|  | 2*1,95+14,355 |  | 18.25 | [21 empty] | VV | 0
|  | 4*1,95+2*3,25 |  | 14.3 | [21 empty] | VV | 0
|  | 4*1,95+2*3,25 |  | 14.3 | [21 empty] | VV | 0
|  | 2*2,80+18,00 |  | 23.6 | [21 empty] | VV | 0
|  | pavilon C - 1.NP : | [23 empty] | VV | 0
|  | 2*1,95+3,25 |  | 7.15 | [21 empty] | VV | 0
|  | 2*2,80+5,88+1,47+7,35 |  | 20.3 | [21 empty] | VV | 0
|  | 4*1,95+2*3,25 |  | 14.3 | [21 empty] | VV | 0
|  | 4*1,95+2*3,25 |  | 14.3 | [21 empty] | VV | 0
|  | 2*2,80+15,70 |  | 21.3 | [21 empty] | VV | 0
|  | 2*1,95+14,94 |  | 18.84 | [21 empty] | VV | 0
|  | 2*2,80+13,40 |  | 19 | [21 empty] | VV | 0
|  | 2*2,80+1,10 |  | 6.7 | [21 empty] | VV | 0
|  | pavilon E - 1.NP : | [23 empty] | VV | 0
|  | 2*1,95+1,20+3,60 |  | 8.7 | [21 empty] | VV | 0
|  | 2*0,85+2,40 |  | 4.1 | [21 empty] | VV | 0
|  | 2*1,95+7,20+3,60 |  | 14.7 | [21 empty] | VV | 0
|  | 2*2,80+1,20+2,40+7,20 |  | 16.4 | [21 empty] | VV | 0
|  | 2*0,85+3,725 |  | 5.42 | [21 empty] | VV | 0
|  | pavilon B - 2.NP : | [23 empty] | VV | 0
|  | 2*2,80+15,70+14,80+15,70 |  | 51.8 | [21 empty] | VV | 0
|  | 2*1,95+14,50 |  | 18.4 | [21 empty] | VV | 0
|  | pavilon C - 2.NP : | [23 empty] | VV | 0
|  | 2*1,95+7,35+7,35 |  | 18.6 | [21 empty] | VV | 0
|  | 2*1,95+15,70+14,94+15,70 |  | 50.24 | [21 empty] | VV | 0
Díl: | 62 | Úpravy povrchů vnější |  |  |  | 0 |  | 0 |  | 0 |  | 0 |  | 40.7 |  | 0 |  |  |  |  | 0 |  |  |  |  | DIL
86 | 620991121R00 | Zakrývání výplní vnějších otvorů z postaveného lešení | m2 | 553.036 |  | 0 |  | 0 |  | 0 | 21 | 0 | 4e-05 | 0.02 | 0 | 0 | 801-1 | RTS 18/ II | RTS 18/ I | 0 | 0 |  |  |  |  | POL1_1
|  | s rámy a zárubněmi, zábradlí, předmětů oplechování apod., které se zřizují ještě před úpravami povrchu, před jejich znečištěním při úpravách povrchu nástřikem plastických (lepivých) maltovin | [23 empty] | SPI |  | s rámy a zárubněmi, zábradlí, předmětů oplechování apod., které se zřizují ještě před úpravami povrchu, před jejich znečištěním při úpravách povrchu nástřikem plastických (lepivých) maltovin
|  | pavilon B - 1.NP : | [23 empty] | VV | 0
|  | 2*(1,20*1,76) |  | 4.22 | [21 empty] | VV | 0
|  | 4,80*1,76 |  | 8.45 | [21 empty] | VV | 0
|  | 1,10*2,90 |  | 3.19 | [21 empty] | VV | 0
|  | 14,355*1,95 |  | 27.99 | [21 empty] | VV | 0
|  | 4*(3,25*1,95) |  | 25.35 | [21 empty] | VV | 0
|  | 18,00*1,95 |  | 35.1 | [21 empty] | VV | 0
|  | 1,20*0,85 |  | 1.02 | [21 empty] | VV | 0
|  | 2,40*0,85 |  | 2.04 | [21 empty] | VV | 0
|  | 3*(1,10*2,80) |  | 9.24 | [21 empty] | VV | 0
|  | pavilon C - 1.NP : | [23 empty] | VV | 0
|  | 5,88*1,95 |  | 11.47 | [21 empty] | VV | 0
|  | 1,47*2,80 |  | 4.12 | [21 empty] | VV | 0
|  | 7,35*1,95 |  | 14.33 | [21 empty] | VV | 0
|  | 4*(3,25*1,95) |  | 25.35 | [21 empty] | VV | 0
|  | 15,70*1,95 |  | 30.61 | [21 empty] | VV | 0
|  | 14,94*1,95 |  | 29.13 | [21 empty] | VV | 0
|  | 13,50*1,95 |  | 26.32 | [21 empty] | VV | 0
|  | 2*(1,10*2,80) |  | 6.16 | [21 empty] | VV | 0
|  | pavilon E - 1.NP : | [23 empty] | VV | 0
|  | 1,70*2,70 |  | 4.59 | [21 empty] | VV | 0
|  | 1,20*1,95 |  | 2.34 | [21 empty] | VV | 0
|  | 3,60*1,95 |  | 7.02 | [21 empty] | VV | 0
|  | 2,40*0,85 |  | 2.04 | [21 empty] | VV | 0
|  | 7,20*1,95 |  | 14.04 | [21 empty] | VV | 0
|  | 3,60*1,95 |  | 7.02 | [21 empty] | VV | 0
|  | 1,20*2,80 |  | 3.36 | [21 empty] | VV | 0
|  | 2,40*0,85 |  | 2.04 | [21 empty] | VV | 0
|  | 7,20*0,85 |  | 6.12 | [21 empty] | VV | 0
|  | 3,725*0,85 |  | 3.17 | [21 empty] | VV | 0
|  | pavilon B - 2.NP : | [23 empty] | VV | 0
|  | 15,70*1,95 |  | 30.61 | [21 empty] | VV | 0
|  | 14,70*1,95 |  | 28.66 | [21 empty] | VV | 0
|  | 15,70*1,95 |  | 30.61 | [21 empty] | VV | 0
|  | 14,50*1,95 |  | 28.27 | [21 empty] | VV | 0
|  | pavilon C - 2.NP : | [23 empty] | VV | 0
|  | 7,35*1,95 |  | 14.33 | [21 empty] | VV | 0
|  | 7,35*1,95 |  | 14.33 | [21 empty] | VV | 0
|  | 15,70*1,95 |  | 30.61 | [21 empty] | VV | 0
|  | 14,94*1,95 |  | 29.13 | [21 empty] | VV | 0
|  | 15,70*1,95 |  | 30.61 | [21 empty] | VV | 0
87 | 622300131R00 | Příprava podkladu vyrovnání podkladu tmelem tl. do 5 mm, včetně dodávky materiálu | m2 | 796.928 |  | 0 |  | 0 |  | 0 | 21 | 0 | 0.008 | 6.38 | 0 | 0 | 801-1 | RTS 18/ II | RTS 18/ I | 0 | 0 |  |  |  |  | POL1_1
|  | Skladba F1 : | [23 empty] | VV | 0
|  | vyrovnání pod zateplovací systém F1 : | [23 empty] | VV | 0
|  | pohled jižní : | [23 empty] | VV | 0
|  | pavilon B : | [23 empty] | VV | 0
|  | 19,99*4,20 |  | 83.96 | [21 empty] | VV | 0
|  | 16,20*3,20 |  | 51.84 | [21 empty] | VV | 0
|  | odpočet otvorů : | [23 empty] | VV | 0
|  | -3,50*0,75 |  | -2.63 | [21 empty] | VV | 0
|  | -14,30*1,90 |  | -27.17 | [21 empty] | VV | 0
|  | -15,60*1,90 |  | -29.64 | [21 empty] | VV | 0
|  | pavilon C : | [23 empty] | VV | 0
|  | 16,33*3,30 |  | 53.89 | [21 empty] | VV | 0
|  | 18,59*4,00 |  | 74.36 | [21 empty] | VV | 0
|  | odpočet otvorů : | [23 empty] | VV | 0
|  | -15,60*1,90 |  | -29.64 | [21 empty] | VV | 0
|  | -0,50*1,90 |  | -0.95 | [21 empty] | VV | 0
|  | -1,00*2,60 |  | -2.6 | [21 empty] | VV | 0
|  | -15,50*1,90 |  | -29.45 | [21 empty] | VV | 0
|  | pavilon E : | [23 empty] | VV | 0
|  | 8,94*4,00 |  | 35.76 | [21 empty] | VV | 0
|  | odpočet otvorů : | [23 empty] | VV | 0
|  | -1,60*2,60 |  | -4.16 | [21 empty] | VV | 0
|  | -1,20*1,90 |  | -2.28 | [21 empty] | VV | 0
|  | pohled západní : | [23 empty] | VV | 0
|  | pavilon B : | [23 empty] | VV | 0
|  | 15,14*7,40 |  | 112.04 | [21 empty] | VV | 0
|  | odpočet otvorů : | [23 empty] | VV | 0
|  | -2,20*2,70 |  | -5.94 | [21 empty] | VV | 0
|  | -0,90*2,70 |  | -2.43 | [21 empty] | VV | 0
|  | -2,30*0,75 |  | -1.73 | [21 empty] | VV | 0
|  | -1,10*0,75 |  | -0.83 | [21 empty] | VV | 0
|  | -14,70*1,90 |  | -27.93 | [21 empty] | VV | 0
|  | spojovací krček : | [23 empty] | VV | 0
|  | 7,70*4,80 |  | 36.96 | [21 empty] | VV | 0
|  | odpočet otvorů : | [23 empty] | VV | 0
|  | -3,15*1,90 |  | -5.99 | [21 empty] | VV | 0
|  | -3,15*1,90 |  | -5.99 | [21 empty] | VV | 0
|  | pavilon C : | [23 empty] | VV | 0
|  | 15,00*7,50 |  | 112.5 | [21 empty] | VV | 0
|  | odpočet otvorů : | [23 empty] | VV | 0
|  | -14,60*1,90 |  | -27.74 | [21 empty] | VV | 0
|  | -14,60*1,90 |  | -27.74 | [21 empty] | VV | 0
|  | spojovací krček : | [23 empty] | VV | 0
|  | 7,80*4,60 |  | 35.88 | [21 empty] | VV | 0
|  | odpočet otvorů : | [23 empty] | VV | 0
|  | -3,15*1,90 |  | -5.99 | [21 empty] | VV | 0
|  | -3,15*1,90 |  | -5.99 | [21 empty] | VV | 0
|  | pavilon E : | [23 empty] | VV | 0
|  | 14,94*4,10 |  | 61.25 | [21 empty] | VV | 0
|  | odpočet otvorů : | [23 empty] | VV | 0
|  | -7,30*0,80 |  | -5.84 | [21 empty] | VV | 0
|  | -3,625*0,80 |  | -2.9 | [21 empty] | VV | 0
|  | pohled severní : | [23 empty] | VV | 0
|  | pavilon C : | [23 empty] | VV | 0
|  | 16,20*7,30 |  | 118.26 | [21 empty] | VV | 0
|  | 2,50*1,00 |  | 2.5 | [21 empty] | VV | 0
|  | odpočet otvorů : | [23 empty] | VV | 0
|  | -2*(0,90*2,20) |  | -3.96 | [21 empty] | VV | 0
|  | -12,10*1,90 |  | -22.99 | [21 empty] | VV | 0
|  | -15,80*1,90 |  | -30.02 | [21 empty] | VV | 0
|  | pavilon B : | [23 empty] | VV | 0
|  | 22,20*4,30 |  | 95.46 | [21 empty] | VV | 0
|  | 18,60*3,20 |  | 59.52 | [21 empty] | VV | 0
|  | odpočet otvorů : | [23 empty] | VV | 0
|  | -0,90*2,20 |  | -1.98 | [21 empty] | VV | 0
|  | -4,80*1,70 |  | -8.16 | [21 empty] | VV | 0
|  | -2*(1,10*1,70) |  | -3.74 | [21 empty] | VV | 0
|  | -15,60*1,90 |  | -29.64 | [21 empty] | VV | 0
|  | pavilon E : | [23 empty] | VV | 0
|  | 8,94*4,20 |  | 37.55 | [21 empty] | VV | 0
|  | odpočet otvorů : | [23 empty] | VV | 0
|  | -3,60*1,90 |  | -6.84 | [21 empty] | VV | 0
|  | -1,10*2,60 |  | -2.86 | [21 empty] | VV | 0
|  | -2,40*0,80 |  | -1.92 | [21 empty] | VV | 0
|  | pohled východní : | [23 empty] | VV | 0
|  | spojovací krček : | [23 empty] | VV | 0
|  | 7,70*4,20 |  | 32.34 | [21 empty] | VV | 0
|  | odpočet otvorů : | [23 empty] | VV | 0
|  | -2*(3,15*1,90) |  | -11.97 | [21 empty] | VV | 0
|  | pavilon C : | [23 empty] | VV | 0
|  | 14,90*7,30 |  | 108.77 | [21 empty] | VV | 0
|  | odpočet otvorů : | [23 empty] | VV | 0
|  | -14,60*1,90 |  | -27.74 | [21 empty] | VV | 0
|  | -14,60*1,90 |  | -27.74 | [21 empty] | VV | 0
|  | spojovací krček : | [23 empty] | VV | 0
|  | 7,70*4,50 |  | 34.65 | [21 empty] | VV | 0
|  | odpočet otvorů : | [23 empty] | VV | 0
|  | -2*(3,15*1,90) |  | -11.97 | [21 empty] | VV | 0
|  | pavilon B : | [23 empty] | VV | 0
|  | 14,90*7,40 |  | 110.26 | [21 empty] | VV | 0
|  | odpočet otvorů : | [23 empty] | VV | 0
|  | -14,30*1,90 |  | -27.17 | [21 empty] | VV | 0
|  | -14,30*1,90 |  | -27.17 | [21 empty] | VV | 0
|  | pavilon E : | [23 empty] | VV | 0
|  | 14,94*4,20 |  | 62.75 | [21 empty] | VV | 0
|  | odpočet otvorů : | [23 empty] | VV | 0
|  | -3,60*1,90 |  | -6.84 | [21 empty] | VV | 0
|  | -2,30*0,80 |  | -1.84 | [21 empty] | VV | 0
|  | -7,10*1,90 |  | -13.49 | [21 empty] | VV | 0
88 | 622323041R00 | Příprava podkladu penetrace | m2 | 14.232 |  | 0 |  | 0 |  | 0 | 21 | 0 | 0.00035 | 0 | 0 | 0 | 801-1 | RTS 18/ II | RTS 18/ I | 0 | 0 |  |  |  |  | POL1_1
|  | Skladba F4 : | [23 empty] | VV | 0
|  | PN2 - univerzální základní nátěr : | [23 empty] | VV | 0
|  | od 0 do 300 mm nad UT : | [23 empty] | VV | 0
|  | výkres č.07, řez E-E : | [23 empty] | VV | 0
|  | 7,70*0,30 |  | 2.31 | [21 empty] | VV | 0
|  | výkres č.07, řez A-A : | [23 empty] | VV | 0
|  | 19,87*0,30 |  | 5.96 | [21 empty] | VV | 0
|  | 19,87*0,30 |  | 5.96 | [21 empty] | VV | 0
89 | 622311523RT1 | Zateplení soklu extrudovaným polystyrénem, tloušťky 120 mm, kontaktní nátěr a akrylátová omítka | m2 | 63.996 |  | 0 |  | 0 |  | 0 | 21 | 0 | 0.01544 | 0.99 | 0 | 0 | 801-1 | RTS 18/ II | RTS 18/ I | 0 | 0 |  |  |  |  | POL1_1
|  | nanesení lepicího tmelu na izolační desky, nalepení desek, zajištění talířovými hmoždinkami (6 ks/m2), přebroušení desek, natažení stěrky, vtlačení výztužné tkaniny, přehlazení stěrky. Další vrstvy podle popisu položky. Včetně rohových lišt na hranách budov. | [23 empty] | SPI |  | nanesení lepicího tmelu na izolační desky, nalepení desek, zajištění talířovými hmoždinkami (6 ks/m2), přebroušení desek, natažení stěrky, vtlačení výztužné tkaniny, přehlazení stěrky. Další vrstvy podle popisu položky. Včetně rohových lišt na hranách budov.
|  | Skladba F2 : | [23 empty] | VV | 0
|  | zateplovací systém od 0 do 300 mm nad UT : | [23 empty] | VV | 0
|  | kompletní provedení skladby zateplovacího systému dle tabulky skladeb konstrukcí : | [23 empty] | VV | 0
|  | Položka zahrnuje skladbu (OM2, TI5, TE1, OM2, PN2, OM1) : | [23 empty] | VV | 0
|  | pohled jižní : | [23 empty] | VV | 0
|  | pavilon B : | [23 empty] | VV | 0
|  | 19,99*0,30 |  | 6 | [21 empty] | VV | 0
|  | pavilon C : | [23 empty] | VV | 0
|  | 16,33*0,30 |  | 4.9 | [21 empty] | VV | 0
|  | pavilon E : | [23 empty] | VV | 0
|  | 8,94*0,30 |  | 2.68 | [21 empty] | VV | 0
|  | pohled západní : | [23 empty] | VV | 0
|  | pavilon B : | [23 empty] | VV | 0
|  | 15,14*0,30 |  | 4.54 | [21 empty] | VV | 0
|  | spojovací krček : | [23 empty] | VV | 0
|  | 7,70*0,30 |  | 2.31 | [21 empty] | VV | 0
|  | pavilon C : | [23 empty] | VV | 0
|  | 15,00*0,30 |  | 4.5 | [21 empty] | VV | 0
|  | spojovací krček : | [23 empty] | VV | 0
|  | 7,80*0,30 |  | 2.34 | [21 empty] | VV | 0
|  | pavilon E : | [23 empty] | VV | 0
|  | 14,94*0,30 |  | 4.48 | [21 empty] | VV | 0
|  | pohled severní : | [23 empty] | VV | 0
|  | pavilon C : | [23 empty] | VV | 0
|  | 16,20*0,30 |  | 4.86 | [21 empty] | VV | 0
|  | pavilon B : | [23 empty] | VV | 0
|  | 22,20*0,30 |  | 6.66 | [21 empty] | VV | 0
|  | pavilon E : | [23 empty] | VV | 0
|  | 8,94*0,30 |  | 2.68 | [21 empty] | VV | 0
|  | pohled východní : | [23 empty] | VV | 0
|  | spojovací krček : | [23 empty] | VV | 0
|  | 7,70*0,30 |  | 2.31 | [21 empty] | VV | 0
|  | pavilon C : | [23 empty] | VV | 0
|  | 14,90*0,30 |  | 4.47 | [21 empty] | VV | 0
|  | spojovací krček : | [23 empty] | VV | 0
|  | 7,70*0,30 |  | 2.31 | [21 empty] | VV | 0
|  | pavilon B : | [23 empty] | VV | 0
|  | 14,90*0,30 |  | 4.47 | [21 empty] | VV | 0
|  | pavilon E : | [23 empty] | VV | 0
|  | 14,94*0,30 |  | 4.48 | [21 empty] | VV | 0
90 | 622311133RT5 | Zateplení fasády , expandovaným polystyrénem, tloušťky 120 mm, kontaktní nátěr a silikátová omítka, škrábaná, zrnitost 2 mm | m2 | 796.928 |  | 0 |  | 0 |  | 0 | 21 | 0 | 0.01335 | 10.64 | 0 | 0 | 801-1 | RTS 18/ II | RTS 18/ I | 0 | 0 |  |  |  |  | POL1_1
|  | nanesení lepicího tmelu na izolační desky, nalepení desek, zajištění talířovými hmoždinkami (6 ks/m2), přebroušení desek EPS, nebo kašírování u minerálních desek, natažení stěrky, vtlačení výztužné tkaniny, přehlazení stěrky. Další vrstvy podle popisu položky. | [23 empty] | SPI |  | nanesení lepicího tmelu na izolační desky, nalepení desek, zajištění talířovými hmoždinkami (6 ks/m2), přebroušení desek EPS, nebo kašírování u minerálních desek, natažení stěrky, vtlačení výztužné tkaniny, přehlazení stěrky. Další vrstvy podle popisu položky.
|  | Včetně rohových lišt na hranách budov. | [23 empty] | SPI
|  | Skladba F1 : | [23 empty] | VV | 0
|  | kompletní provedení skladby zateplovacího systému dle tabulky skladeb konstrukcí : | [23 empty] | VV | 0
|  | Položka zahrnuje skladbu (OM2, TI4, TE1, OM2, PN2, OM1) : | [23 empty] | VV | 0
|  | pohled jižní : | [23 empty] | VV | 0
|  | pavilon B : | [23 empty] | VV | 0
|  | 19,99*4,20 |  | 83.96 | [21 empty] | VV | 0
|  | 16,20*3,20 |  | 51.84 | [21 empty] | VV | 0
|  | odpočet otvorů : | [23 empty] | VV | 0
|  | -3,50*0,75 |  | -2.63 | [21 empty] | VV | 0
|  | -14,30*1,90 |  | -27.17 | [21 empty] | VV | 0
|  | -15,60*1,90 |  | -29.64 | [21 empty] | VV | 0
|  | pavilon C : | [23 empty] | VV | 0
|  | 16,33*3,30 |  | 53.89 | [21 empty] | VV | 0
|  | 18,59*4,00 |  | 74.36 | [21 empty] | VV | 0
|  | odpočet otvorů : | [23 empty] | VV | 0
|  | -15,60*1,90 |  | -29.64 | [21 empty] | VV | 0
|  | -0,50*1,90 |  | -0.95 | [21 empty] | VV | 0
|  | -1,00*2,60 |  | -2.6 | [21 empty] | VV | 0
|  | -15,50*1,90 |  | -29.45 | [21 empty] | VV | 0
|  | pavilon E : | [23 empty] | VV | 0
|  | 8,94*4,00 |  | 35.76 | [21 empty] | VV | 0
|  | odpočet otvorů : | [23 empty] | VV | 0
|  | -1,60*2,60 |  | -4.16 | [21 empty] | VV | 0
|  | -1,20*1,90 |  | -2.28 | [21 empty] | VV | 0
|  | pohled západní : | [23 empty] | VV | 0
|  | pavilon B : | [23 empty] | VV | 0
|  | 15,14*7,40 |  | 112.04 | [21 empty] | VV | 0
|  | odpočet otvorů : | [23 empty] | VV | 0
|  | -2,20*2,70 |  | -5.94 | [21 empty] | VV | 0
|  | -0,90*2,70 |  | -2.43 | [21 empty] | VV | 0
|  | -2,30*0,75 |  | -1.73 | [21 empty] | VV | 0
|  | -1,10*0,75 |  | -0.83 | [21 empty] | VV | 0
|  | -14,70*1,90 |  | -27.93 | [21 empty] | VV | 0
|  | spojovací krček : | [23 empty] | VV | 0
|  | 7,70*4,80 |  | 36.96 | [21 empty] | VV | 0
|  | odpočet otvorů : | [23 empty] | VV | 0
|  | -3,15*1,90 |  | -5.99 | [21 empty] | VV | 0
|  | -3,15*1,90 |  | -5.99 | [21 empty] | VV | 0
|  | pavilon C : | [23 empty] | VV | 0
|  | 15,00*7,50 |  | 112.5 | [21 empty] | VV | 0
|  | odpočet otvorů : | [23 empty] | VV | 0
|  | -14,60*1,90 |  | -27.74 | [21 empty] | VV | 0
|  | -14,60*1,90 |  | -27.74 | [21 empty] | VV | 0
|  | spojovací krček : | [23 empty] | VV | 0
|  | 7,80*4,60 |  | 35.88 | [21 empty] | VV | 0
|  | odpočet otvorů : | [23 empty] | VV | 0
|  | -3,15*1,90 |  | -5.99 | [21 empty] | VV | 0
|  | -3,15*1,90 |  | -5.99 | [21 empty] | VV | 0
|  | pavilon E : | [23 empty] | VV | 0
|  | 14,94*4,10 |  | 61.25 | [21 empty] | VV | 0
|  | odpočet otvorů : | [23 empty] | VV | 0
|  | -7,30*0,80 |  | -5.84 | [21 empty] | VV | 0
|  | -3,625*0,80 |  | -2.9 | [21 empty] | VV | 0
|  | pohled severní : | [23 empty] | VV | 0
|  | pavilon C : | [23 empty] | VV | 0
|  | 16,20*7,30 |  | 118.26 | [21 empty] | VV | 0
|  | 2,50*1,00 |  | 2.5 | [21 empty] | VV | 0
|  | odpočet otvorů : | [23 empty] | VV | 0
|  | -2*(0,90*2,20) |  | -3.96 | [21 empty] | VV | 0
|  | -12,10*1,90 |  | -22.99 | [21 empty] | VV | 0
|  | -15,80*1,90 |  | -30.02 | [21 empty] | VV | 0
|  | pavilon B : | [23 empty] | VV | 0
|  | 22,20*4,30 |  | 95.46 | [21 empty] | VV | 0
|  | 18,60*3,20 |  | 59.52 | [21 empty] | VV | 0
|  | odpočet otvorů : | [23 empty] | VV | 0
|  | -0,90*2,20 |  | -1.98 | [21 empty] | VV | 0
|  | -4,80*1,70 |  | -8.16 | [21 empty] | VV | 0
|  | -2*(1,10*1,70) |  | -3.74 | [21 empty] | VV | 0
|  | -15,60*1,90 |  | -29.64 | [21 empty] | VV | 0
|  | pavilon E : | [23 empty] | VV | 0
|  | 8,94*4,20 |  | 37.55 | [21 empty] | VV | 0
|  | odpočet otvorů : | [23 empty] | VV | 0
|  | -3,60*1,90 |  | -6.84 | [21 empty] | VV | 0
|  | -1,10*2,60 |  | -2.86 | [21 empty] | VV | 0
|  | -2,40*0,80 |  | -1.92 | [21 empty] | VV | 0
|  | pohled východní : | [23 empty] | VV | 0
|  | spojovací krček : | [23 empty] | VV | 0
|  | 7,70*4,20 |  | 32.34 | [21 empty] | VV | 0
|  | odpočet otvorů : | [23 empty] | VV | 0
|  | -2*(3,15*1,90) |  | -11.97 | [21 empty] | VV | 0
|  | pavilon C : | [23 empty] | VV | 0
|  | 14,90*7,30 |  | 108.77 | [21 empty] | VV | 0
|  | odpočet otvorů : | [23 empty] | VV | 0
|  | -14,60*1,90 |  | -27.74 | [21 empty] | VV | 0
|  | -14,60*1,90 |  | -27.74 | [21 empty] | VV | 0
|  | spojovací krček : | [23 empty] | VV | 0
|  | 7,70*4,50 |  | 34.65 | [21 empty] | VV | 0
|  | odpočet otvorů : | [23 empty] | VV | 0
|  | -2*(3,15*1,90) |  | -11.97 | [21 empty] | VV | 0
|  | pavilon B : | [23 empty] | VV | 0
|  | 14,90*7,40 |  | 110.26 | [21 empty] | VV | 0
|  | odpočet otvorů : | [23 empty] | VV | 0
|  | -14,30*1,90 |  | -27.17 | [21 empty] | VV | 0
|  | -14,30*1,90 |  | -27.17 | [21 empty] | VV | 0
|  | pavilon E : | [23 empty] | VV | 0
|  | 14,94*4,20 |  | 62.75 | [21 empty] | VV | 0
|  | odpočet otvorů : | [23 empty] | VV | 0
|  | -3,60*1,90 |  | -6.84 | [21 empty] | VV | 0
|  | -2,30*0,80 |  | -1.84 | [21 empty] | VV | 0
|  | -7,10*1,90 |  | -13.49 | [21 empty] | VV | 0
91 | 622311430RT3 | Zateplení fasády , prodyšným polystyrénem s grafitem a reflexní povrchovou úpravou, tloušťky 60 mm, kontaktní nátěr a silikátová omítka, škrábaná, zrnitost 2 mm | m2 | 15.288 |  | 0 |  | 0 |  | 0 | 21 | 0 | 0.01231 | 0.19 | 0 | 0 | 801-1 | RTS 18/ II | RTS 18/ I | 0 | 0 |  |  |  |  | POL1_1
|  | nanesení lepicího tmelu na izolační desky, nalepení desek, zajištění talířovými hmoždinkami (6 ks/m2), přebroušení desek EPS, nebo kašírování u minerálních desek, natažení stěrky, vtlačení výztužné tkaniny, přehlazení stěrky. Další vrstvy podle popisu položky. | [23 empty] | SPI |  | nanesení lepicího tmelu na izolační desky, nalepení desek, zajištění talířovými hmoždinkami (6 ks/m2), přebroušení desek EPS, nebo kašírování u minerálních desek, natažení stěrky, vtlačení výztužné tkaniny, přehlazení stěrky. Další vrstvy podle popisu položky.
|  | Včetně rohových lišt na hranách budov. | [23 empty] | SPI
|  | Skladba F6 : | [23 empty] | VV | 0
|  | kompletní provedení skladby zateplovacího systému dle tabulky skladeb konstrukcí : | [23 empty] | VV | 0
|  | Položka zahrnuje skladbu (OM2, TI4, TE1, OM2, PN2, OM1) : | [23 empty] | VV | 0
|  | zídky teras od 300 mm nad dlažbou : | [23 empty] | VV | 0
|  | terasa B2.13 : | [23 empty] | VV | 0
|  | (3,30+14,20+3,30)*0,735 |  | 15.29 | [21 empty] | VV | 0
92 | 622311630RT5 | Zateplení fasády , deskami z fenolické pěny oboustranně kašírované šedým polystyrenem , tloušťky 60 mm, kontaktní nátěr a silikátová omítka, škrábaná, zrnitost 2 mm | m2 | 10.5 |  | 0 |  | 0 |  | 0 | 21 | 0 | 0.01335 | 0.14 | 0 | 0 | 801-1 | RTS 18/ II | RTS 18/ I | 0 | 0 |  |  |  |  | POL1_1
|  | nanesení lepicího tmelu na izolační desky, nalepení desek, zajištění talířovými hmoždinkami (6 ks/m2), přebroušení desek EPS, nebo kašírování u minerálních desek, natažení stěrky, vtlačení výztužné tkaniny, přehlazení stěrky. Další vrstvy podle popisu položky. | [23 empty] | SPI |  | nanesení lepicího tmelu na izolační desky, nalepení desek, zajištění talířovými hmoždinkami (6 ks/m2), přebroušení desek EPS, nebo kašírování u minerálních desek, natažení stěrky, vtlačení výztužné tkaniny, přehlazení stěrky. Další vrstvy podle popisu položky.
|  | Včetně rohových lišt na hranách budov. | [23 empty] | SPI
|  | Skladba H7 : | [23 empty] | VV | 0
|  | kompletní provedení skladby zateplovacího systému dle tabulky skladeb konstrukcí : | [23 empty] | VV | 0
|  | Položka zahrnuje skladbu (OM2, TI5, TE1, OM2, PN2, OM1) : | [23 empty] | VV | 0
|  | zídky teras do 300 mm nad dlažbou : | [23 empty] | VV | 0
|  | terasa B2.13 : | [23 empty] | VV | 0
|  | (2*3,30+2*14,20)*0,30 |  | 10.5 | [21 empty] | VV | 0
93 | 622421131R00 | Omítky vnější stěn vápenné nebo vápenocementové hladké, , složitost 1÷ 2 | m2 | 453.508 |  | 0 |  | 0 |  | 0 | 21 | 0 | 0.04817 | 21.85 | 0 | 0 | 801-1 | RTS 18/ II | RTS 18/ I | 0 | 0 |  |  |  |  | POL1_1
|  | Skladba F2 : | [23 empty] | VV | 0
|  | omítka stávající stěna pod zateplovací systém od 0 do 300 mm nad UT : | [23 empty] | VV | 0
|  | pohled jižní : | [23 empty] | VV | 0
|  | pavilon B : | [23 empty] | VV | 0
|  | 19,99*0,30 |  | 6 | [21 empty] | VV | 0
|  | pavilon C : | [23 empty] | VV | 0
|  | 16,33*0,30 |  | 4.9 | [21 empty] | VV | 0
|  | pavilon E : | [23 empty] | VV | 0
|  | 8,94*0,30 |  | 2.68 | [21 empty] | VV | 0
|  | pohled západní : | [23 empty] | VV | 0
|  | pavilon B : | [23 empty] | VV | 0
|  | 15,14*0,30 |  | 4.54 | [21 empty] | VV | 0
|  | spojovací krček : | [23 empty] | VV | 0
|  | 7,70*0,30 |  | 2.31 | [21 empty] | VV | 0
|  | pavilon C : | [23 empty] | VV | 0
|  | 15,00*0,30 |  | 4.5 | [21 empty] | VV | 0
|  | spojovací krček : | [23 empty] | VV | 0
|  | 7,80*0,30 |  | 2.34 | [21 empty] | VV | 0
|  | pavilon E : | [23 empty] | VV | 0
|  | 14,94*0,30 |  | 4.48 | [21 empty] | VV | 0
|  | pohled severní : | [23 empty] | VV | 0
|  | pavilon C : | [23 empty] | VV | 0
|  | 16,20*0,30 |  | 4.86 | [21 empty] | VV | 0
|  | pavilon B : | [23 empty] | VV | 0
|  | 22,20*0,30 |  | 6.66 | [21 empty] | VV | 0
|  | pavilon E : | [23 empty] | VV | 0
|  | 8,94*0,30 |  | 2.68 | [21 empty] | VV | 0
|  | pohled východní : | [23 empty] | VV | 0
|  | spojovací krček : | [23 empty] | VV | 0
|  | 7,70*0,30 |  | 2.31 | [21 empty] | VV | 0
|  | pavilon C : | [23 empty] | VV | 0
|  | 14,90*0,30 |  | 4.47 | [21 empty] | VV | 0
|  | spojovací krček : | [23 empty] | VV | 0
|  | 7,70*0,30 |  | 2.31 | [21 empty] | VV | 0
|  | pavilon B : | [23 empty] | VV | 0
|  | 14,90*0,30 |  | 4.47 | [21 empty] | VV | 0
|  | pavilon E : | [23 empty] | VV | 0
|  | 14,94*0,30 |  | 4.48 | [21 empty] | VV | 0
|  | Skladba F3 : | [23 empty] | VV | 0
|  | omítka pod TI5 - tepelně izolační desky z XPS tl.120 mm na lepící maltu OM2 : | [23 empty] | VV | 0
|  | zateplovací systém od 0 do 800 mm pod UT : | [23 empty] | VV | 0
|  | pohled jižní : | [23 empty] | VV | 0
|  | pavilon B : | [23 empty] | VV | 0
|  | 19,99*0,80 |  | 15.99 | [21 empty] | VV | 0
|  | pavilon C : | [23 empty] | VV | 0
|  | 16,33*0,80 |  | 13.06 | [21 empty] | VV | 0
|  | pavilon E : | [23 empty] | VV | 0
|  | 8,94*0,80 |  | 7.15 | [21 empty] | VV | 0
|  | pohled západní : | [23 empty] | VV | 0
|  | pavilon B : | [23 empty] | VV | 0
|  | 15,14*0,80 |  | 12.11 | [21 empty] | VV | 0
|  | spojovací krček : | [23 empty] | VV | 0
|  | 7,70*0,80 |  | 6.16 | [21 empty] | VV | 0
|  | pavilon C : | [23 empty] | VV | 0
|  | 15,00*0,80 |  | 12 | [21 empty] | VV | 0
|  | spojovací krček : | [23 empty] | VV | 0
|  | 7,80*0,80 |  | 6.24 | [21 empty] | VV | 0
|  | pavilon E : | [23 empty] | VV | 0
|  | 14,94*0,80 |  | 11.95 | [21 empty] | VV | 0
|  | pohled severní : | [23 empty] | VV | 0
|  | pavilon C : | [23 empty] | VV | 0
|  | 16,20*0,80 |  | 12.96 | [21 empty] | VV | 0
|  | pavilon B : | [23 empty] | VV | 0
|  | 22,20*0,80 |  | 17.76 | [21 empty] | VV | 0
|  | pavilon E : | [23 empty] | VV | 0
|  | 8,94*0,80 |  | 7.15 | [21 empty] | VV | 0
|  | pohled východní : | [23 empty] | VV | 0
|  | spojovací krček : | [23 empty] | VV | 0
|  | 7,70*0,80 |  | 6.16 | [21 empty] | VV | 0
|  | pavilon C : | [23 empty] | VV | 0
|  | 14,90*0,80 |  | 11.92 | [21 empty] | VV | 0
|  | spojovací krček : | [23 empty] | VV | 0
|  | 7,70*0,80 |  | 6.16 | [21 empty] | VV | 0
|  | pavilon B : | [23 empty] | VV | 0
|  | 14,90*0,80 |  | 11.92 | [21 empty] | VV | 0
|  | pavilon E : | [23 empty] | VV | 0
|  | 14,94*0,80 |  | 11.95 | [21 empty] | VV | 0
|  | Skladba F4 : | [23 empty] | VV | 0
|  | nová vyrovnávací omítka pod skladbu F4 : | [23 empty] | VV | 0
|  | od 0 do 300 mm nad UT : | [23 empty] | VV | 0
|  | výkres č.07, řez E-E : | [23 empty] | VV | 0
|  | (7,70*0,30)*2 |  | 4.62 | [21 empty] | VV | 0
|  | výkres č.07, řez A-A : | [23 empty] | VV | 0
|  | (19,87*0,30)*2 |  | 11.92 | [21 empty] | VV | 0
|  | (19,87*0,30)*2 |  | 11.92 | [21 empty] | VV | 0
|  | Skladba F5 : | [23 empty] | VV | 0
|  | nová vyrovnávací omítka pod skladbu F5 : | [23 empty] | VV | 0
|  | od 0 do 800 mm pod UT : | [23 empty] | VV | 0
|  | řez A-A : | [23 empty] | VV | 0
|  | (19,87*0,80)*2 |  | 31.79 | [21 empty] | VV | 0
|  | řez C-C : | [23 empty] | VV | 0
|  | (9,00*0,80)*2 |  | 14.4 | [21 empty] | VV | 0
|  | řez E-E : | [23 empty] | VV | 0
|  | (8,00*0,80)*2 |  | 12.8 | [21 empty] | VV | 0
|  | řez F-F : | [23 empty] | VV | 0
|  | (19,00*0,80)*2 |  | 30.4 | [21 empty] | VV | 0
|  | Skladba H7 : | [23 empty] | VV | 0
|  | nová vyrovnávací omítka pod skladbu H7 : | [23 empty] | VV | 0
|  | terasa B2.13 : | [23 empty] | VV | 0
|  | (2*3,30+2*14,20)*0,60 |  | 21 | [21 empty] | VV | 0
|  | doplnění po otlučených obkladech a vybouraných pilířích : | [23 empty] | VV | 0
|  | 80,00 |  | 80 | [21 empty] | VV | 0
94 | 622471318RV7 | Nátěry a nástřiky vnějších stěn a pilířů základním a krycím nátěrem (nebo přestřikem povrchu) hmota silikonová, složitost 3 ÷ 4, | m2 | 811.16 |  | 0 |  | 0 |  | 0 | 21 | 0 | 0.00054 | 0.44 | 0 | 0 | 801-1 | RTS 18/ II | RTS 18/ I | 0 | 0 |  |  |  |  | POL1_1
|  | Penetrace + 2 x krycí nátěr. | [23 empty] | SPI
|  | Skladba NA10 - fasádní nátěr : | [23 empty] | VV | 0
|  | fasádní nátěr na bázi silikonové emulze : | [23 empty] | VV | 0
|  | 1x základní nátěr + 2x vrchní nátěr : | [23 empty] | VV | 0
|  | fasáda objektu : | [23 empty] | VV | 0
|  | 796,9280+14,2320 |  | 811.16 | [21 empty] | VV | 0
95 | 622481211RT2 | Vyztužení povrchových úprav vnějších stěn stěrkou s výztužnou sklotextilní tkaninou, s dodávkou sítě a stěrkového tmelu | m2 | 14.232 |  | 0 |  | 0 |  | 0 | 21 | 0 | 0.00367 | 0.05 | 0 | 0 | 801-1 | RTS 18/ II | RTS 18/ I | 0 | 0 |  |  |  |  | POL1_1
|  | Skladba F4 : | [23 empty] | VV | 0
|  | TE1 - výztužná sklotextilní síťovina + OM2 - lepící a stěrková hmota : | [23 empty] | VV | 0
|  | pololžka obsahuje skladbu TE1, OM2) : | [23 empty] | VV | 0
|  | od 0 do 300 mm nad UT : | [23 empty] | VV | 0
|  | výkres č.07, řez E-E : | [23 empty] | VV | 0
|  | 7,70*0,30 |  | 2.31 | [21 empty] | VV | 0
|  | výkres č.07, řez A-A : | [23 empty] | VV | 0
|  | 19,87*0,30 |  | 5.96 | [21 empty] | VV | 0
|  | 19,87*0,30 |  | 5.96 | [21 empty] | VV | 0
96 | 622-001 | D+M OM1 - jednosložková omítka pastovité, konzistence s organickým pojivem, zrnitost 1,5 mm | m2 | 14.232 |  | 0 |  | 0 |  | 0 | 21 | 0 | 0 | 0 | 0 | 0 |  | Vlastní | Indiv | 0 | 0 |  |  |  |  | POL1_1
|  | Skladba F4 : | [23 empty] | VV | 0
|  | OM1 - jednosložková omítka pastovité konzistence : | [23 empty] | VV | 0
|  | od 0 do 300 mm nad UT : | [23 empty] | VV | 0
|  | výkres č.07, řez E-E : | [23 empty] | VV | 0
|  | 7,70*0,30 |  | 2.31 | [21 empty] | VV | 0
|  | výkres č.07, řez A-A : | [23 empty] | VV | 0
|  | 19,87*0,30 |  | 5.96 | [21 empty] | VV | 0
|  | 19,87*0,30 |  | 5.96 | [21 empty] | VV | 0
97 | 622-002 | D+M začišťovací plastové lišty | m | 432.47 |  | 0 |  | 0 |  | 0 | 21 | 0 | 0 | 0 | 0 | 0 |  | Vlastní | Indiv | 0 | 0 |  |  |  |  | POL1_1
|  | začišťovací lišty kolem výplní otvorů : | [23 empty] | VV | 0
|  | pavilon B - 1.NP : | [23 empty] | VV | 0
|  | 2*0,85+1,20 |  | 2.9 | [21 empty] | VV | 0
|  | 2*0,85+2,40 |  | 4.1 | [21 empty] | VV | 0
|  | (2*2,80+1,10)*3 |  | 20.1 | [21 empty] | VV | 0
|  | 4*1,76+2*1,20 |  | 9.44 | [21 empty] | VV | 0
|  | 2*1,76+4,80 |  | 8.32 | [21 empty] | VV | 0
|  | 2*2,90+1,10 |  | 6.9 | [21 empty] | VV | 0
|  | 2*1,95+14,355 |  | 18.25 | [21 empty] | VV | 0
|  | 4*1,95+2*3,25 |  | 14.3 | [21 empty] | VV | 0
|  | 4*1,95+2*3,25 |  | 14.3 | [21 empty] | VV | 0
|  | 2*2,80+18,00 |  | 23.6 | [21 empty] | VV | 0
|  | pavilon C - 1.NP : | [23 empty] | VV | 0
|  | 2*1,95+3,25 |  | 7.15 | [21 empty] | VV | 0
|  | 2*2,80+5,88+1,47+7,35 |  | 20.3 | [21 empty] | VV | 0
|  | 4*1,95+2*3,25 |  | 14.3 | [21 empty] | VV | 0
|  | 4*1,95+2*3,25 |  | 14.3 | [21 empty] | VV | 0
|  | 2*2,80+15,70 |  | 21.3 | [21 empty] | VV | 0
|  | 2*1,95+14,94 |  | 18.84 | [21 empty] | VV | 0
|  | 2*2,80+13,40 |  | 19 | [21 empty] | VV | 0
|  | 2*2,80+1,10 |  | 6.7 | [21 empty] | VV | 0
|  | pavilon E - 1.NP : | [23 empty] | VV | 0
|  | 2*1,95+1,20+3,60 |  | 8.7 | [21 empty] | VV | 0
|  | 2*0,85+2,40 |  | 4.1 | [21 empty] | VV | 0
|  | 2*1,95+7,20+3,60 |  | 14.7 | [21 empty] | VV | 0
|  | 2*2,80+1,20+2,40+7,20 |  | 16.4 | [21 empty] | VV | 0
|  | 2*0,85+3,725 |  | 5.42 | [21 empty] | VV | 0
|  | pavilon B - 2.NP : | [23 empty] | VV | 0
|  | 2*2,80+15,70+14,80+15,70 |  | 51.8 | [21 empty] | VV | 0
|  | 2*1,95+14,50 |  | 18.4 | [21 empty] | VV | 0
|  | pavilon C - 2.NP : | [23 empty] | VV | 0
|  | 2*1,95+7,35+7,35 |  | 18.6 | [21 empty] | VV | 0
|  | 2*1,95+15,70+14,94+15,70 |  | 50.24 | [21 empty] | VV | 0
Díl: | 63 | Podlahy a podlahové konstrukce |  |  |  | 0 |  | 0 |  | 0 |  | 0 |  | 298.15 |  | 0 |  |  |  |  | 0 |  |  |  |  | DIL
98 | 631312621R00 | Mazanina z betonu prostého tl. přes 50 do 80 mm třídy C 20/25, | m3 | 1.9928 |  | 0 |  | 0 |  | 0 | 21 | 0 | 2.525 | 5.03 | 0 | 0 | 801-1 | RTS 18/ II | RTS 18/ I | 0 | 0 |  |  |  |  | POL1_1
|  | (z kameniva) hlazená dřevěným hladítkem | [23 empty] | SPI
|  | Skladba S4 : | [23 empty] | VV | 0
|  | stříšky vstupů : | [23 empty] | VV | 0
|  | betonová spádová vrstva tl.40 mm : | [23 empty] | VV | 0
|  | Pavilon C : | [23 empty] | VV | 0
|  | 3,75*2,20*0,04 |  | 0.33 | [21 empty] | VV | 0
|  | Pavilon B : | [23 empty] | VV | 0
|  | 3,60*2,20*0,04 |  | 0.32 | [21 empty] | VV | 0
|  | Skladba P5 : | [23 empty] | VV | 0
|  | PD3 - betonová mazanina tl.80 mm : | [23 empty] | VV | 0
|  | B117 : | [23 empty] | VV | 0
|  | 12,10*0,08 |  | 0.97 | [21 empty] | VV | 0
|  | Skladba P9 : | [23 empty] | VV | 0
|  | vyrovnávací schodiště v 2.NP : | [23 empty] | VV | 0
|  | PD3 - betonová mazanina tl.60 mm : | [23 empty] | VV | 0
|  | B209 : | [23 empty] | VV | 0
|  | 1,40*2,00*0,06 |  | 0.17 | [21 empty] | VV | 0
|  | C201 : | [23 empty] | VV | 0
|  | 1,40*0,80*0,06 |  | 0.07 | [21 empty] | VV | 0
|  | 1,40*1,70*0,06 |  | 0.14 | [21 empty] | VV | 0
99 | 631313621R00 | Mazanina z betonu prostého tl. přes 80 do 120 mm třídy C 20/25, | m3 | 9.6641 |  | 0 |  | 0 |  | 0 | 21 | 0 | 2.525 | 24.4 | 0 | 0 | 801-1 | RTS 18/ II | RTS 18/ I | 0 | 0 |  |  |  |  | POL1_1
|  | (z kameniva) hlazená dřevěným hladítkem | [23 empty] | SPI
|  | Skladba P1 až P5 : | [23 empty] | VV | 0
|  | PD2 - betonová mazanina tl.110 mm : | [23 empty] | VV | 0
|  | vyznačeno ve výkrese světle modrou čárkovanou čarou : | [23 empty] | VV | 0
|  | Začátek provozního součtu | [23 empty] | VV
|  | pavilon B : | [23 empty] | VV | 2
|  | 0,20*0,30 |  | 0.06 | [21 empty] | VV | 2
|  | 1,60*0,60 |  | 0.96 | [21 empty] | VV | 2
|  | 0,80*8,10 |  | 6.48 | [21 empty] | VV | 2
|  | 2,20*1,95 |  | 4.29 | [21 empty] | VV | 2
|  | 0,80*4,70 |  | 3.76 | [21 empty] | VV | 2
|  | 5,70*0,60 |  | 3.42 | [21 empty] | VV | 2
|  | 1,40*1,20 |  | 1.68 | [21 empty] | VV | 2
|  | 1,30*0,60 |  | 0.78 | [21 empty] | VV | 2
|  | 2,75*0,80 |  | 2.2 | [21 empty] | VV | 2
|  | 0,60*0,50 |  | 0.3 | [21 empty] | VV | 2
|  | 0,80*7,35 |  | 5.88 | [21 empty] | VV | 2
|  | 2,30*0,60 |  | 1.38 | [21 empty] | VV | 2
|  | 0,60*0,30 |  | 0.18 | [21 empty] | VV | 2
|  | 1,50*0,90 |  | 1.35 | [21 empty] | VV | 2
|  | 2,15*0,80 |  | 1.72 | [21 empty] | VV | 2
|  | 0,60*1,40 |  | 0.84 | [21 empty] | VV | 2
|  | 1,75*1,75 |  | 3.06 | [21 empty] | VV | 2
|  | 0,85*1,00 |  | 0.85 | [21 empty] | VV | 2
|  | 0,60*1,85 |  | 1.11 | [21 empty] | VV | 2
|  | 0,80*1,40 |  | 1.12 | [21 empty] | VV | 2
|  | 2,45*0,60 |  | 1.47 | [21 empty] | VV | 2
|  | 1,50*1,80 |  | 2.7 | [21 empty] | VV | 2
|  | 1,15*0,65 |  | 0.75 | [21 empty] | VV | 2
|  | 0,60*2,40 |  | 1.44 | [21 empty] | VV | 2
|  | 13,90*0,60 |  | 8.34 | [21 empty] | VV | 2
|  | 0,60*0,70 |  | 0.42 | [21 empty] | VV | 2
|  | 0,60*5,50 |  | 3.3 | [21 empty] | VV | 2
|  | 0,25*0,60 |  | 0.15 | [21 empty] | VV | 2
|  | pavilon C : | [23 empty] | VV | 2
|  | 0,90*1,05 |  | 0.95 | [21 empty] | VV | 2
|  | 6,35*0,80 |  | 5.08 | [21 empty] | VV | 2
|  | 0,60*0,60 |  | 0.36 | [21 empty] | VV | 2
|  | 0,60*4,60 |  | 2.76 | [21 empty] | VV | 2
|  | 4,00*0,60 |  | 2.4 | [21 empty] | VV | 2
|  | 0,60*3,15 |  | 1.89 | [21 empty] | VV | 2
|  | 0,50*0,60 |  | 0.3 | [21 empty] | VV | 2
|  | 5,50*0,80 |  | 4.4 | [21 empty] | VV | 2
|  | pavilon E : | [23 empty] | VV | 2
|  | 0,60*2,20 |  | 1.32 | [21 empty] | VV | 2
|  | 0,70*3,60 |  | 2.52 | [21 empty] | VV | 2
|  | 0,60*1,35 |  | 0.81 | [21 empty] | VV | 2
|  | 4,05*0,80 |  | 3.24 | [21 empty] | VV | 2
|  | 1,25*0,80 |  | 1 | [21 empty] | VV | 2
|  | 0,60*1,40 |  | 0.84 | [21 empty] | VV | 2
|  | Konec provozního součtu | [23 empty] | VV
|  | 87,8550*0,11 |  | 9.66 | [21 empty] | VV | 0
100 | 631319151R00 | Příplatek za přehlazení povrchu tloušťka mazaniny do 80 mm | m3 | 1.9928 |  | 0 |  | 0 |  | 0 | 21 | 0 | 0 | 0 | 0 | 0 | 801-1 | RTS 18/ II | RTS 18/ I | 0 | 0 |  |  |  |  | POL1_1
|  | betonové mazaniny min. B 10 ocelovým hladítkem | [23 empty] | SPI
|  | Skladba S4 : | [23 empty] | VV | 0
|  | stříšky vstupů : | [23 empty] | VV | 0
|  | betonová spádová vrstva tl.40 mm : | [23 empty] | VV | 0
|  | Pavilon C : | [23 empty] | VV | 0
|  | 3,75*2,20*0,04 |  | 0.33 | [21 empty] | VV | 0
|  | Pavilon B : | [23 empty] | VV | 0
|  | 3,60*2,20*0,04 |  | 0.32 | [21 empty] | VV | 0
|  | Skladba P5 : | [23 empty] | VV | 0
|  | PD3 - betonová mazanina tl.80 mm : | [23 empty] | VV | 0
|  | B117 : | [23 empty] | VV | 0
|  | 12,10*0,08 |  | 0.97 | [21 empty] | VV | 0
|  | Skladba P9 : | [23 empty] | VV | 0
|  | vyrovnávací schodiště v 2.NP : | [23 empty] | VV | 0
|  | PD3 - betonová mazanina tl.60 mm : | [23 empty] | VV | 0
|  | B209 : | [23 empty] | VV | 0
|  | 1,40*2,00*0,06 |  | 0.17 | [21 empty] | VV | 0
|  | C201 : | [23 empty] | VV | 0
|  | 1,40*0,80*0,06 |  | 0.07 | [21 empty] | VV | 0
|  | 1,40*1,70*0,06 |  | 0.14 | [21 empty] | VV | 0
101 | 631319173R00 | Příplatek za stržení povrchu tloušťka mazaniny od 80 mm do 120 mm | m3 | 9.6641 |  | 0 |  | 0 |  | 0 | 21 | 0 | 0 | 0 | 0 | 0 | 801-1 | RTS 18/ II | RTS 18/ I | 0 | 0 |  |  |  |  | POL1_1
|  | spodní vrstvy mazaniny latí před vložením výztuže nebo pletiva pro tloušťku obou vrstev mazaniny | [23 empty] | SPI
|  | Skladba P1 až P5 : | [23 empty] | VV | 0
|  | PD2 - betonová mazanina tl.110 mm : | [23 empty] | VV | 0
|  | vyznačeno ve výkrese světle modrou čárkovanou čarou : | [23 empty] | VV | 0
|  | Začátek provozního součtu | [23 empty] | VV
|  | pavilon B : | [23 empty] | VV | 2
|  | 0,20*0,30 |  | 0.06 | [21 empty] | VV | 2
|  | 1,60*0,60 |  | 0.96 | [21 empty] | VV | 2
|  | 0,80*8,10 |  | 6.48 | [21 empty] | VV | 2
|  | 2,20*1,95 |  | 4.29 | [21 empty] | VV | 2
|  | 0,80*4,70 |  | 3.76 | [21 empty] | VV | 2
|  | 5,70*0,60 |  | 3.42 | [21 empty] | VV | 2
|  | 1,40*1,20 |  | 1.68 | [21 empty] | VV | 2
|  | 1,30*0,60 |  | 0.78 | [21 empty] | VV | 2
|  | 2,75*0,80 |  | 2.2 | [21 empty] | VV | 2
|  | 0,60*0,50 |  | 0.3 | [21 empty] | VV | 2
|  | 0,80*7,35 |  | 5.88 | [21 empty] | VV | 2
|  | 2,30*0,60 |  | 1.38 | [21 empty] | VV | 2
|  | 0,60*0,30 |  | 0.18 | [21 empty] | VV | 2
|  | 1,50*0,90 |  | 1.35 | [21 empty] | VV | 2
|  | 2,15*0,80 |  | 1.72 | [21 empty] | VV | 2
|  | 0,60*1,40 |  | 0.84 | [21 empty] | VV | 2
|  | 1,75*1,75 |  | 3.06 | [21 empty] | VV | 2
|  | 0,85*1,00 |  | 0.85 | [21 empty] | VV | 2
|  | 0,60*1,85 |  | 1.11 | [21 empty] | VV | 2
|  | 0,80*1,40 |  | 1.12 | [21 empty] | VV | 2
|  | 2,45*0,60 |  | 1.47 | [21 empty] | VV | 2
|  | 1,50*1,80 |  | 2.7 | [21 empty] | VV | 2
|  | 1,15*0,65 |  | 0.75 | [21 empty] | VV | 2
|  | 0,60*2,40 |  | 1.44 | [21 empty] | VV | 2
|  | 13,90*0,60 |  | 8.34 | [21 empty] | VV | 2
|  | 0,60*0,70 |  | 0.42 | [21 empty] | VV | 2
|  | 0,60*5,50 |  | 3.3 | [21 empty] | VV | 2
|  | 0,25*0,60 |  | 0.15 | [21 empty] | VV | 2
|  | pavilon C : | [23 empty] | VV | 2
|  | 0,90*1,05 |  | 0.95 | [21 empty] | VV | 2
|  | 6,35*0,80 |  | 5.08 | [21 empty] | VV | 2
|  | 0,60*0,60 |  | 0.36 | [21 empty] | VV | 2
|  | 0,60*4,60 |  | 2.76 | [21 empty] | VV | 2
|  | 4,00*0,60 |  | 2.4 | [21 empty] | VV | 2
|  | 0,60*3,15 |  | 1.89 | [21 empty] | VV | 2
|  | 0,50*0,60 |  | 0.3 | [21 empty] | VV | 2
|  | 5,50*0,80 |  | 4.4 | [21 empty] | VV | 2
|  | pavilon E : | [23 empty] | VV | 2
|  | 0,60*2,20 |  | 1.32 | [21 empty] | VV | 2
|  | 0,70*3,60 |  | 2.52 | [21 empty] | VV | 2
|  | 0,60*1,35 |  | 0.81 | [21 empty] | VV | 2
|  | 4,05*0,80 |  | 3.24 | [21 empty] | VV | 2
|  | 1,25*0,80 |  | 1 | [21 empty] | VV | 2
|  | 0,60*1,40 |  | 0.84 | [21 empty] | VV | 2
|  | Konec provozního součtu | [23 empty] | VV
|  | 87,8550*0,11 |  | 9.66 | [21 empty] | VV | 0
102 | 631351101R00 | Bednění stěn, rýh a otvorů v podlahách zřízení | m2 | 3.575 |  | 0 |  | 0 |  | 0 | 21 | 0 | 0.01411 | 0.05 | 0 | 0 | 801-1 | RTS 18/ II | RTS 18/ I | 0 | 0 |  |  |  |  | POL1_1
|  | Skladba S4 : | [23 empty] | VV | 0
|  | stříšky vstupů : | [23 empty] | VV | 0
|  | betonová spádová vrstva tl.40 mm : | [23 empty] | VV | 0
|  | Pavilon C : | [23 empty] | VV | 0
|  | (3,75+2*2,20)*0,10 |  | 0.82 | [21 empty] | VV | 0
|  | Pavilon B : | [23 empty] | VV | 0
|  | (3,60+2*2,20)*0,10 |  | 0.8 | [21 empty] | VV | 0
|  | Skladba P9 : | [23 empty] | VV | 0
|  | vyrovnávací schodiště v 2.NP : | [23 empty] | VV | 0
|  | PD3 - betonová mazanina tl.60 mm : | [23 empty] | VV | 0
|  | B209 : | [23 empty] | VV | 0
|  | 1,40*0,60 |  | 0.84 | [21 empty] | VV | 0
|  | C201 : | [23 empty] | VV | 0
|  | 1,40*0,40 |  | 0.56 | [21 empty] | VV | 0
|  | 1,40*0,40 |  | 0.56 | [21 empty] | VV | 0
103 | 631351102R00 | Bednění stěn, rýh a otvorů v podlahách odstranění | m2 | 3.575 |  | 0 |  | 0 |  | 0 | 21 | 0 | 0 | 0 | 0 | 0 | 801-1 | RTS 18/ II | RTS 18/ I | 0 | 0 |  |  |  |  | POL1_1
|  | Skladba S4 : | [23 empty] | VV | 0
|  | stříšky vstupů : | [23 empty] | VV | 0
|  | betonová spádová vrstva tl.40 mm : | [23 empty] | VV | 0
|  | Pavilon C : | [23 empty] | VV | 0
|  | (3,75+2*2,20)*0,10 |  | 0.82 | [21 empty] | VV | 0
|  | Pavilon B : | [23 empty] | VV | 0
|  | (3,60+2*2,20)*0,10 |  | 0.8 | [21 empty] | VV | 0
|  | Skladba P9 : | [23 empty] | VV | 0
|  | vyrovnávací schodiště v 2.NP : | [23 empty] | VV | 0
|  | PD3 - betonová mazanina tl.60 mm : | [23 empty] | VV | 0
|  | B209 : | [23 empty] | VV | 0
|  | 1,40*0,60 |  | 0.84 | [21 empty] | VV | 0
|  | C201 : | [23 empty] | VV | 0
|  | 1,40*0,40 |  | 0.56 | [21 empty] | VV | 0
|  | 1,40*0,40 |  | 0.56 | [21 empty] | VV | 0
104 | 631361921RT5 | Výztuž mazanin z betonů a z lehkých betonů ze svařovaných sítí průměr drátu 6 mm, velikost oka 150/150 mm | t | 0.319 |  | 0 |  | 0 |  | 0 | 21 | 0 | 1.0663 | 0.34 | 0 | 0 | 801-1 | RTS 18/ II | RTS 18/ I | 0 | 0 |  |  |  |  | POL1_1
|  | včetně distančních prvků | [23 empty] | SPI
|  | Skladba P1 až P5 : | [23 empty] | VV | 0
|  | PD2 - betonová mazanina tl.110 mm : | [23 empty] | VV | 0
|  | vyznačeno ve výkrese světle modrou čárkovanou čarou : | [23 empty] | VV | 0
|  | Začátek provozního součtu | [23 empty] | VV
|  | pavilon B : | [23 empty] | VV | 2
|  | 0,20*0,30 |  | 0.06 | [21 empty] | VV | 2
|  | 1,60*0,60 |  | 0.96 | [21 empty] | VV | 2
|  | 0,80*8,10 |  | 6.48 | [21 empty] | VV | 2
|  | 2,20*1,95 |  | 4.29 | [21 empty] | VV | 2
|  | 0,80*4,70 |  | 3.76 | [21 empty] | VV | 2
|  | 5,70*0,60 |  | 3.42 | [21 empty] | VV | 2
|  | 1,40*1,20 |  | 1.68 | [21 empty] | VV | 2
|  | 1,30*0,60 |  | 0.78 | [21 empty] | VV | 2
|  | 2,75*0,80 |  | 2.2 | [21 empty] | VV | 2
|  | 0,60*0,50 |  | 0.3 | [21 empty] | VV | 2
|  | 0,80*7,35 |  | 5.88 | [21 empty] | VV | 2
|  | 2,30*0,60 |  | 1.38 | [21 empty] | VV | 2
|  | 0,60*0,30 |  | 0.18 | [21 empty] | VV | 2
|  | 1,50*0,90 |  | 1.35 | [21 empty] | VV | 2
|  | 2,15*0,80 |  | 1.72 | [21 empty] | VV | 2
|  | 0,60*1,40 |  | 0.84 | [21 empty] | VV | 2
|  | 1,75*1,75 |  | 3.06 | [21 empty] | VV | 2
|  | 0,85*1,00 |  | 0.85 | [21 empty] | VV | 2
|  | 0,60*1,85 |  | 1.11 | [21 empty] | VV | 2
|  | 0,80*1,40 |  | 1.12 | [21 empty] | VV | 2
|  | 2,45*0,60 |  | 1.47 | [21 empty] | VV | 2
|  | 1,50*1,80 |  | 2.7 | [21 empty] | VV | 2
|  | 1,15*0,65 |  | 0.75 | [21 empty] | VV | 2
|  | 0,60*2,40 |  | 1.44 | [21 empty] | VV | 2
|  | 13,90*0,60 |  | 8.34 | [21 empty] | VV | 2
|  | 0,60*0,70 |  | 0.42 | [21 empty] | VV | 2
|  | 0,60*5,50 |  | 3.3 | [21 empty] | VV | 2
|  | 0,25*0,60 |  | 0.15 | [21 empty] | VV | 2
|  | pavilon C : | [23 empty] | VV | 2
|  | 0,90*1,05 |  | 0.95 | [21 empty] | VV | 2
|  | 6,35*0,80 |  | 5.08 | [21 empty] | VV | 2
|  | 0,60*0,60 |  | 0.36 | [21 empty] | VV | 2
|  | 0,60*4,60 |  | 2.76 | [21 empty] | VV | 2
|  | 4,00*0,60 |  | 2.4 | [21 empty] | VV | 2
|  | 0,60*3,15 |  | 1.89 | [21 empty] | VV | 2
|  | 0,50*0,60 |  | 0.3 | [21 empty] | VV | 2
|  | 5,50*0,80 |  | 4.4 | [21 empty] | VV | 2
|  | pavilon E : | [23 empty] | VV | 2
|  | 0,60*2,20 |  | 1.32 | [21 empty] | VV | 2
|  | 0,70*3,60 |  | 2.52 | [21 empty] | VV | 2
|  | 0,60*1,35 |  | 0.81 | [21 empty] | VV | 2
|  | 4,05*0,80 |  | 3.24 | [21 empty] | VV | 2
|  | 1,25*0,80 |  | 1 | [21 empty] | VV | 2
|  | 0,60*1,40 |  | 0.84 | [21 empty] | VV | 2
|  | Konec provozního součtu | [23 empty] | VV
|  | 87,8550*3,301*0,001*1,10 |  | 0.32 | [21 empty] | VV | 0
105 | 631571004R00 | Násyp pod podlahy z kameniva z kameniva ze štěrkopísku 0-32 tř. I | m3 | 8.688 |  | 0 |  | 0 |  | 0 | 21 | 0 | 1.837 | 15.96 | 0 | 0 | 801-1 | RTS 18/ II | RTS 18/ I | 0 | 0 |  |  |  |  | POL1_1
|  | pod mazaniny a dlažby, popř. na plochých střechách, vodorovný nebo ve spádu, s udusáním a urovnáním povrchu, | [23 empty] | SPI |  | pod mazaniny a dlažby, popř. na plochých střechách, vodorovný nebo ve spádu, s udusáním a urovnáním povrchu,
|  | Skladba P11 : | [23 empty] | VV | 0
|  | štěrk frakce 16-32 tl.600 mm : | [23 empty] | VV | 0
|  | 1,40*8,20*0,60 |  | 6.89 | [21 empty] | VV | 0
|  | 1,60*0,60*0,60 |  | 0.58 | [21 empty] | VV | 0
|  | 1,80*0,60*0,60 |  | 0.65 | [21 empty] | VV | 0
|  | 1,60*0,60*0,60 |  | 0.58 | [21 empty] | VV | 0
106 | 632441231R00 | Potěr litý anhydritový , pevnost v tlaku 30 MPa, pokládaná plocha nad 500 m2, tloušťka 30 mm | m2 | 1113.5 |  | 0 |  | 0 |  | 0 | 21 | 0 | 0.06666 | 74.23 | 0 | 0 | 801-1 | RTS 18/ II | RTS 18/ I | 0 | 0 |  |  |  |  | POL1_1
|  | dovoz směsi, doprava pomocí šnekového čerpadla, lití hadicí na plochu, dvojí (křížem vedené) rozvlnění hrazdami | [23 empty] | SPI |  | dovoz směsi, doprava pomocí šnekového čerpadla, lití hadicí na plochu, dvojí (křížem vedené) rozvlnění hrazdami
|  | Skladba P1 : | [23 empty] | VV | 0
|  | PD1 - litý anhydritový potěr C30/F5 tl.45 mm : | [23 empty] | VV | 0
|  | B101 : | [23 empty] | VV | 0
|  | 10,90 |  | 10.9 | [21 empty] | VV | 0
|  | B102 : | [23 empty] | VV | 0
|  | 2,70 |  | 2.7 | [21 empty] | VV | 0
|  | B104 : | [23 empty] | VV | 0
|  | 8,40 |  | 8.4 | [21 empty] | VV | 0
|  | B106 : | [23 empty] | VV | 0
|  | 4,50 |  | 4.5 | [21 empty] | VV | 0
|  | B107 : | [23 empty] | VV | 0
|  | 4,50 |  | 4.5 | [21 empty] | VV | 0
|  | B112 : | [23 empty] | VV | 0
|  | 3,30 |  | 3.3 | [21 empty] | VV | 0
|  | B113 : | [23 empty] | VV | 0
|  | 1,60 |  | 1.6 | [21 empty] | VV | 0
|  | B114 : | [23 empty] | VV | 0
|  | 4,30 |  | 4.3 | [21 empty] | VV | 0
|  | B115 : | [23 empty] | VV | 0
|  | 45,30 |  | 45.3 | [21 empty] | VV | 0
|  | C103 : | [23 empty] | VV | 0
|  | 1,20 |  | 1.2 | [21 empty] | VV | 0
|  | C105 : | [23 empty] | VV | 0
|  | 4,80 |  | 4.8 | [21 empty] | VV | 0
|  | C107 : | [23 empty] | VV | 0
|  | 26,70 |  | 26.7 | [21 empty] | VV | 0
|  | C111 : | [23 empty] | VV | 0
|  | 8,00 |  | 8 | [21 empty] | VV | 0
|  | E102 : | [23 empty] | VV | 0
|  | 4,20 |  | 4.2 | [21 empty] | VV | 0
|  | E104 : | [23 empty] | VV | 0
|  | 1,90 |  | 1.9 | [21 empty] | VV | 0
|  | E107 : | [23 empty] | VV | 0
|  | 11,20 |  | 11.2 | [21 empty] | VV | 0
|  | Skladba P2 : | [23 empty] | VV | 0
|  | PD1 - litý anhydritový potěr C30/F5 tl.45 mm : | [23 empty] | VV | 0
|  | B103 : | [23 empty] | VV | 0
|  | 18,80 |  | 18.8 | [21 empty] | VV | 0
|  | B105 : | [23 empty] | VV | 0
|  | 13,30 |  | 13.3 | [21 empty] | VV | 0
|  | B108 : | [23 empty] | VV | 0
|  | 10,00 |  | 10 | [21 empty] | VV | 0
|  | B111 : | [23 empty] | VV | 0
|  | 1,60 |  | 1.6 | [21 empty] | VV | 0
|  | B116 : | [23 empty] | VV | 0
|  | 6,80 |  | 6.8 | [21 empty] | VV | 0
|  | C101 : | [23 empty] | VV | 0
|  | 7,10 |  | 7.1 | [21 empty] | VV | 0
|  | C102 : | [23 empty] | VV | 0
|  | 4,10 |  | 4.1 | [21 empty] | VV | 0
|  | C104 : | [23 empty] | VV | 0
|  | 1,20 |  | 1.2 | [21 empty] | VV | 0
|  | C106 : | [23 empty] | VV | 0
|  | 17,70 |  | 17.7 | [21 empty] | VV | 0
|  | M101 : | [23 empty] | VV | 0
|  | 66,50 |  | 66.5 | [21 empty] | VV | 0
|  | E101 : | [23 empty] | VV | 0
|  | 3,50 |  | 3.5 | [21 empty] | VV | 0
|  | E103 : | [23 empty] | VV | 0
|  | 14,60 |  | 14.6 | [21 empty] | VV | 0
|  | E105 : | [23 empty] | VV | 0
|  | 1,60 |  | 1.6 | [21 empty] | VV | 0
|  | Skladba P4 : | [23 empty] | VV | 0
|  | PD1 - litý anhydritový potěr C30/F5 tl.45 mm : | [23 empty] | VV | 0
|  | B109 : | [23 empty] | VV | 0
|  | 8,80 |  | 8.8 | [21 empty] | VV | 0
|  | B110 : | [23 empty] | VV | 0
|  | 10,80 |  | 10.8 | [21 empty] | VV | 0
|  | B118 : | [23 empty] | VV | 0
|  | 3,40 |  | 3.4 | [21 empty] | VV | 0
|  | B119 : | [23 empty] | VV | 0
|  | 93,00 |  | 93 | [21 empty] | VV | 0
|  | C108 : | [23 empty] | VV | 0
|  | 1,60 |  | 1.6 | [21 empty] | VV | 0
|  | C109 : | [23 empty] | VV | 0
|  | 128,40 |  | 128.4 | [21 empty] | VV | 0
|  | C110 : | [23 empty] | VV | 0
|  | 6,00 |  | 6 | [21 empty] | VV | 0
|  | C112 : | [23 empty] | VV | 0
|  | 3,00 |  | 3 | [21 empty] | VV | 0
|  | E106 : | [23 empty] | VV | 0
|  | 59,20 |  | 59.2 | [21 empty] | VV | 0
|  | E108 : | [23 empty] | VV | 0
|  | 13,30 |  | 13.3 | [21 empty] | VV | 0
|  | 2.NP : | [23 empty] | VV | 0
|  | Skladba P6 : | [23 empty] | VV | 0
|  | PD1 - litý anhydritový potěr C30/F5 tl.45 mm : | [23 empty] | VV | 0
|  | B203 : | [23 empty] | VV | 0
|  | 26,50 |  | 26.5 | [21 empty] | VV | 0
|  | B205 : | [23 empty] | VV | 0
|  | 4,80 |  | 4.8 | [21 empty] | VV | 0
|  | B207 : | [23 empty] | VV | 0
|  | 1,20 |  | 1.2 | [21 empty] | VV | 0
|  | B211 : | [23 empty] | VV | 0
|  | 8,10 |  | 8.1 | [21 empty] | VV | 0
|  | C203 : | [23 empty] | VV | 0
|  | 1,20 |  | 1.2 | [21 empty] | VV | 0
|  | C205 : | [23 empty] | VV | 0
|  | 4,80 |  | 4.8 | [21 empty] | VV | 0
|  | C207 : | [23 empty] | VV | 0
|  | 26,70 |  | 26.7 | [21 empty] | VV | 0
|  | C211 : | [23 empty] | VV | 0
|  | 7,90 |  | 7.9 | [21 empty] | VV | 0
|  | 2.NP : | [23 empty] | VV | 0
|  | Skladba P7 : | [23 empty] | VV | 0
|  | PD1 - litý anhydritový potěr C30/F5 tl.45 mm : | [23 empty] | VV | 0
|  | B204 : | [23 empty] | VV | 0
|  | 17,70 |  | 17.7 | [21 empty] | VV | 0
|  | B206 : | [23 empty] | VV | 0
|  | 1,20 |  | 1.2 | [21 empty] | VV | 0
|  | B208 : | [23 empty] | VV | 0
|  | 22,60 |  | 22.6 | [21 empty] | VV | 0
|  | B209 : | [23 empty] | VV | 0
|  | 20,10 |  | 20.1 | [21 empty] | VV | 0
|  | C201 : | [23 empty] | VV | 0
|  | 20,20 |  | 20.2 | [21 empty] | VV | 0
|  | C202 : | [23 empty] | VV | 0
|  | 22,80 |  | 22.8 | [21 empty] | VV | 0
|  | C204 : | [23 empty] | VV | 0
|  | 1,20 |  | 1.2 | [21 empty] | VV | 0
|  | C206 : | [23 empty] | VV | 0
|  | 17,70 |  | 17.7 | [21 empty] | VV | 0
|  | 2.NP : | [23 empty] | VV | 0
|  | Skladba P8 : | [23 empty] | VV | 0
|  | PD1 - litý anhydritový potěr C30/F5 tl.45 mm : | [23 empty] | VV | 0
|  | B201 : | [23 empty] | VV | 0
|  | 127,80 |  | 127.8 | [21 empty] | VV | 0
|  | B202 : | [23 empty] | VV | 0
|  | 1,60 |  | 1.6 | [21 empty] | VV | 0
|  | B210 : | [23 empty] | VV | 0
|  | 6,00 |  | 6 | [21 empty] | VV | 0
|  | C208 : | [23 empty] | VV | 0
|  | 1,60 |  | 1.6 | [21 empty] | VV | 0
|  | C209 : | [23 empty] | VV | 0
|  | 128,10 |  | 128.1 | [21 empty] | VV | 0
|  | C210 : | [23 empty] | VV | 0
|  | 5,90 |  | 5.9 | [21 empty] | VV | 0
107 | 632441232R00 | Potěr litý anhydritový , pevnost v tlaku 30 MPa, pokládaná plocha nad 500 m2, příplatek za každých dalších 5 mm | m2 | 3340.5 |  | 0 |  | 0 |  | 0 | 21 | 0 | 0.01111 | 37.11 | 0 | 0 | 801-1 | RTS 18/ II | RTS 18/ I | 0 | 0 |  |  |  |  | POL1_1
|  | dovoz směsi, doprava pomocí šnekového čerpadla, lití hadicí na plochu, dvojí (křížem vedené) rozvlnění hrazdami | [23 empty] | SPI |  | dovoz směsi, doprava pomocí šnekového čerpadla, lití hadicí na plochu, dvojí (křížem vedené) rozvlnění hrazdami
|  | Skladba P1 : | [23 empty] | VV | 0
|  | PD1 - litý anhydritový potěr C30/F5 tl.45 mm : | [23 empty] | VV | 0
|  | Začátek provozního součtu | [23 empty] | VV
|  | B101 : | [23 empty] | VV | 2
|  | 10,90 |  | 10.9 | [21 empty] | VV | 2
|  | B102 : | [23 empty] | VV | 2
|  | 2,70 |  | 2.7 | [21 empty] | VV | 2
|  | B104 : | [23 empty] | VV | 2
|  | 8,40 |  | 8.4 | [21 empty] | VV | 2
|  | B106 : | [23 empty] | VV | 2
|  | 4,50 |  | 4.5 | [21 empty] | VV | 2
|  | B107 : | [23 empty] | VV | 2
|  | 4,50 |  | 4.5 | [21 empty] | VV | 2
|  | B112 : | [23 empty] | VV | 2
|  | 3,30 |  | 3.3 | [21 empty] | VV | 2
|  | B113 : | [23 empty] | VV | 2
|  | 1,60 |  | 1.6 | [21 empty] | VV | 2
|  | B114 : | [23 empty] | VV | 2
|  | 4,30 |  | 4.3 | [21 empty] | VV | 2
|  | B115 : | [23 empty] | VV | 2
|  | 45,30 |  | 45.3 | [21 empty] | VV | 2
|  | C103 : | [23 empty] | VV | 2
|  | 1,20 |  | 1.2 | [21 empty] | VV | 2
|  | C105 : | [23 empty] | VV | 2
|  | 4,80 |  | 4.8 | [21 empty] | VV | 2
|  | C107 : | [23 empty] | VV | 2
|  | 26,70 |  | 26.7 | [21 empty] | VV | 2
|  | C111 : | [23 empty] | VV | 2
|  | 8,00 |  | 8 | [21 empty] | VV | 2
|  | E102 : | [23 empty] | VV | 2
|  | 4,20 |  | 4.2 | [21 empty] | VV | 2
|  | E104 : | [23 empty] | VV | 2
|  | 1,90 |  | 1.9 | [21 empty] | VV | 2
|  | E107 : | [23 empty] | VV | 2
|  | 11,20 |  | 11.2 | [21 empty] | VV | 2
|  | Konec provozního součtu | [23 empty] | VV
|  | 143,50*3 |  | 430.5 | [21 empty] | VV | 0
|  | Skladba P2 : | [23 empty] | VV | 0
|  | PD1 - litý anhydritový potěr C30/F5 tl.45 mm : | [23 empty] | VV | 0
|  | Začátek provozního součtu | [23 empty] | VV
|  | B103 : | [23 empty] | VV | 2
|  | 18,80 |  | 18.8 | [21 empty] | VV | 2
|  | B105 : | [23 empty] | VV | 2
|  | 13,30 |  | 13.3 | [21 empty] | VV | 2
|  | B108 : | [23 empty] | VV | 2
|  | 10,00 |  | 10 | [21 empty] | VV | 2
|  | B111 : | [23 empty] | VV | 2
|  | 1,60 |  | 1.6 | [21 empty] | VV | 2
|  | B116 : | [23 empty] | VV | 2
|  | 6,80 |  | 6.8 | [21 empty] | VV | 2
|  | C101 : | [23 empty] | VV | 2
|  | 7,10 |  | 7.1 | [21 empty] | VV | 2
|  | C102 : | [23 empty] | VV | 2
|  | 4,10 |  | 4.1 | [21 empty] | VV | 2
|  | C104 : | [23 empty] | VV | 2
|  | 1,20 |  | 1.2 | [21 empty] | VV | 2
|  | C106 : | [23 empty] | VV | 2
|  | 17,70 |  | 17.7 | [21 empty] | VV | 2
|  | M101 : | [23 empty] | VV | 2
|  | 66,50 |  | 66.5 | [21 empty] | VV | 2
|  | E101 : | [23 empty] | VV | 2
|  | 3,50 |  | 3.5 | [21 empty] | VV | 2
|  | E103 : | [23 empty] | VV | 2
|  | 14,60 |  | 14.6 | [21 empty] | VV | 2
|  | E105 : | [23 empty] | VV | 2
|  | 1,60 |  | 1.6 | [21 empty] | VV | 2
|  | Konec provozního součtu | [23 empty] | VV
|  | 166,80*3 |  | 500.4 | [21 empty] | VV | 0
|  | Skladba P4 : | [23 empty] | VV | 0
|  | PD1 - litý anhydritový potěr C30/F5 tl.45 mm : | [23 empty] | VV | 0
|  | Začátek provozního součtu | [23 empty] | VV
|  | B109 : | [23 empty] | VV | 2
|  | 8,80 |  | 8.8 | [21 empty] | VV | 2
|  | B110 : | [23 empty] | VV | 2
|  | 10,80 |  | 10.8 | [21 empty] | VV | 2
|  | B118 : | [23 empty] | VV | 2
|  | 3,40 |  | 3.4 | [21 empty] | VV | 2
|  | B119 : | [23 empty] | VV | 2
|  | 93,00 |  | 93 | [21 empty] | VV | 2
|  | C108 : | [23 empty] | VV | 2
|  | 1,60 |  | 1.6 | [21 empty] | VV | 2
|  | C109 : | [23 empty] | VV | 2
|  | 128,40 |  | 128.4 | [21 empty] | VV | 2
|  | C110 : | [23 empty] | VV | 2
|  | 6,00 |  | 6 | [21 empty] | VV | 2
|  | C112 : | [23 empty] | VV | 2
|  | 3,00 |  | 3 | [21 empty] | VV | 2
|  | E106 : | [23 empty] | VV | 2
|  | 59,20 |  | 59.2 | [21 empty] | VV | 2
|  | E108 : | [23 empty] | VV | 2
|  | 13,30 |  | 13.3 | [21 empty] | VV | 2
|  | Konec provozního součtu | [23 empty] | VV
|  | 327,50*3 |  | 982.5 | [21 empty] | VV | 0
|  | 2.NP : | [23 empty] | VV | 0
|  | Skladba P6 : | [23 empty] | VV | 0
|  | PD1 - litý anhydritový potěr C30/F5 tl.45 mm : | [23 empty] | VV | 0
|  | Začátek provozního součtu | [23 empty] | VV
|  | B203 : | [23 empty] | VV | 2
|  | 26,50 |  | 26.5 | [21 empty] | VV | 2
|  | B205 : | [23 empty] | VV | 2
|  | 4,80 |  | 4.8 | [21 empty] | VV | 2
|  | B207 : | [23 empty] | VV | 2
|  | 1,20 |  | 1.2 | [21 empty] | VV | 2
|  | B211 : | [23 empty] | VV | 2
|  | 8,10 |  | 8.1 | [21 empty] | VV | 2
|  | C203 : | [23 empty] | VV | 2
|  | 1,20 |  | 1.2 | [21 empty] | VV | 2
|  | C205 : | [23 empty] | VV | 2
|  | 4,80 |  | 4.8 | [21 empty] | VV | 2
|  | C207 : | [23 empty] | VV | 2
|  | 26,70 |  | 26.7 | [21 empty] | VV | 2
|  | C211 : | [23 empty] | VV | 2
|  | 7,90 |  | 7.9 | [21 empty] | VV | 2
|  | Konec provozního součtu | [23 empty] | VV
|  | 81,20*3 |  | 243.6 | [21 empty] | VV | 0
|  | 2.NP : | [23 empty] | VV | 0
|  | Skladba P7 : | [23 empty] | VV | 0
|  | PD1 - litý anhydritový potěr C30/F5 tl.45 mm : | [23 empty] | VV | 0
|  | Začátek provozního součtu | [23 empty] | VV
|  | B204 : | [23 empty] | VV | 2
|  | 17,70 |  | 17.7 | [21 empty] | VV | 2
|  | B206 : | [23 empty] | VV | 2
|  | 1,20 |  | 1.2 | [21 empty] | VV | 2
|  | B208 : | [23 empty] | VV | 2
|  | 22,60 |  | 22.6 | [21 empty] | VV | 2
|  | B209 : | [23 empty] | VV | 2
|  | 20,10 |  | 20.1 | [21 empty] | VV | 2
|  | C201 : | [23 empty] | VV | 2
|  | 20,20 |  | 20.2 | [21 empty] | VV | 2
|  | C202 : | [23 empty] | VV | 2
|  | 22,80 |  | 22.8 | [21 empty] | VV | 2
|  | C204 : | [23 empty] | VV | 2
|  | 1,20 |  | 1.2 | [21 empty] | VV | 2
|  | C206 : | [23 empty] | VV | 2
|  | 17,70 |  | 17.7 | [21 empty] | VV | 2
|  | Konec provozního součtu | [23 empty] | VV
|  | 123,50*3 |  | 370.5 | [21 empty] | VV | 0
|  | 2.NP : | [23 empty] | VV | 0
|  | Skladba P8 : | [23 empty] | VV | 0
|  | PD1 - litý anhydritový potěr C30/F5 tl.45 mm : | [23 empty] | VV | 0
|  | Začátek provozního součtu | [23 empty] | VV
|  | B201 : | [23 empty] | VV | 2
|  | 127,80 |  | 127.8 | [21 empty] | VV | 2
|  | B202 : | [23 empty] | VV | 2
|  | 1,60 |  | 1.6 | [21 empty] | VV | 2
|  | B210 : | [23 empty] | VV | 2
|  | 6,00 |  | 6 | [21 empty] | VV | 2
|  | C208 : | [23 empty] | VV | 2
|  | 1,60 |  | 1.6 | [21 empty] | VV | 2
|  | C209 : | [23 empty] | VV | 2
|  | 128,10 |  | 128.1 | [21 empty] | VV | 2
|  | C210 : | [23 empty] | VV | 2
|  | 5,90 |  | 5.9 | [21 empty] | VV | 2
|  | Konec provozního součtu | [23 empty] | VV
|  | 271,00*3 |  | 813 | [21 empty] | VV | 0
108 | 639571215R00 | Kačírek pro okapový chodník tl. 150 mm | m2 | 82.4 |  | 0 |  | 0 |  | 0 | 21 | 0 | 0.24 | 19.78 | 0 | 0 | 801-1 | RTS 18/ II | RTS 18/ I | 0 | 0 |  |  |  |  | POL1_1
|  | okapový chodník kolem pavilonů : | [23 empty] | VV | 0
|  | Začátek provozního součtu | [23 empty] | VV
|  | pavilon B : | [23 empty] | VV | 2
|  | 15,80+2,90+23,00+6,80+20,00+8,00+2,00 |  | 78.5 | [21 empty] | VV | 2
|  | pavilon C : | [23 empty] | VV | 2
|  | 22,60+8,00+16,20+15,70+12,60+2,00 |  | 77.1 | [21 empty] | VV | 2
|  | pavilon E : | [23 empty] | VV | 2
|  | 2*9,60+2*15,60 |  | 50.4 | [21 empty] | VV | 2
|  | Konec provozního součtu | [23 empty] | VV
|  | 206,00*0,40 |  | 82.4 | [21 empty] | VV | 0
109 | 630-001 | D+M BD1 - betonová dlažba na PVC podložkách, rozměr dlažby 400x400x40 mm, vč.podložek | m2 | 70.2 |  | 0 |  | 0 |  | 0 | 21 | 0 | 0.05 | 3.51 | 0 | 0 |  | Vlastní | Indiv | 0 | 0 |  |  |  |  | POL1_1
|  | Skladba S2 : | [23 empty] | VV | 0
|  | BD1 - betonová dlažba na podložkách 400x400x40 mm : | [23 empty] | VV | 0
|  | terasa pavilonu B : | [23 empty] | VV | 0
|  | B2.13 : | [23 empty] | VV | 0
|  | 44,50 |  | 44.5 | [21 empty] | VV | 0
|  | Skladba S3 : | [23 empty] | VV | 0
|  | BD1 - betonová dlažba na podložkách 400x400x40 mm : | [23 empty] | VV | 0
|  | spojovací krčky : | [23 empty] | VV | 0
|  | B2.12 : | [23 empty] | VV | 0
|  | 12,80 |  | 12.8 | [21 empty] | VV | 0
|  | C2.12 : | [23 empty] | VV | 0
|  | 12,90 |  | 12.9 | [21 empty] | VV | 0
110 | 630-002 | D+M cementová litá pěna s polystyrenem, tl.40-155 mm, objem.hmotnost 800 kg/m3 | m3 | 61.4864 |  | 0 |  | 0 |  | 0 | 21 | 0 | 1.6 | 98.38 | 0 | 0 |  | Vlastní | Indiv | 0 | 0 |  |  |  |  | POL1_1
|  | Skladba S1 : | [23 empty] | VV | 0
|  | SP1 - spádová vrstva min.1,75%, tl.40-155 mm : | [23 empty] | VV | 0
|  | dilatovaná od svislých konstrukcí a v ploše 6x6 m : | [23 empty] | VV | 0
|  | pavilon B : | [23 empty] | VV | 0
|  | 17,80*14,30*0,0975 |  | 24.82 | [21 empty] | VV | 0
|  | pavilon C : | [23 empty] | VV | 0
|  | 18,00*14,30*0,0975 |  | 25.1 | [21 empty] | VV | 0
|  | pavilon E : | [23 empty] | VV | 0
|  | 8,30*14,30*0,0975 |  | 11.57 | [21 empty] | VV | 0
111 | 630-003 | D+M příprava podkladu, broušení, vyspravení | m3 | 12.1 |  | 0 |  | 0 |  | 0 | 21 | 0 | 1.6 | 19.36 | 0 | 0 |  | Vlastní | Indiv | 0 | 0 |  |  |  |  | POL1_1
|  | Skladba P5 : | [23 empty] | VV | 0
|  | B117 : | [23 empty] | VV | 0
|  | 12,10 |  | 12.1 | [21 empty] | VV | 0
112 | 630-004 | D+M dobourání podkladního betonu, ohnutí výztužné, sítě směrem nahoru, zpětné ohnutí směrem dolů | m | 298.2 |  | 0 |  | 0 |  | 0 | 21 | 0 | 0 | 0 | 0 | 0 |  | Vlastní | Indiv | 0 | 0 |  |  |  |  | POL1_1
|  | položka obsahuje tyto činnosti : | [23 empty] | VV | 0
|  | dobourání podkladního betonu : | [23 empty] | VV | 0
|  | ohnutí kari sítě směrem nahoru : | [23 empty] | VV | 0
|  | zpětné ohnutí kari sítě smerem dolů : | [23 empty] | VV | 0
[26 empty] | VV | 0
|  | pavilon B : | [23 empty] | VV | 0
|  | 2*0,20+2*0,30 |  | 1 | [21 empty] | VV | 0
|  | 2*1,60+2*0,60 |  | 4.4 | [21 empty] | VV | 0
|  | 2*0,80+2*8,10 |  | 17.8 | [21 empty] | VV | 0
|  | 2*2,20+2*1,95 |  | 8.3 | [21 empty] | VV | 0
|  | 2*0,80+2*4,70 |  | 11 | [21 empty] | VV | 0
|  | 2*5,70+2*0,60 |  | 12.6 | [21 empty] | VV | 0
|  | 2*1,40+2*1,20 |  | 5.2 | [21 empty] | VV | 0
|  | 2*1,30+2*0,60 |  | 3.8 | [21 empty] | VV | 0
|  | 2*2,75+2*0,80 |  | 7.1 | [21 empty] | VV | 0
|  | 2*0,60+2*0,50 |  | 2.2 | [21 empty] | VV | 0
|  | 2*0,80+2*7,35 |  | 16.3 | [21 empty] | VV | 0
|  | 2*2,30+2*0,60 |  | 5.8 | [21 empty] | VV | 0
|  | 2*0,60+2*0,30 |  | 1.8 | [21 empty] | VV | 0
|  | 2*1,50+2*0,90 |  | 4.8 | [21 empty] | VV | 0
|  | 2*2,15+2*0,80 |  | 5.9 | [21 empty] | VV | 0
|  | 2*0,60+2*1,40 |  | 4 | [21 empty] | VV | 0
|  | 2*1,75+2*1,75 |  | 7 | [21 empty] | VV | 0
|  | 2*0,85+2*1,00 |  | 3.7 | [21 empty] | VV | 0
|  | 2*0,60+2*1,85 |  | 4.9 | [21 empty] | VV | 0
|  | 2*0,80+2*1,40 |  | 4.4 | [21 empty] | VV | 0
|  | 2*2,45+2*0,60 |  | 6.1 | [21 empty] | VV | 0
|  | 2*1,50+2*1,80 |  | 6.6 | [21 empty] | VV | 0
|  | 2*1,15+2*0,65 |  | 3.6 | [21 empty] | VV | 0
|  | 2*0,60+2*2,40 |  | 6 | [21 empty] | VV | 0
|  | 2*13,90+2*0,60 |  | 29 | [21 empty] | VV | 0
|  | 2*0,60+2*0,70 |  | 2.6 | [21 empty] | VV | 0
|  | 2*0,60+2*5,50 |  | 12.2 | [21 empty] | VV | 0
|  | 2*0,25+2*0,60 |  | 1.7 | [21 empty] | VV | 0
|  | pavilon C : | [23 empty] | VV | 0
|  | 2*0,90+2*1,05 |  | 3.9 | [21 empty] | VV | 0
|  | 2*6,35+2*0,80 |  | 14.3 | [21 empty] | VV | 0
|  | 2*0,60+2*0,60 |  | 2.4 | [21 empty] | VV | 0
|  | 2*0,60+2*4,60 |  | 10.4 | [21 empty] | VV | 0
|  | 2*4,00+2*0,60 |  | 9.2 | [21 empty] | VV | 0
|  | 2*0,60+2*3,15 |  | 7.5 | [21 empty] | VV | 0
|  | 2*0,50+2*0,60 |  | 2.2 | [21 empty] | VV | 0
|  | 2*5,50+2*0,80 |  | 12.6 | [21 empty] | VV | 0
|  | pavilon E : | [23 empty] | VV | 0
|  | 2*0,60+2*2,20 |  | 5.6 | [21 empty] | VV | 0
|  | 2*0,70+2*3,60 |  | 8.6 | [21 empty] | VV | 0
|  | 2*0,60+2*1,35 |  | 3.9 | [21 empty] | VV | 0
|  | 2*4,05+2*0,80 |  | 9.7 | [21 empty] | VV | 0
|  | 2*1,25+2*0,80 |  | 4.1 | [21 empty] | VV | 0
|  | 2*0,60+2*1,40 |  | 4 | [21 empty] | VV | 0
Díl: | 64 | Výplně otvorů |  |  |  | 0 |  | 0 |  | 0 |  | 0 |  | 1.34 |  | 0 |  |  |  |  | 0 |  |  |  |  | DIL
113 | 642942111R00 | Osazení zárubní dveřních ocelových bez dveřních křídel, do zdiva včetně kotvení, na jakoukoliv cementovou maltu, s vybetonováním prahu v zárubni a s osazením špalíků nebo latí pro dřevěný práh plocha do 2,5 m2 | kus | 11 |  | 0 |  | 0 |  | 0 | 21 | 0 | 0.01897 | 0.21 | 0 | 0 | 801-1 | RTS 18/ II | RTS 18/ I | 0 | 0 |  |  |  |  | POL1_1
|  | ke dveřím D09 : | [23 empty] | VV | 0
|  | 1,00 |  | 1 | [21 empty] | VV | 0
|  | ke dveřím D19 : | [23 empty] | VV | 0
|  | 3,00 |  | 3 | [21 empty] | VV | 0
|  | ke dveřím D24 až D28 : | [23 empty] | VV | 0
|  | 5,00 |  | 5 | [21 empty] | VV | 0
|  | ke dveřím D36 : | [23 empty] | VV | 0
|  | 2,00 |  | 2 | [21 empty] | VV | 0
114 | 642942213R00 | Osazení zárubní dveřních ocelových do sádrokartonové příčky tloušťky 125 mm šířky 700 mm, bez dodávky zárubně | kus | 49 |  | 0 |  | 0 |  | 0 | 21 | 0 | 0.00292 | 0.14 | 0 | 0 | 801-1 | RTS 18/ II | RTS 18/ I | 0 | 0 |  |  |  |  | POL1_1
|  | ke dveřím D01 až D08 : | [23 empty] | VV | 0
|  | 9,00 |  | 9 | [21 empty] | VV | 0
|  | ke dveřím D10 až D18 : | [23 empty] | VV | 0
|  | 8,00+6,00 |  | 14 | [21 empty] | VV | 0
|  | ke dveřím D20 až D23 : | [23 empty] | VV | 0
|  | 6,00 |  | 6 | [21 empty] | VV | 0
|  | ke dveřím D29 až D35 : | [23 empty] | VV | 0
|  | 3,00+4,00+1,00+1,00+2,00+3,00+1,00 |  | 15 | [21 empty] | VV | 0
|  | ke dveřím D37 až D41 : | [23 empty] | VV | 0
|  | 1,00+1,00+1,00+1,00+1,00 |  | 5 | [21 empty] | VV | 0
115 | 900-001 | Dvourámová ocelová zárubeň 900x1970 mm, protipožární | kus | 7 |  | 0 |  | 0 |  | 0 | 21 | 0 | 0.02403 | 0.17 | 0 | 0 |  | Vlastní | Indiv | 0 | 0 |  |  |  |  | POL1_1
|  | pro dveře D09 : | [23 empty] | VV | 0
|  | 1,00 |  | 1 | [21 empty] | VV | 0
|  | pro dveře D19 : | [23 empty] | VV | 0
|  | 3,00 |  | 3 | [21 empty] | VV | 0
|  | pro dveře D26 : | [23 empty] | VV | 0
|  | 1,00 |  | 1 | [21 empty] | VV | 0
|  | pro dveře D36 : | [23 empty] | VV | 0
|  | 2,00 |  | 2 | [21 empty] | VV | 0
116 | 900-002 | Dvourámová ocelová zárubeň 800x1970 mm | kus | 2 |  | 0 |  | 0 |  | 0 | 21 | 0 | 0.02403 | 0.05 | 0 | 0 |  | Vlastní | Indiv | 0 | 0 |  |  |  |  | POL1_1
|  | pro dveře D24 : | [23 empty] | VV | 0
|  | 1,00 |  | 1 | [21 empty] | VV | 0
|  | pro dveře D28 : | [23 empty] | VV | 0
|  | 1,00 |  | 1 | [21 empty] | VV | 0
117 | 900-003 | Dvourámová ocelová zárubeň 900x1970 mm | kus | 2 |  | 0 |  | 0 |  | 0 | 21 | 0 | 0.02403 | 0.05 | 0 | 0 |  | Vlastní | Indiv | 0 | 0 |  |  |  |  | POL1_1
|  | pro dveře D25 : | [23 empty] | VV | 0
|  | 1,00 |  | 1 | [21 empty] | VV | 0
|  | pro dveře D27 : | [23 empty] | VV | 0
|  | 1,00 |  | 1 | [21 empty] | VV | 0
118 | 55330500 | zárubeň kovová pro sádrokarton; š profilu 100 mm; š průchodu 700 mm; h průchodu 1 970 mm; L; závěsy kapsové | kus | 1 |  | 0 |  | 0 |  | 0 | 21 | 0 | 0.01247 | 0.01 | 0 | 0 | SPCM | RTS 18/ II | RTS 18/ I | 0 | 0 |  |  |  |  | POL3_1
|  | pro dveře D02 : | [23 empty] | VV | 0
|  | 1,00 |  | 1 | [21 empty] | VV | 0
119 | 55330513 | zárubeň kovová pro sádrokarton; š profilu 125 mm; š průchodu 700 mm; h průchodu 1 970 mm; L; závěsy kapsové | kus | 3 |  | 0 |  | 0 |  | 0 | 21 | 0 | 0.01403 | 0.04 | 0 | 0 | SPCM | RTS 18/ II | RTS 18/ I | 0 | 0 |  |  |  |  | POL3_1
|  | pro dveře D21 : | [23 empty] | VV | 0
|  | 1,00 |  | 1 | [21 empty] | VV | 0
|  | pro dveře D22 : | [23 empty] | VV | 0
|  | 2,00 |  | 2 | [21 empty] | VV | 0
120 | 55330514 | zárubeň kovová pro sádrokarton; š profilu 125 mm; š průchodu 700 mm; h průchodu 1 970 mm; P; závěsy kapsové | kus | 4 |  | 0 |  | 0 |  | 0 | 21 | 0 | 0.01403 | 0.06 | 0 | 0 | SPCM | RTS 18/ II | RTS 18/ I | 0 | 0 |  |  |  |  | POL3_1
|  | pro dveře D01 : | [23 empty] | VV | 0
|  | 1,00 |  | 1 | [21 empty] | VV | 0
|  | pro dveře D12 : | [23 empty] | VV | 0
|  | 2,00 |  | 2 | [21 empty] | VV | 0
|  | pro dveře D32 : | [23 empty] | VV | 0
|  | 1,00 |  | 1 | [21 empty] | VV | 0
121 | 55330515 | zárubeň kovová pro sádrokarton; š profilu 125 mm; š průchodu 800 mm; h průchodu 1 970 mm; L; závěsy kapsové | kus | 12 |  | 0 |  | 0 |  | 0 | 21 | 0 | 0.0144 | 0.17 | 0 | 0 | SPCM | RTS 18/ II | RTS 18/ I | 0 | 0 |  |  |  |  | POL3_1
|  | pro dveře D05 : | [23 empty] | VV | 0
|  | 1,00 |  | 1 | [21 empty] | VV | 0
|  | pro dveře D13 : | [23 empty] | VV | 0
|  | 1,00 |  | 1 | [21 empty] | VV | 0
|  | pro dveře D29 : | [23 empty] | VV | 0
|  | 3,00 |  | 3 | [21 empty] | VV | 0
|  | pro dveře D30 : | [23 empty] | VV | 0
|  | 4,00 |  | 4 | [21 empty] | VV | 0
|  | pro dveře D31 : | [23 empty] | VV | 0
|  | 1,00 |  | 1 | [21 empty] | VV | 0
|  | pro dveře D38 : | [23 empty] | VV | 0
|  | 1,00 |  | 1 | [21 empty] | VV | 0
|  | pro dveře D41 : | [23 empty] | VV | 0
|  | 1,00 |  | 1 | [21 empty] | VV | 0
122 | 55330516 | zárubeň kovová pro sádrokarton; š profilu 125 mm; š průchodu 800 mm; h průchodu 1 970 mm; P; závěsy kapsové | kus | 13 |  | 0 |  | 0 |  | 0 | 21 | 0 | 0.0144 | 0.19 | 0 | 0 | SPCM | RTS 18/ II | RTS 18/ I | 0 | 0 |  |  |  |  | POL3_1
|  | pro dveře D10 : | [23 empty] | VV | 0
|  | 1,00 |  | 1 | [21 empty] | VV | 0
|  | pro dveře D14 : | [23 empty] | VV | 0
|  | 2,00 |  | 2 | [21 empty] | VV | 0
|  | pro dveře D20 : | [23 empty] | VV | 0
|  | 1,00 |  | 1 | [21 empty] | VV | 0
|  | pro dveře D23 : | [23 empty] | VV | 0
|  | 2,00 |  | 2 | [21 empty] | VV | 0
|  | pro dveře D33 : | [23 empty] | VV | 0
|  | 2,00 |  | 2 | [21 empty] | VV | 0
|  | pro dveře D34 : | [23 empty] | VV | 0
|  | 3,00 |  | 3 | [21 empty] | VV | 0
|  | pro dveře D35 : | [23 empty] | VV | 0
|  | 1,00 |  | 1 | [21 empty] | VV | 0
|  | pro dveře D39 : | [23 empty] | VV | 0
|  | 1,00 |  | 1 | [21 empty] | VV | 0
123 | 55330517 | zárubeň kovová pro sádrokarton; š profilu 125 mm; š průchodu 900 mm; h průchodu 1 970 mm; L; závěsy kapsové | kus | 5 |  | 0 |  | 0 |  | 0 | 21 | 0 | 0.0148 | 0.07 | 0 | 0 | SPCM | RTS 18/ II | RTS 18/ I | 0 | 0 |  |  |  |  | POL3_1
|  | pro dveře D16 : | [23 empty] | VV | 0
|  | 4,00 |  | 4 | [21 empty] | VV | 0
|  | pro dveře D37 : | [23 empty] | VV | 0
|  | 1,00 |  | 1 | [21 empty] | VV | 0
124 | 55330518 | zárubeň kovová pro sádrokarton; š profilu 125 mm; š průchodu 900 mm; h průchodu 1 970 mm; P; závěsy kapsové | kus | 6 |  | 0 |  | 0 |  | 0 | 21 | 0 | 0.0148 | 0.09 | 0 | 0 | SPCM | RTS 18/ II | RTS 18/ I | 0 | 0 |  |  |  |  | POL3_1
|  | pro dveře D04 : | [23 empty] | VV | 0
|  | 2,00 |  | 2 | [21 empty] | VV | 0
|  | pro dveře D08 : | [23 empty] | VV | 0
|  | 1,00 |  | 1 | [21 empty] | VV | 0
|  | pro dveře D15 : | [23 empty] | VV | 0
|  | 1,00 |  | 1 | [21 empty] | VV | 0
|  | pro dveře D17 : | [23 empty] | VV | 0
|  | 1,00 |  | 1 | [21 empty] | VV | 0
|  | pro dveře D40 : | [23 empty] | VV | 0
|  | 1,00 |  | 1 | [21 empty] | VV | 0
125 | 55330523 | zárubeň kovová pro sádrokarton; š profilu 125 mm; š průchodu 1 600 mm; h průchodu 1 970 mm; dvoukřídlá; závěsy kapsové | kus | 3 |  | 0 |  | 0 |  | 0 | 21 | 0 | 0.0173 | 0.05 | 0 | 0 | SPCM | RTS 18/ II | RTS 18/ I | 0 | 0 |  |  |  |  | POL3_1
|  | pro dveře D06 : | [23 empty] | VV | 0
|  | 1,00 |  | 1 | [21 empty] | VV | 0
|  | pro dveře D07 : | [23 empty] | VV | 0
|  | 1,00 |  | 1 | [21 empty] | VV | 0
|  | pro dveře D11 : | [23 empty] | VV | 0
|  | 1,00 |  | 1 | [21 empty] | VV | 0
126 | 55330528 | zárubeň kovová pro sádrokarton; š profilu 150 mm; š průchodu 800 mm; h průchodu 1 970 mm; L; závěsy kapsové | kus | 1 |  | 0 |  | 0 |  | 0 | 21 | 0 | 0.01607 | 0.02 | 0 | 0 | SPCM | RTS 18/ II | RTS 18/ I | 0 | 0 |  |  |  |  | POL3_1
|  | pro dveře D03 : | [23 empty] | VV | 0
|  | 1,00 |  | 1 | [21 empty] | VV | 0
127 | 55330528 | zárubeň kovová pro sádrokarton; š profilu 150 mm; š průchodu 800 mm; h průchodu 1 970 mm; L; závěsy kapsové | kus | 1 |  | 0 |  | 0 |  | 0 | 21 | 0 | 0.01607 | 0.02 | 0 | 0 | SPCM | RTS 18/ II | RTS 18/ I | 0 | 0 |  |  |  |  | POL3_1
|  | pro dveře D18 : | [23 empty] | VV | 0
|  | 1,00 |  | 1 | [21 empty] | VV | 0
Díl: | 89 | Ostatní konstrukce na trubním vedení |  |  |  | 0 |  | 0 |  | 0 |  | 0 |  | 0.1 |  | 0 |  |  |  |  | 0 |  |  |  |  | DIL
128 | 890-001 | D+M šachtový poklop 900x1200 mm, nosnost 100 kN/m2 | kus | 1 |  | 0 |  | 0 |  | 0 | 21 | 0 | 0.1 | 0.1 | 0 | 0 |  | Vlastní | Indiv | 0 | 0 |  |  |  |  | POL1_1
|  | revizní šachta : | [23 empty] | VV | 0
|  | výkres č.18 : | [23 empty] | VV | 0
|  | 1,00 |  | 1 | [21 empty] | VV | 0
Díl: | 9 | Ostatní konstrukce, bourání |  |  |  | 0 |  | 0 |  | 0 |  | 0 |  | 0 |  | 0 |  |  |  |  | 0 |  |  |  |  | DIL
129 | 900-005 | D+M stavební dotěsnění, dobetonování mezi, potrubím a stropem tl.250 mm, pr.160 mm | kus | 86 |  | 0 |  | 0 |  | 0 | 21 | 0 | 0 | 0 | 0 | 0 |  | Vlastní | Indiv | 0 | 0 |  |  |  |  | POL1_1
130 | 900-006 | D+M stavební dotěsnění, dobetonování mezi, potrubím a stropem tl.250 mm, pr.100 mm | kus | 90 |  | 0 |  | 0 |  | 0 | 21 | 0 | 0 | 0 | 0 | 0 |  | Vlastní | Indiv | 0 | 0 |  |  |  |  | POL1_1
131 | 900-008 | D+M stavební dotěsnění, dobetonování mezi, potrubím a stropem tl.250 mm, 760x1360 mm | kus | 1 |  | 0 |  | 0 |  | 0 | 21 | 0 | 0 | 0 | 0 | 0 |  | Vlastní | Indiv | 0 | 0 |  |  |  |  | POL1_1
132 | 900-009 | D+M stavební dotěsnění, dobetonování mezi, potrubím a stěnou tl.250 mm, pr.180 mm | kus | 16 |  | 0 |  | 0 |  | 0 | 21 | 0 | 0 | 0 | 0 | 0 |  | Vlastní | Indiv | 0 | 0 |  |  |  |  | POL1_1
133 | 900-010 | D+M stavební dotěsnění, dobetonování mezi, potrubím a stěnou tl.250 mm, pr.120 mm | kus | 14 |  | 0 |  | 0 |  | 0 | 21 | 0 | 0 | 0 | 0 | 0 |  | Vlastní | Indiv | 0 | 0 |  |  |  |  | POL1_1
134 | 900-001 | D+M provázání sloupu a obvodového panelu, sponami v každé třetí spáře | kus | 48 |  | 0 |  | 0 |  | 0 | 21 | 0 | 0 | 0 | 0 | 0 |  | Vlastní | Indiv | 0 | 0 |  |  |  |  | POL12_1
|  | 1.NP : | [23 empty] | VV | 0
|  | pavilon E : | [23 empty] | VV | 0
|  | 12*4,00 |  | 48 | [21 empty] | VV | 0
135 | 900-002 | D+M MA1 - oprava betonových konstrukcí, vysprávkovou maltou tl.3-30 mm | m2 | 1.8 |  | 0 |  | 0 |  | 0 | 21 | 0 | 0.002 | 0 | 0 | 0 |  | Vlastní | Indiv | 0 | 0 |  |  |  |  | POL12_1
|  | MA1 - oprava betonových konstrukcí vysprávkovou maltou : | [23 empty] | VV | 0
|  | oprava ŽB stropu, krycí vrstvu výztuže : | [23 empty] | VV | 0
|  | 18*(0,10*1,00) |  | 1.8 | [21 empty] | VV | 0
136 | 900-003 | D+M MA2 - oprava betonových konstrukcí, vysprávkovou maltou tl.30-80 mm | m2 | 0.36 |  | 0 |  | 0 |  | 0 | 21 | 0 | 0.004 | 0 | 0 | 0 |  | Vlastní | Indiv | 0 | 0 |  |  |  |  | POL12_1
|  | MA2 - oprava betonových konstrukcí vysprávkovou maltou : | [23 empty] | VV | 0
|  | oprava ŽB stropu, krycí vrstvu výztuže : | [23 empty] | VV | 0
|  | 12*(0,10*0,30) |  | 0.36 | [21 empty] | VV | 0
137 | 900-004 | D+M stavební dotěsnění, dobetonování mezi, potrubím a stropem tl.250 mm, pr.240 mm | kus | 8 |  | 0 |  | 0 |  | 0 | 21 | 0 | 0 | 0 | 0 | 0 |  | Vlastní | Indiv | 0 | 0 |  |  |  |  | POL12_1
138 | 900-007 | D+M stavební dotěsnění, dobetonování mezi, potrubím a stropem tl.250 mm, 220x220 mm | kus | 6 |  | 0 |  | 0 |  | 0 | 21 | 0 | 0 | 0 | 0 | 0 |  | Vlastní | Indiv | 0 | 0 |  |  |  |  | POL12_1
Díl: | 91 | Doplňující práce na komunikaci |  |  |  | 0 |  | 0 |  | 0 |  | 0 |  | 24.09 |  | 0 |  |  |  |  | 0 |  |  |  |  | DIL
139 | 916561111RT2 | Osazení záhonového obrubníku betonového včetně dodávky obrubníků rozměrů 500/50/200 mm, do lože z betonu prostého C 12/15, s boční opěrou z betonu prostého | m | 206 |  | 0 |  | 0 |  | 0 | 21 | 0 | 0.11693 | 24.09 | 0 | 0 | 822-1 | RTS 18/ II | RTS 18/ I | 0 | 0 |  |  |  |  | POL1_1
|  | se zřízením lože z betonu prostého C 12/15 tl. 80-100 mm | [23 empty] | SPI
|  | zahradní obrubník kačírku kolem pavilonů : | [23 empty] | VV | 0
|  | pavilon B : | [23 empty] | VV | 0
|  | 15,80+2,90+23,00+6,80+20,00+8,00+2,00 |  | 78.5 | [21 empty] | VV | 0
|  | pavilon C : | [23 empty] | VV | 0
|  | 22,60+8,00+16,20+15,70+12,60+2,00 |  | 77.1 | [21 empty] | VV | 0
|  | pavilon E : | [23 empty] | VV | 0
|  | 2*9,60+2*15,60 |  | 50.4 | [21 empty] | VV | 0
Díl: | 94 | Lešení a stavební výtahy |  |  |  | 0 |  | 0 |  | 0 |  | 0 |  | 35.93 |  | 0 |  |  |  |  | 0 |  |  |  |  | DIL
140 | 941941031R00 | Montáž lešení lehkého pracovního řadového s podlahami šířky od 0,80 do 1,00 m, výšky do 10 m | m2 | 1680 |  | 0 |  | 0 |  | 0 | 21 | 0 | 0.01838 | 30.88 | 0 | 0 | 800-3 | RTS 18/ II | RTS 18/ I | 0 | 0 |  |  |  |  | POL1_1
|  | včetně kotvení | [23 empty] | SPI
|  | lešení kolem objektů : | [23 empty] | VV | 0
|  | pohled jižní : | [23 empty] | VV | 0
|  | 44,00*8,00 |  | 352 | [21 empty] | VV | 0
|  | 12,00*4,00 |  | 48 | [21 empty] | VV | 0
|  | pohled západní : | [23 empty] | VV | 0
|  | 41,00*8,00 |  | 328 | [21 empty] | VV | 0
|  | 8,00*4,00 |  | 32 | [21 empty] | VV | 0
|  | 19,00*4,00 |  | 76 | [21 empty] | VV | 0
|  | pohled severní : | [23 empty] | VV | 0
|  | 42,00*8,00 |  | 336 | [21 empty] | VV | 0
|  | 12,00*4,00 |  | 48 | [21 empty] | VV | 0
|  | pohled východní : | [23 empty] | VV | 0
|  | 8,00*4,00 |  | 32 | [21 empty] | VV | 0
|  | 44,00*8,00 |  | 352 | [21 empty] | VV | 0
|  | 19,00*4,00 |  | 76 | [21 empty] | VV | 0
141 | 941941191RT3 | Montáž lešení lehkého pracovního řadového s podlahami příplatek za každý další i započatý měsíc použití lešení šířky šířky od 0,80 do 1,00 m a výšky do 10 m | m2 | 6720 |  | 0 |  | 0 |  | 0 | 21 | 0 | 0 | 0 | 0 | 0 | 800-3 | RTS 18/ I | RTS 18/ I | 0 | 0 |  |  |  |  | POL1_1
|  | včetně kotvení | [23 empty] | SPI
|  | lešení kolem objektů : | [23 empty] | VV | 0
|  | Začátek provozního součtu | [23 empty] | VV
|  | pohled jižní : | [23 empty] | VV | 2
|  | 44,00*8,00 |  | 352 | [21 empty] | VV | 2
|  | 12,00*4,00 |  | 48 | [21 empty] | VV | 2
|  | pohled západní : | [23 empty] | VV | 2
|  | 41,00*8,00 |  | 328 | [21 empty] | VV | 2
|  | 8,00*4,00 |  | 32 | [21 empty] | VV | 2
|  | 19,00*4,00 |  | 76 | [21 empty] | VV | 2
|  | pohled severní : | [23 empty] | VV | 2
|  | 42,00*8,00 |  | 336 | [21 empty] | VV | 2
|  | 12,00*4,00 |  | 48 | [21 empty] | VV | 2
|  | pohled východní : | [23 empty] | VV | 2
|  | 8,00*4,00 |  | 32 | [21 empty] | VV | 2
|  | 44,00*8,00 |  | 352 | [21 empty] | VV | 2
|  | 19,00*4,00 |  | 76 | [21 empty] | VV | 2
|  | Konec provozního součtu | [23 empty] | VV
|  | 1680,00*4 |  | 6720 | [21 empty] | VV | 0
142 | 941941831R00 | Demontáž lešení lehkého řadového s podlahami šířky od 0,8 do 1 m, výšky do 10 m | m2 | 1680 |  | 0 |  | 0 |  | 0 | 21 | 0 | 0 | 0 | 0 | 0 | 800-3 | RTS 18/ II | RTS 18/ I | 0 | 0 |  |  |  |  | POL1_1
|  | lešení kolem objektů : | [23 empty] | VV | 0
|  | pohled jižní : | [23 empty] | VV | 0
|  | 44,00*8,00 |  | 352 | [21 empty] | VV | 0
|  | 12,00*4,00 |  | 48 | [21 empty] | VV | 0
|  | pohled západní : | [23 empty] | VV | 0
|  | 41,00*8,00 |  | 328 | [21 empty] | VV | 0
|  | 8,00*4,00 |  | 32 | [21 empty] | VV | 0
|  | 19,00*4,00 |  | 76 | [21 empty] | VV | 0
|  | pohled severní : | [23 empty] | VV | 0
|  | 42,00*8,00 |  | 336 | [21 empty] | VV | 0
|  | 12,00*4,00 |  | 48 | [21 empty] | VV | 0
|  | pohled východní : | [23 empty] | VV | 0
|  | 8,00*4,00 |  | 32 | [21 empty] | VV | 0
|  | 44,00*8,00 |  | 352 | [21 empty] | VV | 0
|  | 19,00*4,00 |  | 76 | [21 empty] | VV | 0
143 | 941955001R00 | Lešení lehké pracovní pomocné pomocné, o výšce lešeňové podlahy do 1,2 m | m2 | 1195.8 |  | 0 |  | 0 |  | 0 | 21 | 0 | 0.00121 | 1.45 | 0 | 0 | 800-3 | RTS 18/ II | RTS 18/ I | 0 | 0 |  |  |  |  | POL1_1
|  | 1.NP : | [23 empty] | VV | 0
|  | B101 až B119 : | [23 empty] | VV | 0
|  | 10,90+2,70+18,80+8,40+13,30+4,50+4,50+10,00+8,80+10,80+1,60 |  | 94.3 | [21 empty] | VV | 0
|  | 3,30+1,60+4,30+45,30+6,80+12,10+3,40+93,00 |  | 169.8 | [21 empty] | VV | 0
|  | C101 až C112 : | [23 empty] | VV | 0
|  | 7,10+4,10+1,20+1,20+4,80+17,70+26,70+1,60+128,40+6,00+8,00+3,00 |  | 209.8 | [21 empty] | VV | 0
|  | M101 : | [23 empty] | VV | 0
|  | 66,50 |  | 66.5 | [21 empty] | VV | 0
|  | E101 až E108 : | [23 empty] | VV | 0
|  | 3,50+4,20+14,60+1,90+1,60+59,20+11,20+13,30 |  | 109.5 | [21 empty] | VV | 0
|  | 2.NP : | [23 empty] | VV | 0
|  | B201 až B213 : | [23 empty] | VV | 0
|  | 127,80+1,60+26,50+17,70+4,80+1,20+1,20+22,60+20,10 |  | 223.5 | [21 empty] | VV | 0
|  | 6,00+8,10+12,80+44,50 |  | 71.4 | [21 empty] | VV | 0
|  | C201 až C212 : | [23 empty] | VV | 0
|  | 20,20+22,80+1,20+1,20+4,80+17,70+26,70+1,60+128,10 |  | 224.3 | [21 empty] | VV | 0
|  | 5,90+7,90+12,90 |  | 26.7 | [21 empty] | VV | 0
144 | 941955102R00 | Lešení lehké pracovní pomocné ve schodišti, o výšce lešeňové podlahy přes 1,5 do 3,5 m | m2 | 24.3 |  | 0 |  | 0 |  | 0 | 21 | 0 | 0.00586 | 0.14 | 0 | 0 | 800-3 | RTS 18/ II | RTS 18/ I | 0 | 0 |  |  |  |  | POL1_1
|  | pavilon B : | [23 empty] | VV | 0
|  | 2,70*4,50 |  | 12.15 | [21 empty] | VV | 0
|  | pavilon C : | [23 empty] | VV | 0
|  | 2,70*4,50 |  | 12.15 | [21 empty] | VV | 0
145 | 944941103R00 | Ochranné zábradlí na lešeňových trubkových konstrukcích dvoutyčové | m | 432 |  | 0 |  | 0 |  | 0 | 21 | 0 | 0.00635 | 2.74 | 0 | 0 | 800-3 | RTS 18/ II | RTS 18/ I | 0 | 0 |  |  |  |  | POL1_1
|  | lešení kolem objektů : | [23 empty] | VV | 0
|  | pohled jižní : | [23 empty] | VV | 0
|  | 44,00*2 |  | 88 | [21 empty] | VV | 0
|  | 12,00*1 |  | 12 | [21 empty] | VV | 0
|  | pohled západní : | [23 empty] | VV | 0
|  | 41,00*2 |  | 82 | [21 empty] | VV | 0
|  | 8,00*1 |  | 8 | [21 empty] | VV | 0
|  | 19,00*1 |  | 19 | [21 empty] | VV | 0
|  | pohled severní : | [23 empty] | VV | 0
|  | 42,00*2 |  | 84 | [21 empty] | VV | 0
|  | 12,00*2 |  | 24 | [21 empty] | VV | 0
|  | pohled východní : | [23 empty] | VV | 0
|  | 8,00*1 |  | 8 | [21 empty] | VV | 0
|  | 44,00*2 |  | 88 | [21 empty] | VV | 0
|  | 19,00*1 |  | 19 | [21 empty] | VV | 0
146 | 944944011R00 | Montáž ochranné sítě z umělých vláken | m2 | 1680 |  | 0 |  | 0 |  | 0 | 21 | 0 | 0 | 0 | 0 | 0 | 800-3 | RTS 18/ II | RTS 18/ I | 0 | 0 |  |  |  |  | POL1_1
|  | lešení kolem objektů : | [23 empty] | VV | 0
|  | pohled jižní : | [23 empty] | VV | 0
|  | 44,00*8,00 |  | 352 | [21 empty] | VV | 0
|  | 12,00*4,00 |  | 48 | [21 empty] | VV | 0
|  | pohled západní : | [23 empty] | VV | 0
|  | 41,00*8,00 |  | 328 | [21 empty] | VV | 0
|  | 8,00*4,00 |  | 32 | [21 empty] | VV | 0
|  | 19,00*4,00 |  | 76 | [21 empty] | VV | 0
|  | pohled severní : | [23 empty] | VV | 0
|  | 42,00*8,00 |  | 336 | [21 empty] | VV | 0
|  | 12,00*4,00 |  | 48 | [21 empty] | VV | 0
|  | pohled východní : | [23 empty] | VV | 0
|  | 8,00*4,00 |  | 32 | [21 empty] | VV | 0
|  | 44,00*8,00 |  | 352 | [21 empty] | VV | 0
|  | 19,00*4,00 |  | 76 | [21 empty] | VV | 0
147 | 944944031R00 | Montáž ochranné sítě příplatek k ceně za každý další i započatý měsíc použití ochranných sítí z umělých vláken | m2 | 6720 |  | 0 |  | 0 |  | 0 | 21 | 0 | 0 | 0 | 0 | 0 | 800-3 | RTS 18/ II | RTS 18/ I | 0 | 0 |  |  |  |  | POL1_1
|  | lešení kolem objektů : | [23 empty] | VV | 0
|  | Začátek provozního součtu | [23 empty] | VV
|  | pohled jižní : | [23 empty] | VV | 2
|  | 44,00*8,00 |  | 352 | [21 empty] | VV | 2
|  | 12,00*4,00 |  | 48 | [21 empty] | VV | 2
|  | pohled západní : | [23 empty] | VV | 2
|  | 41,00*8,00 |  | 328 | [21 empty] | VV | 2
|  | 8,00*4,00 |  | 32 | [21 empty] | VV | 2
|  | 19,00*4,00 |  | 76 | [21 empty] | VV | 2
|  | pohled severní : | [23 empty] | VV | 2
|  | 42,00*8,00 |  | 336 | [21 empty] | VV | 2
|  | 12,00*4,00 |  | 48 | [21 empty] | VV | 2
|  | pohled východní : | [23 empty] | VV | 2
|  | 8,00*4,00 |  | 32 | [21 empty] | VV | 2
|  | 44,00*8,00 |  | 352 | [21 empty] | VV | 2
|  | 19,00*4,00 |  | 76 | [21 empty] | VV | 2
|  | Konec provozního součtu | [23 empty] | VV
|  | 1680,00*4 |  | 6720 | [21 empty] | VV | 0
148 | 944944081R00 | Demontáž ochranné sítě z umělých vláken | m2 | 1680 |  | 0 |  | 0 |  | 0 | 21 | 0 | 0 | 0 | 0 | 0 | 800-3 | RTS 18/ II | RTS 18/ I | 0 | 0 |  |  |  |  | POL1_1
|  | lešení kolem objektů : | [23 empty] | VV | 0
|  | pohled jižní : | [23 empty] | VV | 0
|  | 44,00*8,00 |  | 352 | [21 empty] | VV | 0
|  | 12,00*4,00 |  | 48 | [21 empty] | VV | 0
|  | pohled západní : | [23 empty] | VV | 0
|  | 41,00*8,00 |  | 328 | [21 empty] | VV | 0
|  | 8,00*4,00 |  | 32 | [21 empty] | VV | 0
|  | 19,00*4,00 |  | 76 | [21 empty] | VV | 0
|  | pohled severní : | [23 empty] | VV | 0
|  | 42,00*8,00 |  | 336 | [21 empty] | VV | 0
|  | 12,00*4,00 |  | 48 | [21 empty] | VV | 0
|  | pohled východní : | [23 empty] | VV | 0
|  | 8,00*4,00 |  | 32 | [21 empty] | VV | 0
|  | 44,00*8,00 |  | 352 | [21 empty] | VV | 0
|  | 19,00*4,00 |  | 76 | [21 empty] | VV | 0
149 | 944945012R00 | Montáž záchytné stříšky šířky do 2 m | m | 24 |  | 0 |  | 0 |  | 0 | 21 | 0 | 0.02279 | 0.55 | 0 | 0 | 800-3 | RTS 18/ II | RTS 18/ I | 0 | 0 |  |  |  |  | POL1_1
|  | stříšky nad vstupy : | [23 empty] | VV | 0
|  | 12*2,00 |  | 24 | [21 empty] | VV | 0
150 | 944945192R00 | Montáž záchytné stříšky příplatek k ceně za každý další i započatý měsíc použití záchytné stříšky šířky do 2 m | m | 96 |  | 0 |  | 0 |  | 0 | 21 | 0 | 0.00176 | 0.17 | 0 | 0 | 800-3 | RTS 18/ II | RTS 18/ I | 0 | 0 |  |  |  |  | POL1_1
|  | stříšky nad vstupy : | [23 empty] | VV | 0
|  | Začátek provozního součtu | [23 empty] | VV
|  | 12*2,00 |  | 24 | [21 empty] | VV | 2
|  | Konec provozního součtu | [23 empty] | VV
|  | 24,00*4 |  | 96 | [21 empty] | VV | 0
151 | 944945812R00 | Demontáž záchytné stříšky šířky do 2 m | m | 24 |  | 0 |  | 0 |  | 0 | 21 | 0 | 0 | 0 | 0 | 0 | 800-3 | RTS 18/ II | RTS 18/ I | 0 | 0 |  |  |  |  | POL1_1
|  | zřizované současně s lehkým nebo těžkým lešením, | [23 empty] | SPI
|  | stříšky nad vstupy : | [23 empty] | VV | 0
|  | 12*2,00 |  | 24 | [21 empty] | VV | 0
Díl: | 95 | Dokončovací konstrukce na pozemních stavbách |  |  |  | 0 |  | 0 |  | 0 |  | 0 |  | 0.07 |  | 0 |  |  |  |  | 0 |  |  |  |  | DIL
152 | 952901111R00 | Vyčištění budov a ostatních objektů budov bytové nebo občanské výstavby - zametení a umytí podlah, dlažeb, obkladů, schodů v místnostech, chodbách a schodištích, vyčištění a umytí oken, dveří s rámy, zárubněmi, umytí a vyčištění jiných zasklených a natíraných ploch a zařizovacích předmětů před předáním do užívání světlá výška podlaží do 4 m | m2 | 1195.8 |  | 0 |  | 0 |  | 0 | 21 | 0 | 4e-05 | 0.05 | 0 | 0 | 801-1 | RTS 18/ II | RTS 18/ I | 0 | 0 |  |  |  |  | POL1_1
|  | 1.NP : | [23 empty] | VV | 0
|  | B101 až B119 : | [23 empty] | VV | 0
|  | 10,90+2,70+18,80+8,40+13,30+4,50+4,50+10,00+8,80+10,80+1,60 |  | 94.3 | [21 empty] | VV | 0
|  | 3,30+1,60+4,30+45,30+6,80+12,10+3,40+93,00 |  | 169.8 | [21 empty] | VV | 0
|  | C101 až C112 : | [23 empty] | VV | 0
|  | 7,10+4,10+1,20+1,20+4,80+17,70+26,70+1,60+128,40+6,00+8,00+3,00 |  | 209.8 | [21 empty] | VV | 0
|  | M101 : | [23 empty] | VV | 0
|  | 66,50 |  | 66.5 | [21 empty] | VV | 0
|  | E101 až E108 : | [23 empty] | VV | 0
|  | 3,50+4,20+14,60+1,90+1,60+59,20+11,20+13,30 |  | 109.5 | [21 empty] | VV | 0
|  | 2.NP : | [23 empty] | VV | 0
|  | B201 až B213 : | [23 empty] | VV | 0
|  | 127,80+1,60+26,50+17,70+4,80+1,20+1,20+22,60+20,10 |  | 223.5 | [21 empty] | VV | 0
|  | 6,00+8,10+12,80+44,50 |  | 71.4 | [21 empty] | VV | 0
|  | C201 až C212 : | [23 empty] | VV | 0
|  | 20,20+22,80+1,20+1,20+4,80+17,70+26,70+1,60+128,10 |  | 224.3 | [21 empty] | VV | 0
|  | 5,90+7,90+12,90 |  | 26.7 | [21 empty] | VV | 0
153 | 952901110R00 | Čištění budov mytím vnějších ploch oken a dveří | m2 | 553.036 |  | 0 |  | 0 |  | 0 | 21 | 0 | 3e-05 | 0.02 | 0 | 0 | 801-4 | RTS 18/ II | RTS 18/ I | 0 | 0 |  |  |  |  | POL1_1
|  | pavilon B - 1.NP : | [23 empty] | VV | 0
|  | 2*(1,20*1,76) |  | 4.22 | [21 empty] | VV | 0
|  | 4,80*1,76 |  | 8.45 | [21 empty] | VV | 0
|  | 1,10*2,90 |  | 3.19 | [21 empty] | VV | 0
|  | 14,355*1,95 |  | 27.99 | [21 empty] | VV | 0
|  | 4*(3,25*1,95) |  | 25.35 | [21 empty] | VV | 0
|  | 18,00*1,95 |  | 35.1 | [21 empty] | VV | 0
|  | 1,20*0,85 |  | 1.02 | [21 empty] | VV | 0
|  | 2,40*0,85 |  | 2.04 | [21 empty] | VV | 0
|  | 3*(1,10*2,80) |  | 9.24 | [21 empty] | VV | 0
|  | pavilon C - 1.NP : | [23 empty] | VV | 0
|  | 5,88*1,95 |  | 11.47 | [21 empty] | VV | 0
|  | 1,47*2,80 |  | 4.12 | [21 empty] | VV | 0
|  | 7,35*1,95 |  | 14.33 | [21 empty] | VV | 0
|  | 4*(3,25*1,95) |  | 25.35 | [21 empty] | VV | 0
|  | 15,70*1,95 |  | 30.61 | [21 empty] | VV | 0
|  | 14,94*1,95 |  | 29.13 | [21 empty] | VV | 0
|  | 13,50*1,95 |  | 26.32 | [21 empty] | VV | 0
|  | 2*(1,10*2,80) |  | 6.16 | [21 empty] | VV | 0
|  | pavilon E - 1.NP : | [23 empty] | VV | 0
|  | 1,70*2,70 |  | 4.59 | [21 empty] | VV | 0
|  | 1,20*1,95 |  | 2.34 | [21 empty] | VV | 0
|  | 3,60*1,95 |  | 7.02 | [21 empty] | VV | 0
|  | 2,40*0,85 |  | 2.04 | [21 empty] | VV | 0
|  | 7,20*1,95 |  | 14.04 | [21 empty] | VV | 0
|  | 3,60*1,95 |  | 7.02 | [21 empty] | VV | 0
|  | 1,20*2,80 |  | 3.36 | [21 empty] | VV | 0
|  | 2,40*0,85 |  | 2.04 | [21 empty] | VV | 0
|  | 7,20*0,85 |  | 6.12 | [21 empty] | VV | 0
|  | 3,725*0,85 |  | 3.17 | [21 empty] | VV | 0
|  | pavilon B - 2.NP : | [23 empty] | VV | 0
|  | 15,70*1,95 |  | 30.61 | [21 empty] | VV | 0
|  | 14,70*1,95 |  | 28.66 | [21 empty] | VV | 0
|  | 15,70*1,95 |  | 30.61 | [21 empty] | VV | 0
|  | 14,50*1,95 |  | 28.27 | [21 empty] | VV | 0
|  | pavilon C - 2.NP : | [23 empty] | VV | 0
|  | 7,35*1,95 |  | 14.33 | [21 empty] | VV | 0
|  | 7,35*1,95 |  | 14.33 | [21 empty] | VV | 0
|  | 15,70*1,95 |  | 30.61 | [21 empty] | VV | 0
|  | 14,94*1,95 |  | 29.13 | [21 empty] | VV | 0
|  | 15,70*1,95 |  | 30.61 | [21 empty] | VV | 0
154 | 953991211R00 | Dodání a osazení hmoždinek ve stěnách do zdiva z betonu nebo tvrdého kamene, vnější profil hmoždinky 6 až 8 mm | kus | 1386 |  | 0 |  | 0 |  | 0 | 21 | 0 | 0 | 0 | 0 | 0 | 801-4 | RTS 18/ II | RTS 18/ I | 0 | 0 |  |  |  |  | POL1_1
|  | včetně vyvrtání otvorů, | [23 empty] | SPI
|  | Skladba F3 : | [23 empty] | VV | 0
|  | TI5 - tepelně izolační desky z XPS tl.120 mm na lepící maltu OM2 - přikotvené talířovými hmoždinkami : | [23 empty] | VV | 0
|  | zateplovací systém od 0 do 800 mm pod UT : | [23 empty] | VV | 0
|  | Začátek provozního součtu | [23 empty] | VV
|  | pohled jižní : | [23 empty] | VV | 2
|  | pavilon B : | [23 empty] | VV | 2
|  | 19,99*0,80 |  | 15.99 | [21 empty] | VV | 2
|  | pavilon C : | [23 empty] | VV | 2
|  | 16,33*0,80 |  | 13.06 | [21 empty] | VV | 2
|  | pavilon E : | [23 empty] | VV | 2
|  | 8,94*0,80 |  | 7.15 | [21 empty] | VV | 2
|  | pohled západní : | [23 empty] | VV | 2
|  | pavilon B : | [23 empty] | VV | 2
|  | 15,14*0,80 |  | 12.11 | [21 empty] | VV | 2
|  | spojovací krček : | [23 empty] | VV | 2
|  | 7,70*0,80 |  | 6.16 | [21 empty] | VV | 2
|  | pavilon C : | [23 empty] | VV | 2
|  | 15,00*0,80 |  | 12 | [21 empty] | VV | 2
|  | spojovací krček : | [23 empty] | VV | 2
|  | 7,80*0,80 |  | 6.24 | [21 empty] | VV | 2
|  | pavilon E : | [23 empty] | VV | 2
|  | 14,94*0,80 |  | 11.95 | [21 empty] | VV | 2
|  | pohled severní : | [23 empty] | VV | 2
|  | pavilon C : | [23 empty] | VV | 2
|  | 16,20*0,80 |  | 12.96 | [21 empty] | VV | 2
|  | pavilon B : | [23 empty] | VV | 2
|  | 22,20*0,80 |  | 17.76 | [21 empty] | VV | 2
|  | pavilon E : | [23 empty] | VV | 2
|  | 8,94*0,80 |  | 7.15 | [21 empty] | VV | 2
|  | pohled východní : | [23 empty] | VV | 2
|  | spojovací krček : | [23 empty] | VV | 2
|  | 7,70*0,80 |  | 6.16 | [21 empty] | VV | 2
|  | pavilon C : | [23 empty] | VV | 2
|  | 14,90*0,80 |  | 11.92 | [21 empty] | VV | 2
|  | spojovací krček : | [23 empty] | VV | 2
|  | 7,70*0,80 |  | 6.16 | [21 empty] | VV | 2
|  | pavilon B : | [23 empty] | VV | 2
|  | 14,90*0,80 |  | 11.92 | [21 empty] | VV | 2
|  | pavilon E : | [23 empty] | VV | 2
|  | 14,94*0,80 |  | 11.95 | [21 empty] | VV | 2
|  | Konec provozního součtu | [23 empty] | VV
|  | 171,00*6,00 |  | 1026 | [21 empty] | VV | 0
|  | Skladba F4 : | [23 empty] | VV | 0
|  | TI5 - tepelně izolační desky z XPS tl.120 mm na lepící hydroizolační asfaltovou stěrku HI5 - přikotvené talířovými hmoždinkami : | [23 empty] | VV | 0
|  | od 0 do 300 mm nad UT : | [23 empty] | VV | 0
|  | Začátek provozního součtu | [23 empty] | VV
|  | výkres č.07, řez E-E : | [23 empty] | VV | 2
|  | 7,70*0,30 |  | 2.31 | [21 empty] | VV | 2
|  | výkres č.07, řez A-A : | [23 empty] | VV | 2
|  | 19,87*0,30 |  | 5.96 | [21 empty] | VV | 2
|  | 19,87*0,30 |  | 5.96 | [21 empty] | VV | 2
|  | Konec provozního součtu | [23 empty] | VV
|  | 15,00*6,00 |  | 90 | [21 empty] | VV | 0
|  | Skladba F5 : | [23 empty] | VV | 0
|  | TI5 - tepelně izolační desky z XPS tl.120 mm na lepící hydroizolační asfaltovou stěrku HI5 - přikotvené talířovými hmoždinkami : | [23 empty] | VV | 0
|  | od 0 do 800 mm pod UT : | [23 empty] | VV | 0
|  | Začátek provozního součtu | [23 empty] | VV
|  | řez A-A : | [23 empty] | VV | 2
|  | 19,87*0,80 |  | 15.9 | [21 empty] | VV | 2
|  | řez C-C : | [23 empty] | VV | 2
|  | 9,00*0,80 |  | 7.2 | [21 empty] | VV | 2
|  | řez E-E : | [23 empty] | VV | 2
|  | 8,00*0,80 |  | 6.4 | [21 empty] | VV | 2
|  | řez F-F : | [23 empty] | VV | 2
|  | 19,00*0,80 |  | 15.2 | [21 empty] | VV | 2
|  | Konec provozního součtu | [23 empty] | VV
|  | 45,00*6,00 |  | 270 | [21 empty] | VV | 0
155 | 31173512 | hmoždinka zapouštěcí talířová; použití: pro kotvení izolačních desek z EPS-F a z minerálních vláken, do betonu, lehčeného betonu, plných i děrovaných cihel; mat. polyetylén, trn ocelový, zátka polystyrénová; způsob kotvení kotva izol.desek; rozměr 8/60, délka 155 mm, pr. zátky 65 mm mm; pro tloušťku izolace 120 mm | kus | 1386 |  | 0 |  | 0 |  | 0 | 21 | 0 | 0 | 0 | 0 | 0 | SPCM | RTS 18/ II | RTS 18/ I | 0 | 0 |  |  |  |  | POL3_1
|  | Skladba F3 : | [23 empty] | VV | 0
|  | TI5 - tepelně izolační desky z XPS tl.120 mm na lepící maltu OM2 - přikotvené talířovými hmoždinkami : | [23 empty] | VV | 0
|  | zateplovací systém od 0 do 800 mm pod UT : | [23 empty] | VV | 0
|  | Začátek provozního součtu | [23 empty] | VV
|  | pohled jižní : | [23 empty] | VV | 2
|  | pavilon B : | [23 empty] | VV | 2
|  | 19,99*0,80 |  | 15.99 | [21 empty] | VV | 2
|  | pavilon C : | [23 empty] | VV | 2
|  | 16,33*0,80 |  | 13.06 | [21 empty] | VV | 2
|  | pavilon E : | [23 empty] | VV | 2
|  | 8,94*0,80 |  | 7.15 | [21 empty] | VV | 2
|  | pohled západní : | [23 empty] | VV | 2
|  | pavilon B : | [23 empty] | VV | 2
|  | 15,14*0,80 |  | 12.11 | [21 empty] | VV | 2
|  | spojovací krček : | [23 empty] | VV | 2
|  | 7,70*0,80 |  | 6.16 | [21 empty] | VV | 2
|  | pavilon C : | [23 empty] | VV | 2
|  | 15,00*0,80 |  | 12 | [21 empty] | VV | 2
|  | spojovací krček : | [23 empty] | VV | 2
|  | 7,80*0,80 |  | 6.24 | [21 empty] | VV | 2
|  | pavilon E : | [23 empty] | VV | 2
|  | 14,94*0,80 |  | 11.95 | [21 empty] | VV | 2
|  | pohled severní : | [23 empty] | VV | 2
|  | pavilon C : | [23 empty] | VV | 2
|  | 16,20*0,80 |  | 12.96 | [21 empty] | VV | 2
|  | pavilon B : | [23 empty] | VV | 2
|  | 22,20*0,80 |  | 17.76 | [21 empty] | VV | 2
|  | pavilon E : | [23 empty] | VV | 2
|  | 8,94*0,80 |  | 7.15 | [21 empty] | VV | 2
|  | pohled východní : | [23 empty] | VV | 2
|  | spojovací krček : | [23 empty] | VV | 2
|  | 7,70*0,80 |  | 6.16 | [21 empty] | VV | 2
|  | pavilon C : | [23 empty] | VV | 2
|  | 14,90*0,80 |  | 11.92 | [21 empty] | VV | 2
|  | spojovací krček : | [23 empty] | VV | 2
|  | 7,70*0,80 |  | 6.16 | [21 empty] | VV | 2
|  | pavilon B : | [23 empty] | VV | 2
|  | 14,90*0,80 |  | 11.92 | [21 empty] | VV | 2
|  | pavilon E : | [23 empty] | VV | 2
|  | 14,94*0,80 |  | 11.95 | [21 empty] | VV | 2
|  | Konec provozního součtu | [23 empty] | VV
|  | 171,00*6,00 |  | 1026 | [21 empty] | VV | 0
|  | Skladba F4 : | [23 empty] | VV | 0
|  | TI5 - tepelně izolační desky z XPS tl.120 mm na lepící hydroizolační asfaltovou stěrku HI5 - přikotvené talířovými hmoždinkami : | [23 empty] | VV | 0
|  | od 0 do 300 mm nad UT : | [23 empty] | VV | 0
|  | Začátek provozního součtu | [23 empty] | VV
|  | výkres č.07, řez E-E : | [23 empty] | VV | 2
|  | 7,70*0,30 |  | 2.31 | [21 empty] | VV | 2
|  | výkres č.07, řez A-A : | [23 empty] | VV | 2
|  | 19,87*0,30 |  | 5.96 | [21 empty] | VV | 2
|  | 19,87*0,30 |  | 5.96 | [21 empty] | VV | 2
|  | Konec provozního součtu | [23 empty] | VV
|  | 15,00*6,00 |  | 90 | [21 empty] | VV | 0
|  | Skladba F5 : | [23 empty] | VV | 0
|  | TI5 - tepelně izolační desky z XPS tl.120 mm na lepící hydroizolační asfaltovou stěrku HI5 - přikotvené talířovými hmoždinkami : | [23 empty] | VV | 0
|  | od 0 do 800 mm pod UT : | [23 empty] | VV | 0
|  | Začátek provozního součtu | [23 empty] | VV
|  | řez A-A : | [23 empty] | VV | 2
|  | 19,87*0,80 |  | 15.9 | [21 empty] | VV | 2
|  | řez C-C : | [23 empty] | VV | 2
|  | 9,00*0,80 |  | 7.2 | [21 empty] | VV | 2
|  | řez E-E : | [23 empty] | VV | 2
|  | 8,00*0,80 |  | 6.4 | [21 empty] | VV | 2
|  | řez F-F : | [23 empty] | VV | 2
|  | 19,00*0,80 |  | 15.2 | [21 empty] | VV | 2
|  | Konec provozního součtu | [23 empty] | VV
|  | 45,00*6,00 |  | 270 | [21 empty] | VV | 0
Díl: | 97 | Prorážení otvorů |  |  |  | 0 |  | 0 |  | 0 |  | 0 |  | 0 |  | 38.41 |  |  |  |  | 0 |  |  |  |  | DIL
156 | 978011141R00 | Otlučení omítek vápenných nebo vápenocementových vnitřních s vyškrabáním spár, s očištěním zdiva stropů, v rozsahu do 30 % | m2 | 1151.3 |  | 0 |  | 0 |  | 0 | 21 | 0 | 0 | 0 | 0.01 | 11.51 | 801-3 | RTS 18/ II | RTS 18/ I | 0 | 0 |  |  |  |  | POL1_1
|  | 1.NP : | [23 empty] | VV | 0
|  | Skladba PV1 až PV4 : | [23 empty] | VV | 0
|  | oprava omítek stropu jádrovou omítkou : | [23 empty] | VV | 0
|  | B101 až B119 : | [23 empty] | VV | 0
|  | 10,90+2,70+18,80+8,40+13,30+4,50+4,50+10,00+8,80+10,80+1,60 |  | 94.3 | [21 empty] | VV | 0
|  | 3,30+1,60+4,30+45,30+6,80+12,10+3,40+93,00 |  | 169.8 | [21 empty] | VV | 0
|  | C101 až C112 : | [23 empty] | VV | 0
|  | 7,10+4,10+1,20+1,20+4,80+17,70 |  | 36.1 | [21 empty] | VV | 0
|  | 26,70+1,60+128,40+6,00+8,00+3,00 |  | 173.7 | [21 empty] | VV | 0
|  | M101 : | [23 empty] | VV | 0
|  | 66,50 |  | 66.5 | [21 empty] | VV | 0
|  | E101 až E108 : | [23 empty] | VV | 0
|  | 3,50+4,20+14,60+1,90+1,60+59,20+11,20+13,30 |  | 109.5 | [21 empty] | VV | 0
|  | 2.NP : | [23 empty] | VV | 0
|  | Skladba PV1 až PV4 : | [23 empty] | VV | 0
|  | oprava omítek stropu jádrovou omítkou : | [23 empty] | VV | 0
|  | B201 až B212 : | [23 empty] | VV | 0
|  | 127,80+1,60+26,50+17,70+4,80+1,20+1,20+22,60 |  | 203.4 | [21 empty] | VV | 0
|  | 20,10+6,00+8,10+12,80 |  | 47 | [21 empty] | VV | 0
|  | C201 až C212 : | [23 empty] | VV | 0
|  | 20,20+22,80+1,20+1,20+4,80+17,70+26,70+1,60 |  | 96.2 | [21 empty] | VV | 0
|  | 128,10+5,90+7,90+12,90 |  | 154.8 | [21 empty] | VV | 0
157 | 978013161R00 | Otlučení omítek vápenných nebo vápenocementových vnitřních s vyškrabáním spár, s očištěním zdiva stěn, v rozsahu do 50 % | m2 | 1344.753 |  | 0 |  | 0 |  | 0 | 21 | 0 | 0 | 0 | 0.02 | 26.9 | 801-3 | RTS 18/ II | RTS 18/ I | 0 | 0 |  |  |  |  | POL1_1
|  | Skladba PS1 : | [23 empty] | VV | 0
|  | Omítka zděných konstrukcí stávající : | [23 empty] | VV | 0
|  | odstraění nesoudržné vrstvy omítek : | [23 empty] | VV | 0
|  | pavilon B - 1.NP : | [23 empty] | VV | 0
|  | (2*19,90+2*14,30)*2,95 |  | 201.78 | [21 empty] | VV | 0
|  | (2*3,00+2*7,90+2*1,20+2*4,50+2*2,10)*2,95 |  | 110.33 | [21 empty] | VV | 0
|  | chodba M101 : | [23 empty] | VV | 0
|  | (2*44,70+2*1,63)*2,95 |  | 273.35 | [21 empty] | VV | 0
|  | pavilon C - 1.NP : | [23 empty] | VV | 0
|  | (2*16,50+2*14,30)*2,93 |  | 180.49 | [21 empty] | VV | 0
|  | (2*4,70+2*7,70)*2,93 |  | 72.66 | [21 empty] | VV | 0
|  | pavilon E - 1.NP : | [23 empty] | VV | 0
|  | (2*8,30+2*14,10)*2,93 |  | 131.26 | [21 empty] | VV | 0
|  | pavilon B - 2.NP : | [23 empty] | VV | 0
|  | (2*17,70+2*14,30)*2,97 |  | 190.08 | [21 empty] | VV | 0
|  | pavilon C - 2.NP : | [23 empty] | VV | 0
|  | (2*16,50+2*14,30)*3,00 |  | 184.8 | [21 empty] | VV | 0
Díl: | 99 | Staveništní přesun hmot |  |  |  | 0 |  | 0 |  | 0 |  | 0 |  | 0 |  | 0 |  |  |  |  | 1356.86 |  |  |  |  | DIL
158 | 999281108R00 | Přesun hmot pro opravy a údržbu objektů pro opravy a údržbu dosavadních objektů včetně vnějších plášťů výšky do 12 m, | t | 717.1561 |  | 0 |  | 0 |  | 0 | 21 | 0 | 0 | 0 | 0 | 0 | 801-4 | RTS 18/ II | RTS 18/ I | 1.892 | 1356.86 |  |  |  |  | POL7_
|  | oborů 801, 803, 811 a 812 | [23 empty] | SPI
|  | Hmotnosti z položek s pořadovými čísly: : | [23 empty] | VV | 0
|  | 11,12,13,14,16,17,18,19,20,21,22,23,24,26,27,28,29,30,31,32,33,34,35,36,37,38,39,40,41,45,46,47,48, : | [23 empty] | VV | 0
|  | 49,50,52,54,55,56,57,59,60,62,63,64,65,66,67,68,69,72,73,74,75,76,77,78,79,80,81,82,86,87,88,89,90, : | [23 empty] | VV | 0
|  | 91,92,93,94,95,98,99,102,104,105,106,107,108,109,110,111,113,114,115,116,117,118,119,120,121,122, : | [23 empty] | VV | 0
|  | 123,124,125,126,127,128,135,136,139,140,143,144,145,149,150,152,153, : | [23 empty] | VV | 0
|  | Součet: : 717,15611 |  | 717.1561 | [21 empty] | VV | 0
Díl: | 711 | Izolace proti vodě |  |  |  | 0 |  | 0 |  | 0 |  | 0 |  | 4.63 |  | 0 |  |  |  |  | 7.41 |  |  |  |  | DIL
159 | 711111001RT1 | Provedení izolace proti zemní vlhkosti natěradly za studena na ploše vodorovné nátěrem penetračním, 1 x nátěr, materiál ve specifikaci | m2 | 649.9 |  | 0 |  | 0 |  | 0 | 21 | 0 | 0 | 0 | 0 | 0 | 800-711 | RTS 18/ II | RTS 18/ I | 0 | 0 |  |  |  |  | POL1_7
|  | Skladba P1 : | [23 empty] | VV | 0
|  | PN1 - asfaltová, vodou ředitelná emulzem přípravný nátěr podkladu : | [23 empty] | VV | 0
|  | B101 : | [23 empty] | VV | 0
|  | 10,90 |  | 10.9 | [21 empty] | VV | 0
|  | B102 : | [23 empty] | VV | 0
|  | 2,70 |  | 2.7 | [21 empty] | VV | 0
|  | B104 : | [23 empty] | VV | 0
|  | 8,40 |  | 8.4 | [21 empty] | VV | 0
|  | B106 : | [23 empty] | VV | 0
|  | 4,50 |  | 4.5 | [21 empty] | VV | 0
|  | B107 : | [23 empty] | VV | 0
|  | 4,50 |  | 4.5 | [21 empty] | VV | 0
|  | B112 : | [23 empty] | VV | 0
|  | 3,30 |  | 3.3 | [21 empty] | VV | 0
|  | B113 : | [23 empty] | VV | 0
|  | 1,60 |  | 1.6 | [21 empty] | VV | 0
|  | B114 : | [23 empty] | VV | 0
|  | 4,30 |  | 4.3 | [21 empty] | VV | 0
|  | B115 : | [23 empty] | VV | 0
|  | 45,30 |  | 45.3 | [21 empty] | VV | 0
|  | C103 : | [23 empty] | VV | 0
|  | 1,20 |  | 1.2 | [21 empty] | VV | 0
|  | C105 : | [23 empty] | VV | 0
|  | 4,80 |  | 4.8 | [21 empty] | VV | 0
|  | C107 : | [23 empty] | VV | 0
|  | 26,70 |  | 26.7 | [21 empty] | VV | 0
|  | C111 : | [23 empty] | VV | 0
|  | 8,00 |  | 8 | [21 empty] | VV | 0
|  | E102 : | [23 empty] | VV | 0
|  | 4,20 |  | 4.2 | [21 empty] | VV | 0
|  | E104 : | [23 empty] | VV | 0
|  | 1,90 |  | 1.9 | [21 empty] | VV | 0
|  | E107 : | [23 empty] | VV | 0
|  | 11,20 |  | 11.2 | [21 empty] | VV | 0
|  | Skladba P2 : | [23 empty] | VV | 0
|  | PN1 - asfaltová, vodou ředitelná emulzem přípravný nátěr podkladu : | [23 empty] | VV | 0
|  | B103 : | [23 empty] | VV | 0
|  | 18,80 |  | 18.8 | [21 empty] | VV | 0
|  | B105 : | [23 empty] | VV | 0
|  | 13,30 |  | 13.3 | [21 empty] | VV | 0
|  | B108 : | [23 empty] | VV | 0
|  | 10,00 |  | 10 | [21 empty] | VV | 0
|  | B111 : | [23 empty] | VV | 0
|  | 1,60 |  | 1.6 | [21 empty] | VV | 0
|  | B116 : | [23 empty] | VV | 0
|  | 6,80 |  | 6.8 | [21 empty] | VV | 0
|  | C101 : | [23 empty] | VV | 0
|  | 7,10 |  | 7.1 | [21 empty] | VV | 0
|  | C102 : | [23 empty] | VV | 0
|  | 4,10 |  | 4.1 | [21 empty] | VV | 0
|  | C104 : | [23 empty] | VV | 0
|  | 1,20 |  | 1.2 | [21 empty] | VV | 0
|  | C106 : | [23 empty] | VV | 0
|  | 17,70 |  | 17.7 | [21 empty] | VV | 0
|  | M101 : | [23 empty] | VV | 0
|  | 66,50 |  | 66.5 | [21 empty] | VV | 0
|  | E101 : | [23 empty] | VV | 0
|  | 3,50 |  | 3.5 | [21 empty] | VV | 0
|  | E103 : | [23 empty] | VV | 0
|  | 14,60 |  | 14.6 | [21 empty] | VV | 0
|  | E105 : | [23 empty] | VV | 0
|  | 1,60 |  | 1.6 | [21 empty] | VV | 0
|  | Skladba P4 : | [23 empty] | VV | 0
|  | PN1 - asfaltová, vodou ředitelná emulzem přípravný nátěr podkladu : | [23 empty] | VV | 0
|  | B109 : | [23 empty] | VV | 0
|  | 8,80 |  | 8.8 | [21 empty] | VV | 0
|  | B110 : | [23 empty] | VV | 0
|  | 10,80 |  | 10.8 | [21 empty] | VV | 0
|  | B118 : | [23 empty] | VV | 0
|  | 3,40 |  | 3.4 | [21 empty] | VV | 0
|  | B119 : | [23 empty] | VV | 0
|  | 93,00 |  | 93 | [21 empty] | VV | 0
|  | C108 : | [23 empty] | VV | 0
|  | 1,60 |  | 1.6 | [21 empty] | VV | 0
|  | C109 : | [23 empty] | VV | 0
|  | 128,40 |  | 128.4 | [21 empty] | VV | 0
|  | C110 : | [23 empty] | VV | 0
|  | 6,00 |  | 6 | [21 empty] | VV | 0
|  | C112 : | [23 empty] | VV | 0
|  | 3,00 |  | 3 | [21 empty] | VV | 0
|  | E106 : | [23 empty] | VV | 0
|  | 59,20 |  | 59.2 | [21 empty] | VV | 0
|  | E108 : | [23 empty] | VV | 0
|  | 13,30 |  | 13.3 | [21 empty] | VV | 0
|  | Skladba P5 : | [23 empty] | VV | 0
|  | PN1 - asfaltová, vodou ředitelná emulzem přípravný nátěr podkladu : | [23 empty] | VV | 0
|  | B117 : | [23 empty] | VV | 0
|  | 12,10 |  | 12.1 | [21 empty] | VV | 0
160 | 711131101RZ3 | Provedení izolace proti zemní vlhkosti pásy na sucho vodorovná, 1 vrstva, včetně dodávky izolačního pásu s hadrovou vložkou | m2 | 4.9 |  | 0 |  | 0 |  | 0 | 21 | 0 | 0.00115 | 0.01 | 0 | 0 | 800-711 | RTS 18/ I | RTS 18/ I | 0 | 0 |  |  |  |  | POL1_7
|  | Skladba P9 : | [23 empty] | VV | 0
|  | vyrovnávací schodiště v 2.NP : | [23 empty] | VV | 0
|  | B209 : | [23 empty] | VV | 0
|  | 1,40*1,60 |  | 2.24 | [21 empty] | VV | 0
|  | C201 : | [23 empty] | VV | 0
|  | 1,40*0,50 |  | 0.7 | [21 empty] | VV | 0
|  | 1,40*1,40 |  | 1.96 | [21 empty] | VV | 0
161 | 711132311R00 | Provedení izolace proti zemní vlhkosti pásy na sucho svislá, , nopovou fólií včetně uchycovacích prvků | m2 | 215.352 |  | 0 |  | 0 |  | 0 | 21 | 0 | 8e-05 | 0.02 | 0 | 0 | 800-711 | RTS 18/ II | RTS 18/ I | 0 | 0 |  |  |  |  | POL1_7
|  | Skladba F3 : | [23 empty] | VV | 0
|  | SV3 - separační vrstva, nopové fólie s nový výšky 20 mm : | [23 empty] | VV | 0
|  | od 0 do 800 mm pod UT : | [23 empty] | VV | 0
|  | pohled jižní : | [23 empty] | VV | 0
|  | pavilon B : | [23 empty] | VV | 0
|  | 19,99*0,80 |  | 15.99 | [21 empty] | VV | 0
|  | pavilon C : | [23 empty] | VV | 0
|  | 16,33*0,80 |  | 13.06 | [21 empty] | VV | 0
|  | pavilon E : | [23 empty] | VV | 0
|  | 8,94*0,80 |  | 7.15 | [21 empty] | VV | 0
|  | pohled západní : | [23 empty] | VV | 0
|  | pavilon B : | [23 empty] | VV | 0
|  | 15,14*0,80 |  | 12.11 | [21 empty] | VV | 0
|  | spojovací krček : | [23 empty] | VV | 0
|  | 7,70*0,80 |  | 6.16 | [21 empty] | VV | 0
|  | pavilon C : | [23 empty] | VV | 0
|  | 15,00*0,80 |  | 12 | [21 empty] | VV | 0
|  | spojovací krček : | [23 empty] | VV | 0
|  | 7,80*0,80 |  | 6.24 | [21 empty] | VV | 0
|  | pavilon E : | [23 empty] | VV | 0
|  | 14,94*0,80 |  | 11.95 | [21 empty] | VV | 0
|  | pohled severní : | [23 empty] | VV | 0
|  | pavilon C : | [23 empty] | VV | 0
|  | 16,20*0,80 |  | 12.96 | [21 empty] | VV | 0
|  | pavilon B : | [23 empty] | VV | 0
|  | 22,20*0,80 |  | 17.76 | [21 empty] | VV | 0
|  | pavilon E : | [23 empty] | VV | 0
|  | 8,94*0,80 |  | 7.15 | [21 empty] | VV | 0
|  | pohled východní : | [23 empty] | VV | 0
|  | spojovací krček : | [23 empty] | VV | 0
|  | 7,70*0,80 |  | 6.16 | [21 empty] | VV | 0
|  | pavilon C : | [23 empty] | VV | 0
|  | 14,90*0,80 |  | 11.92 | [21 empty] | VV | 0
|  | spojovací krček : | [23 empty] | VV | 0
|  | 7,70*0,80 |  | 6.16 | [21 empty] | VV | 0
|  | pavilon B : | [23 empty] | VV | 0
|  | 14,90*0,80 |  | 11.92 | [21 empty] | VV | 0
|  | pavilon E : | [23 empty] | VV | 0
|  | 14,94*0,80 |  | 11.95 | [21 empty] | VV | 0
|  | Skladba F5 : | [23 empty] | VV | 0
|  | SV3 - separační vrstva, nopové fólie s nový výšky 20 mm : | [23 empty] | VV | 0
|  | od 0 do 800 mm pod UT : | [23 empty] | VV | 0
|  | řez A-A : | [23 empty] | VV | 0
|  | 19,87*0,80 |  | 15.9 | [21 empty] | VV | 0
|  | řez C-C : | [23 empty] | VV | 0
|  | 9,00*0,80 |  | 7.2 | [21 empty] | VV | 0
|  | řez E-E : | [23 empty] | VV | 0
|  | 8,00*0,80 |  | 6.4 | [21 empty] | VV | 0
|  | řez F-F : | [23 empty] | VV | 0
|  | 19,00*0,80 |  | 15.2 | [21 empty] | VV | 0
162 | 711141559RT1 | Provedení izolace proti zemní vlhkosti pásy přitavením vodorovná, 1 vrstva, bez dodávky izolačních pásů, | m2 | 652.6 |  | 0 |  | 0 |  | 0 | 21 | 0 | 0.00041 | 0.27 | 0 | 0 | 800-711 | RTS 18/ II | RTS 18/ I | 0 | 0 |  |  |  |  | POL1_7
|  | Skladba P1 : | [23 empty] | VV | 0
|  | HI2 - hydroizolace, pás z SBS modifikovaného asfaltu tl.4 mm : | [23 empty] | VV | 0
|  | B101 : | [23 empty] | VV | 0
|  | 10,90 |  | 10.9 | [21 empty] | VV | 0
|  | B102 : | [23 empty] | VV | 0
|  | 2,70 |  | 2.7 | [21 empty] | VV | 0
|  | B104 : | [23 empty] | VV | 0
|  | 8,40 |  | 8.4 | [21 empty] | VV | 0
|  | B106 : | [23 empty] | VV | 0
|  | 4,50 |  | 4.5 | [21 empty] | VV | 0
|  | B107 : | [23 empty] | VV | 0
|  | 4,50 |  | 4.5 | [21 empty] | VV | 0
|  | B112 : | [23 empty] | VV | 0
|  | 3,30 |  | 3.3 | [21 empty] | VV | 0
|  | B113 : | [23 empty] | VV | 0
|  | 1,60 |  | 1.6 | [21 empty] | VV | 0
|  | B114 : | [23 empty] | VV | 0
|  | 4,30 |  | 4.3 | [21 empty] | VV | 0
|  | B115 : | [23 empty] | VV | 0
|  | 45,30 |  | 45.3 | [21 empty] | VV | 0
|  | C103 : | [23 empty] | VV | 0
|  | 1,20 |  | 1.2 | [21 empty] | VV | 0
|  | C105 : | [23 empty] | VV | 0
|  | 4,80 |  | 4.8 | [21 empty] | VV | 0
|  | C107 : | [23 empty] | VV | 0
|  | 26,70 |  | 26.7 | [21 empty] | VV | 0
|  | C111 : | [23 empty] | VV | 0
|  | 8,00 |  | 8 | [21 empty] | VV | 0
|  | E102 : | [23 empty] | VV | 0
|  | 4,20 |  | 4.2 | [21 empty] | VV | 0
|  | E104 : | [23 empty] | VV | 0
|  | 1,90 |  | 1.9 | [21 empty] | VV | 0
|  | E107 : | [23 empty] | VV | 0
|  | 11,20 |  | 11.2 | [21 empty] | VV | 0
|  | Skladba P2 : | [23 empty] | VV | 0
|  | HI2 - hydroizolace, pás z SBS modifikovaného asfaltu tl.4 mm : | [23 empty] | VV | 0
|  | B103 : | [23 empty] | VV | 0
|  | 18,80 |  | 18.8 | [21 empty] | VV | 0
|  | B105 : | [23 empty] | VV | 0
|  | 13,30 |  | 13.3 | [21 empty] | VV | 0
|  | B108 : | [23 empty] | VV | 0
|  | 10,00 |  | 10 | [21 empty] | VV | 0
|  | B111 : | [23 empty] | VV | 0
|  | 1,60 |  | 1.6 | [21 empty] | VV | 0
|  | B116 : | [23 empty] | VV | 0
|  | 6,80 |  | 6.8 | [21 empty] | VV | 0
|  | C101 : | [23 empty] | VV | 0
|  | 7,10 |  | 7.1 | [21 empty] | VV | 0
|  | C102 : | [23 empty] | VV | 0
|  | 4,10 |  | 4.1 | [21 empty] | VV | 0
|  | C104 : | [23 empty] | VV | 0
|  | 1,20 |  | 1.2 | [21 empty] | VV | 0
|  | C106 : | [23 empty] | VV | 0
|  | 17,70 |  | 17.7 | [21 empty] | VV | 0
|  | M101 : | [23 empty] | VV | 0
|  | 66,50 |  | 66.5 | [21 empty] | VV | 0
|  | E101 : | [23 empty] | VV | 0
|  | 3,50 |  | 3.5 | [21 empty] | VV | 0
|  | E103 : | [23 empty] | VV | 0
|  | 14,60 |  | 14.6 | [21 empty] | VV | 0
|  | E105 : | [23 empty] | VV | 0
|  | 1,60 |  | 1.6 | [21 empty] | VV | 0
|  | Skladba P4 : | [23 empty] | VV | 0
|  | HI2 - hydroizolace, pás z SBS modifikovaného asfaltu tl.4 mm : | [23 empty] | VV | 0
|  | B109 : | [23 empty] | VV | 0
|  | 8,80 |  | 8.8 | [21 empty] | VV | 0
|  | B110 : | [23 empty] | VV | 0
|  | 10,80 |  | 10.8 | [21 empty] | VV | 0
|  | B118 : | [23 empty] | VV | 0
|  | 3,40 |  | 3.4 | [21 empty] | VV | 0
|  | B119 : | [23 empty] | VV | 0
|  | 93,00 |  | 93 | [21 empty] | VV | 0
|  | C108 : | [23 empty] | VV | 0
|  | 1,60 |  | 1.6 | [21 empty] | VV | 0
|  | C109 : | [23 empty] | VV | 0
|  | 128,40 |  | 128.4 | [21 empty] | VV | 0
|  | C110 : | [23 empty] | VV | 0
|  | 6,00 |  | 6 | [21 empty] | VV | 0
|  | C112 : | [23 empty] | VV | 0
|  | 3,00 |  | 3 | [21 empty] | VV | 0
|  | E106 : | [23 empty] | VV | 0
|  | 59,20 |  | 59.2 | [21 empty] | VV | 0
|  | E108 : | [23 empty] | VV | 0
|  | 13,30 |  | 13.3 | [21 empty] | VV | 0
|  | Skladba P5 : | [23 empty] | VV | 0
|  | HI2 - hydroizolace, pás z SBS modifikovaného asfaltu tl.4 mm : | [23 empty] | VV | 0
|  | B117 : | [23 empty] | VV | 0
|  | 12,10 |  | 12.1 | [21 empty] | VV | 0
|  | Izolace revizní šachty, výkres č.18 : | [23 empty] | VV | 0
|  | HI2 - hydroizolace, pás z SBS modifikovaného asfaltu tl.4 mm : | [23 empty] | VV | 0
|  | 1,50*1,80 |  | 2.7 | [21 empty] | VV | 0
163 | 711142559RT1 | Provedení izolace proti zemní vlhkosti pásy přitavením svislá, 1 vrstva, bez dodávky izolačních pásů, | m2 | 29.58 |  | 0 |  | 0 |  | 0 | 21 | 0 | 0.00058 | 0.02 | 0 | 0 | 800-711 | RTS 18/ II | RTS 18/ I | 0 | 0 |  |  |  |  | POL1_7
|  | Skladba H7 : | [23 empty] | VV | 0
|  | HI3 - hydroizolační PVC-P fólie tl.1,5 mm vytažená 300 mm nad dlažbu : | [23 empty] | VV | 0
|  | terasa B2.13 : | [23 empty] | VV | 0
|  | (2*3,30+2*14,20)*0,60 |  | 21 | [21 empty] | VV | 0
|  | Izolace revizní šachty, výkres č.18 : | [23 empty] | VV | 0
|  | HI2 - hydroizolace, pás z SBS modifikovaného asfaltu tl.4 mm : | [23 empty] | VV | 0
|  | (2*1,50+2*1,80)*1,30 |  | 8.58 | [21 empty] | VV | 0
164 | 711212001RT2 | Izolace proti netlakové vodě - nátěry a stěrky nátěr hydroizolační proti vlhkosti | m2 | 344.4 |  | 0 |  | 0 |  | 0 | 21 | 0 | 0.00158 | 0.54 | 0 | 0 | 800-711 | RTS 18/ II | RTS 18/ I | 0 | 0 |  |  |  |  | POL1_7
|  | Skladba P1 + PS6 : | [23 empty] | VV | 0
|  | HI6 - hydroizolační membrána : | [23 empty] | VV | 0
|  | B101 : | [23 empty] | VV | 0
|  | 10,90+4,00 |  | 14.9 | [21 empty] | VV | 0
|  | B102 : | [23 empty] | VV | 0
|  | 2,70+1,00 |  | 3.7 | [21 empty] | VV | 0
|  | B104 : | [23 empty] | VV | 0
|  | 8,40+3,60 |  | 12 | [21 empty] | VV | 0
|  | B106 : | [23 empty] | VV | 0
|  | 4,50+2,50 |  | 7 | [21 empty] | VV | 0
|  | B107 : | [23 empty] | VV | 0
|  | 4,50+2,50 |  | 7 | [21 empty] | VV | 0
|  | B112 : | [23 empty] | VV | 0
|  | 3,30+1,20 |  | 4.5 | [21 empty] | VV | 0
|  | B113 : | [23 empty] | VV | 0
|  | 1,60+0,80 |  | 2.4 | [21 empty] | VV | 0
|  | B114 : | [23 empty] | VV | 0
|  | 4,30+2,30 |  | 6.6 | [21 empty] | VV | 0
|  | B115 : | [23 empty] | VV | 0
|  | 45,30+25,00 |  | 70.3 | [21 empty] | VV | 0
|  | C103 : | [23 empty] | VV | 0
|  | 1,20+0,80 |  | 2 | [21 empty] | VV | 0
|  | C105 : | [23 empty] | VV | 0
|  | 4,80+2,50 |  | 7.3 | [21 empty] | VV | 0
|  | C107 : | [23 empty] | VV | 0
|  | 26,70+20,00 |  | 46.7 | [21 empty] | VV | 0
|  | C111 : | [23 empty] | VV | 0
|  | 8,00+3,00 |  | 11 | [21 empty] | VV | 0
|  | E102 : | [23 empty] | VV | 0
|  | 4,20+1,20 |  | 5.4 | [21 empty] | VV | 0
|  | E104 : | [23 empty] | VV | 0
|  | 1,90+1,00 |  | 2.9 | [21 empty] | VV | 0
|  | E107 : | [23 empty] | VV | 0
|  | 11,20+4,60 |  | 15.8 | [21 empty] | VV | 0
|  | Skladba P6 + PS6 : | [23 empty] | VV | 0
|  | HI6 - hydroizolační membrána : | [23 empty] | VV | 0
|  | B203 : | [23 empty] | VV | 0
|  | 26,50+20,00 |  | 46.5 | [21 empty] | VV | 0
|  | B205 : | [23 empty] | VV | 0
|  | 4,80+2,50 |  | 7.3 | [21 empty] | VV | 0
|  | B207 : | [23 empty] | VV | 0
|  | 1,20+0,80 |  | 2 | [21 empty] | VV | 0
|  | B211 : | [23 empty] | VV | 0
|  | 8,10+3,50 |  | 11.6 | [21 empty] | VV | 0
|  | C203 : | [23 empty] | VV | 0
|  | 1,20+0,80 |  | 2 | [21 empty] | VV | 0
|  | C205 : | [23 empty] | VV | 0
|  | 4,80+2,50 |  | 7.3 | [21 empty] | VV | 0
|  | C207 : | [23 empty] | VV | 0
|  | 26,70+10,20 |  | 36.9 | [21 empty] | VV | 0
|  | C211 : | [23 empty] | VV | 0
|  | 7,90+3,40 |  | 11.3 | [21 empty] | VV | 0
165 | 711212012RT3 | Izolace proti netlakové vodě - nátěry a stěrky stěrka hydroizolační vyztužená tkaninou pružná | m2 | 26.083 |  | 0 |  | 0 |  | 0 | 21 | 0 | 0.00358 | 0.09 | 0 | 0 | 800-711 | RTS 18/ II | RTS 18/ I | 0 | 0 |  |  |  |  | POL1_7
|  | Skladba P10 : | [23 empty] | VV | 0
|  | HI9 - dvousložková cementová hydroizolace + síťovina ze skelných vláken : | [23 empty] | VV | 0
|  | pavilon B : | [23 empty] | VV | 0
|  | 3,90*2,40 |  | 9.36 | [21 empty] | VV | 0
|  | (2,40+3,90+2,40)*0,34 |  | 2.96 | [21 empty] | VV | 0
|  | pavilon C : | [23 empty] | VV | 0
|  | 3,80*2,40 |  | 9.12 | [21 empty] | VV | 0
|  | (2,40+3,80+2,40)*0,20 |  | 1.72 | [21 empty] | VV | 0
|  | pavilon E : | [23 empty] | VV | 0
|  | 1,95*1,50 |  | 2.92 | [21 empty] | VV | 0
166 | 711212601RT2 | Izolace proti netlakové vodě - nátěry a stěrky doplňky těsnicí pás do spoje podlaha stěna š 100 mm | m | 353.93 |  | 0 |  | 0 |  | 0 | 21 | 0 | 0.00029 | 0.1 | 0 | 0 | 800-711 | RTS 18/ II | RTS 18/ I | 0 | 0 |  |  |  |  | POL1_7
|  | Skladba P1 : | [23 empty] | VV | 0
|  | HI6 - hydroizolační membrána, kouty a rohy vyztužit těsnícím pásem HI7 : | [23 empty] | VV | 0
|  | B101 : | [23 empty] | VV | 0
|  | 2*3,80+2*3,925+1,00 |  | 16.45 | [21 empty] | VV | 0
|  | B102 : | [23 empty] | VV | 0
|  | 2*1,80+2*1,525+1,00 |  | 7.65 | [21 empty] | VV | 0
|  | B104 : | [23 empty] | VV | 0
|  | 2*2,75+2*3,125+1,00 |  | 12.75 | [21 empty] | VV | 0
|  | B106 + B107 : | [23 empty] | VV | 0
|  | 2*4,665+2*2,20+1,50 |  | 15.23 | [21 empty] | VV | 0
|  | B112 : | [23 empty] | VV | 0
|  | 2*1,865+2*1,775+1,00 |  | 8.28 | [21 empty] | VV | 0
|  | B113 : | [23 empty] | VV | 0
|  | 2*1,70+2*0,95+1,00 |  | 6.3 | [21 empty] | VV | 0
|  | B114 : | [23 empty] | VV | 0
|  | 2*2,00+2*2,075+1,00 |  | 9.15 | [21 empty] | VV | 0
|  | B115 : | [23 empty] | VV | 0
|  | 2*5,92+2*8,00+2*0,20+1,00 |  | 29.24 | [21 empty] | VV | 0
|  | C103 : | [23 empty] | VV | 0
|  | 2*1,00+2*1,28+1,00 |  | 5.56 | [21 empty] | VV | 0
|  | C105 : | [23 empty] | VV | 0
|  | 2*1,85+2*2,58+1,00 |  | 9.86 | [21 empty] | VV | 0
|  | C107 : | [23 empty] | VV | 0
|  | 2*4,20+2*8,00+2*4,40+2*0,30+1,00 |  | 34.8 | [21 empty] | VV | 0
|  | C111 : | [23 empty] | VV | 0
|  | 2*2,40+2*3,73+1,00 |  | 13.26 | [21 empty] | VV | 0
|  | E102 : | [23 empty] | VV | 0
|  | 2*2,085+2*2,165+1,00 |  | 9.5 | [21 empty] | VV | 0
|  | E104 : | [23 empty] | VV | 0
|  | 2*0,93+2*1,99+1,00 |  | 6.84 | [21 empty] | VV | 0
|  | E107 : | [23 empty] | VV | 0
|  | 2*3,595+2*3,155+1,00 |  | 14.5 | [21 empty] | VV | 0
|  | Skladba P6 : | [23 empty] | VV | 0
|  | HI6 - hydroizolační membrána, kouty a rohy vyztužit těsnícím pásem HI7 : | [23 empty] | VV | 0
|  | B203 : | [23 empty] | VV | 0
|  | 2*4,10+2*7,90+2*4,10+2*0,30+2*0,795+1,00 |  | 35.39 | [21 empty] | VV | 0
|  | B205 : | [23 empty] | VV | 0
|  | 2*1,90+2*2,60+1,00 |  | 10 | [21 empty] | VV | 0
|  | B207 : | [23 empty] | VV | 0
|  | 2*0,50+2*1,28+1,00 |  | 4.56 | [21 empty] | VV | 0
|  | B211 : | [23 empty] | VV | 0
|  | 2*2,35+2*3,58+1,00 |  | 12.86 | [21 empty] | VV | 0
|  | C203 : | [23 empty] | VV | 0
|  | 2*0,95+2*1,28+1,00 |  | 5.46 | [21 empty] | VV | 0
|  | C205 : | [23 empty] | VV | 0
|  | 2*1,90+2*2,58+1,00 |  | 9.96 | [21 empty] | VV | 0
|  | C207 : | [23 empty] | VV | 0
|  | 2*4,10+2*7,90+2*4,11+2*0,80+1,00 |  | 34.82 | [21 empty] | VV | 0
|  | C211 : | [23 empty] | VV | 0
|  | 2*2,15+2*3,58+1,00 |  | 12.46 | [21 empty] | VV | 0
|  | Skladba P10 : | [23 empty] | VV | 0
|  | HI7 - těsnící pásek : | [23 empty] | VV | 0
|  | pavilon B : | [23 empty] | VV | 0
|  | 0,30+3,60+0,30+2*0,30 |  | 4.8 | [21 empty] | VV | 0
|  | 2,40+3,90+2,40 |  | 8.7 | [21 empty] | VV | 0
|  | pavilon C : | [23 empty] | VV | 0
|  | 2,40+3,80+2,40 |  | 8.6 | [21 empty] | VV | 0
|  | pavilon E : | [23 empty] | VV | 0
|  | 1,95+2*1,50 |  | 4.95 | [21 empty] | VV | 0
|  | 2,00 |  | 2 | [21 empty] | VV | 0
167 | 711491171RT1 | Provedení izolace proti tlakové vodě ostatní práce vodorovná, podkladní textílie, materiál ve specifikaci | m2 | 19.72 |  | 0 |  | 0 |  | 0 | 21 | 0 | 0 | 0 | 0 | 0 | 800-711 | RTS 18/ II | RTS 18/ I | 0 | 0 |  |  |  |  | POL1_7
|  | Skladba P11 : | [23 empty] | VV | 0
|  | SV2 - separační vrstva geotextílie 500 g/m2 : | [23 empty] | VV | 0
|  | 1,90*8,80 |  | 16.72 | [21 empty] | VV | 0
|  | 1,60*0,60 |  | 0.96 | [21 empty] | VV | 0
|  | 1,80*0,60 |  | 1.08 | [21 empty] | VV | 0
|  | 1,60*0,60 |  | 0.96 | [21 empty] | VV | 0
168 | 711491272RT1 | Provedení izolace proti tlakové vodě ostatní práce svislá, ochranná textílie, materiál ve specifikaci | m2 | 236.352 |  | 0 |  | 0 |  | 0 | 21 | 0 | 0.00019 | 0.04 | 0 | 0 | 800-711 | RTS 18/ II | RTS 18/ I | 0 | 0 |  |  |  |  | POL1_7
|  | Skladba F3 : | [23 empty] | VV | 0
|  | SV2 - separační vrstva geotextílie 500 g/m2 : | [23 empty] | VV | 0
|  | od 0 do 800 mm pod UT : | [23 empty] | VV | 0
|  | pohled jižní : | [23 empty] | VV | 0
|  | pavilon B : | [23 empty] | VV | 0
|  | 19,99*0,80 |  | 15.99 | [21 empty] | VV | 0
|  | pavilon C : | [23 empty] | VV | 0
|  | 16,33*0,80 |  | 13.06 | [21 empty] | VV | 0
|  | pavilon E : | [23 empty] | VV | 0
|  | 8,94*0,80 |  | 7.15 | [21 empty] | VV | 0
|  | pohled západní : | [23 empty] | VV | 0
|  | pavilon B : | [23 empty] | VV | 0
|  | 15,14*0,80 |  | 12.11 | [21 empty] | VV | 0
|  | spojovací krček : | [23 empty] | VV | 0
|  | 7,70*0,80 |  | 6.16 | [21 empty] | VV | 0
|  | pavilon C : | [23 empty] | VV | 0
|  | 15,00*0,80 |  | 12 | [21 empty] | VV | 0
|  | spojovací krček : | [23 empty] | VV | 0
|  | 7,80*0,80 |  | 6.24 | [21 empty] | VV | 0
|  | pavilon E : | [23 empty] | VV | 0
|  | 14,94*0,80 |  | 11.95 | [21 empty] | VV | 0
|  | pohled severní : | [23 empty] | VV | 0
|  | pavilon C : | [23 empty] | VV | 0
|  | 16,20*0,80 |  | 12.96 | [21 empty] | VV | 0
|  | pavilon B : | [23 empty] | VV | 0
|  | 22,20*0,80 |  | 17.76 | [21 empty] | VV | 0
|  | pavilon E : | [23 empty] | VV | 0
|  | 8,94*0,80 |  | 7.15 | [21 empty] | VV | 0
|  | pohled východní : | [23 empty] | VV | 0
|  | spojovací krček : | [23 empty] | VV | 0
|  | 7,70*0,80 |  | 6.16 | [21 empty] | VV | 0
|  | pavilon C : | [23 empty] | VV | 0
|  | 14,90*0,80 |  | 11.92 | [21 empty] | VV | 0
|  | spojovací krček : | [23 empty] | VV | 0
|  | 7,70*0,80 |  | 6.16 | [21 empty] | VV | 0
|  | pavilon B : | [23 empty] | VV | 0
|  | 14,90*0,80 |  | 11.92 | [21 empty] | VV | 0
|  | pavilon E : | [23 empty] | VV | 0
|  | 14,94*0,80 |  | 11.95 | [21 empty] | VV | 0
|  | Skladba F5 : | [23 empty] | VV | 0
|  | SV2 - separační vrstva geotextílie 500 g/m2 : | [23 empty] | VV | 0
|  | od 0 do 800 mm pod UT : | [23 empty] | VV | 0
|  | řez A-A : | [23 empty] | VV | 0
|  | 19,87*0,80 |  | 15.9 | [21 empty] | VV | 0
|  | řez C-C : | [23 empty] | VV | 0
|  | 9,00*0,80 |  | 7.2 | [21 empty] | VV | 0
|  | řez E-E : | [23 empty] | VV | 0
|  | 8,00*0,80 |  | 6.4 | [21 empty] | VV | 0
|  | řez F-F : | [23 empty] | VV | 0
|  | 19,00*0,80 |  | 15.2 | [21 empty] | VV | 0
|  | Skladba H7 : | [23 empty] | VV | 0
|  | podkladní geotextílie pod HI3 - hydroizolační PVC-P fólie tl.1,5 mm vytažená 300 mm nad dlažbu : | [23 empty] | VV | 0
|  | terasa B2.13 : | [23 empty] | VV | 0
|  | (2*3,30+2*14,20)*0,60 |  | 21 | [21 empty] | VV | 0
169 | 711-001 | D+M HI5 - hydroizolační asfaltová stěrka modifik., přídavkem plastů, min.2 vrstvy tl.3 mm | m2 | 176.784 |  | 0 |  | 0 |  | 0 | 21 | 0 | 0 | 0 | 0 | 0 |  | Vlastní | Indiv | 0 | 0 |  |  |  |  | POL1_1
|  | Skladba F4 : | [23 empty] | VV | 0
|  | HI5 - hydroizolační asfaltová stěrka tl.3 mm : | [23 empty] | VV | 0
|  | od 0 do 300 mm nad UT : | [23 empty] | VV | 0
|  | výkres č.07, řez E-E : | [23 empty] | VV | 0
|  | (7,70*0,30)*2 |  | 4.62 | [21 empty] | VV | 0
|  | výkres č.07, řez A-A : | [23 empty] | VV | 0
|  | (19,87*0,30)*2 |  | 11.92 | [21 empty] | VV | 0
|  | (19,87*0,30)*2 |  | 11.92 | [21 empty] | VV | 0
|  | Skladba F5 : | [23 empty] | VV | 0
|  | HI5 - hydroizolační asfaltová stěrka tl.3 mm : | [23 empty] | VV | 0
|  | od 0 do 800 mm pod UT : | [23 empty] | VV | 0
|  | řez A-A : | [23 empty] | VV | 0
|  | (19,87*0,80)*2 |  | 31.79 | [21 empty] | VV | 0
|  | řez C-C : | [23 empty] | VV | 0
|  | (9,00*0,80)*2 |  | 14.4 | [21 empty] | VV | 0
|  | řez E-E : | [23 empty] | VV | 0
|  | (8,00*0,80)*2 |  | 12.8 | [21 empty] | VV | 0
|  | řez F-F : | [23 empty] | VV | 0
|  | (19,00*0,80)*2 |  | 30.4 | [21 empty] | VV | 0
|  | Skladba F4 : | [23 empty] | VV | 0
|  | HI5 - hydroizolační asfaltová stěrka tl.3 mm pro lepení XPS tl.120 mm : | [23 empty] | VV | 0
|  | od 0 do 300 mm nad UT : | [23 empty] | VV | 0
|  | výkres č.07, řez E-E : | [23 empty] | VV | 0
|  | 7,70*0,30 |  | 2.31 | [21 empty] | VV | 0
|  | výkres č.07, řez A-A : | [23 empty] | VV | 0
|  | 19,87*0,30 |  | 5.96 | [21 empty] | VV | 0
|  | 19,87*0,30 |  | 5.96 | [21 empty] | VV | 0
|  | Skladba F5 : | [23 empty] | VV | 0
|  | HI5 - hydroizolační asfaltová stěrka tl.3 mm pro lepení XPS tl.120 mm : | [23 empty] | VV | 0
|  | od 0 do 800 mm pod UT : | [23 empty] | VV | 0
|  | řez A-A : | [23 empty] | VV | 0
|  | 19,87*0,80 |  | 15.9 | [21 empty] | VV | 0
|  | řez C-C : | [23 empty] | VV | 0
|  | 9,00*0,80 |  | 7.2 | [21 empty] | VV | 0
|  | řez E-E : | [23 empty] | VV | 0
|  | 8,00*0,80 |  | 6.4 | [21 empty] | VV | 0
|  | řez F-F : | [23 empty] | VV | 0
|  | 19,00*0,80 |  | 15.2 | [21 empty] | VV | 0
170 | 11163230 | emulze asfaltová penetrační zpracování za studena; obsah asfaltu do 40%hm.; hustota při 20°C 1 g/cm3; bez rozpouštědel,netoxická,není požárně nebezpečná,rychleschnoucí; obsah vody a emulgátoru nad 52%hm.; bod měknutí pevné části +50°C; doba tvrdnutí 5 hod.; výtoková doba 22 s | kg | 214.467 |  | 0 |  | 0 |  | 0 | 21 | 0 | 0.001 | 0.21 | 0 | 0 | SPCM | RTS 18/ II | RTS 18/ I | 0 | 0 |  |  |  |  | POL3_7
|  | Skladba P1 : | [23 empty] | VV | 0
|  | PN1 - asfaltová, vodou ředitelná emulzem přípravný nátěr podkladu : | [23 empty] | VV | 0
|  | Začátek provozního součtu | [23 empty] | VV
|  | B101 : | [23 empty] | VV | 2
|  | 10,90 |  | 10.9 | [21 empty] | VV | 2
|  | B102 : | [23 empty] | VV | 2
|  | 2,70 |  | 2.7 | [21 empty] | VV | 2
|  | B104 : | [23 empty] | VV | 2
|  | 8,40 |  | 8.4 | [21 empty] | VV | 2
|  | B106 : | [23 empty] | VV | 2
|  | 4,50 |  | 4.5 | [21 empty] | VV | 2
|  | B107 : | [23 empty] | VV | 2
|  | 4,50 |  | 4.5 | [21 empty] | VV | 2
|  | B112 : | [23 empty] | VV | 2
|  | 3,30 |  | 3.3 | [21 empty] | VV | 2
|  | B113 : | [23 empty] | VV | 2
|  | 1,60 |  | 1.6 | [21 empty] | VV | 2
|  | B114 : | [23 empty] | VV | 2
|  | 4,30 |  | 4.3 | [21 empty] | VV | 2
|  | B115 : | [23 empty] | VV | 2
|  | 45,30 |  | 45.3 | [21 empty] | VV | 2
|  | C103 : | [23 empty] | VV | 2
|  | 1,20 |  | 1.2 | [21 empty] | VV | 2
|  | C105 : | [23 empty] | VV | 2
|  | 4,80 |  | 4.8 | [21 empty] | VV | 2
|  | C107 : | [23 empty] | VV | 2
|  | 26,70 |  | 26.7 | [21 empty] | VV | 2
|  | C111 : | [23 empty] | VV | 2
|  | 8,00 |  | 8 | [21 empty] | VV | 2
|  | E102 : | [23 empty] | VV | 2
|  | 4,20 |  | 4.2 | [21 empty] | VV | 2
|  | E104 : | [23 empty] | VV | 2
|  | 1,90 |  | 1.9 | [21 empty] | VV | 2
|  | E107 : | [23 empty] | VV | 2
|  | 11,20 |  | 11.2 | [21 empty] | VV | 2
|  | Konec provozního součtu | [23 empty] | VV
|  | 143,50*0,30*1,10 |  | 47.35 | [21 empty] | VV | 0
|  | Skladba P2 : | [23 empty] | VV | 0
|  | PN1 - asfaltová, vodou ředitelná emulzem přípravný nátěr podkladu : | [23 empty] | VV | 0
|  | Začátek provozního součtu | [23 empty] | VV
|  | B103 : | [23 empty] | VV | 2
|  | 18,80 |  | 18.8 | [21 empty] | VV | 2
|  | B105 : | [23 empty] | VV | 2
|  | 13,30 |  | 13.3 | [21 empty] | VV | 2
|  | B108 : | [23 empty] | VV | 2
|  | 10,00 |  | 10 | [21 empty] | VV | 2
|  | B111 : | [23 empty] | VV | 2
|  | 1,60 |  | 1.6 | [21 empty] | VV | 2
|  | B116 : | [23 empty] | VV | 2
|  | 6,80 |  | 6.8 | [21 empty] | VV | 2
|  | C101 : | [23 empty] | VV | 2
|  | 7,10 |  | 7.1 | [21 empty] | VV | 2
|  | C102 : | [23 empty] | VV | 2
|  | 4,10 |  | 4.1 | [21 empty] | VV | 2
|  | C104 : | [23 empty] | VV | 2
|  | 1,20 |  | 1.2 | [21 empty] | VV | 2
|  | C106 : | [23 empty] | VV | 2
|  | 17,70 |  | 17.7 | [21 empty] | VV | 2
|  | M101 : | [23 empty] | VV | 2
|  | 66,50 |  | 66.5 | [21 empty] | VV | 2
|  | E101 : | [23 empty] | VV | 2
|  | 3,50 |  | 3.5 | [21 empty] | VV | 2
|  | E103 : | [23 empty] | VV | 2
|  | 14,60 |  | 14.6 | [21 empty] | VV | 2
|  | E105 : | [23 empty] | VV | 2
|  | 1,60 |  | 1.6 | [21 empty] | VV | 2
|  | Konec provozního součtu | [23 empty] | VV
|  | 166,80*0,30*1,10 |  | 55.04 | [21 empty] | VV | 0
|  | Skladba P4 : | [23 empty] | VV | 0
|  | PN1 - asfaltová, vodou ředitelná emulzem přípravný nátěr podkladu : | [23 empty] | VV | 0
|  | Začátek provozního součtu | [23 empty] | VV
|  | B109 : | [23 empty] | VV | 2
|  | 8,80 |  | 8.8 | [21 empty] | VV | 2
|  | B110 : | [23 empty] | VV | 2
|  | 10,80 |  | 10.8 | [21 empty] | VV | 2
|  | B118 : | [23 empty] | VV | 2
|  | 3,40 |  | 3.4 | [21 empty] | VV | 2
|  | B119 : | [23 empty] | VV | 2
|  | 93,00 |  | 93 | [21 empty] | VV | 2
|  | C108 : | [23 empty] | VV | 2
|  | 1,60 |  | 1.6 | [21 empty] | VV | 2
|  | C109 : | [23 empty] | VV | 2
|  | 128,40 |  | 128.4 | [21 empty] | VV | 2
|  | C110 : | [23 empty] | VV | 2
|  | 6,00 |  | 6 | [21 empty] | VV | 2
|  | C112 : | [23 empty] | VV | 2
|  | 3,00 |  | 3 | [21 empty] | VV | 2
|  | E106 : | [23 empty] | VV | 2
|  | 59,20 |  | 59.2 | [21 empty] | VV | 2
|  | E108 : | [23 empty] | VV | 2
|  | 13,30 |  | 13.3 | [21 empty] | VV | 2
|  | Konec provozního součtu | [23 empty] | VV
|  | 327,50*0,30*1,10 |  | 108.08 | [21 empty] | VV | 0
|  | Skladba P5 : | [23 empty] | VV | 0
|  | PN1 - asfaltová, vodou ředitelná emulzem přípravný nátěr podkladu : | [23 empty] | VV | 0
|  | Začátek provozního součtu | [23 empty] | VV
|  | B117 : | [23 empty] | VV | 2
|  | 12,10 |  | 12.1 | [21 empty] | VV | 2
|  | Konec provozního součtu | [23 empty] | VV
|  | 12,10*0,30*1,10 |  | 3.99 | [21 empty] | VV | 0
171 | 283220022R | fólie izolační střešní hydroizolační; tloušťka 1,50 mm; plošná hmotnost 1 800 g/m2; PVC-P, skelná výztuž; µ = 15 000,0 | m2 | 24.15 |  | 0 |  | 0 |  | 0 | 21 | 0 | 0.0018 | 0.04 | 0 | 0 | SPCM | RTS 18/ II | RTS 18/ I | 0 | 0 |  |  |  |  | POL3_7
|  | Skladba H7 : | [23 empty] | VV | 0
|  | HI3 - hydroizolační PVC-P fólie tl.1,5 mm vytažená 300 mm nad dlažbu : | [23 empty] | VV | 0
|  | terasa B2.13 : | [23 empty] | VV | 0
|  | Začátek provozního součtu | [23 empty] | VV
|  | (2*3,30+2*14,20)*0,60 |  | 21 | [21 empty] | VV | 2
|  | Konec provozního součtu | [23 empty] | VV
|  | 21,00*1,15 |  | 24.15 | [21 empty] | VV | 0
172 | 28323113 | fólie izolační zemní drenážní; tloušťka 1,00 mm; výška nopů 20,0 mm; plošná hmotnost 1 000 g/m2; HDPE | m2 | 247.6548 |  | 0 |  | 0 |  | 0 | 21 | 0 | 0.0004 | 0.1 | 0 | 0 | SPCM | RTS 18/ II | RTS 18/ I | 0 | 0 |  |  |  |  | POL3_7
|  | Skladba F3 : | [23 empty] | VV | 0
|  | SV3 - separační vrstva, nopové fólie s nový výšky 20 mm : | [23 empty] | VV | 0
|  | od 0 do 800 mm pod UT : | [23 empty] | VV | 0
|  | Začátek provozního součtu | [23 empty] | VV
|  | pohled jižní : | [23 empty] | VV | 2
|  | pavilon B : | [23 empty] | VV | 2
|  | 19,99*0,80 |  | 15.99 | [21 empty] | VV | 2
|  | pavilon C : | [23 empty] | VV | 2
|  | 16,33*0,80 |  | 13.06 | [21 empty] | VV | 2
|  | pavilon E : | [23 empty] | VV | 2
|  | 8,94*0,80 |  | 7.15 | [21 empty] | VV | 2
|  | pohled západní : | [23 empty] | VV | 2
|  | pavilon B : | [23 empty] | VV | 2
|  | 15,14*0,80 |  | 12.11 | [21 empty] | VV | 2
|  | spojovací krček : | [23 empty] | VV | 2
|  | 7,70*0,80 |  | 6.16 | [21 empty] | VV | 2
|  | pavilon C : | [23 empty] | VV | 2
|  | 15,00*0,80 |  | 12 | [21 empty] | VV | 2
|  | spojovací krček : | [23 empty] | VV | 2
|  | 7,80*0,80 |  | 6.24 | [21 empty] | VV | 2
|  | pavilon E : | [23 empty] | VV | 2
|  | 14,94*0,80 |  | 11.95 | [21 empty] | VV | 2
|  | pohled severní : | [23 empty] | VV | 2
|  | pavilon C : | [23 empty] | VV | 2
|  | 16,20*0,80 |  | 12.96 | [21 empty] | VV | 2
|  | pavilon B : | [23 empty] | VV | 2
|  | 22,20*0,80 |  | 17.76 | [21 empty] | VV | 2
|  | pavilon E : | [23 empty] | VV | 2
|  | 8,94*0,80 |  | 7.15 | [21 empty] | VV | 2
|  | pohled východní : | [23 empty] | VV | 2
|  | spojovací krček : | [23 empty] | VV | 2
|  | 7,70*0,80 |  | 6.16 | [21 empty] | VV | 2
|  | pavilon C : | [23 empty] | VV | 2
|  | 14,90*0,80 |  | 11.92 | [21 empty] | VV | 2
|  | spojovací krček : | [23 empty] | VV | 2
|  | 7,70*0,80 |  | 6.16 | [21 empty] | VV | 2
|  | pavilon B : | [23 empty] | VV | 2
|  | 14,90*0,80 |  | 11.92 | [21 empty] | VV | 2
|  | pavilon E : | [23 empty] | VV | 2
|  | 14,94*0,80 |  | 11.95 | [21 empty] | VV | 2
|  | Konec provozního součtu | [23 empty] | VV
|  | 170,6560*1,15 |  | 196.25 | [21 empty] | VV | 0
|  | Skladba F5 : | [23 empty] | VV | 0
|  | SV3 - separační vrstva, nopové fólie s nový výšky 20 mm : | [23 empty] | VV | 0
|  | od 0 do 800 mm pod UT : | [23 empty] | VV | 0
|  | Začátek provozního součtu | [23 empty] | VV
|  | řez A-A : | [23 empty] | VV | 2
|  | 19,87*0,80 |  | 15.9 | [21 empty] | VV | 2
|  | řez C-C : | [23 empty] | VV | 2
|  | 9,00*0,80 |  | 7.2 | [21 empty] | VV | 2
|  | řez E-E : | [23 empty] | VV | 2
|  | 8,00*0,80 |  | 6.4 | [21 empty] | VV | 2
|  | řez F-F : | [23 empty] | VV | 2
|  | 19,00*0,80 |  | 15.2 | [21 empty] | VV | 2
|  | Konec provozního součtu | [23 empty] | VV
|  | 44,6960*1,15 |  | 51.4 | [21 empty] | VV | 0
173 | 62852265 | pás izolační z modifikovaného asfaltu natavitelný, mechanicky kotvený; nosná vložka skelná tkanina; horní strana jemný minerální posyp; spodní strana PE fólie; tl. 4,0 mm | m2 | 760.357 |  | 0 |  | 0 |  | 0 | 21 | 0 | 0.004 | 3.04 | 0 | 0 | SPCM | RTS 18/ II | RTS 18/ I | 0 | 0 |  |  |  |  | POL3_7
|  | Skladba P1 : | [23 empty] | VV | 0
|  | HI2 - hydroizolace, pás z SBS modifikovaného asfaltu tl.4 mm : | [23 empty] | VV | 0
|  | Začátek provozního součtu | [23 empty] | VV
|  | B101 : | [23 empty] | VV | 2
|  | 10,90 |  | 10.9 | [21 empty] | VV | 2
|  | B102 : | [23 empty] | VV | 2
|  | 2,70 |  | 2.7 | [21 empty] | VV | 2
|  | B104 : | [23 empty] | VV | 2
|  | 8,40 |  | 8.4 | [21 empty] | VV | 2
|  | B106 : | [23 empty] | VV | 2
|  | 4,50 |  | 4.5 | [21 empty] | VV | 2
|  | B107 : | [23 empty] | VV | 2
|  | 4,50 |  | 4.5 | [21 empty] | VV | 2
|  | B112 : | [23 empty] | VV | 2
|  | 3,30 |  | 3.3 | [21 empty] | VV | 2
|  | B113 : | [23 empty] | VV | 2
|  | 1,60 |  | 1.6 | [21 empty] | VV | 2
|  | B114 : | [23 empty] | VV | 2
|  | 4,30 |  | 4.3 | [21 empty] | VV | 2
|  | B115 : | [23 empty] | VV | 2
|  | 45,30 |  | 45.3 | [21 empty] | VV | 2
|  | C103 : | [23 empty] | VV | 2
|  | 1,20 |  | 1.2 | [21 empty] | VV | 2
|  | C105 : | [23 empty] | VV | 2
|  | 4,80 |  | 4.8 | [21 empty] | VV | 2
|  | C107 : | [23 empty] | VV | 2
|  | 26,70 |  | 26.7 | [21 empty] | VV | 2
|  | C111 : | [23 empty] | VV | 2
|  | 8,00 |  | 8 | [21 empty] | VV | 2
|  | E102 : | [23 empty] | VV | 2
|  | 4,20 |  | 4.2 | [21 empty] | VV | 2
|  | E104 : | [23 empty] | VV | 2
|  | 1,90 |  | 1.9 | [21 empty] | VV | 2
|  | E107 : | [23 empty] | VV | 2
|  | 11,20 |  | 11.2 | [21 empty] | VV | 2
|  | Konec provozního součtu | [23 empty] | VV
|  | 143,50*1,15 |  | 165.03 | [21 empty] | VV | 0
|  | Skladba P2 : | [23 empty] | VV | 0
|  | HI2 - hydroizolace, pás z SBS modifikovaného asfaltu tl.4 mm : | [23 empty] | VV | 0
|  | Začátek provozního součtu | [23 empty] | VV
|  | B103 : | [23 empty] | VV | 2
|  | 18,80 |  | 18.8 | [21 empty] | VV | 2
|  | B105 : | [23 empty] | VV | 2
|  | 13,30 |  | 13.3 | [21 empty] | VV | 2
|  | B108 : | [23 empty] | VV | 2
|  | 10,00 |  | 10 | [21 empty] | VV | 2
|  | B111 : | [23 empty] | VV | 2
|  | 1,60 |  | 1.6 | [21 empty] | VV | 2
|  | B116 : | [23 empty] | VV | 2
|  | 6,80 |  | 6.8 | [21 empty] | VV | 2
|  | C101 : | [23 empty] | VV | 2
|  | 7,10 |  | 7.1 | [21 empty] | VV | 2
|  | C102 : | [23 empty] | VV | 2
|  | 4,10 |  | 4.1 | [21 empty] | VV | 2
|  | C104 : | [23 empty] | VV | 2
|  | 1,20 |  | 1.2 | [21 empty] | VV | 2
|  | C106 : | [23 empty] | VV | 2
|  | 17,70 |  | 17.7 | [21 empty] | VV | 2
|  | M101 : | [23 empty] | VV | 2
|  | 66,50 |  | 66.5 | [21 empty] | VV | 2
|  | E101 : | [23 empty] | VV | 2
|  | 3,50 |  | 3.5 | [21 empty] | VV | 2
|  | E103 : | [23 empty] | VV | 2
|  | 14,60 |  | 14.6 | [21 empty] | VV | 2
|  | E105 : | [23 empty] | VV | 2
|  | 1,60 |  | 1.6 | [21 empty] | VV | 2
|  | Konec provozního součtu | [23 empty] | VV
|  | 166,80*1,15 |  | 191.82 | [21 empty] | VV | 0
|  | Skladba P4 : | [23 empty] | VV | 0
|  | HI2 - hydroizolace, pás z SBS modifikovaného asfaltu tl.4 mm : | [23 empty] | VV | 0
|  | Začátek provozního součtu | [23 empty] | VV
|  | B109 : | [23 empty] | VV | 2
|  | 8,80 |  | 8.8 | [21 empty] | VV | 2
|  | B110 : | [23 empty] | VV | 2
|  | 10,80 |  | 10.8 | [21 empty] | VV | 2
|  | B118 : | [23 empty] | VV | 2
|  | 3,40 |  | 3.4 | [21 empty] | VV | 2
|  | B119 : | [23 empty] | VV | 2
|  | 93,00 |  | 93 | [21 empty] | VV | 2
|  | C108 : | [23 empty] | VV | 2
|  | 1,60 |  | 1.6 | [21 empty] | VV | 2
|  | C109 : | [23 empty] | VV | 2
|  | 128,40 |  | 128.4 | [21 empty] | VV | 2
|  | C110 : | [23 empty] | VV | 2
|  | 6,00 |  | 6 | [21 empty] | VV | 2
|  | C112 : | [23 empty] | VV | 2
|  | 3,00 |  | 3 | [21 empty] | VV | 2
|  | E106 : | [23 empty] | VV | 2
|  | 59,20 |  | 59.2 | [21 empty] | VV | 2
|  | E108 : | [23 empty] | VV | 2
|  | 13,30 |  | 13.3 | [21 empty] | VV | 2
|  | Konec provozního součtu | [23 empty] | VV
|  | 327,50*1,15 |  | 376.63 | [21 empty] | VV | 0
|  | Skladba P5 : | [23 empty] | VV | 0
|  | HI2 - hydroizolace, pás z SBS modifikovaného asfaltu tl.4 mm : | [23 empty] | VV | 0
|  | Začátek provozního součtu | [23 empty] | VV
|  | B117 : | [23 empty] | VV | 2
|  | 12,10 |  | 12.1 | [21 empty] | VV | 2
|  | Konec provozního součtu | [23 empty] | VV
|  | 12,10*1,15 |  | 13.91 | [21 empty] | VV | 0
|  | Izolace revizní šachty, výkres č.18 : | [23 empty] | VV | 0
|  | HI2 - hydroizolace, pás z SBS modifikovaného asfaltu tl.4 mm : | [23 empty] | VV | 0
|  | Začátek provozního součtu | [23 empty] | VV
|  | 1,50*1,80 |  | 2.7 | [21 empty] | VV | 2
|  | Konec provozního součtu | [23 empty] | VV
|  | 2,70*1,15 |  | 3.1 | [21 empty] | VV | 0
|  | Izolace revizní šachty, výkres č.18 : | [23 empty] | VV | 0
|  | HI2 - hydroizolace, pás z SBS modifikovaného asfaltu tl.4 mm : | [23 empty] | VV | 0
|  | Začátek provozního součtu | [23 empty] | VV
|  | (2*1,50+2*1,80)*1,30 |  | 8.58 | [21 empty] | VV | 2
|  | Konec provozního součtu | [23 empty] | VV
|  | 8,58*1,15 |  | 9.87 | [21 empty] | VV | 0
174 | 69366199 | geotextilie PP; funkce separační, ochranná, výztužná, filtrační; plošná hmotnost 500 g/m2; zpevněná oboustranně | m2 | 294.4828 |  | 0 |  | 0 |  | 0 | 21 | 0 | 0.0005 | 0.15 | 0 | 0 | SPCM | RTS 18/ II | RTS 18/ I | 0 | 0 |  |  |  |  | POL3_7
|  | Skladba F3 : | [23 empty] | VV | 0
|  | SV2 - separační vrstva geotextílie 500 g/m2 : | [23 empty] | VV | 0
|  | od 0 do 800 mm pod UT : | [23 empty] | VV | 0
|  | Začátek provozního součtu | [23 empty] | VV
|  | pohled jižní : | [23 empty] | VV | 2
|  | pavilon B : | [23 empty] | VV | 2
|  | 19,99*0,80 |  | 15.99 | [21 empty] | VV | 2
|  | pavilon C : | [23 empty] | VV | 2
|  | 16,33*0,80 |  | 13.06 | [21 empty] | VV | 2
|  | pavilon E : | [23 empty] | VV | 2
|  | 8,94*0,80 |  | 7.15 | [21 empty] | VV | 2
|  | pohled západní : | [23 empty] | VV | 2
|  | pavilon B : | [23 empty] | VV | 2
|  | 15,14*0,80 |  | 12.11 | [21 empty] | VV | 2
|  | spojovací krček : | [23 empty] | VV | 2
|  | 7,70*0,80 |  | 6.16 | [21 empty] | VV | 2
|  | pavilon C : | [23 empty] | VV | 2
|  | 15,00*0,80 |  | 12 | [21 empty] | VV | 2
|  | spojovací krček : | [23 empty] | VV | 2
|  | 7,80*0,80 |  | 6.24 | [21 empty] | VV | 2
|  | pavilon E : | [23 empty] | VV | 2
|  | 14,94*0,80 |  | 11.95 | [21 empty] | VV | 2
|  | pohled severní : | [23 empty] | VV | 2
|  | pavilon C : | [23 empty] | VV | 2
|  | 16,20*0,80 |  | 12.96 | [21 empty] | VV | 2
|  | pavilon B : | [23 empty] | VV | 2
|  | 22,20*0,80 |  | 17.76 | [21 empty] | VV | 2
|  | pavilon E : | [23 empty] | VV | 2
|  | 8,94*0,80 |  | 7.15 | [21 empty] | VV | 2
|  | pohled východní : | [23 empty] | VV | 2
|  | spojovací krček : | [23 empty] | VV | 2
|  | 7,70*0,80 |  | 6.16 | [21 empty] | VV | 2
|  | pavilon C : | [23 empty] | VV | 2
|  | 14,90*0,80 |  | 11.92 | [21 empty] | VV | 2
|  | spojovací krček : | [23 empty] | VV | 2
|  | 7,70*0,80 |  | 6.16 | [21 empty] | VV | 2
|  | pavilon B : | [23 empty] | VV | 2
|  | 14,90*0,80 |  | 11.92 | [21 empty] | VV | 2
|  | pavilon E : | [23 empty] | VV | 2
|  | 14,94*0,80 |  | 11.95 | [21 empty] | VV | 2
|  | Konec provozního součtu | [23 empty] | VV
|  | 170,6560*1,15 |  | 196.25 | [21 empty] | VV | 0
|  | Skladba F5 : | [23 empty] | VV | 0
|  | SV2 - separační vrstva geotextílie 500 g/m2 : | [23 empty] | VV | 0
|  | od 0 do 800 mm pod UT : | [23 empty] | VV | 0
|  | Začátek provozního součtu | [23 empty] | VV
|  | řez A-A : | [23 empty] | VV | 2
|  | 19,87*0,80 |  | 15.9 | [21 empty] | VV | 2
|  | řez C-C : | [23 empty] | VV | 2
|  | 9,00*0,80 |  | 7.2 | [21 empty] | VV | 2
|  | řez E-E : | [23 empty] | VV | 2
|  | 8,00*0,80 |  | 6.4 | [21 empty] | VV | 2
|  | řez F-F : | [23 empty] | VV | 2
|  | 19,00*0,80 |  | 15.2 | [21 empty] | VV | 2
|  | Konec provozního součtu | [23 empty] | VV
|  | 44,6960*1,15 |  | 51.4 | [21 empty] | VV | 0
|  | Skladba H7 : | [23 empty] | VV | 0
|  | podkladní geotextílie pod HI3 - hydroizolační PVC-P fólie tl.1,5 mm vytažená 300 mm nad dlažbu : | [23 empty] | VV | 0
|  | terasa B2.13 : | [23 empty] | VV | 0
|  | Začátek provozního součtu | [23 empty] | VV
|  | (2*3,30+2*14,20)*0,60 |  | 21 | [21 empty] | VV | 2
|  | Konec provozního součtu | [23 empty] | VV
|  | 21,00*1,15 |  | 24.15 | [21 empty] | VV | 0
|  | Skladba P11 : | [23 empty] | VV | 0
|  | SV2 - separační vrstva geotextílie 500 g/m2 : | [23 empty] | VV | 0
|  | Začátek provozního součtu | [23 empty] | VV
|  | 1,90*8,80 |  | 16.72 | [21 empty] | VV | 2
|  | 1,60*0,60 |  | 0.96 | [21 empty] | VV | 2
|  | 1,80*0,60 |  | 1.08 | [21 empty] | VV | 2
|  | 1,60*0,60 |  | 0.96 | [21 empty] | VV | 2
|  | Konec provozního součtu | [23 empty] | VV
|  | 19,72*1,15 |  | 22.68 | [21 empty] | VV | 0
175 | 998711102R00 | Přesun hmot pro izolace proti vodě svisle do 12 m | t | 4.6383 |  | 0 |  | 0 |  | 0 | 21 | 0 | 0 | 0 | 0 | 0 | 800-711 | RTS 18/ II | RTS 18/ I | 1.598 | 7.41 |  |  |  |  | POL7_
|  | 50 m vodorovně měřeno od těžiště půdorysné plochy skládky do těžiště půdorysné plochy objektu | [23 empty] | SPI
|  | Hmotnosti z položek s pořadovými čísly: : | [23 empty] | VV | 0
|  | 160,161,162,163,164,165,166,168,170,171,172,173,174, : | [23 empty] | VV | 0
|  | Součet: : 4,63833 |  | 4.6383 | [21 empty] | VV | 0
Díl: | 712 | Povlakové krytiny |  |  |  | 0 |  | 0 |  | 0 |  | 0 |  | 6.98 |  | 0 |  |  |  |  | 11.23 |  |  |  |  | DIL
176 | 712311115RT1 | Povlakové krytiny střech do 10° za studena nátěrem 1 x, asfaltovým tmelem, bez dodávky materiálu | m2 | 700.83 |  | 0 |  | 0 |  | 0 | 21 | 0 | 0 | 0 | 0 | 0 | 800-711 | RTS 18/ II | RTS 18/ I | 0 | 0 |  |  |  |  | POL1_0
|  | Skladba S1 : | [23 empty] | VV | 0
|  | PN1 - asfaltová emulze : | [23 empty] | VV | 0
|  | pavilon B : | [23 empty] | VV | 0
|  | 17,80*14,30 |  | 254.54 | [21 empty] | VV | 0
|  | pavilon C : | [23 empty] | VV | 0
|  | 18,00*14,30 |  | 257.4 | [21 empty] | VV | 0
|  | pavilon E : | [23 empty] | VV | 0
|  | 8,30*14,30 |  | 118.69 | [21 empty] | VV | 0
|  | Skladba S2 : | [23 empty] | VV | 0
|  | PN1 - asfaltová emulze : | [23 empty] | VV | 0
|  | terasa pavilonu B : | [23 empty] | VV | 0
|  | B2.13 : | [23 empty] | VV | 0
|  | 44,50 |  | 44.5 | [21 empty] | VV | 0
|  | Skladba S3 : | [23 empty] | VV | 0
|  | PN1 - asfaltová emulze : | [23 empty] | VV | 0
|  | spojovací krčky : | [23 empty] | VV | 0
|  | B2.12 : | [23 empty] | VV | 0
|  | 12,80 |  | 12.8 | [21 empty] | VV | 0
|  | C2.12 : | [23 empty] | VV | 0
|  | 12,90 |  | 12.9 | [21 empty] | VV | 0
177 | 712341559RT1 | Povlakové krytiny střech do 10° pásy přitavením v celé ploše, 1 vrstva, bez dodávky pásu | m2 | 700.83 |  | 0 |  | 0 |  | 0 | 21 | 0 | 0.00035 | 0.25 | 0 | 0 | 800-711 | RTS 18/ II | RTS 18/ I | 0 | 0 |  |  |  |  | POL1_7
|  | Skladba S1 : | [23 empty] | VV | 0
|  | HI2 - parozábranam pás z SBS modifikovaného asfaltu : | [23 empty] | VV | 0
|  | pavilon B : | [23 empty] | VV | 0
|  | 17,80*14,30 |  | 254.54 | [21 empty] | VV | 0
|  | pavilon C : | [23 empty] | VV | 0
|  | 18,00*14,30 |  | 257.4 | [21 empty] | VV | 0
|  | pavilon E : | [23 empty] | VV | 0
|  | 8,30*14,30 |  | 118.69 | [21 empty] | VV | 0
|  | Skladba S2 : | [23 empty] | VV | 0
|  | HI2 - parozábranam pás z SBS modifikovaného asfaltu : | [23 empty] | VV | 0
|  | terasa pavilonu B : | [23 empty] | VV | 0
|  | B2.13 : | [23 empty] | VV | 0
|  | 44,50 |  | 44.5 | [21 empty] | VV | 0
|  | Skladba S3 : | [23 empty] | VV | 0
|  | HI2 - parozábranam pás z SBS modifikovaného asfaltu : | [23 empty] | VV | 0
|  | spojovací krčky : | [23 empty] | VV | 0
|  | B2.12 : | [23 empty] | VV | 0
|  | 12,80 |  | 12.8 | [21 empty] | VV | 0
|  | C2.12 : | [23 empty] | VV | 0
|  | 12,90 |  | 12.9 | [21 empty] | VV | 0
178 | 712361703RT1 | Povlakové krytiny střech do 10° pryžemi fólií přilepenou v plné ploše, bez dodávky fólie | m2 | 137.005 |  | 0 |  | 0 |  | 0 | 21 | 0 | 0.00083 | 0.11 | 0 | 0 | 800-711 | RTS 18/ II | RTS 18/ I | 0 | 0 |  |  |  |  | POL1_7
|  | Skladba S6 : | [23 empty] | VV | 0
|  | atika střech : | [23 empty] | VV | 0
|  | HI1 - hydroizolační PVC-P fólie tl.1,5 mm : | [23 empty] | VV | 0
|  | Začátek provozního součtu | [23 empty] | VV
|  | atiky střechy pavilonu B : | [23 empty] | VV | 2
|  | 2*18,50+2*15,00 |  | 67 | [21 empty] | VV | 2
|  | atiky střechy pavilonu C : | [23 empty] | VV | 2
|  | 2*18,60+2*15,00 |  | 67.2 | [21 empty] | VV | 2
|  | atiky střechy pavilonu E : | [23 empty] | VV | 2
|  | 2*8,94+2*14,94 |  | 47.76 | [21 empty] | VV | 2
|  | atika terasy B2.13 : | [23 empty] | VV | 2
|  | 2*3,80+1*15,15 |  | 22.75 | [21 empty] | VV | 2
|  | atiky spojovacích krčků B2.12 a C2.12 : | [23 empty] | VV | 2
|  | 2*7,70+7*7,70 |  | 69.3 | [21 empty] | VV | 2
|  | Konec provozního součtu | [23 empty] | VV
|  | 274,01*0,50 |  | 137 | [21 empty] | VV | 0
179 | 712371801RT1 | Povlakové krytiny střech do 10° termoplasty volně položené, , , bez dodávky fólie, bez rozlišení tloušťky fólie | m2 | 31 |  | 0 |  | 0 |  | 0 | 21 | 0 | 3e-05 | 0 | 0 | 0 | 800-711 | RTS 18/ II | RTS 18/ I | 0 | 0 |  |  |  |  | POL1_7
|  | Skladba S2 : | [23 empty] | VV | 0
|  | HI3 - přířez hydroizolační PVC-P fólie tl.1,5 mm pod podložkami : | [23 empty] | VV | 0
|  | terasa pavilonu B : | [23 empty] | VV | 0
|  | B2.13 : | [23 empty] | VV | 0
|  | 8,00 |  | 8 | [21 empty] | VV | 0
|  | Skladba S3 : | [23 empty] | VV | 0
|  | HI3 - přířez hydroizolační PVC-P fólie tl.1,5 mm pod podložkami : | [23 empty] | VV | 0
|  | spojovací krčky : | [23 empty] | VV | 0
|  | B2.12 : | [23 empty] | VV | 0
|  | 5,00 |  | 5 | [21 empty] | VV | 0
|  | C2.12 : | [23 empty] | VV | 0
|  | 5,00 |  | 5 | [21 empty] | VV | 0
|  | Skladba S1 : | [23 empty] | VV | 0
|  | Přířez hydroizolace HI1 pod betonové dlaždice na střechu : | [23 empty] | VV | 0
|  | 52*(0,50*0,50) |  | 13 | [21 empty] | VV | 0
180 | 712372111RS1 | Povlakové krytiny střech do 10° termoplasty kotvené do betonu, 4 kotvy/m2, tl. izolace do 160 mm, bez dodávky fólie, bez rozlišení tloušťky fólie | m2 | 203.8505 |  | 0 |  | 0 |  | 0 | 21 | 0 | 0 | 0 | 0 | 0 | 800-711 | RTS 18/ II | RTS 18/ I | 0 | 0 |  |  |  |  | POL1_7
|  | Skladba S2 : | [23 empty] | VV | 0
|  | HI3 - hydroizolační PVC-P fólie tl.1,5 mm : | [23 empty] | VV | 0
|  | terasa pavilonu B : | [23 empty] | VV | 0
|  | B2.13 : | [23 empty] | VV | 0
|  | 44,50 |  | 44.5 | [21 empty] | VV | 0
|  | Skladba S3 : | [23 empty] | VV | 0
|  | HI3 - hydroizolační PVC-P fólie tl.1,5 mm : | [23 empty] | VV | 0
|  | spojovací krčky : | [23 empty] | VV | 0
|  | B2.12 : | [23 empty] | VV | 0
|  | 12,80 |  | 12.8 | [21 empty] | VV | 0
|  | C2.12 : | [23 empty] | VV | 0
|  | 12,90 |  | 12.9 | [21 empty] | VV | 0
|  | Skladba S7 : | [23 empty] | VV | 0
|  | HI1 - hydroizolační PVC-P fólie tl.1,5 mm : | [23 empty] | VV | 0
|  | vnitřní hrany atiky střech : | [23 empty] | VV | 0
|  | Pavilon B : | [23 empty] | VV | 0
|  | (2*17,80+2*14,30)*0,555 |  | 35.63 | [21 empty] | VV | 0
|  | pavilon C : | [23 empty] | VV | 0
|  | (2*18,00+2*14,30)*0,495 |  | 31.98 | [21 empty] | VV | 0
|  | pavilon E : | [23 empty] | VV | 0
|  | (2*8,30+2*14,30)*0,625 |  | 28.25 | [21 empty] | VV | 0
|  | terasa pavilonu B : | [23 empty] | VV | 0
|  | B2.13 : | [23 empty] | VV | 0
|  | (3,30+14,10+3,30)*0,735 |  | 15.21 | [21 empty] | VV | 0
|  | spojovací krčky : | [23 empty] | VV | 0
|  | B2.12 : | [23 empty] | VV | 0
|  | (8,00+8,00)*0,71 |  | 11.36 | [21 empty] | VV | 0
|  | C2.12 : | [23 empty] | VV | 0
|  | (7,90+7,90)*0,71 |  | 11.22 | [21 empty] | VV | 0
181 | 712372111RT1 | Povlakové krytiny střech do 10° termoplasty kotvené do betonu, 4 kotvy/m2, tl. izolace do 200 mm, bez dodávky fólie, bez rozlišení tloušťky fólie | m2 | 630.63 |  | 0 |  | 0 |  | 0 | 21 | 0 | 0 | 0 | 0 | 0 | 800-711 | RTS 18/ II | RTS 18/ I | 0 | 0 |  |  |  |  | POL1_7
|  | Skladba S1 : | [23 empty] | VV | 0
|  | HI1 - hydroizolační PVC-P fólie tl.1,5 mm, mechanicky kotvená : | [23 empty] | VV | 0
|  | pavilon B : | [23 empty] | VV | 0
|  | 17,80*14,30 |  | 254.54 | [21 empty] | VV | 0
|  | pavilon C : | [23 empty] | VV | 0
|  | 18,00*14,30 |  | 257.4 | [21 empty] | VV | 0
|  | pavilon E : | [23 empty] | VV | 0
|  | 8,30*14,30 |  | 118.69 | [21 empty] | VV | 0
182 | 712391171RT1 | Povlakové krytiny střech do 10° ostatní textilie podkladní, 1 vrstva, bez dodávky textílie | m2 | 767.635 |  | 0 |  | 0 |  | 0 | 21 | 0 | 0 | 0 | 0 | 0 | 800-711 | RTS 18/ II | RTS 18/ I | 0 | 0 |  |  |  |  | POL1_7
|  | Skladba S1 : | [23 empty] | VV | 0
|  | SV1 - separační vrstva : | [23 empty] | VV | 0
|  | pavilon B : | [23 empty] | VV | 0
|  | 17,80*14,30 |  | 254.54 | [21 empty] | VV | 0
|  | pavilon C : | [23 empty] | VV | 0
|  | 18,00*14,30 |  | 257.4 | [21 empty] | VV | 0
|  | pavilon E : | [23 empty] | VV | 0
|  | 8,30*14,30 |  | 118.69 | [21 empty] | VV | 0
|  | Skladba S6 : | [23 empty] | VV | 0
|  | atika střech : | [23 empty] | VV | 0
|  | SV1 - separační vrstva : | [23 empty] | VV | 0
|  | Začátek provozního součtu | [23 empty] | VV
|  | atiky střechy pavilonu B : | [23 empty] | VV | 2
|  | 2*18,50+2*15,00 |  | 67 | [21 empty] | VV | 2
|  | atiky střechy pavilonu C : | [23 empty] | VV | 2
|  | 2*18,60+2*15,00 |  | 67.2 | [21 empty] | VV | 2
|  | atiky střechy pavilonu E : | [23 empty] | VV | 2
|  | 2*8,94+2*14,94 |  | 47.76 | [21 empty] | VV | 2
|  | atika terasy B2.13 : | [23 empty] | VV | 2
|  | 2*3,80+1*15,15 |  | 22.75 | [21 empty] | VV | 2
|  | atiky spojovacích krčků B2.12 a C2.12 : | [23 empty] | VV | 2
|  | 2*7,70+7*7,70 |  | 69.3 | [21 empty] | VV | 2
|  | Konec provozního součtu | [23 empty] | VV
|  | 274,01*0,50 |  | 137 | [21 empty] | VV | 0
183 | 712491171RT1 | Povlaková krytina střech do 30° ostatní textilie podkladní, 1 vrstva, bez dodávky textílie | m2 | 133.6505 |  | 0 |  | 0 |  | 0 | 21 | 0 | 0 | 0 | 0 | 0 | 800-711 | RTS 18/ II | RTS 18/ I | 0 | 0 |  |  |  |  | POL1_7
|  | Skladba S7 : | [23 empty] | VV | 0
|  | SV1 - separační vrstva : | [23 empty] | VV | 0
|  | vnitřní hrany atiky střech : | [23 empty] | VV | 0
|  | Pavilon B : | [23 empty] | VV | 0
|  | (2*17,80+2*14,30)*0,555 |  | 35.63 | [21 empty] | VV | 0
|  | pavilon C : | [23 empty] | VV | 0
|  | (2*18,00+2*14,30)*0,495 |  | 31.98 | [21 empty] | VV | 0
|  | pavilon E : | [23 empty] | VV | 0
|  | (2*8,30+2*14,30)*0,625 |  | 28.25 | [21 empty] | VV | 0
|  | terasa pavilonu B : | [23 empty] | VV | 0
|  | B2.13 : | [23 empty] | VV | 0
|  | (3,30+14,10+3,30)*0,735 |  | 15.21 | [21 empty] | VV | 0
|  | spojovací krčky : | [23 empty] | VV | 0
|  | B2.12 : | [23 empty] | VV | 0
|  | (8,00+8,00)*0,71 |  | 11.36 | [21 empty] | VV | 0
|  | C2.12 : | [23 empty] | VV | 0
|  | (7,90+7,90)*0,71 |  | 11.22 | [21 empty] | VV | 0
184 | 712611102RT1 | Povlaková krytina střech nad 30° za studena 1 x, nátěr asfaltovým lakem, materiál ve specifikaci | m2 | 133.6505 |  | 0 |  | 0 |  | 0 | 21 | 0 | 0 | 0 | 0 | 0 | 800-711 | RTS 18/ II | RTS 18/ I | 0 | 0 |  |  |  |  | POL1_7
|  | na dřevěném podkladě s lištami | [23 empty] | SPI
|  | Skladba S7 : | [23 empty] | VV | 0
|  | PN1 - asfaltová emulze : | [23 empty] | VV | 0
|  | vnitřní hrany atiky střech : | [23 empty] | VV | 0
|  | Pavilon B : | [23 empty] | VV | 0
|  | (2*17,80+2*14,30)*0,555 |  | 35.63 | [21 empty] | VV | 0
|  | pavilon C : | [23 empty] | VV | 0
|  | (2*18,00+2*14,30)*0,495 |  | 31.98 | [21 empty] | VV | 0
|  | pavilon E : | [23 empty] | VV | 0
|  | (2*8,30+2*14,30)*0,625 |  | 28.25 | [21 empty] | VV | 0
|  | terasa pavilonu B : | [23 empty] | VV | 0
|  | B2.13 : | [23 empty] | VV | 0
|  | (3,30+14,10+3,30)*0,735 |  | 15.21 | [21 empty] | VV | 0
|  | spojovací krčky : | [23 empty] | VV | 0
|  | B2.12 : | [23 empty] | VV | 0
|  | (8,00+8,00)*0,71 |  | 11.36 | [21 empty] | VV | 0
|  | C2.12 : | [23 empty] | VV | 0
|  | (7,90+7,90)*0,71 |  | 11.22 | [21 empty] | VV | 0
185 | 712641559RT1 | Povlaková krytina střech nad 30° pásy přitavením v celé ploše, 1 vrstva, materiál ve specifikaci | m2 | 133.6505 |  | 0 |  | 0 |  | 0 | 21 | 0 | 0.00041 | 0.05 | 0 | 0 | 800-711 | RTS 18/ II | RTS 18/ I | 0 | 0 |  |  |  |  | POL1_7
|  | na dřevěném podkladě s lištami | [23 empty] | SPI
|  | Skladba S7 : | [23 empty] | VV | 0
|  | HI2 - parozábrana, pás z SBS modifikovaného asfaltu : | [23 empty] | VV | 0
|  | vnitřní hrany atiky střech : | [23 empty] | VV | 0
|  | Pavilon B : | [23 empty] | VV | 0
|  | (2*17,80+2*14,30)*0,555 |  | 35.63 | [21 empty] | VV | 0
|  | pavilon C : | [23 empty] | VV | 0
|  | (2*18,00+2*14,30)*0,495 |  | 31.98 | [21 empty] | VV | 0
|  | pavilon E : | [23 empty] | VV | 0
|  | (2*8,30+2*14,30)*0,625 |  | 28.25 | [21 empty] | VV | 0
|  | terasa pavilonu B : | [23 empty] | VV | 0
|  | B2.13 : | [23 empty] | VV | 0
|  | (3,30+14,10+3,30)*0,735 |  | 15.21 | [21 empty] | VV | 0
|  | spojovací krčky : | [23 empty] | VV | 0
|  | B2.12 : | [23 empty] | VV | 0
|  | (8,00+8,00)*0,71 |  | 11.36 | [21 empty] | VV | 0
|  | C2.12 : | [23 empty] | VV | 0
|  | (7,90+7,90)*0,71 |  | 11.22 | [21 empty] | VV | 0
186 | 712-001 | D+M těsnění kolem prostupů DN 80 mm, vytáhnout min.300 mm nad úroveň střechy | kus | 18 |  | 0 |  | 0 |  | 0 | 21 | 0 | 0 | 0 | 0 | 0 |  | Vlastní | Indiv | 0 | 0 |  |  |  |  | POL1_1
187 | 712-002 | D+M těsnění kolem prostupů DN 200 mm, vytáhnout min.300 mm nad úroveň střechy | kus | 6 |  | 0 |  | 0 |  | 0 | 21 | 0 | 0 | 0 | 0 | 0 |  | Vlastní | Indiv | 0 | 0 |  |  |  |  | POL1_1
188 | 712-003 | D+M těsnění kolem prostupů DN 90 mm, vytáhnout min.300 mm nad úroveň střechy | kus | 20 |  | 0 |  | 0 |  | 0 | 21 | 0 | 0 | 0 | 0 | 0 |  | Vlastní | Indiv | 0 | 0 |  |  |  |  | POL1_1
189 | 712-004 | D+M těsnění kolem prostupů DN 120 mm, vytáhnout min.300 mm nad úroveň střechy | kus | 15 |  | 0 |  | 0 |  | 0 | 21 | 0 | 0 | 0 | 0 | 0 |  | Vlastní | Indiv | 0 | 0 |  |  |  |  | POL1_1
190 | 712-005 | D+M těsnění kolem prostupů 630x500 mm, vytáhnout min.300 mm nad úroveň střechy | kus | 2 |  | 0 |  | 0 |  | 0 | 21 | 0 | 0 | 0 | 0 | 0 |  | Vlastní | Indiv | 0 | 0 |  |  |  |  | POL1_1
191 | 712-006 | D+M těsnění kolem prostupů 160x160 mm, vytáhnout min.300 mm nad úroveň střechy | kus | 4 |  | 0 |  | 0 |  | 0 | 21 | 0 | 0 | 0 | 0 | 0 |  | Vlastní | Indiv | 0 | 0 |  |  |  |  | POL1_1
192 | 11163230 | emulze asfaltová penetrační zpracování za studena; obsah asfaltu do 40%hm.; hustota při 20°C 1 g/cm3; bez rozpouštědel,netoxická,není požárně nebezpečná,rychleschnoucí; obsah vody a emulgátoru nad 52%hm.; bod měknutí pevné části +50°C; doba tvrdnutí 5 hod.; výtoková doba 22 s | kg | 287.8958 |  | 0 |  | 0 |  | 0 | 21 | 0 | 0.001 | 0.29 | 0 | 0 | SPCM | RTS 18/ II | RTS 18/ I | 0 | 0 |  |  |  |  | POL3_7
|  | Skladba S1 : | [23 empty] | VV | 0
|  | PN1 - asfaltová emulze : | [23 empty] | VV | 0
|  | Začátek provozního součtu | [23 empty] | VV
|  | pavilon B : | [23 empty] | VV | 2
|  | 17,80*14,30 |  | 254.54 | [21 empty] | VV | 2
|  | pavilon C : | [23 empty] | VV | 2
|  | 18,00*14,30 |  | 257.4 | [21 empty] | VV | 2
|  | pavilon E : | [23 empty] | VV | 2
|  | 8,30*14,30 |  | 118.69 | [21 empty] | VV | 2
|  | Konec provozního součtu | [23 empty] | VV
|  | 630,63*0,30*1,15 |  | 217.57 | [21 empty] | VV | 0
|  | Skladba S2 : | [23 empty] | VV | 0
|  | PN1 - asfaltová emulze : | [23 empty] | VV | 0
|  | terasa pavilonu B : | [23 empty] | VV | 0
|  | Začátek provozního součtu | [23 empty] | VV
|  | B2.13 : | [23 empty] | VV | 2
|  | 44,50 |  | 44.5 | [21 empty] | VV | 2
|  | Konec provozního součtu | [23 empty] | VV
|  | 44,50*0,30*1,15 |  | 15.35 | [21 empty] | VV | 0
|  | Skladba S3 : | [23 empty] | VV | 0
|  | PN1 - asfaltová emulze : | [23 empty] | VV | 0
|  | spojovací krčky : | [23 empty] | VV | 0
|  | Začátek provozního součtu | [23 empty] | VV
|  | B2.12 : | [23 empty] | VV | 2
|  | 12,80 |  | 12.8 | [21 empty] | VV | 2
|  | C2.12 : | [23 empty] | VV | 2
|  | 12,90 |  | 12.9 | [21 empty] | VV | 2
|  | Konec provozního součtu | [23 empty] | VV
|  | 25,70*0,30*1,15 |  | 8.87 | [21 empty] | VV | 0
|  | Skladba S7 : | [23 empty] | VV | 0
|  | PN1 - asfaltová emulze : | [23 empty] | VV | 0
|  | vnitřní hrany atiky střech : | [23 empty] | VV | 0
|  | Začátek provozního součtu | [23 empty] | VV
|  | Pavilon B : | [23 empty] | VV | 2
|  | (2*17,80+2*14,30)*0,555 |  | 35.63 | [21 empty] | VV | 2
|  | pavilon C : | [23 empty] | VV | 2
|  | (2*18,00+2*14,30)*0,495 |  | 31.98 | [21 empty] | VV | 2
|  | pavilon E : | [23 empty] | VV | 2
|  | (2*8,30+2*14,30)*0,625 |  | 28.25 | [21 empty] | VV | 2
|  | terasa pavilonu B : | [23 empty] | VV | 2
|  | B2.13 : | [23 empty] | VV | 2
|  | (3,30+14,10+3,30)*0,735 |  | 15.21 | [21 empty] | VV | 2
|  | spojovací krčky : | [23 empty] | VV | 2
|  | B2.12 : | [23 empty] | VV | 2
|  | (8,00+8,00)*0,71 |  | 11.36 | [21 empty] | VV | 2
|  | C2.12 : | [23 empty] | VV | 2
|  | (7,90+7,90)*0,71 |  | 11.22 | [21 empty] | VV | 2
|  | Konec provozního součtu | [23 empty] | VV
|  | 133,6505*0,30*1,15 |  | 46.11 | [21 empty] | VV | 0
193 | 283220012R | fólie izolační střešní hydroizolační; tloušťka 1,50 mm; plošná hmotnost 1 850 g/m2; PVC-P, PES výztuž; µ = 15 000,0 | m2 | 1051.4283 |  | 0 |  | 0 |  | 0 | 21 | 0 | 0.00185 | 1.95 | 0 | 0 | SPCM | RTS 18/ II | RTS 18/ I | 0 | 0 |  |  |  |  | POL3_1
|  | Skladba S1 : | [23 empty] | VV | 0
|  | HI1 - hydroizolační PVC-P fólie tl.1,5 mm, mechanicky kotvená : | [23 empty] | VV | 0
|  | Začátek provozního součtu | [23 empty] | VV
|  | pavilon B : | [23 empty] | VV | 2
|  | 17,80*14,30 |  | 254.54 | [21 empty] | VV | 2
|  | pavilon C : | [23 empty] | VV | 2
|  | 18,00*14,30 |  | 257.4 | [21 empty] | VV | 2
|  | pavilon E : | [23 empty] | VV | 2
|  | 8,30*14,30 |  | 118.69 | [21 empty] | VV | 2
|  | Konec provozního součtu | [23 empty] | VV
|  | 630,63*1,15 |  | 725.2245 | [21 empty] | VV | 0
|  | Skladba S6 : | [23 empty] | VV | 0
|  | atika střech : | [23 empty] | VV | 0
|  | HI1 - hydroizolační PVC-P fólie tl.1,5 mm : | [23 empty] | VV | 0
|  | Začátek provozního součtu | [23 empty] | VV
|  | atiky střechy pavilonu B : | [23 empty] | VV | 2
|  | 2*18,50+2*15,00 |  | 67 | [21 empty] | VV | 2
|  | atiky střechy pavilonu C : | [23 empty] | VV | 2
|  | 2*18,60+2*15,00 |  | 67.2 | [21 empty] | VV | 2
|  | atiky střechy pavilonu E : | [23 empty] | VV | 2
|  | 2*8,94+2*14,94 |  | 47.76 | [21 empty] | VV | 2
|  | atika terasy B2.13 : | [23 empty] | VV | 2
|  | 2*3,80+1*15,15 |  | 22.75 | [21 empty] | VV | 2
|  | atiky spojovacích krčků B2.12 a C2.12 : | [23 empty] | VV | 2
|  | 2*7,70+7*7,70 |  | 69.3 | [21 empty] | VV | 2
|  | Konec provozního součtu | [23 empty] | VV
|  | 274,01*0,50*1,15 |  | 157.5558 | [21 empty] | VV | 0
|  | Skladba S7 : | [23 empty] | VV | 0
|  | HI1 - hydroizolační PVC-P fólie tl.1,5 mm : | [23 empty] | VV | 0
|  | vnitřní hrany atiky střech : | [23 empty] | VV | 0
|  | Začátek provozního součtu | [23 empty] | VV
|  | Pavilon B : | [23 empty] | VV | 2
|  | (2*17,80+2*14,30)*0,555 |  | 35.631 | [21 empty] | VV | 2
|  | pavilon C : | [23 empty] | VV | 2
|  | (2*18,00+2*14,30)*0,495 |  | 31.977 | [21 empty] | VV | 2
|  | pavilon E : | [23 empty] | VV | 2
|  | (2*8,30+2*14,30)*0,625 |  | 28.25 | [21 empty] | VV | 2
|  | terasa pavilonu B : | [23 empty] | VV | 2
|  | B2.13 : | [23 empty] | VV | 2
|  | (3,30+14,10+3,30)*0,735 |  | 15.2145 | [21 empty] | VV | 2
|  | spojovací krčky : | [23 empty] | VV | 2
|  | B2.12 : | [23 empty] | VV | 2
|  | (8,00+8,00)*0,71 |  | 11.36 | [21 empty] | VV | 2
|  | C2.12 : | [23 empty] | VV | 2
|  | (7,90+7,90)*0,71 |  | 11.218 | [21 empty] | VV | 2
|  | Konec provozního součtu | [23 empty] | VV
|  | 133,6505*1,15 |  | 153.6981 | [21 empty] | VV | 0
|  | Skladba S1 : | [23 empty] | VV | 0
|  | Přířez hydroizolace HI1 pod betonové dlaždice na střechu : | [23 empty] | VV | 0
|  | Začátek provozního součtu | [23 empty] | VV
|  | 52*(0,50*0,50) |  | 13 | [21 empty] | VV | 2
|  | Konec provozního součtu | [23 empty] | VV
|  | 13,00*1,15 |  | 14.95 | [21 empty] | VV | 0
194 | 283220022R | fólie izolační střešní hydroizolační; tloušťka 1,50 mm; plošná hmotnost 1 800 g/m2; PVC-P, skelná výztuž; µ = 15 000,0 | m2 | 101.43 |  | 0 |  | 0 |  | 0 | 21 | 0 | 0.0018 | 0.18 | 0 | 0 | SPCM | RTS 18/ II | RTS 18/ I | 0 | 0 |  |  |  |  | POL3_7
|  | Skladba S2 : | [23 empty] | VV | 0
|  | HI3 - hydroizolační PVC-P fólie tl.1,5 mm : | [23 empty] | VV | 0
|  | terasa pavilonu B : | [23 empty] | VV | 0
|  | Začátek provozního součtu | [23 empty] | VV
|  | B2.13 : | [23 empty] | VV | 2
|  | 44,50 |  | 44.5 | [21 empty] | VV | 2
|  | Konec provozního součtu | [23 empty] | VV
|  | 44,50*1,15 |  | 51.175 | [21 empty] | VV | 0
|  | Skladba S3 : | [23 empty] | VV | 0
|  | HI3 - hydroizolační PVC-P fólie tl.1,5 mm : | [23 empty] | VV | 0
|  | spojovací krčky : | [23 empty] | VV | 0
|  | Začátek provozního součtu | [23 empty] | VV
|  | B2.12 : | [23 empty] | VV | 2
|  | 12,80 |  | 12.8 | [21 empty] | VV | 2
|  | C2.12 : | [23 empty] | VV | 2
|  | 12,90 |  | 12.9 | [21 empty] | VV | 2
|  | Konec provozního součtu | [23 empty] | VV
|  | 25,70*1,15 |  | 29.555 | [21 empty] | VV | 0
|  | Skladba S2 : | [23 empty] | VV | 0
|  | HI3 - přířez hydroizolační PVC-P fólie tl.1,5 mm pod podložkami : | [23 empty] | VV | 0
|  | terasa pavilonu B : | [23 empty] | VV | 0
|  | Začátek provozního součtu | [23 empty] | VV
|  | B2.13 : | [23 empty] | VV | 2
|  | 8,00 |  | 8 | [21 empty] | VV | 2
|  | Konec provozního součtu | [23 empty] | VV
|  | 8,00*1,15 |  | 9.2 | [21 empty] | VV | 0
|  | Skladba S3 : | [23 empty] | VV | 0
|  | HI3 - přířez hydroizolační PVC-P fólie tl.1,5 mm pod podložkami : | [23 empty] | VV | 0
|  | spojovací krčky : | [23 empty] | VV | 0
|  | Začátek provozního součtu | [23 empty] | VV
|  | B2.12 : | [23 empty] | VV | 2
|  | 5,00 |  | 5 | [21 empty] | VV | 2
|  | C2.12 : | [23 empty] | VV | 2
|  | 5,00 |  | 5 | [21 empty] | VV | 2
|  | Konec provozního součtu | [23 empty] | VV
|  | 10,00*1,15 |  | 11.5 | [21 empty] | VV | 0
195 | 62852265 | pás izolační z modifikovaného asfaltu natavitelný, mechanicky kotvený; nosná vložka skelná tkanina; horní strana jemný minerální posyp; spodní strana PE fólie; tl. 4,0 mm | m2 | 959.6526 |  | 0 |  | 0 |  | 0 | 21 | 0 | 0.004 | 3.84 | 0 | 0 | SPCM | RTS 18/ II | RTS 18/ I | 0 | 0 |  |  |  |  | POL3_7
|  | Skladba S1 : | [23 empty] | VV | 0
|  | HI2 - parozábranam pás z SBS modifikovaného asfaltu : | [23 empty] | VV | 0
|  | Začátek provozního součtu | [23 empty] | VV
|  | pavilon B : | [23 empty] | VV | 2
|  | 17,80*14,30 |  | 254.54 | [21 empty] | VV | 2
|  | pavilon C : | [23 empty] | VV | 2
|  | 18,00*14,30 |  | 257.4 | [21 empty] | VV | 2
|  | pavilon E : | [23 empty] | VV | 2
|  | 8,30*14,30 |  | 118.69 | [21 empty] | VV | 2
|  | Konec provozního součtu | [23 empty] | VV
|  | 630,63*1,15 |  | 725.22 | [21 empty] | VV | 0
|  | Skladba S2 : | [23 empty] | VV | 0
|  | HI2 - parozábranam pás z SBS modifikovaného asfaltu : | [23 empty] | VV | 0
|  | terasa pavilonu B : | [23 empty] | VV | 0
|  | Začátek provozního součtu | [23 empty] | VV
|  | B2.13 : | [23 empty] | VV | 2
|  | 44,50 |  | 44.5 | [21 empty] | VV | 2
|  | Konec provozního součtu | [23 empty] | VV
|  | 44,50*1,15 |  | 51.17 | [21 empty] | VV | 0
|  | Skladba S3 : | [23 empty] | VV | 0
|  | HI2 - parozábranam pás z SBS modifikovaného asfaltu : | [23 empty] | VV | 0
|  | spojovací krčky : | [23 empty] | VV | 0
|  | Začátek provozního součtu | [23 empty] | VV
|  | B2.12 : | [23 empty] | VV | 2
|  | 12,80 |  | 12.8 | [21 empty] | VV | 2
|  | C2.12 : | [23 empty] | VV | 2
|  | 12,90 |  | 12.9 | [21 empty] | VV | 2
|  | Konec provozního součtu | [23 empty] | VV
|  | 25,70*1,15 |  | 29.55 | [21 empty] | VV | 0
|  | Skladba S7 : | [23 empty] | VV | 0
|  | HI2 - parozábrana, pás z SBS modifikovaného asfaltu : | [23 empty] | VV | 0
|  | vnitřní hrany atiky střech : | [23 empty] | VV | 0
|  | Začátek provozního součtu | [23 empty] | VV
|  | Pavilon B : | [23 empty] | VV | 2
|  | (2*17,80+2*14,30)*0,555 |  | 35.63 | [21 empty] | VV | 2
|  | pavilon C : | [23 empty] | VV | 2
|  | (2*18,00+2*14,30)*0,495 |  | 31.98 | [21 empty] | VV | 2
|  | pavilon E : | [23 empty] | VV | 2
|  | (2*8,30+2*14,30)*0,625 |  | 28.25 | [21 empty] | VV | 2
|  | terasa pavilonu B : | [23 empty] | VV | 2
|  | B2.13 : | [23 empty] | VV | 2
|  | (3,30+14,10+3,30)*0,735 |  | 15.21 | [21 empty] | VV | 2
|  | spojovací krčky : | [23 empty] | VV | 2
|  | B2.12 : | [23 empty] | VV | 2
|  | (8,00+8,00)*0,71 |  | 11.36 | [21 empty] | VV | 2
|  | C2.12 : | [23 empty] | VV | 2
|  | (7,90+7,90)*0,71 |  | 11.22 | [21 empty] | VV | 2
|  | Konec provozního součtu | [23 empty] | VV
|  | 133,6505*1,15 |  | 153.7 | [21 empty] | VV | 0
196 | 69366198 | geotextilie PP; funkce separační, ochranná, výztužná, filtrační; plošná hmotnost 300 g/m2; zpevněná oboustranně | m2 | 1036.4783 |  | 0 |  | 0 |  | 0 | 21 | 0 | 0.0003 | 0.31 | 0 | 0 | SPCM | RTS 18/ II | RTS 18/ I | 0 | 0 |  |  |  |  | POL3_7
|  | Skladba S1 : | [23 empty] | VV | 0
|  | SV1 - separační vrstva : | [23 empty] | VV | 0
|  | Začátek provozního součtu | [23 empty] | VV
|  | pavilon B : | [23 empty] | VV | 2
|  | 17,80*14,30 |  | 254.54 | [21 empty] | VV | 2
|  | pavilon C : | [23 empty] | VV | 2
|  | 18,00*14,30 |  | 257.4 | [21 empty] | VV | 2
|  | pavilon E : | [23 empty] | VV | 2
|  | 8,30*14,30 |  | 118.69 | [21 empty] | VV | 2
|  | Konec provozního součtu | [23 empty] | VV
|  | 630,63*1,15 |  | 725.22 | [21 empty] | VV | 0
|  | Skladba S6 : | [23 empty] | VV | 0
|  | atika střech : | [23 empty] | VV | 0
|  | SV1 - separační vrstva : | [23 empty] | VV | 0
|  | Začátek provozního součtu | [23 empty] | VV
|  | atiky střechy pavilonu B : | [23 empty] | VV | 2
|  | 2*18,50+2*15,00 |  | 67 | [21 empty] | VV | 2
|  | atiky střechy pavilonu C : | [23 empty] | VV | 2
|  | 2*18,60+2*15,00 |  | 67.2 | [21 empty] | VV | 2
|  | atiky střechy pavilonu E : | [23 empty] | VV | 2
|  | 2*8,94+2*14,94 |  | 47.76 | [21 empty] | VV | 2
|  | atika terasy B2.13 : | [23 empty] | VV | 2
|  | 2*3,80+1*15,15 |  | 22.75 | [21 empty] | VV | 2
|  | atiky spojovacích krčků B2.12 a C2.12 : | [23 empty] | VV | 2
|  | 2*7,70+7*7,70 |  | 69.3 | [21 empty] | VV | 2
|  | Konec provozního součtu | [23 empty] | VV
|  | 274,01*0,50*1,15 |  | 157.56 | [21 empty] | VV | 0
|  | Skladba S7 : | [23 empty] | VV | 0
|  | SV1 - separační vrstva : | [23 empty] | VV | 0
|  | vnitřní hrany atiky střech : | [23 empty] | VV | 0
|  | Začátek provozního součtu | [23 empty] | VV
|  | Pavilon B : | [23 empty] | VV | 2
|  | (2*17,80+2*14,30)*0,555 |  | 35.63 | [21 empty] | VV | 2
|  | pavilon C : | [23 empty] | VV | 2
|  | (2*18,00+2*14,30)*0,495 |  | 31.98 | [21 empty] | VV | 2
|  | pavilon E : | [23 empty] | VV | 2
|  | (2*8,30+2*14,30)*0,625 |  | 28.25 | [21 empty] | VV | 2
|  | terasa pavilonu B : | [23 empty] | VV | 2
|  | B2.13 : | [23 empty] | VV | 2
|  | (3,30+14,10+3,30)*0,735 |  | 15.21 | [21 empty] | VV | 2
|  | spojovací krčky : | [23 empty] | VV | 2
|  | B2.12 : | [23 empty] | VV | 2
|  | (8,00+8,00)*0,71 |  | 11.36 | [21 empty] | VV | 2
|  | C2.12 : | [23 empty] | VV | 2
|  | (7,90+7,90)*0,71 |  | 11.22 | [21 empty] | VV | 2
|  | Konec provozního součtu | [23 empty] | VV
|  | 133,6505*1,15 |  | 153.7 | [21 empty] | VV | 0
197 | 998712102R00 | Přesun hmot pro povlakové krytiny v objektech výšky přes 6 do 12 m | t | 6.9799 |  | 0 |  | 0 |  | 0 | 21 | 0 | 0 | 0 | 0 | 0 | 800-711 | RTS 18/ II | RTS 18/ I | 1.609 | 11.23 |  |  |  |  | POL7_
|  | 50 m vodorovně | [23 empty] | SPI
|  | Hmotnosti z položek s pořadovými čísly: : | [23 empty] | VV | 0
|  | 177,178,179,185,192,193,194,195,196, : | [23 empty] | VV | 0
|  | Součet: : 6,97990 |  | 6.9799 | [21 empty] | VV | 0
Díl: | 713 | Izolace tepelné |  |  |  | 0 |  | 0 |  | 0 |  | 0 |  | 8.84 |  | 0 |  |  |  |  | 16.17 |  |  |  |  | DIL
198 | 713111121RT1 | Montáž tepelné izolace stropů rovných, spodem, uchycení drátem, | m2 | 1.376 |  | 0 |  | 0 |  | 0 | 21 | 0 | 0.00053 | 0 | 0 | 0 | 800-713 | RTS 18/ II | RTS 18/ I | 0 | 0 |  |  |  |  | POL1_7
|  | 2.NP : | [23 empty] | VV | 0
|  | opláštění 400x200 mm SDK deskou tl.2x12,5 mm na ocel.profily : | [23 empty] | VV | 0
|  | B202 : | [23 empty] | VV | 0
|  | 1,80*0,40 |  | 0.72 | [21 empty] | VV | 0
[26 empty] | VV | 0
|  | C209 : | [23 empty] | VV | 0
|  | 1,64*0,40 |  | 0.66 | [21 empty] | VV | 0
199 | 713111221RS2 | Montáž tepelné izolace stropů parotěsná zábrana zavěšených podhledů s přelepením spojů, včetně dodávky fólie | m2 | 157.3 |  | 0 |  | 0 |  | 0 | 21 | 0 | 0.00019 | 0.03 | 0 | 0 | 800-713 | RTS 18/ II | RTS 18/ I | 0 | 0 |  |  |  |  | POL1_7
|  | 1.NP : | [23 empty] | VV | 0
|  | PV 2 - SDK podhled : | [23 empty] | VV | 0
|  | B108 : | [23 empty] | VV | 0
|  | 10,00 |  | 10 | [21 empty] | VV | 0
|  | C106 : | [23 empty] | VV | 0
|  | 17,70 |  | 17.7 | [21 empty] | VV | 0
|  | B111 : | [23 empty] | VV | 0
|  | 1,60 |  | 1.6 | [21 empty] | VV | 0
|  | B112 : | [23 empty] | VV | 0
|  | 3,30 |  | 3.3 | [21 empty] | VV | 0
|  | B113 : | [23 empty] | VV | 0
|  | 1,60 |  | 1.6 | [21 empty] | VV | 0
|  | B114 : | [23 empty] | VV | 0
|  | 4,30 |  | 4.3 | [21 empty] | VV | 0
|  | C107 : | [23 empty] | VV | 0
|  | 26,70 |  | 26.7 | [21 empty] | VV | 0
|  | E104 : | [23 empty] | VV | 0
|  | 1,90 |  | 1.9 | [21 empty] | VV | 0
|  | E105 : | [23 empty] | VV | 0
|  | 1,60 |  | 1.6 | [21 empty] | VV | 0
|  | 2.NP : | [23 empty] | VV | 0
|  | PV 2 - SDK podhled : | [23 empty] | VV | 0
|  | B203 : | [23 empty] | VV | 0
|  | 26,50 |  | 26.5 | [21 empty] | VV | 0
|  | B204 : | [23 empty] | VV | 0
|  | 17,70 |  | 17.7 | [21 empty] | VV | 0
|  | C206 : | [23 empty] | VV | 0
|  | 17,70 |  | 17.7 | [21 empty] | VV | 0
|  | C207 : | [23 empty] | VV | 0
|  | 26,70 |  | 26.7 | [21 empty] | VV | 0
200 | 713121111RT1 | Montáž tepelné izolace podlah jednovrstvá, bez dodávky materiálu | m2 | 951.4 |  | 0 |  | 0 |  | 0 | 21 | 0 | 9e-05 | 0.09 | 0 | 0 | 800-713 | RTS 18/ II | RTS 18/ I | 0 | 0 |  |  |  |  | POL1_7
|  | 2.NP : | [23 empty] | VV | 0
|  | Skladba P6 : | [23 empty] | VV | 0
|  | TI1 - tepelná izolace EPS 100 tl.20 mm : | [23 empty] | VV | 0
|  | B203 : | [23 empty] | VV | 0
|  | 26,50 |  | 26.5 | [21 empty] | VV | 0
|  | B205 : | [23 empty] | VV | 0
|  | 4,80 |  | 4.8 | [21 empty] | VV | 0
|  | B207 : | [23 empty] | VV | 0
|  | 1,20 |  | 1.2 | [21 empty] | VV | 0
|  | B211 : | [23 empty] | VV | 0
|  | 8,10 |  | 8.1 | [21 empty] | VV | 0
|  | C203 : | [23 empty] | VV | 0
|  | 1,20 |  | 1.2 | [21 empty] | VV | 0
|  | C205 : | [23 empty] | VV | 0
|  | 4,80 |  | 4.8 | [21 empty] | VV | 0
|  | C207 : | [23 empty] | VV | 0
|  | 26,70 |  | 26.7 | [21 empty] | VV | 0
|  | C211 : | [23 empty] | VV | 0
|  | 7,90 |  | 7.9 | [21 empty] | VV | 0
|  | 2.NP : | [23 empty] | VV | 0
|  | Skladba P7 : | [23 empty] | VV | 0
|  | TI1 - tepelná izolace EPS 100 tl.20 mm : | [23 empty] | VV | 0
|  | B204 : | [23 empty] | VV | 0
|  | 17,70 |  | 17.7 | [21 empty] | VV | 0
|  | B206 : | [23 empty] | VV | 0
|  | 1,20 |  | 1.2 | [21 empty] | VV | 0
|  | B208 : | [23 empty] | VV | 0
|  | 22,60 |  | 22.6 | [21 empty] | VV | 0
|  | B209 : | [23 empty] | VV | 0
|  | 20,10 |  | 20.1 | [21 empty] | VV | 0
|  | C201 : | [23 empty] | VV | 0
|  | 20,20 |  | 20.2 | [21 empty] | VV | 0
|  | C202 : | [23 empty] | VV | 0
|  | 22,80 |  | 22.8 | [21 empty] | VV | 0
|  | C204 : | [23 empty] | VV | 0
|  | 1,20 |  | 1.2 | [21 empty] | VV | 0
|  | C206 : | [23 empty] | VV | 0
|  | 17,70 |  | 17.7 | [21 empty] | VV | 0
|  | 2.NP : | [23 empty] | VV | 0
|  | Skladba P8 : | [23 empty] | VV | 0
|  | TI1 - tepelná izolace EPS 100 tl.20 mm : | [23 empty] | VV | 0
|  | B201 : | [23 empty] | VV | 0
|  | 127,80 |  | 127.8 | [21 empty] | VV | 0
|  | B202 : | [23 empty] | VV | 0
|  | 1,60 |  | 1.6 | [21 empty] | VV | 0
|  | B210 : | [23 empty] | VV | 0
|  | 6,00 |  | 6 | [21 empty] | VV | 0
|  | C208 : | [23 empty] | VV | 0
|  | 1,60 |  | 1.6 | [21 empty] | VV | 0
|  | C209 : | [23 empty] | VV | 0
|  | 128,10 |  | 128.1 | [21 empty] | VV | 0
|  | C210 : | [23 empty] | VV | 0
|  | 5,90 |  | 5.9 | [21 empty] | VV | 0
|  | 2.NP : | [23 empty] | VV | 0
|  | Skladba P6 : | [23 empty] | VV | 0
|  | TI7 - kročejová izolace z polystyrenových desek tl.20 mm : | [23 empty] | VV | 0
|  | B203 : | [23 empty] | VV | 0
|  | 26,50 |  | 26.5 | [21 empty] | VV | 0
|  | B205 : | [23 empty] | VV | 0
|  | 4,80 |  | 4.8 | [21 empty] | VV | 0
|  | B207 : | [23 empty] | VV | 0
|  | 1,20 |  | 1.2 | [21 empty] | VV | 0
|  | B211 : | [23 empty] | VV | 0
|  | 8,10 |  | 8.1 | [21 empty] | VV | 0
|  | C203 : | [23 empty] | VV | 0
|  | 1,20 |  | 1.2 | [21 empty] | VV | 0
|  | C205 : | [23 empty] | VV | 0
|  | 4,80 |  | 4.8 | [21 empty] | VV | 0
|  | C207 : | [23 empty] | VV | 0
|  | 26,70 |  | 26.7 | [21 empty] | VV | 0
|  | C211 : | [23 empty] | VV | 0
|  | 7,90 |  | 7.9 | [21 empty] | VV | 0
|  | 2.NP : | [23 empty] | VV | 0
|  | Skladba P7 : | [23 empty] | VV | 0
|  | TI7 - kročejová izolace z polystyrenových desek tl.20 mm : | [23 empty] | VV | 0
|  | B204 : | [23 empty] | VV | 0
|  | 17,70 |  | 17.7 | [21 empty] | VV | 0
|  | B206 : | [23 empty] | VV | 0
|  | 1,20 |  | 1.2 | [21 empty] | VV | 0
|  | B208 : | [23 empty] | VV | 0
|  | 22,60 |  | 22.6 | [21 empty] | VV | 0
|  | B209 : | [23 empty] | VV | 0
|  | 20,10 |  | 20.1 | [21 empty] | VV | 0
|  | C201 : | [23 empty] | VV | 0
|  | 20,20 |  | 20.2 | [21 empty] | VV | 0
|  | C202 : | [23 empty] | VV | 0
|  | 22,80 |  | 22.8 | [21 empty] | VV | 0
|  | C204 : | [23 empty] | VV | 0
|  | 1,20 |  | 1.2 | [21 empty] | VV | 0
|  | C206 : | [23 empty] | VV | 0
|  | 17,70 |  | 17.7 | [21 empty] | VV | 0
|  | 2.NP : | [23 empty] | VV | 0
|  | Skladba P8 : | [23 empty] | VV | 0
|  | TI7 - kročejová izolace z polystyrenových desek tl.30 mm : | [23 empty] | VV | 0
|  | B201 : | [23 empty] | VV | 0
|  | 127,80 |  | 127.8 | [21 empty] | VV | 0
|  | B202 : | [23 empty] | VV | 0
|  | 1,60 |  | 1.6 | [21 empty] | VV | 0
|  | B210 : | [23 empty] | VV | 0
|  | 6,00 |  | 6 | [21 empty] | VV | 0
|  | C208 : | [23 empty] | VV | 0
|  | 1,60 |  | 1.6 | [21 empty] | VV | 0
|  | C209 : | [23 empty] | VV | 0
|  | 128,10 |  | 128.1 | [21 empty] | VV | 0
|  | C210 : | [23 empty] | VV | 0
|  | 5,90 |  | 5.9 | [21 empty] | VV | 0
201 | 713131131R00 | Montáž tepelné izolace stěn lepením | m2 | 229.584 |  | 0 |  | 0 |  | 0 | 21 | 0 | 0.003 | 0.69 | 0 | 0 | 800-713 | RTS 18/ II | RTS 18/ I | 0 | 0 |  |  |  |  | POL1_7
|  | Skladba F3 : | [23 empty] | VV | 0
|  | TI5 - tepelně izolační desky z XPS tl.120 mm na lepící maltu OM2 : | [23 empty] | VV | 0
|  | zateplovací systém od 0 do 800 mm pod UT : | [23 empty] | VV | 0
|  | pohled jižní : | [23 empty] | VV | 0
|  | pavilon B : | [23 empty] | VV | 0
|  | 19,99*0,80 |  | 15.99 | [21 empty] | VV | 0
|  | pavilon C : | [23 empty] | VV | 0
|  | 16,33*0,80 |  | 13.06 | [21 empty] | VV | 0
|  | pavilon E : | [23 empty] | VV | 0
|  | 8,94*0,80 |  | 7.15 | [21 empty] | VV | 0
|  | pohled západní : | [23 empty] | VV | 0
|  | pavilon B : | [23 empty] | VV | 0
|  | 15,14*0,80 |  | 12.11 | [21 empty] | VV | 0
|  | spojovací krček : | [23 empty] | VV | 0
|  | 7,70*0,80 |  | 6.16 | [21 empty] | VV | 0
|  | pavilon C : | [23 empty] | VV | 0
|  | 15,00*0,80 |  | 12 | [21 empty] | VV | 0
|  | spojovací krček : | [23 empty] | VV | 0
|  | 7,80*0,80 |  | 6.24 | [21 empty] | VV | 0
|  | pavilon E : | [23 empty] | VV | 0
|  | 14,94*0,80 |  | 11.95 | [21 empty] | VV | 0
|  | pohled severní : | [23 empty] | VV | 0
|  | pavilon C : | [23 empty] | VV | 0
|  | 16,20*0,80 |  | 12.96 | [21 empty] | VV | 0
|  | pavilon B : | [23 empty] | VV | 0
|  | 22,20*0,80 |  | 17.76 | [21 empty] | VV | 0
|  | pavilon E : | [23 empty] | VV | 0
|  | 8,94*0,80 |  | 7.15 | [21 empty] | VV | 0
|  | pohled východní : | [23 empty] | VV | 0
|  | spojovací krček : | [23 empty] | VV | 0
|  | 7,70*0,80 |  | 6.16 | [21 empty] | VV | 0
|  | pavilon C : | [23 empty] | VV | 0
|  | 14,90*0,80 |  | 11.92 | [21 empty] | VV | 0
|  | spojovací krček : | [23 empty] | VV | 0
|  | 7,70*0,80 |  | 6.16 | [21 empty] | VV | 0
|  | pavilon B : | [23 empty] | VV | 0
|  | 14,90*0,80 |  | 11.92 | [21 empty] | VV | 0
|  | pavilon E : | [23 empty] | VV | 0
|  | 14,94*0,80 |  | 11.95 | [21 empty] | VV | 0
|  | Skladba F4 : | [23 empty] | VV | 0
|  | TI5 - tepelně izolační desky z XPS tl.120 mm na lepící hydroizolační asfaltovou stěrku HI5 : | [23 empty] | VV | 0
|  | od 0 do 300 mm nad UT : | [23 empty] | VV | 0
|  | výkres č.07, řez E-E : | [23 empty] | VV | 0
|  | 7,70*0,30 |  | 2.31 | [21 empty] | VV | 0
|  | výkres č.07, řez A-A : | [23 empty] | VV | 0
|  | 19,87*0,30 |  | 5.96 | [21 empty] | VV | 0
|  | 19,87*0,30 |  | 5.96 | [21 empty] | VV | 0
|  | Skladba F5 : | [23 empty] | VV | 0
|  | TI5 - tepelně izolační desky z XPS tl.120 mm na lepící hydroizolační asfaltovou stěrku HI5 : | [23 empty] | VV | 0
|  | od 0 do 800 mm pod UT : | [23 empty] | VV | 0
|  | řez A-A : | [23 empty] | VV | 0
|  | 19,87*0,80 |  | 15.9 | [21 empty] | VV | 0
|  | řez C-C : | [23 empty] | VV | 0
|  | 9,00*0,80 |  | 7.2 | [21 empty] | VV | 0
|  | řez E-E : | [23 empty] | VV | 0
|  | 8,00*0,80 |  | 6.4 | [21 empty] | VV | 0
|  | řez F-F : | [23 empty] | VV | 0
|  | 19,00*0,80 |  | 15.2 | [21 empty] | VV | 0
202 | 713131143R00 | Montáž tepelné izolace stěn Montáž izolace lepením a zajištění hmoždinkami na tmel a hmoždinky - 4 ks/m2, na beton | m2 | 133.6505 |  | 0 |  | 0 |  | 0 | 21 | 0 | 0 | 0 | 0 | 0 | 800-713 | RTS 18/ II | RTS 18/ I | 0 | 0 |  |  |  |  | POL1_7
|  | Skladba S7 : | [23 empty] | VV | 0
|  | TI1 - tepelná izolace EPS 100 tl.60 mm : | [23 empty] | VV | 0
|  | vnitřní hrany atiky střech : | [23 empty] | VV | 0
|  | Pavilon B : | [23 empty] | VV | 0
|  | (2*17,80+2*14,30)*0,555 |  | 35.63 | [21 empty] | VV | 0
|  | pavilon C : | [23 empty] | VV | 0
|  | (2*18,00+2*14,30)*0,495 |  | 31.98 | [21 empty] | VV | 0
|  | pavilon E : | [23 empty] | VV | 0
|  | (2*8,30+2*14,30)*0,625 |  | 28.25 | [21 empty] | VV | 0
|  | terasa pavilonu B : | [23 empty] | VV | 0
|  | B2.13 : | [23 empty] | VV | 0
|  | (3,30+14,10+3,30)*0,735 |  | 15.21 | [21 empty] | VV | 0
|  | spojovací krčky : | [23 empty] | VV | 0
|  | B2.12 : | [23 empty] | VV | 0
|  | (8,00+8,00)*0,71 |  | 11.36 | [21 empty] | VV | 0
|  | C2.12 : | [23 empty] | VV | 0
|  | (7,90+7,90)*0,71 |  | 11.22 | [21 empty] | VV | 0
203 | 713141125R00 | Montáž tepelné izolace střech na plný podklad desky, na lepidlo | m2 | 152.403 |  | 0 |  | 0 |  | 0 | 21 | 0 | 0.00031 | 0.05 | 0 | 0 | 800-713 | RTS 18/ II | RTS 18/ I | 0 | 0 |  |  |  |  | POL1_7
|  | Skladba S2 : | [23 empty] | VV | 0
|  | TI2 - tepelná izolace PIR desky tl.80 mm : | [23 empty] | VV | 0
|  | terasa pavilonu B : | [23 empty] | VV | 0
|  | B2.13 : | [23 empty] | VV | 0
|  | 44,50 |  | 44.5 | [21 empty] | VV | 0
|  | Skladba S3 : | [23 empty] | VV | 0
|  | TI2 - tepelná izolace PIR desky tl.80 mm : | [23 empty] | VV | 0
|  | spojovací krčky : | [23 empty] | VV | 0
|  | B2.12 : | [23 empty] | VV | 0
|  | 12,80 |  | 12.8 | [21 empty] | VV | 0
|  | C2.12 : | [23 empty] | VV | 0
|  | 12,90 |  | 12.9 | [21 empty] | VV | 0
|  | Skladba S6 : | [23 empty] | VV | 0
|  | atika střech : | [23 empty] | VV | 0
|  | TI1 - tepelná izolace EPS 100 tl.60 mm mezi trámky atiky : | [23 empty] | VV | 0
|  | Začátek provozního součtu | [23 empty] | VV
|  | atiky střechy pavilonu B : | [23 empty] | VV | 2
|  | 2*18,50+2*15,00 |  | 67 | [21 empty] | VV | 2
|  | atiky střechy pavilonu C : | [23 empty] | VV | 2
|  | 2*18,60+2*15,00 |  | 67.2 | [21 empty] | VV | 2
|  | atiky střechy pavilonu E : | [23 empty] | VV | 2
|  | 2*8,94+2*14,94 |  | 47.76 | [21 empty] | VV | 2
|  | atika terasy B2.13 : | [23 empty] | VV | 2
|  | 2*3,80+1*15,15 |  | 22.75 | [21 empty] | VV | 2
|  | atiky spojovacích krčků B2.12 a C2.12 : | [23 empty] | VV | 2
|  | 2*7,70+7*7,70 |  | 69.3 | [21 empty] | VV | 2
|  | Konec provozního součtu | [23 empty] | VV
|  | 274,01*0,30 |  | 82.2 | [21 empty] | VV | 0
204 | 713141151R00 | Montáž tepelné izolace střech na plný podklad kladená na sucho, jednovrstvá | m2 | 1331.46 |  | 0 |  | 0 |  | 0 | 21 | 0 | 0 | 0 | 0 | 0 | 800-713 | RTS 18/ II | RTS 18/ I | 0 | 0 |  |  |  |  | POL1_7
|  | Skladba S1 : | [23 empty] | VV | 0
|  | TI1 - tepelná izolace ve více vrstvách tl.180 mm : | [23 empty] | VV | 0
|  | pavilon B : | [23 empty] | VV | 0
|  | (17,80*14,30)*2 |  | 509.08 | [21 empty] | VV | 0
|  | pavilon C : | [23 empty] | VV | 0
|  | (18,00*14,30)*2 |  | 514.8 | [21 empty] | VV | 0
|  | pavilon E : | [23 empty] | VV | 0
|  | (8,30*14,30)*2 |  | 237.38 | [21 empty] | VV | 0
|  | Skladba S2 : | [23 empty] | VV | 0
|  | TI3 - spádové klíny z polystyrenu tl.20-90 mm : | [23 empty] | VV | 0
|  | terasa pavilonu B : | [23 empty] | VV | 0
|  | B2.13 : | [23 empty] | VV | 0
|  | 44,50 |  | 44.5 | [21 empty] | VV | 0
|  | Skladba S3 : | [23 empty] | VV | 0
|  | TI3 - spádové klíny z polystyrenu tl.20-56 mm : | [23 empty] | VV | 0
|  | spojovací krčky : | [23 empty] | VV | 0
|  | B2.12 : | [23 empty] | VV | 0
|  | 12,80 |  | 12.8 | [21 empty] | VV | 0
|  | C2.12 : | [23 empty] | VV | 0
|  | 12,90 |  | 12.9 | [21 empty] | VV | 0
205 | 713191100R00 | Izolace tepelné běžných konstrukcí - doplňky položení separační fólie, bez dodávky materiálu | m2 | 1113.5 |  | 0 |  | 0 |  | 0 | 21 | 0 | 0 | 0 | 0 | 0 | 800-713 | RTS 18/ II | RTS 18/ I | 0 | 0 |  |  |  |  | POL1_7
|  | 1.NP : | [23 empty] | VV | 0
|  | Skladba P1 : | [23 empty] | VV | 0
|  | SV4 - PE folie s překrytím a přelepením tl.0,2 mm : | [23 empty] | VV | 0
|  | B101 : | [23 empty] | VV | 0
|  | 10,90 |  | 10.9 | [21 empty] | VV | 0
|  | B102 : | [23 empty] | VV | 0
|  | 2,70 |  | 2.7 | [21 empty] | VV | 0
|  | B104 : | [23 empty] | VV | 0
|  | 8,40 |  | 8.4 | [21 empty] | VV | 0
|  | B106 : | [23 empty] | VV | 0
|  | 4,50 |  | 4.5 | [21 empty] | VV | 0
|  | B107 : | [23 empty] | VV | 0
|  | 4,50 |  | 4.5 | [21 empty] | VV | 0
|  | B112 : | [23 empty] | VV | 0
|  | 3,30 |  | 3.3 | [21 empty] | VV | 0
|  | B113 : | [23 empty] | VV | 0
|  | 1,60 |  | 1.6 | [21 empty] | VV | 0
|  | B114 : | [23 empty] | VV | 0
|  | 4,30 |  | 4.3 | [21 empty] | VV | 0
|  | B115 : | [23 empty] | VV | 0
|  | 45,30 |  | 45.3 | [21 empty] | VV | 0
|  | C103 : | [23 empty] | VV | 0
|  | 1,20 |  | 1.2 | [21 empty] | VV | 0
|  | C105 : | [23 empty] | VV | 0
|  | 4,80 |  | 4.8 | [21 empty] | VV | 0
|  | C107 : | [23 empty] | VV | 0
|  | 26,70 |  | 26.7 | [21 empty] | VV | 0
|  | C111 : | [23 empty] | VV | 0
|  | 8,00 |  | 8 | [21 empty] | VV | 0
|  | E102 : | [23 empty] | VV | 0
|  | 4,20 |  | 4.2 | [21 empty] | VV | 0
|  | E104 : | [23 empty] | VV | 0
|  | 1,90 |  | 1.9 | [21 empty] | VV | 0
|  | E107 : | [23 empty] | VV | 0
|  | 11,20 |  | 11.2 | [21 empty] | VV | 0
|  | Skladba P2 : | [23 empty] | VV | 0
|  | SV4 - PE folie s překrytím a přelepením tl.0,2 mm : | [23 empty] | VV | 0
|  | B103 : | [23 empty] | VV | 0
|  | 18,80 |  | 18.8 | [21 empty] | VV | 0
|  | B105 : | [23 empty] | VV | 0
|  | 13,30 |  | 13.3 | [21 empty] | VV | 0
|  | B108 : | [23 empty] | VV | 0
|  | 10,00 |  | 10 | [21 empty] | VV | 0
|  | B111 : | [23 empty] | VV | 0
|  | 1,60 |  | 1.6 | [21 empty] | VV | 0
|  | B116 : | [23 empty] | VV | 0
|  | 6,80 |  | 6.8 | [21 empty] | VV | 0
|  | C101 : | [23 empty] | VV | 0
|  | 7,10 |  | 7.1 | [21 empty] | VV | 0
|  | C102 : | [23 empty] | VV | 0
|  | 4,10 |  | 4.1 | [21 empty] | VV | 0
|  | C104 : | [23 empty] | VV | 0
|  | 1,20 |  | 1.2 | [21 empty] | VV | 0
|  | C106 : | [23 empty] | VV | 0
|  | 17,70 |  | 17.7 | [21 empty] | VV | 0
|  | M101 : | [23 empty] | VV | 0
|  | 66,50 |  | 66.5 | [21 empty] | VV | 0
|  | E101 : | [23 empty] | VV | 0
|  | 3,50 |  | 3.5 | [21 empty] | VV | 0
|  | E103 : | [23 empty] | VV | 0
|  | 14,60 |  | 14.6 | [21 empty] | VV | 0
|  | E105 : | [23 empty] | VV | 0
|  | 1,60 |  | 1.6 | [21 empty] | VV | 0
|  | Skladba P4 : | [23 empty] | VV | 0
|  | SV4 - PE folie s překrytím a přelepením tl.0,2 mm : | [23 empty] | VV | 0
|  | B109 : | [23 empty] | VV | 0
|  | 8,80 |  | 8.8 | [21 empty] | VV | 0
|  | B110 : | [23 empty] | VV | 0
|  | 10,80 |  | 10.8 | [21 empty] | VV | 0
|  | B118 : | [23 empty] | VV | 0
|  | 3,40 |  | 3.4 | [21 empty] | VV | 0
|  | B119 : | [23 empty] | VV | 0
|  | 93,00 |  | 93 | [21 empty] | VV | 0
|  | C108 : | [23 empty] | VV | 0
|  | 1,60 |  | 1.6 | [21 empty] | VV | 0
|  | C109 : | [23 empty] | VV | 0
|  | 128,40 |  | 128.4 | [21 empty] | VV | 0
|  | C110 : | [23 empty] | VV | 0
|  | 6,00 |  | 6 | [21 empty] | VV | 0
|  | C112 : | [23 empty] | VV | 0
|  | 3,00 |  | 3 | [21 empty] | VV | 0
|  | E106 : | [23 empty] | VV | 0
|  | 59,20 |  | 59.2 | [21 empty] | VV | 0
|  | E108 : | [23 empty] | VV | 0
|  | 13,30 |  | 13.3 | [21 empty] | VV | 0
|  | 2.NP : | [23 empty] | VV | 0
|  | Skladba P6 : | [23 empty] | VV | 0
|  | SV4 - PE folie s překrytím a přelepením tl.0,2 mm : | [23 empty] | VV | 0
|  | B203 : | [23 empty] | VV | 0
|  | 26,50 |  | 26.5 | [21 empty] | VV | 0
|  | B205 : | [23 empty] | VV | 0
|  | 4,80 |  | 4.8 | [21 empty] | VV | 0
|  | B207 : | [23 empty] | VV | 0
|  | 1,20 |  | 1.2 | [21 empty] | VV | 0
|  | B211 : | [23 empty] | VV | 0
|  | 8,10 |  | 8.1 | [21 empty] | VV | 0
|  | C203 : | [23 empty] | VV | 0
|  | 1,20 |  | 1.2 | [21 empty] | VV | 0
|  | C205 : | [23 empty] | VV | 0
|  | 4,80 |  | 4.8 | [21 empty] | VV | 0
|  | C207 : | [23 empty] | VV | 0
|  | 26,70 |  | 26.7 | [21 empty] | VV | 0
|  | C211 : | [23 empty] | VV | 0
|  | 7,90 |  | 7.9 | [21 empty] | VV | 0
|  | 2.NP : | [23 empty] | VV | 0
|  | Skladba P7 : | [23 empty] | VV | 0
|  | SV4 - PE folie s překrytím a přelepením tl.0,2 mm : | [23 empty] | VV | 0
|  | B204 : | [23 empty] | VV | 0
|  | 17,70 |  | 17.7 | [21 empty] | VV | 0
|  | B206 : | [23 empty] | VV | 0
|  | 1,20 |  | 1.2 | [21 empty] | VV | 0
|  | B208 : | [23 empty] | VV | 0
|  | 22,60 |  | 22.6 | [21 empty] | VV | 0
|  | B209 : | [23 empty] | VV | 0
|  | 20,10 |  | 20.1 | [21 empty] | VV | 0
|  | C201 : | [23 empty] | VV | 0
|  | 20,20 |  | 20.2 | [21 empty] | VV | 0
|  | C202 : | [23 empty] | VV | 0
|  | 22,80 |  | 22.8 | [21 empty] | VV | 0
|  | C204 : | [23 empty] | VV | 0
|  | 1,20 |  | 1.2 | [21 empty] | VV | 0
|  | C206 : | [23 empty] | VV | 0
|  | 17,70 |  | 17.7 | [21 empty] | VV | 0
|  | 2.NP : | [23 empty] | VV | 0
|  | Skladba P8 : | [23 empty] | VV | 0
|  | SV4 - PE folie s překrytím a přelepením tl.0,2 mm : | [23 empty] | VV | 0
|  | B201 : | [23 empty] | VV | 0
|  | 127,80 |  | 127.8 | [21 empty] | VV | 0
|  | B202 : | [23 empty] | VV | 0
|  | 1,60 |  | 1.6 | [21 empty] | VV | 0
|  | B210 : | [23 empty] | VV | 0
|  | 6,00 |  | 6 | [21 empty] | VV | 0
|  | C208 : | [23 empty] | VV | 0
|  | 1,60 |  | 1.6 | [21 empty] | VV | 0
|  | C209 : | [23 empty] | VV | 0
|  | 128,10 |  | 128.1 | [21 empty] | VV | 0
|  | C210 : | [23 empty] | VV | 0
|  | 5,90 |  | 5.9 | [21 empty] | VV | 0
206 | 713191221R00 | Izolace tepelné běžných konstrukcí - doplňky obložení stěn pásky 100 mm, včetně dodávky materiálu | m | 1492.52 |  | 0 |  | 0 |  | 0 | 21 | 0 | 4e-05 | 0.06 | 0 | 0 | 800-713 | RTS 18/ II | RTS 18/ I | 0 | 0 |  |  |  |  | POL1_7
|  | 1.NP : | [23 empty] | VV | 0
|  | pavilon B : | [23 empty] | VV | 0
|  | 8*22,00+12*14,50 |  | 350 | [21 empty] | VV | 0
|  | pavilon C : | [23 empty] | VV | 0
|  | 8*16,00+10*14,00 |  | 268 | [21 empty] | VV | 0
|  | chodba M101 : | [23 empty] | VV | 0
|  | 2*45,00+4*1,63 |  | 96.52 | [21 empty] | VV | 0
|  | pavilon E : | [23 empty] | VV | 0
|  | 6*8,00+8*14,00 |  | 160 | [21 empty] | VV | 0
|  | 2.NP : | [23 empty] | VV | 0
|  | pavilon B : | [23 empty] | VV | 0
|  | 8*22,00+12*14,50 |  | 350 | [21 empty] | VV | 0
|  | pavilon C : | [23 empty] | VV | 0
|  | 8*16,00+10*14,00 |  | 268 | [21 empty] | VV | 0
207 | 713-001 | Izolace tepelná podlah na cementové lepidlo LP1, jednovrstvá, materiál ve specifikaci | m2 | 637.8 |  | 0 |  | 0 |  | 0 | 21 | 0 | 9e-05 | 0.06 | 0 | 0 |  | Vlastní | Indiv | 0 | 0 |  |  |  |  | POL1_1
|  | Položka obsahuje položení PIR desek a dodávka a aplikaci cementového lepidla LP1 : | [23 empty] | VV | 0
|  | Skladba P1 : | [23 empty] | VV | 0
|  | TI6 - tepelná izolace z PIR desek tl.40 mm : | [23 empty] | VV | 0
|  | B101 : | [23 empty] | VV | 0
|  | 10,90 |  | 10.9 | [21 empty] | VV | 0
|  | B102 : | [23 empty] | VV | 0
|  | 2,70 |  | 2.7 | [21 empty] | VV | 0
|  | B104 : | [23 empty] | VV | 0
|  | 8,40 |  | 8.4 | [21 empty] | VV | 0
|  | B106 : | [23 empty] | VV | 0
|  | 4,50 |  | 4.5 | [21 empty] | VV | 0
|  | B107 : | [23 empty] | VV | 0
|  | 4,50 |  | 4.5 | [21 empty] | VV | 0
|  | B112 : | [23 empty] | VV | 0
|  | 3,30 |  | 3.3 | [21 empty] | VV | 0
|  | B113 : | [23 empty] | VV | 0
|  | 1,60 |  | 1.6 | [21 empty] | VV | 0
|  | B114 : | [23 empty] | VV | 0
|  | 4,30 |  | 4.3 | [21 empty] | VV | 0
|  | B115 : | [23 empty] | VV | 0
|  | 45,30 |  | 45.3 | [21 empty] | VV | 0
|  | C103 : | [23 empty] | VV | 0
|  | 1,20 |  | 1.2 | [21 empty] | VV | 0
|  | C105 : | [23 empty] | VV | 0
|  | 4,80 |  | 4.8 | [21 empty] | VV | 0
|  | C107 : | [23 empty] | VV | 0
|  | 26,70 |  | 26.7 | [21 empty] | VV | 0
|  | C111 : | [23 empty] | VV | 0
|  | 8,00 |  | 8 | [21 empty] | VV | 0
|  | E102 : | [23 empty] | VV | 0
|  | 4,20 |  | 4.2 | [21 empty] | VV | 0
|  | E104 : | [23 empty] | VV | 0
|  | 1,90 |  | 1.9 | [21 empty] | VV | 0
|  | E107 : | [23 empty] | VV | 0
|  | 11,20 |  | 11.2 | [21 empty] | VV | 0
|  | Skladba P2 : | [23 empty] | VV | 0
|  | TI6 - tepelná izolace z PIR desek tl.40 mm : | [23 empty] | VV | 0
|  | B103 : | [23 empty] | VV | 0
|  | 18,80 |  | 18.8 | [21 empty] | VV | 0
|  | B105 : | [23 empty] | VV | 0
|  | 13,30 |  | 13.3 | [21 empty] | VV | 0
|  | B108 : | [23 empty] | VV | 0
|  | 10,00 |  | 10 | [21 empty] | VV | 0
|  | B111 : | [23 empty] | VV | 0
|  | 1,60 |  | 1.6 | [21 empty] | VV | 0
|  | B116 : | [23 empty] | VV | 0
|  | 6,80 |  | 6.8 | [21 empty] | VV | 0
|  | C101 : | [23 empty] | VV | 0
|  | 7,10 |  | 7.1 | [21 empty] | VV | 0
|  | C102 : | [23 empty] | VV | 0
|  | 4,10 |  | 4.1 | [21 empty] | VV | 0
|  | C104 : | [23 empty] | VV | 0
|  | 1,20 |  | 1.2 | [21 empty] | VV | 0
|  | C106 : | [23 empty] | VV | 0
|  | 17,70 |  | 17.7 | [21 empty] | VV | 0
|  | M101 : | [23 empty] | VV | 0
|  | 66,50 |  | 66.5 | [21 empty] | VV | 0
|  | E101 : | [23 empty] | VV | 0
|  | 3,50 |  | 3.5 | [21 empty] | VV | 0
|  | E103 : | [23 empty] | VV | 0
|  | 14,60 |  | 14.6 | [21 empty] | VV | 0
|  | E105 : | [23 empty] | VV | 0
|  | 1,60 |  | 1.6 | [21 empty] | VV | 0
|  | Skladba P4 : | [23 empty] | VV | 0
|  | TI6 - tepelná izolace z PIR desek tl.50 mm : | [23 empty] | VV | 0
|  | B109 : | [23 empty] | VV | 0
|  | 8,80 |  | 8.8 | [21 empty] | VV | 0
|  | B110 : | [23 empty] | VV | 0
|  | 10,80 |  | 10.8 | [21 empty] | VV | 0
|  | B118 : | [23 empty] | VV | 0
|  | 3,40 |  | 3.4 | [21 empty] | VV | 0
|  | B119 : | [23 empty] | VV | 0
|  | 93,00 |  | 93 | [21 empty] | VV | 0
|  | C108 : | [23 empty] | VV | 0
|  | 1,60 |  | 1.6 | [21 empty] | VV | 0
|  | C109 : | [23 empty] | VV | 0
|  | 128,40 |  | 128.4 | [21 empty] | VV | 0
|  | C110 : | [23 empty] | VV | 0
|  | 6,00 |  | 6 | [21 empty] | VV | 0
|  | C112 : | [23 empty] | VV | 0
|  | 3,00 |  | 3 | [21 empty] | VV | 0
|  | E106 : | [23 empty] | VV | 0
|  | 59,20 |  | 59.2 | [21 empty] | VV | 0
|  | E108 : | [23 empty] | VV | 0
|  | 13,30 |  | 13.3 | [21 empty] | VV | 0
208 | 28375465 | deska izolační tepelně izol.; extrudovaný polystyren; povrch strukturovaný; rovná hrana; tl. 120,0 mm; součinitel tepelné vodivosti 0,036 W/mK; R = 3,077 m2K/W; obj. hmotnost 35,00 kg/m3 | m2 | 241.0632 |  | 0 |  | 0 |  | 0 | 21 | 0 | 0.0042 | 1.01 | 0 | 0 | SPCM | RTS 18/ II | RTS 18/ I | 0 | 0 |  |  |  |  | POL3_7
|  | Skladba F3 : | [23 empty] | VV | 0
|  | TI5 - tepelně izolační desky z XPS tl.120 mm na lepící maltu OM2 : | [23 empty] | VV | 0
|  | zateplovací systém od 0 do 800 mm pod UT : | [23 empty] | VV | 0
|  | Začátek provozního součtu | [23 empty] | VV
|  | pohled jižní : | [23 empty] | VV | 2
|  | pavilon B : | [23 empty] | VV | 2
|  | 19,99*0,80 |  | 15.99 | [21 empty] | VV | 2
|  | pavilon C : | [23 empty] | VV | 2
|  | 16,33*0,80 |  | 13.06 | [21 empty] | VV | 2
|  | pavilon E : | [23 empty] | VV | 2
|  | 8,94*0,80 |  | 7.15 | [21 empty] | VV | 2
|  | pohled západní : | [23 empty] | VV | 2
|  | pavilon B : | [23 empty] | VV | 2
|  | 15,14*0,80 |  | 12.11 | [21 empty] | VV | 2
|  | spojovací krček : | [23 empty] | VV | 2
|  | 7,70*0,80 |  | 6.16 | [21 empty] | VV | 2
|  | pavilon C : | [23 empty] | VV | 2
|  | 15,00*0,80 |  | 12 | [21 empty] | VV | 2
|  | spojovací krček : | [23 empty] | VV | 2
|  | 7,80*0,80 |  | 6.24 | [21 empty] | VV | 2
|  | pavilon E : | [23 empty] | VV | 2
|  | 14,94*0,80 |  | 11.95 | [21 empty] | VV | 2
|  | pohled severní : | [23 empty] | VV | 2
|  | pavilon C : | [23 empty] | VV | 2
|  | 16,20*0,80 |  | 12.96 | [21 empty] | VV | 2
|  | pavilon B : | [23 empty] | VV | 2
|  | 22,20*0,80 |  | 17.76 | [21 empty] | VV | 2
|  | pavilon E : | [23 empty] | VV | 2
|  | 8,94*0,80 |  | 7.15 | [21 empty] | VV | 2
|  | pohled východní : | [23 empty] | VV | 2
|  | spojovací krček : | [23 empty] | VV | 2
|  | 7,70*0,80 |  | 6.16 | [21 empty] | VV | 2
|  | pavilon C : | [23 empty] | VV | 2
|  | 14,90*0,80 |  | 11.92 | [21 empty] | VV | 2
|  | spojovací krček : | [23 empty] | VV | 2
|  | 7,70*0,80 |  | 6.16 | [21 empty] | VV | 2
|  | pavilon B : | [23 empty] | VV | 2
|  | 14,90*0,80 |  | 11.92 | [21 empty] | VV | 2
|  | pavilon E : | [23 empty] | VV | 2
|  | 14,94*0,80 |  | 11.95 | [21 empty] | VV | 2
|  | Konec provozního součtu | [23 empty] | VV
|  | 170,6560*1,05 |  | 179.19 | [21 empty] | VV | 0
|  | Skladba F4 : | [23 empty] | VV | 0
|  | TI5 - tepelně izolační desky z XPS tl.120 mm na lepící hydroizolační asfaltovou stěrku HI5 : | [23 empty] | VV | 0
|  | od 0 do 300 mm nad UT : | [23 empty] | VV | 0
|  | Začátek provozního součtu | [23 empty] | VV
|  | výkres č.07, řez E-E : | [23 empty] | VV | 2
|  | 7,70*0,30 |  | 2.31 | [21 empty] | VV | 2
|  | výkres č.07, řez A-A : | [23 empty] | VV | 2
|  | 19,87*0,30 |  | 5.96 | [21 empty] | VV | 2
|  | 19,87*0,30 |  | 5.96 | [21 empty] | VV | 2
|  | Konec provozního součtu | [23 empty] | VV
|  | 14,2320*1,05 |  | 14.94 | [21 empty] | VV | 0
|  | Skladba F5 : | [23 empty] | VV | 0
|  | TI5 - tepelně izolační desky z XPS tl.120 mm na lepící hydroizolační asfaltovou stěrku HI5 : | [23 empty] | VV | 0
|  | od 0 do 800 mm pod UT : | [23 empty] | VV | 0
|  | Začátek provozního součtu | [23 empty] | VV
|  | řez A-A : | [23 empty] | VV | 2
|  | 19,87*0,80 |  | 15.9 | [21 empty] | VV | 2
|  | řez C-C : | [23 empty] | VV | 2
|  | 9,00*0,80 |  | 7.2 | [21 empty] | VV | 2
|  | řez E-E : | [23 empty] | VV | 2
|  | 8,00*0,80 |  | 6.4 | [21 empty] | VV | 2
|  | řez F-F : | [23 empty] | VV | 2
|  | 19,00*0,80 |  | 15.2 | [21 empty] | VV | 2
|  | Konec provozního součtu | [23 empty] | VV
|  | 44,6960*1,05 |  | 46.93 | [21 empty] | VV | 0
209 | 28375766.A | deska izolační EPS 100; pěnový polystyren; povrch hladký; součinitel tepelné vodivosti 0,037 W/mK; obj. hmotnost 20,00 kg/m3 | m3 | 138.6982 |  | 0 |  | 0 |  | 0 | 21 | 0 | 0.02 | 2.77 | 0 | 0 | SPCM | RTS 18/ II | RTS 18/ I | 0 | 0 |  |  |  |  | POL3_7
|  | Skladba S1 : | [23 empty] | VV | 0
|  | TI1 - tepelná izolace ve více vrstvách tl.180 mm : | [23 empty] | VV | 0
|  | Začátek provozního součtu | [23 empty] | VV
|  | pavilon B : | [23 empty] | VV | 2
|  | 17,80*14,30 |  | 254.54 | [21 empty] | VV | 2
|  | pavilon C : | [23 empty] | VV | 2
|  | 18,00*14,30 |  | 257.4 | [21 empty] | VV | 2
|  | pavilon E : | [23 empty] | VV | 2
|  | 8,30*14,30 |  | 118.69 | [21 empty] | VV | 2
|  | Konec provozního součtu | [23 empty] | VV
|  | 630,63*0,18*1,02 |  | 115.78 | [21 empty] | VV | 0
|  | Skladba S6 : | [23 empty] | VV | 0
|  | atika střech : | [23 empty] | VV | 0
|  | TI1 - tepelná izolace EPS 100 tl.60 mm mezi trámky atiky : | [23 empty] | VV | 0
|  | Začátek provozního součtu | [23 empty] | VV
|  | atiky střechy pavilonu B : | [23 empty] | VV | 2
|  | 2*18,50+2*15,00 |  | 67 | [21 empty] | VV | 2
|  | atiky střechy pavilonu C : | [23 empty] | VV | 2
|  | 2*18,60+2*15,00 |  | 67.2 | [21 empty] | VV | 2
|  | atiky střechy pavilonu E : | [23 empty] | VV | 2
|  | 2*8,94+2*14,94 |  | 47.76 | [21 empty] | VV | 2
|  | atika terasy B2.13 : | [23 empty] | VV | 2
|  | 2*3,80+1*15,15 |  | 22.75 | [21 empty] | VV | 2
|  | atiky spojovacích krčků B2.12 a C2.12 : | [23 empty] | VV | 2
|  | 2*7,70+7*7,70 |  | 69.3 | [21 empty] | VV | 2
|  | Konec provozního součtu | [23 empty] | VV
|  | 274,01*0,30*0,06*1,02 |  | 5.03 | [21 empty] | VV | 0
|  | Skladba S7 : | [23 empty] | VV | 0
|  | TI1 - tepelná izolace EPS 100 tl.60 mm : | [23 empty] | VV | 0
|  | vnitřní hrany atiky střech : | [23 empty] | VV | 0
|  | Začátek provozního součtu | [23 empty] | VV
|  | Pavilon B : | [23 empty] | VV | 2
|  | (2*17,80+2*14,30)*0,555 |  | 35.63 | [21 empty] | VV | 2
|  | pavilon C : | [23 empty] | VV | 2
|  | (2*18,00+2*14,30)*0,495 |  | 31.98 | [21 empty] | VV | 2
|  | pavilon E : | [23 empty] | VV | 2
|  | (2*8,30+2*14,30)*0,625 |  | 28.25 | [21 empty] | VV | 2
|  | terasa pavilonu B : | [23 empty] | VV | 2
|  | B2.13 : | [23 empty] | VV | 2
|  | (3,30+14,10+3,30)*0,735 |  | 15.21 | [21 empty] | VV | 2
|  | spojovací krčky : | [23 empty] | VV | 2
|  | B2.12 : | [23 empty] | VV | 2
|  | (8,00+8,00)*0,71 |  | 11.36 | [21 empty] | VV | 2
|  | C2.12 : | [23 empty] | VV | 2
|  | (7,90+7,90)*0,71 |  | 11.22 | [21 empty] | VV | 2
|  | Konec provozního součtu | [23 empty] | VV
|  | 133,6505*0,06*1,02 |  | 8.18 | [21 empty] | VV | 0
|  | 2.NP : | [23 empty] | VV | 0
|  | Skladba P6 : | [23 empty] | VV | 0
|  | TI1 - tepelná izolace EPS 100 tl.20 mm : | [23 empty] | VV | 0
|  | Začátek provozního součtu | [23 empty] | VV
|  | B203 : | [23 empty] | VV | 2
|  | 26,50 |  | 26.5 | [21 empty] | VV | 2
|  | B205 : | [23 empty] | VV | 2
|  | 4,80 |  | 4.8 | [21 empty] | VV | 2
|  | B207 : | [23 empty] | VV | 2
|  | 1,20 |  | 1.2 | [21 empty] | VV | 2
|  | B211 : | [23 empty] | VV | 2
|  | 8,10 |  | 8.1 | [21 empty] | VV | 2
|  | C203 : | [23 empty] | VV | 2
|  | 1,20 |  | 1.2 | [21 empty] | VV | 2
|  | C205 : | [23 empty] | VV | 2
|  | 4,80 |  | 4.8 | [21 empty] | VV | 2
|  | C207 : | [23 empty] | VV | 2
|  | 26,70 |  | 26.7 | [21 empty] | VV | 2
|  | C211 : | [23 empty] | VV | 2
|  | 7,90 |  | 7.9 | [21 empty] | VV | 2
|  | Konec provozního součtu | [23 empty] | VV
|  | 81,20*0,02*1,02 |  | 1.66 | [21 empty] | VV | 0
|  | 2.NP : | [23 empty] | VV | 0
|  | Skladba P7 : | [23 empty] | VV | 0
|  | TI1 - tepelná izolace EPS 100 tl.20 mm : | [23 empty] | VV | 0
|  | Začátek provozního součtu | [23 empty] | VV
|  | B204 : | [23 empty] | VV | 2
|  | 17,70 |  | 17.7 | [21 empty] | VV | 2
|  | B206 : | [23 empty] | VV | 2
|  | 1,20 |  | 1.2 | [21 empty] | VV | 2
|  | B208 : | [23 empty] | VV | 2
|  | 22,60 |  | 22.6 | [21 empty] | VV | 2
|  | B209 : | [23 empty] | VV | 2
|  | 20,10 |  | 20.1 | [21 empty] | VV | 2
|  | C201 : | [23 empty] | VV | 2
|  | 20,20 |  | 20.2 | [21 empty] | VV | 2
|  | C202 : | [23 empty] | VV | 2
|  | 22,80 |  | 22.8 | [21 empty] | VV | 2
|  | C204 : | [23 empty] | VV | 2
|  | 1,20 |  | 1.2 | [21 empty] | VV | 2
|  | C206 : | [23 empty] | VV | 2
|  | 17,70 |  | 17.7 | [21 empty] | VV | 2
|  | Konec provozního součtu | [23 empty] | VV
|  | 123,50*0,02*1,02 |  | 2.52 | [21 empty] | VV | 0
|  | 2.NP : | [23 empty] | VV | 0
|  | Skladba P8 : | [23 empty] | VV | 0
|  | TI1 - tepelná izolace EPS 100 tl.20 mm : | [23 empty] | VV | 0
|  | Začátek provozního součtu | [23 empty] | VV
|  | B201 : | [23 empty] | VV | 2
|  | 127,80 |  | 127.8 | [21 empty] | VV | 2
|  | B202 : | [23 empty] | VV | 2
|  | 1,60 |  | 1.6 | [21 empty] | VV | 2
|  | B210 : | [23 empty] | VV | 2
|  | 6,00 |  | 6 | [21 empty] | VV | 2
|  | C208 : | [23 empty] | VV | 2
|  | 1,60 |  | 1.6 | [21 empty] | VV | 2
|  | C209 : | [23 empty] | VV | 2
|  | 128,10 |  | 128.1 | [21 empty] | VV | 2
|  | C210 : | [23 empty] | VV | 2
|  | 5,90 |  | 5.9 | [21 empty] | VV | 2
|  | Konec provozního součtu | [23 empty] | VV
|  | 271,00*0,02*1,02 |  | 5.53 | [21 empty] | VV | 0
210 | 28375972 | deska spádová, klín EPS 150; pěnový polystyren; součinitel tepelné vodivosti 0,035 W/mK | m3 | 3.4926 |  | 0 |  | 0 |  | 0 | 21 | 0 | 0.025 | 0.09 | 0 | 0 | SPCM | RTS 18/ II | RTS 18/ I | 0 | 0 |  |  |  |  | POL3_7
|  | Skladba S2 : | [23 empty] | VV | 0
|  | TI3 - spádové klíny z polystyrenu tl.20-90 mm : | [23 empty] | VV | 0
|  | terasa pavilonu B : | [23 empty] | VV | 0
|  | Začátek provozního součtu | [23 empty] | VV
|  | B2.13 : | [23 empty] | VV | 2
|  | 44,50 |  | 44.5 | [21 empty] | VV | 2
|  | Konec provozního součtu | [23 empty] | VV
|  | 44,50*0,055*1,02 |  | 2.5 | [21 empty] | VV | 0
|  | Skladba S3 : | [23 empty] | VV | 0
|  | TI3 - spádové klíny z polystyrenu tl.20-56 mm : | [23 empty] | VV | 0
|  | spojovací krčky : | [23 empty] | VV | 0
|  | Začátek provozního součtu | [23 empty] | VV
|  | B2.12 : | [23 empty] | VV | 2
|  | 12,80 |  | 12.8 | [21 empty] | VV | 2
|  | C2.12 : | [23 empty] | VV | 2
|  | 12,90 |  | 12.9 | [21 empty] | VV | 2
|  | Konec provozního součtu | [23 empty] | VV
|  | 25,70*0,038*1,02 |  | 1 | [21 empty] | VV | 0
211 | 28376281 | deska izolační pro kročejový útlum; pěnový polystyren; povrch hladký; rovná hrana; tl. 20,0 mm; součinitel tepelné vodivosti 0,044 W/mK; R = 0,450 m2K/W; obj. hmotnost 10,00 kg/m3 | m2 | 214.935 |  | 0 |  | 0 |  | 0 | 21 | 0 | 0.0002 | 0.04 | 0 | 0 | SPCM | RTS 18/ II | RTS 18/ I | 0 | 0 |  |  |  |  | POL3_7
|  | 2.NP : | [23 empty] | VV | 0
|  | Skladba P6 : | [23 empty] | VV | 0
|  | TI7 - kročejová izolace z polystyrenových desek tl.20 mm : | [23 empty] | VV | 0
|  | Začátek provozního součtu | [23 empty] | VV
|  | B203 : | [23 empty] | VV | 2
|  | 26,50 |  | 26.5 | [21 empty] | VV | 2
|  | B205 : | [23 empty] | VV | 2
|  | 4,80 |  | 4.8 | [21 empty] | VV | 2
|  | B207 : | [23 empty] | VV | 2
|  | 1,20 |  | 1.2 | [21 empty] | VV | 2
|  | B211 : | [23 empty] | VV | 2
|  | 8,10 |  | 8.1 | [21 empty] | VV | 2
|  | C203 : | [23 empty] | VV | 2
|  | 1,20 |  | 1.2 | [21 empty] | VV | 2
|  | C205 : | [23 empty] | VV | 2
|  | 4,80 |  | 4.8 | [21 empty] | VV | 2
|  | C207 : | [23 empty] | VV | 2
|  | 26,70 |  | 26.7 | [21 empty] | VV | 2
|  | C211 : | [23 empty] | VV | 2
|  | 7,90 |  | 7.9 | [21 empty] | VV | 2
|  | Konec provozního součtu | [23 empty] | VV
|  | 81,20*1,05 |  | 85.26 | [21 empty] | VV | 0
|  | 2.NP : | [23 empty] | VV | 0
|  | Skladba P7 : | [23 empty] | VV | 0
|  | TI7 - kročejová izolace z polystyrenových desek tl.20 mm : | [23 empty] | VV | 0
|  | Začátek provozního součtu | [23 empty] | VV
|  | B204 : | [23 empty] | VV | 2
|  | 17,70 |  | 17.7 | [21 empty] | VV | 2
|  | B206 : | [23 empty] | VV | 2
|  | 1,20 |  | 1.2 | [21 empty] | VV | 2
|  | B208 : | [23 empty] | VV | 2
|  | 22,60 |  | 22.6 | [21 empty] | VV | 2
|  | B209 : | [23 empty] | VV | 2
|  | 20,10 |  | 20.1 | [21 empty] | VV | 2
|  | C201 : | [23 empty] | VV | 2
|  | 20,20 |  | 20.2 | [21 empty] | VV | 2
|  | C202 : | [23 empty] | VV | 2
|  | 22,80 |  | 22.8 | [21 empty] | VV | 2
|  | C204 : | [23 empty] | VV | 2
|  | 1,20 |  | 1.2 | [21 empty] | VV | 2
|  | C206 : | [23 empty] | VV | 2
|  | 17,70 |  | 17.7 | [21 empty] | VV | 2
|  | Konec provozního součtu | [23 empty] | VV
|  | 123,50*1,05 |  | 129.68 | [21 empty] | VV | 0
212 | 28376283 | deska izolační pro kročejový útlum; pěnový polystyren; povrch hladký; rovná hrana; tl. 30,0 mm; součinitel tepelné vodivosti 0,044 W/mK; R = 0,700 m2K/W; obj. hmotnost 10,00 kg/m3 | m2 | 284.55 |  | 0 |  | 0 |  | 0 | 21 | 0 | 0.0003 | 0.09 | 0 | 0 | SPCM | RTS 18/ II | RTS 18/ I | 0 | 0 |  |  |  |  | POL3_7
|  | 2.NP : | [23 empty] | VV | 0
|  | Skladba P8 : | [23 empty] | VV | 0
|  | TI7 - kročejová izolace z polystyrenových desek tl.30 mm : | [23 empty] | VV | 0
|  | Začátek provozního součtu | [23 empty] | VV
|  | B201 : | [23 empty] | VV | 2
|  | 127,80 |  | 127.8 | [21 empty] | VV | 2
|  | B202 : | [23 empty] | VV | 2
|  | 1,60 |  | 1.6 | [21 empty] | VV | 2
|  | B210 : | [23 empty] | VV | 2
|  | 6,00 |  | 6 | [21 empty] | VV | 2
|  | C208 : | [23 empty] | VV | 2
|  | 1,60 |  | 1.6 | [21 empty] | VV | 2
|  | C209 : | [23 empty] | VV | 2
|  | 128,10 |  | 128.1 | [21 empty] | VV | 2
|  | C210 : | [23 empty] | VV | 2
|  | 5,90 |  | 5.9 | [21 empty] | VV | 2
|  | Konec provozního součtu | [23 empty] | VV
|  | 271,00*1,05 |  | 284.55 | [21 empty] | VV | 0
213 | 28376815R | deska izolační střešní; PIR; rovná hrana; tl. 80,0 mm; kašírování Al fólie; součinitel tepelné vodivosti 0,022 W/mK; R = 3,600 m2K/W; obj. hmotnost 30,00 kg/m3 | m2 | 73.71 |  | 0 |  | 0 |  | 0 | 21 | 0 | 0.0024 | 0.18 | 0 | 0 | SPCM | RTS 18/ II | RTS 18/ I | 0 | 0 |  |  |  |  | POL3_7
|  | Skladba S2 : | [23 empty] | VV | 0
|  | TI2 - tepelná izolace PIR desky tl.80 mm : | [23 empty] | VV | 0
|  | terasa pavilonu B : | [23 empty] | VV | 0
|  | Začátek provozního součtu | [23 empty] | VV
|  | B2.13 : | [23 empty] | VV | 2
|  | 44,50 |  | 44.5 | [21 empty] | VV | 2
|  | Konec provozního součtu | [23 empty] | VV
|  | 44,50*1,05 |  | 46.73 | [21 empty] | VV | 0
|  | Skladba S3 : | [23 empty] | VV | 0
|  | TI2 - tepelná izolace PIR desky tl.80 mm : | [23 empty] | VV | 0
|  | spojovací krčky : | [23 empty] | VV | 0
|  | Začátek provozního součtu | [23 empty] | VV
|  | B2.12 : | [23 empty] | VV | 2
|  | 12,80 |  | 12.8 | [21 empty] | VV | 2
|  | C2.12 : | [23 empty] | VV | 2
|  | 12,90 |  | 12.9 | [21 empty] | VV | 2
|  | Konec provozního součtu | [23 empty] | VV
|  | 25,70*1,05 |  | 26.98 | [21 empty] | VV | 0
214 | 56284082.A | hmoždinka talířová zatloukací; pouzdro polyetylén, trn ocel; pr. talířku 60 mm, délka 95 mm mm; použití: pro upevnění tepelně izolačních desek z polystyrenu nebo minerální vaty | kus | 536 |  | 0 |  | 0 |  | 0 | 21 | 0 | 0 | 0 | 0 | 0 | SPCM | RTS 18/ II | RTS 18/ I | 0 | 0 |  |  |  |  | POL3_7
|  | Skladba S7 : | [23 empty] | VV | 0
|  | TI1 - tepelná izolace EPS 100 tl.60 mm : | [23 empty] | VV | 0
|  | vnitřní hrany atiky střech : | [23 empty] | VV | 0
|  | Začátek provozního součtu | [23 empty] | VV
|  | Pavilon B : | [23 empty] | VV | 2
|  | (2*17,80+2*14,30)*0,555 |  | 35.63 | [21 empty] | VV | 2
|  | pavilon C : | [23 empty] | VV | 2
|  | (2*18,00+2*14,30)*0,495 |  | 31.98 | [21 empty] | VV | 2
|  | pavilon E : | [23 empty] | VV | 2
|  | (2*8,30+2*14,30)*0,625 |  | 28.25 | [21 empty] | VV | 2
|  | terasa pavilonu B : | [23 empty] | VV | 2
|  | B2.13 : | [23 empty] | VV | 2
|  | (3,30+14,10+3,30)*0,735 |  | 15.21 | [21 empty] | VV | 2
|  | spojovací krčky : | [23 empty] | VV | 2
|  | B2.12 : | [23 empty] | VV | 2
|  | (8,00+8,00)*0,71 |  | 11.36 | [21 empty] | VV | 2
|  | C2.12 : | [23 empty] | VV | 2
|  | (7,90+7,90)*0,71 |  | 11.22 | [21 empty] | VV | 2
|  | Konec provozního součtu | [23 empty] | VV
|  | 134,00*4 |  | 536 | [21 empty] | VV | 0
215 | 63151402 | deska izolační minerální vlákno; tl. 60,0 mm; součinitel tepelné vodivosti 0,035 W/mK; R = 4,650 m2K/W; obj. hmotnost 40,00 kg/m3; hydrofobizováno | m2 | 1.4448 |  | 0 |  | 0 |  | 0 | 21 | 0 | 0.0024 | 0 | 0 | 0 | SPCM | RTS 18/ II | RTS 18/ I | 0 | 0 |  |  |  |  | POL3_7
|  | 2.NP : | [23 empty] | VV | 0
|  | opláštění 400x200 mm SDK deskou tl.2x12,5 mm na ocel.profily : | [23 empty] | VV | 0
|  | Začátek provozního součtu | [23 empty] | VV
|  | B202 : | [23 empty] | VV | 2
|  | 1,80*0,40 |  | 0.72 | [21 empty] | VV | 2
[26 empty] | VV | 2
|  | C209 : | [23 empty] | VV | 2
|  | 1,64*0,40 |  | 0.66 | [21 empty] | VV | 2
|  | Konec provozního součtu | [23 empty] | VV
|  | 1,3760*1,05 |  | 1.44 | [21 empty] | VV | 0
216 | 67352470 | fólie izolační střešní separační; parotěsná; tloušťka 0,20 mm; plošná hmotnost 180 g/m2; PE; µ = 345 000,0; sd 65,00 až 75,00 m | m2 | 1224.85 |  | 0 |  | 0 |  | 0 | 21 | 0 | 0.00016 | 0.2 | 0 | 0 | SPCM | RTS 18/ II | RTS 18/ I | 0 | 0 |  |  |  |  | POL3_7
|  | Skladba P1 : | [23 empty] | VV | 0
|  | SV4 - PE folie s překrytím a přelepením tl.0,2 mm : | [23 empty] | VV | 0
|  | Začátek provozního součtu | [23 empty] | VV
|  | B101 : | [23 empty] | VV | 2
|  | 10,90 |  | 10.9 | [21 empty] | VV | 2
|  | B102 : | [23 empty] | VV | 2
|  | 2,70 |  | 2.7 | [21 empty] | VV | 2
|  | B104 : | [23 empty] | VV | 2
|  | 8,40 |  | 8.4 | [21 empty] | VV | 2
|  | B106 : | [23 empty] | VV | 2
|  | 4,50 |  | 4.5 | [21 empty] | VV | 2
|  | B107 : | [23 empty] | VV | 2
|  | 4,50 |  | 4.5 | [21 empty] | VV | 2
|  | B112 : | [23 empty] | VV | 2
|  | 3,30 |  | 3.3 | [21 empty] | VV | 2
|  | B113 : | [23 empty] | VV | 2
|  | 1,60 |  | 1.6 | [21 empty] | VV | 2
|  | B114 : | [23 empty] | VV | 2
|  | 4,30 |  | 4.3 | [21 empty] | VV | 2
|  | B115 : | [23 empty] | VV | 2
|  | 45,30 |  | 45.3 | [21 empty] | VV | 2
|  | C103 : | [23 empty] | VV | 2
|  | 1,20 |  | 1.2 | [21 empty] | VV | 2
|  | C105 : | [23 empty] | VV | 2
|  | 4,80 |  | 4.8 | [21 empty] | VV | 2
|  | C107 : | [23 empty] | VV | 2
|  | 26,70 |  | 26.7 | [21 empty] | VV | 2
|  | C111 : | [23 empty] | VV | 2
|  | 8,00 |  | 8 | [21 empty] | VV | 2
|  | E102 : | [23 empty] | VV | 2
|  | 4,20 |  | 4.2 | [21 empty] | VV | 2
|  | E104 : | [23 empty] | VV | 2
|  | 1,90 |  | 1.9 | [21 empty] | VV | 2
|  | E107 : | [23 empty] | VV | 2
|  | 11,20 |  | 11.2 | [21 empty] | VV | 2
|  | Konec provozního součtu | [23 empty] | VV
|  | 143,50*1,10 |  | 157.85 | [21 empty] | VV | 0
|  | Skladba P2 : | [23 empty] | VV | 0
|  | SV4 - PE folie s překrytím a přelepením tl.0,2 mm : | [23 empty] | VV | 0
|  | Začátek provozního součtu | [23 empty] | VV
|  | B103 : | [23 empty] | VV | 2
|  | 18,80 |  | 18.8 | [21 empty] | VV | 2
|  | B105 : | [23 empty] | VV | 2
|  | 13,30 |  | 13.3 | [21 empty] | VV | 2
|  | B108 : | [23 empty] | VV | 2
|  | 10,00 |  | 10 | [21 empty] | VV | 2
|  | B111 : | [23 empty] | VV | 2
|  | 1,60 |  | 1.6 | [21 empty] | VV | 2
|  | B116 : | [23 empty] | VV | 2
|  | 6,80 |  | 6.8 | [21 empty] | VV | 2
|  | C101 : | [23 empty] | VV | 2
|  | 7,10 |  | 7.1 | [21 empty] | VV | 2
|  | C102 : | [23 empty] | VV | 2
|  | 4,10 |  | 4.1 | [21 empty] | VV | 2
|  | C104 : | [23 empty] | VV | 2
|  | 1,20 |  | 1.2 | [21 empty] | VV | 2
|  | C106 : | [23 empty] | VV | 2
|  | 17,70 |  | 17.7 | [21 empty] | VV | 2
|  | M101 : | [23 empty] | VV | 2
|  | 66,50 |  | 66.5 | [21 empty] | VV | 2
|  | E101 : | [23 empty] | VV | 2
|  | 3,50 |  | 3.5 | [21 empty] | VV | 2
|  | E103 : | [23 empty] | VV | 2
|  | 14,60 |  | 14.6 | [21 empty] | VV | 2
|  | E105 : | [23 empty] | VV | 2
|  | 1,60 |  | 1.6 | [21 empty] | VV | 2
|  | Konec provozního součtu | [23 empty] | VV
|  | 166,80*1,10 |  | 183.48 | [21 empty] | VV | 0
|  | Skladba P4 : | [23 empty] | VV | 0
|  | SV4 - PE folie s překrytím a přelepením tl.0,2 mm : | [23 empty] | VV | 0
|  | Začátek provozního součtu | [23 empty] | VV
|  | B109 : | [23 empty] | VV | 2
|  | 8,80 |  | 8.8 | [21 empty] | VV | 2
|  | B110 : | [23 empty] | VV | 2
|  | 10,80 |  | 10.8 | [21 empty] | VV | 2
|  | B118 : | [23 empty] | VV | 2
|  | 3,40 |  | 3.4 | [21 empty] | VV | 2
|  | B119 : | [23 empty] | VV | 2
|  | 93,00 |  | 93 | [21 empty] | VV | 2
|  | C108 : | [23 empty] | VV | 2
|  | 1,60 |  | 1.6 | [21 empty] | VV | 2
|  | C109 : | [23 empty] | VV | 2
|  | 128,40 |  | 128.4 | [21 empty] | VV | 2
|  | C110 : | [23 empty] | VV | 2
|  | 6,00 |  | 6 | [21 empty] | VV | 2
|  | C112 : | [23 empty] | VV | 2
|  | 3,00 |  | 3 | [21 empty] | VV | 2
|  | E106 : | [23 empty] | VV | 2
|  | 59,20 |  | 59.2 | [21 empty] | VV | 2
|  | E108 : | [23 empty] | VV | 2
|  | 13,30 |  | 13.3 | [21 empty] | VV | 2
|  | Konec provozního součtu | [23 empty] | VV
|  | 327,50*1,10 |  | 360.25 | [21 empty] | VV | 0
|  | 2.NP : | [23 empty] | VV | 0
|  | Skladba P6 : | [23 empty] | VV | 0
|  | SV4 - PE folie s překrytím a přelepením tl.0,2 mm : | [23 empty] | VV | 0
|  | Začátek provozního součtu | [23 empty] | VV
|  | B203 : | [23 empty] | VV | 2
|  | 26,50 |  | 26.5 | [21 empty] | VV | 2
|  | B205 : | [23 empty] | VV | 2
|  | 4,80 |  | 4.8 | [21 empty] | VV | 2
|  | B207 : | [23 empty] | VV | 2
|  | 1,20 |  | 1.2 | [21 empty] | VV | 2
|  | B211 : | [23 empty] | VV | 2
|  | 8,10 |  | 8.1 | [21 empty] | VV | 2
|  | C203 : | [23 empty] | VV | 2
|  | 1,20 |  | 1.2 | [21 empty] | VV | 2
|  | C205 : | [23 empty] | VV | 2
|  | 4,80 |  | 4.8 | [21 empty] | VV | 2
|  | C207 : | [23 empty] | VV | 2
|  | 26,70 |  | 26.7 | [21 empty] | VV | 2
|  | C211 : | [23 empty] | VV | 2
|  | 7,90 |  | 7.9 | [21 empty] | VV | 2
|  | Konec provozního součtu | [23 empty] | VV
|  | 81,20*1,10 |  | 89.32 | [21 empty] | VV | 0
|  | 2.NP : | [23 empty] | VV | 0
|  | Skladba P7 : | [23 empty] | VV | 0
|  | SV4 - PE folie s překrytím a přelepením tl.0,2 mm : | [23 empty] | VV | 0
|  | Začátek provozního součtu | [23 empty] | VV
|  | B204 : | [23 empty] | VV | 2
|  | 17,70 |  | 17.7 | [21 empty] | VV | 2
|  | B206 : | [23 empty] | VV | 2
|  | 1,20 |  | 1.2 | [21 empty] | VV | 2
|  | B208 : | [23 empty] | VV | 2
|  | 22,60 |  | 22.6 | [21 empty] | VV | 2
|  | B209 : | [23 empty] | VV | 2
|  | 20,10 |  | 20.1 | [21 empty] | VV | 2
|  | C201 : | [23 empty] | VV | 2
|  | 20,20 |  | 20.2 | [21 empty] | VV | 2
|  | C202 : | [23 empty] | VV | 2
|  | 22,80 |  | 22.8 | [21 empty] | VV | 2
|  | C204 : | [23 empty] | VV | 2
|  | 1,20 |  | 1.2 | [21 empty] | VV | 2
|  | C206 : | [23 empty] | VV | 2
|  | 17,70 |  | 17.7 | [21 empty] | VV | 2
|  | Konec provozního součtu | [23 empty] | VV
|  | 123,50*1,10 |  | 135.85 | [21 empty] | VV | 0
|  | 2.NP : | [23 empty] | VV | 0
|  | Skladba P8 : | [23 empty] | VV | 0
|  | SV4 - PE folie s překrytím a přelepením tl.0,2 mm : | [23 empty] | VV | 0
|  | Začátek provozního součtu | [23 empty] | VV
|  | B201 : | [23 empty] | VV | 2
|  | 127,80 |  | 127.8 | [21 empty] | VV | 2
|  | B202 : | [23 empty] | VV | 2
|  | 1,60 |  | 1.6 | [21 empty] | VV | 2
|  | B210 : | [23 empty] | VV | 2
|  | 6,00 |  | 6 | [21 empty] | VV | 2
|  | C208 : | [23 empty] | VV | 2
|  | 1,60 |  | 1.6 | [21 empty] | VV | 2
|  | C209 : | [23 empty] | VV | 2
|  | 128,10 |  | 128.1 | [21 empty] | VV | 2
|  | C210 : | [23 empty] | VV | 2
|  | 5,90 |  | 5.9 | [21 empty] | VV | 2
|  | Konec provozního součtu | [23 empty] | VV
|  | 271,00*1,10 |  | 298.1 | [21 empty] | VV | 0
217 | 900-001 | Tepelná izolace PIR tl.40 mm, materiálová báze_PIR – polyisokyanurát | m2 | 325.815 |  | 0 |  | 0 |  | 0 | 21 | 0 | 0.0052 | 1.69 | 0 | 0 |  | Vlastní | Indiv | 0 | 0 |  |  |  |  | POL12_1
|  | Rozměr desky 2400x1200 mm : | [23 empty] | VV | 0
|  | Objemová hmotnost_32 kg/m3 : | [23 empty] | VV | 0
|  | Barva_žlutá : | [23 empty] | VV | 0
|  | Faktor difuzního odporu_60 : | [23 empty] | VV | 0
|  | Reakce na oheň_D - s2, d0 : | [23 empty] | VV | 0
|  | Součinitel tepelné vodivosti_0,022 W/mK : | [23 empty] | VV | 0
|  | Materiálová báze_PIR – polyisokyanurát : | [23 empty] | VV | 0
|  | Pevnost v tlaku při 10% stlačení_150 kPa : | [23 empty] | VV | 0
[26 empty] | VV | 0
|  | Skladba P1 : | [23 empty] | VV | 0
|  | TI6 - tepelná izolace z PIR desek tl.40 mm : | [23 empty] | VV | 0
|  | Začátek provozního součtu | [23 empty] | VV
|  | B101 : | [23 empty] | VV | 2
|  | 10,90 |  | 10.9 | [21 empty] | VV | 2
|  | B102 : | [23 empty] | VV | 2
|  | 2,70 |  | 2.7 | [21 empty] | VV | 2
|  | B104 : | [23 empty] | VV | 2
|  | 8,40 |  | 8.4 | [21 empty] | VV | 2
|  | B106 : | [23 empty] | VV | 2
|  | 4,50 |  | 4.5 | [21 empty] | VV | 2
|  | B107 : | [23 empty] | VV | 2
|  | 4,50 |  | 4.5 | [21 empty] | VV | 2
|  | B112 : | [23 empty] | VV | 2
|  | 3,30 |  | 3.3 | [21 empty] | VV | 2
|  | B113 : | [23 empty] | VV | 2
|  | 1,60 |  | 1.6 | [21 empty] | VV | 2
|  | B114 : | [23 empty] | VV | 2
|  | 4,30 |  | 4.3 | [21 empty] | VV | 2
|  | B115 : | [23 empty] | VV | 2
|  | 45,30 |  | 45.3 | [21 empty] | VV | 2
|  | C103 : | [23 empty] | VV | 2
|  | 1,20 |  | 1.2 | [21 empty] | VV | 2
|  | C105 : | [23 empty] | VV | 2
|  | 4,80 |  | 4.8 | [21 empty] | VV | 2
|  | C107 : | [23 empty] | VV | 2
|  | 26,70 |  | 26.7 | [21 empty] | VV | 2
|  | C111 : | [23 empty] | VV | 2
|  | 8,00 |  | 8 | [21 empty] | VV | 2
|  | E102 : | [23 empty] | VV | 2
|  | 4,20 |  | 4.2 | [21 empty] | VV | 2
|  | E104 : | [23 empty] | VV | 2
|  | 1,90 |  | 1.9 | [21 empty] | VV | 2
|  | E107 : | [23 empty] | VV | 2
|  | 11,20 |  | 11.2 | [21 empty] | VV | 2
|  | Konec provozního součtu | [23 empty] | VV
|  | 143,50*1,05 |  | 150.68 | [21 empty] | VV | 0
|  | Skladba P2 : | [23 empty] | VV | 0
|  | TI6 - tepelná izolace z PIR desek tl.40 mm : | [23 empty] | VV | 0
|  | Začátek provozního součtu | [23 empty] | VV
|  | B103 : | [23 empty] | VV | 2
|  | 18,80 |  | 18.8 | [21 empty] | VV | 2
|  | B105 : | [23 empty] | VV | 2
|  | 13,30 |  | 13.3 | [21 empty] | VV | 2
|  | B108 : | [23 empty] | VV | 2
|  | 10,00 |  | 10 | [21 empty] | VV | 2
|  | B111 : | [23 empty] | VV | 2
|  | 1,60 |  | 1.6 | [21 empty] | VV | 2
|  | B116 : | [23 empty] | VV | 2
|  | 6,80 |  | 6.8 | [21 empty] | VV | 2
|  | C101 : | [23 empty] | VV | 2
|  | 7,10 |  | 7.1 | [21 empty] | VV | 2
|  | C102 : | [23 empty] | VV | 2
|  | 4,10 |  | 4.1 | [21 empty] | VV | 2
|  | C104 : | [23 empty] | VV | 2
|  | 1,20 |  | 1.2 | [21 empty] | VV | 2
|  | C106 : | [23 empty] | VV | 2
|  | 17,70 |  | 17.7 | [21 empty] | VV | 2
|  | M101 : | [23 empty] | VV | 2
|  | 66,50 |  | 66.5 | [21 empty] | VV | 2
|  | E101 : | [23 empty] | VV | 2
|  | 3,50 |  | 3.5 | [21 empty] | VV | 2
|  | E103 : | [23 empty] | VV | 2
|  | 14,60 |  | 14.6 | [21 empty] | VV | 2
|  | E105 : | [23 empty] | VV | 2
|  | 1,60 |  | 1.6 | [21 empty] | VV | 2
|  | Konec provozního součtu | [23 empty] | VV
|  | 166,80*1,05 |  | 175.14 | [21 empty] | VV | 0
218 | 900-002 | Tepelná izolace PIR tl.50 mm, materiálová báze_PIR – polyisokyanurát | m2 | 343.875 |  | 0 |  | 0 |  | 0 | 21 | 0 | 0.0052 | 1.79 | 0 | 0 |  | Vlastní | Indiv | 0 | 0 |  |  |  |  | POL12_1
|  | Rozměr desky 2400x1200 mm : | [23 empty] | VV | 0
|  | Objemová hmotnost_32 kg/m3 : | [23 empty] | VV | 0
|  | Barva_žlutá : | [23 empty] | VV | 0
|  | Faktor difuzního odporu_60 : | [23 empty] | VV | 0
|  | Reakce na oheň_D - s2, d0 : | [23 empty] | VV | 0
|  | Součinitel tepelné vodivosti_0,022 W/mK : | [23 empty] | VV | 0
|  | Materiálová báze_PIR – polyisokyanurát : | [23 empty] | VV | 0
|  | Pevnost v tlaku při 10% stlačení_150 kPa : | [23 empty] | VV | 0
[26 empty] | VV | 0
|  | Skladba P4 : | [23 empty] | VV | 0
|  | TI6 - tepelná izolace z PIR desek tl.50 mm : | [23 empty] | VV | 0
|  | Začátek provozního součtu | [23 empty] | VV
|  | B109 : | [23 empty] | VV | 2
|  | 8,80 |  | 8.8 | [21 empty] | VV | 2
|  | B110 : | [23 empty] | VV | 2
|  | 10,80 |  | 10.8 | [21 empty] | VV | 2
|  | B118 : | [23 empty] | VV | 2
|  | 3,40 |  | 3.4 | [21 empty] | VV | 2
|  | B119 : | [23 empty] | VV | 2
|  | 93,00 |  | 93 | [21 empty] | VV | 2
|  | C108 : | [23 empty] | VV | 2
|  | 1,60 |  | 1.6 | [21 empty] | VV | 2
|  | C109 : | [23 empty] | VV | 2
|  | 128,40 |  | 128.4 | [21 empty] | VV | 2
|  | C110 : | [23 empty] | VV | 2
|  | 6,00 |  | 6 | [21 empty] | VV | 2
|  | C112 : | [23 empty] | VV | 2
|  | 3,00 |  | 3 | [21 empty] | VV | 2
|  | E106 : | [23 empty] | VV | 2
|  | 59,20 |  | 59.2 | [21 empty] | VV | 2
|  | E108 : | [23 empty] | VV | 2
|  | 13,30 |  | 13.3 | [21 empty] | VV | 2
|  | Konec provozního součtu | [23 empty] | VV
|  | 327,50*1,05 |  | 343.88 | [21 empty] | VV | 0
219 | 998713102R00 | Přesun hmot pro izolace tepelné v objektech výšky do 12 m | t | 8.8302 |  | 0 |  | 0 |  | 0 | 21 | 0 | 0 | 0 | 0 | 0 | 800-713 | RTS 18/ II | RTS 18/ I | 1.831 | 16.17 |  |  |  |  | POL7_
|  | 50 m vodorovně | [23 empty] | SPI
|  | Hmotnosti z položek s pořadovými čísly: : | [23 empty] | VV | 0
|  | 198,199,200,201,203,206,207,208,209,210,211,212,213,215,216,217,218, : | [23 empty] | VV | 0
|  | Součet: : 8,83017 |  | 8.8302 | [21 empty] | VV | 0
Díl: | 714 | Izolace akustické a protiotřesové |  |  |  | 0 |  | 0 |  | 0 |  | 0 |  | 2.87 |  | 0 |  |  |  |  | 6.64 |  |  |  |  | DIL
220 | 714211111RT2 | Montáž akustického podhledu z miner.panelů,lepením, včetně dodávky panelu Ecophon Master SQ | m2 | 443.5 |  | 0 |  | 0 |  | 0 | 21 | 0 | 0.00648 | 2.87 | 0 | 0 |  | Vlastní | Indiv | 0 | 0 |  |  |  |  | POL1_7
|  | 1.NP : | [23 empty] | VV | 0
|  | Skladba PV 4 : | [23 empty] | VV | 0
|  | POD3 - lepený minerální podhled, desky 1200x600 mm : | [23 empty] | VV | 0
|  | C109 : | [23 empty] | VV | 0
|  | 128,40 |  | 128.4 | [21 empty] | VV | 0
|  | E106 : | [23 empty] | VV | 0
|  | 59,20 |  | 59.2 | [21 empty] | VV | 0
|  | 2.NP : | [23 empty] | VV | 0
|  | Skladba PV 4 : | [23 empty] | VV | 0
|  | POD3 - lepený minerální podhled, desky 1200x600 mm : | [23 empty] | VV | 0
|  | B201 : | [23 empty] | VV | 0
|  | 127,80 |  | 127.8 | [21 empty] | VV | 0
|  | C209 : | [23 empty] | VV | 0
|  | 128,10 |  | 128.1 | [21 empty] | VV | 0
221 | 998714102R00 | Přesun hmot v objektech výšky do 12 m | t | 2.8739 |  | 0 |  | 0 |  | 0 | 21 | 0 | 0 | 0 | 0 | 0 | 800-714 | RTS 18/ II | RTS 18/ I | 2.31 | 6.64 |  |  |  |  | POL7_
|  | 50 m vodorovně měřeno od těžiště půdorysné plochy skládky do těžiště půdorysné plochy objektu | [23 empty] | SPI
|  | Hmotnosti z položek s pořadovými čísly: : | [23 empty] | VV | 0
|  | 220, : | [23 empty] | VV | 0
|  | Součet: : 2,87388 |  | 2.8739 | [21 empty] | VV | 0
Díl: | 762 | Konstrukce tesařské |  |  |  | 0 |  | 0 |  | 0 |  | 0 |  | 2.28 |  | 0 |  |  |  |  | 3.99 |  |  |  |  | DIL
222 | 762712110R00 | Prostorové vázané konstrukce z řeziva montáž hraněného , průřezové plochy do 120 cm2 | m | 471.02 |  | 0 |  | 0 |  | 0 | 21 | 0 | 0.00255 | 1.2 | 0 | 0 | 800-762 | RTS 18/ II | RTS 18/ I | 0 | 0 |  |  |  |  | POL1_7
|  | včetně vyvrtání děr, osazení svorníků a dotažení rektifikačních článků. | [23 empty] | SPI
|  | Skladba S6 : | [23 empty] | VV | 0
|  | atika střech : | [23 empty] | VV | 0
|  | trámky 60x60 mm : | [23 empty] | VV | 0
|  | atiky střechy pavilonu B : | [23 empty] | VV | 0
|  | 4*18,50+4*15,00 |  | 134 | [21 empty] | VV | 0
|  | atiky střechy pavilonu C : | [23 empty] | VV | 0
|  | 4*18,60+4*15,00 |  | 134.4 | [21 empty] | VV | 0
|  | atiky střechy pavilonu E : | [23 empty] | VV | 0
|  | 4*8,94+4*14,94 |  | 95.52 | [21 empty] | VV | 0
|  | atika terasy B2.13 : | [23 empty] | VV | 0
|  | 4*3,80+2*15,15 |  | 45.5 | [21 empty] | VV | 0
|  | atiky spojovacích krčků B2.12 a C2.12 : | [23 empty] | VV | 0
|  | 4*7,70+4*7,70 |  | 61.6 | [21 empty] | VV | 0
223 | 762795000R00 | Spojovací a ochranné prostředky hřebíky, svory, fiksační prkna, impregnace | m3 | 1.8652 |  | 0 |  | 0 |  | 0 | 21 | 0 | 0.0291 | 0.05 | 0 | 0 | 800-762 | RTS 18/ II | RTS 18/ I | 0 | 0 |  |  |  |  | POL1_7
|  | Skladba S6 : | [23 empty] | VV | 0
|  | atika střech : | [23 empty] | VV | 0
|  | trámky 60x60 mm : | [23 empty] | VV | 0
|  | Začátek provozního součtu | [23 empty] | VV
|  | atiky střechy pavilonu B : | [23 empty] | VV | 2
|  | 4*18,50+4*15,00 |  | 134 | [21 empty] | VV | 2
|  | atiky střechy pavilonu C : | [23 empty] | VV | 2
|  | 4*18,60+4*15,00 |  | 134.4 | [21 empty] | VV | 2
|  | atiky střechy pavilonu E : | [23 empty] | VV | 2
|  | 4*8,94+4*14,94 |  | 95.52 | [21 empty] | VV | 2
|  | atika terasy B2.13 : | [23 empty] | VV | 2
|  | 4*3,80+2*15,15 |  | 45.5 | [21 empty] | VV | 2
|  | atiky spojovacích krčků B2.12 a C2.12 : | [23 empty] | VV | 2
|  | 4*7,70+4*7,70 |  | 61.6 | [21 empty] | VV | 2
|  | Konec provozního součtu | [23 empty] | VV
|  | 471,02*(0,06*0,06) |  | 1.7 | [21 empty] | VV | 0
|  | prořez : | [23 empty] | VV | 0
|  | 1,6957*0,10 |  | 0.17 | [21 empty] | VV | 0
224 | 762-001 | D+M ocelové kotvy pro uchycení trámků atiky | kus | 500 |  | 0 |  | 0 |  | 0 | 21 | 0 | 0 | 0 | 0 | 0 |  | Vlastní | Indiv | 0 | 0 |  |  |  |  | POL1_1
|  | Skladba S6 : | [23 empty] | VV | 0
|  | atika střech : | [23 empty] | VV | 0
|  | trámky 60x60 mm : | [23 empty] | VV | 0
|  | Začátek provozního součtu | [23 empty] | VV
|  | atiky střechy pavilonu B : | [23 empty] | VV | 2
|  | 4*18,50+4*15,00 |  | 134 | [21 empty] | VV | 2
|  | atiky střechy pavilonu C : | [23 empty] | VV | 2
|  | 4*18,60+4*15,00 |  | 134.4 | [21 empty] | VV | 2
|  | atiky střechy pavilonu E : | [23 empty] | VV | 2
|  | 4*8,94+4*14,94 |  | 95.52 | [21 empty] | VV | 2
|  | atika terasy B2.13 : | [23 empty] | VV | 2
|  | 4*3,80+2*15,15 |  | 45.5 | [21 empty] | VV | 2
|  | atiky spojovacích krčků B2.12 a C2.12 : | [23 empty] | VV | 2
|  | 4*7,70+4*7,70 |  | 61.6 | [21 empty] | VV | 2
|  | Konec provozního součtu | [23 empty] | VV
|  | 500,00 |  | 500 | [21 empty] | VV | 0
225 | 60515001 | hranolek SM/JD; průřez 25 až 75 cm2; l = 2 000 až 3 500 mm; jakost I | m3 | 1.8652 |  | 0 |  | 0 |  | 0 | 21 | 0 | 0.55 | 1.03 | 0 | 0 | SPCM | RTS 18/ II | RTS 18/ I | 0 | 0 |  |  |  |  | POL3_7
|  | Skladba S6 : | [23 empty] | VV | 0
|  | atika střech : | [23 empty] | VV | 0
|  | trámky 60x60 mm : | [23 empty] | VV | 0
|  | Začátek provozního součtu | [23 empty] | VV
|  | atiky střechy pavilonu B : | [23 empty] | VV | 2
|  | 4*18,50+4*15,00 |  | 134 | [21 empty] | VV | 2
|  | atiky střechy pavilonu C : | [23 empty] | VV | 2
|  | 4*18,60+4*15,00 |  | 134.4 | [21 empty] | VV | 2
|  | atiky střechy pavilonu E : | [23 empty] | VV | 2
|  | 4*8,94+4*14,94 |  | 95.52 | [21 empty] | VV | 2
|  | atika terasy B2.13 : | [23 empty] | VV | 2
|  | 4*3,80+2*15,15 |  | 45.5 | [21 empty] | VV | 2
|  | atiky spojovacích krčků B2.12 a C2.12 : | [23 empty] | VV | 2
|  | 4*7,70+4*7,70 |  | 61.6 | [21 empty] | VV | 2
|  | Konec provozního součtu | [23 empty] | VV
|  | 471,02*(0,06*0,06) |  | 1.7 | [21 empty] | VV | 0
|  | prořez : | [23 empty] | VV | 0
|  | 1,6957*0,10 |  | 0.17 | [21 empty] | VV | 0
226 | 998762102R00 | Přesun hmot pro konstrukce tesařské v objektech výšky do 12 m | t | 2.2812 |  | 0 |  | 0 |  | 0 | 21 | 0 | 0 | 0 | 0 | 0 | 800-762 | RTS 18/ II | RTS 18/ I | 1.751 | 3.99 |  |  |  |  | POL7_
|  | 50 m vodorovně | [23 empty] | SPI
|  | Hmotnosti z položek s pořadovými čísly: : | [23 empty] | VV | 0
|  | 222,223,225, : | [23 empty] | VV | 0
|  | Součet: : 2,28124 |  | 2.2812 | [21 empty] | VV | 0
Díl: | 763 | Dřevostavby |  |  |  | 0 |  | 0 |  | 0 |  | 0 |  | 2.66 |  | 0 |  |  |  |  | 3.07 |  |  |  |  | DIL
227 | 763611232R00 | Montáž opláštění z aglomerovaných desek bednění střech, z desek tl. nad 18 mm, na P+D, šroubované | m2 | 153.175 |  | 0 |  | 0 |  | 0 | 21 | 0 | 8e-05 | 0.01 | 0 | 0 | 800-763 | RTS 18/ II | RTS 18/ I | 0 | 0 |  |  |  |  | POL1_7
|  | vč. dodávky a montáže spojovacího materiálu | [23 empty] | SPI
|  | Skladba S4 : | [23 empty] | VV | 0
|  | stříšky vstupů : | [23 empty] | VV | 0
|  | OSB1 - bednění z dřevošťepkových desek tl.25 mm : | [23 empty] | VV | 0
|  | Pavilon C : | [23 empty] | VV | 0
|  | 3,75*2,20 |  | 8.25 | [21 empty] | VV | 0
|  | Pavilon B : | [23 empty] | VV | 0
|  | 3,60*2,20 |  | 7.92 | [21 empty] | VV | 0
|  | Skladba S6 : | [23 empty] | VV | 0
|  | atika střech : | [23 empty] | VV | 0
|  | OSB1 - bednění z dřevošťepkových desek tl.25 mm : | [23 empty] | VV | 0
|  | Začátek provozního součtu | [23 empty] | VV
|  | atiky střechy pavilonu B : | [23 empty] | VV | 2
|  | 2*18,50+2*15,00 |  | 67 | [21 empty] | VV | 2
|  | atiky střechy pavilonu C : | [23 empty] | VV | 2
|  | 2*18,60+2*15,00 |  | 67.2 | [21 empty] | VV | 2
|  | atiky střechy pavilonu E : | [23 empty] | VV | 2
|  | 2*8,94+2*14,94 |  | 47.76 | [21 empty] | VV | 2
|  | atika terasy B2.13 : | [23 empty] | VV | 2
|  | 2*3,80+1*15,15 |  | 22.75 | [21 empty] | VV | 2
|  | atiky spojovacích krčků B2.12 a C2.12 : | [23 empty] | VV | 2
|  | 2*7,70+7*7,70 |  | 69.3 | [21 empty] | VV | 2
|  | Konec provozního součtu | [23 empty] | VV
|  | 274,01*0,50 |  | 137 | [21 empty] | VV | 0
228 | 763-001 | D+M ocelové kotvy pro kotvení dřevoštěpkové desky | m2 | 153.175 |  | 0 |  | 0 |  | 0 | 21 | 0 | 0 | 0 | 0 | 0 |  | Vlastní | Indiv | 0 | 0 |  |  |  |  | POL1_1
|  | Skladba S4 : | [23 empty] | VV | 0
|  | stříšky vstupů : | [23 empty] | VV | 0
|  | OSB1 - bednění z dřevošťepkových desek tl.25 mm : | [23 empty] | VV | 0
|  | Pavilon C : | [23 empty] | VV | 0
|  | 3,75*2,20 |  | 8.25 | [21 empty] | VV | 0
|  | Pavilon B : | [23 empty] | VV | 0
|  | 3,60*2,20 |  | 7.92 | [21 empty] | VV | 0
|  | Skladba S6 : | [23 empty] | VV | 0
|  | atika střech : | [23 empty] | VV | 0
|  | OSB1 - bednění z dřevošťepkových desek tl.25 mm : | [23 empty] | VV | 0
|  | Začátek provozního součtu | [23 empty] | VV
|  | atiky střechy pavilonu B : | [23 empty] | VV | 2
|  | 2*18,50+2*15,00 |  | 67 | [21 empty] | VV | 2
|  | atiky střechy pavilonu C : | [23 empty] | VV | 2
|  | 2*18,60+2*15,00 |  | 67.2 | [21 empty] | VV | 2
|  | atiky střechy pavilonu E : | [23 empty] | VV | 2
|  | 2*8,94+2*14,94 |  | 47.76 | [21 empty] | VV | 2
|  | atika terasy B2.13 : | [23 empty] | VV | 2
|  | 2*3,80+1*15,15 |  | 22.75 | [21 empty] | VV | 2
|  | atiky spojovacích krčků B2.12 a C2.12 : | [23 empty] | VV | 2
|  | 2*7,70+7*7,70 |  | 69.3 | [21 empty] | VV | 2
|  | Konec provozního součtu | [23 empty] | VV
|  | 274,01*0,50 |  | 137 | [21 empty] | VV | 0
229 | 60726017.A | deska dřevoštěpková třívrstvá pro prostředí vlhké; strana nebroušená; hrana pero/drážka; tl = 25,0 mm | m2 | 168.4925 |  | 0 |  | 0 |  | 0 | 21 | 0 | 0.0157 | 2.65 | 0 | 0 | SPCM | RTS 18/ II | RTS 18/ I | 0 | 0 |  |  |  |  | POL3_7
|  | Skladba S4 : | [23 empty] | VV | 0
|  | stříšky vstupů : | [23 empty] | VV | 0
|  | OSB1 - bednění z dřevošťepkových desek tl.25 mm : | [23 empty] | VV | 0
|  | Začátek provozního součtu | [23 empty] | VV
|  | Pavilon C : | [23 empty] | VV | 2
|  | 3,75*2,20 |  | 8.25 | [21 empty] | VV | 2
|  | Pavilon B : | [23 empty] | VV | 2
|  | 3,60*2,20 |  | 7.92 | [21 empty] | VV | 2
|  | Konec provozního součtu | [23 empty] | VV
|  | 16,17*1,10 |  | 17.79 | [21 empty] | VV | 0
|  | Skladba S6 : | [23 empty] | VV | 0
|  | atika střech : | [23 empty] | VV | 0
|  | OSB1 - bednění z dřevošťepkových desek tl.25 mm : | [23 empty] | VV | 0
|  | Začátek provozního součtu | [23 empty] | VV
|  | atiky střechy pavilonu B : | [23 empty] | VV | 2
|  | 2*18,50+2*15,00 |  | 67 | [21 empty] | VV | 2
|  | atiky střechy pavilonu C : | [23 empty] | VV | 2
|  | 2*18,60+2*15,00 |  | 67.2 | [21 empty] | VV | 2
|  | atiky střechy pavilonu E : | [23 empty] | VV | 2
|  | 2*8,94+2*14,94 |  | 47.76 | [21 empty] | VV | 2
|  | atika terasy B2.13 : | [23 empty] | VV | 2
|  | 2*3,80+1*15,15 |  | 22.75 | [21 empty] | VV | 2
|  | atiky spojovacích krčků B2.12 a C2.12 : | [23 empty] | VV | 2
|  | 2*7,70+7*7,70 |  | 69.3 | [21 empty] | VV | 2
|  | Konec provozního součtu | [23 empty] | VV
|  | 274,01*0,50*1,10 |  | 150.71 | [21 empty] | VV | 0
230 | 998763101R00 | Přesun hmot dřevostaveb v objektech výšky do 6 m | t | 2.6576 |  | 0 |  | 0 |  | 0 | 21 | 0 | 0 | 0 | 0 | 0 | 800-763 | RTS 18/ II | RTS 18/ I | 1.156 | 3.07 |  |  |  |  | POL7_
|  | 50 m vodorovně | [23 empty] | SPI
|  | Hmotnosti z položek s pořadovými čísly: : | [23 empty] | VV | 0
|  | 227,229, : | [23 empty] | VV | 0
|  | Součet: : 2,65759 |  | 2.6576 | [21 empty] | VV | 0
Díl: | 764 | Konstrukce klempířské |  |  |  | 0 |  | 0 |  | 0 |  | 0 |  | 3.57 |  | 0 |  |  |  |  | 17.15 |  |  |  |  | DIL
231 | 001/K | D+M oplechování atiky vč.zatahovacího pásu a kotv., r.š.630 mm, ocel.pozink.poplast.plech tl.0,7 mm | m | 201 |  | 0 |  | 0 |  | 0 | 21 | 0 | 0.00535 | 1.08 | 0 | 0 |  | Vlastní | Indiv | 0 | 0 |  |  |  |  | POL1_1
|  | přesná specifikace dle tabulky klempířských výrobků, výkres č.20 : | [23 empty] | VV | 0
|  | 201,00 |  | 201 | [21 empty] | VV | 0
232 | 002/K | D+M oplechování atiky vč.zatahovacího pásu a kotv., r.š.840 mm, ocel.pozink.poplast.plech tl.0,7 mm | m | 60 |  | 0 |  | 0 |  | 0 | 21 | 0 | 0.00535 | 0.32 | 0 | 0 |  | Vlastní | Indiv | 0 | 0 |  |  |  |  | POL1_1
|  | přesná specifikace dle tabulky klempířských výrobků, výkres č.20 : | [23 empty] | VV | 0
|  | 60,00 |  | 60 | [21 empty] | VV | 0
233 | 003/K | D+M závětrná lišta vč.zatahovacího pásu a kotvení, r.š.215 mm, ocel.pozink.poplast.plech tl.0,7 mm | m | 10 |  | 0 |  | 0 |  | 0 | 21 | 0 | 0.00535 | 0.05 | 0 | 0 |  | Vlastní | Indiv | 0 | 0 |  |  |  |  | POL1_1
|  | přesná specifikace dle tabulky klempířských výrobků, výkres č.20 : | [23 empty] | VV | 0
|  | 10,00 |  | 10 | [21 empty] | VV | 0
234 | 004/K | D+M střešní krytina s dvojitou drážkou, ocel.pozink.poplast.plech tl.0,7 mm | m2 | 18.6 |  | 0 |  | 0 |  | 0 | 21 | 0 | 0.00535 | 0.1 | 0 | 0 |  | Vlastní | Indiv | 0 | 0 |  |  |  |  | POL1_1
|  | přesná specifikace dle tabulky klempířských výrobků, výkres č.20 : | [23 empty] | VV | 0
|  | 2*9,30 |  | 18.6 | [21 empty] | VV | 0
235 | 005/K | D+M okapnicový pás vč.zatahovacího pásu a kotv., r.š.330 mm, ocel.pozink.poplast.plech tl.0,7 mm | m | 9 |  | 0 |  | 0 |  | 0 | 21 | 0 | 0.00535 | 0.05 | 0 | 0 |  | Vlastní | Indiv | 0 | 0 |  |  |  |  | POL1_1
|  | přesná specifikace dle tabulky klempířských výrobků, výkres č.20 : | [23 empty] | VV | 0
|  | 9,00 |  | 9 | [21 empty] | VV | 0
236 | 006/K | D+M podokapový žlab 100x100 mm s krycí plecg.mask., r.š.360 mm, ocel.pozink.poplast.plech tl.0,7 mm | m | 10 |  | 0 |  | 0 |  | 0 | 21 | 0 | 0.00535 | 0.05 | 0 | 0 |  | Vlastní | Indiv | 0 | 0 |  |  |  |  | POL1_1
|  | přesná specifikace dle tabulky klempířských výrobků, výkres č.20 : | [23 empty] | VV | 0
|  | 10,00 |  | 10 | [21 empty] | VV | 0
237 | 007/K | D+M dešťová svodová roura čtvercová 75x75 mm, vč.hrdla, ocel.pozink.poplast.plech tl.0,7 mm | m | 16 |  | 0 |  | 0 |  | 0 | 21 | 0 | 0.00535 | 0.09 | 0 | 0 |  | Vlastní | Indiv | 0 | 0 |  |  |  |  | POL1_1
|  | přesná specifikace dle tabulky klempířských výrobků, výkres č.20 : | [23 empty] | VV | 0
|  | 16,00 |  | 16 | [21 empty] | VV | 0
238 | 008/K | D+M dvojité oplechování venkovního prahu dveří, r.š.205 mm, ocel.pozink.poplast.plech tl.0,7 mm | m | 1.5 |  | 0 |  | 0 |  | 0 | 21 | 0 | 0.00535 | 0.01 | 0 | 0 |  | Vlastní | Indiv | 0 | 0 |  |  |  |  | POL1_1
|  | přesná specifikace dle tabulky klempířských výrobků, výkres č.20 : | [23 empty] | VV | 0
|  | 1,50 |  | 1.5 | [21 empty] | VV | 0
239 | 009/K | D+M oplechování, lemování stěny vč.kotvení, r.š.370 mm, ocel.pozink.poplast.plech tl.0,7 mm | m | 5 |  | 0 |  | 0 |  | 0 | 21 | 0 | 0.00535 | 0.03 | 0 | 0 |  | Vlastní | Indiv | 0 | 0 |  |  |  |  | POL1_1
|  | přesná specifikace dle tabulky klempířských výrobků, výkres č.20 : | [23 empty] | VV | 0
|  | 5,00 |  | 5 | [21 empty] | VV | 0
240 | 010/K | D+M podokapový žlab 100x100 mm s krycí plecg.mask., r.š.360 mm, ocel.pozink.poplast.plech tl.0,7 mm | m | 17 |  | 0 |  | 0 |  | 0 | 21 | 0 | 0.00535 | 0.09 | 0 | 0 |  | Vlastní | Indiv | 0 | 0 |  |  |  |  | POL1_1
|  | přesná specifikace dle tabulky klempířských výrobků, výkres č.20 : | [23 empty] | VV | 0
|  | 17,00 |  | 17 | [21 empty] | VV | 0
241 | 011/K | D+M oplechování parapetu vč.podpěrného profilu, r.š.265 mm, ocel.pozink.poplast.plech tl.0,7 mm | m | 304 |  | 0 |  | 0 |  | 0 | 21 | 0 | 0.00535 | 1.63 | 0 | 0 |  | Vlastní | Indiv | 0 | 0 |  |  |  |  | POL1_1
|  | přesná specifikace dle tabulky klempířských výrobků, výkres č.20 : | [23 empty] | VV | 0
|  | 304,00 |  | 304 | [21 empty] | VV | 0
242 | 012/K | D+M oplechování, lemování stěny vč.kotvení, r.š.320 mm, ocel.pozink.poplast.plech tl.0,7 mm | m | 9 |  | 0 |  | 0 |  | 0 | 21 | 0 | 0.00535 | 0.05 | 0 | 0 |  | Vlastní | Indiv | 0 | 0 |  |  |  |  | POL1_1
|  | přesná specifikace dle tabulky klempířských výrobků, výkres č.20 : | [23 empty] | VV | 0
|  | 9,00 |  | 9 | [21 empty] | VV | 0
243 | 013/K | D+M oplechování poklopu výlezu na střechu, vč.okap.nosu, ocel.pozink.poplast.plech tl.0,7 mm | m2 | 4 |  | 0 |  | 0 |  | 0 | 21 | 0 | 0.00535 | 0.02 | 0 | 0 |  | Vlastní | Indiv | 0 | 0 |  |  |  |  | POL1_1
|  | přesná specifikace dle tabulky klempířských výrobků, výkres č.20 : | [23 empty] | VV | 0
|  | 4,00 |  | 4 | [21 empty] | VV | 0
244 | 998764102R00 | Přesun hmot pro konstrukce klempířské v objektech výšky do 12 m | t | 3.5583 |  | 0 |  | 0 |  | 0 | 21 | 0 | 0 | 0 | 0 | 0 | 800-764 | RTS 18/ II | RTS 18/ I | 4.82 | 17.15 |  |  |  |  | POL7_
|  | 50 m vodorovně | [23 empty] | SPI
|  | Hmotnosti z položek s pořadovými čísly: : | [23 empty] | VV | 0
|  | 231,232,233,234,235,236,237,238,239,240,241,242,243, : | [23 empty] | VV | 0
|  | Součet: : 3,55829 |  | 3.5583 | [21 empty] | VV | 0
Díl: | 765 | Krytiny tvrdé |  |  |  | 0 |  | 0 |  | 0 |  | 0 |  | 0.06 |  | 0 |  |  |  |  | 0.15 |  |  |  |  | DIL
245 | 765901108R00 | Fólie parotěsné, difúzní a vodotěsné Fólie podstřešní difuzní na bednění, | m2 | 153.175 |  | 0 |  | 0 |  | 0 | 21 | 0 | 0.00042 | 0.06 | 0 | 0 | 800-765 | RTS 18/ II | RTS 18/ I | 0 | 0 |  |  |  |  | POL1_7
|  | Skladba S4 : | [23 empty] | VV | 0
|  | stříšky vstupů : | [23 empty] | VV | 0
|  | HI4 - strukturovaná oddělovací rohož : | [23 empty] | VV | 0
|  | Pavilon C : | [23 empty] | VV | 0
|  | 3,75*2,20 |  | 8.25 | [21 empty] | VV | 0
|  | Pavilon B : | [23 empty] | VV | 0
|  | 3,60*2,20 |  | 7.92 | [21 empty] | VV | 0
|  | Skladba S6 : | [23 empty] | VV | 0
|  | atika střech : | [23 empty] | VV | 0
|  | HI4 - strukturovaná oddělovací rohož : | [23 empty] | VV | 0
|  | Začátek provozního součtu | [23 empty] | VV
|  | atiky střechy pavilonu B : | [23 empty] | VV | 2
|  | 2*18,50+2*15,00 |  | 67 | [21 empty] | VV | 2
|  | atiky střechy pavilonu C : | [23 empty] | VV | 2
|  | 2*18,60+2*15,00 |  | 67.2 | [21 empty] | VV | 2
|  | atiky střechy pavilonu E : | [23 empty] | VV | 2
|  | 2*8,94+2*14,94 |  | 47.76 | [21 empty] | VV | 2
|  | atika terasy B2.13 : | [23 empty] | VV | 2
|  | 2*3,80+1*15,15 |  | 22.75 | [21 empty] | VV | 2
|  | atiky spojovacích krčků B2.12 a C2.12 : | [23 empty] | VV | 2
|  | 2*7,70+7*7,70 |  | 69.3 | [21 empty] | VV | 2
|  | Konec provozního součtu | [23 empty] | VV
|  | 274,01*0,50 |  | 137 | [21 empty] | VV | 0
246 | 998765102R00 | Přesun hmot pro krytiny tvrdé v objektech výšky do 12 m | t | 0.06433 |  | 0 |  | 0 |  | 0 | 21 | 0 | 0 | 0 | 0 | 0 | 800-765 | RTS 18/ II | RTS 18/ I | 2.329 | 0.15 |  |  |  |  | POL7_
|  | 50 m vodorovně | [23 empty] | SPI
|  | Hmotnosti z položek s pořadovými čísly: : | [23 empty] | VV | 0
|  | 245, : | [23 empty] | VV | 0
|  | Součet: : 0,06433 |  | 0.06433 | [21 empty] | VV | 0
Díl: | 766 | Konstrukce truhlářské |  |  |  | 0 |  | 0 |  | 0 |  | 0 |  | 9.58 |  | 0 |  |  |  |  | 239.16 |  |  |  |  | DIL
247 | 766601213RT2 | Těsnění připojovací spáry spára ostění, interiér - fólie parotěsná šířky 100 mm samolepicí, výplň PU pěnou, exteriér - fólie paropropustná šířky 100 mm samolepicí, | m | 720 |  | 0 |  | 0 |  | 0 | 21 | 0 | 0 | 0 | 0 | 0 | 800-766 | RTS 18/ II | RTS 18/ I | 0.3 | 216 |  |  |  |  | POL1_7
|  | připojovací spára oken a dveří SO1 : | [23 empty] | VV | 0
|  | 720,00 |  | 720 | [21 empty] | VV | 0
248 | 766601215RT2 | Těsnění připojovací spáry spára ostění, interiér - silikonový tmel a vymezovací provazec d = 10 mm, výplň PU pěnou, exteriér - páska paropropustná šířky 10 mm, tl. 4/20 mm expanzní, | m | 720 |  | 0 |  | 0 |  | 0 | 21 | 0 | 0.00016 | 0.12 | 0 | 0 | 800-766 | RTS 18/ II | RTS 18/ I | 0 | 0 |  |  |  |  | POL1_7
|  | připojovací spára oken a dveří SO1 : | [23 empty] | VV | 0
|  | 720,00 |  | 720 | [21 empty] | VV | 0
249 | 002/T | D+M parapetní zakrytí radiátoru | m | 145 |  | 0 |  | 0 |  | 0 | 21 | 0 | 0.05 | 7.25 | 0 | 0 |  | Vlastní | Indiv | 0 | 0 |  |  |  |  | POL1_1
|  | přesná specifikace dle tabulky truhlářských výrobků, výkres č.19 : | [23 empty] | VV | 0
|  | pavilon B : | [23 empty] | VV | 0
|  | 14,00+39,00 |  | 53 | [21 empty] | VV | 0
|  | pavilon C : | [23 empty] | VV | 0
|  | 38,00+39,00 |  | 77 | [21 empty] | VV | 0
|  | pavilon E : | [23 empty] | VV | 0
|  | 15,00 |  | 15 | [21 empty] | VV | 0
250 | 003/T | D+M sestava WC kabin (3155+1055+1055)x2100 mm | kus | 1 |  | 0 |  | 0 |  | 0 | 21 | 0 | 0.12 | 0.12 | 0 | 0 |  | Vlastní | Indiv | 0 | 0 |  |  |  |  | POL1_1
|  | přesná specifikace dle tabulky truhlářských výrobků, výkres č.19 : | [23 empty] | VV | 0
|  | pavilon E : | [23 empty] | VV | 0
|  | 1,00 |  | 1 | [21 empty] | VV | 0
251 | 004a/T | D+M šatní skříň (čtyřmodul), rozměr 1200x1000x350 mm | kus | 24 |  | 0 |  | 0 |  | 0 | 21 | 0 | 0.05 | 1.2 | 0 | 0 |  | Vlastní | Indiv | 0 | 0 |  |  |  |  | POL1_1
|  | přesná specifikace dle tabulky truhlářských výrobků, výkres č.19 : | [23 empty] | VV | 0
|  | pavilon B : | [23 empty] | VV | 0
|  | 7,00 |  | 7 | [21 empty] | VV | 0
|  | pavilon C : | [23 empty] | VV | 0
|  | 7,00+7,00 |  | 14 | [21 empty] | VV | 0
|  | pavilon E : | [23 empty] | VV | 0
|  | 3,00 |  | 3 | [21 empty] | VV | 0
252 | 004b/T | D+M šatní skříň (čtyřmodul), rozměr 1200x7500x350 mm | kus | 1 |  | 0 |  | 0 |  | 0 | 21 | 0 | 0.05 | 0.05 | 0 | 0 |  | Vlastní | Indiv | 0 | 0 |  |  |  |  | POL1_1
|  | přesná specifikace dle tabulky truhlářských výrobků, výkres č.19 : | [23 empty] | VV | 0
|  | pavilon B : | [23 empty] | VV | 0
|  | 0,00 | [23 empty] | VV | 0
|  | pavilon C : | [23 empty] | VV | 0
|  | 0,00 | [23 empty] | VV | 0
|  | pavilon E : | [23 empty] | VV | 0
|  | 1,00 |  | 1 | [21 empty] | VV | 0
253 | 005/T | D+M oddělovací stěna WC, rozměr 1500x550x18 mm | kus | 18 |  | 0 |  | 0 |  | 0 | 21 | 0 | 0.01 | 0.18 | 0 | 0 |  | Vlastní | Indiv | 0 | 0 |  |  |  |  | POL1_1
|  | přesná specifikace dle tabulky truhlářských výrobků, výkres č.19 : | [23 empty] | VV | 0
|  | pavilon B : | [23 empty] | VV | 0
|  | 6,00 |  | 6 | [21 empty] | VV | 0
|  | pavilon C : | [23 empty] | VV | 0
|  | 6,00+6,00 |  | 12 | [21 empty] | VV | 0
|  | pavilon E : | [23 empty] | VV | 0
|  | 0,00 | [23 empty] | VV | 0
254 | 006/T | D+M věšák na ručníky, rozměr 655x845x120 mm | kus | 12 |  | 0 |  | 0 |  | 0 | 21 | 0 | 0.01 | 0.12 | 0 | 0 |  | Vlastní | Indiv | 0 | 0 |  |  |  |  | POL1_1
|  | přesná specifikace dle tabulky truhlářských výrobků, výkres č.19 : | [23 empty] | VV | 0
|  | pavilon B : | [23 empty] | VV | 0
|  | 4,00 |  | 4 | [21 empty] | VV | 0
|  | pavilon C : | [23 empty] | VV | 0
|  | 4,00+4,00 |  | 8 | [21 empty] | VV | 0
|  | pavilon E : | [23 empty] | VV | 0
|  | 0,00 | [23 empty] | VV | 0
255 | 007/T | D+M skříň na lůžkoviny, rozměr 2800x1620x700 mm | kus | 3 |  | 0 |  | 0 |  | 0 | 21 | 0 | 0.01 | 0.03 | 0 | 0 |  | Vlastní | Indiv | 0 | 0 |  |  |  |  | POL1_1
|  | přesná specifikace dle tabulky truhlářských výrobků, výkres č.19 : | [23 empty] | VV | 0
|  | pavilon B : | [23 empty] | VV | 0
|  | 1,00 |  | 1 | [21 empty] | VV | 0
|  | pavilon C : | [23 empty] | VV | 0
|  | 1,00+1,00 |  | 2 | [21 empty] | VV | 0
|  | pavilon E : | [23 empty] | VV | 0
|  | 0,00 | [23 empty] | VV | 0
256 | 008/T | D+M skříň na matrace, rozměr 2800x1780x760 mm | kus | 3 |  | 0 |  | 0 |  | 0 | 21 | 0 | 0.01 | 0.03 | 0 | 0 |  | Vlastní | Indiv | 0 | 0 |  |  |  |  | POL1_1
|  | přesná specifikace dle tabulky truhlářských výrobků, výkres č.19 : | [23 empty] | VV | 0
|  | pavilon B : | [23 empty] | VV | 0
|  | 1,00 |  | 1 | [21 empty] | VV | 0
|  | pavilon C : | [23 empty] | VV | 0
|  | 1,00+1,00 |  | 2 | [21 empty] | VV | 0
|  | pavilon E : | [23 empty] | VV | 0
|  | 0,00 | [23 empty] | VV | 0
257 | 009a/T | D+M kuchyňská linka, rozměr 2000x1800x600 mm | kus | 2 |  | 0 |  | 0 |  | 0 | 21 | 0 | 0.1 | 0.2 | 0 | 0 |  | Vlastní | Indiv | 0 | 0 |  |  |  |  | POL1_1
|  | přesná specifikace dle tabulky truhlářských výrobků, výkres č.19 : | [23 empty] | VV | 0
|  | pavilon B : | [23 empty] | VV | 0
|  | 0,00 | [23 empty] | VV | 0
|  | pavilon C : | [23 empty] | VV | 0
|  | 1,00+1,00 |  | 2 | [21 empty] | VV | 0
|  | pavilon E : | [23 empty] | VV | 0
|  | 0,00 | [23 empty] | VV | 0
258 | 009b/T | D+M kuchyňská linka, rozměr 1800x2000x600 mm | kus | 1 |  | 0 |  | 0 |  | 0 | 21 | 0 | 0.1 | 0.1 | 0 | 0 |  | Vlastní | Indiv | 0 | 0 |  |  |  |  | POL1_1
|  | přesná specifikace dle tabulky truhlářských výrobků, výkres č.19 : | [23 empty] | VV | 0
|  | pavilon B : | [23 empty] | VV | 0
|  | 1,00 |  | 1 | [21 empty] | VV | 0
|  | pavilon C : | [23 empty] | VV | 0
|  | 0,00 | [23 empty] | VV | 0
|  | pavilon E : | [23 empty] | VV | 0
|  | 0,00 | [23 empty] | VV | 0
259 | 010/T | D+M dřevěné madlo schodiště, rozměr 40x50 mm, vč.ocel.pásoviny 40/10 mm | m | 17.5 |  | 0 |  | 0 |  | 0 | 21 | 0 | 0.005 | 0.09 | 0 | 0 |  | Vlastní | Indiv | 0 | 0 |  |  |  |  | POL1_1
|  | přesná specifikace dle tabulky truhlářských výrobků, výkres č.19 : | [23 empty] | VV | 0
|  | pavilon B : | [23 empty] | VV | 0
|  | 1,50+7,50 |  | 9 | [21 empty] | VV | 0
|  | pavilon C : | [23 empty] | VV | 0
|  | 1,50+7,00 |  | 8.5 | [21 empty] | VV | 0
|  | pavilon E : | [23 empty] | VV | 0
|  | 0,00 | [23 empty] | VV | 0
260 | 011/T | D+M dřevěné madlo schodiště pro děti, rozměr 30x40 mm, vč.ocel.pásoviny 30/6 mm | m | 15 |  | 0 |  | 0 |  | 0 | 21 | 0 | 0.005 | 0.08 | 0 | 0 |  | Vlastní | Indiv | 0 | 0 |  |  |  |  | POL1_1
|  | přesná specifikace dle tabulky truhlářských výrobků, výkres č.19 : | [23 empty] | VV | 0
|  | pavilon B : | [23 empty] | VV | 0
|  | 1,50+6,00 |  | 7.5 | [21 empty] | VV | 0
|  | pavilon C : | [23 empty] | VV | 0
|  | 1,50+6,00 |  | 7.5 | [21 empty] | VV | 0
|  | pavilon E : | [23 empty] | VV | 0
|  | 0,00 | [23 empty] | VV | 0
261 | 012/T | D+M vrchní poklop výlezu na střechu, rozměr 1200x1500x125 mm | kus | 2 |  | 0 |  | 0 |  | 0 | 21 | 0 | 0.005 | 0.01 | 0 | 0 |  | Vlastní | Indiv | 0 | 0 |  |  |  |  | POL1_1
|  | přesná specifikace dle tabulky truhlářských výrobků, výkres č.19 : | [23 empty] | VV | 0
|  | pavilon C : | [23 empty] | VV | 0
|  | 2,00 |  | 2 | [21 empty] | VV | 0
262 | 998766102R00 | Přesun hmot pro konstrukce truhlářské v objektech výšky do 12 m | t | 9.5677 |  | 0 |  | 0 |  | 0 | 21 | 0 | 0 | 0 | 0 | 0 | 800-766 | RTS 18/ II | RTS 18/ I | 2.421 | 23.16 |  |  |  |  | POL7_
|  | 50 m vodorovně | [23 empty] | SPI
|  | Hmotnosti z položek s pořadovými čísly: : | [23 empty] | VV | 0
|  | 248,249,250,251,252,253,254,255,256,257,258,259,260,261, : | [23 empty] | VV | 0
|  | Součet: : 9,56770 |  | 9.5677 | [21 empty] | VV | 0
Díl: | 7661 | Výplně otvorů vnitřní |  |  |  | 0 |  | 0 |  | 0 |  | 0 |  | 0 |  | 0 |  |  |  |  | 0 |  |  |  |  | DIL
263 | 001/D | D+M dveře vnitřní 700x1970 mm, lamino, bílá 9003, zámek mechanický, kování nerez, klika/klika | kus | 1 |  | 0 |  | 0 |  | 0 | 21 | 0 | 0 | 0 | 0 | 0 |  | Vlastní | Indiv | 0 | 0 |  |  |  |  | POL1_1
|  | přesná specifikace dle tabulky a výpisu vnitřních dveří, výkres č.16 : | [23 empty] | VV | 0
|  | 1,00 |  | 1 | [21 empty] | VV | 0
264 | 002/D | D+M dveře vnitřní 700x1970 mm, lamino, bílá 9003, WC zámek, kování nerez, klika/klika | kus | 1 |  | 0 |  | 0 |  | 0 | 21 | 0 | 0 | 0 | 0 | 0 |  | Vlastní | Indiv | 0 | 0 |  |  |  |  | POL1_1
|  | přesná specifikace dle tabulky a výpisu vnitřních dveří, výkres č.16 : | [23 empty] | VV | 0
|  | 1,00 |  | 1 | [21 empty] | VV | 0
265 | 003/D | D+M dveře vnitřní 800x1970 mm, lamino, bílá 9003, zámek mechanický, kování nerez, klika/klika | kus | 1 |  | 0 |  | 0 |  | 0 | 21 | 0 | 0 | 0 | 0 | 0 |  | Vlastní | Indiv | 0 | 0 |  |  |  |  | POL1_1
|  | přesná specifikace dle tabulky a výpisu vnitřních dveří, výkres č.16 : | [23 empty] | VV | 0
|  | 1,00 |  | 1 | [21 empty] | VV | 0
266 | 004/D | D+M dveře vnitřní 900x1970 mm, lamino, bílá 9003, zámek mechanický, kování nerez, klika/koule | kus | 2 |  | 0 |  | 0 |  | 0 | 21 | 0 | 0 | 0 | 0 | 0 |  | Vlastní | Indiv | 0 | 0 |  |  |  |  | POL1_1
|  | přesná specifikace dle tabulky a výpisu vnitřních dveří, výkres č.16 : | [23 empty] | VV | 0
|  | 2,00 |  | 2 | [21 empty] | VV | 0
267 | 005/D | D+M dveře vnitřní 800x1970 mm, lamino, bílá 9003, zámek mechanický, kování nerez, klika/koule | kus | 1 |  | 0 |  | 0 |  | 0 | 21 | 0 | 0 | 0 | 0 | 0 |  | Vlastní | Indiv | 0 | 0 |  |  |  |  | POL1_1
|  | přesná specifikace dle tabulky a výpisu vnitřních dveří, výkres č.16 : | [23 empty] | VV | 0
|  | 1,00 |  | 1 | [21 empty] | VV | 0
268 | 006/D | D+M dveře vnitřní 1500x1970 mm, lamino, bílá 9003, zámek mechanický, kování nerez, klika/klika | kus | 1 |  | 0 |  | 0 |  | 0 | 21 | 0 | 0 | 0 | 0 | 0 |  | Vlastní | Indiv | 0 | 0 |  |  |  |  | POL1_1
|  | přesná specifikace dle tabulky a výpisu vnitřních dveří, výkres č.16 : | [23 empty] | VV | 0
|  | 1,00 |  | 1 | [21 empty] | VV | 0
269 | 007/D | D+M dveře vnitřní 1500x1970 mm, lamino, bílá 9003, zámek mechanický, kování nerez, klika/klika | kus | 1 |  | 0 |  | 0 |  | 0 | 21 | 0 | 0 | 0 | 0 | 0 |  | Vlastní | Indiv | 0 | 0 |  |  |  |  | POL1_1
|  | přesná specifikace dle tabulky a výpisu vnitřních dveří, výkres č.16 : | [23 empty] | VV | 0
|  | 1,00 |  | 1 | [21 empty] | VV | 0
270 | 008/D | D+M dveře vnitřní 900x1970 mm, EW 15 DP3, lamino, zámek mechanický, kování nerez, koule/klika | kus | 1 |  | 0 |  | 0 |  | 0 | 21 | 0 | 0 | 0 | 0 | 0 |  | Vlastní | Indiv | 0 | 0 |  |  |  |  | POL1_1
|  | přesná specifikace dle tabulky a výpisu vnitřních dveří, výkres č.16 : | [23 empty] | VV | 0
|  | 1,00 |  | 1 | [21 empty] | VV | 0
271 | 009/D | D+M dveře vnitřní 900x1970 mm, EW 15 DP3-C, lamino, zámek mechanický, kování nerez, koule/klika | kus | 1 |  | 0 |  | 0 |  | 0 | 21 | 0 | 0 | 0 | 0 | 0 |  | Vlastní | Indiv | 0 | 0 |  |  |  |  | POL1_1
|  | přesná specifikace dle tabulky a výpisu vnitřních dveří, výkres č.16 : | [23 empty] | VV | 0
|  | 1,00 |  | 1 | [21 empty] | VV | 0
272 | 010/D | D+M dveře vnitřní 800x1970 mm, EW 15 DP3-C, lamino, zámek mechanický, kování nerez, koule/klika | kus | 1 |  | 0 |  | 0 |  | 0 | 21 | 0 | 0 | 0 | 0 | 0 |  | Vlastní | Indiv | 0 | 0 |  |  |  |  | POL1_1
|  | přesná specifikace dle tabulky a výpisu vnitřních dveří, výkres č.16 : | [23 empty] | VV | 0
|  | 1,00 |  | 1 | [21 empty] | VV | 0
273 | 011/D | D+M dveře vnitřní 1600x1970 mm, EW 15 DP3-C,lamino, zámek mechanický, kování nerez, klika/klika | kus | 1 |  | 0 |  | 0 |  | 0 | 21 | 0 | 0 | 0 | 0 | 0 |  | Vlastní | Indiv | 0 | 0 |  |  |  |  | POL1_1
|  | přesná specifikace dle tabulky a výpisu vnitřních dveří, výkres č.16 : | [23 empty] | VV | 0
|  | 1,00 |  | 1 | [21 empty] | VV | 0
274 | 012/D | D+M dveře vnitřní 700x1970 mm, lamino, bílá 9003, zámek mechanický, kování nerez, klika/klika | kus | 2 |  | 0 |  | 0 |  | 0 | 21 | 0 | 0 | 0 | 0 | 0 |  | Vlastní | Indiv | 0 | 0 |  |  |  |  | POL1_1
|  | přesná specifikace dle tabulky a výpisu vnitřních dveří, výkres č.16 : | [23 empty] | VV | 0
|  | 2,00 |  | 2 | [21 empty] | VV | 0
275 | 013/D | D+M dveře vnitřní 800x1970 mm, lamino, bílá 9003, zámek mechanický, kování nerez, klika/klika | kus | 1 |  | 0 |  | 0 |  | 0 | 21 | 0 | 0 | 0 | 0 | 0 |  | Vlastní | Indiv | 0 | 0 |  |  |  |  | POL1_1
|  | přesná specifikace dle tabulky a výpisu vnitřních dveří, výkres č.16 : | [23 empty] | VV | 0
|  | 1,00 |  | 1 | [21 empty] | VV | 0
276 | 014/D | D+M dveře vnitřní 800x1970 mm, lamino, bílá 9003, zámek mechanický, kování nerez, klika/klika | kus | 2 |  | 0 |  | 0 |  | 0 | 21 | 0 | 0 | 0 | 0 | 0 |  | Vlastní | Indiv | 0 | 0 |  |  |  |  | POL1_1
|  | přesná specifikace dle tabulky a výpisu vnitřních dveří, výkres č.16 : | [23 empty] | VV | 0
|  | 2,00 |  | 2 | [21 empty] | VV | 0
277 | 015/D | D+M dveře vnitřní 900x1970 mm, lamino, bílá 9003, zámek mechanický, kování nerez, klika/klika | kus | 1 |  | 0 |  | 0 |  | 0 | 21 | 0 | 0 | 0 | 0 | 0 |  | Vlastní | Indiv | 0 | 0 |  |  |  |  | POL1_1
|  | přesná specifikace dle tabulky a výpisu vnitřních dveří, výkres č.16 : | [23 empty] | VV | 0
|  | 1,00 |  | 1 | [21 empty] | VV | 0
278 | 016/D | D+M dveře vnitřní 900x1970 mm, lamino, bílá 9003, zámek FAB, kování nerez, klika/klika | kus | 4 |  | 0 |  | 0 |  | 0 | 21 | 0 | 0 | 0 | 0 | 0 |  | Vlastní | Indiv | 0 | 0 |  |  |  |  | POL1_1
|  | přesná specifikace dle tabulky a výpisu vnitřních dveří, výkres č.16 : | [23 empty] | VV | 0
|  | 4,00 |  | 4 | [21 empty] | VV | 0
279 | 017/D | D+M dveře vnitřní 900x1970 mm, lamino, bílá 9003, zámek FAB, kování nerez, klika/klika | kus | 1 |  | 0 |  | 0 |  | 0 | 21 | 0 | 0 | 0 | 0 | 0 |  | Vlastní | Indiv | 0 | 0 |  |  |  |  | POL1_1
|  | přesná specifikace dle tabulky a výpisu vnitřních dveří, výkres č.16 : | [23 empty] | VV | 0
|  | 1,00 |  | 1 | [21 empty] | VV | 0
280 | 018/D | D+M dveře vnitřní 800x1970 mm, lamino, bílá 9003, zámek FAB, kování nerez, klika/klika | kus | 1 |  | 0 |  | 0 |  | 0 | 21 | 0 | 0 | 0 | 0 | 0 |  | Vlastní | Indiv | 0 | 0 |  |  |  |  | POL1_1
|  | přesná specifikace dle tabulky a výpisu vnitřních dveří, výkres č.16 : | [23 empty] | VV | 0
|  | 1,00 |  | 1 | [21 empty] | VV | 0
281 | 019/D | D+M dveře vnitřní 900x1970 mm, EW 15 DP3-C, lamino, zámek mechanický, kování nerez, koule/klika | kus | 3 |  | 0 |  | 0 |  | 0 | 21 | 0 | 0 | 0 | 0 | 0 |  | Vlastní | Indiv | 0 | 0 |  |  |  |  | POL1_1
|  | přesná specifikace dle tabulky a výpisu vnitřních dveří, výkres č.16 : | [23 empty] | VV | 0
|  | 3,00 |  | 3 | [21 empty] | VV | 0
282 | 020/D | D+M dveře vnitřní 800x1970 mm, lamino, bílá 9003, zámek mechanický, kování nerez, klika/koule | kus | 1 |  | 0 |  | 0 |  | 0 | 21 | 0 | 0 | 0 | 0 | 0 |  | Vlastní | Indiv | 0 | 0 |  |  |  |  | POL1_1
|  | přesná specifikace dle tabulky a výpisu vnitřních dveří, výkres č.16 : | [23 empty] | VV | 0
|  | 1,00 |  | 1 | [21 empty] | VV | 0
283 | 021/D | D+M dveře vnitřní 700x1970 mm, lamino, bílá 9003, zámek mechanický, kování nerez, klika/klika | kus | 1 |  | 0 |  | 0 |  | 0 | 21 | 0 | 0 | 0 | 0 | 0 |  | Vlastní | Indiv | 0 | 0 |  |  |  |  | POL1_1
|  | přesná specifikace dle tabulky a výpisu vnitřních dveří, výkres č.16 : | [23 empty] | VV | 0
|  | 1,00 |  | 1 | [21 empty] | VV | 0
284 | 022/D | D+M dveře vnitřní 700x1970 mm, lamino, bílá 9003, WC zámek, kování nerez, klika/klika | kus | 2 |  | 0 |  | 0 |  | 0 | 21 | 0 | 0 | 0 | 0 | 0 |  | Vlastní | Indiv | 0 | 0 |  |  |  |  | POL1_1
|  | přesná specifikace dle tabulky a výpisu vnitřních dveří, výkres č.16 : | [23 empty] | VV | 0
|  | 2,00 |  | 2 | [21 empty] | VV | 0
285 | 023/D | D+M dveře vnitřní 800x1970 mm, lamino, bílá 9003, mechanický zámek, kování nerez, klika/koule | kus | 2 |  | 0 |  | 0 |  | 0 | 21 | 0 | 0 | 0 | 0 | 0 |  | Vlastní | Indiv | 0 | 0 |  |  |  |  | POL1_1
|  | přesná specifikace dle tabulky a výpisu vnitřních dveří, výkres č.16 : | [23 empty] | VV | 0
|  | 2,00 |  | 2 | [21 empty] | VV | 0
286 | 024/D | D+M dveře vnitřní 800x1970 mm, lamino, bílá 9003, mechanický zámek, kování nerez, klika/klika | kus | 1 |  | 0 |  | 0 |  | 0 | 21 | 0 | 0 | 0 | 0 | 0 |  | Vlastní | Indiv | 0 | 0 |  |  |  |  | POL1_1
|  | přesná specifikace dle tabulky a výpisu vnitřních dveří, výkres č.16 : | [23 empty] | VV | 0
|  | 1,00 |  | 1 | [21 empty] | VV | 0
287 | 025/D | D+M dveře vnitřní 900x1970 mm, lamino, bílá 9003, mechanický zámek, kování nerez, klika/klika | kus | 1 |  | 0 |  | 0 |  | 0 | 21 | 0 | 0 | 0 | 0 | 0 |  | Vlastní | Indiv | 0 | 0 |  |  |  |  | POL1_1
|  | přesná specifikace dle tabulky a výpisu vnitřních dveří, výkres č.16 : | [23 empty] | VV | 0
|  | 1,00 |  | 1 | [21 empty] | VV | 0
288 | 026/D | D+M dveře vnitřní 900x1970 mm, EW 15 DP3-C, lamino, zámek mechanický, kování nerez, klika/klika | kus | 1 |  | 0 |  | 0 |  | 0 | 21 | 0 | 0 | 0 | 0 | 0 |  | Vlastní | Indiv | 0 | 0 |  |  |  |  | POL1_1
|  | přesná specifikace dle tabulky a výpisu vnitřních dveří, výkres č.16 : | [23 empty] | VV | 0
|  | 1,00 |  | 1 | [21 empty] | VV | 0
289 | 027/D | D+M dveře vnitřní 900x1970 mm, lamino, bílá 9003, mechanický zámek, kování nerez, klika/klika | kus | 1 |  | 0 |  | 0 |  | 0 | 21 | 0 | 0 | 0 | 0 | 0 |  | Vlastní | Indiv | 0 | 0 |  |  |  |  | POL1_1
|  | přesná specifikace dle tabulky a výpisu vnitřních dveří, výkres č.16 : | [23 empty] | VV | 0
|  | 1,00 |  | 1 | [21 empty] | VV | 0
290 | 028/D | D+M dveře vnitřní 800x1970 mm, lamino, bílá 9003, mechanický zámek, kování nerez, klika/klika | kus | 1 |  | 0 |  | 0 |  | 0 | 21 | 0 | 0 | 0 | 0 | 0 |  | Vlastní | Indiv | 0 | 0 |  |  |  |  | POL1_1
|  | přesná specifikace dle tabulky a výpisu vnitřních dveří, výkres č.16 : | [23 empty] | VV | 0
|  | 1,00 |  | 1 | [21 empty] | VV | 0
291 | 029/D | D+M dveře vnitřní 800x1970 mm, lamino, bílá 9003, mechanický zámek, kování nerez, klika/klika | kus | 3 |  | 0 |  | 0 |  | 0 | 21 | 0 | 0 | 0 | 0 | 0 |  | Vlastní | Indiv | 0 | 0 |  |  |  |  | POL1_1
|  | přesná specifikace dle tabulky a výpisu vnitřních dveří, výkres č.16 : | [23 empty] | VV | 0
|  | 3,00 |  | 3 | [21 empty] | VV | 0
292 | 030/D | D+M dveře vnitřní 800x1970 mm, lamino, bílá 9003, mechanický zámek, kování nerez, klika/klika | kus | 4 |  | 0 |  | 0 |  | 0 | 21 | 0 | 0 | 0 | 0 | 0 |  | Vlastní | Indiv | 0 | 0 |  |  |  |  | POL1_1
|  | přesná specifikace dle tabulky a výpisu vnitřních dveří, výkres č.16 : | [23 empty] | VV | 0
|  | 4,00 |  | 4 | [21 empty] | VV | 0
293 | 031/D | D+M dveře vnitřní 800x1970 mm, lamino, bílá 9003, mechanický zámek, kování nerez, klika/koule | kus | 1 |  | 0 |  | 0 |  | 0 | 21 | 0 | 0 | 0 | 0 | 0 |  | Vlastní | Indiv | 0 | 0 |  |  |  |  | POL1_1
|  | přesná specifikace dle tabulky a výpisu vnitřních dveří, výkres č.16 : | [23 empty] | VV | 0
|  | 1,00 |  | 1 | [21 empty] | VV | 0
294 | 032/D | D+M dveře vnitřní 700x1970 mm, lamino, bílá 9003, mechanický zámek, kování nerez, klika/klika | kus | 1 |  | 0 |  | 0 |  | 0 | 21 | 0 | 0 | 0 | 0 | 0 |  | Vlastní | Indiv | 0 | 0 |  |  |  |  | POL1_1
|  | přesná specifikace dle tabulky a výpisu vnitřních dveří, výkres č.16 : | [23 empty] | VV | 0
|  | 1,00 |  | 1 | [21 empty] | VV | 0
295 | 033/D | D+M dveře vnitřní 800x1970 mm, lamino, bílá 9003, mechanický zámek, kování nerez, klika/klika | kus | 2 |  | 0 |  | 0 |  | 0 | 21 | 0 | 0 | 0 | 0 | 0 |  | Vlastní | Indiv | 0 | 0 |  |  |  |  | POL1_1
|  | přesná specifikace dle tabulky a výpisu vnitřních dveří, výkres č.16 : | [23 empty] | VV | 0
|  | 2,00 |  | 2 | [21 empty] | VV | 0
296 | 034/D | D+M dveře vnitřní 800x1970 mm, lamino, bílá 9003, mechanický zámek, kování nerez, klika/klika | kus | 3 |  | 0 |  | 0 |  | 0 | 21 | 0 | 0 | 0 | 0 | 0 |  | Vlastní | Indiv | 0 | 0 |  |  |  |  | POL1_1
|  | přesná specifikace dle tabulky a výpisu vnitřních dveří, výkres č.16 : | [23 empty] | VV | 0
|  | 3,00 |  | 3 | [21 empty] | VV | 0
297 | 035/D | D+M dveře vnitřní 800x1970 mm, lamino, bílá 9003, mechanický zámek, kování nerez, klika/klika | kus | 1 |  | 0 |  | 0 |  | 0 | 21 | 0 | 0 | 0 | 0 | 0 |  | Vlastní | Indiv | 0 | 0 |  |  |  |  | POL1_1
|  | přesná specifikace dle tabulky a výpisu vnitřních dveří, výkres č.16 : | [23 empty] | VV | 0
|  | 1,00 |  | 1 | [21 empty] | VV | 0
298 | 036/D | D+M dveře vnitřní 900x1970 mm, EW 15 DP3-C, lamino, zámek mechanický, kování nerez, klika/klika | kus | 2 |  | 0 |  | 0 |  | 0 | 21 | 0 | 0 | 0 | 0 | 0 |  | Vlastní | Indiv | 0 | 0 |  |  |  |  | POL1_1
|  | přesná specifikace dle tabulky a výpisu vnitřních dveří, výkres č.16 : | [23 empty] | VV | 0
|  | 2,00 |  | 2 | [21 empty] | VV | 0
299 | 037/D | D+M dveře vnitřní 900x1970 mm, lamino, bílá 9003, mechanický zámek, kování nerez, klika/klika | kus | 1 |  | 0 |  | 0 |  | 0 | 21 | 0 | 0 | 0 | 0 | 0 |  | Vlastní | Indiv | 0 | 0 |  |  |  |  | POL1_1
|  | přesná specifikace dle tabulky a výpisu vnitřních dveří, výkres č.16 : | [23 empty] | VV | 0
|  | 1,00 |  | 1 | [21 empty] | VV | 0
300 | 038/D | D+M dveře vnitřní 800x1970 mm, EW 15 DP3-C, lamino, zámek mechanický, kování nerez, klika/klika | kus | 1 |  | 0 |  | 0 |  | 0 | 21 | 0 | 0 | 0 | 0 | 0 |  | Vlastní | Indiv | 0 | 0 |  |  |  |  | POL1_1
|  | přesná specifikace dle tabulky a výpisu vnitřních dveří, výkres č.16 : | [23 empty] | VV | 0
|  | 1,00 |  | 1 | [21 empty] | VV | 0
301 | 039/D | D+M dveře vnitřní 800x1970 mm, EW 15 DP3-C, lamino, zámek mechanický, kování nerez, klika/klika | kus | 1 |  | 0 |  | 0 |  | 0 | 21 | 0 | 0 | 0 | 0 | 0 |  | Vlastní | Indiv | 0 | 0 |  |  |  |  | POL1_1
|  | přesná specifikace dle tabulky a výpisu vnitřních dveří, výkres č.16 : | [23 empty] | VV | 0
|  | 1,00 |  | 1 | [21 empty] | VV | 0
302 | 040/D | D+M dveře vnitřní 900x1970 mm, lamino, bílá 9003, mechanický zámek, kování nerez, klika/klika | kus | 1 |  | 0 |  | 0 |  | 0 | 21 | 0 | 0 | 0 | 0 | 0 |  | Vlastní | Indiv | 0 | 0 |  |  |  |  | POL1_1
|  | přesná specifikace dle tabulky a výpisu vnitřních dveří, výkres č.16 : | [23 empty] | VV | 0
|  | 1,00 |  | 1 | [21 empty] | VV | 0
303 | 041/D | D+M dveře vnitřní 800x1970 mm, lamino, bílá 9003, zámek mechanický, kování nerez, klika/koule | kus | 1 |  | 0 |  | 0 |  | 0 | 21 | 0 | 0 | 0 | 0 | 0 |  | Vlastní | Indiv | 0 | 0 |  |  |  |  | POL1_1
|  | přesná specifikace dle tabulky a výpisu vnitřních dveří, výkres č.16 : | [23 empty] | VV | 0
|  | 1,00 |  | 1 | [21 empty] | VV | 0
Díl: | 767 | Konstrukce zámečnické |  |  |  | 0 |  | 0 |  | 0 |  | 0 |  | 3.29 |  | 0 |  |  |  |  | 9.93 |  |  |  |  | DIL
304 | 767587001RT5 | Podhledy kazetové minerální včetně roštu 600 mm x 600 mm, hrana kazety pod úrovní roštu | m2 | 117.4 |  | 0 |  | 0 |  | 0 | 21 | 0 | 0.00647 | 0.76 | 0 | 0 | 800-767 | RTS 18/ II | RTS 18/ I | 0 | 0 |  |  |  |  | POL1_0
|  | z hlavního profilu, příčného profilu, kazet, obvodové lišty včetně spojovacích prostředků, | [23 empty] | SPI
|  | 1.NP : | [23 empty] | VV | 0
|  | Skladba PV 3 : | [23 empty] | VV | 0
|  | POD2 - zavěšený minerální kazetový podhled na kovovém rastru 600x600 mm, tl.desky 15 mm : | [23 empty] | VV | 0
|  | C101 : | [23 empty] | VV | 0
|  | 7,10 |  | 7.1 | [21 empty] | VV | 0
|  | C102 : | [23 empty] | VV | 0
|  | 4,10 |  | 4.1 | [21 empty] | VV | 0
|  | C103 : | [23 empty] | VV | 0
|  | 1,20 |  | 1.2 | [21 empty] | VV | 0
|  | C104 : | [23 empty] | VV | 0
|  | 1,20 |  | 1.2 | [21 empty] | VV | 0
|  | C105 : | [23 empty] | VV | 0
|  | 4,80 |  | 4.8 | [21 empty] | VV | 0
|  | M101 : | [23 empty] | VV | 0
|  | 66,50 |  | 66.5 | [21 empty] | VV | 0
|  | E101 : | [23 empty] | VV | 0
|  | 3,50 |  | 3.5 | [21 empty] | VV | 0
|  | E103 : | [23 empty] | VV | 0
|  | 14,60 |  | 14.6 | [21 empty] | VV | 0
|  | 2.NP : | [23 empty] | VV | 0
|  | Skladba PV 3 : | [23 empty] | VV | 0
|  | POD2 - zavěšený minerální kazetový podhled na kovovém rastru 600x600 mm, tl.desky 15 mm : | [23 empty] | VV | 0
|  | B205 : | [23 empty] | VV | 0
|  | 4,80 |  | 4.8 | [21 empty] | VV | 0
|  | B206 : | [23 empty] | VV | 0
|  | 1,20 |  | 1.2 | [21 empty] | VV | 0
|  | B207 : | [23 empty] | VV | 0
|  | 1,20 |  | 1.2 | [21 empty] | VV | 0
|  | C203 : | [23 empty] | VV | 0
|  | 1,20 |  | 1.2 | [21 empty] | VV | 0
|  | C204 : | [23 empty] | VV | 0
|  | 1,20 |  | 1.2 | [21 empty] | VV | 0
|  | C205 : | [23 empty] | VV | 0
|  | 4,80 |  | 4.8 | [21 empty] | VV | 0
305 | 001/Z | D+M ocelové zábradlí terasy, výška 600 mm | m | 52 |  | 0 |  | 0 |  | 0 | 21 | 0 | 0.01523 | 0.79 | 0 | 0 |  | Vlastní | Indiv | 0 | 0 |  |  |  |  | POL1_1
|  | přesná specifikace dle tabulky zámečnických výrobků, výkres č.18 : | [23 empty] | VV | 0
|  | 52,00 |  | 52 | [21 empty] | VV | 0
306 | 002/Z | D+M ocelové zábradlí schodiště, výška 1000 mm | kus | 2 |  | 0 |  | 0 |  | 0 | 21 | 0 | 0.137 | 0.27 | 0 | 0 |  | Vlastní | Indiv | 0 | 0 |  |  |  |  | POL1_1
|  | přesná specifikace dle tabulky zámečnických výrobků, výkres č.18 : | [23 empty] | VV | 0
|  | 2,00 |  | 2 | [21 empty] | VV | 0
307 | 003/Z | D+M ocelový žebřík - výstup na střechu | kus | 1 |  | 0 |  | 0 |  | 0 | 21 | 0 | 0.086 | 0.09 | 0 | 0 |  | Vlastní | Indiv | 0 | 0 |  |  |  |  | POL1_1
|  | přesná specifikace dle tabulky zámečnických výrobků, výkres č.18 : | [23 empty] | VV | 0
|  | 1,00 |  | 1 | [21 empty] | VV | 0
308 | 004/Z | D+M ocelové zábradlí okrajů venkovního vstupu, výška 900 mm | kus | 1 |  | 0 |  | 0 |  | 0 | 21 | 0 | 0.042 | 0.04 | 0 | 0 |  | Vlastní | Indiv | 0 | 0 |  |  |  |  | POL1_1
|  | přesná specifikace dle tabulky zámečnických výrobků, výkres č.18 : | [23 empty] | VV | 0
|  | 1,00 |  | 1 | [21 empty] | VV | 0
309 | 005/Z | D+M ocelové zábradlí okrajů venkovního vstupu, výška 900 mm | kus | 1 |  | 0 |  | 0 |  | 0 | 21 | 0 | 0.042 | 0.04 | 0 | 0 |  | Vlastní | Indiv | 0 | 0 |  |  |  |  | POL1_1
|  | přesná specifikace dle tabulky zámečnických výrobků, výkres č.18 : | [23 empty] | VV | 0
|  | 1,00 |  | 1 | [21 empty] | VV | 0
310 | 006/Z | D+M ocelové schodiště vč.zábradlí, výška 900 mm | kus | 1 |  | 0 |  | 0 |  | 0 | 21 | 0 | 0.065 | 0.07 | 0 | 0 |  | Vlastní | Indiv | 0 | 0 |  |  |  |  | POL1_1
|  | přesná specifikace dle tabulky zámečnických výrobků, výkres č.18 : | [23 empty] | VV | 0
|  | 1,00 |  | 1 | [21 empty] | VV | 0
311 | 007/Z | D+M zakrytí čela schodu | kus | 1 |  | 0 |  | 0 |  | 0 | 21 | 0 | 0.033 | 0.03 | 0 | 0 |  | Vlastní | Indiv | 0 | 0 |  |  |  |  | POL1_1
|  | přesná specifikace dle tabulky zámečnických výrobků, výkres č.18 : | [23 empty] | VV | 0
|  | 1,00 |  | 1 | [21 empty] | VV | 0
312 | 008/Z | D+M řetízkový dešťový svod | kus | 1 |  | 0 |  | 0 |  | 0 | 21 | 0 | 0.033 | 0.03 | 0 | 0 |  | Vlastní | Indiv | 0 | 0 |  |  |  |  | POL1_1
|  | přesná specifikace dle tabulky zámečnických výrobků, výkres č.18 : | [23 empty] | VV | 0
|  | 1,00 |  | 1 | [21 empty] | VV | 0
313 | 009/Z | D+M držák madla | kus | 18 |  | 0 |  | 0 |  | 0 | 21 | 0 | 0.033 | 0.59 | 0 | 0 |  | Vlastní | Indiv | 0 | 0 |  |  |  |  | POL1_1
|  | přesná specifikace dle tabulky zámečnických výrobků, výkres č.18 : | [23 empty] | VV | 0
|  | 18,00 |  | 18 | [21 empty] | VV | 0
314 | 010/Z | D+M ocelová trubka s dimenzí 80/3 mm, výška 600 mm, žárově zinkovaná | kus | 14 |  | 0 |  | 0 |  | 0 | 21 | 0 | 0.033 | 0.46 | 0 | 0 |  | Vlastní | Indiv | 0 | 0 |  |  |  |  | POL1_1
|  | přesná specifikace dle tabulky zámečnických výrobků, výkres č.18 : | [23 empty] | VV | 0
|  | 14,00 |  | 14 | [21 empty] | VV | 0
315 | 011/Z | D+M šachtová stupadla oelová s plastovým povlakem | kus | 4 |  | 0 |  | 0 |  | 0 | 21 | 0 | 0.005 | 0.02 | 0 | 0 |  | Vlastní | Indiv | 0 | 0 |  |  |  |  | POL1_1
|  | přesná specifikace dle tabulky zámečnických výrobků, výkres č.18 : | [23 empty] | VV | 0
|  | 4,00 |  | 4 | [21 empty] | VV | 0
316 | 767-001 | D+M žárový pozink dle ČSN EN ISO 1461, k nátěrům skladby NA1 | kg | 100 |  | 0 |  | 0 |  | 0 | 21 | 0 | 0.001 | 0.1 | 0 | 0 |  | Vlastní | Indiv | 0 | 0 |  |  |  |  | POL1_1
317 | 998767102R00 | Přesun hmot pro kovové stavební doplňk. konstrukce v objektech výšky do 12 m | t | 3.3025 |  | 0 |  | 0 |  | 0 | 21 | 0 | 0 | 0 | 0 | 0 | 800-767 | RTS 18/ II | RTS 18/ I | 3.006 | 9.93 |  |  |  |  | POL7_
|  | 50 m vodorovně | [23 empty] | SPI
|  | Hmotnosti z položek s pořadovými čísly: : | [23 empty] | VV | 0
|  | 304,305,306,307,308,309,310,311,312,313,314,315,316, : | [23 empty] | VV | 0
|  | Součet: : 3,30254 |  | 3.3025 | [21 empty] | VV | 0
Díl: | 769 | Otvorové prvky z plastu |  |  |  | 0 |  | 0 |  | 0 |  | 0 |  | 0 |  | 0 |  |  |  |  | 0 |  |  |  |  | DIL
318 | 001/O | D+M okno plastové 1200x1950 mm, barva rámu bílá, zasklení SK9, dvojsklo bezpečností | kus | 4 |  | 0 |  | 0 |  | 0 | 21 | 0 | 0 | 0 | 0 | 0 |  | Vlastní | Indiv | 0 | 0 |  |  |  |  | POL1_1
|  | přesná specifikace dle výpisu a tabulky oken, výkres č.17 : | [23 empty] | VV | 0
|  | 4,00 |  | 4 | [21 empty] | VV | 0
319 | 002/O | D+M okno plastové 1200x1950 mm, barva rámu bílá, zasklení SK1, dvojsklo | kus | 3 |  | 0 |  | 0 |  | 0 | 21 | 0 | 0 | 0 | 0 | 0 |  | Vlastní | Indiv | 0 | 0 |  |  |  |  | POL1_1
|  | přesná specifikace dle výpisu a tabulky oken, výkres č.17 : | [23 empty] | VV | 0
|  | 3,00 |  | 3 | [21 empty] | VV | 0
320 | 003/O | D+M okno plastové 2400x1950 mm, barva rámu bílá, zasklení SK1, dvojsklo | kus | 3 |  | 0 |  | 0 |  | 0 | 21 | 0 | 0 | 0 | 0 | 0 |  | Vlastní | Indiv | 0 | 0 |  |  |  |  | POL1_1
|  | přesná specifikace dle výpisu a tabulky oken, výkres č.17 : | [23 empty] | VV | 0
|  | 3,00 |  | 3 | [21 empty] | VV | 0
321 | 004/O | D+M okno plastové 3600x1950 mm, barva rámu bílá, zasklení SK1, dvojsklo | kus | 3 |  | 0 |  | 0 |  | 0 | 21 | 0 | 0 | 0 | 0 | 0 |  | Vlastní | Indiv | 0 | 0 |  |  |  |  | POL1_1
|  | přesná specifikace dle výpisu a tabulky oken, výkres č.17 : | [23 empty] | VV | 0
|  | 3,00 |  | 3 | [21 empty] | VV | 0
322 | 005/O | D+M okno plastové 3600x1950 mm, barva rámu bílá, zasklení SK1, dvojsklo | kus | 1 |  | 0 |  | 0 |  | 0 | 21 | 0 | 0 | 0 | 0 | 0 |  | Vlastní | Indiv | 0 | 0 |  |  |  |  | POL1_1
|  | přesná specifikace dle výpisu a tabulky oken, výkres č.17 : | [23 empty] | VV | 0
|  | 1,00 |  | 1 | [21 empty] | VV | 0
323 | 006/O | D+M okno plastové 3600x1950 mm, barva rámu bílá, zasklení SK9, dvojsklo bezpečnostní | kus | 2 |  | 0 |  | 0 |  | 0 | 21 | 0 | 0 | 0 | 0 | 0 |  | Vlastní | Indiv | 0 | 0 |  |  |  |  | POL1_1
|  | přesná specifikace dle výpisu a tabulky oken, výkres č.17 : | [23 empty] | VV | 0
|  | 2,00 |  | 2 | [21 empty] | VV | 0
324 | 008/O | D+M okno plastové 4800x1760 mm, barva rámu bílá, zasklení SK1, SK10, dvojsklo, term.izolační panel | kus | 1 |  | 0 |  | 0 |  | 0 | 21 | 0 | 0 | 0 | 0 | 0 |  | Vlastní | Indiv | 0 | 0 |  |  |  |  | POL1_1
|  | přesná specifikace dle výpisu a tabulky oken, výkres č.17 : | [23 empty] | VV | 0
|  | 1,00 |  | 1 | [21 empty] | VV | 0
325 | 009/O | D+M okno plastové 1200x1760 mm, barva rámu bílá, zasklení SK1, dvojsklo | kus | 2 |  | 0 |  | 0 |  | 0 | 21 | 0 | 0 | 0 | 0 | 0 |  | Vlastní | Indiv | 0 | 0 |  |  |  |  | POL1_1
|  | přesná specifikace dle výpisu a tabulky oken, výkres č.17 : | [23 empty] | VV | 0
|  | 2,00 |  | 2 | [21 empty] | VV | 0
326 | 010/O | D+M okno plastové + dveře 4800x1950+1200x2590 mm, barva rámu bílá, zasklení SK9, SK6, bezp.dvojsklo | kus | 1 |  | 0 |  | 0 |  | 0 | 21 | 0 | 0 | 0 | 0 | 0 |  | Vlastní | Indiv | 0 | 0 |  |  |  |  | POL1_1
|  | přesná specifikace dle výpisu a tabulky oken, výkres č.17 : | [23 empty] | VV | 0
|  | 1,00 |  | 1 | [21 empty] | VV | 0
327 | 011/O | D+M okno plastové 4800x1950 mm, barva rámu bílá, zasklení SK9, dvojsklo bezpečnostní | kus | 6 |  | 0 |  | 0 |  | 0 | 21 | 0 | 0 | 0 | 0 | 0 |  | Vlastní | Indiv | 0 | 0 |  |  |  |  | POL1_1
|  | přesná specifikace dle výpisu a tabulky oken, výkres č.17 : | [23 empty] | VV | 0
|  | 6,00 |  | 6 | [21 empty] | VV | 0
328 | 012/O | D+M okno plastové 3250x1950 mm, barva rámu bílá, zasklení SK1, dvojsklo | kus | 3 |  | 0 |  | 0 |  | 0 | 21 | 0 | 0 | 0 | 0 | 0 |  | Vlastní | Indiv | 0 | 0 |  |  |  |  | POL1_1
|  | přesná specifikace dle výpisu a tabulky oken, výkres č.17 : | [23 empty] | VV | 0
|  | 3,00 |  | 3 | [21 empty] | VV | 0
329 | 013/O | D+M okno plastové 3250x1950 mm, barva rámu bílá, zasklení SK2, dvojsklo protisluneční | kus | 3 |  | 0 |  | 0 |  | 0 | 21 | 0 | 0 | 0 | 0 | 0 |  | Vlastní | Indiv | 0 | 0 |  |  |  |  | POL1_1
|  | přesná specifikace dle výpisu a tabulky oken, výkres č.17 : | [23 empty] | VV | 0
|  | 3,00 |  | 3 | [21 empty] | VV | 0
330 | 016/O | D+M okno plastové 2400x850 mm, barva rámu bílá, zasklení SK1, dvojsklo | kus | 1 |  | 0 |  | 0 |  | 0 | 21 | 0 | 0 | 0 | 0 | 0 |  | Vlastní | Indiv | 0 | 0 |  |  |  |  | POL1_1
|  | přesná specifikace dle výpisu a tabulky oken, výkres č.17 : | [23 empty] | VV | 0
|  | 1,00 |  | 1 | [21 empty] | VV | 0
331 | 017/O | D+M okno plastové 1200x850 mm, barva rámu bílá, zasklení SK1, dvojsklo | kus | 1 |  | 0 |  | 0 |  | 0 | 21 | 0 | 0 | 0 | 0 | 0 |  | Vlastní | Indiv | 0 | 0 |  |  |  |  | POL1_1
|  | přesná specifikace dle výpisu a tabulky oken, výkres č.17 : | [23 empty] | VV | 0
|  | 1,00 |  | 1 | [21 empty] | VV | 0
332 | 018/O | D+M okno plastové 5880x1950 mm, barva rámu bílá, zasklení SK2, dvojsklo protisluneční | kus | 1 |  | 0 |  | 0 |  | 0 | 21 | 0 | 0 | 0 | 0 | 0 |  | Vlastní | Indiv | 0 | 0 |  |  |  |  | POL1_1
|  | přesná specifikace dle výpisu a tabulky oken, výkres č.17 : | [23 empty] | VV | 0
|  | 1,00 |  | 1 | [21 empty] | VV | 0
333 | 019/O | D+M okno plastové + dveře 7350x1950+1470x2800 mm, barva rámu bílá, zasklení SK2, SK3, bezp.dvojsklo | kus | 1 |  | 0 |  | 0 |  | 0 | 21 | 0 | 0 | 0 | 0 | 0 |  | Vlastní | Indiv | 0 | 0 |  |  |  |  | POL1_1
|  | přesná specifikace dle výpisu a tabulky oken, výkres č.17 : | [23 empty] | VV | 0
|  | 1,00 |  | 1 | [21 empty] | VV | 0
334 | 020/O | D+M okno plastové 7350x1950 mm, barva rámu bílá, zasklení SK2, SK5, dvojsklo protisluneční bezp. | kus | 1 |  | 0 |  | 0 |  | 0 | 21 | 0 | 0 | 0 | 0 | 0 |  | Vlastní | Indiv | 0 | 0 |  |  |  |  | POL1_1
|  | přesná specifikace dle výpisu a tabulky oken, výkres č.17 : | [23 empty] | VV | 0
|  | 1,00 |  | 1 | [21 empty] | VV | 0
335 | 021/O | D+M okno plastové 7350x1950 mm, barva rámu bílá, zasklení SK2, SK5, dvojsklo protisluneční bezp. | kus | 1 |  | 0 |  | 0 |  | 0 | 21 | 0 | 0 | 0 | 0 | 0 |  | Vlastní | Indiv | 0 | 0 |  |  |  |  | POL1_1
|  | přesná specifikace dle výpisu a tabulky oken, výkres č.17 : | [23 empty] | VV | 0
|  | 1,00 |  | 1 | [21 empty] | VV | 0
336 | 022/O | D+M okno plastové 3600x1950 mm, barva rámu bílá, zasklení SK9, dvojsklo bezpečnostní | kus | 1 |  | 0 |  | 0 |  | 0 | 21 | 0 | 0 | 0 | 0 | 0 |  | Vlastní | Indiv | 0 | 0 |  |  |  |  | POL1_1
|  | přesná specifikace dle výpisu a tabulky oken, výkres č.17 : | [23 empty] | VV | 0
|  | 1,00 |  | 1 | [21 empty] | VV | 0
337 | 023/O | D+M okno plastové 3600x850 mm, barva rámu bílá, zasklení SK1, SK10, dvojsklo, term.izolační panel | kus | 1 |  | 0 |  | 0 |  | 0 | 21 | 0 | 0 | 0 | 0 | 0 |  | Vlastní | Indiv | 0 | 0 |  |  |  |  | POL1_1
|  | přesná specifikace dle výpisu a tabulky oken, výkres č.17 : | [23 empty] | VV | 0
|  | 1,00 |  | 1 | [21 empty] | VV | 0
338 | 024/O | D+M okno plastové + dveře 3600x1950+1200x2800 mm, barva rámu bílá, zasklení SK6, SK9, bezp.dvojsklo | kus | 1 |  | 0 |  | 0 |  | 0 | 21 | 0 | 0 | 0 | 0 | 0 |  | Vlastní | Indiv | 0 | 0 |  |  |  |  | POL1_1
|  | přesná specifikace dle výpisu a tabulky oken, výkres č.17 : | [23 empty] | VV | 0
|  | 1,00 |  | 1 | [21 empty] | VV | 0
339 | 025/O | D+M okno plastové 1200x1950 mm, barva rámu bílá, zasklení SK9, dvojsklo bezpečnostní | kus | 2 |  | 0 |  | 0 |  | 0 | 21 | 0 | 0 | 0 | 0 | 0 |  | Vlastní | Indiv | 0 | 0 |  |  |  |  | POL1_1
|  | přesná specifikace dle výpisu a tabulky oken, výkres č.17 : | [23 empty] | VV | 0
|  | 2,00 |  | 2 | [21 empty] | VV | 0
340 | 026/O | D+M okno plastové + dveře 1000x2640+580x1950 mm, barva rámu bílá, zasklení SK1, SK6, SK10 | kus | 1 |  | 0 |  | 0 |  | 0 | 21 | 0 | 0 | 0 | 0 | 0 |  | Vlastní | Indiv | 0 | 0 |  |  |  |  | POL1_1
|  | přesná specifikace dle výpisu a tabulky oken, výkres č.17 : | [23 empty] | VV | 0
|  | 1,00 |  | 1 | [21 empty] | VV | 0
341 | 027/O | D+M okno plastové 1200x1950 mm, barva rámu bílá, zasklení SK9, dvojsklo bezpečnostní | kus | 2 |  | 0 |  | 0 |  | 0 | 21 | 0 | 0 | 0 | 0 | 0 |  | Vlastní | Indiv | 0 | 0 |  |  |  |  | POL1_1
|  | přesná specifikace dle výpisu a tabulky oken, výkres č.17 : | [23 empty] | VV | 0
|  | 2,00 |  | 2 | [21 empty] | VV | 0
342 | 028/O | D+M okno plastové + dveře 2400x1950+1200x2800 mm, barva rámu bílá, zasklení SK9, SK6, bezp.dvojsklo | kus | 1 |  | 0 |  | 0 |  | 0 | 21 | 0 | 0 | 0 | 0 | 0 |  | Vlastní | Indiv | 0 | 0 |  |  |  |  | POL1_1
|  | přesná specifikace dle výpisu a tabulky oken, výkres č.17 : | [23 empty] | VV | 0
|  | 1,00 |  | 1 | [21 empty] | VV | 0
343 | 029/O | D+M okno plastové 6000x1950 mm, barva rámu bílá, zasklení SK9, dvojsklo bezpečnostní | kus | 2 |  | 0 |  | 0 |  | 0 | 21 | 0 | 0 | 0 | 0 | 0 |  | Vlastní | Indiv | 0 | 0 |  |  |  |  | POL1_1
|  | přesná specifikace dle výpisu a tabulky oken, výkres č.17 : | [23 empty] | VV | 0
|  | 2,00 |  | 2 | [21 empty] | VV | 0
344 | 030/O | D+M okno plastové 14355x1950 mm, barva rámu bílá, zasklení SK1, dvojsklo | kus | 1 |  | 0 |  | 0 |  | 0 | 21 | 0 | 0 | 0 | 0 | 0 |  | Vlastní | Indiv | 0 | 0 |  |  |  |  | POL1_1
|  | přesná specifikace dle výpisu a tabulky oken, výkres č.17 : | [23 empty] | VV | 0
|  | 1,00 |  | 1 | [21 empty] | VV | 0
345 | 031/O | D+M okno plastové 14500x1950 mm, barva rámu bílá, zasklení SK1, SK9, dvojsklo, bezpečnostní dvojsklo | kus | 1 |  | 0 |  | 0 |  | 0 | 21 | 0 | 0 | 0 | 0 | 0 |  | Vlastní | Indiv | 0 | 0 |  |  |  |  | POL1_1
|  | přesná specifikace dle výpisu a tabulky oken, výkres č.17 : | [23 empty] | VV | 0
|  | 1,00 |  | 1 | [21 empty] | VV | 0
346 | 032/O | D+M okno plastové 1200x1950 mm, barva rámu bílá, zasklení SK10, termoizolační panel | kus | 23 |  | 0 |  | 0 |  | 0 | 21 | 0 | 0 | 0 | 0 | 0 |  | Vlastní | Indiv | 0 | 0 |  |  |  |  | POL1_1
|  | přesná specifikace dle výpisu a tabulky oken, výkres č.17 : | [23 empty] | VV | 0
|  | 23,00 |  | 23 | [21 empty] | VV | 0
347 | 033/O | D+M okno plastové 1400x1950 mm, barva rámu bílá, zasklení SK10, termoizolační panel | kus | 2 |  | 0 |  | 0 |  | 0 | 21 | 0 | 0 | 0 | 0 | 0 |  | Vlastní | Indiv | 0 | 0 |  |  |  |  | POL1_1
|  | přesná specifikace dle výpisu a tabulky oken, výkres č.17 : | [23 empty] | VV | 0
|  | 2,00 |  | 2 | [21 empty] | VV | 0
348 | 034/O | D+M okno plastové 1225x1950 mm, barva rámu bílá, zasklení SK10, termoizolační panel | kus | 1 |  | 0 |  | 0 |  | 0 | 21 | 0 | 0 | 0 | 0 | 0 |  | Vlastní | Indiv | 0 | 0 |  |  |  |  | POL1_1
|  | přesná specifikace dle výpisu a tabulky oken, výkres č.17 : | [23 empty] | VV | 0
|  | 1,00 |  | 1 | [21 empty] | VV | 0
349 | 035/O | D+M okno plastové 1360x1950 mm, barva rámu bílá, zasklení SK10, termoizolační panel | kus | 1 |  | 0 |  | 0 |  | 0 | 21 | 0 | 0 | 0 | 0 | 0 |  | Vlastní | Indiv | 0 | 0 |  |  |  |  | POL1_1
|  | přesná specifikace dle výpisu a tabulky oken, výkres č.17 : | [23 empty] | VV | 0
|  | 1,00 |  | 1 | [21 empty] | VV | 0
350 | 036/O | D+M okno plastové 1350x1950 mm, barva rámu bílá, zasklení SK10, termoizolační panel | kus | 1 |  | 0 |  | 0 |  | 0 | 21 | 0 | 0 | 0 | 0 | 0 |  | Vlastní | Indiv | 0 | 0 |  |  |  |  | POL1_1
|  | přesná specifikace dle výpisu a tabulky oken, výkres č.17 : | [23 empty] | VV | 0
|  | 1,00 |  | 1 | [21 empty] | VV | 0
351 | 037/O | D+M okno plastové 1350x1950 mm, barva rámu bílá, zasklení SK10, termoizolační panel | kus | 1 |  | 0 |  | 0 |  | 0 | 21 | 0 | 0 | 0 | 0 | 0 |  | Vlastní | Indiv | 0 | 0 |  |  |  |  | POL1_1
|  | přesná specifikace dle výpisu a tabulky oken, výkres č.17 : | [23 empty] | VV | 0
|  | 1,00 |  | 1 | [21 empty] | VV | 0
352 | 038/O | D+M okno plastové 1360x1950 mm, barva rámu bílá, zasklení SK10, termoizolační panel | kus | 1 |  | 0 |  | 0 |  | 0 | 21 | 0 | 0 | 0 | 0 | 0 |  | Vlastní | Indiv | 0 | 0 |  |  |  |  | POL1_1
|  | přesná specifikace dle výpisu a tabulky oken, výkres č.17 : | [23 empty] | VV | 0
|  | 1,00 |  | 1 | [21 empty] | VV | 0
353 | 039/O | D+M okno plastové 1310x1950 mm, barva rámu bílá, zasklení SK10, termoizolační panel | kus | 2 |  | 0 |  | 0 |  | 0 | 21 | 0 | 0 | 0 | 0 | 0 |  | Vlastní | Indiv | 0 | 0 |  |  |  |  | POL1_1
|  | přesná specifikace dle výpisu a tabulky oken, výkres č.17 : | [23 empty] | VV | 0
|  | 2,00 |  | 2 | [21 empty] | VV | 0
354 | 040/O | D+M okno plastové 1350x1950 mm, barva rámu bílá, zasklení SK10, termoizolační panel | kus | 2 |  | 0 |  | 0 |  | 0 | 21 | 0 | 0 | 0 | 0 | 0 |  | Vlastní | Indiv | 0 | 0 |  |  |  |  | POL1_1
|  | přesná specifikace dle výpisu a tabulky oken, výkres č.17 : | [23 empty] | VV | 0
|  | 2,00 |  | 2 | [21 empty] | VV | 0
355 | 041/O | D+M okno plastové 1350x1950 mm, barva rámu bílá, zasklení SK10, termoizolační panel | kus | 2 |  | 0 |  | 0 |  | 0 | 21 | 0 | 0 | 0 | 0 | 0 |  | Vlastní | Indiv | 0 | 0 |  |  |  |  | POL1_1
|  | přesná specifikace dle výpisu a tabulky oken, výkres č.17 : | [23 empty] | VV | 0
|  | 2,00 |  | 2 | [21 empty] | VV | 0
356 | 042/O | D+M okno plastové 1200x1950 mm, barva rámu bílá, zasklení SK1, dvojsklo | kus | 1 |  | 0 |  | 0 |  | 0 | 21 | 0 | 0 | 0 | 0 | 0 |  | Vlastní | Indiv | 0 | 0 |  |  |  |  | POL1_1
|  | přesná specifikace dle výpisu a tabulky oken, výkres č.17 : | [23 empty] | VV | 0
|  | 1,00 |  | 1 | [21 empty] | VV | 0
357 | 043/O | D+M okno plastové 3600x1950 mm, barva rámu bílá, zasklení SK1, dvojsklo | kus | 1 |  | 0 |  | 0 |  | 0 | 21 | 0 | 0 | 0 | 0 | 0 |  | Vlastní | Indiv | 0 | 0 |  |  |  |  | POL1_1
|  | přesná specifikace dle výpisu a tabulky oken, výkres č.17 : | [23 empty] | VV | 0
|  | 1,00 |  | 1 | [21 empty] | VV | 0
358 | 044/O | D+M okno plastové + dveře 2400x850+1200x2800 mm, barva rámu bílá, zasklení SK1, SK6, bezp.dvojsklo | kus | 1 |  | 0 |  | 0 |  | 0 | 21 | 0 | 0 | 0 | 0 | 0 |  | Vlastní | Indiv | 0 | 0 |  |  |  |  | POL1_1
|  | přesná specifikace dle výpisu a tabulky oken, výkres č.17 : | [23 empty] | VV | 0
|  | 1,00 |  | 1 | [21 empty] | VV | 0
359 | 045/O | D+M okno plastové 7200x850 mm, barva rámu bílá, zasklení SK1, dvojsklo | kus | 1 |  | 0 |  | 0 |  | 0 | 21 | 0 | 0 | 0 | 0 | 0 |  | Vlastní | Indiv | 0 | 0 |  |  |  |  | POL1_1
|  | přesná specifikace dle výpisu a tabulky oken, výkres č.17 : | [23 empty] | VV | 0
|  | 1,00 |  | 1 | [21 empty] | VV | 0
360 | 046/O | D+M okno plastové 3725x850 mm, barva rámu bílá, zasklení SK1, dvojsklo | kus | 1 |  | 0 |  | 0 |  | 0 | 21 | 0 | 0 | 0 | 0 | 0 |  | Vlastní | Indiv | 0 | 0 |  |  |  |  | POL1_1
|  | přesná specifikace dle výpisu a tabulky oken, výkres č.17 : | [23 empty] | VV | 0
|  | 1,00 |  | 1 | [21 empty] | VV | 0
361 | 047/O | D+M okno plastové 1200x1950 mm, barva rámu bílá, zasklení SK1, dvojsklo | kus | 1 |  | 0 |  | 0 |  | 0 | 21 | 0 | 0 | 0 | 0 | 0 |  | Vlastní | Indiv | 0 | 0 |  |  |  |  | POL1_1
|  | přesná specifikace dle výpisu a tabulky oken, výkres č.17 : | [23 empty] | VV | 0
|  | 1,00 |  | 1 | [21 empty] | VV | 0
362 | 048/O | D+M okno plastové 3600x1950 mm, barva rámu bílá, zasklení SK1, dvojsklo | kus | 1 |  | 0 |  | 0 |  | 0 | 21 | 0 | 0 | 0 | 0 | 0 |  | Vlastní | Indiv | 0 | 0 |  |  |  |  | POL1_1
|  | přesná specifikace dle výpisu a tabulky oken, výkres č.17 : | [23 empty] | VV | 0
|  | 1,00 |  | 1 | [21 empty] | VV | 0
363 | 049/O | D+M okno plastové 2400x850 mm, barva rámu bílá, zasklení SK1, dvojsklo | kus | 1 |  | 0 |  | 0 |  | 0 | 21 | 0 | 0 | 0 | 0 | 0 |  | Vlastní | Indiv | 0 | 0 |  |  |  |  | POL1_1
|  | přesná specifikace dle výpisu a tabulky oken, výkres č.17 : | [23 empty] | VV | 0
|  | 1,00 |  | 1 | [21 empty] | VV | 0
364 | 050/O | D+M okno plastové 7200x1950 mm, barva rámu bílá, zasklení SK1, dvojsklo | kus | 1 |  | 0 |  | 0 |  | 0 | 21 | 0 | 0 | 0 | 0 | 0 |  | Vlastní | Indiv | 0 | 0 |  |  |  |  | POL1_1
|  | přesná specifikace dle výpisu a tabulky oken, výkres č.17 : | [23 empty] | VV | 0
|  | 1,00 |  | 1 | [21 empty] | VV | 0
365 | 058/O | D+M dveř plastové + okno 1000x2640+550x1950 mm, barva rámu bílá, zasklení SK1, SK6, SK10 | kus | 1 |  | 0 |  | 0 |  | 0 | 21 | 0 | 0 | 0 | 0 | 0 |  | Vlastní | Indiv | 0 | 0 |  |  |  |  | POL1_1
|  | přesná specifikace dle výpisu a tabulky oken, výkres č.17 : | [23 empty] | VV | 0
|  | 1,00 |  | 1 | [21 empty] | VV | 0
366 | 059/O | D+M dveř plastové + okno 1000x2640+540x1950 mm, barva rámu bílá, zasklení SK1, SK6, SK10 | kus | 1 |  | 0 |  | 0 |  | 0 | 21 | 0 | 0 | 0 | 0 | 0 |  | Vlastní | Indiv | 0 | 0 |  |  |  |  | POL1_1
|  | přesná specifikace dle výpisu a tabulky oken, výkres č.17 : | [23 empty] | VV | 0
|  | 1,00 |  | 1 | [21 empty] | VV | 0
Díl: | 770 | Hliníkové výplně otvorů |  |  |  | 0 |  | 0 |  | 0 |  | 0 |  | 0 |  | 0 |  |  |  |  | 0 |  |  |  |  | DIL
367 | 007/O | D+M okno hliníkové 2400x1950 mm, EW15 DP1, fixní, barva rámu bílá,zasklení SK7,dvojsklo protipožární | kus | 1 |  | 0 |  | 0 |  | 0 | 21 | 0 | 0 | 0 | 0 | 0 |  | Vlastní | Indiv | 0 | 0 |  |  |  |  | POL1_1
|  | přesná specifikace dle výpisu a tabulky oken, výkres č.17 : | [23 empty] | VV | 0
|  | 1,00 |  | 1 | [21 empty] | VV | 0
368 | 014/O | D+M okno hliníkové 3250x1950 mm, EW15 DP1, fixní, barva rámu bílá,zasklení SK7,dvojsklo protipožární | kus | 1 |  | 0 |  | 0 |  | 0 | 21 | 0 | 0 | 0 | 0 | 0 |  | Vlastní | Indiv | 0 | 0 |  |  |  |  | POL1_1
|  | přesná specifikace dle výpisu a tabulky oken, výkres č.17 : | [23 empty] | VV | 0
|  | 1,00 |  | 1 | [21 empty] | VV | 0
369 | 015/O | D+M okno hliníkové 3250x1950 mm, EW15 DP1, fixní, barva rámu bílá,zasklení SK4,dvojsklo protip.slun. | kus | 1 |  | 0 |  | 0 |  | 0 | 21 | 0 | 0 | 0 | 0 | 0 |  | Vlastní | Indiv | 0 | 0 |  |  |  |  | POL1_1
|  | přesná specifikace dle výpisu a tabulky oken, výkres č.17 : | [23 empty] | VV | 0
|  | 1,00 |  | 1 | [21 empty] | VV | 0
370 | 051/O | D+M dveře hliníkové 1100x2800 mm, barva rámu bílá, zasklení SK1, SK6 | kus | 1 |  | 0 |  | 0 |  | 0 | 21 | 0 | 0 | 0 | 0 | 0 |  | Vlastní | Indiv | 0 | 0 |  |  |  |  | POL1_1
|  | přesná specifikace dle výpisu a tabulky oken, výkres č.17 : | [23 empty] | VV | 0
|  | 1,00 |  | 1 | [21 empty] | VV | 0
371 | 052/O | D+M dveře hliníkové 1100x2800 mm, EW15 DP3, barva rámu bílá, zasklení SK7, SK8 | kus | 1 |  | 0 |  | 0 |  | 0 | 21 | 0 | 0 | 0 | 0 | 0 |  | Vlastní | Indiv | 0 | 0 |  |  |  |  | POL1_1
|  | přesná specifikace dle výpisu a tabulky oken, výkres č.17 : | [23 empty] | VV | 0
|  | 1,00 |  | 1 | [21 empty] | VV | 0
372 | 053/O | D+M dveře hliníkové 1100x2900 mm, barva rámu bílá, zasklení SK1, SK6 | kus | 1 |  | 0 |  | 0 |  | 0 | 21 | 0 | 0 | 0 | 0 | 0 |  | Vlastní | Indiv | 0 | 0 |  |  |  |  | POL1_1
|  | přesná specifikace dle výpisu a tabulky oken, výkres č.17 : | [23 empty] | VV | 0
|  | 1,00 |  | 1 | [21 empty] | VV | 0
373 | 054/O | D+M dveře hliníkové 1100x2800 mm, barva rámu bílá, zasklení SK1, SK6 | kus | 1 |  | 0 |  | 0 |  | 0 | 21 | 0 | 0 | 0 | 0 | 0 |  | Vlastní | Indiv | 0 | 0 |  |  |  |  | POL1_1
|  | přesná specifikace dle výpisu a tabulky oken, výkres č.17 : | [23 empty] | VV | 0
|  | 1,00 |  | 1 | [21 empty] | VV | 0
374 | 055/O | D+M dveře hliníkové 1100x2800 mm, barva rámu bílá, zasklení SK1 | kus | 1 |  | 0 |  | 0 |  | 0 | 21 | 0 | 0 | 0 | 0 | 0 |  | Vlastní | Indiv | 0 | 0 |  |  |  |  | POL1_1
|  | přesná specifikace dle výpisu a tabulky oken, výkres č.17 : | [23 empty] | VV | 0
|  | 1,00 |  | 1 | [21 empty] | VV | 0
375 | 056/O | D+M dveře hliníkové 1100x2800 mm, barva rámu bílá, zasklení SK1, SK6 | kus | 1 |  | 0 |  | 0 |  | 0 | 21 | 0 | 0 | 0 | 0 | 0 |  | Vlastní | Indiv | 0 | 0 |  |  |  |  | POL1_1
|  | přesná specifikace dle výpisu a tabulky oken, výkres č.17 : | [23 empty] | VV | 0
|  | 1,00 |  | 1 | [21 empty] | VV | 0
376 | 057/O | D+M dveře hliníkové 1700x2700 mm, barva rámu bílá, zasklení SK1, SK6 | kus | 1 |  | 0 |  | 0 |  | 0 | 21 | 0 | 0 | 0 | 0 | 0 |  | Vlastní | Indiv | 0 | 0 |  |  |  |  | POL1_1
|  | přesná specifikace dle výpisu a tabulky oken, výkres č.17 : | [23 empty] | VV | 0
|  | 1,00 |  | 1 | [21 empty] | VV | 0
Díl: | 771 | Podlahy z dlaždic a obklady |  |  |  | 0 |  | 0 |  | 0 |  | 0 |  | 17.39 |  | 0 |  |  |  |  | 21.98 |  |  |  |  | DIL
377 | 771101210RT1 | Příprava podkladu pod dlažby penetrace podkladu pod dlažby | m2 | 1149.56 |  | 0 |  | 0 |  | 0 | 21 | 0 | 0.00021 | 0.24 | 0 | 0 | 800-771 | RTS 18/ II | RTS 18/ I | 0 | 0 |  |  |  |  | POL1_7
|  | Skladba P1 : | [23 empty] | VV | 0
|  | PN3 - penetrační nátěr : | [23 empty] | VV | 0
|  | B101 : | [23 empty] | VV | 0
|  | 10,90 |  | 10.9 | [21 empty] | VV | 0
|  | B102 : | [23 empty] | VV | 0
|  | 2,70 |  | 2.7 | [21 empty] | VV | 0
|  | B104 : | [23 empty] | VV | 0
|  | 8,40 |  | 8.4 | [21 empty] | VV | 0
|  | B106 : | [23 empty] | VV | 0
|  | 4,50 |  | 4.5 | [21 empty] | VV | 0
|  | B107 : | [23 empty] | VV | 0
|  | 4,50 |  | 4.5 | [21 empty] | VV | 0
|  | B112 : | [23 empty] | VV | 0
|  | 3,30 |  | 3.3 | [21 empty] | VV | 0
|  | B113 : | [23 empty] | VV | 0
|  | 1,60 |  | 1.6 | [21 empty] | VV | 0
|  | B114 : | [23 empty] | VV | 0
|  | 4,30 |  | 4.3 | [21 empty] | VV | 0
|  | B115 : | [23 empty] | VV | 0
|  | 45,30 |  | 45.3 | [21 empty] | VV | 0
|  | C103 : | [23 empty] | VV | 0
|  | 1,20 |  | 1.2 | [21 empty] | VV | 0
|  | C105 : | [23 empty] | VV | 0
|  | 4,80 |  | 4.8 | [21 empty] | VV | 0
|  | C107 : | [23 empty] | VV | 0
|  | 26,70 |  | 26.7 | [21 empty] | VV | 0
|  | C111 : | [23 empty] | VV | 0
|  | 8,00 |  | 8 | [21 empty] | VV | 0
|  | E102 : | [23 empty] | VV | 0
|  | 4,20 |  | 4.2 | [21 empty] | VV | 0
|  | E104 : | [23 empty] | VV | 0
|  | 1,90 |  | 1.9 | [21 empty] | VV | 0
|  | E107 : | [23 empty] | VV | 0
|  | 11,20 |  | 11.2 | [21 empty] | VV | 0
|  | Skladba P2 : | [23 empty] | VV | 0
|  | PN3 - penetrační nátěr : | [23 empty] | VV | 0
|  | B103 : | [23 empty] | VV | 0
|  | 18,80 |  | 18.8 | [21 empty] | VV | 0
|  | B105 : | [23 empty] | VV | 0
|  | 13,30 |  | 13.3 | [21 empty] | VV | 0
|  | B108 : | [23 empty] | VV | 0
|  | 10,00 |  | 10 | [21 empty] | VV | 0
|  | B111 : | [23 empty] | VV | 0
|  | 1,60 |  | 1.6 | [21 empty] | VV | 0
|  | B116 : | [23 empty] | VV | 0
|  | 6,80 |  | 6.8 | [21 empty] | VV | 0
|  | C101 : | [23 empty] | VV | 0
|  | 7,10 |  | 7.1 | [21 empty] | VV | 0
|  | C102 : | [23 empty] | VV | 0
|  | 4,10 |  | 4.1 | [21 empty] | VV | 0
|  | C104 : | [23 empty] | VV | 0
|  | 1,20 |  | 1.2 | [21 empty] | VV | 0
|  | C106 : | [23 empty] | VV | 0
|  | 17,70 |  | 17.7 | [21 empty] | VV | 0
|  | M101 : | [23 empty] | VV | 0
|  | 66,50 |  | 66.5 | [21 empty] | VV | 0
|  | E101 : | [23 empty] | VV | 0
|  | 3,50 |  | 3.5 | [21 empty] | VV | 0
|  | E103 : | [23 empty] | VV | 0
|  | 14,60 |  | 14.6 | [21 empty] | VV | 0
|  | E105 : | [23 empty] | VV | 0
|  | 1,60 |  | 1.6 | [21 empty] | VV | 0
|  | Skladba P4 : | [23 empty] | VV | 0
|  | PN3 - penetrační nátěr : | [23 empty] | VV | 0
|  | B109 : | [23 empty] | VV | 0
|  | 8,80 |  | 8.8 | [21 empty] | VV | 0
|  | B110 : | [23 empty] | VV | 0
|  | 10,80 |  | 10.8 | [21 empty] | VV | 0
|  | B118 : | [23 empty] | VV | 0
|  | 3,40 |  | 3.4 | [21 empty] | VV | 0
|  | B119 : | [23 empty] | VV | 0
|  | 93,00 |  | 93 | [21 empty] | VV | 0
|  | C108 : | [23 empty] | VV | 0
|  | 1,60 |  | 1.6 | [21 empty] | VV | 0
|  | C109 : | [23 empty] | VV | 0
|  | 128,40 |  | 128.4 | [21 empty] | VV | 0
|  | C110 : | [23 empty] | VV | 0
|  | 6,00 |  | 6 | [21 empty] | VV | 0
|  | C112 : | [23 empty] | VV | 0
|  | 3,00 |  | 3 | [21 empty] | VV | 0
|  | E106 : | [23 empty] | VV | 0
|  | 59,20 |  | 59.2 | [21 empty] | VV | 0
|  | E108 : | [23 empty] | VV | 0
|  | 13,30 |  | 13.3 | [21 empty] | VV | 0
|  | Skladba P3 : | [23 empty] | VV | 0
|  | PN3 - penetrační nátěr : | [23 empty] | VV | 0
|  | pavilon B : | [23 empty] | VV | 0
|  | 3,00*1,20 |  | 3.6 | [21 empty] | VV | 0
|  | 2,70*1,20 |  | 3.24 | [21 empty] | VV | 0
|  | 3,30*1,20 |  | 3.96 | [21 empty] | VV | 0
|  | 3,40*1,20 |  | 4.08 | [21 empty] | VV | 0
|  | pavilon C : | [23 empty] | VV | 0
|  | 3,00*1,20 |  | 3.6 | [21 empty] | VV | 0
|  | 2,70*1,20 |  | 3.24 | [21 empty] | VV | 0
|  | 3,30*1,20 |  | 3.96 | [21 empty] | VV | 0
|  | 3,40*1,20 |  | 4.08 | [21 empty] | VV | 0
|  | 2.NP : | [23 empty] | VV | 0
|  | Skladba P6 : | [23 empty] | VV | 0
|  | PN3 - penetrační nátěr : | [23 empty] | VV | 0
|  | B203 : | [23 empty] | VV | 0
|  | 26,50 |  | 26.5 | [21 empty] | VV | 0
|  | B205 : | [23 empty] | VV | 0
|  | 4,80 |  | 4.8 | [21 empty] | VV | 0
|  | B207 : | [23 empty] | VV | 0
|  | 1,20 |  | 1.2 | [21 empty] | VV | 0
|  | B211 : | [23 empty] | VV | 0
|  | 8,10 |  | 8.1 | [21 empty] | VV | 0
|  | C203 : | [23 empty] | VV | 0
|  | 1,20 |  | 1.2 | [21 empty] | VV | 0
|  | C205 : | [23 empty] | VV | 0
|  | 4,80 |  | 4.8 | [21 empty] | VV | 0
|  | C207 : | [23 empty] | VV | 0
|  | 26,70 |  | 26.7 | [21 empty] | VV | 0
|  | C211 : | [23 empty] | VV | 0
|  | 7,90 |  | 7.9 | [21 empty] | VV | 0
|  | 2.NP : | [23 empty] | VV | 0
|  | Skladba P7 : | [23 empty] | VV | 0
|  | PN3 - penetrační nátěr : | [23 empty] | VV | 0
|  | B204 : | [23 empty] | VV | 0
|  | 17,70 |  | 17.7 | [21 empty] | VV | 0
|  | B206 : | [23 empty] | VV | 0
|  | 1,20 |  | 1.2 | [21 empty] | VV | 0
|  | B208 : | [23 empty] | VV | 0
|  | 22,60 |  | 22.6 | [21 empty] | VV | 0
|  | B209 : | [23 empty] | VV | 0
|  | 20,10 |  | 20.1 | [21 empty] | VV | 0
|  | C201 : | [23 empty] | VV | 0
|  | 20,20 |  | 20.2 | [21 empty] | VV | 0
|  | C202 : | [23 empty] | VV | 0
|  | 22,80 |  | 22.8 | [21 empty] | VV | 0
|  | C204 : | [23 empty] | VV | 0
|  | 1,20 |  | 1.2 | [21 empty] | VV | 0
|  | C206 : | [23 empty] | VV | 0
|  | 17,70 |  | 17.7 | [21 empty] | VV | 0
|  | 2.NP : | [23 empty] | VV | 0
|  | Skladba P8 : | [23 empty] | VV | 0
|  | PN3 - penetrační nátěr : | [23 empty] | VV | 0
|  | B201 : | [23 empty] | VV | 0
|  | 127,80 |  | 127.8 | [21 empty] | VV | 0
|  | B202 : | [23 empty] | VV | 0
|  | 1,60 |  | 1.6 | [21 empty] | VV | 0
|  | B210 : | [23 empty] | VV | 0
|  | 6,00 |  | 6 | [21 empty] | VV | 0
|  | C208 : | [23 empty] | VV | 0
|  | 1,60 |  | 1.6 | [21 empty] | VV | 0
|  | C209 : | [23 empty] | VV | 0
|  | 128,10 |  | 128.1 | [21 empty] | VV | 0
|  | C210 : | [23 empty] | VV | 0
|  | 5,90 |  | 5.9 | [21 empty] | VV | 0
|  | Skladba P9 : | [23 empty] | VV | 0
|  | vyrovnávací schodiště v 2.NP : | [23 empty] | VV | 0
|  | PN3 - penetrační nátěr : | [23 empty] | VV | 0
|  | B209 : | [23 empty] | VV | 0
|  | 1,40*2,00 |  | 2.8 | [21 empty] | VV | 0
|  | C201 : | [23 empty] | VV | 0
|  | 1,40*0,80 |  | 1.12 | [21 empty] | VV | 0
|  | 1,40*1,70 |  | 2.38 | [21 empty] | VV | 0
378 | 771275105RU1 | Montáž obkladů schodišť z dlaždic keramických hladkých, 150 x 150 mm, do flexibilního tmele, C2ES1, Ardex FB 9 L (flex.lepidlo), Ardex FL (spár.hmota) | m2 | 14.4012 |  | 0 |  | 0 |  | 0 | 21 | 0 | 0.0037 | 0.05 | 0 | 0 | 800-771 | RTS 18/ I | RTS 18/ I | 0 | 0 |  |  |  |  | POL1_7
|  | Skladba P3 : | [23 empty] | VV | 0
|  | obklad schodišťových podstupnic dlažbou KD1 - rozměr 600x600 mm na cementové lepidlo LP1 : | [23 empty] | VV | 0
|  | schodiště v pavilonu B : | [23 empty] | VV | 0
|  | 10*(1,20*0,157) |  | 1.88 | [21 empty] | VV | 0
|  | 11*(1,20*0,157) |  | 2.07 | [21 empty] | VV | 0
|  | schodiště v pavilonu C : | [23 empty] | VV | 0
|  | 11*(1,20*0,157) |  | 2.07 | [21 empty] | VV | 0
|  | 11*(1,20*0,157) |  | 2.07 | [21 empty] | VV | 0
|  | Skladba P9 : | [23 empty] | VV | 0
|  | vyrovnávací schodiště v 2.NP : | [23 empty] | VV | 0
|  | obklad schodiště : | [23 empty] | VV | 0
|  | B209 : | [23 empty] | VV | 0
|  | 1,40*2,00 |  | 2.8 | [21 empty] | VV | 0
|  | C201 : | [23 empty] | VV | 0
|  | 1,40*0,80 |  | 1.12 | [21 empty] | VV | 0
|  | 1,40*1,70 |  | 2.38 | [21 empty] | VV | 0
379 | 771275205RU1 | Montáž obkladů schodišť z dlaždic keramických protiskluzných nebo reliéfovaných, 150 x 150 mm, do flexibilního tmele, C2ES1, Ardex FB 9 L (flex.lepidlo), Ardex FL (spár.hmota) | m2 | 15.48 |  | 0 |  | 0 |  | 0 | 21 | 0 | 0.0037 | 0.06 | 0 | 0 | 800-771 | RTS 18/ I | RTS 18/ I | 0 | 0 |  |  |  |  | POL1_7
|  | Skladba P3 : | [23 empty] | VV | 0
|  | obklad schodišťových stupnic dlažbou KD1 - rozměr 600x600 mm na cementové lepidlo LP1 : | [23 empty] | VV | 0
|  | schodiště v pavilonu B : | [23 empty] | VV | 0
|  | 10*(1,20*0,30) |  | 3.6 | [21 empty] | VV | 0
|  | 11*(1,20*0,30) |  | 3.96 | [21 empty] | VV | 0
|  | schodiště v pavilonu C : | [23 empty] | VV | 0
|  | 11*(1,20*0,30) |  | 3.96 | [21 empty] | VV | 0
|  | 11*(1,20*0,30) |  | 3.96 | [21 empty] | VV | 0
380 | 771475014RU1 | Montáž soklíků z dlaždic keramických výšky 100 mm, soklíků vodorovných, kladených do flexibilního tmele | m | 428.54 |  | 0 |  | 0 |  | 0 | 21 | 0 | 0.00049 | 0.21 | 0 | 0 | 800-771 | RTS 18/ II | RTS 18/ I | 0 | 0 |  |  |  |  | POL1_7
|  | 1.NP : | [23 empty] | VV | 0
|  | montáž keramického soklíku SKL3 výšky 80 mm : | [23 empty] | VV | 0
|  | viz legenda místností : | [23 empty] | VV | 0
|  | B102 : | [23 empty] | VV | 0
|  | 2*1,80+2*1,525 |  | 6.65 | [21 empty] | VV | 0
|  | B103 : | [23 empty] | VV | 0
|  | 2*4,40+2*6,70+2*0,25+2*0,25 |  | 23.2 | [21 empty] | VV | 0
|  | B104 : | [23 empty] | VV | 0
|  | 2*2,75+2*3,125 |  | 11.75 | [21 empty] | VV | 0
|  | B105 : | [23 empty] | VV | 0
|  | 2*4,175+2*3,50 |  | 15.35 | [21 empty] | VV | 0
|  | B106 : | [23 empty] | VV | 0
|  | 2*2,30+2*2,10 |  | 8.8 | [21 empty] | VV | 0
|  | B107 : | [23 empty] | VV | 0
|  | 2*2,20+2*2,10 |  | 8.6 | [21 empty] | VV | 0
|  | B108 : | [23 empty] | VV | 0
|  | 2*6,655+2*1,50 |  | 16.31 | [21 empty] | VV | 0
|  | B116 : | [23 empty] | VV | 0
|  | 2*2,70+2*4,50 |  | 14.4 | [21 empty] | VV | 0
|  | C101 : | [23 empty] | VV | 0
|  | 2*2,70+2*3,00 |  | 11.4 | [21 empty] | VV | 0
|  | C102 : | [23 empty] | VV | 0
|  | 2*1,85+2*2,11 |  | 7.92 | [21 empty] | VV | 0
|  | C105 : | [23 empty] | VV | 0
|  | 2*1,85+2*2,58 |  | 8.86 | [21 empty] | VV | 0
|  | M101 : | [23 empty] | VV | 0
|  | 2*41,10+2*1,63 |  | 85.46 | [21 empty] | VV | 0
|  | E101 : | [23 empty] | VV | 0
|  | 2*2,10+2*1,50 |  | 7.2 | [21 empty] | VV | 0
|  | E103 : | [23 empty] | VV | 0
|  | 2*4,26+2*4,60 |  | 17.72 | [21 empty] | VV | 0
|  | 2.NP : | [23 empty] | VV | 0
|  | montáž keramického soklíku SKL3 výšky 80 mm : | [23 empty] | VV | 0
|  | viz legenda místností : | [23 empty] | VV | 0
|  | B205 : | [23 empty] | VV | 0
|  | 2*1,90+2*2,58 |  | 8.96 | [21 empty] | VV | 0
|  | B208 : | [23 empty] | VV | 0
|  | 2*4,70+2*7,00 |  | 23.4 | [21 empty] | VV | 0
|  | B209 : | [23 empty] | VV | 0
|  | 2*1,40+2*14,30 |  | 31.4 | [21 empty] | VV | 0
|  | C201 : | [23 empty] | VV | 0
|  | 2*1,40+2*14,50 |  | 31.8 | [21 empty] | VV | 0
|  | C202 : | [23 empty] | VV | 0
|  | 2*4,70+2*2,80 |  | 15 | [21 empty] | VV | 0
|  | C205 : | [23 empty] | VV | 0
|  | 2*1,90+2*2,58 |  | 8.96 | [21 empty] | VV | 0
|  | 1.NP : | [23 empty] | VV | 0
|  | montáž keramického soklíku SKL4 výšky 80 mm : | [23 empty] | VV | 0
|  | viz legenda místností : | [23 empty] | VV | 0
|  | C106 : | [23 empty] | VV | 0
|  | 2*2,90+2*8,00 |  | 21.8 | [21 empty] | VV | 0
|  | 2.NP : | [23 empty] | VV | 0
|  | montáž keramického soklíku SKL4 výšky 80 mm : | [23 empty] | VV | 0
|  | viz legenda místností : | [23 empty] | VV | 0
|  | B204 : | [23 empty] | VV | 0
|  | 2*2,90+2*8,00 |  | 21.8 | [21 empty] | VV | 0
|  | C206 : | [23 empty] | VV | 0
|  | 2*2,90+2*8,00 |  | 21.8 | [21 empty] | VV | 0
381 | 771475034RU1 | Montáž soklíků z dlaždic keramických výšky 100 mm, soklíků schodišťových stupňovitých, kladených do flexibilního tmele | m | 41 |  | 0 |  | 0 |  | 0 | 21 | 0 | 0.00049 | 0.02 | 0 | 0 | 800-771 | RTS 18/ II | RTS 18/ I | 0 | 0 |  |  |  |  | POL1_7
|  | keramický soklík kolem schodiště v pavilonu B : | [23 empty] | VV | 0
|  | 3,90+2,70+4,20+2,70+0,30+3,00+3,40 |  | 20.2 | [21 empty] | VV | 0
|  | keramický soklík kolem schodiště v pavilonu C : | [23 empty] | VV | 0
|  | 4,20+2,70+4,20+3,00+0,30+3,00+3,40 |  | 20.8 | [21 empty] | VV | 0
382 | 771479001R00 | Montáž soklíků z dlaždic keramických Řezání dlaždic pro soklíky | m | 469.54 |  | 0 |  | 0 |  | 0 | 21 | 0 | 0 | 0 | 0 | 0 | 800-771 | RTS 18/ II | RTS 18/ I | 0 | 0 |  |  |  |  | POL1_7
|  | 1.NP : | [23 empty] | VV | 0
|  | montáž keramického soklíku SKL3 výšky 80 mm : | [23 empty] | VV | 0
|  | viz legenda místností : | [23 empty] | VV | 0
|  | B102 : | [23 empty] | VV | 0
|  | 2*1,80+2*1,525 |  | 6.65 | [21 empty] | VV | 0
|  | B103 : | [23 empty] | VV | 0
|  | 2*4,40+2*6,70+2*0,25+2*0,25 |  | 23.2 | [21 empty] | VV | 0
|  | B104 : | [23 empty] | VV | 0
|  | 2*2,75+2*3,125 |  | 11.75 | [21 empty] | VV | 0
|  | B105 : | [23 empty] | VV | 0
|  | 2*4,175+2*3,50 |  | 15.35 | [21 empty] | VV | 0
|  | B106 : | [23 empty] | VV | 0
|  | 2*2,30+2*2,10 |  | 8.8 | [21 empty] | VV | 0
|  | B107 : | [23 empty] | VV | 0
|  | 2*2,20+2*2,10 |  | 8.6 | [21 empty] | VV | 0
|  | B108 : | [23 empty] | VV | 0
|  | 2*6,655+2*1,50 |  | 16.31 | [21 empty] | VV | 0
|  | B116 : | [23 empty] | VV | 0
|  | 2*2,70+2*4,50 |  | 14.4 | [21 empty] | VV | 0
|  | C101 : | [23 empty] | VV | 0
|  | 2*2,70+2*3,00 |  | 11.4 | [21 empty] | VV | 0
|  | C102 : | [23 empty] | VV | 0
|  | 2*1,85+2*2,11 |  | 7.92 | [21 empty] | VV | 0
|  | C105 : | [23 empty] | VV | 0
|  | 2*1,85+2*2,58 |  | 8.86 | [21 empty] | VV | 0
|  | M101 : | [23 empty] | VV | 0
|  | 2*41,10+2*1,63 |  | 85.46 | [21 empty] | VV | 0
|  | E101 : | [23 empty] | VV | 0
|  | 2*2,10+2*1,50 |  | 7.2 | [21 empty] | VV | 0
|  | E103 : | [23 empty] | VV | 0
|  | 2*4,26+2*4,60 |  | 17.72 | [21 empty] | VV | 0
|  | 2.NP : | [23 empty] | VV | 0
|  | montáž keramického soklíku SKL3 výšky 80 mm : | [23 empty] | VV | 0
|  | viz legenda místností : | [23 empty] | VV | 0
|  | B205 : | [23 empty] | VV | 0
|  | 2*1,90+2*2,58 |  | 8.96 | [21 empty] | VV | 0
|  | B208 : | [23 empty] | VV | 0
|  | 2*4,70+2*7,00 |  | 23.4 | [21 empty] | VV | 0
|  | B209 : | [23 empty] | VV | 0
|  | 2*1,40+2*14,30 |  | 31.4 | [21 empty] | VV | 0
|  | C201 : | [23 empty] | VV | 0
|  | 2*1,40+2*14,50 |  | 31.8 | [21 empty] | VV | 0
|  | C202 : | [23 empty] | VV | 0
|  | 2*4,70+2*2,80 |  | 15 | [21 empty] | VV | 0
|  | C205 : | [23 empty] | VV | 0
|  | 2*1,90+2*2,58 |  | 8.96 | [21 empty] | VV | 0
|  | 1.NP : | [23 empty] | VV | 0
|  | montáž keramického soklíku SKL4 výšky 80 mm : | [23 empty] | VV | 0
|  | viz legenda místností : | [23 empty] | VV | 0
|  | C106 : | [23 empty] | VV | 0
|  | 2*2,90+2*8,00 |  | 21.8 | [21 empty] | VV | 0
|  | 2.NP : | [23 empty] | VV | 0
|  | montáž keramického soklíku SKL4 výšky 80 mm : | [23 empty] | VV | 0
|  | viz legenda místností : | [23 empty] | VV | 0
|  | B204 : | [23 empty] | VV | 0
|  | 2*2,90+2*8,00 |  | 21.8 | [21 empty] | VV | 0
|  | C206 : | [23 empty] | VV | 0
|  | 2*2,90+2*8,00 |  | 21.8 | [21 empty] | VV | 0
|  | keramický soklík kolem schodiště v pavilonu B : | [23 empty] | VV | 0
|  | 3,90+2,70+4,20+2,70+0,30+3,00+3,40 |  | 20.2 | [21 empty] | VV | 0
|  | keramický soklík kolem schodiště v pavilonu C : | [23 empty] | VV | 0
|  | 4,20+2,70+4,20+3,00+0,30+3,00+3,40 |  | 20.8 | [21 empty] | VV | 0
383 | 771575109RT6 | Montáž podlah z dlaždic keramických 300 x 300 mm, režných nebo glazovaných, hladkých, kladených do flexibilního tmele | m2 | 49.6 |  | 0 |  | 0 |  | 0 | 21 | 0 | 0.0039 | 0.19 | 0 | 0 | 800-771 | RTS 18/ II | RTS 18/ I | 0 | 0 |  |  |  |  | POL1_7
|  | 1.NP : | [23 empty] | VV | 0
|  | montáž keramické dlažba KD3 : | [23 empty] | VV | 0
|  | viz legenda místností : | [23 empty] | VV | 0
|  | B114 : | [23 empty] | VV | 0
|  | 4,30 |  | 4.3 | [21 empty] | VV | 0
|  | B115 : | [23 empty] | VV | 0
|  | 45,30 |  | 45.3 | [21 empty] | VV | 0
384 | 771575111RT6 | Montáž podlah z dlaždic keramických 450 x 450 mm, režných nebo glazovaných, hladkých, kladených do flexibilního tmele | m2 | 59.8 |  | 0 |  | 0 |  | 0 | 21 | 0 | 0.00575 | 0.34 | 0 | 0 | 800-771 | RTS 18/ II | RTS 18/ I | 0 | 0 |  |  |  |  | POL1_7
|  | 1.NP : | [23 empty] | VV | 0
|  | montáž keramické dlažba KD2 : | [23 empty] | VV | 0
|  | viz legenda místnístí : | [23 empty] | VV | 0
|  | B111 : | [23 empty] | VV | 0
|  | 1,60 |  | 1.6 | [21 empty] | VV | 0
|  | B112 : | [23 empty] | VV | 0
|  | 3,30 |  | 3.3 | [21 empty] | VV | 0
|  | B113 : | [23 empty] | VV | 0
|  | 1,60 |  | 1.6 | [21 empty] | VV | 0
|  | C103 : | [23 empty] | VV | 0
|  | 1,20 |  | 1.2 | [21 empty] | VV | 0
|  | C104 : | [23 empty] | VV | 0
|  | 1,20 |  | 1.2 | [21 empty] | VV | 0
|  | C105 : | [23 empty] | VV | 0
|  | 4,80 |  | 4.8 | [21 empty] | VV | 0
|  | C111 : | [23 empty] | VV | 0
|  | 8,00 |  | 8 | [21 empty] | VV | 0
|  | E102 : | [23 empty] | VV | 0
|  | 4,20 |  | 4.2 | [21 empty] | VV | 0
|  | E104 : | [23 empty] | VV | 0
|  | 1,90 |  | 1.9 | [21 empty] | VV | 0
|  | E105 : | [23 empty] | VV | 0
|  | 1,60 |  | 1.6 | [21 empty] | VV | 0
|  | 2.NP : | [23 empty] | VV | 0
|  | montáž keramické dlažba KD2 : | [23 empty] | VV | 0
|  | viz legenda místnístí : | [23 empty] | VV | 0
|  | B205 : | [23 empty] | VV | 0
|  | 4,80 |  | 4.8 | [21 empty] | VV | 0
|  | B206 : | [23 empty] | VV | 0
|  | 1,20 |  | 1.2 | [21 empty] | VV | 0
|  | B207 : | [23 empty] | VV | 0
|  | 1,20 |  | 1.2 | [21 empty] | VV | 0
|  | B211 : | [23 empty] | VV | 0
|  | 8,10 |  | 8.1 | [21 empty] | VV | 0
|  | C203 : | [23 empty] | VV | 0
|  | 1,20 |  | 1.2 | [21 empty] | VV | 0
|  | C204 : | [23 empty] | VV | 0
|  | 1,20 |  | 1.2 | [21 empty] | VV | 0
|  | C205 : | [23 empty] | VV | 0
|  | 4,80 |  | 4.8 | [21 empty] | VV | 0
|  | C211 : | [23 empty] | VV | 0
|  | 7,90 |  | 7.9 | [21 empty] | VV | 0
385 | 771575118RT6 | Montáž podlah z dlaždic keramických 600 x 600 mm, režných nebo glazovaných, hladkých, kladených do flexibilního tmele | m2 | 405.6 |  | 0 |  | 0 |  | 0 | 21 | 0 | 0.00581 | 2.36 | 0 | 0 | 800-771 | RTS 18/ II | RTS 18/ I | 0 | 0 |  |  |  |  | POL1_7
|  | 1.NP : | [23 empty] | VV | 0
|  | montáž keramické dlažba KD1 : | [23 empty] | VV | 0
|  | viz legenda místností : | [23 empty] | VV | 0
|  | B101 : | [23 empty] | VV | 0
|  | 10,90 |  | 10.9 | [21 empty] | VV | 0
|  | B102 : | [23 empty] | VV | 0
|  | 2,70 |  | 2.7 | [21 empty] | VV | 0
|  | B103 : | [23 empty] | VV | 0
|  | 18,80 |  | 18.8 | [21 empty] | VV | 0
|  | B104 : | [23 empty] | VV | 0
|  | 8,40 |  | 8.4 | [21 empty] | VV | 0
|  | B105 : | [23 empty] | VV | 0
|  | 13,30 |  | 13.3 | [21 empty] | VV | 0
|  | B106 : | [23 empty] | VV | 0
|  | 4,50 |  | 4.5 | [21 empty] | VV | 0
|  | B107 : | [23 empty] | VV | 0
|  | 4,50 |  | 4.5 | [21 empty] | VV | 0
|  | B108 : | [23 empty] | VV | 0
|  | 10,00 |  | 10 | [21 empty] | VV | 0
|  | B116 : | [23 empty] | VV | 0
|  | 6,80 |  | 6.8 | [21 empty] | VV | 0
|  | C101 : | [23 empty] | VV | 0
|  | 7,10 |  | 7.1 | [21 empty] | VV | 0
|  | C102 : | [23 empty] | VV | 0
|  | 4,10 |  | 4.1 | [21 empty] | VV | 0
|  | M101 : | [23 empty] | VV | 0
|  | 66,50 |  | 66.5 | [21 empty] | VV | 0
|  | E101 : | [23 empty] | VV | 0
|  | 3,50 |  | 3.5 | [21 empty] | VV | 0
|  | E103 : | [23 empty] | VV | 0
|  | 14,60 |  | 14.6 | [21 empty] | VV | 0
|  | 2.NP : | [23 empty] | VV | 0
|  | montáž keramické dlažba KD1 : | [23 empty] | VV | 0
|  | viz legenda místností : | [23 empty] | VV | 0
|  | B208 : | [23 empty] | VV | 0
|  | 22,60 |  | 22.6 | [21 empty] | VV | 0
|  | B209 : | [23 empty] | VV | 0
|  | 20,10 |  | 20.1 | [21 empty] | VV | 0
|  | C201 : | [23 empty] | VV | 0
|  | 20,20 |  | 20.2 | [21 empty] | VV | 0
|  | C202 : | [23 empty] | VV | 0
|  | 22,80 |  | 22.8 | [21 empty] | VV | 0
|  | 1.NP : | [23 empty] | VV | 0
|  | montáž keramické dlažba KD4 : | [23 empty] | VV | 0
|  | viz legenda místností : | [23 empty] | VV | 0
|  | C106 : | [23 empty] | VV | 0
|  | 17,70 |  | 17.7 | [21 empty] | VV | 0
|  | C107 : | [23 empty] | VV | 0
|  | 26,70 |  | 26.7 | [21 empty] | VV | 0
|  | E107 : | [23 empty] | VV | 0
|  | 11,20 |  | 11.2 | [21 empty] | VV | 0
|  | 2.NP : | [23 empty] | VV | 0
|  | montáž keramické dlažba KD4 : | [23 empty] | VV | 0
|  | viz legenda místností : | [23 empty] | VV | 0
|  | B203 : | [23 empty] | VV | 0
|  | 26,50 |  | 26.5 | [21 empty] | VV | 0
|  | B204 : | [23 empty] | VV | 0
|  | 17,70 |  | 17.7 | [21 empty] | VV | 0
|  | C206 : | [23 empty] | VV | 0
|  | 17,70 |  | 17.7 | [21 empty] | VV | 0
|  | C207 : | [23 empty] | VV | 0
|  | 26,70 |  | 26.7 | [21 empty] | VV | 0
386 | 771577131RS2 | Hrany schodů, dilatační, koutové, ukončovací a přechodové profily profily hran schodů nerez, hrany schodů, upevnění do maltovéo lože, výška profilu 10 mm, | m | 51.6 |  | 0 |  | 0 |  | 0 | 21 | 0 | 0.00043 | 0.02 | 0 | 0 | 800-771 | RTS 18/ II | RTS 18/ I | 0 | 0 |  |  |  |  | POL1_7
|  | Skladba P3 : | [23 empty] | VV | 0
|  | schodiště v pavilonu B : | [23 empty] | VV | 0
|  | 10*1,20+11*1,20 |  | 25.2 | [21 empty] | VV | 0
|  | schodiště v pavilonu C : | [23 empty] | VV | 0
|  | 11*1,20+11*1,20 |  | 26.4 | [21 empty] | VV | 0
387 | 771578011RT3 | Zvláštní úpravy spár spára podlaha-stěna silikonem | m | 1137.95 |  | 0 |  | 0 |  | 0 | 21 | 0 | 0.00011 | 0.13 | 0 | 0 | 800-771 | RTS 18/ II | RTS 18/ I | 0 | 0 |  |  |  |  | POL1_7
|  | 1.NP : | [23 empty] | VV | 0
|  | Skladba P1 : | [23 empty] | VV | 0
|  | HI8 - kouty a rohy vytmelit silikonovým tmelem : | [23 empty] | VV | 0
|  | B101 : | [23 empty] | VV | 0
|  | 2*3,80+2*3,925 |  | 15.45 | [21 empty] | VV | 0
|  | B102 : | [23 empty] | VV | 0
|  | 2*1,80+2*1,525 |  | 6.65 | [21 empty] | VV | 0
|  | B104 : | [23 empty] | VV | 0
|  | 2*2,75+2*3,125 |  | 11.75 | [21 empty] | VV | 0
|  | B106 : | [23 empty] | VV | 0
|  | 2*2,20+2*2,10 |  | 8.6 | [21 empty] | VV | 0
|  | B107 : | [23 empty] | VV | 0
|  | 2*2,20+2*2,10 |  | 8.6 | [21 empty] | VV | 0
|  | B112 : | [23 empty] | VV | 0
|  | 2*1,865+2*1,775 |  | 7.28 | [21 empty] | VV | 0
|  | B113 : | [23 empty] | VV | 0
|  | 2*1,70+2*0,95 |  | 5.3 | [21 empty] | VV | 0
|  | B114 : | [23 empty] | VV | 0
|  | 2*2,00+2*2,075 |  | 8.15 | [21 empty] | VV | 0
|  | B115 : | [23 empty] | VV | 0
|  | 2*5,92+2*8,00+2*0,20 |  | 28.24 | [21 empty] | VV | 0
|  | C103 : | [23 empty] | VV | 0
|  | 2*1,00+2*1,28 |  | 4.56 | [21 empty] | VV | 0
|  | C105 : | [23 empty] | VV | 0
|  | 2*1,85+2*2,58 |  | 8.86 | [21 empty] | VV | 0
|  | C107 : | [23 empty] | VV | 0
|  | 2*4,20+2*8,00+2*4,40+2*0,30 |  | 33.8 | [21 empty] | VV | 0
|  | C111 : | [23 empty] | VV | 0
|  | 2*2,40+2*3,73 |  | 12.26 | [21 empty] | VV | 0
|  | E102 : | [23 empty] | VV | 0
|  | 2*2,085+2*2,165 |  | 8.5 | [21 empty] | VV | 0
|  | E104 : | [23 empty] | VV | 0
|  | 2*0,93+2*1,99 |  | 5.84 | [21 empty] | VV | 0
|  | E107 : | [23 empty] | VV | 0
|  | 2*3,595+2*3,155 |  | 13.5 | [21 empty] | VV | 0
[26 empty] | VV | 0
|  | 1.NP : | [23 empty] | VV | 0
|  | Skladba P2 : | [23 empty] | VV | 0
|  | HI8 - kouty a rohy vytmelit silikonovým tmelem : | [23 empty] | VV | 0
|  | B103 : | [23 empty] | VV | 0
|  | 2*4,20+2*6,80+2*0,20+2*0,25 |  | 22.9 | [21 empty] | VV | 0
|  | B105 : | [23 empty] | VV | 0
|  | 2*4,175+2*3,50 |  | 15.35 | [21 empty] | VV | 0
|  | B108 : | [23 empty] | VV | 0
|  | 2*6,655+2*1,50 |  | 16.31 | [21 empty] | VV | 0
|  | B111 : | [23 empty] | VV | 0
|  | 2*1,695+2*0,90 |  | 5.19 | [21 empty] | VV | 0
|  | B116 : | [23 empty] | VV | 0
|  | 2*2,80+2*4,60 |  | 14.8 | [21 empty] | VV | 0
|  | C101 : | [23 empty] | VV | 0
|  | 2*2,70+2*4,50 |  | 14.4 | [21 empty] | VV | 0
|  | C102 : | [23 empty] | VV | 0
|  | 2*1,85+2*2,11 |  | 7.92 | [21 empty] | VV | 0
|  | C104 : | [23 empty] | VV | 0
|  | 2*0,95+2*1,25 |  | 4.4 | [21 empty] | VV | 0
|  | C106 : | [23 empty] | VV | 0
|  | 2*2,90+2*8,00 |  | 21.8 | [21 empty] | VV | 0
|  | M101 : | [23 empty] | VV | 0
|  | 2*41,10+2*1,60 |  | 85.4 | [21 empty] | VV | 0
|  | E101 : | [23 empty] | VV | 0
|  | 2*2,00+2*1,80 |  | 7.6 | [21 empty] | VV | 0
|  | E103 : | [23 empty] | VV | 0
|  | 2*4,26+2*4,50 |  | 17.52 | [21 empty] | VV | 0
|  | E105 : | [23 empty] | VV | 0
|  | 2*1,055+2*1,475 |  | 5.06 | [21 empty] | VV | 0
|  | 1.NP : | [23 empty] | VV | 0
|  | Skladba P3 : | [23 empty] | VV | 0
|  | HI8 - kouty a rohy vytmelit silikonovým tmelem : | [23 empty] | VV | 0
|  | kolem schodiště v pavilonu B : | [23 empty] | VV | 0
|  | 3,90+2,70+3,90+3,40 |  | 13.9 | [21 empty] | VV | 0
|  | kolem schodiště v pavilonu C : | [23 empty] | VV | 0
|  | 4,20+2,70+4,20+3,40 |  | 14.5 | [21 empty] | VV | 0
|  | 2.NP : | [23 empty] | VV | 0
|  | Skladba P6 : | [23 empty] | VV | 0
|  | HI8 - kouty a rohy vytmelit silikonovým tmelem : | [23 empty] | VV | 0
|  | B203 : | [23 empty] | VV | 0
|  | 2*4,10+2*7,90+2*4,10+2*0,30+2*0,795+1,00 |  | 35.39 | [21 empty] | VV | 0
|  | B205 : | [23 empty] | VV | 0
|  | 2*1,90+2*2,60+1,00 |  | 10 | [21 empty] | VV | 0
|  | B207 : | [23 empty] | VV | 0
|  | 2*0,50+2*1,28+1,00 |  | 4.56 | [21 empty] | VV | 0
|  | B211 : | [23 empty] | VV | 0
|  | 2*2,35+2*3,58+1,00 |  | 12.86 | [21 empty] | VV | 0
|  | C203 : | [23 empty] | VV | 0
|  | 2*0,95+2*1,28+1,00 |  | 5.46 | [21 empty] | VV | 0
|  | C205 : | [23 empty] | VV | 0
|  | 2*1,90+2*2,58+1,00 |  | 9.96 | [21 empty] | VV | 0
|  | C207 : | [23 empty] | VV | 0
|  | 2*4,10+2*7,90+2*4,11+2*0,80+1,00 |  | 34.82 | [21 empty] | VV | 0
|  | C211 : | [23 empty] | VV | 0
|  | 2*2,15+2*3,58+1,00 |  | 12.46 | [21 empty] | VV | 0
|  | 2.NP : | [23 empty] | VV | 0
|  | Skladba P7 : | [23 empty] | VV | 0
|  | HI8 - kouty a rohy vytmelit silikonovým tmelem : | [23 empty] | VV | 0
|  | B204 : | [23 empty] | VV | 0
|  | 2*2,90+2*8,00+1,00 |  | 22.8 | [21 empty] | VV | 0
|  | B206 : | [23 empty] | VV | 0
|  | 2*0,95+2*1,25+1,00 |  | 5.4 | [21 empty] | VV | 0
|  | B208 : | [23 empty] | VV | 0
|  | 2*4,80+2*7,00+1,00 |  | 24.6 | [21 empty] | VV | 0
|  | B209 : | [23 empty] | VV | 0
|  | 2*1,40+2*14,50+1,00 |  | 32.8 | [21 empty] | VV | 0
|  | C201 : | [23 empty] | VV | 0
|  | 2*1,40+2*14,60+1,00 |  | 33 | [21 empty] | VV | 0
|  | C202 : | [23 empty] | VV | 0
|  | 2*4,70+2*2,80+1,00 |  | 16 | [21 empty] | VV | 0
|  | C204 : | [23 empty] | VV | 0
|  | 2*0,95+2*1,25+1,00 |  | 5.4 | [21 empty] | VV | 0
|  | C206 : | [23 empty] | VV | 0
|  | 2*2,90+2*8,00+1,00 |  | 22.8 | [21 empty] | VV | 0
|  | 2.NP : | [23 empty] | VV | 0
|  | vyrovnávací schodiště v 2.NP : | [23 empty] | VV | 0
|  | HI8 - kouty a rohy vytmelit silikonovým tmelem : | [23 empty] | VV | 0
|  | B209 : | [23 empty] | VV | 0
|  | 1,40+2*2,00+1,00 |  | 6.4 | [21 empty] | VV | 0
|  | C201 : | [23 empty] | VV | 0
|  | 1,40+2*0,80+1,00 |  | 4 | [21 empty] | VV | 0
|  | 1,40+2*1,70+1,00 |  | 5.8 | [21 empty] | VV | 0
|  | Skladba P10 : | [23 empty] | VV | 0
|  | HI8 - kouty a rohy vytmelit silikonovým tmelem : | [23 empty] | VV | 0
|  | pavilon B : | [23 empty] | VV | 0
|  | 0,30+3,60+0,30+2*0,30 |  | 4.8 | [21 empty] | VV | 0
|  | 2,40+3,90+2,40 |  | 8.7 | [21 empty] | VV | 0
|  | pavilon C : | [23 empty] | VV | 0
|  | 2,40+3,80+2,40 |  | 8.6 | [21 empty] | VV | 0
|  | pavilon E : | [23 empty] | VV | 0
|  | 1,95+2*1,50 |  | 4.95 | [21 empty] | VV | 0
|  | 2,00 |  | 2 | [21 empty] | VV | 0
|  | Skladba PS5 a PS6 : | [23 empty] | VV | 0
|  | HI8 - kouty a rohy vytmelit silikonovým tmelem : | [23 empty] | VV | 0
|  | 350,00 |  | 350 | [21 empty] | VV | 0
388 | 771579791R00 | Příplatky k položkám montáže podlah keramických příplatek za plochu podlah keramických do 5 m2 jednotlivě | m2 | 59.4 |  | 0 |  | 0 |  | 0 | 21 | 0 | 0 | 0 | 0 | 0 | 800-771 | RTS 18/ II | RTS 18/ I | 0 | 0 |  |  |  |  | POL1_7
|  | 1.NP : | [23 empty] | VV | 0
|  | montáž keramické dlažba KD3 : | [23 empty] | VV | 0
|  | viz legenda místností : | [23 empty] | VV | 0
|  | B114 : | [23 empty] | VV | 0
|  | 4,30 |  | 4.3 | [21 empty] | VV | 0
|  | 1.NP : | [23 empty] | VV | 0
|  | montáž keramické dlažba KD2 : | [23 empty] | VV | 0
|  | viz legenda místnístí : | [23 empty] | VV | 0
|  | B111 : | [23 empty] | VV | 0
|  | 1,60 |  | 1.6 | [21 empty] | VV | 0
|  | B112 : | [23 empty] | VV | 0
|  | 3,30 |  | 3.3 | [21 empty] | VV | 0
|  | B113 : | [23 empty] | VV | 0
|  | 1,60 |  | 1.6 | [21 empty] | VV | 0
|  | C103 : | [23 empty] | VV | 0
|  | 1,20 |  | 1.2 | [21 empty] | VV | 0
|  | C104 : | [23 empty] | VV | 0
|  | 1,20 |  | 1.2 | [21 empty] | VV | 0
|  | C105 : | [23 empty] | VV | 0
|  | 4,80 |  | 4.8 | [21 empty] | VV | 0
|  | E102 : | [23 empty] | VV | 0
|  | 4,20 |  | 4.2 | [21 empty] | VV | 0
|  | E104 : | [23 empty] | VV | 0
|  | 1,90 |  | 1.9 | [21 empty] | VV | 0
|  | E105 : | [23 empty] | VV | 0
|  | 1,60 |  | 1.6 | [21 empty] | VV | 0
|  | 2.NP : | [23 empty] | VV | 0
|  | montáž keramické dlažba KD2 : | [23 empty] | VV | 0
|  | viz legenda místnístí : | [23 empty] | VV | 0
|  | B205 : | [23 empty] | VV | 0
|  | 4,80 |  | 4.8 | [21 empty] | VV | 0
|  | B206 : | [23 empty] | VV | 0
|  | 1,20 |  | 1.2 | [21 empty] | VV | 0
|  | B207 : | [23 empty] | VV | 0
|  | 1,20 |  | 1.2 | [21 empty] | VV | 0
|  | C203 : | [23 empty] | VV | 0
|  | 1,20 |  | 1.2 | [21 empty] | VV | 0
|  | C204 : | [23 empty] | VV | 0
|  | 1,20 |  | 1.2 | [21 empty] | VV | 0
|  | C205 : | [23 empty] | VV | 0
|  | 4,80 |  | 4.8 | [21 empty] | VV | 0
|  | 1.NP : | [23 empty] | VV | 0
|  | montáž keramické dlažba KD1 : | [23 empty] | VV | 0
|  | viz legenda místností : | [23 empty] | VV | 0
|  | B102 : | [23 empty] | VV | 0
|  | 2,70 |  | 2.7 | [21 empty] | VV | 0
|  | B106 : | [23 empty] | VV | 0
|  | 4,50 |  | 4.5 | [21 empty] | VV | 0
|  | B107 : | [23 empty] | VV | 0
|  | 4,50 |  | 4.5 | [21 empty] | VV | 0
|  | C102 : | [23 empty] | VV | 0
|  | 4,10 |  | 4.1 | [21 empty] | VV | 0
|  | E101 : | [23 empty] | VV | 0
|  | 3,50 |  | 3.5 | [21 empty] | VV | 0
389 | 771579795R00 | Příplatky k položkám montáže podlah keramických příplatek za spárování vodotěsnou hmotou - plošně | m2 | 538.5812 |  | 0 |  | 0 |  | 0 | 21 | 0 | 0.0008 | 0.43 | 0 | 0 | 800-771 | RTS 18/ II | RTS 18/ I | 0 | 0 |  |  |  |  | POL1_7
|  | dlažba 300x300 mm : | [23 empty] | VV | 0
|  | 49,60 |  | 49.6 | [21 empty] | VV | 0
|  | dlažba 450x450 mm : | [23 empty] | VV | 0
|  | 59,80 |  | 59.8 | [21 empty] | VV | 0
|  | dlažba 600x600 mm : | [23 empty] | VV | 0
|  | 405,60 |  | 405.6 | [21 empty] | VV | 0
|  | schodiště : | [23 empty] | VV | 0
|  | 8,1012+15,48 |  | 23.58 | [21 empty] | VV | 0
390 | 771-001 | D+M obklad venkovního schodiště z dlažby KD5, do LP3 - dvousložkové cementové lepící malty | m2 | 26.083 |  | 0 |  | 0 |  | 0 | 21 | 0 | 0.001 | 0.03 | 0 | 0 |  | Vlastní | Indiv | 0 | 0 |  |  |  |  | POL1_1
|  | Skladba P10 : | [23 empty] | VV | 0
|  | pavilon B : | [23 empty] | VV | 0
|  | 3,90*2,40 |  | 9.36 | [21 empty] | VV | 0
|  | (2,40+3,90+2,40)*0,34 |  | 2.96 | [21 empty] | VV | 0
|  | pavilon C : | [23 empty] | VV | 0
|  | 3,80*2,40 |  | 9.12 | [21 empty] | VV | 0
|  | (2,40+3,80+2,40)*0,20 |  | 1.72 | [21 empty] | VV | 0
|  | pavilon E : | [23 empty] | VV | 0
|  | 1,95*1,50 |  | 2.92 | [21 empty] | VV | 0
391 | 771-002 | Příplatek za řezání keramické dlažby, (rozměru 600x600 mm, 450x450 mm, 300x300 mm) | m2 | 538.5812 |  | 0 |  | 0 |  | 0 | 21 | 0 | 0 | 0 | 0 | 0 |  | Vlastní | Indiv | 0 | 0 |  |  |  |  | POL1_1
|  | dlažba 300x300 mm : | [23 empty] | VV | 0
|  | 49,60 |  | 49.6 | [21 empty] | VV | 0
|  | dlažba 450x450 mm : | [23 empty] | VV | 0
|  | 59,80 |  | 59.8 | [21 empty] | VV | 0
|  | dlažba 600x600 mm : | [23 empty] | VV | 0
|  | 405,60 |  | 405.6 | [21 empty] | VV | 0
|  | schodiště : | [23 empty] | VV | 0
|  | 8,1012+15,48 |  | 23.58 | [21 empty] | VV | 0
392 | 900-007 | KD6 - venkovní keramická dlažba 300x300 mm | m2 | 29.9954 |  | 0 |  | 0 |  | 0 | 21 | 0 | 0.0192 | 0.58 | 0 | 0 |  | Vlastní | Indiv | 0 | 0 |  |  |  |  | POL1_1
|  | Skladba P10 : | [23 empty] | VV | 0
|  | Začátek provozního součtu | [23 empty] | VV
|  | pavilon B : | [23 empty] | VV | 2
|  | 3,90*2,40 |  | 9.36 | [21 empty] | VV | 2
|  | (2,40+3,90+2,40)*0,34 |  | 2.96 | [21 empty] | VV | 2
|  | pavilon C : | [23 empty] | VV | 2
|  | 3,80*2,40 |  | 9.12 | [21 empty] | VV | 2
|  | (2,40+3,80+2,40)*0,20 |  | 1.72 | [21 empty] | VV | 2
|  | pavilon E : | [23 empty] | VV | 2
|  | 1,95*1,50 |  | 2.92 | [21 empty] | VV | 2
|  | Konec provozního součtu | [23 empty] | VV
|  | 26,0830*1,15 |  | 30 | [21 empty] | VV | 0
393 | 900-001 | KD1 - keramická dlažba 600x600 mm, světle šedá, specifikace dlažby dle PD | m2 | 364.9093 |  | 0 |  | 0 |  | 0 | 21 | 0 | 0.0192 | 7.01 | 0 | 0 |  | Vlastní | Indiv | 0 | 0 |  |  |  |  | POL12_1
|  | 1.NP : | [23 empty] | VV | 0
|  | dodávka keramické dlažba KD1 : | [23 empty] | VV | 0
|  | Začátek provozního součtu | [23 empty] | VV
|  | viz legenda místností : | [23 empty] | VV | 2
|  | B101 : | [23 empty] | VV | 2
|  | 10,90 |  | 10.9 | [21 empty] | VV | 2
|  | B102 : | [23 empty] | VV | 2
|  | 2,70 |  | 2.7 | [21 empty] | VV | 2
|  | B103 : | [23 empty] | VV | 2
|  | 18,80 |  | 18.8 | [21 empty] | VV | 2
|  | B104 : | [23 empty] | VV | 2
|  | 8,40 |  | 8.4 | [21 empty] | VV | 2
|  | B105 : | [23 empty] | VV | 2
|  | 13,30 |  | 13.3 | [21 empty] | VV | 2
|  | B106 : | [23 empty] | VV | 2
|  | 4,50 |  | 4.5 | [21 empty] | VV | 2
|  | B107 : | [23 empty] | VV | 2
|  | 4,50 |  | 4.5 | [21 empty] | VV | 2
|  | B108 : | [23 empty] | VV | 2
|  | 10,00 |  | 10 | [21 empty] | VV | 2
|  | B116 : | [23 empty] | VV | 2
|  | 6,80 |  | 6.8 | [21 empty] | VV | 2
|  | C101 : | [23 empty] | VV | 2
|  | 7,10 |  | 7.1 | [21 empty] | VV | 2
|  | C102 : | [23 empty] | VV | 2
|  | 4,10 |  | 4.1 | [21 empty] | VV | 2
|  | M101 : | [23 empty] | VV | 2
|  | 66,50 |  | 66.5 | [21 empty] | VV | 2
|  | E101 : | [23 empty] | VV | 2
|  | 3,50 |  | 3.5 | [21 empty] | VV | 2
|  | E103 : | [23 empty] | VV | 2
|  | 14,60 |  | 14.6 | [21 empty] | VV | 2
|  | Konec provozního součtu | [23 empty] | VV
|  | 175,70*1,15 |  | 202.06 | [21 empty] | VV | 0
|  | 2.NP : | [23 empty] | VV | 0
|  | dodávka keramické dlažba KD1 : | [23 empty] | VV | 0
|  | Začátek provozního součtu | [23 empty] | VV
|  | viz legenda místností : | [23 empty] | VV | 2
|  | B208 : | [23 empty] | VV | 2
|  | 22,60 |  | 22.6 | [21 empty] | VV | 2
|  | B209 : | [23 empty] | VV | 2
|  | 20,10 |  | 20.1 | [21 empty] | VV | 2
|  | C201 : | [23 empty] | VV | 2
|  | 20,20 |  | 20.2 | [21 empty] | VV | 2
|  | C202 : | [23 empty] | VV | 2
|  | 22,80 |  | 22.8 | [21 empty] | VV | 2
|  | Konec provozního součtu | [23 empty] | VV
|  | 85,70*1,15 |  | 98.56 | [21 empty] | VV | 0
|  | keramický soklík kolem schodiště v pavilonu B : | [23 empty] | VV | 0
|  | Začátek provozního součtu | [23 empty] | VV
|  | 3,90+2,70+4,20+2,70+0,30+3,00+3,40 |  | 20.2 | [21 empty] | VV | 2
|  | Konec provozního součtu | [23 empty] | VV
|  | 20,20*0,08*1,15 |  | 1.86 | [21 empty] | VV | 0
|  | keramický soklík kolem schodiště v pavilonu C : | [23 empty] | VV | 0
|  | Začátek provozního součtu | [23 empty] | VV
|  | 4,20+2,70+4,20+3,00+0,30+3,00+3,40 |  | 20.8 | [21 empty] | VV | 2
|  | Konec provozního součtu | [23 empty] | VV
|  | 20,80*0,08*1,15 |  | 1.91 | [21 empty] | VV | 0
|  | Skladba P3 : | [23 empty] | VV | 0
|  | obklad schodišťových stupnic dlažbou KD1 - rozměr 600x600 mm : | [23 empty] | VV | 0
|  | Začátek provozního součtu | [23 empty] | VV
|  | schodiště v pavilonu B : | [23 empty] | VV | 2
|  | 10*(1,20*0,30) |  | 3.6 | [21 empty] | VV | 2
|  | 11*(1,20*0,30) |  | 3.96 | [21 empty] | VV | 2
|  | schodiště v pavilonu C : | [23 empty] | VV | 2
|  | 11*(1,20*0,30) |  | 3.96 | [21 empty] | VV | 2
|  | 11*(1,20*0,30) |  | 3.96 | [21 empty] | VV | 2
|  | Konec provozního součtu | [23 empty] | VV
|  | 15,48*1,15 |  | 17.8 | [21 empty] | VV | 0
|  | Skladba P3 : | [23 empty] | VV | 0
|  | obklad schodišťových podstupnic dlažbou KD1 - rozměr 600x600 mm : | [23 empty] | VV | 0
|  | Začátek provozního součtu | [23 empty] | VV
|  | schodiště v pavilonu B : | [23 empty] | VV | 2
|  | 10*(1,20*0,157) |  | 1.88 | [21 empty] | VV | 2
|  | 11*(1,20*0,157) |  | 2.07 | [21 empty] | VV | 2
|  | schodiště v pavilonu C : | [23 empty] | VV | 2
|  | 11*(1,20*0,157) |  | 2.07 | [21 empty] | VV | 2
|  | 11*(1,20*0,157) |  | 2.07 | [21 empty] | VV | 2
|  | Konec provozního součtu | [23 empty] | VV
|  | 8,1012*1,15 |  | 9.32 | [21 empty] | VV | 0
|  | 1.NP : | [23 empty] | VV | 0
|  | dodávka keramického soklíku SKL3 výšky 80 mm z dlažby KD1 : | [23 empty] | VV | 0
|  | Začátek provozního součtu | [23 empty] | VV
|  | viz legenda místností : | [23 empty] | VV | 2
|  | B102 : | [23 empty] | VV | 2
|  | 2*1,80+2*1,525 |  | 6.65 | [21 empty] | VV | 2
|  | B103 : | [23 empty] | VV | 2
|  | 2*4,40+2*6,70+2*0,25+2*0,25 |  | 23.2 | [21 empty] | VV | 2
|  | B104 : | [23 empty] | VV | 2
|  | 2*2,75+2*3,125 |  | 11.75 | [21 empty] | VV | 2
|  | B105 : | [23 empty] | VV | 2
|  | 2*4,175+2*3,50 |  | 15.35 | [21 empty] | VV | 2
|  | B106 : | [23 empty] | VV | 2
|  | 2*2,30+2*2,10 |  | 8.8 | [21 empty] | VV | 2
|  | B107 : | [23 empty] | VV | 2
|  | 2*2,20+2*2,10 |  | 8.6 | [21 empty] | VV | 2
|  | B108 : | [23 empty] | VV | 2
|  | 2*6,655+2*1,50 |  | 16.31 | [21 empty] | VV | 2
|  | B116 : | [23 empty] | VV | 2
|  | 2*2,70+2*4,50 |  | 14.4 | [21 empty] | VV | 2
|  | C101 : | [23 empty] | VV | 2
|  | 2*2,70+2*3,00 |  | 11.4 | [21 empty] | VV | 2
|  | C102 : | [23 empty] | VV | 2
|  | 2*1,85+2*2,11 |  | 7.92 | [21 empty] | VV | 2
|  | C105 : | [23 empty] | VV | 2
|  | 2*1,85+2*2,58 |  | 8.86 | [21 empty] | VV | 2
|  | M101 : | [23 empty] | VV | 2
|  | 2*41,10+2*1,63 |  | 85.46 | [21 empty] | VV | 2
|  | E101 : | [23 empty] | VV | 2
|  | 2*2,10+2*1,50 |  | 7.2 | [21 empty] | VV | 2
|  | E103 : | [23 empty] | VV | 2
|  | 2*4,26+2*4,60 |  | 17.72 | [21 empty] | VV | 2
|  | Konec provozního součtu | [23 empty] | VV
|  | 243,62*0,08*1,15 |  | 22.41 | [21 empty] | VV | 0
|  | 2.NP : | [23 empty] | VV | 0
|  | dodávka keramického soklíku SKL3 výšky 80 mm z dlažby KD1 : | [23 empty] | VV | 0
|  | Začátek provozního součtu | [23 empty] | VV
|  | viz legenda místností : | [23 empty] | VV | 2
|  | B205 : | [23 empty] | VV | 2
|  | 2*1,90+2*2,58 |  | 8.96 | [21 empty] | VV | 2
|  | B208 : | [23 empty] | VV | 2
|  | 2*4,70+2*7,00 |  | 23.4 | [21 empty] | VV | 2
|  | B209 : | [23 empty] | VV | 2
|  | 2*1,40+2*14,30 |  | 31.4 | [21 empty] | VV | 2
|  | C201 : | [23 empty] | VV | 2
|  | 2*1,40+2*14,50 |  | 31.8 | [21 empty] | VV | 2
|  | C202 : | [23 empty] | VV | 2
|  | 2*4,70+2*2,80 |  | 15 | [21 empty] | VV | 2
|  | C205 : | [23 empty] | VV | 2
|  | 2*1,90+2*2,58 |  | 8.96 | [21 empty] | VV | 2
|  | Konec provozního součtu | [23 empty] | VV
|  | 119,52*0,08*1,15 |  | 11 | [21 empty] | VV | 0
394 | 900-002 | KD2 - keramická dlažba 450x450 mm, bílá, specifikace dlažby dle PD | m2 | 68.77 |  | 0 |  | 0 |  | 0 | 21 | 0 | 0.0192 | 1.32 | 0 | 0 |  | Vlastní | Indiv | 0 | 0 |  |  |  |  | POL12_1
|  | 1.NP : | [23 empty] | VV | 0
|  | dodávka keramické dlažba KD2 : | [23 empty] | VV | 0
|  | Začátek provozního součtu | [23 empty] | VV
|  | viz legenda místnístí : | [23 empty] | VV | 2
|  | B111 : | [23 empty] | VV | 2
|  | 1,60 |  | 1.6 | [21 empty] | VV | 2
|  | B112 : | [23 empty] | VV | 2
|  | 3,30 |  | 3.3 | [21 empty] | VV | 2
|  | B113 : | [23 empty] | VV | 2
|  | 1,60 |  | 1.6 | [21 empty] | VV | 2
|  | C103 : | [23 empty] | VV | 2
|  | 1,20 |  | 1.2 | [21 empty] | VV | 2
|  | C104 : | [23 empty] | VV | 2
|  | 1,20 |  | 1.2 | [21 empty] | VV | 2
|  | C105 : | [23 empty] | VV | 2
|  | 4,80 |  | 4.8 | [21 empty] | VV | 2
|  | C111 : | [23 empty] | VV | 2
|  | 8,00 |  | 8 | [21 empty] | VV | 2
|  | E102 : | [23 empty] | VV | 2
|  | 4,20 |  | 4.2 | [21 empty] | VV | 2
|  | E104 : | [23 empty] | VV | 2
|  | 1,90 |  | 1.9 | [21 empty] | VV | 2
|  | E105 : | [23 empty] | VV | 2
|  | 1,60 |  | 1.6 | [21 empty] | VV | 2
|  | Konec provozního součtu | [23 empty] | VV
|  | 29,40*1,15 |  | 33.81 | [21 empty] | VV | 0
|  | 2.NP : | [23 empty] | VV | 0
|  | dodávka keramické dlažba KD2 : | [23 empty] | VV | 0
|  | Začátek provozního součtu | [23 empty] | VV
|  | viz legenda místnístí : | [23 empty] | VV | 2
|  | B205 : | [23 empty] | VV | 2
|  | 4,80 |  | 4.8 | [21 empty] | VV | 2
|  | B206 : | [23 empty] | VV | 2
|  | 1,20 |  | 1.2 | [21 empty] | VV | 2
|  | B207 : | [23 empty] | VV | 2
|  | 1,20 |  | 1.2 | [21 empty] | VV | 2
|  | B211 : | [23 empty] | VV | 2
|  | 8,10 |  | 8.1 | [21 empty] | VV | 2
|  | C203 : | [23 empty] | VV | 2
|  | 1,20 |  | 1.2 | [21 empty] | VV | 2
|  | C204 : | [23 empty] | VV | 2
|  | 1,20 |  | 1.2 | [21 empty] | VV | 2
|  | C205 : | [23 empty] | VV | 2
|  | 4,80 |  | 4.8 | [21 empty] | VV | 2
|  | C211 : | [23 empty] | VV | 2
|  | 7,90 |  | 7.9 | [21 empty] | VV | 2
|  | Konec provozního součtu | [23 empty] | VV
|  | 30,40*1,15 |  | 34.96 | [21 empty] | VV | 0
395 | 900-003 | KD3 - keramická dlažba 300x300 mm, béžová, specifikace dlažby dle PD | m2 | 57.04 |  | 0 |  | 0 |  | 0 | 21 | 0 | 0.0192 | 1.1 | 0 | 0 |  | Vlastní | Indiv | 0 | 0 |  |  |  |  | POL12_1
|  | 1.NP : | [23 empty] | VV | 0
|  | dodávka keramické dlažba KD3 : | [23 empty] | VV | 0
|  | Začátek provozního součtu | [23 empty] | VV
|  | viz legenda místností : | [23 empty] | VV | 2
|  | B114 : | [23 empty] | VV | 2
|  | 4,30 |  | 4.3 | [21 empty] | VV | 2
|  | B115 : | [23 empty] | VV | 2
|  | 45,30 |  | 45.3 | [21 empty] | VV | 2
|  | Konec provozního součtu | [23 empty] | VV
|  | 49,60*1,15 |  | 57.04 | [21 empty] | VV | 0
396 | 900-004 | KD4 - keramická dlažba 600x600 mm, slonová kost, specifikace dlažby dle PD | m2 | 171.8468 |  | 0 |  | 0 |  | 0 | 21 | 0 | 0.0192 | 3.3 | 0 | 0 |  | Vlastní | Indiv | 0 | 0 |  |  |  |  | POL12_1
|  | 1.NP : | [23 empty] | VV | 0
|  | dodávka keramické dlažba KD4 : | [23 empty] | VV | 0
|  | Začátek provozního součtu | [23 empty] | VV
|  | viz legenda místností : | [23 empty] | VV | 2
|  | C106 : | [23 empty] | VV | 2
|  | 17,70 |  | 17.7 | [21 empty] | VV | 2
|  | C107 : | [23 empty] | VV | 2
|  | 26,70 |  | 26.7 | [21 empty] | VV | 2
|  | E107 : | [23 empty] | VV | 2
|  | 11,20 |  | 11.2 | [21 empty] | VV | 2
|  | Konec provozního součtu | [23 empty] | VV
|  | 55,60*1,15 |  | 63.94 | [21 empty] | VV | 0
|  | 2.NP : | [23 empty] | VV | 0
|  | dodávka keramické dlažba KD4 : | [23 empty] | VV | 0
|  | Začátek provozního součtu | [23 empty] | VV
|  | viz legenda místností : | [23 empty] | VV | 2
|  | B203 : | [23 empty] | VV | 2
|  | 26,50 |  | 26.5 | [21 empty] | VV | 2
|  | B204 : | [23 empty] | VV | 2
|  | 17,70 |  | 17.7 | [21 empty] | VV | 2
|  | C206 : | [23 empty] | VV | 2
|  | 17,70 |  | 17.7 | [21 empty] | VV | 2
|  | C207 : | [23 empty] | VV | 2
|  | 26,70 |  | 26.7 | [21 empty] | VV | 2
|  | Konec provozního součtu | [23 empty] | VV
|  | 88,60*1,15 |  | 101.89 | [21 empty] | VV | 0
|  | 1.NP : | [23 empty] | VV | 0
|  | dodávka keramického soklíku SKL4 výšky 80 mm z dlažby KD4 : | [23 empty] | VV | 0
|  | Začátek provozního součtu | [23 empty] | VV
|  | viz legenda místností : | [23 empty] | VV | 2
|  | C106 : | [23 empty] | VV | 2
|  | 2*2,90+2*8,00 |  | 21.8 | [21 empty] | VV | 2
|  | Konec provozního součtu | [23 empty] | VV
|  | 21,80*0,08*1,15 |  | 2.01 | [21 empty] | VV | 0
|  | 2.NP : | [23 empty] | VV | 0
|  | dodávka keramického soklíku SKL4 výšky 80 mm z dlažby KD4 : | [23 empty] | VV | 0
|  | Začátek provozního součtu | [23 empty] | VV
|  | viz legenda místností : | [23 empty] | VV | 2
|  | B204 : | [23 empty] | VV | 2
|  | 2*2,90+2*8,00 |  | 21.8 | [21 empty] | VV | 2
|  | C206 : | [23 empty] | VV | 2
|  | 2*2,90+2*8,00 |  | 21.8 | [21 empty] | VV | 2
|  | Konec provozního součtu | [23 empty] | VV
|  | 43,60*0,08*1,15 |  | 4.01 | [21 empty] | VV | 0
397 | 998771102R00 | Přesun hmot pro podlahy z dlaždic v objektech výšky do 12 m | t | 17.3774 |  | 0 |  | 0 |  | 0 | 21 | 0 | 0 | 0 | 0 | 0 | 800-771 | RTS 18/ II | RTS 18/ I | 1.265 | 21.98 |  |  |  |  | POL7_
|  | 50 m vodorovně | [23 empty] | SPI
|  | Hmotnosti z položek s pořadovými čísly: : | [23 empty] | VV | 0
|  | 377,378,379,380,381,383,384,385,386,387,389,390,392,393,394,395,396, : | [23 empty] | VV | 0
|  | Součet: : 17,37736 |  | 17.3774 | [21 empty] | VV | 0
Díl: | 776 | Podlahy povlakové |  |  |  | 0 |  | 0 |  | 0 |  | 0 |  | 4.21 |  | 0 |  |  |  |  | 92.59 |  |  |  |  | DIL
398 | 776101115R00 | Přípravné práce vyrovnání podkladů samonivelační hmotou | m2 | 598.4 |  | 0 |  | 0 |  | 0 | 21 | 0 | 0 | 0 | 0 | 0 | 800-775 | RTS 18/ II | RTS 18/ I | 0.147 | 87.96 |  |  |  |  | POL1_
|  | položky neobsahují žádný materiál | [23 empty] | SPI
|  | Skladba P4 : | [23 empty] | VV | 0
|  | ST1 - samonivelační stěrka tl.3 mm : | [23 empty] | VV | 0
|  | B109 : | [23 empty] | VV | 0
|  | 8,80 |  | 8.8 | [21 empty] | VV | 0
|  | B110 : | [23 empty] | VV | 0
|  | 10,80 |  | 10.8 | [21 empty] | VV | 0
|  | B118 : | [23 empty] | VV | 0
|  | 3,80 |  | 3.8 | [21 empty] | VV | 0
|  | B119 : | [23 empty] | VV | 0
|  | 91,80 |  | 91.8 | [21 empty] | VV | 0
|  | B120 : | [23 empty] | VV | 0
|  | 0,70 |  | 0.7 | [21 empty] | VV | 0
|  | C108 : | [23 empty] | VV | 0
|  | 1,60 |  | 1.6 | [21 empty] | VV | 0
|  | C109 : | [23 empty] | VV | 0
|  | 128,40 |  | 128.4 | [21 empty] | VV | 0
|  | C110 : | [23 empty] | VV | 0
|  | 6,00 |  | 6 | [21 empty] | VV | 0
|  | C112 : | [23 empty] | VV | 0
|  | 3,00 |  | 3 | [21 empty] | VV | 0
|  | E106 : | [23 empty] | VV | 0
|  | 59,20 |  | 59.2 | [21 empty] | VV | 0
|  | E108 : | [23 empty] | VV | 0
|  | 13,30 |  | 13.3 | [21 empty] | VV | 0
|  | Skladba P8 : | [23 empty] | VV | 0
|  | ST1 - samonivelační stěrka tl.3 mm : | [23 empty] | VV | 0
|  | B201 : | [23 empty] | VV | 0
|  | 127,80 |  | 127.8 | [21 empty] | VV | 0
|  | B202 : | [23 empty] | VV | 0
|  | 1,60 |  | 1.6 | [21 empty] | VV | 0
|  | B210 : | [23 empty] | VV | 0
|  | 6,00 |  | 6 | [21 empty] | VV | 0
|  | C208 : | [23 empty] | VV | 0
|  | 1,60 |  | 1.6 | [21 empty] | VV | 0
|  | C209 : | [23 empty] | VV | 0
|  | 128,10 |  | 128.1 | [21 empty] | VV | 0
|  | C210 : | [23 empty] | VV | 0
|  | 5,90 |  | 5.9 | [21 empty] | VV | 0
399 | 776421100RT1 | Lepení soklíků PVC a napojení krytiny na stěnu lepení podlahových soklíků z PVC a vinylu | m | 378.87 |  | 0 |  | 0 |  | 0 | 21 | 0 | 3e-05 | 0.01 | 0 | 0 | 800-775 | RTS 18/ II | RTS 18/ I | 0 | 0 |  |  |  |  | POL1_7
|  | 1.NP : | [23 empty] | VV | 0
|  | Skladba P4 : | [23 empty] | VV | 0
|  | SKL2 - sokl PVC, výšky 80 mm : | [23 empty] | VV | 0
|  | B109 : | [23 empty] | VV | 0
|  | 2*2,365+2*3,925 |  | 12.58 | [21 empty] | VV | 0
|  | B110 : | [23 empty] | VV | 0
|  | 2*2,90+2*3,925 |  | 13.65 | [21 empty] | VV | 0
|  | B118 : | [23 empty] | VV | 0
|  | 2*1,40+2*2,41 |  | 7.62 | [21 empty] | VV | 0
|  | B119 : | [23 empty] | VV | 0
|  | 2*15,575+2*6,30 |  | 43.75 | [21 empty] | VV | 0
|  | 8*0,45 |  | 3.6 | [21 empty] | VV | 0
|  | B120 : | [23 empty] | VV | 0
|  | 2*0,80+2*0,90 |  | 3.4 | [21 empty] | VV | 0
|  | C110 : | [23 empty] | VV | 0
|  | 2*2,39+2*2,64 |  | 10.06 | [21 empty] | VV | 0
|  | C112 : | [23 empty] | VV | 0
|  | 2*1,40+2*2,30 |  | 7.4 | [21 empty] | VV | 0
|  | E108 : | [23 empty] | VV | 0
|  | 2*3,815+2*3,525 |  | 14.68 | [21 empty] | VV | 0
|  | 1.NP : | [23 empty] | VV | 0
|  | Skladba P4 : | [23 empty] | VV | 0
|  | SKL1 - sokl vinyl, výšky 80 mm : | [23 empty] | VV | 0
|  | C108 : | [23 empty] | VV | 0
|  | 0,90+1,80+0,90 |  | 3.6 | [21 empty] | VV | 0
|  | C109 : | [23 empty] | VV | 0
|  | 2*13,90+2*14,20+2*0,80+20*0,45 |  | 66.8 | [21 empty] | VV | 0
|  | E106 : | [23 empty] | VV | 0
|  | 2*8,20+2*7,50+16*0,45 |  | 38.6 | [21 empty] | VV | 0
|  | 2.NP : | [23 empty] | VV | 0
|  | Skladba P8 : | [23 empty] | VV | 0
|  | SKL1 - sokl vinyl, výšky 80 mm : | [23 empty] | VV | 0
|  | B201 : | [23 empty] | VV | 0
|  | 2*13,83+2*14,30+2*0,90+2*0,72+20*0,45 |  | 68.5 | [21 empty] | VV | 0
|  | B202 : | [23 empty] | VV | 0
|  | 2*0,90+1,80 |  | 3.6 | [21 empty] | VV | 0
|  | C208 : | [23 empty] | VV | 0
|  | 2*0,90+1,80 |  | 3.6 | [21 empty] | VV | 0
|  | C209 : | [23 empty] | VV | 0
|  | 2*13,865+2*14,30+2*0,74 |  | 57.81 | [21 empty] | VV | 0
|  | 2.NP : | [23 empty] | VV | 0
|  | Skladba P8 : | [23 empty] | VV | 0
|  | SKL2 - sokl PVC, výšky 80 mm : | [23 empty] | VV | 0
|  | B210 : | [23 empty] | VV | 0
|  | 2*2,38+2*2,64 |  | 10.04 | [21 empty] | VV | 0
|  | C210 : | [23 empty] | VV | 0
|  | 2*2,38+2*2,41 |  | 9.58 | [21 empty] | VV | 0
400 | 776521200RT1 | Lepení povlakových podlah z plastů Lepení povlakových podlah z plastů - čtverce z PVC a vinylu, montáž, | m2 | 598.4 |  | 0 |  | 0 |  | 0 | 21 | 0 | 0.00033 | 0.2 | 0 | 0 | 800-775 | RTS 18/ II | RTS 18/ I | 0 | 0 |  |  |  |  | POL1_7
|  | 1.NP : | [23 empty] | VV | 0
|  | Skladba P4 : | [23 empty] | VV | 0
|  | PVC 1 - pvc krytina : | [23 empty] | VV | 0
|  | B109 : | [23 empty] | VV | 0
|  | 8,80 |  | 8.8 | [21 empty] | VV | 0
|  | B110 : | [23 empty] | VV | 0
|  | 10,80 |  | 10.8 | [21 empty] | VV | 0
|  | B118 : | [23 empty] | VV | 0
|  | 3,80 |  | 3.8 | [21 empty] | VV | 0
|  | B119 : | [23 empty] | VV | 0
|  | 91,80 |  | 91.8 | [21 empty] | VV | 0
|  | B120 : | [23 empty] | VV | 0
|  | 0,70 |  | 0.7 | [21 empty] | VV | 0
|  | C110 : | [23 empty] | VV | 0
|  | 6,00 |  | 6 | [21 empty] | VV | 0
|  | C112 : | [23 empty] | VV | 0
|  | 3,00 |  | 3 | [21 empty] | VV | 0
|  | E108 : | [23 empty] | VV | 0
|  | 13,30 |  | 13.3 | [21 empty] | VV | 0
|  | 1.NP : | [23 empty] | VV | 0
|  | Skladba P4 : | [23 empty] | VV | 0
|  | VN 1 - vinylová krytina : | [23 empty] | VV | 0
|  | C108 : | [23 empty] | VV | 0
|  | 1,60 |  | 1.6 | [21 empty] | VV | 0
|  | C109 : | [23 empty] | VV | 0
|  | 128,40 |  | 128.4 | [21 empty] | VV | 0
|  | E106 : | [23 empty] | VV | 0
|  | 59,20 |  | 59.2 | [21 empty] | VV | 0
|  | 2.NP : | [23 empty] | VV | 0
|  | Skladba P8 : | [23 empty] | VV | 0
|  | PVC 1 - pvc krytina : | [23 empty] | VV | 0
|  | B210 : | [23 empty] | VV | 0
|  | 6,00 |  | 6 | [21 empty] | VV | 0
|  | C210 : | [23 empty] | VV | 0
|  | 5,90 |  | 5.9 | [21 empty] | VV | 0
|  | 2.NP : | [23 empty] | VV | 0
|  | Skladba P8 : | [23 empty] | VV | 0
|  | VN 1 - vinylová krytina : | [23 empty] | VV | 0
|  | B201 : | [23 empty] | VV | 0
|  | 127,80 |  | 127.8 | [21 empty] | VV | 0
|  | B202 : | [23 empty] | VV | 0
|  | 1,60 |  | 1.6 | [21 empty] | VV | 0
|  | C208 : | [23 empty] | VV | 0
|  | 1,60 |  | 1.6 | [21 empty] | VV | 0
|  | C209 : | [23 empty] | VV | 0
|  | 128,10 |  | 128.1 | [21 empty] | VV | 0
401 | 900-004 | Dodávka VN 1 - vinylová krytina | m2 | 470.715 |  | 0 |  | 0 |  | 0 | 21 | 0 | 0.001 | 0.47 | 0 | 0 |  | Vlastní | Indiv | 0 | 0 |  |  |  |  | POL1_1
|  | 1.NP : | [23 empty] | VV | 0
|  | Skladba P4 : | [23 empty] | VV | 0
|  | VN 1 - vinylová krytina : | [23 empty] | VV | 0
|  | Začátek provozního součtu | [23 empty] | VV
|  | C108 : | [23 empty] | VV | 2
|  | 1,60 |  | 1.6 | [21 empty] | VV | 2
|  | C109 : | [23 empty] | VV | 2
|  | 128,40 |  | 128.4 | [21 empty] | VV | 2
|  | E106 : | [23 empty] | VV | 2
|  | 59,20 |  | 59.2 | [21 empty] | VV | 2
|  | Konec provozního součtu | [23 empty] | VV
|  | 189,20*1,05 |  | 198.66 | [21 empty] | VV | 0
|  | 2.NP : | [23 empty] | VV | 0
|  | Skladba P8 : | [23 empty] | VV | 0
|  | VN 1 - vinylová krytina : | [23 empty] | VV | 0
|  | Začátek provozního součtu | [23 empty] | VV
|  | B201 : | [23 empty] | VV | 2
|  | 127,80 |  | 127.8 | [21 empty] | VV | 2
|  | B202 : | [23 empty] | VV | 2
|  | 1,60 |  | 1.6 | [21 empty] | VV | 2
|  | C208 : | [23 empty] | VV | 2
|  | 1,60 |  | 1.6 | [21 empty] | VV | 2
|  | C209 : | [23 empty] | VV | 2
|  | 128,10 |  | 128.1 | [21 empty] | VV | 2
|  | Konec provozního součtu | [23 empty] | VV
|  | 259,10*1,05 |  | 272.06 | [21 empty] | VV | 0
402 | 585651037R | vyrovnávací stěrka polymerem modofikovaná; pro podlahy; samonivelační; C30; pro interiér i exteriér, vlhké prostředí; tl. vrstvy 5,0 až 40,0 mm; zrnitost 0,00 až 1,40 mm | kg | 3166.7328 |  | 0 |  | 0 |  | 0 | 21 | 0 | 0.001 | 3.17 | 0 | 0 | SPCM | RTS 18/ II | RTS 18/ I | 0 | 0 |  |  |  |  | POL3_
|  | Skladba P4 : | [23 empty] | VV | 0
|  | ST1 - samonivelační stěrka tl.3 mm : | [23 empty] | VV | 0
|  | Začátek provozního součtu | [23 empty] | VV
|  | B109 : | [23 empty] | VV | 2
|  | 8,80 |  | 8.8 | [21 empty] | VV | 2
|  | B110 : | [23 empty] | VV | 2
|  | 10,80 |  | 10.8 | [21 empty] | VV | 2
|  | B118 : | [23 empty] | VV | 2
|  | 3,80 |  | 3.8 | [21 empty] | VV | 2
|  | B119 : | [23 empty] | VV | 2
|  | 91,80 |  | 91.8 | [21 empty] | VV | 2
|  | B120 : | [23 empty] | VV | 2
|  | 0,70 |  | 0.7 | [21 empty] | VV | 2
|  | C108 : | [23 empty] | VV | 2
|  | 1,60 |  | 1.6 | [21 empty] | VV | 2
|  | C109 : | [23 empty] | VV | 2
|  | 128,40 |  | 128.4 | [21 empty] | VV | 2
|  | C110 : | [23 empty] | VV | 2
|  | 6,00 |  | 6 | [21 empty] | VV | 2
|  | C112 : | [23 empty] | VV | 2
|  | 3,00 |  | 3 | [21 empty] | VV | 2
|  | E106 : | [23 empty] | VV | 2
|  | 59,20 |  | 59.2 | [21 empty] | VV | 2
|  | E108 : | [23 empty] | VV | 2
|  | 13,30 |  | 13.3 | [21 empty] | VV | 2
|  | Konec provozního součtu | [23 empty] | VV
|  | 327,40*5,04*1,05 |  | 1732.6008 | [21 empty] | VV | 0
|  | Skladba P8 : | [23 empty] | VV | 0
|  | ST1 - samonivelační stěrka tl.3 mm : | [23 empty] | VV | 0
|  | Začátek provozního součtu | [23 empty] | VV
|  | B201 : | [23 empty] | VV | 2
|  | 127,80 |  | 127.8 | [21 empty] | VV | 2
|  | B202 : | [23 empty] | VV | 2
|  | 1,60 |  | 1.6 | [21 empty] | VV | 2
|  | B210 : | [23 empty] | VV | 2
|  | 6,00 |  | 6 | [21 empty] | VV | 2
|  | C208 : | [23 empty] | VV | 2
|  | 1,60 |  | 1.6 | [21 empty] | VV | 2
|  | C209 : | [23 empty] | VV | 2
|  | 128,10 |  | 128.1 | [21 empty] | VV | 2
|  | C210 : | [23 empty] | VV | 2
|  | 5,90 |  | 5.9 | [21 empty] | VV | 2
|  | Konec provozního součtu | [23 empty] | VV
|  | 271,00*5,04*1,05 |  | 1434.132 | [21 empty] | VV | 0
403 | 900-001 | Dodávka SKL1 - sokl vinyl, v=80 mm | m | 254.6355 |  | 0 |  | 0 |  | 0 | 21 | 0 | 0.0005 | 0.13 | 0 | 0 |  | Vlastní | Indiv | 0 | 0 |  |  |  |  | POL12_1
|  | 1.NP : | [23 empty] | VV | 0
|  | Skladba P4 : | [23 empty] | VV | 0
|  | SKL1 - sokl vinyl, výšky 80 mm : | [23 empty] | VV | 0
|  | Začátek provozního součtu | [23 empty] | VV
|  | C108 : | [23 empty] | VV | 2
|  | 0,90+1,80+0,90 |  | 3.6 | [21 empty] | VV | 2
|  | C109 : | [23 empty] | VV | 2
|  | 2*13,90+2*14,20+2*0,80+20*0,45 |  | 66.8 | [21 empty] | VV | 2
|  | E106 : | [23 empty] | VV | 2
|  | 2*8,20+2*7,50+16*0,45 |  | 38.6 | [21 empty] | VV | 2
|  | Konec provozního součtu | [23 empty] | VV
|  | 109,00*1,05 |  | 114.45 | [21 empty] | VV | 0
|  | 2.NP : | [23 empty] | VV | 0
|  | Skladba P8 : | [23 empty] | VV | 0
|  | SKL1 - sokl vinyl, výšky 80 mm : | [23 empty] | VV | 0
|  | Začátek provozního součtu | [23 empty] | VV
|  | B201 : | [23 empty] | VV | 2
|  | 2*13,83+2*14,30+2*0,90+2*0,72+20*0,45 |  | 68.5 | [21 empty] | VV | 2
|  | B202 : | [23 empty] | VV | 2
|  | 2*0,90+1,80 |  | 3.6 | [21 empty] | VV | 2
|  | C208 : | [23 empty] | VV | 2
|  | 2*0,90+1,80 |  | 3.6 | [21 empty] | VV | 2
|  | C209 : | [23 empty] | VV | 2
|  | 2*13,865+2*14,30+2*0,74 |  | 57.81 | [21 empty] | VV | 2
|  | Konec provozního součtu | [23 empty] | VV
|  | 133,51*1,05 |  | 140.19 | [21 empty] | VV | 0
404 | 900-002 | Dodávka SKL2 - sokl PVC, v=80 mm | m | 143.178 |  | 0 |  | 0 |  | 0 | 21 | 0 | 0.0005 | 0.07 | 0 | 0 |  | Vlastní | Indiv | 0 | 0 |  |  |  |  | POL12_1
|  | 1.NP : | [23 empty] | VV | 0
|  | Skladba P4 : | [23 empty] | VV | 0
|  | SKL2 - sokl PVC, výšky 80 mm : | [23 empty] | VV | 0
|  | Začátek provozního součtu | [23 empty] | VV
|  | B109 : | [23 empty] | VV | 2
|  | 2*2,365+2*3,925 |  | 12.58 | [21 empty] | VV | 2
|  | B110 : | [23 empty] | VV | 2
|  | 2*2,90+2*3,925 |  | 13.65 | [21 empty] | VV | 2
|  | B118 : | [23 empty] | VV | 2
|  | 2*1,40+2*2,41 |  | 7.62 | [21 empty] | VV | 2
|  | B119 : | [23 empty] | VV | 2
|  | 2*15,575+2*6,30 |  | 43.75 | [21 empty] | VV | 2
|  | 8*0,45 |  | 3.6 | [21 empty] | VV | 2
|  | B120 : | [23 empty] | VV | 2
|  | 2*0,80+2*0,90 |  | 3.4 | [21 empty] | VV | 2
|  | C110 : | [23 empty] | VV | 2
|  | 2*2,39+2*2,64 |  | 10.06 | [21 empty] | VV | 2
|  | C112 : | [23 empty] | VV | 2
|  | 2*1,40+2*2,30 |  | 7.4 | [21 empty] | VV | 2
|  | E108 : | [23 empty] | VV | 2
|  | 2*3,815+2*3,525 |  | 14.68 | [21 empty] | VV | 2
|  | Konec provozního součtu | [23 empty] | VV
|  | 116,74*1,05 |  | 122.58 | [21 empty] | VV | 0
|  | 2.NP : | [23 empty] | VV | 0
|  | Skladba P8 : | [23 empty] | VV | 0
|  | SKL2 - sokl PVC, výšky 80 mm : | [23 empty] | VV | 0
|  | Začátek provozního součtu | [23 empty] | VV
|  | B210 : | [23 empty] | VV | 2
|  | 2*2,38+2*2,64 |  | 10.04 | [21 empty] | VV | 2
|  | C210 : | [23 empty] | VV | 2
|  | 2*2,38+2*2,41 |  | 9.58 | [21 empty] | VV | 2
|  | Konec provozního součtu | [23 empty] | VV
|  | 19,62*1,05 |  | 20.6 | [21 empty] | VV | 0
405 | 900-003 | Dodávka PVC 1 - pvc krytina | m2 | 157.605 |  | 0 |  | 0 |  | 0 | 21 | 0 | 0.001 | 0.16 | 0 | 0 |  | Vlastní | Indiv | 0 | 0 |  |  |  |  | POL12_1
|  | 1.NP : | [23 empty] | VV | 0
|  | Skladba P4 : | [23 empty] | VV | 0
|  | PVC 1 - pvc krytina : | [23 empty] | VV | 0
|  | Začátek provozního součtu | [23 empty] | VV
|  | B109 : | [23 empty] | VV | 2
|  | 8,80 |  | 8.8 | [21 empty] | VV | 2
|  | B110 : | [23 empty] | VV | 2
|  | 10,80 |  | 10.8 | [21 empty] | VV | 2
|  | B118 : | [23 empty] | VV | 2
|  | 3,80 |  | 3.8 | [21 empty] | VV | 2
|  | B119 : | [23 empty] | VV | 2
|  | 91,80 |  | 91.8 | [21 empty] | VV | 2
|  | B120 : | [23 empty] | VV | 2
|  | 0,70 |  | 0.7 | [21 empty] | VV | 2
|  | C110 : | [23 empty] | VV | 2
|  | 6,00 |  | 6 | [21 empty] | VV | 2
|  | C112 : | [23 empty] | VV | 2
|  | 3,00 |  | 3 | [21 empty] | VV | 2
|  | E108 : | [23 empty] | VV | 2
|  | 13,30 |  | 13.3 | [21 empty] | VV | 2
|  | Konec provozního součtu | [23 empty] | VV
|  | 138,20*1,05 |  | 145.11 | [21 empty] | VV | 0
|  | 2.NP : | [23 empty] | VV | 0
|  | Skladba P8 : | [23 empty] | VV | 0
|  | PVC 1 - pvc krytina : | [23 empty] | VV | 0
|  | Začátek provozního součtu | [23 empty] | VV
|  | B210 : | [23 empty] | VV | 2
|  | 6,00 |  | 6 | [21 empty] | VV | 2
|  | C210 : | [23 empty] | VV | 2
|  | 5,90 |  | 5.9 | [21 empty] | VV | 2
|  | Konec provozního součtu | [23 empty] | VV
|  | 11,90*1,05 |  | 12.49 | [21 empty] | VV | 0
406 | 998776102R00 | Přesun hmot pro podlahy povlakové v objektech výšky do 12 m | t | 4.2028 |  | 0 |  | 0 |  | 0 | 21 | 0 | 0 | 0 | 0 | 0 | 800-775 | RTS 18/ II | RTS 18/ I | 1.102 | 4.63 |  |  |  |  | POL7_
|  | vodorovně do 50 m | [23 empty] | SPI
|  | Hmotnosti z položek s pořadovými čísly: : | [23 empty] | VV | 0
|  | 399,400,401,402,403,404,405, : | [23 empty] | VV | 0
|  | Součet: : 4,20280 |  | 4.2028 | [21 empty] | VV | 0
Díl: | 777 | Podlahy ze syntetických hmot |  |  |  | 0 |  | 0 |  | 0 |  | 0 |  | 0.11 |  | 0 |  |  |  |  | 0.15 |  |  |  |  | DIL
407 | 777-001 | D+M PN4 - 2 komponentní epoxidový penetrační nátěr, spotřeba 0,4 - 0,5 kg/m2 | m2 | 41.1 |  | 0 |  | 0 |  | 0 | 21 | 0 | 0.001 | 0.04 | 0 | 0 |  | Vlastní | Indiv | 0 | 0 |  |  |  |  | POL1_1
|  | Skladba P5 : | [23 empty] | VV | 0
|  | B117 : | [23 empty] | VV | 0
|  | 12,10 |  | 12.1 | [21 empty] | VV | 0
|  | Skladba P11 : | [23 empty] | VV | 0
|  | venkovní schodiště : | [23 empty] | VV | 0
|  | 8,80*1,90 |  | 16.72 | [21 empty] | VV | 0
|  | (1,90+8,80+1,90)*0,60 |  | 7.56 | [21 empty] | VV | 0
|  | 1,80*0,60 |  | 1.08 | [21 empty] | VV | 0
|  | (0,60+1,80+0,60)*0,20 |  | 0.6 | [21 empty] | VV | 0
|  | 1,60*0,60 |  | 0.96 | [21 empty] | VV | 0
|  | (0,60+1,60+0,60)*0,20 |  | 0.56 | [21 empty] | VV | 0
|  | 1,60*0,60 |  | 0.96 | [21 empty] | VV | 0
|  | (0,60+1,60+0,60)*0,20 |  | 0.56 | [21 empty] | VV | 0
408 | 777-002 | D+M NA6 - 2 komponentní, barevný nátěr na bázi, epoxidové pryskyřice | m2 | 12.1 |  | 0 |  | 0 |  | 0 | 21 | 0 | 0.001 | 0.01 | 0 | 0 |  | Vlastní | Indiv | 0 | 0 |  |  |  |  | POL1_1
|  | Skladba P5 : | [23 empty] | VV | 0
|  | B117 : | [23 empty] | VV | 0
|  | 12,10 |  | 12.1 | [21 empty] | VV | 0
409 | 777-003 | D+M SKL5 - barevný nátěr epox.pryskyřice, výška 100 mm | m2 | 1.68 |  | 0 |  | 0 |  | 0 | 21 | 0 | 0.001 | 0 | 0 | 0 |  | Vlastní | Indiv | 0 | 0 |  |  |  |  | POL1_1
|  | 1.NP : | [23 empty] | VV | 0
|  | B117 : | [23 empty] | VV | 0
|  | (2*2,90+2*5,50)*0,10 |  | 1.68 | [21 empty] | VV | 0
410 | 777-004 | D+M NA5 - 2 komponentní, barevný nátěr na bázi, epoxidové pryskyřice | m2 | 29 |  | 0 |  | 0 |  | 0 | 21 | 0 | 0.001 | 0.03 | 0 | 0 |  | Vlastní | Indiv | 0 | 0 |  |  |  |  | POL1_1
|  | Skladba P11 : | [23 empty] | VV | 0
|  | venkovní schodiště : | [23 empty] | VV | 0
|  | 8,80*1,90 |  | 16.72 | [21 empty] | VV | 0
|  | (1,90+8,80+1,90)*0,60 |  | 7.56 | [21 empty] | VV | 0
|  | 1,80*0,60 |  | 1.08 | [21 empty] | VV | 0
|  | (0,60+1,80+0,60)*0,20 |  | 0.6 | [21 empty] | VV | 0
|  | 1,60*0,60 |  | 0.96 | [21 empty] | VV | 0
|  | (0,60+1,60+0,60)*0,20 |  | 0.56 | [21 empty] | VV | 0
|  | 1,60*0,60 |  | 0.96 | [21 empty] | VV | 0
|  | (0,60+1,60+0,60)*0,20 |  | 0.56 | [21 empty] | VV | 0
411 | 777-005 | D+M prosyp křemičitým pískem zrnitosti 0,3-0,8 mm | m2 | 29 |  | 0 |  | 0 |  | 0 | 21 | 0 | 0.001 | 0.03 | 0 | 0 |  | Vlastní | Indiv | 0 | 0 |  |  |  |  | POL1_1
|  | Skladba P11 : | [23 empty] | VV | 0
|  | venkovní schodiště : | [23 empty] | VV | 0
|  | 8,80*1,90 |  | 16.72 | [21 empty] | VV | 0
|  | (1,90+8,80+1,90)*0,60 |  | 7.56 | [21 empty] | VV | 0
|  | 1,80*0,60 |  | 1.08 | [21 empty] | VV | 0
|  | (0,60+1,80+0,60)*0,20 |  | 0.6 | [21 empty] | VV | 0
|  | 1,60*0,60 |  | 0.96 | [21 empty] | VV | 0
|  | (0,60+1,60+0,60)*0,20 |  | 0.56 | [21 empty] | VV | 0
|  | 1,60*0,60 |  | 0.96 | [21 empty] | VV | 0
|  | (0,60+1,60+0,60)*0,20 |  | 0.56 | [21 empty] | VV | 0
412 | 998777102R00 | Přesun hmot pro podlahy syntetické v objektech výšky do 12 m | t | 0.11288 |  | 0 |  | 0 |  | 0 | 21 | 0 | 0 | 0 | 0 | 0 | 800-773 | RTS 18/ II | RTS 18/ I | 1.321 | 0.15 |  |  |  |  | POL7_
|  | 50 m vodorovně | [23 empty] | SPI
|  | Hmotnosti z položek s pořadovými čísly: : | [23 empty] | VV | 0
|  | 407,408,409,410,411, : | [23 empty] | VV | 0
|  | Součet: : 0,11288 |  | 0.11288 | [21 empty] | VV | 0
Díl: | 781 | Obklady keramické |  |  |  | 0 |  | 0 |  | 0 |  | 0 |  | 9.15 |  | 0 |  |  |  |  | 11.58 |  |  |  |  | DIL
413 | 781101210RT1 | Příprava podkladu pod obklady penetrace podkladu pod obklady | m2 | 507.92 |  | 0 |  | 0 |  | 0 | 21 | 0 | 0.00021 | 0.11 | 0 | 0 | 800-771 | RTS 18/ II | RTS 18/ I | 0 | 0 |  |  |  |  | POL1_7
|  | Skladba PS5 a PS6 : | [23 empty] | VV | 0
|  | PN3 - penetrační nátěr : | [23 empty] | VV | 0
|  | obklad 150x150 mm : | [23 empty] | VV | 0
|  | 380,59 |  | 380.59 | [21 empty] | VV | 0
|  | obklad 200x200 mm : | [23 empty] | VV | 0
|  | 125,05 |  | 125.05 | [21 empty] | VV | 0
|  | parapet : | [23 empty] | VV | 0
|  | 15,20*0,15 |  | 2.28 | [21 empty] | VV | 0
414 | 781419706R00 | Montáž obkladů vnitřních z obkládaček pórovinových příplatky k položkám montáže obkladů vnitřních z obkladaček pórovinových příplatek za spárovací vodotěsnou hmotu - plošně | m2 | 507.92 |  | 0 |  | 0 |  | 0 | 21 | 0 | 0.00011 | 0.06 | 0 | 0 | 800-771 | RTS 18/ II | RTS 18/ I | 0 | 0 |  |  |  |  | POL1_7
|  | obklad 150x150 mm : | [23 empty] | VV | 0
|  | 380,59 |  | 380.59 | [21 empty] | VV | 0
|  | obklad 200x200 mm : | [23 empty] | VV | 0
|  | 125,05 |  | 125.05 | [21 empty] | VV | 0
|  | parapet : | [23 empty] | VV | 0
|  | 15,20*0,15 |  | 2.28 | [21 empty] | VV | 0
415 | 781419711R00 | Montáž obkladů vnitřních z obkládaček pórovinových příplatky k položkám montáže obkladů vnitřních z obkladaček pórovinových příplatek k obkladu stěn za plochu do 10 m2 jedntl | m2 | 507.92 |  | 0 |  | 0 |  | 0 | 21 | 0 | 0 | 0 | 0 | 0 | 800-771 | RTS 18/ II | RTS 18/ I | 0 | 0 |  |  |  |  | POL1_7
|  | obklad 150x150 mm : | [23 empty] | VV | 0
|  | 380,59 |  | 380.59 | [21 empty] | VV | 0
|  | obklad 200x200 mm : | [23 empty] | VV | 0
|  | 125,05 |  | 125.05 | [21 empty] | VV | 0
|  | parapet : | [23 empty] | VV | 0
|  | 15,20*0,15 |  | 2.28 | [21 empty] | VV | 0
416 | 781475112RT1 | Montáž obkladů vnitřních z dlaždic keramických 150 x 150 mm, , kladených do flexibilního tmele | m2 | 380.59 |  | 0 |  | 0 |  | 0 | 21 | 0 | 0.00495 | 1.88 | 0 | 0 | 800-771 | RTS 18/ II | RTS 18/ I | 0 | 0 |  |  |  |  | POL1_7
|  | 1.NP : | [23 empty] | VV | 0
|  | KO 1 - keramický obklad 150x150 mm : | [23 empty] | VV | 0
|  | C107 : | [23 empty] | VV | 0
|  | (2,78+0,615+0,125+7,80+4,10+5,575+1,875+4,10+0,27+5,60+0,80)*2,00 |  | 67.28 | [21 empty] | VV | 0
|  | -3*(0,80*2,00) |  | -4.8 | [21 empty] | VV | 0
|  | 1.NP : | [23 empty] | VV | 0
|  | KO 2 - keramický obklad 150x150 mm : | [23 empty] | VV | 0
|  | B111 : | [23 empty] | VV | 0
|  | (2*1,695+2*0,95)*2,00 |  | 10.58 | [21 empty] | VV | 0
|  | -0,70*2,00 |  | -1.4 | [21 empty] | VV | 0
|  | B112 : | [23 empty] | VV | 0
|  | (2*1,90+2*1,775)*2,00 |  | 14.7 | [21 empty] | VV | 0
|  | -0,80*2,00 |  | -1.6 | [21 empty] | VV | 0
|  | -0,70*2,00 |  | -1.4 | [21 empty] | VV | 0
|  | B113 : | [23 empty] | VV | 0
|  | (2*1,70+2*0,95)*2,00 |  | 10.6 | [21 empty] | VV | 0
|  | -0,80*2,00 |  | -1.6 | [21 empty] | VV | 0
|  | B119 : | [23 empty] | VV | 0
|  | (1,50+0,30)*1,50 |  | 2.7 | [21 empty] | VV | 0
|  | C103 : | [23 empty] | VV | 0
|  | (2*0,95+2*1,28)*2,00 |  | 8.92 | [21 empty] | VV | 0
|  | -0,70*2,00 |  | -1.4 | [21 empty] | VV | 0
|  | C104 : | [23 empty] | VV | 0
|  | (2*0,95+2*1,25)*2,00 |  | 8.8 | [21 empty] | VV | 0
|  | -0,70*2,00 |  | -1.4 | [21 empty] | VV | 0
|  | C105 : | [23 empty] | VV | 0
|  | (2*1,85+2*2,58)*2,00 |  | 17.72 | [21 empty] | VV | 0
|  | -0,70*2,00 |  | -1.4 | [21 empty] | VV | 0
|  | -0,80*2,00 |  | -1.6 | [21 empty] | VV | 0
|  | C111 : | [23 empty] | VV | 0
|  | 0,70*1,50 |  | 1.05 | [21 empty] | VV | 0
|  | 2,00*0,50 |  | 1 | [21 empty] | VV | 0
|  | E102 : | [23 empty] | VV | 0
|  | (2*2,085+2*2,165+4*0,45)*2,00 |  | 20.6 | [21 empty] | VV | 0
|  | -0,80*2,00 |  | -1.6 | [21 empty] | VV | 0
|  | E104 : | [23 empty] | VV | 0
|  | (2*0,93+2*1,99)*2,00 |  | 11.68 | [21 empty] | VV | 0
|  | -2*(0,70*2,00) |  | -2.8 | [21 empty] | VV | 0
|  | E105 : | [23 empty] | VV | 0
|  | (2*1,055+2*1,475)*2,00 |  | 10.12 | [21 empty] | VV | 0
|  | -0,70*2,00 |  | -1.4 | [21 empty] | VV | 0
|  | E107 : | [23 empty] | VV | 0
|  | (2*3,815+2*3,155)*2,00 |  | 27.88 | [21 empty] | VV | 0
|  | -0,80*2,00 |  | -1.6 | [21 empty] | VV | 0
|  | 2.NP : | [23 empty] | VV | 0
|  | KO 1 - keramický obklad 150x150 mm : | [23 empty] | VV | 0
|  | B203 : | [23 empty] | VV | 0
|  | (2,40+0,74+7,90+4,10+5,70+1,855+4,10+0,27+5,60+0,40+0,795)*2,00 |  | 67.72 | [21 empty] | VV | 0
|  | -3*(0,80*2,00) |  | -4.8 | [21 empty] | VV | 0
|  | C207 : | [23 empty] | VV | 0
|  | (2,40+0,74+7,90+4,10+5,70+1,855+4,10+0,27+5,60+0,40+0,795)*2,00 |  | 67.72 | [21 empty] | VV | 0
|  | -3*(0,80*2,00) |  | -4.8 | [21 empty] | VV | 0
|  | 2.NP : | [23 empty] | VV | 0
|  | KO 2 - keramický obklad 150x150 mm : | [23 empty] | VV | 0
|  | B205 : | [23 empty] | VV | 0
|  | (2*1,90+2*2,615)*2,00 |  | 18.06 | [21 empty] | VV | 0
|  | -0,70*2,00 |  | -1.4 | [21 empty] | VV | 0
|  | -0,80*2,00 |  | -1.6 | [21 empty] | VV | 0
|  | B206 : | [23 empty] | VV | 0
|  | (2*0,95+2*1,25)*2,00 |  | 8.8 | [21 empty] | VV | 0
|  | -0,70*2,00 |  | -1.4 | [21 empty] | VV | 0
|  | B207 : | [23 empty] | VV | 0
|  | (2*0,95+2*1,28)*2,00 |  | 8.92 | [21 empty] | VV | 0
|  | -0,70*2,00 |  | -1.4 | [21 empty] | VV | 0
|  | B211 : | [23 empty] | VV | 0
|  | (0,70+0,40)*1,50 |  | 1.65 | [21 empty] | VV | 0
|  | 2,00*0,50 |  | 1 | [21 empty] | VV | 0
|  | C203 : | [23 empty] | VV | 0
|  | (2*0,95+2*1,28)*2,00 |  | 8.92 | [21 empty] | VV | 0
|  | -0,70*2,00 |  | -1.4 | [21 empty] | VV | 0
|  | C204 : | [23 empty] | VV | 0
|  | (2*0,95+2*1,25)*2,00 |  | 8.8 | [21 empty] | VV | 0
|  | -0,70*2,00 |  | -1.4 | [21 empty] | VV | 0
|  | C205 : | [23 empty] | VV | 0
|  | (2*1,90+2*2,58)*2,00 |  | 17.92 | [21 empty] | VV | 0
|  | -0,70*2,00 |  | -1.4 | [21 empty] | VV | 0
|  | -0,80*2,00 |  | -1.6 | [21 empty] | VV | 0
|  | C211 : | [23 empty] | VV | 0
|  | (0,70+0,40)*1,50 |  | 1.65 | [21 empty] | VV | 0
|  | 2,00*0,50 |  | 1 | [21 empty] | VV | 0
417 | 781475114RT1 | Montáž obkladů vnitřních z dlaždic keramických 200 x 200 mm, , kladených do flexibilního tmele | m2 | 125.05 |  | 0 |  | 0 |  | 0 | 21 | 0 | 0.00475 | 0.59 | 0 | 0 | 800-771 | RTS 18/ II | RTS 18/ I | 0 | 0 |  |  |  |  | POL1_7
|  | KO 3 - keramický obklad 200x200 mm : | [23 empty] | VV | 0
|  | B101 : | [23 empty] | VV | 0
|  | (2*3,575+2*3,925)*2,00 |  | 30 | [21 empty] | VV | 0
|  | -2*(0,90*2,00) |  | -3.6 | [21 empty] | VV | 0
|  | B102 : | [23 empty] | VV | 0
|  | (2*1,85+2*1,525)*2,00 |  | 13.5 | [21 empty] | VV | 0
|  | -1,10*2,00 |  | -2.2 | [21 empty] | VV | 0
|  | B104 : | [23 empty] | VV | 0
|  | (2*2,75+2*3,125)*2,00 |  | 23.5 | [21 empty] | VV | 0
|  | -0,90*2,00 |  | -1.8 | [21 empty] | VV | 0
|  | B114 : | [23 empty] | VV | 0
|  | (0,70+2,00+2,075+2,00+0,70)*2,00 |  | 14.95 | [21 empty] | VV | 0
|  | B115 : | [23 empty] | VV | 0
|  | (2*5,90+2*7,80+2*0,70+2*0,20)*2,00 |  | 58.4 | [21 empty] | VV | 0
|  | -0,90*2,00 |  | -1.8 | [21 empty] | VV | 0
|  | -0,80*2,00 |  | -1.6 | [21 empty] | VV | 0
|  | -4,30*1,00 |  | -4.3 | [21 empty] | VV | 0
418 | 781497111RS3 | Lišty k obkladům profil ukončovací leštěný hliník, uložení do tmele, výška profilu 10 mm, | m | 530.145 |  | 0 |  | 0 |  | 0 | 21 | 0 | 0.00017 | 0.09 | 0 | 0 | 800-771 | RTS 18/ II | RTS 18/ I | 0 | 0 |  |  |  |  | POL1_7
|  | 1.NP : | [23 empty] | VV | 0
|  | lišty k obkladu KO 1 - keramický obklad 150x150 mm : | [23 empty] | VV | 0
|  | C107 : | [23 empty] | VV | 0
|  | 2,78+0,615+0,125+7,80+4,10+5,575+1,875+4,10+0,27+5,60+0,80 |  | 33.64 | [21 empty] | VV | 0
|  | 11*2,00+2*1,15 |  | 24.3 | [21 empty] | VV | 0
|  | 1.NP : | [23 empty] | VV | 0
|  | lišty k obkladu KO 2 - keramický obklad 150x150 mm : | [23 empty] | VV | 0
|  | B111 : | [23 empty] | VV | 0
|  | 2*1,695+2*0,95 |  | 5.29 | [21 empty] | VV | 0
|  | 2*2,00 |  | 4 | [21 empty] | VV | 0
|  | B112 : | [23 empty] | VV | 0
|  | 2*1,90+2*1,775 |  | 7.35 | [21 empty] | VV | 0
|  | 4*2,00 |  | 8 | [21 empty] | VV | 0
|  | B113 : | [23 empty] | VV | 0
|  | 2*1,70+2*0,95 |  | 5.3 | [21 empty] | VV | 0
|  | 2*2,00 |  | 4 | [21 empty] | VV | 0
|  | B119 : | [23 empty] | VV | 0
|  | 1,50+0,30 |  | 1.8 | [21 empty] | VV | 0
|  | 2*1,50 |  | 3 | [21 empty] | VV | 0
|  | C103 : | [23 empty] | VV | 0
|  | 2*0,95+2*1,28 |  | 4.46 | [21 empty] | VV | 0
|  | 2*2,00 |  | 4 | [21 empty] | VV | 0
|  | C104 : | [23 empty] | VV | 0
|  | 2*0,95+2*1,25 |  | 4.4 | [21 empty] | VV | 0
|  | 2*2,00 |  | 4 | [21 empty] | VV | 0
|  | C105 : | [23 empty] | VV | 0
|  | 2*1,85+2*2,58 |  | 8.86 | [21 empty] | VV | 0
|  | 4*2,00 |  | 8 | [21 empty] | VV | 0
|  | C111 : | [23 empty] | VV | 0
|  | 0,70+1,50 |  | 2.2 | [21 empty] | VV | 0
|  | E102 : | [23 empty] | VV | 0
|  | 2*2,085+2*2,165+4*0,45 |  | 10.3 | [21 empty] | VV | 0
|  | 6*2,00+0,05+0,20 |  | 12.25 | [21 empty] | VV | 0
|  | E104 : | [23 empty] | VV | 0
|  | 2*0,93+2*1,99 |  | 5.84 | [21 empty] | VV | 0
|  | 4*2,00 |  | 8 | [21 empty] | VV | 0
|  | E105 : | [23 empty] | VV | 0
|  | 2*1,055+2*1,475 |  | 5.06 | [21 empty] | VV | 0
|  | 2*2,00 |  | 4 | [21 empty] | VV | 0
|  | E107 : | [23 empty] | VV | 0
|  | 2*3,815+2*3,155 |  | 13.94 | [21 empty] | VV | 0
|  | 4*2,00+0,05+0,20+0,30 |  | 8.55 | [21 empty] | VV | 0
|  | 1.NP : | [23 empty] | VV | 0
|  | lišty k obkladu KO 3 - keramický obklad 200x200 mm : | [23 empty] | VV | 0
|  | B101 : | [23 empty] | VV | 0
|  | 2*3,575+2*3,925 |  | 15 | [21 empty] | VV | 0
|  | 7*2,00 |  | 14 | [21 empty] | VV | 0
|  | B102 : | [23 empty] | VV | 0
|  | 2*1,80+2*1,525 |  | 6.65 | [21 empty] | VV | 0
|  | 4*2,00 |  | 8 | [21 empty] | VV | 0
|  | B104 : | [23 empty] | VV | 0
|  | 2*2,75+2*3,125 |  | 11.75 | [21 empty] | VV | 0
|  | 3*2,00+0,50 |  | 6.5 | [21 empty] | VV | 0
|  | B114 : | [23 empty] | VV | 0
|  | 0,70+2,00+2,075+2,00+0,70 |  | 7.47 | [21 empty] | VV | 0
|  | 2*2,00 |  | 4 | [21 empty] | VV | 0
|  | B115 : | [23 empty] | VV | 0
|  | 2*5,90+2*7,80+2*0,70+2*0,20 |  | 29.2 | [21 empty] | VV | 0
|  | 8*2,00+2*1,00+2*0,20 |  | 18.4 | [21 empty] | VV | 0
|  | 2.NP : | [23 empty] | VV | 0
|  | lišty k obkladu KO 1 - keramický obklad 150x150 mm : | [23 empty] | VV | 0
|  | B203 : | [23 empty] | VV | 0
|  | 2,40+0,74+7,90+4,10+5,70+1,855+4,10+0,27+5,60+0,40+0,795 |  | 33.86 | [21 empty] | VV | 0
|  | 16*2,00 |  | 32 | [21 empty] | VV | 0
|  | C207 : | [23 empty] | VV | 0
|  | 2,40+0,74+7,90+4,10+5,70+1,855+4,10+0,27+5,60+0,40+0,795 |  | 33.86 | [21 empty] | VV | 0
|  | 16*2,00 |  | 32 | [21 empty] | VV | 0
|  | 2.NP : | [23 empty] | VV | 0
|  | lišty k obkladu KO 2 - keramický obklad 150x150 mm : | [23 empty] | VV | 0
|  | B205 : | [23 empty] | VV | 0
|  | 2*1,90+2*2,615 |  | 9.03 | [21 empty] | VV | 0
|  | 4*2,00 |  | 8 | [21 empty] | VV | 0
|  | B206 : | [23 empty] | VV | 0
|  | 2*0,95+2*1,25 |  | 4.4 | [21 empty] | VV | 0
|  | 2*2,00 |  | 4 | [21 empty] | VV | 0
|  | B207 : | [23 empty] | VV | 0
|  | 2*0,95+2*1,28 |  | 4.46 | [21 empty] | VV | 0
|  | 2*2,00 |  | 4 | [21 empty] | VV | 0
|  | B211 : | [23 empty] | VV | 0
|  | 0,70+0,40+2*1,50 |  | 4.1 | [21 empty] | VV | 0
|  | 0,50 |  | 0.5 | [21 empty] | VV | 0
|  | C203 : | [23 empty] | VV | 0
|  | 2*0,95+2*1,28 |  | 4.46 | [21 empty] | VV | 0
|  | 2*2,00 |  | 4 | [21 empty] | VV | 0
|  | C204 : | [23 empty] | VV | 0
|  | 2*0,95+2*1,25 |  | 4.4 | [21 empty] | VV | 0
|  | 2*2,00 |  | 4 | [21 empty] | VV | 0
|  | C205 : | [23 empty] | VV | 0
|  | 2*1,90+2*2,58 |  | 8.96 | [21 empty] | VV | 0
|  | 4*2,00 |  | 8 | [21 empty] | VV | 0
|  | C211 : | [23 empty] | VV | 0
|  | 0,70+0,40+2*1,50 |  | 4.1 | [21 empty] | VV | 0
|  | 0,50 |  | 0.5 | [21 empty] | VV | 0
419 | 781675112RT1 | Montáž obkladů parapetů z dlaždic keramických 150 x 150 mm, kladených do flexibilního tmele | m | 30.4 |  | 0 |  | 0 |  | 0 | 21 | 0 | 0.00071 | 0.02 | 0 | 0 | 800-771 | RTS 18/ II | RTS 18/ I | 0 | 0 |  |  |  |  | POL1_0
|  | keramický obklad parapetu : | [23 empty] | VV | 0
|  | B115 : | [23 empty] | VV | 0
|  | 2*4,80 |  | 9.6 | [21 empty] | VV | 0
|  | E107 : | [23 empty] | VV | 0
|  | 2*2,80 |  | 5.6 | [21 empty] | VV | 0
|  | parapet zrcadla schodiště : | [23 empty] | VV | 0
|  | B208 : | [23 empty] | VV | 0
|  | 3,80+3,80 |  | 7.6 | [21 empty] | VV | 0
|  | C202 : | [23 empty] | VV | 0
|  | 3,80+3,80 |  | 7.6 | [21 empty] | VV | 0
420 | 59781345 | obklad keramický š = 148 mm; l = 148 mm; h = 6,0 mm; pro interiér; barva bílá; mat | m2 | 442.9225 |  | 0 |  | 0 |  | 0 | 21 | 0 | 0.0105 | 4.65 | 0 | 0 | SPCM | RTS 18/ II | RTS 18/ I | 0 | 0 |  |  |  |  | POL3_7
|  | 1.NP : | [23 empty] | VV | 0
|  | KO 1 - keramický obklad 150x150 mm : | [23 empty] | VV | 0
|  | Začátek provozního součtu | [23 empty] | VV
|  | C107 : | [23 empty] | VV | 2
|  | (2,78+0,615+0,125+7,80+4,10+5,575+1,875+4,10+0,27+5,60+0,80)*2,00 |  | 67.28 | [21 empty] | VV | 2
|  | -3*(0,80*2,00) |  | -4.8 | [21 empty] | VV | 2
|  | Konec provozního součtu | [23 empty] | VV
|  | 62,48*1,15 |  | 71.85 | [21 empty] | VV | 0
|  | 1.NP : | [23 empty] | VV | 0
|  | KO 2 - keramický obklad 150x150 mm : | [23 empty] | VV | 0
|  | Začátek provozního součtu | [23 empty] | VV
|  | B111 : | [23 empty] | VV | 2
|  | (2*1,695+2*0,95)*2,00 |  | 10.58 | [21 empty] | VV | 2
|  | -0,70*2,00 |  | -1.4 | [21 empty] | VV | 2
|  | B112 : | [23 empty] | VV | 2
|  | (2*1,90+2*1,775)*2,00 |  | 14.7 | [21 empty] | VV | 2
|  | -0,80*2,00 |  | -1.6 | [21 empty] | VV | 2
|  | -0,70*2,00 |  | -1.4 | [21 empty] | VV | 2
|  | B113 : | [23 empty] | VV | 2
|  | (2*1,70+2*0,95)*2,00 |  | 10.6 | [21 empty] | VV | 2
|  | -0,80*2,00 |  | -1.6 | [21 empty] | VV | 2
|  | B119 : | [23 empty] | VV | 2
|  | (1,50+0,30)*1,50 |  | 2.7 | [21 empty] | VV | 2
|  | C103 : | [23 empty] | VV | 2
|  | (2*0,95+2*1,28)*2,00 |  | 8.92 | [21 empty] | VV | 2
|  | -0,70*2,00 |  | -1.4 | [21 empty] | VV | 2
|  | C104 : | [23 empty] | VV | 2
|  | (2*0,95+2*1,25)*2,00 |  | 8.8 | [21 empty] | VV | 2
|  | -0,70*2,00 |  | -1.4 | [21 empty] | VV | 2
|  | C105 : | [23 empty] | VV | 2
|  | (2*1,85+2*2,58)*2,00 |  | 17.72 | [21 empty] | VV | 2
|  | -0,70*2,00 |  | -1.4 | [21 empty] | VV | 2
|  | -0,80*2,00 |  | -1.6 | [21 empty] | VV | 2
|  | C111 : | [23 empty] | VV | 2
|  | 0,70*1,50 |  | 1.05 | [21 empty] | VV | 2
|  | 2,00*0,50 |  | 1 | [21 empty] | VV | 2
|  | E102 : | [23 empty] | VV | 2
|  | (2*2,085+2*2,165+4*0,45)*2,00 |  | 20.6 | [21 empty] | VV | 2
|  | -0,80*2,00 |  | -1.6 | [21 empty] | VV | 2
|  | E104 : | [23 empty] | VV | 2
|  | (2*0,93+2*1,99)*2,00 |  | 11.68 | [21 empty] | VV | 2
|  | -2*(0,70*2,00) |  | -2.8 | [21 empty] | VV | 2
|  | E105 : | [23 empty] | VV | 2
|  | (2*1,055+2*1,475)*2,00 |  | 10.12 | [21 empty] | VV | 2
|  | -0,70*2,00 |  | -1.4 | [21 empty] | VV | 2
|  | E107 : | [23 empty] | VV | 2
|  | (2*3,815+2*3,155)*2,00 |  | 27.88 | [21 empty] | VV | 2
|  | -0,80*2,00 |  | -1.6 | [21 empty] | VV | 2
|  | Konec provozního součtu | [23 empty] | VV
|  | 127,15*1,15 |  | 146.22 | [21 empty] | VV | 0
|  | 1.NP : | [23 empty] | VV | 0
|  | keramický obklad parapetu : | [23 empty] | VV | 0
|  | Začátek provozního součtu | [23 empty] | VV
|  | B115 : | [23 empty] | VV | 2
|  | 2*4,80 |  | 9.6 | [21 empty] | VV | 2
|  | E107 : | [23 empty] | VV | 2
|  | 2*2,80 |  | 5.6 | [21 empty] | VV | 2
|  | Konec provozního součtu | [23 empty] | VV
|  | 15,20*0,15*1,15 |  | 2.62 | [21 empty] | VV | 0
|  | 2.NP : | [23 empty] | VV | 0
|  | KO 1 - keramický obklad 150x150 mm : | [23 empty] | VV | 0
|  | Začátek provozního součtu | [23 empty] | VV
|  | B203 : | [23 empty] | VV | 2
|  | (2,40+0,74+7,90+4,10+5,70+1,855+4,10+0,27+5,60+0,40+0,795)*2,00 |  | 67.72 | [21 empty] | VV | 2
|  | -3*(0,80*2,00) |  | -4.8 | [21 empty] | VV | 2
|  | C207 : | [23 empty] | VV | 2
|  | (2,40+0,74+7,90+4,10+5,70+1,855+4,10+0,27+5,60+0,40+0,795)*2,00 |  | 67.72 | [21 empty] | VV | 2
|  | -3*(0,80*2,00) |  | -4.8 | [21 empty] | VV | 2
|  | Konec provozního součtu | [23 empty] | VV
|  | 125,84*1,15 |  | 144.72 | [21 empty] | VV | 0
|  | 2.NP : | [23 empty] | VV | 0
|  | KO 2 - keramický obklad 150x150 mm : | [23 empty] | VV | 0
|  | Začátek provozního součtu | [23 empty] | VV
|  | B205 : | [23 empty] | VV | 2
|  | (2*1,90+2*2,615)*2,00 |  | 18.06 | [21 empty] | VV | 2
|  | -0,70*2,00 |  | -1.4 | [21 empty] | VV | 2
|  | -0,80*2,00 |  | -1.6 | [21 empty] | VV | 2
|  | B206 : | [23 empty] | VV | 2
|  | (2*0,95+2*1,25)*2,00 |  | 8.8 | [21 empty] | VV | 2
|  | -0,70*2,00 |  | -1.4 | [21 empty] | VV | 2
|  | B207 : | [23 empty] | VV | 2
|  | (2*0,95+2*1,28)*2,00 |  | 8.92 | [21 empty] | VV | 2
|  | -0,70*2,00 |  | -1.4 | [21 empty] | VV | 2
|  | B211 : | [23 empty] | VV | 2
|  | (0,70+0,40)*1,50 |  | 1.65 | [21 empty] | VV | 2
|  | 2,00*0,50 |  | 1 | [21 empty] | VV | 2
|  | C203 : | [23 empty] | VV | 2
|  | (2*0,95+2*1,28)*2,00 |  | 8.92 | [21 empty] | VV | 2
|  | -0,70*2,00 |  | -1.4 | [21 empty] | VV | 2
|  | C204 : | [23 empty] | VV | 2
|  | (2*0,95+2*1,25)*2,00 |  | 8.8 | [21 empty] | VV | 2
|  | -0,70*2,00 |  | -1.4 | [21 empty] | VV | 2
|  | C205 : | [23 empty] | VV | 2
|  | (2*1,90+2*2,58)*2,00 |  | 17.92 | [21 empty] | VV | 2
|  | -0,70*2,00 |  | -1.4 | [21 empty] | VV | 2
|  | -0,80*2,00 |  | -1.6 | [21 empty] | VV | 2
|  | C211 : | [23 empty] | VV | 2
|  | (0,70+0,40)*1,50 |  | 1.65 | [21 empty] | VV | 2
|  | 2,00*0,50 |  | 1 | [21 empty] | VV | 2
|  | Konec provozního součtu | [23 empty] | VV
|  | 65,12*1,15 |  | 74.89 | [21 empty] | VV | 0
|  | parapet zrcadla schodiště : | [23 empty] | VV | 0
|  | Začátek provozního součtu | [23 empty] | VV
|  | B208 : | [23 empty] | VV | 2
|  | 3,80+3,80 |  | 7.6 | [21 empty] | VV | 2
|  | C202 : | [23 empty] | VV | 2
|  | 3,80+3,80 |  | 7.6 | [21 empty] | VV | 2
|  | Konec provozního součtu | [23 empty] | VV
|  | 15,20*0,15*1,15 |  | 2.62 | [21 empty] | VV | 0
421 | 597813600 | obklad keramický š = 198 mm; l = 198 mm; h = 6,5 mm; pro interiér; barva bílá; mat | m2 | 143.8075 |  | 0 |  | 0 |  | 0 | 21 | 0 | 0.0122 | 1.75 | 0 | 0 | SPCM | RTS 18/ II | RTS 18/ I | 0 | 0 |  |  |  |  | POL3_7
|  | KO 3 - keramický obklad 200x200 mm : | [23 empty] | VV | 0
|  | Začátek provozního součtu | [23 empty] | VV
|  | B101 : | [23 empty] | VV | 2
|  | (2*3,575+2*3,925)*2,00 |  | 30 | [21 empty] | VV | 2
|  | -2*(0,90*2,00) |  | -3.6 | [21 empty] | VV | 2
|  | B102 : | [23 empty] | VV | 2
|  | (2*1,85+2*1,525)*2,00 |  | 13.5 | [21 empty] | VV | 2
|  | -1,10*2,00 |  | -2.2 | [21 empty] | VV | 2
|  | B104 : | [23 empty] | VV | 2
|  | (2*2,75+2*3,125)*2,00 |  | 23.5 | [21 empty] | VV | 2
|  | -0,90*2,00 |  | -1.8 | [21 empty] | VV | 2
|  | B114 : | [23 empty] | VV | 2
|  | (0,70+2,00+2,075+2,00+0,70)*2,00 |  | 14.95 | [21 empty] | VV | 2
|  | B115 : | [23 empty] | VV | 2
|  | (2*5,90+2*7,80+2*0,70+2*0,20)*2,00 |  | 58.4 | [21 empty] | VV | 2
|  | -0,90*2,00 |  | -1.8 | [21 empty] | VV | 2
|  | -0,80*2,00 |  | -1.6 | [21 empty] | VV | 2
|  | -4,30*1,00 |  | -4.3 | [21 empty] | VV | 2
|  | Konec provozního součtu | [23 empty] | VV
|  | 125,05*1,15 |  | 143.81 | [21 empty] | VV | 0
422 | 998781102R00 | Přesun hmot pro obklady keramické v objektech výšky do 12 m | t | 9.1573 |  | 0 |  | 0 |  | 0 | 21 | 0 | 0 | 0 | 0 | 0 | 800-771 | RTS 18/ II | RTS 18/ I | 1.265 | 11.58 |  |  |  |  | POL7_
|  | Hmotnosti z položek s pořadovými čísly: : | [23 empty] | VV | 0
|  | 413,414,416,417,418,419,420,421, : | [23 empty] | VV | 0
|  | Součet: : 9,15729 |  | 9.1573 | [21 empty] | VV | 0
Díl: | 783 | Nátěry |  |  |  | 0 |  | 0 |  | 0 |  | 0 |  | 0 |  | 0 |  |  |  |  | 0 |  |  |  |  | DIL
423 | 783-001 | D+M nátěr ocelových zárubní 800-900x1970 mm, barva bílá RAL 9003 | kus | 58 |  | 0 |  | 0 |  | 0 | 21 | 0 | 0 | 0 | 0 | 0 |  | Vlastní | Indiv | 0 | 0 |  |  |  |  | POL1_1
424 | 783-002 | D+M nátěr ocelových zárubní 1500x1970 mm, barva bílá RAL 9003 | kus | 2 |  | 0 |  | 0 |  | 0 | 21 | 0 | 0 | 0 | 0 | 0 |  | Vlastní | Indiv | 0 | 0 |  |  |  |  | POL1_1
425 | 783-003 | D+M NA1 - nátěr nových venkovních ocel.konstrukcí, 3 vrstvy vrchní nátěrové akrylátové matné hmoty | m2 | 40 |  | 0 |  | 0 |  | 0 | 21 | 0 | 0 | 0 | 0 | 0 |  | Vlastní | Indiv | 0 | 0 |  |  |  |  | POL1_1
|  | položka zahrnuje : | [23 empty] | VV | 0
|  | - očištění, odmaštění : | [23 empty] | VV | 0
|  | - 3 vrstvy vrchní nátěrové akrylátové matné hmoty : | [23 empty] | VV | 0
|  | 40,00 |  | 40 | [21 empty] | VV | 0
426 | 783-004 | D+M NA2 - nátěr stáv.venkovních ocel.konstrukcí, 2x základ, 2x vrchní | m2 | 40 |  | 0 |  | 0 |  | 0 | 21 | 0 | 0 | 0 | 0 | 0 |  | Vlastní | Indiv | 0 | 0 |  |  |  |  | POL1_1
|  | položka zahrnuje : | [23 empty] | VV | 0
|  | - obroušení : | [23 empty] | VV | 0
|  | - zbavení koroze, starých nátěrů : | [23 empty] | VV | 0
|  | - očištění, odmaštění : | [23 empty] | VV | 0
|  | - 2 vrstvy základní nátěrové akrylátové antikorozní hmoty : | [23 empty] | VV | 0
|  | - 2 vrstvy vrchní nátěrové akrylátové matné hmoty : | [23 empty] | VV | 0
|  | 40,00 |  | 40 | [21 empty] | VV | 0
427 | 783-005 | D+M NA3 - nátěr nových vnitřních ocel.konstrukcí, 1x základ, 2x vrchní | m2 | 80 |  | 0 |  | 0 |  | 0 | 21 | 0 | 0 | 0 | 0 | 0 |  | Vlastní | Indiv | 0 | 0 |  |  |  |  | POL1_1
|  | Skladba NA3 : | [23 empty] | VV | 0
|  | položka zahrnuje : | [23 empty] | VV | 0
|  | - očištění, odmaštění : | [23 empty] | VV | 0
|  | - 1 vrstva základní nátěrové akrylátové antikorozní hmoty : | [23 empty] | VV | 0
|  | - 2 vrstvy vrchní nátěrové akrylátové matné hmoty : | [23 empty] | VV | 0
|  | 80,00 |  | 80 | [21 empty] | VV | 0
Díl: | 784 | Malby |  |  |  | 0 |  | 0 |  | 0 |  | 0 |  | 0.88 |  | 0 |  |  |  |  | 0 |  |  |  |  | DIL
428 | 784402801R00 | Odstranění maleb oškrabáním, v místnostech do 3,8 m | m2 | 1994.653 |  | 0 |  | 0 |  | 0 | 21 | 0 | 0 | 0 | 0 | 0 | 800-784 | RTS 18/ II | RTS 18/ I | 0 | 0 |  |  |  |  | POL1_7
|  | Skladba PV 1 : | [23 empty] | VV | 0
|  | oškrabání nátěrů stropů : | [23 empty] | VV | 0
|  | B101 až B119 : | [23 empty] | VV | 0
|  | 10,90+2,70+18,80+8,40+13,30+4,50+4,50+10,00+8,80+10,80+1,60 |  | 94.3 | [21 empty] | VV | 0
|  | 3,30+1,60+4,30+45,30+6,80+12,10+3,40+93,00 |  | 169.8 | [21 empty] | VV | 0
|  | C101 až C112 : | [23 empty] | VV | 0
|  | 7,10+4,10+1,20+1,20+4,80+17,70 |  | 36.1 | [21 empty] | VV | 0
|  | 26,70+1,60+128,40+6,00+8,00+3,00 |  | 173.7 | [21 empty] | VV | 0
|  | M101 : | [23 empty] | VV | 0
|  | 66,50 |  | 66.5 | [21 empty] | VV | 0
|  | E101 až E108 : | [23 empty] | VV | 0
|  | 3,50+4,20+14,60+1,90+1,60+59,20+11,20+13,30 |  | 109.5 | [21 empty] | VV | 0
|  | Skladba PS1 : | [23 empty] | VV | 0
|  | Omítka zděných konstrukcí stávající : | [23 empty] | VV | 0
|  | oškrabání nátěrů stěn : | [23 empty] | VV | 0
|  | pavilon B - 1.NP : | [23 empty] | VV | 0
|  | (2*19,90+2*14,30)*2,95 |  | 201.78 | [21 empty] | VV | 0
|  | (2*3,00+2*7,90+2*1,20+2*4,50+2*2,10)*2,95 |  | 110.33 | [21 empty] | VV | 0
|  | chodba M101 : | [23 empty] | VV | 0
|  | (2*44,70+2*1,63)*2,95 |  | 273.35 | [21 empty] | VV | 0
|  | pavilon C - 1.NP : | [23 empty] | VV | 0
|  | (2*16,50+2*14,30)*2,93 |  | 180.49 | [21 empty] | VV | 0
|  | (2*4,70+2*7,70)*2,93 |  | 72.66 | [21 empty] | VV | 0
|  | pavilon E - 1.NP : | [23 empty] | VV | 0
|  | (2*8,30+2*14,10)*2,93 |  | 131.26 | [21 empty] | VV | 0
|  | pavilon B - 2.NP : | [23 empty] | VV | 0
|  | (2*17,70+2*14,30)*2,97 |  | 190.08 | [21 empty] | VV | 0
|  | pavilon C - 2.NP : | [23 empty] | VV | 0
|  | (2*16,50+2*14,30)*3,00 |  | 184.8 | [21 empty] | VV | 0
429 | 784191101R00 | Příprava povrchu Penetrace (napouštění) podkladu disperzní, jednonásobná | m2 | 2056.1275 |  | 0 |  | 0 |  | 0 | 21 | 0 | 7e-05 | 0.14 | 0 | 0 | 800-784 | RTS 18/ II | RTS 18/ I | 0 | 0 |  |  |  |  | POL1_7
|  | Skladba NA8 - malířský nátěr : | [23 empty] | VV | 0
|  | 2x malířský nátěr, 1x penetrační nátěr : | [23 empty] | VV | 0
|  | odolnost proti otěru za sucha 3, bělost min. 77% BaSO4 : | [23 empty] | VV | 0
|  | stropy 1.NP : | [23 empty] | VV | 0
|  | B101 až B108 : | [23 empty] | VV | 0
|  | 10,90+2,70+18,80+8,40+13,30+4,50+4,50+10,00 |  | 73.1 | [21 empty] | VV | 0
|  | B110 až B118 : | [23 empty] | VV | 0
|  | 10,80+1,60+3,30+1,60+4,30+45,30+12,10+3,40 |  | 82.4 | [21 empty] | VV | 0
|  | C106 : | [23 empty] | VV | 0
|  | 17,70 |  | 17.7 | [21 empty] | VV | 0
|  | C107 : | [23 empty] | VV | 0
|  | 26,70 |  | 26.7 | [21 empty] | VV | 0
|  | C110 až C112 : | [23 empty] | VV | 0
|  | 6,00+8,00+3,00 |  | 17 | [21 empty] | VV | 0
|  | E102 : | [23 empty] | VV | 0
|  | 4,20 |  | 4.2 | [21 empty] | VV | 0
|  | E104 : | [23 empty] | VV | 0
|  | 1,90 |  | 1.9 | [21 empty] | VV | 0
|  | E105 : | [23 empty] | VV | 0
|  | 1,60 |  | 1.6 | [21 empty] | VV | 0
|  | E107 : | [23 empty] | VV | 0
|  | 11,20 |  | 11.2 | [21 empty] | VV | 0
|  | stropy 2.NP : | [23 empty] | VV | 0
|  | B203 : | [23 empty] | VV | 0
|  | 26,50 |  | 26.5 | [21 empty] | VV | 0
|  | B204 : | [23 empty] | VV | 0
|  | 17,70 |  | 17.7 | [21 empty] | VV | 0
|  | B208 až B211 : | [23 empty] | VV | 0
|  | 22,60+20,10+6,00+8,10 |  | 56.8 | [21 empty] | VV | 0
|  | C201 až C202 : | [23 empty] | VV | 0
|  | 20,20+22,80 |  | 43 | [21 empty] | VV | 0
|  | C206 až C207 : | [23 empty] | VV | 0
|  | 17,70+26,70 |  | 44.4 | [21 empty] | VV | 0
|  | C210 až C211 : | [23 empty] | VV | 0
|  | 5,90+7,90 |  | 13.8 | [21 empty] | VV | 0
|  | Skladba NA7 - malířský nátěr : | [23 empty] | VV | 0
|  | 2x malířský nátěr, 1x penetrační nátěr : | [23 empty] | VV | 0
|  | odolnost proti otěru za sucha 1, bělost min. 86% BaSO4 : | [23 empty] | VV | 0
|  | stropy 1.NP : | [23 empty] | VV | 0
|  | B109 : | [23 empty] | VV | 0
|  | 8,80 |  | 8.8 | [21 empty] | VV | 0
|  | E108 : | [23 empty] | VV | 0
|  | 13,30 |  | 13.3 | [21 empty] | VV | 0
|  | Skladba NA8 - malířský nátěr : | [23 empty] | VV | 0
|  | 2x malířský nátěr, 1x penetrační nátěr : | [23 empty] | VV | 0
|  | odolnost proti otěru za sucha 3, bělost min. 77% BaSO4 : | [23 empty] | VV | 0
|  | stěny 1.NP : | [23 empty] | VV | 0
|  | B101 : | [23 empty] | VV | 0
|  | (2*3,60+2*3,90)*2,95 |  | 44.25 | [21 empty] | VV | 0
|  | B102 : | [23 empty] | VV | 0
|  | (2*1,60+2*1,525)*2,95 |  | 18.44 | [21 empty] | VV | 0
|  | B103 : | [23 empty] | VV | 0
|  | (2*4,10+2*3,40)*2,95 |  | 44.25 | [21 empty] | VV | 0
|  | B104 : | [23 empty] | VV | 0
|  | (2*2,90+2*2,80)*2,95 |  | 33.63 | [21 empty] | VV | 0
|  | B105 : | [23 empty] | VV | 0
|  | (2*4,10+2*3,50)*2,95 |  | 44.84 | [21 empty] | VV | 0
|  | B106 : | [23 empty] | VV | 0
|  | (2*2,20+2*2,00)*2,95 |  | 24.78 | [21 empty] | VV | 0
|  | B107 : | [23 empty] | VV | 0
|  | (2*2,20+2*2,00)*2,95 |  | 24.78 | [21 empty] | VV | 0
|  | B108 : | [23 empty] | VV | 0
|  | (2*6,60+2*1,50)*2,95 |  | 47.79 | [21 empty] | VV | 0
|  | B110 : | [23 empty] | VV | 0
|  | (2*2,70+2*3,90)*2,95 |  | 38.94 | [21 empty] | VV | 0
|  | B111 : | [23 empty] | VV | 0
|  | (2*1,60+2*0,90)*2,95 |  | 14.75 | [21 empty] | VV | 0
|  | B112 : | [23 empty] | VV | 0
|  | (2*1,70+2*1,70)*2,95 |  | 20.06 | [21 empty] | VV | 0
|  | B113 : | [23 empty] | VV | 0
|  | (2*1,60+2*0,90)*2,95 |  | 14.75 | [21 empty] | VV | 0
|  | B114 : | [23 empty] | VV | 0
|  | (2*2,00+2*2,00)*2,95 |  | 23.6 | [21 empty] | VV | 0
|  | B115 : | [23 empty] | VV | 0
|  | (2*5,90+2*7,80)*2,95 |  | 80.83 | [21 empty] | VV | 0
|  | B117 : | [23 empty] | VV | 0
|  | (2*5,50+2*2,60)*2,90 |  | 46.98 | [21 empty] | VV | 0
|  | B118 : | [23 empty] | VV | 0
|  | (2*1,30+2*2,40)*2,95 |  | 21.83 | [21 empty] | VV | 0
|  | B120 : | [23 empty] | VV | 0
|  | (2*0,90+2*0,80)*2,95 |  | 10.03 | [21 empty] | VV | 0
|  | C103 : | [23 empty] | VV | 0
|  | (2*0,90+2*1,20)*2,93 |  | 12.31 | [21 empty] | VV | 0
|  | C104 : | [23 empty] | VV | 0
|  | (2*0,90+2*1,20)*2,93 |  | 12.31 | [21 empty] | VV | 0
|  | C105 : | [23 empty] | VV | 0
|  | (2*1,80+2*2,50)*2,93 |  | 25.2 | [21 empty] | VV | 0
|  | C106 : | [23 empty] | VV | 0
|  | (2*2,90+2*7,80)*2,93 |  | 62.7 | [21 empty] | VV | 0
|  | C107 : | [23 empty] | VV | 0
|  | (2*4,00+2*7,90+2*0,20+2*4,90)*2,93 |  | 99.62 | [21 empty] | VV | 0
|  | C110 : | [23 empty] | VV | 0
|  | (2*2,20+2*2,40)*2,93 |  | 26.96 | [21 empty] | VV | 0
|  | C111 : | [23 empty] | VV | 0
|  | (2*2,30+2*3,70)*2,93 |  | 35.16 | [21 empty] | VV | 0
|  | C112 : | [23 empty] | VV | 0
|  | (2*1,30+2*2,30)*2,93 |  | 21.1 | [21 empty] | VV | 0
|  | E102 : | [23 empty] | VV | 0
|  | (2*2,20+2*2,10)*2,93 |  | 25.2 | [21 empty] | VV | 0
|  | E104 : | [23 empty] | VV | 0
|  | (2*0,90+2*1,90)*2,93 |  | 16.41 | [21 empty] | VV | 0
|  | E105 : | [23 empty] | VV | 0
|  | (2*1,00+2*1,50)*2,93 |  | 14.65 | [21 empty] | VV | 0
|  | E107 : | [23 empty] | VV | 0
|  | (2*3,80+2*3,10)*2,93 |  | 40.43 | [21 empty] | VV | 0
|  | stěny 2.NP : | [23 empty] | VV | 0
|  | B203 : | [23 empty] | VV | 0
|  | (2*4,00+2*7,90+2*0,20+2*4,10)*2,97 |  | 96.23 | [21 empty] | VV | 0
|  | B204 : | [23 empty] | VV | 0
|  | (2*2,90+2*7,90)*2,97 |  | 64.15 | [21 empty] | VV | 0
|  | B205 : | [23 empty] | VV | 0
|  | (2*1,80+2*2,50)*2,97 |  | 25.54 | [21 empty] | VV | 0
|  | B206 : | [23 empty] | VV | 0
|  | (2*0,90+2*1,30)*2,97 |  | 13.07 | [21 empty] | VV | 0
|  | B207 : | [23 empty] | VV | 0
|  | (2*0,90+2*1,30)*2,97 |  | 13.07 | [21 empty] | VV | 0
|  | B210 : | [23 empty] | VV | 0
|  | (2*2,30+2*2,50)*2,97 |  | 28.51 | [21 empty] | VV | 0
|  | B211 : | [23 empty] | VV | 0
|  | (2*2,30+2*3,70)*2,97 |  | 35.64 | [21 empty] | VV | 0
|  | C203 : | [23 empty] | VV | 0
|  | (2*0,90+2*1,30)*3,00 |  | 13.2 | [21 empty] | VV | 0
|  | C204 : | [23 empty] | VV | 0
|  | (2*0,90+2*1,30)*3,00 |  | 13.2 | [21 empty] | VV | 0
|  | C205 : | [23 empty] | VV | 0
|  | (2*1,80+2*2,60)*3,00 |  | 26.4 | [21 empty] | VV | 0
|  | C206 : | [23 empty] | VV | 0
|  | (2*2,80+2*7,90)*3,00 |  | 64.2 | [21 empty] | VV | 0
|  | C207 : | [23 empty] | VV | 0
|  | (2*4,10+2*7,90+2*0,20+2*4,90)*3,00 |  | 102.6 | [21 empty] | VV | 0
|  | C210 : | [23 empty] | VV | 0
|  | (2*2,30+2*2,40)*3,00 |  | 28.2 | [21 empty] | VV | 0
|  | C211 : | [23 empty] | VV | 0
|  | (2*3,30+2*3,70)*3,00 |  | 42 | [21 empty] | VV | 0
|  | Skladba NA7 - malířský nátěr : | [23 empty] | VV | 0
|  | 2x malířský nátěr, 1x penetrační nátěr : | [23 empty] | VV | 0
|  | odolnost proti otěru za sucha 1, bělost min. 86% BaSO4 : | [23 empty] | VV | 0
|  | stěny 1.NP : | [23 empty] | VV | 0
|  | B109 : | [23 empty] | VV | 0
|  | (2*2,30+2*3,80)*2,95 |  | 35.99 | [21 empty] | VV | 0
|  | E108 : | [23 empty] | VV | 0
|  | (2*6,60+2*1,50)*2,93 |  | 47.47 | [21 empty] | VV | 0
430 | 784251101R00 | Příprava povrchu Penetrace (napouštění) podkladu vodní emulze, jednonásobná | m2 | 1710.926 |  | 0 |  | 0 |  | 0 | 21 | 0 | 8e-05 | 0.14 | 0 | 0 | 800-784 | RTS 18/ II | RTS 18/ I | 0 | 0 |  |  |  |  | POL1_7
|  | Skladba NA9 - vinylová malba : | [23 empty] | VV | 0
|  | vinylový nátěr, dvě vrstvy nátěru : | [23 empty] | VV | 0
|  | stropy 1.NP : | [23 empty] | VV | 0
|  | B116 : | [23 empty] | VV | 0
|  | 6,80 |  | 6.8 | [21 empty] | VV | 0
[26 empty] | VV | 0
|  | B119 : | [23 empty] | VV | 0
|  | 93,00 |  | 93 | [21 empty] | VV | 0
|  | E103 : | [23 empty] | VV | 0
|  | 14,60 |  | 14.6 | [21 empty] | VV | 0
|  | Skladba NA9 - vinylová malba : | [23 empty] | VV | 0
|  | vinylový nátěr, dvě vrstvy nátěru : | [23 empty] | VV | 0
|  | stěny 1.NP : | [23 empty] | VV | 0
|  | B116 : | [23 empty] | VV | 0
|  | (2*2,70+2*5,00)*2,95 |  | 45.43 | [21 empty] | VV | 0
|  | B119 : | [23 empty] | VV | 0
|  | (2*15,50+2*6,502+2*0,10+2*4,10)*2,95 |  | 154.59 | [21 empty] | VV | 0
|  | C101 : | [23 empty] | VV | 0
|  | (2*2,20+2*4,30)*2,93 |  | 38.09 | [21 empty] | VV | 0
|  | C102 : | [23 empty] | VV | 0
|  | (2*1,80+2*2,30)*2,93 |  | 24.03 | [21 empty] | VV | 0
|  | C108 : | [23 empty] | VV | 0
|  | (2*2,60+2*2,20)*2,90 |  | 27.84 | [21 empty] | VV | 0
|  | C109 : | [23 empty] | VV | 0
|  | (2*14,00+2*14,50)*2,93 |  | 167.01 | [21 empty] | VV | 0
|  | M101 : | [23 empty] | VV | 0
|  | (4*1,60+2*44,80)*2,93 |  | 281.28 | [21 empty] | VV | 0
|  | E101 : | [23 empty] | VV | 0
|  | (2*2,00+2*2,40)*2,93 |  | 25.78 | [21 empty] | VV | 0
|  | E103 : | [23 empty] | VV | 0
|  | (2*4,40+2*4,60)*2,93 |  | 52.74 | [21 empty] | VV | 0
|  | E106 : | [23 empty] | VV | 0
|  | (2*8,30+2*7,30)*2,93 |  | 91.42 | [21 empty] | VV | 0
|  | stěny 2.NP : | [23 empty] | VV | 0
|  | B201 : | [23 empty] | VV | 0
|  | (2*13,83+2*14,20)*2,97 |  | 166.5 | [21 empty] | VV | 0
|  | B202 : | [23 empty] | VV | 0
|  | (1,00+1,80+1,00)*2,97 |  | 11.29 | [21 empty] | VV | 0
|  | B208 : | [23 empty] | VV | 0
|  | (2*4,70+2*7,00)*2,97 |  | 69.5 | [21 empty] | VV | 0
|  | B209 : | [23 empty] | VV | 0
|  | (2*1,40+2*14,50)*2,97 |  | 94.45 | [21 empty] | VV | 0
|  | C201 : | [23 empty] | VV | 0
|  | (2*1,40+2*14,50)*3,00 |  | 95.4 | [21 empty] | VV | 0
|  | C202 : | [23 empty] | VV | 0
|  | (2*4,80+2*7,00)*3,00 |  | 70.8 | [21 empty] | VV | 0
|  | C208 : | [23 empty] | VV | 0
|  | (1,00+1,80+1,00)*3,00 |  | 11.4 | [21 empty] | VV | 0
|  | C209 : | [23 empty] | VV | 0
|  | (2*13,865+2*14,30)*3,00 |  | 168.99 | [21 empty] | VV | 0
431 | 784195112R00 | Malby z malířských směsí hlinkových, , bělost 77 %, dvojnásobné | m2 | 1950.5715 |  | 0 |  | 0 |  | 0 | 21 | 0 | 0.00014 | 0.27 | 0 | 0 | 800-784 | RTS 18/ II | RTS 18/ I | 0 | 0 |  |  |  |  | POL1_7
|  | Skladba NA8 - malířský nátěr : | [23 empty] | VV | 0
|  | 2x malířský nátěr, 1x penetrační nátěr : | [23 empty] | VV | 0
|  | odolnost proti otěru za sucha 3, bělost min. 77% BaSO4 : | [23 empty] | VV | 0
|  | stropy 1.NP : | [23 empty] | VV | 0
|  | B101 až B108 : | [23 empty] | VV | 0
|  | 10,90+2,70+18,80+8,40+13,30+4,50+4,50+10,00 |  | 73.1 | [21 empty] | VV | 0
|  | B110 až B118 : | [23 empty] | VV | 0
|  | 10,80+1,60+3,30+1,60+4,30+45,30+12,10+3,40 |  | 82.4 | [21 empty] | VV | 0
|  | C106 : | [23 empty] | VV | 0
|  | 17,70 |  | 17.7 | [21 empty] | VV | 0
|  | C107 : | [23 empty] | VV | 0
|  | 26,70 |  | 26.7 | [21 empty] | VV | 0
|  | C110 až C112 : | [23 empty] | VV | 0
|  | 6,00+8,00+3,00 |  | 17 | [21 empty] | VV | 0
|  | E102 : | [23 empty] | VV | 0
|  | 4,20 |  | 4.2 | [21 empty] | VV | 0
|  | E104 : | [23 empty] | VV | 0
|  | 1,90 |  | 1.9 | [21 empty] | VV | 0
|  | E105 : | [23 empty] | VV | 0
|  | 1,60 |  | 1.6 | [21 empty] | VV | 0
|  | E107 : | [23 empty] | VV | 0
|  | 11,20 |  | 11.2 | [21 empty] | VV | 0
|  | stropy 2.NP : | [23 empty] | VV | 0
|  | B203 : | [23 empty] | VV | 0
|  | 26,50 |  | 26.5 | [21 empty] | VV | 0
|  | B204 : | [23 empty] | VV | 0
|  | 17,70 |  | 17.7 | [21 empty] | VV | 0
|  | B208 až B211 : | [23 empty] | VV | 0
|  | 22,60+20,10+6,00+8,10 |  | 56.8 | [21 empty] | VV | 0
|  | C201 až C202 : | [23 empty] | VV | 0
|  | 20,20+22,80 |  | 43 | [21 empty] | VV | 0
|  | C206 až C207 : | [23 empty] | VV | 0
|  | 17,70+26,70 |  | 44.4 | [21 empty] | VV | 0
|  | C210 až C211 : | [23 empty] | VV | 0
|  | 5,90+7,90 |  | 13.8 | [21 empty] | VV | 0
|  | Skladba NA8 - malířský nátěr : | [23 empty] | VV | 0
|  | 2x malířský nátěr, 1x penetrační nátěr : | [23 empty] | VV | 0
|  | odolnost proti otěru za sucha 3, bělost min. 77% BaSO4 : | [23 empty] | VV | 0
|  | stěny 1.NP : | [23 empty] | VV | 0
|  | B101 : | [23 empty] | VV | 0
|  | (2*3,60+2*3,90)*2,95 |  | 44.25 | [21 empty] | VV | 0
|  | B102 : | [23 empty] | VV | 0
|  | (2*1,60+2*1,525)*2,95 |  | 18.44 | [21 empty] | VV | 0
|  | B103 : | [23 empty] | VV | 0
|  | (2*4,10+2*3,40)*2,95 |  | 44.25 | [21 empty] | VV | 0
|  | B104 : | [23 empty] | VV | 0
|  | (2*2,90+2*2,80)*2,95 |  | 33.63 | [21 empty] | VV | 0
|  | B105 : | [23 empty] | VV | 0
|  | (2*4,10+2*3,50)*2,95 |  | 44.84 | [21 empty] | VV | 0
|  | B106 : | [23 empty] | VV | 0
|  | (2*2,20+2*2,00)*2,95 |  | 24.78 | [21 empty] | VV | 0
|  | B107 : | [23 empty] | VV | 0
|  | (2*2,20+2*2,00)*2,95 |  | 24.78 | [21 empty] | VV | 0
|  | B108 : | [23 empty] | VV | 0
|  | (2*6,60+2*1,50)*2,95 |  | 47.79 | [21 empty] | VV | 0
|  | B110 : | [23 empty] | VV | 0
|  | (2*2,70+2*3,90)*2,95 |  | 38.94 | [21 empty] | VV | 0
|  | B111 : | [23 empty] | VV | 0
|  | (2*1,60+2*0,90)*2,95 |  | 14.75 | [21 empty] | VV | 0
|  | B112 : | [23 empty] | VV | 0
|  | (2*1,70+2*1,70)*2,95 |  | 20.06 | [21 empty] | VV | 0
|  | B113 : | [23 empty] | VV | 0
|  | (2*1,60+2*0,90)*2,95 |  | 14.75 | [21 empty] | VV | 0
|  | B114 : | [23 empty] | VV | 0
|  | (2*2,00+2*2,00)*2,95 |  | 23.6 | [21 empty] | VV | 0
|  | B115 : | [23 empty] | VV | 0
|  | (2*5,90+2*7,80)*2,95 |  | 80.83 | [21 empty] | VV | 0
|  | B117 : | [23 empty] | VV | 0
|  | (2*5,50+2*2,60)*2,90 |  | 46.98 | [21 empty] | VV | 0
|  | B118 : | [23 empty] | VV | 0
|  | (2*1,30+2*2,40)*2,95 |  | 21.83 | [21 empty] | VV | 0
|  | B120 : | [23 empty] | VV | 0
|  | (2*0,90+2*0,80)*2,95 |  | 10.03 | [21 empty] | VV | 0
|  | C103 : | [23 empty] | VV | 0
|  | (2*0,90+2*1,20)*2,93 |  | 12.31 | [21 empty] | VV | 0
|  | C104 : | [23 empty] | VV | 0
|  | (2*0,90+2*1,20)*2,93 |  | 12.31 | [21 empty] | VV | 0
|  | C105 : | [23 empty] | VV | 0
|  | (2*1,80+2*2,50)*2,93 |  | 25.2 | [21 empty] | VV | 0
|  | C106 : | [23 empty] | VV | 0
|  | (2*2,90+2*7,80)*2,93 |  | 62.7 | [21 empty] | VV | 0
|  | C107 : | [23 empty] | VV | 0
|  | (2*4,00+2*7,90+2*0,20+2*4,90)*2,93 |  | 99.62 | [21 empty] | VV | 0
|  | C110 : | [23 empty] | VV | 0
|  | (2*2,20+2*2,40)*2,93 |  | 26.96 | [21 empty] | VV | 0
|  | C111 : | [23 empty] | VV | 0
|  | (2*2,30+2*3,70)*2,93 |  | 35.16 | [21 empty] | VV | 0
|  | C112 : | [23 empty] | VV | 0
|  | (2*1,30+2*2,30)*2,93 |  | 21.1 | [21 empty] | VV | 0
|  | E102 : | [23 empty] | VV | 0
|  | (2*2,20+2*2,10)*2,93 |  | 25.2 | [21 empty] | VV | 0
|  | E104 : | [23 empty] | VV | 0
|  | (2*0,90+2*1,90)*2,93 |  | 16.41 | [21 empty] | VV | 0
|  | E105 : | [23 empty] | VV | 0
|  | (2*1,00+2*1,50)*2,93 |  | 14.65 | [21 empty] | VV | 0
|  | E107 : | [23 empty] | VV | 0
|  | (2*3,80+2*3,10)*2,93 |  | 40.43 | [21 empty] | VV | 0
|  | stěny 2.NP : | [23 empty] | VV | 0
|  | B203 : | [23 empty] | VV | 0
|  | (2*4,00+2*7,90+2*0,20+2*4,10)*2,97 |  | 96.23 | [21 empty] | VV | 0
|  | B204 : | [23 empty] | VV | 0
|  | (2*2,90+2*7,90)*2,97 |  | 64.15 | [21 empty] | VV | 0
|  | B205 : | [23 empty] | VV | 0
|  | (2*1,80+2*2,50)*2,97 |  | 25.54 | [21 empty] | VV | 0
|  | B206 : | [23 empty] | VV | 0
|  | (2*0,90+2*1,30)*2,97 |  | 13.07 | [21 empty] | VV | 0
|  | B207 : | [23 empty] | VV | 0
|  | (2*0,90+2*1,30)*2,97 |  | 13.07 | [21 empty] | VV | 0
|  | B210 : | [23 empty] | VV | 0
|  | (2*2,30+2*2,50)*2,97 |  | 28.51 | [21 empty] | VV | 0
|  | B211 : | [23 empty] | VV | 0
|  | (2*2,30+2*3,70)*2,97 |  | 35.64 | [21 empty] | VV | 0
|  | C203 : | [23 empty] | VV | 0
|  | (2*0,90+2*1,30)*3,00 |  | 13.2 | [21 empty] | VV | 0
|  | C204 : | [23 empty] | VV | 0
|  | (2*0,90+2*1,30)*3,00 |  | 13.2 | [21 empty] | VV | 0
|  | C205 : | [23 empty] | VV | 0
|  | (2*1,80+2*2,60)*3,00 |  | 26.4 | [21 empty] | VV | 0
|  | C206 : | [23 empty] | VV | 0
|  | (2*2,80+2*7,90)*3,00 |  | 64.2 | [21 empty] | VV | 0
|  | C207 : | [23 empty] | VV | 0
|  | (2*4,10+2*7,90+2*0,20+2*4,90)*3,00 |  | 102.6 | [21 empty] | VV | 0
|  | C210 : | [23 empty] | VV | 0
|  | (2*2,30+2*2,40)*3,00 |  | 28.2 | [21 empty] | VV | 0
|  | C211 : | [23 empty] | VV | 0
|  | (2*3,30+2*3,70)*3,00 |  | 42 | [21 empty] | VV | 0
432 | 784195212R00 | Malby z malířských směsí otěruvzdorných, , bělost 82 %, dvojnásobné | m2 | 105.556 |  | 0 |  | 0 |  | 0 | 21 | 0 | 0.00015 | 0.02 | 0 | 0 | 800-784 | RTS 18/ II | RTS 18/ I | 0 | 0 |  |  |  |  | POL1_7
|  | Skladba NA7 - malířský nátěr : | [23 empty] | VV | 0
|  | 2x malířský nátěr, 1x penetrační nátěr : | [23 empty] | VV | 0
|  | odolnost proti otěru za sucha 1, bělost min. 86% BaSO4 : | [23 empty] | VV | 0
|  | stropy 1.NP : | [23 empty] | VV | 0
|  | B109 : | [23 empty] | VV | 0
|  | 8,80 |  | 8.8 | [21 empty] | VV | 0
|  | E108 : | [23 empty] | VV | 0
|  | 13,30 |  | 13.3 | [21 empty] | VV | 0
|  | Skladba NA7 - malířský nátěr : | [23 empty] | VV | 0
|  | 2x malířský nátěr, 1x penetrační nátěr : | [23 empty] | VV | 0
|  | odolnost proti otěru za sucha 1, bělost min. 86% BaSO4 : | [23 empty] | VV | 0
|  | stěny 1.NP : | [23 empty] | VV | 0
|  | B109 : | [23 empty] | VV | 0
|  | (2*2,30+2*3,80)*2,95 |  | 35.99 | [21 empty] | VV | 0
|  | E108 : | [23 empty] | VV | 0
|  | (2*6,60+2*1,50)*2,93 |  | 47.47 | [21 empty] | VV | 0
433 | 784255112R00 | Malby z malířských směsí vinylové disperzní, , bílé, dvojnásobné | m2 | 1710.926 |  | 0 |  | 0 |  | 0 | 21 | 0 | 0.00018 | 0.31 | 0 | 0 | 800-784 | RTS 18/ II | RTS 18/ I | 0 | 0 |  |  |  |  | POL1_7
|  | Skladba NA9 - vinylová malba : | [23 empty] | VV | 0
|  | vinylový nátěr, dvě vrstvy nátěru : | [23 empty] | VV | 0
|  | stropy 1.NP : | [23 empty] | VV | 0
|  | B116 : | [23 empty] | VV | 0
|  | 6,80 |  | 6.8 | [21 empty] | VV | 0
[26 empty] | VV | 0
|  | B119 : | [23 empty] | VV | 0
|  | 93,00 |  | 93 | [21 empty] | VV | 0
|  | E103 : | [23 empty] | VV | 0
|  | 14,60 |  | 14.6 | [21 empty] | VV | 0
|  | Skladba NA9 - vinylová malba : | [23 empty] | VV | 0
|  | vinylový nátěr, dvě vrstvy nátěru : | [23 empty] | VV | 0
|  | stěny 1.NP : | [23 empty] | VV | 0
|  | B116 : | [23 empty] | VV | 0
|  | (2*2,70+2*5,00)*2,95 |  | 45.43 | [21 empty] | VV | 0
|  | B119 : | [23 empty] | VV | 0
|  | (2*15,50+2*6,502+2*0,10+2*4,10)*2,95 |  | 154.59 | [21 empty] | VV | 0
|  | C101 : | [23 empty] | VV | 0
|  | (2*2,20+2*4,30)*2,93 |  | 38.09 | [21 empty] | VV | 0
|  | C102 : | [23 empty] | VV | 0
|  | (2*1,80+2*2,30)*2,93 |  | 24.03 | [21 empty] | VV | 0
|  | C108 : | [23 empty] | VV | 0
|  | (2*2,60+2*2,20)*2,90 |  | 27.84 | [21 empty] | VV | 0
|  | C109 : | [23 empty] | VV | 0
|  | (2*14,00+2*14,50)*2,93 |  | 167.01 | [21 empty] | VV | 0
|  | M101 : | [23 empty] | VV | 0
|  | (4*1,60+2*44,80)*2,93 |  | 281.28 | [21 empty] | VV | 0
|  | E101 : | [23 empty] | VV | 0
|  | (2*2,00+2*2,40)*2,93 |  | 25.78 | [21 empty] | VV | 0
|  | E103 : | [23 empty] | VV | 0
|  | (2*4,40+2*4,60)*2,93 |  | 52.74 | [21 empty] | VV | 0
|  | E106 : | [23 empty] | VV | 0
|  | (2*8,30+2*7,30)*2,93 |  | 91.42 | [21 empty] | VV | 0
|  | stěny 2.NP : | [23 empty] | VV | 0
|  | B201 : | [23 empty] | VV | 0
|  | (2*13,83+2*14,20)*2,97 |  | 166.5 | [21 empty] | VV | 0
|  | B202 : | [23 empty] | VV | 0
|  | (1,00+1,80+1,00)*2,97 |  | 11.29 | [21 empty] | VV | 0
|  | B208 : | [23 empty] | VV | 0
|  | (2*4,70+2*7,00)*2,97 |  | 69.5 | [21 empty] | VV | 0
|  | B209 : | [23 empty] | VV | 0
|  | (2*1,40+2*14,50)*2,97 |  | 94.45 | [21 empty] | VV | 0
|  | C201 : | [23 empty] | VV | 0
|  | (2*1,40+2*14,50)*3,00 |  | 95.4 | [21 empty] | VV | 0
|  | C202 : | [23 empty] | VV | 0
|  | (2*4,80+2*7,00)*3,00 |  | 70.8 | [21 empty] | VV | 0
|  | C208 : | [23 empty] | VV | 0
|  | (1,00+1,80+1,00)*3,00 |  | 11.4 | [21 empty] | VV | 0
|  | C209 : | [23 empty] | VV | 0
|  | (2*13,865+2*14,30)*3,00 |  | 168.99 | [21 empty] | VV | 0
Díl: | 788 | Žaluziové zakrytí |  |  |  | 0 |  | 0 |  | 0 |  | 0 |  | 0 |  | 0 |  |  |  |  | 0 |  |  |  |  | DIL
434 | 788-001 | D+M přiznaný kastlík žaluzií na fasádě, hlubka kastlíku 120 mm, výška 230 mm | m | 74.4 |  | 0 |  | 0 |  | 0 | 21 | 0 | 0 | 0 | 0 | 0 |  | Vlastní | Indiv | 0 | 0 |  |  |  |  | POL1_1
|  | přesná specifikace dle výpisu venkovních žaluzií, výkres č.23 : | [23 empty] | VV | 0
|  | Žaluzie L1 : | [23 empty] | VV | 0
|  | 8*1,20 |  | 9.6 | [21 empty] | VV | 0
|  | Žaluzie L2 : | [23 empty] | VV | 0
|  | 3*2,40 |  | 7.2 | [21 empty] | VV | 0
|  | Žaluzie L3 : | [23 empty] | VV | 0
|  | 6*3,60 |  | 21.6 | [21 empty] | VV | 0
|  | Žaluzie L4 : | [23 empty] | VV | 0
|  | 7*4,80 |  | 33.6 | [21 empty] | VV | 0
|  | Žaluzie L5 : | [23 empty] | VV | 0
|  | 1*1,20 |  | 1.2 | [21 empty] | VV | 0
|  | Žaluzie L6 : | [23 empty] | VV | 0
|  | 1*1,20 |  | 1.2 | [21 empty] | VV | 0
435 | 788-002 | D+M elektrický motor žaluzií, kroutící moment 6Nm, příkon 93W | kus | 26 |  | 0 |  | 0 |  | 0 | 21 | 0 | 0 | 0 | 0 | 0 |  | Vlastní | Indiv | 0 | 0 |  |  |  |  | POL1_1
|  | přesná specifikace dle výpisu venkovních žaluzií, výkres č.23 : | [23 empty] | VV | 0
|  | Žaluzie L1 : | [23 empty] | VV | 0
|  | 8,00 |  | 8 | [21 empty] | VV | 0
|  | Žaluzie L2 : | [23 empty] | VV | 0
|  | 3,00 |  | 3 | [21 empty] | VV | 0
|  | Žaluzie L3 : | [23 empty] | VV | 0
|  | 6,00 |  | 6 | [21 empty] | VV | 0
|  | Žaluzie L4 : | [23 empty] | VV | 0
|  | 7,00 |  | 7 | [21 empty] | VV | 0
|  | Žaluzie L5 : | [23 empty] | VV | 0
|  | 1,00 |  | 1 | [21 empty] | VV | 0
|  | Žaluzie L6 : | [23 empty] | VV | 0
|  | 1,00 |  | 1 | [21 empty] | VV | 0
436 | 788-L1 | D+M venkovní lamelové žaluzie 1200x2180 mm, hliník, žaluzie přírodní elox, barevnost dle fasády | kus | 8 |  | 0 |  | 0 |  | 0 | 21 | 0 | 0 | 0 | 0 | 0 |  | Vlastní | Indiv | 0 | 0 |  |  |  |  | POL1_1
|  | přesná specifikace dle výpisu venkovních žaluzií, výkres č.23 : | [23 empty] | VV | 0
|  | 8,00 |  | 8 | [21 empty] | VV | 0
437 | 788-L2 | D+M venkovní lamelové žaluzie 2400x2180 mm, hliník, žaluzie přírodní elox, barevnost dle fasády | kus | 3 |  | 0 |  | 0 |  | 0 | 21 | 0 | 0 | 0 | 0 | 0 |  | Vlastní | Indiv | 0 | 0 |  |  |  |  | POL1_1
|  | přesná specifikace dle výpisu venkovních žaluzií, výkres č.23 : | [23 empty] | VV | 0
|  | 3,00 |  | 3 | [21 empty] | VV | 0
438 | 788-L3 | D+M venkovní lamelové žaluzie 3600x2180 mm, hliník, žaluzie přírodní elox, barevnost dle fasády | kus | 6 |  | 0 |  | 0 |  | 0 | 21 | 0 | 0 | 0 | 0 | 0 |  | Vlastní | Indiv | 0 | 0 |  |  |  |  | POL1_1
|  | přesná specifikace dle výpisu venkovních žaluzií, výkres č.23 : | [23 empty] | VV | 0
|  | 6,00 |  | 6 | [21 empty] | VV | 0
439 | 788-L4 | D+M venkovní lamelové žaluzie 4800x2180 mm, hliník, žaluzie přírodní elox, barevnost dle fasády | kus | 7 |  | 0 |  | 0 |  | 0 | 21 | 0 | 0 | 0 | 0 | 0 |  | Vlastní | Indiv | 0 | 0 |  |  |  |  | POL1_1
|  | přesná specifikace dle výpisu venkovních žaluzií, výkres č.23 : | [23 empty] | VV | 0
|  | 7,00 |  | 7 | [21 empty] | VV | 0
440 | 788-L5 | D+M venkovní lamelové žaluzie 1200x3030 mm, hliník, žaluzie přírodní elox, barevnost dle fasády | kus | 1 |  | 0 |  | 0 |  | 0 | 21 | 0 | 0 | 0 | 0 | 0 |  | Vlastní | Indiv | 0 | 0 |  |  |  |  | POL1_1
|  | přesná specifikace dle výpisu venkovních žaluzií, výkres č.23 : | [23 empty] | VV | 0
|  | 1,00 |  | 1 | [21 empty] | VV | 0
441 | 788-L6 | D+M venkovní lamelové žaluzie 1200x2830 mm, hliník, žaluzie přírodní elox, barevnost dle fasády | kus | 1 |  | 0 |  | 0 |  | 0 | 21 | 0 | 0 | 0 | 0 | 0 |  | Vlastní | Indiv | 0 | 0 |  |  |  |  | POL1_1
|  | přesná specifikace dle výpisu venkovních žaluzií, výkres č.23 : | [23 empty] | VV | 0
|  | 1,00 |  | 1 | [21 empty] | VV | 0
Díl: | 799 | Ostatní prvky |  |  |  | 0 |  | 0 |  | 0 |  | 0 |  | 0 |  | 0 |  |  |  |  | 0 |  |  |  |  | DIL
442 | 001/V | D+M venkovní modulová rohož se zásobníkem nečistot, rozměr 1000x500x80 mm | kus | 3 |  | 0 |  | 0 |  | 0 | 21 | 0 | 0 | 0 | 0 | 0 |  | Vlastní | Indiv | 0 | 0 |  |  |  |  | POL1_1
|  | přesná specifikace dle tabulky ostatních výrobků, výkres č.22 : | [23 empty] | VV | 0
|  | 3,00 |  | 3 | [21 empty] | VV | 0
443 | 002/V | D+M venkovní modulová rohož se zásobníkem nečistot, rozměr 750x500x80 mm | kus | 2 |  | 0 |  | 0 |  | 0 | 21 | 0 | 0 | 0 | 0 | 0 |  | Vlastní | Indiv | 0 | 0 |  |  |  |  | POL1_1
|  | přesná specifikace dle tabulky ostatních výrobků, výkres č.22 : | [23 empty] | VV | 0
|  | 2,00 |  | 2 | [21 empty] | VV | 0
444 | 003/V | D+M venkovní modulová rohož se zásobníkem nečistot, rozměr 600x400x80 mm | kus | 3 |  | 0 |  | 0 |  | 0 | 21 | 0 | 0 | 0 | 0 | 0 |  | Vlastní | Indiv | 0 | 0 |  |  |  |  | POL1_1
|  | přesná specifikace dle tabulky ostatních výrobků, výkres č.22 : | [23 empty] | VV | 0
|  | 3,00 |  | 3 | [21 empty] | VV | 0
445 | 004/V | D+M vnitřní rohož pro vysokou zátěž, rozměr 1800x900x16 mm | kus | 1 |  | 0 |  | 0 |  | 0 | 21 | 0 | 0 | 0 | 0 | 0 |  | Vlastní | Indiv | 0 | 0 |  |  |  |  | POL1_1
|  | přesná specifikace dle tabulky ostatních výrobků, výkres č.22 : | [23 empty] | VV | 0
|  | 1,00 |  | 1 | [21 empty] | VV | 0
446 | 005/V | D+M vnitřní rohož pro vysokou zátěž, rozměr 1200x900x16 mm | kus | 1 |  | 0 |  | 0 |  | 0 | 21 | 0 | 0 | 0 | 0 | 0 |  | Vlastní | Indiv | 0 | 0 |  |  |  |  | POL1_1
|  | přesná specifikace dle tabulky ostatních výrobků, výkres č.22 : | [23 empty] | VV | 0
|  | 1,00 |  | 1 | [21 empty] | VV | 0
447 | 006/V | D+M vnitřní rohož pro vysokou zátěž, rozměr 1500x900x16 mm | kus | 1 |  | 0 |  | 0 |  | 0 | 21 | 0 | 0 | 0 | 0 | 0 |  | Vlastní | Indiv | 0 | 0 |  |  |  |  | POL1_1
|  | přesná specifikace dle tabulky ostatních výrobků, výkres č.22 : | [23 empty] | VV | 0
|  | 1,00 |  | 1 | [21 empty] | VV | 0
448 | 007/V | D+M vnitřní rohož pro vysokou zátěž, rozměr 2050x770x16 mm | kus | 1 |  | 0 |  | 0 |  | 0 | 21 | 0 | 0 | 0 | 0 | 0 |  | Vlastní | Indiv | 0 | 0 |  |  |  |  | POL1_1
|  | přesná specifikace dle tabulky ostatních výrobků, výkres č.22 : | [23 empty] | VV | 0
|  | 1,00 |  | 1 | [21 empty] | VV | 0
449 | 008/V | D+M stahovací půdní schody s požární odolností, rozměr 600x900 mm, výška 3000 mm, EI 15 | kus | 2 |  | 0 |  | 0 |  | 0 | 21 | 0 | 0 | 0 | 0 | 0 |  | Vlastní | Indiv | 0 | 0 |  |  |  |  | POL1_1
|  | přesná specifikace dle tabulky ostatních výrobků, výkres č.22 : | [23 empty] | VV | 0
|  | 2,00 |  | 2 | [21 empty] | VV | 0
450 | 009/V | D+M vnitřní rohož pro vysokou zátěž, rozměr 900x600x16 mm | kus | 1 |  | 0 |  | 0 |  | 0 | 21 | 0 | 0 | 0 | 0 | 0 |  | Vlastní | Indiv | 0 | 0 |  |  |  |  | POL1_1
|  | přesná specifikace dle tabulky ostatních výrobků, výkres č.22 : | [23 empty] | VV | 0
|  | 1,00 |  | 1 | [21 empty] | VV | 0
451 | 010/V | D+M vnitřní rohož pro vysokou zátěž, rozměr 870x600x16 mm | kus | 1 |  | 0 |  | 0 |  | 0 | 21 | 0 | 0 | 0 | 0 | 0 |  | Vlastní | Indiv | 0 | 0 |  |  |  |  | POL1_1
|  | přesná specifikace dle tabulky ostatních výrobků, výkres č.22 : | [23 empty] | VV | 0
|  | 1,00 |  | 1 | [21 empty] | VV | 0
452 | 011/V | D+M revizní dvířka do SDK podhledů 600x600 mm | kus | 20 |  | 0 |  | 0 |  | 0 | 21 | 0 | 0 | 0 | 0 | 0 |  | Vlastní | Indiv | 0 | 0 |  |  |  |  | POL1_1
|  | přesná specifikace dle tabulky ostatních výrobků, výkres č.22 : | [23 empty] | VV | 0
|  | 20,00 |  | 20 | [21 empty] | VV | 0
453 | 012/V | D+M přenosný hasící přístroj PG6, práškový, hmotnost hasiva 6 kg | kus | 16 |  | 0 |  | 0 |  | 0 | 21 | 0 | 0 | 0 | 0 | 0 |  | Vlastní | Indiv | 0 | 0 |  |  |  |  | POL1_1
|  | přesná specifikace dle tabulky ostatních výrobků, výkres č.22 : | [23 empty] | VV | 0
|  | 16,00 |  | 16 | [21 empty] | VV | 0
454 | 013/V | D+M piktogramy ve fotoluminisenčním provedení | kus | 20 |  | 0 |  | 0 |  | 0 | 21 | 0 | 0 | 0 | 0 | 0 |  | Vlastní | Indiv | 0 | 0 |  |  |  |  | POL1_1
|  | přesná specifikace dle tabulky ostatních výrobků, výkres č.22 : | [23 empty] | VV | 0
|  | 20,00 |  | 20 | [21 empty] | VV | 0
455 | 014/V | D+M kulatý vyhřívaný chrlič z PVC pr.70 mm, integrovaná PVC manžeta izolace, 230 V | kus | 4 |  | 0 |  | 0 |  | 0 | 21 | 0 | 0 | 0 | 0 | 0 |  | Vlastní | Indiv | 0 | 0 |  |  |  |  | POL1_1
|  | přesná specifikace dle tabulky ostatních výrobků, výkres č.22 : | [23 empty] | VV | 0
|  | 4,00 |  | 4 | [21 empty] | VV | 0
456 | 015/V | D+M přemístění a obnova stávajících soch | kus | 5 |  | 0 |  | 0 |  | 0 | 21 | 0 | 0 | 0 | 0 | 0 |  | Vlastní | Indiv | 0 | 0 |  |  |  |  | POL1_1
|  | přesná specifikace dle tabulky ostatních výrobků, výkres č.22 : | [23 empty] | VV | 0
|  | 5,00 |  | 5 | [21 empty] | VV | 0
Díl: | M66 | PO ucpávky |  |  |  | 0 |  | 0 |  | 0 |  | 0 |  | 0 |  | 0 |  |  |  |  | 0 |  |  |  |  | DIL
457 | 660-001 | D+M protipožární ucpávka ve stropu tl.250 mm, pr.240 mm | kus | 2 |  | 0 |  | 0 |  | 0 | 21 | 0 | 0 | 0 | 0 | 0 |  | Vlastní | Indiv | 0 | 0 |  |  |  |  | POL1_1
|  | vyplnění dutiny mezi rozvodem instalaci a dutinovým ŽB panelem tl.250 mm : | [23 empty] | VV | 0
|  | Výplň mineralní plstí (140 kg/m3) v šířce 30 mm v tloušťce 2x60 mm : | [23 empty] | VV | 0
|  | Z obou stran protipožární nátěr : | [23 empty] | VV | 0
|  | 2,00 |  | 2 | [21 empty] | VV | 0
458 | 660-002 | D+M protipožární ucpávka ve stropu tl.250 mm, rozměr 220x220 mm | kus | 4 |  | 0 |  | 0 |  | 0 | 21 | 0 | 0 | 0 | 0 | 0 |  | Vlastní | Indiv | 0 | 0 |  |  |  |  | POL1_1
|  | vyplnění dutiny mezi rozvodem instalaci a dutinovým ŽB panelem tl.250 mm : | [23 empty] | VV | 0
|  | Výplň mineralní plstí (140 kg/m3) v šířce 30 mm v tloušťce 2x60 mm : | [23 empty] | VV | 0
|  | Z obou stran protipožární nátěr : | [23 empty] | VV | 0
|  | 4,00 |  | 4 | [21 empty] | VV | 0
459 | 660-003 | D+M protipožární ucpávka ve stropu tl.250 mm, pr.160 mm | kus | 4 |  | 0 |  | 0 |  | 0 | 21 | 0 | 0 | 0 | 0 | 0 |  | Vlastní | Indiv | 0 | 0 |  |  |  |  | POL1_1
|  | vyplnění dutiny mezi rozvodem instalaci a dutinovým ŽB panelem tl.250 mm : | [23 empty] | VV | 0
|  | Výplň mineralní plstí (140 kg/m3) v šířce 30 mm v tloušťce 2x60 mm : | [23 empty] | VV | 0
|  | Z obou stran protipožární nátěr : | [23 empty] | VV | 0
|  | 4,00 |  | 4 | [21 empty] | VV | 0
460 | 660-004 | D+M protipožární ucpávka ve stropu tl.250 mm, pr.100 mm | kus | 8 |  | 0 |  | 0 |  | 0 | 21 | 0 | 0 | 0 | 0 | 0 |  | Vlastní | Indiv | 0 | 0 |  |  |  |  | POL1_1
|  | vyplnění dutiny mezi rozvodem instalaci a dutinovým ŽB panelem tl.250 mm : | [23 empty] | VV | 0
|  | Výplň mineralní plstí (140 kg/m3) v šířce 30 mm v tloušťce 2x60 mm : | [23 empty] | VV | 0
|  | Z obou stran protipožární nátěr : | [23 empty] | VV | 0
|  | 8,00 |  | 8 | [21 empty] | VV | 0
461 | 660-005 | D+M protipožární malta na otvor 760x1360 mm | kus | 1 |  | 0 |  | 0 |  | 0 | 21 | 0 | 0 | 0 | 0 | 0 |  | Vlastní | Indiv | 0 | 0 |  |  |  |  | POL1_1
|  | 1,00 |  | 1 | [21 empty] | VV | 0
462 | 660-006 | D+M protipožární ucpávka ve stěně, rozměr 600x200 mm | ks | 1 |  | 0 |  | 0 |  | 0 | 21 | 0 | 0 | 0 | 0 | 0 |  | Vlastní | Indiv | 0 | 0 |  |  |  |  | POL1_
|  | vyplnění dutiny mezi rozvodem instalaci : | [23 empty] | VV | 0
|  | Výplň mineralní plstí (140 kg/m3) v šířce 50 mm v tloušťce 2x60 mm : | [23 empty] | VV | 0
|  | Z obou stran protipožární nátěr tl.0,7 mm + u otvoru : | [23 empty] | VV | 0
|  | 1,00 |  | 1 | [21 empty] | VV | 0
463 | 660-007 | D+M protipožární ucpávka ve stěně, rozměr 200x200 mm | ks | 2 |  | 0 |  | 0 |  | 0 | 21 | 0 | 0 | 0 | 0 | 0 |  | Vlastní | Indiv | 0 | 0 |  |  |  |  | POL1_
|  | vyplnění dutiny mezi rozvodem instalaci : | [23 empty] | VV | 0
|  | Výplň mineralní plstí (140 kg/m3) v šířce 50 mm v tloušťce 2x60 mm : | [23 empty] | VV | 0
|  | Z obou stran protipožární nátěr tl.0,7 mm + u otvoru : | [23 empty] | VV | 0
|  | 2,00 |  | 2 | [21 empty] | VV | 0
464 | 660-008 | D+M protipožární ucpávka ve stěně, rozměr 200x100 mm | ks | 5 |  | 0 |  | 0 |  | 0 | 21 | 0 | 0 | 0 | 0 | 0 |  | Vlastní | Indiv | 0 | 0 |  |  |  |  | POL1_
|  | vyplnění dutiny mezi rozvodem instalaci : | [23 empty] | VV | 0
|  | Výplň mineralní plstí (140 kg/m3) v šířce 50 mm v tloušťce 2x60 mm : | [23 empty] | VV | 0
|  | Z obou stran protipožární nátěr tl.0,7 mm + u otvoru : | [23 empty] | VV | 0
|  | 5,00 |  | 5 | [21 empty] | VV | 0
465 | 660-009 | D+M protipožární ucpávka ve stěně, rozměr 150x100 mm | ks | 5 |  | 0 |  | 0 |  | 0 | 21 | 0 | 0 | 0 | 0 | 0 |  | Vlastní | Indiv | 0 | 0 |  |  |  |  | POL1_
|  | vyplnění dutiny mezi rozvodem instalaci : | [23 empty] | VV | 0
|  | Výplň mineralní plstí (140 kg/m3) v šířce 50 mm v tloušťce 2x60 mm : | [23 empty] | VV | 0
|  | Z obou stran protipožární nátěr tl.0,7 mm + u otvoru : | [23 empty] | VV | 0
|  | 5,00 |  | 5 | [21 empty] | VV | 0
Díl: | D96 | Přesuny suti a vybouraných hmot |  |  |  | 0 |  | 0 |  | 0 |  | 0 |  | 0 |  | 0 |  |  |  |  | 253.1 |  |  |  |  | DIL
466 | 979011211R00 | Svislá doprava suti a vybouraných hmot nošením za prvé podlaží nad základním podlažím | t | 38.4081 |  | 0 |  | 0 |  | 0 | 21 | 0 | 0 | 0 | 0 | 0 | 801-3 | RTS 18/ II | RTS 18/ I | 2.009 | 77.16 |  |  |  |  | POL8_
|  | Demontážní hmotnosti z položek s pořadovými čísly: : | [23 empty] | VV | 0
|  | 156,157, : | [23 empty] | VV | 0
|  | Součet: : 38,40806 |  | 38.4081 | [21 empty] | VV | 0
467 | 979081111R00 | Odvoz suti a vybouraných hmot na skládku do 1 km | t | 38.4081 |  | 0 |  | 0 |  | 0 | 21 | 0 | 0 | 0 | 0 | 0 | 801-3 | RTS 18/ II | RTS 18/ I | 0.49 | 18.82 |  |  |  |  | POL8_
|  | Demontážní hmotnosti z položek s pořadovými čísly: : | [23 empty] | VV | 0
|  | 156,157, : | [23 empty] | VV | 0
|  | Součet: : 38,40806 |  | 38.4081 | [21 empty] | VV | 0
468 | 979081121R00 | Odvoz suti a vybouraných hmot na skládku příplatek za každý další 1 km | t | 1113.8337 |  | 0 |  | 0 |  | 0 | 21 | 0 | 0 | 0 | 0 | 0 | 801-3 | RTS 18/ II | RTS 18/ I | 0 | 0 |  |  |  |  | POL8_
|  | Demontážní hmotnosti z položek s pořadovými čísly: : | [23 empty] | VV | 0
|  | 156,157, : | [23 empty] | VV | 0
|  | Součet: : 1113,83374 |  | 1113.8337 | [21 empty] | VV | 0
469 | 979990107R00 | Poplatek za skládku směs betonu,cihel a dřeva | t | 38.4081 |  | 0 |  | 0 |  | 0 | 21 | 0 | 0 | 0 | 0 | 0 | 801-3 | RTS 18/ II | RTS 18/ I | 0 | 0 |  |  |  |  | POL8_
|  | Demontážní hmotnosti z položek s pořadovými čísly: : | [23 empty] | VV | 0
|  | 156,157, : | [23 empty] | VV | 0
|  | Součet: : 38,40806 |  | 38.4081 | [21 empty] | VV | 0
470 | 979087311R00 | Vodorovné přemístění suti nošením k místu nakládky vodorovné přemístění suti nošením nebo přehozením, na vzdálenost 10 m | t | 38.4081 |  | 0 |  | 0 |  | 0 | 21 | 0 | 0 | 0 | 0 | 0 | 800-2 | RTS 18/ II | RTS 18/ I | 0.752 | 28.88 |  |  |  |  | POL8_
|  | nebo vybouraných hmot nošením nebo přehazováním k místu nakládky přístupnému normálním dopravním prostředkům do 10 m, | [23 empty] | SPI |  | nebo vybouraných hmot nošením nebo přehazováním k místu nakládky přístupnému normálním dopravním prostředkům do 10 m,
|  | Demontážní hmotnosti z položek s pořadovými čísly: : | [23 empty] | VV | 0
|  | 156,157, : | [23 empty] | VV | 0
|  | Součet: : 38,40806 |  | 38.4081 | [21 empty] | VV | 0
471 | 979087391R00 | Vodorovné přemístění suti nošením k místu nakládky příplatek za každých dalších i započatých 10 m vzdálenosti suti, | t | 345.6725 |  | 0 |  | 0 |  | 0 | 21 | 0 | 0 | 0 | 0 | 0 | 800-2 | RTS 18/ II | RTS 18/ I | 0.36 | 124.44 |  |  |  |  | POL8_
|  | nebo vybouraných hmot nošením nebo přehazováním k místu nakládky přístupnému normálním dopravním prostředkům do 10 m, | [23 empty] | SPI |  | nebo vybouraných hmot nošením nebo přehazováním k místu nakládky přístupnému normálním dopravním prostředkům do 10 m,
|  | Demontážní hmotnosti z položek s pořadovými čísly: : | [23 empty] | VV | 0
|  | 156,157, : | [23 empty] | VV | 0
|  | Součet: : 345,67254 |  | 345.6725 | [21 empty] | VV | 0
472 | 979088212R00 | Nakládání suti a vybouraných hmot nakládání suti a vybouraných hmot na dopravní prostředky pro vodorovné přemístění | t | 38.4081 |  | 0 |  | 0 |  | 0 | 21 | 0 | 0 | 0 | 0 | 0 | 800-2 | RTS 18/ II | RTS 18/ I | 0.099 | 3.8 |  |  |  |  | POL8_
|  | na dopravní prostředky pro vodorovné přemístění, | [23 empty] | SPI
|  | Demontážní hmotnosti z položek s pořadovými čísly: : | [23 empty] | VV | 0
|  | 156,157, : | [23 empty] | VV | 0
|  | Součet: : 38,40806 |  | 38.4081 | [21 empty] | VV | 0
[24 empty] | 15 | 21
| Celkem |  |  |  |  | 0 | [17 empty] | 0 | 0 | SUM
JKSO:
| 926 | Rekonstrukce | [23 empty] | JKSO
| m2 | [24 empty] | JKSOChar
|  | rekonstrukce a modernizace objektu s opravou | [23 empty] | JKSOAkce
END
Note on S6: Jedná se o informaci, zda se jedná o položku, která je do rozpočtu zadána z cenové soustavy RTS, nebo vlastní.
Note on T6: Jedná se o název CÚ, která je zadána u položky rozpočtu

## D.1.1 D.1.1 - 2 Pol
Položkový soupis prací a dodávek | [25 empty] | #TypZaznamu#
S: | 2108 | Rekonstrukce MŠ Místecká, pavilonů B, C a E, Praha | [23 empty] | STA
O: | D.1.1 | Architektonicko - stavební řešení | [20 empty] | STA |  |  | OBJ
R: | D.1.1 - 2 | Bourací práce | [23 empty] | ROZ
P.č. | Číslo položky | Název položky | MJ | množství | cena / MJ | Celkem | Dodávka | Dodávka celk. | Montáž | Montáž celk. | DPH | cena s DPH | hmotnost / MJ | hmotnost celk.(t) | dem. hmotnost / MJ | dem. hmotnost celk.(t) | Ceník | Cen. soustava / platnost | Cenová úroveň | Nhod / MJ | Nhod celk. | Dodavatel
Díl: | 1 | Zemní práce |  |  |  | 0 |  | 0 |  | 0 |  | 0 |  | 0 |  | 12.28 |  |  |  |  | 14.24 |  |  |  |  | DIL
1 | 113106121R00 | Rozebrání komunikací pro pěší s jakýmkoliv ložem a výplní spár z betonových nebo kameninových dlaždic nebo tvarovek | m2 | 89 |  | 0 |  | 0 |  | 0 | 21 | 0 | 0 | 0 | 0.138 | 12.28 | 822-1 | RTS 18/ II | RTS 18/ I | 0.16 | 14.24 |  |  |  |  | POL1_1
|  | s přemístěním hmot na skládku na vzdálenost do 3 m nebo s naložením na dopravní prostředek | [23 empty] | SPI
|  | demontáž okapových chodníků : | [23 empty] | VV | 0
|  | 178,00*0,50 |  | 89 | [21 empty] | VV | 0
Díl: | 3 | Svislé a kompletní konstrukce |  |  |  | 0 |  | 0 |  | 0 |  | 0 |  | 2.82 |  | 0 |  |  |  |  | 7.62 |  |  |  |  | DIL
2 | 310239211RT2 | Zazdívka otvorů o ploše přes 1 m2 do 4 m2 ve zdivu nadzákladovém cihlami pálenými pro jakoukoliv maltu vápenocementovou | m3 | 1.476 |  | 0 |  | 0 |  | 0 | 21 | 0 | 1.7392 | 2.57 | 0 | 0 | 801-4 | RTS 18/ II | RTS 18/ I | 3.938 | 5.81 |  |  |  |  | POL1_1
|  | včetně pomocného pracovního lešení | [23 empty] | SPI
|  | 1.NP : | [23 empty] | VV | 0
|  | pavilon B : | [23 empty] | VV | 0
|  | zazdívka otvoru po vybourání výtahu : | [23 empty] | VV | 0
|  | 0,90*2,05*0,20 |  | 0.37 | [21 empty] | VV | 0
|  | pavilon C : | [23 empty] | VV | 0
|  | zazdívka otvoru po vybourání výtahu : | [23 empty] | VV | 0
|  | 0,90*2,05*0,20 |  | 0.37 | [21 empty] | VV | 0
|  | 2.NP : | [23 empty] | VV | 0
|  | pavilon B : | [23 empty] | VV | 0
|  | zazdívka otvoru po vybourání výtahu : | [23 empty] | VV | 0
|  | 0,90*2,05*0,20 |  | 0.37 | [21 empty] | VV | 0
|  | pavilon C : | [23 empty] | VV | 0
|  | zazdívka otvoru po vybourání výtahu : | [23 empty] | VV | 0
|  | 0,90*2,05*0,20 |  | 0.37 | [21 empty] | VV | 0
3 | 340238211RT2 | Zazdívka otvorů o ploše přes 0,25 m2 do 1 m2 v příčkách nebo stěnách cihlami pálenými tloušťky do 100 mm | m2 | 2 |  | 0 |  | 0 |  | 0 | 21 | 0 | 0.12645 | 0.25 | 0 | 0 | 801-4 | RTS 18/ II | RTS 18/ I | 0.9063 | 1.81 |  |  |  |  | POL1_1
|  | včetně pomocného pracovního lešení | [23 empty] | SPI
|  | pavilon E : | [23 empty] | VV | 0
|  | dozdění otvoru : | [23 empty] | VV | 0
|  | 2,00 |  | 2 | [21 empty] | VV | 0
Díl: | 3.1 | Překlady |  |  |  | 0 |  | 0 |  | 0 |  | 0 |  | 0.03 |  | 0 |  |  |  |  | 0.39 |  |  |  |  | DIL
4 | 317944311R00 | Dodání a osazení válcovaných nosníků do připravených otvorů do výšky 120 mm | t | 0.0277 |  | 0 |  | 0 |  | 0 | 21 | 0 | 1.09 | 0.03 | 0 | 0 | 801-4 | RTS 18/ II | RTS 18/ I | 14.1 | 0.39 |  |  |  |  | POL1_1
|  | bez zazdění hlav, s nařezáním nosníků na potřebný rozměr, | [23 empty] | SPI
|  | pavilon B : | [23 empty] | VV | 0
|  | nosníky 2x L50/50/5 mm : | [23 empty] | VV | 0
|  | Začátek provozního součtu | [23 empty] | VV
|  | 2*1,10 |  | 2.2 | [21 empty] | VV | 2
|  | Konec provozního součtu | [23 empty] | VV
|  | 2,20*3,77*0,001*1,15 |  | 0.01 | [21 empty] | VV | 0
|  | pavilon C : | [23 empty] | VV | 0
|  | nosníky 2x L50/50/5 mm : | [23 empty] | VV | 0
|  | Začátek provozního součtu | [23 empty] | VV
|  | 2*1,00+2*1,10 |  | 4.2 | [21 empty] | VV | 2
|  | Konec provozního součtu | [23 empty] | VV
|  | 4,20*3,77*0,001*1,15 |  | 0.02 | [21 empty] | VV | 0
Díl: | 9 | Ostatní konstrukce, bourání |  |  |  | 0 |  | 0 |  | 0 |  | 0 |  | 0 |  | 41.94 |  |  |  |  | 0 |  |  |  |  | DIL
5 | 900-001 | Vystěhování nábytku a vnitřního vybavení | hod. | 32 |  | 0 |  | 0 |  | 0 | 21 | 0 | 0 | 0 | 0.76875 | 24.6 |  | Vlastní | Indiv | 0 | 0 |  |  |  |  | POL1_1
|  | 2*2*8,00 |  | 32 | [21 empty] | VV | 0
6 | 900-002 | Demontáž ocelových poklopů vč.rámu 900x600 mm | kus | 4 |  | 0 |  | 0 |  | 0 | 21 | 0 | 0 | 0 | 0.0005 | 0 |  | Vlastní | Indiv | 0 | 0 |  |  |  |  | POL1_1
|  | 4,00 |  | 4 | [21 empty] | VV | 0
7 | 900-003 | Demontáž ocelových poklopů vč.rámu 900x900 mm | kus | 3 |  | 0 |  | 0 |  | 0 | 21 | 0 | 0 | 0 | 0.0005 | 0 |  | Vlastní | Indiv | 0 | 0 |  |  |  |  | POL1_1
|  | 3,00 |  | 3 | [21 empty] | VV | 0
8 | 900-004 | Demontáž litinových poklopů 900x900 mm | kus | 3 |  | 0 |  | 0 |  | 0 | 21 | 0 | 0 | 0 | 0.0005 | 0 |  | Vlastní | Indiv | 0 | 0 |  |  |  |  | POL1_1
|  | 3,00 |  | 3 | [21 empty] | VV | 0
9 | 900-B001 | Vybourání chladícího boxu 2560x2140x2350 mm | kus | 1 |  | 0 |  | 0 |  | 0 | 21 | 0 | 0 | 0 | 1 | 1 |  | Vlastní | Indiv | 0 | 0 |  |  |  |  | POL1_1
|  | půdorys 1.NP - označení B01 : | [23 empty] | VV | 0
|  | místnost B1.11 : | [23 empty] | VV | 0
|  | 1,00 |  | 1 | [21 empty] | VV | 0
10 | 900-B002 | Vybourání chladícího boxu 2150x2140x2350 mm | kus | 1 |  | 0 |  | 0 |  | 0 | 21 | 0 | 0 | 0 | 1 | 1 |  | Vlastní | Indiv | 0 | 0 |  |  |  |  | POL1_1
|  | půdorys 1.NP - označení B02 : | [23 empty] | VV | 0
|  | místnost B1.07 : | [23 empty] | VV | 0
|  | 1,00 |  | 1 | [21 empty] | VV | 0
11 | 900-B003 | Demontáž ocelového poklopu kanalizační šachty | kus | 3 |  | 0 |  | 0 |  | 0 | 21 | 0 | 0 | 0 | 0.1 | 0.3 |  | Vlastní | Indiv | 0 | 0 |  |  |  |  | POL1_1
|  | půdorys 1.NP - označení B03 : | [23 empty] | VV | 0
|  | místnost B1.09 : | [23 empty] | VV | 0
|  | 1,00 |  | 1 | [21 empty] | VV | 0
|  | místnost B1.15 : | [23 empty] | VV | 0
|  | 2,00 |  | 2 | [21 empty] | VV | 0
12 | 900-B004 | Vybourání kanalizačního žlabu | m | 3.03 |  | 0 |  | 0 |  | 0 | 21 | 0 | 0 | 0 | 0.1 | 0.3 |  | Vlastní | Indiv | 0 | 0 |  |  |  |  | POL1_1
|  | půdorys 1.NP - označení B04 : | [23 empty] | VV | 0
|  | místnost B1.17 : | [23 empty] | VV | 0
|  | 3,03 |  | 3.03 | [21 empty] | VV | 0
13 | 900-B005 | Vybourání mřížek | kus | 3 |  | 0 |  | 0 |  | 0 | 21 | 0 | 0 | 0 | 0.05 | 0.15 |  | Vlastní | Indiv | 0 | 0 |  |  |  |  | POL1_1
|  | půdorys 1.NP - označení B05 : | [23 empty] | VV | 0
|  | místnost B1.03 : | [23 empty] | VV | 0
|  | 1,00 |  | 1 | [21 empty] | VV | 0
|  | místnost B1.09 : | [23 empty] | VV | 0
|  | 2,00 |  | 2 | [21 empty] | VV | 0
14 | 900-B006 | Demontáž výtahu vč.strojovny | kus | 1 |  | 0 |  | 0 |  | 0 | 21 | 0 | 0 | 0 | 1.5 | 1.5 |  | Vlastní | Indiv | 0 | 0 |  |  |  |  | POL1_1
|  | půdorys 1.NP - označení B06 : | [23 empty] | VV | 0
|  | místnost B1.28 : | [23 empty] | VV | 0
|  | 1,00 |  | 1 | [21 empty] | VV | 0
15 | 900-B007 | Demontáž umakartové předstěny | m2 | 7.62 |  | 0 |  | 0 |  | 0 | 21 | 0 | 0 | 0 | 0.05 | 0.38 |  | Vlastní | Indiv | 0 | 0 |  |  |  |  | POL1_1
|  | půdorys 1.NP - označení B07 : | [23 empty] | VV | 0
|  | místnost B1.21 : | [23 empty] | VV | 0
|  | 0,82*3,00 |  | 2.46 | [21 empty] | VV | 0
|  | místnost B1.22 : | [23 empty] | VV | 0
|  | 0,82*3,00 |  | 2.46 | [21 empty] | VV | 0
|  | místnost B1.23 : | [23 empty] | VV | 0
|  | 0,90*3,00 |  | 2.7 | [21 empty] | VV | 0
16 | 900-B008 | Demontáž elektrického rozvaděče | kus | 2 |  | 0 |  | 0 |  | 0 | 21 | 0 | 0 | 0 | 0.3 | 0.6 |  | Vlastní | Indiv | 0 | 0 |  |  |  |  | POL1_1
|  | půdorys 1.NP - označení B08 : | [23 empty] | VV | 0
|  | místnost B1.15 : | [23 empty] | VV | 0
|  | 1,00+1,00 |  | 2 | [21 empty] | VV | 0
17 | 900-B009 | Demontáž dřevěného parapetu | m | 4.62 |  | 0 |  | 0 |  | 0 | 21 | 0 | 0 | 0 | 0.05 | 0.23 |  | Vlastní | Indiv | 0 | 0 |  |  |  |  | POL1_1
|  | půdorys 1.NP - označení B09 : | [23 empty] | VV | 0
|  | místnost B1.20 : | [23 empty] | VV | 0
|  | 1,90 |  | 1.9 | [21 empty] | VV | 0
|  | místnost B1.25 : | [23 empty] | VV | 0
|  | 2,72 |  | 2.72 | [21 empty] | VV | 0
18 | 900-B021 | Demontáž dřevěného parapetu | m | 39.97 |  | 0 |  | 0 |  | 0 | 21 | 0 | 0 | 0 | 0.05 | 2 |  | Vlastní | Indiv | 0 | 0 |  |  |  |  | POL1_1
|  | půdorys 2.NP - označení B21 : | [23 empty] | VV | 0
|  | místnost B2.06 : | [23 empty] | VV | 0
|  | 4,00 |  | 4 | [21 empty] | VV | 0
|  | místnost B2.05 : | [23 empty] | VV | 0
|  | 2,00 |  | 2 | [21 empty] | VV | 0
|  | místnost B2.04 : | [23 empty] | VV | 0
|  | 1,57 |  | 1.57 | [21 empty] | VV | 0
|  | místnost B2.03 : | [23 empty] | VV | 0
|  | 1,80 |  | 1.8 | [21 empty] | VV | 0
|  | místnost B2.01 : | [23 empty] | VV | 0
|  | 5,10+5,90+5,80+13,80 |  | 30.6 | [21 empty] | VV | 0
19 | 900-B022 | Demontáž výlezu na střechu | kus | 1 |  | 0 |  | 0 |  | 0 | 21 | 0 | 0 | 0 | 0.15 | 0.15 |  | Vlastní | Indiv | 0 | 0 |  |  |  |  | POL1_1
|  | půdorys 2.NP - označení B22 : | [23 empty] | VV | 0
|  | místnost B2.15 : | [23 empty] | VV | 0
|  | 1,00 |  | 1 | [21 empty] | VV | 0
20 | 900-B023 | Demontáž dveří strojovny výtahu 2000x1200 mm | kus | 1 |  | 0 |  | 0 |  | 0 | 21 | 0 | 0 | 0 | 0.25 | 0.25 |  | Vlastní | Indiv | 0 | 0 |  |  |  |  | POL1_1
|  | půdorys 2.NP - označení B23 : | [23 empty] | VV | 0
|  | místnost B2.15 : | [23 empty] | VV | 0
|  | 1,00 |  | 1 | [21 empty] | VV | 0
21 | 900-B024 | Demontáž kuchyňské jednotky | kus | 1 |  | 0 |  | 0 |  | 0 | 21 | 0 | 0 | 0 | 0.25 | 0.25 |  | Vlastní | Indiv | 0 | 0 |  |  |  |  | POL1_1
|  | půdorys 2.NP - označení B24 : | [23 empty] | VV | 0
|  | místnost B2.16 : | [23 empty] | VV | 0
|  | 1,00 |  | 1 | [21 empty] | VV | 0
22 | 900-C001 | Demontáž dřevěného parapetu | m | 35.73 |  | 0 |  | 0 |  | 0 | 21 | 0 | 0 | 0 | 0.05 | 1.79 |  | Vlastní | Indiv | 0 | 0 |  |  |  |  | POL1_1
|  | půdorys 1.NP - označení C01 : | [23 empty] | VV | 0
|  | místnost C1.14 : | [23 empty] | VV | 0
|  | 8,40+3,50+13,30+5,10 |  | 30.3 | [21 empty] | VV | 0
|  | místnost C1.13 : | [23 empty] | VV | 0
|  | 1,89 |  | 1.89 | [21 empty] | VV | 0
|  | místnost C1.11 : | [23 empty] | VV | 0
|  | 1,54 |  | 1.54 | [21 empty] | VV | 0
|  | místnost C1.09 : | [23 empty] | VV | 0
|  | 2,00 |  | 2 | [21 empty] | VV | 0
23 | 900-C002 | Demontáž výtahu vč.strojovny | kus | 1 |  | 0 |  | 0 |  | 0 | 21 | 0 | 0 | 0 | 1.5 | 1.5 |  | Vlastní | Indiv | 0 | 0 |  |  |  |  | POL1_1
|  | půdorys 1.NP - označení C02 : | [23 empty] | VV | 0
|  | místnost C1.17 : | [23 empty] | VV | 0
|  | 1,00 |  | 1 | [21 empty] | VV | 0
24 | 900-C003 | Demontáž umakartové předstěny | m2 | 7.665 |  | 0 |  | 0 |  | 0 | 21 | 0 | 0 | 0 | 0.05 | 0.38 |  | Vlastní | Indiv | 0 | 0 |  |  |  |  | POL1_1
|  | půdorys 1.NP - označení C03 : | [23 empty] | VV | 0
|  | místnost C1.06 : | [23 empty] | VV | 0
|  | 0,87*3,00 |  | 2.61 | [21 empty] | VV | 0
|  | místnost C1.18 : | [23 empty] | VV | 0
|  | (1,265+0,42)*3,00 |  | 5.05 | [21 empty] | VV | 0
25 | 900-C021 | Demontáž dřevěného parapetu | m | 35.39 |  | 0 |  | 0 |  | 0 | 21 | 0 | 0 | 0 | 0.05 | 1.77 |  | Vlastní | Indiv | 0 | 0 |  |  |  |  | POL1_1
|  | půdorys 2.NP - označení C21 : | [23 empty] | VV | 0
|  | místnost C2.13 : | [23 empty] | VV | 0
|  | 5,60 |  | 5.6 | [21 empty] | VV | 0
|  | místnost C2.12 : | [23 empty] | VV | 0
|  | 5,20+6,30 |  | 11.5 | [21 empty] | VV | 0
|  | místnost C2.11 : | [23 empty] | VV | 0
|  | 7,80+5,10 |  | 12.9 | [21 empty] | VV | 0
|  | místnost C2.09 : | [23 empty] | VV | 0
|  | 1,80 |  | 1.8 | [21 empty] | VV | 0
|  | místnost C2.08 : | [23 empty] | VV | 0
|  | 1,54 |  | 1.54 | [21 empty] | VV | 0
|  | místnost C2.07 : | [23 empty] | VV | 0
|  | 2,05 |  | 2.05 | [21 empty] | VV | 0
26 | 900-C022 | Demontáž výlezu na střechu | kus | 1 |  | 0 |  | 0 |  | 0 | 21 | 0 | 0 | 0 | 0.15 | 0.15 |  | Vlastní | Indiv | 0 | 0 |  |  |  |  | POL1_1
|  | půdorys 2.NP - označení C22 : | [23 empty] | VV | 0
|  | místnost C2.16 : | [23 empty] | VV | 0
|  | 1,00 |  | 1 | [21 empty] | VV | 0
27 | 900-C023 | Demontáž dveří strojovny výtahu 2000x1200 mm | kus | 1 |  | 0 |  | 0 |  | 0 | 21 | 0 | 0 | 0 | 0.25 | 0.25 |  | Vlastní | Indiv | 0 | 0 |  |  |  |  | POL1_1
|  | půdorys 2.NP - označení C23 : | [23 empty] | VV | 0
|  | místnost C2.16 : | [23 empty] | VV | 0
|  | 1,00 |  | 1 | [21 empty] | VV | 0
28 | 900-C024 | Demontáž umakartové předstěny | m2 | 4.86 |  | 0 |  | 0 |  | 0 | 21 | 0 | 0 | 0 | 0.05 | 0.24 |  | Vlastní | Indiv | 0 | 0 |  |  |  |  | POL1_1
|  | půdorys 2.NP - označení C24 : | [23 empty] | VV | 0
|  | místnost C2.13 : | [23 empty] | VV | 0
|  | (0,42+1,20)*3,00 |  | 4.86 | [21 empty] | VV | 0
29 | 900-E001 | Demontáž ocelového poklopu kanalizační šachty | kus | 2 |  | 0 |  | 0 |  | 0 | 21 | 0 | 0 | 0 | 0.1 | 0.2 |  | Vlastní | Indiv | 0 | 0 |  |  |  |  | POL1_1
|  | půdorys 1.NP - označení E01 : | [23 empty] | VV | 0
|  | místnost E1.03 : | [23 empty] | VV | 0
|  | 1,00 |  | 1 | [21 empty] | VV | 0
|  | místnost E1.04 : | [23 empty] | VV | 0
|  | 1,00 |  | 1 | [21 empty] | VV | 0
30 | 900-E002 | Demontáž oplechování | m | 3 |  | 0 |  | 0 |  | 0 | 21 | 0 | 0 | 0 | 0.1 | 0.3 |  | Vlastní | Indiv | 0 | 0 |  |  |  |  | POL1_1
|  | půdorys 1.NP - označení E02 : | [23 empty] | VV | 0
|  | místnost E1.02 : | [23 empty] | VV | 0
|  | 3,00 |  | 3 | [21 empty] | VV | 0
31 | 900-E003 | Demontáž elektrického rozvaděče | kus | 1 |  | 0 |  | 0 |  | 0 | 21 | 0 | 0 | 0 | 0.3 | 0.3 |  | Vlastní | Indiv | 0 | 0 |  |  |  |  | POL1_1
|  | půdorys 1.NP - označení E03 : | [23 empty] | VV | 0
|  | místnost E1.02 : | [23 empty] | VV | 0
|  | 1,00 |  | 1 | [21 empty] | VV | 0
32 | 900-E005 | Demontáž nerezového komína | kus | 1 |  | 0 |  | 0 |  | 0 | 21 | 0 | 0 | 0 | 0.8 | 0.8 |  | Vlastní | Indiv | 0 | 0 |  |  |  |  | POL1_1
|  | půdorys 1.NP - označení E05 : | [23 empty] | VV | 0
|  | z venkovní strany místnosti E1.06 : | [23 empty] | VV | 0
|  | 1,00 |  | 1 | [21 empty] | VV | 0
33 | 900-E006 | Demontáž dřevěné předstěny | m2 | 14.993 |  | 0 |  | 0 |  | 0 | 21 | 0 | 0 | 0 | 0.05 | 0.75 |  | Vlastní | Indiv | 0 | 0 |  |  |  |  | POL1_1
|  | půdorys 1.NP - označení E06 : | [23 empty] | VV | 0
|  | místnost E1.04 : | [23 empty] | VV | 0
|  | 3,70*1,29 |  | 4.77 | [21 empty] | VV | 0
|  | 0,90*3,00 |  | 2.7 | [21 empty] | VV | 0
|  | 3,76*2,00 |  | 7.52 | [21 empty] | VV | 0
34 | 900-E007 | Demontáž boileru pro ohřev TUV | kus | 1 |  | 0 |  | 0 |  | 0 | 21 | 0 | 0 | 0 | 0.4 | 0.4 |  | Vlastní | Indiv | 0 | 0 |  |  |  |  | POL1_1
|  | půdorys 1.NP - označení E07 : | [23 empty] | VV | 0
|  | místnost E1.06 : | [23 empty] | VV | 0
|  | 1,00 |  | 1 | [21 empty] | VV | 0
35 | 900-E008 | Demontáž plynového kotle | kus | 1 |  | 0 |  | 0 |  | 0 | 21 | 0 | 0 | 0 | 0.4 | 0.4 |  | Vlastní | Indiv | 0 | 0 |  |  |  |  | POL1_1
|  | půdorys 1.NP - označení E08 : | [23 empty] | VV | 0
|  | místnost E1.06 : | [23 empty] | VV | 0
|  | 1,00 |  | 1 | [21 empty] | VV | 0
Díl: | 94 | Lešení a stavební výtahy |  |  |  | 0 |  | 0 |  | 0 |  | 0 |  | 30.5 |  | 0 |  |  |  |  | 679.52 |  |  |  |  | DIL
36 | 941941031R00 | Montáž lešení lehkého pracovního řadového s podlahami šířky od 0,80 do 1,00 m, výšky do 10 m | m2 | 1512 |  | 0 |  | 0 |  | 0 | 21 | 0 | 0.01838 | 27.79 | 0 | 0 | 800-3 | RTS 18/ II | RTS 18/ I | 0.13 | 196.56 |  |  |  |  | POL1_1
|  | včetně kotvení | [23 empty] | SPI
|  | lešení kolem objektu : | [23 empty] | VV | 0
|  | pavilon B a C : | [23 empty] | VV | 0
|  | (2*41,50+2*38,00)*8,00 |  | 1272 | [21 empty] | VV | 0
|  | pavilon E : | [23 empty] | VV | 0
|  | (2*12,00+2*18,00)*4,00 |  | 240 | [21 empty] | VV | 0
37 | 941941191R00 | Montáž lešení lehkého pracovního řadového s podlahami příplatek za každý další i započatý měsíc použití lešení šířky šířky od 0,80 do 1,00 m a výšky do 10 m | m2 | 1512 |  | 0 |  | 0 |  | 0 | 21 | 0 | 0.00085 | 1.29 | 0 | 0 | 800-3 | RTS 18/ II | RTS 18/ I | 0.006 | 9.07 |  |  |  |  | POL1_1
|  | včetně kotvení | [23 empty] | SPI
|  | lešení kolem objektu : | [23 empty] | VV | 0
|  | pavilon B a C : | [23 empty] | VV | 0
|  | (2*41,50+2*38,00)*8,00 |  | 1272 | [21 empty] | VV | 0
|  | pavilon E : | [23 empty] | VV | 0
|  | (2*12,00+2*18,00)*4,00 |  | 240 | [21 empty] | VV | 0
38 | 941941831R00 | Demontáž lešení lehkého řadového s podlahami šířky od 0,8 do 1 m, výšky do 10 m | m2 | 1512 |  | 0 |  | 0 |  | 0 | 21 | 0 | 0 | 0 | 0 | 0 | 800-3 | RTS 18/ II | RTS 18/ I | 0.112 | 169.34 |  |  |  |  | POL1_1
|  | lešení kolem objektu : | [23 empty] | VV | 0
|  | pavilon B a C : | [23 empty] | VV | 0
|  | (2*41,50+2*38,00)*8,00 |  | 1272 | [21 empty] | VV | 0
|  | pavilon E : | [23 empty] | VV | 0
|  | (2*12,00+2*18,00)*4,00 |  | 240 | [21 empty] | VV | 0
39 | 941955001R00 | Lešení lehké pracovní pomocné pomocné, o výšce lešeňové podlahy do 1,2 m | m2 | 1173.9 |  | 0 |  | 0 |  | 0 | 21 | 0 | 0.00121 | 1.42 | 0 | 0 | 800-3 | RTS 18/ II | RTS 18/ I | 0.177 | 207.78 |  |  |  |  | POL1_1
|  | pomocné lešení v 1.NP : | [23 empty] | VV | 0
|  | pavilon B : | [23 empty] | VV | 0
|  | 66,70+2,70+2,50+12,10+9,30+4,00+6,80+3,60+13,50+7,60+44,60 |  | 173.4 | [21 empty] | VV | 0
|  | 4,60+1,20+8,30+11,20+33,80+10,20+29,80+3,90+8,30+9,50+1,10+1,10 |  | 123 | [21 empty] | VV | 0
|  | 1,30+3,60+13,40+1,70+7,80 |  | 27.8 | [21 empty] | VV | 0
|  | pavilon C : | [23 empty] | VV | 0
|  | 13,70+4,40+1,70+4,40+1,30+1,00+1,70+3,10+8,90+10,40+6,90 |  | 57.5 | [21 empty] | VV | 0
|  | 5,10+12,60+129,80+3,30+1,30+7,50+47,00 |  | 206.6 | [21 empty] | VV | 0
|  | pavilon E : | [23 empty] | VV | 0
|  | 2,90+10,30+24,30+60,00+1,30+3,80+6,60 |  | 109.2 | [21 empty] | VV | 0
|  | pomocné lešení v 2.NP : | [23 empty] | VV | 0
|  | pavilon B : | [23 empty] | VV | 0
|  | 130,40+3,90+7,20+12,40+19,30+23,50+1,40+1,10+1,10 |  | 200.3 | [21 empty] | VV | 0
|  | 3,00+1,70+1,30+3,40+1,10+20,10+7,60 |  | 38.2 | [21 empty] | VV | 0
|  | pavilon C : | [23 empty] | VV | 0
|  | 23,30+1,70+1,30+1,10+1,70+3,10+20,00+12,40+7,30+4,10 |  | 76 | [21 empty] | VV | 0
|  | 41,20+29,70+68,30+1,10+1,30+20,30 |  | 161.9 | [21 empty] | VV | 0
40 | 944944011R00 | Montáž ochranné sítě z umělých vláken | m2 | 1512 |  | 0 |  | 0 |  | 0 | 21 | 0 | 0 | 0 | 0 | 0 | 800-3 | RTS 18/ II | RTS 18/ I | 0.04 | 60.48 |  |  |  |  | POL1_1
|  | lešení kolem objektu : | [23 empty] | VV | 0
|  | pavilon B a C : | [23 empty] | VV | 0
|  | (2*41,50+2*38,00)*8,00 |  | 1272 | [21 empty] | VV | 0
|  | pavilon E : | [23 empty] | VV | 0
|  | (2*12,00+2*18,00)*4,00 |  | 240 | [21 empty] | VV | 0
41 | 944944031R00 | Montáž ochranné sítě příplatek k ceně za každý další i započatý měsíc použití ochranných sítí z umělých vláken | m2 | 1512 |  | 0 |  | 0 |  | 0 | 21 | 0 | 0 | 0 | 0 | 0 | 800-3 | RTS 18/ II | RTS 18/ I | 0 | 0 |  |  |  |  | POL1_1
|  | lešení kolem objektu : | [23 empty] | VV | 0
|  | pavilon B a C : | [23 empty] | VV | 0
|  | (2*41,50+2*38,00)*8,00 |  | 1272 | [21 empty] | VV | 0
|  | pavilon E : | [23 empty] | VV | 0
|  | (2*12,00+2*18,00)*4,00 |  | 240 | [21 empty] | VV | 0
42 | 944944081R00 | Demontáž ochranné sítě z umělých vláken | m2 | 1512 |  | 0 |  | 0 |  | 0 | 21 | 0 | 0 | 0 | 0 | 0 | 800-3 | RTS 18/ II | RTS 18/ I | 0.024 | 36.29 |  |  |  |  | POL1_1
|  | lešení kolem objektu : | [23 empty] | VV | 0
|  | pavilon B a C : | [23 empty] | VV | 0
|  | (2*41,50+2*38,00)*8,00 |  | 1272 | [21 empty] | VV | 0
|  | pavilon E : | [23 empty] | VV | 0
|  | (2*12,00+2*18,00)*4,00 |  | 240 | [21 empty] | VV | 0
Díl: | 95 | Dokončovací konstrukce na pozemních stavbách |  |  |  | 0 |  | 0 |  | 0 |  | 0 |  | 0.05 |  | 0 |  |  |  |  | 384.11 |  |  |  |  | DIL
43 | 952901111R00 | Vyčištění budov a ostatních objektů budov bytové nebo občanské výstavby - zametení a umytí podlah, dlažeb, obkladů, schodů v místnostech, chodbách a schodištích, vyčištění a umytí oken, dveří s rámy, zárubněmi, umytí a vyčištění jiných zasklených a natíraných ploch a zařizovacích předmětů před předáním do užívání světlá výška podlaží do 4 m | m2 | 1247.1 |  | 0 |  | 0 |  | 0 | 21 | 0 | 4e-05 | 0.05 | 0 | 0 | 801-1 | RTS 18/ II | RTS 18/ I | 0.308 | 384.11 |  |  |  |  | POL1_1
|  | 1.NP : | [23 empty] | VV | 0
|  | pavilon B : | [23 empty] | VV | 0
|  | 66,70+2,70+2,50+12,10+9,30+4,00+6,80+3,60+13,50+7,60+44,60 |  | 173.4 | [21 empty] | VV | 0
|  | 4,60+1,20+8,30+11,20+33,80+10,20+29,80+3,90+8,30+9,50+1,10+1,10 |  | 123 | [21 empty] | VV | 0
|  | 1,30+3,60+13,40+1,70+7,80 |  | 27.8 | [21 empty] | VV | 0
|  | pavilon C : | [23 empty] | VV | 0
|  | 13,70+4,40+1,70+4,40+1,30+1,00+1,70+3,10+8,90+10,40+6,90 |  | 57.5 | [21 empty] | VV | 0
|  | 5,10+12,60+129,80+3,30+1,30+7,50+47,00 |  | 206.6 | [21 empty] | VV | 0
|  | pavilon E : | [23 empty] | VV | 0
|  | 2,90+10,30+24,30+60,00+1,30+3,80+6,60 |  | 109.2 | [21 empty] | VV | 0
|  | 2.NP : | [23 empty] | VV | 0
|  | pavilon B : | [23 empty] | VV | 0
|  | 130,40+3,90+7,20+12,40+19,30+23,50+1,40+1,10+1,10 |  | 200.3 | [21 empty] | VV | 0
|  | 3,00+1,70+1,30+3,40+1,10+20,10+7,60+12,80+47,40 |  | 98.4 | [21 empty] | VV | 0
|  | pavilon C : | [23 empty] | VV | 0
|  | 23,30+1,70+1,30+1,10+1,70+3,10+20,00+12,40+7,30+4,10 |  | 76 | [21 empty] | VV | 0
|  | 41,20+29,70+68,30+1,10+1,30+20,30+13,00 |  | 174.9 | [21 empty] | VV | 0
Díl: | 96 | Bourání konstrukcí |  |  |  | 0 |  | 0 |  | 0 |  | 0 |  | 1.3 |  | 712.98 |  |  |  |  | 1974.33 |  |  |  |  | DIL
44 | 961044111R00 | Bourání základů z betonu prostého | m3 | 23.51 |  | 0 |  | 0 |  | 0 | 21 | 0 | 0 | 0 | 2 | 47.02 | 801-3 | RTS 18/ II | RTS 18/ I | 6.436 | 151.31 |  |  |  |  | POL1_1
|  | nebo vybourání otvorů průřezové plochy přes 4 m2 v základech, | [23 empty] | SPI
|  | vybourání terasy u pavilonu C : | [23 empty] | VV | 0
|  | (4,80+11,20+5,50+2,40)*0,60*1,50 |  | 21.51 | [21 empty] | VV | 0
|  | vybourání základu pod betonovou plochou : | [23 empty] | VV | 0
|  | 4*(2,00*0,50*0,50) |  | 2 | [21 empty] | VV | 0
45 | 962031116R00 | Bourání příček z cihel pálených plných, tloušťky 140 mm | m2 | 5.56 |  | 0 |  | 0 |  | 0 | 21 | 0 | 0.00067 | 0 | 0.319 | 1.77 | 801-3 | RTS 18/ II | RTS 18/ I | 0.317 | 1.76 |  |  |  |  | POL1_1
|  | nebo vybourání otvorů průřezové plochy přes 4 m2 v příčkách, včetně pomocného lešení o výšce podlahy do 1900 mm a pro zatížení do 1,5 kPa (150 kg/m2), | [23 empty] | SPI |  | nebo vybourání otvorů průřezové plochy přes 4 m2 v příčkách, včetně pomocného lešení o výšce podlahy do 1900 mm a pro zatížení do 1,5 kPa (150 kg/m2),
|  | výkres střechy : | [23 empty] | VV | 0
|  | zídky z plných cihel : | [23 empty] | VV | 0
|  | pavilon B : | [23 empty] | VV | 0
|  | (2*0,97+2*1,24)*0,50 |  | 2.21 | [21 empty] | VV | 0
|  | (2*0,97+2*1,24)*0,50 |  | 2.21 | [21 empty] | VV | 0
|  | pavilon E : | [23 empty] | VV | 0
|  | (2*0,47+2*0,67)*0,50 |  | 1.14 | [21 empty] | VV | 0
46 | 962031123R00 | Bourání příček z cihel pálených děrovaných, tloušťky 80 mm | m2 | 640.654 |  | 0 |  | 0 |  | 0 | 21 | 0 | 0.00067 | 0.43 | 0.154 | 98.66 | 801-3 | RTS 18/ II | RTS 18/ I | 0.21 | 134.54 |  |  |  |  | POL1_1
|  | nebo vybourání otvorů průřezové plochy přes 4 m2 v příčkách, včetně pomocného lešení o výšce podlahy do 1900 mm a pro zatížení do 1,5 kPa (150 kg/m2), | [23 empty] | SPI |  | nebo vybourání otvorů průřezové plochy přes 4 m2 v příčkách, včetně pomocného lešení o výšce podlahy do 1900 mm a pro zatížení do 1,5 kPa (150 kg/m2),
|  | vybourání příček tl.80 mm v 1.NP : | [23 empty] | VV | 0
|  | pavilon B : | [23 empty] | VV | 0
|  | (1,40+1,40+4,50+3,80+5,00)*3,10 |  | 49.91 | [21 empty] | VV | 0
|  | (1,00+3,40+3,45+3,48)*3,10 |  | 35.123 | [21 empty] | VV | 0
|  | (2,40+2,20+4,05)*3,10 |  | 26.815 | [21 empty] | VV | 0
|  | (1,40+1,61+0,40+4,00)*3,10 |  | 22.971 | [21 empty] | VV | 0
|  | (1,70+0,74+1,70+0,15)*3,10 |  | 13.299 | [21 empty] | VV | 0
|  | (0,30+0,30)*3,10 |  | 1.86 | [21 empty] | VV | 0
|  | (18,80+3,90+2,70+1,80+1,40+2,80+2*0,30)*3,10 |  | 99.2 | [21 empty] | VV | 0
|  | (5,00+5,00+4,30+2*0,30+5,00+3*1,60+1,28)*3,10 |  | 80.538 | [21 empty] | VV | 0
|  | (1,39+3,80+2,00)*3,10 |  | 22.289 | [21 empty] | VV | 0
|  | odpočet otvorů : | [23 empty] | VV | 0
|  | -21*(0,80*1,97) |  | -33.096 | [21 empty] | VV | 0
|  | pavilon C : | [23 empty] | VV | 0
|  | (2*0,40+2*0,40+0,26+4,00+1,50+1,47+4,60+7,50+2,80)*3,10 |  | 73.563 | [21 empty] | VV | 0
|  | (1,62+0,90+1,18+1,48+3,30)*3,10 |  | 26.288 | [21 empty] | VV | 0
|  | odpočet otvorů : | [23 empty] | VV | 0
|  | -9*(0,80*1,97) |  | -14.184 | [21 empty] | VV | 0
|  | pavilon E : | [23 empty] | VV | 0
|  | (0,20+1,50+0,20+3,80+1,73+1,60+0,36)*3,10 |  | 29.109 | [21 empty] | VV | 0
|  | odpočet otvorů : | [23 empty] | VV | 0
|  | -0,60*1,97 |  | -1.182 | [21 empty] | VV | 0
|  | -0,90*1,97 |  | -1.773 | [21 empty] | VV | 0
|  | vybourání příček tl.80 mm v 1.NP : | [23 empty] | VV | 0
|  | pavilon B : | [23 empty] | VV | 0
|  | (2*0,30+1,50+1,50+1,46+1,00+2,00+4,00+7,50+0,34+0,44)*3,10 |  | 63.054 | [21 empty] | VV | 0
|  | (0,30+1,80+1,07+0,92+1,05+2*0,30+1,21+1,21+1,55)*3,10 |  | 30.101 | [21 empty] | VV | 0
|  | odpočet otvorů : | [23 empty] | VV | 0
|  | -7*(0,80*1,97) |  | -11.032 | [21 empty] | VV | 0
|  | pavilon C : | [23 empty] | VV | 0
|  | (3*0,36+0,34+4,10+0,60+1,55+2,90+1,55+7,50+1,49+4*0,30)*3,10 |  | 69.161 | [21 empty] | VV | 0
|  | (4,40+0,30+1,71+2,27+4,10+2*0,30)*3,10 |  | 41.478 | [21 empty] | VV | 0
|  | (3,30+1,48+1,18+1,18+0,87+1,60+1,01)*3,10 |  | 32.922 | [21 empty] | VV | 0
|  | odpočet otvorů : | [23 empty] | VV | 0
|  | -10*(0,80*1,97) |  | -15.76 | [21 empty] | VV | 0
47 | 962032231R00 | Bourání zdiva nadzákladového cihelného z cihel pálených nebo vápenopískových, na maltu vápenou nebo vápenocementovou | m3 | 63.2979 |  | 0 |  | 0 |  | 0 | 21 | 0 | 0.00128 | 0.08 | 1.8 | 113.94 | 801-3 | RTS 18/ II | RTS 18/ I | 1.52 | 96.21 |  |  |  |  | POL1_1
|  | nebo vybourání otvorů průřezové plochy přes 4 m2 ve zdivu nadzákladovém, včetně pomocného lešení o výšce podlahy do 1900 mm a pro zatížení do 1,5 kPa (150 kg/m2) | [23 empty] | SPI |  | nebo vybourání otvorů průřezové plochy přes 4 m2 ve zdivu nadzákladovém, včetně pomocného lešení o výšce podlahy do 1900 mm a pro zatížení do 1,5 kPa (150 kg/m2)
|  | bourání zdiva v 1.NP : | [23 empty] | VV | 0
|  | pavilon B : | [23 empty] | VV | 0
|  | 3,00*0,31*3,10 |  | 2.88 | [21 empty] | VV | 0
|  | 0,50*0,20*3,10 |  | 0.31 | [21 empty] | VV | 0
|  | 1,00*0,30*3,10 |  | 0.93 | [21 empty] | VV | 0
|  | 2,86*0,26*3,10 |  | 2.31 | [21 empty] | VV | 0
|  | 2,70*0,20*3,10 |  | 1.67 | [21 empty] | VV | 0
|  | 2,00*0,16*3,10 |  | 0.99 | [21 empty] | VV | 0
|  | 2,88*0,16*3,10 |  | 1.43 | [21 empty] | VV | 0
|  | (0,485+0,80+2,015+1,60+0,40+0,90+0,60)*0,16*3,10 |  | 3.37 | [21 empty] | VV | 0
|  | pavilon C : | [23 empty] | VV | 0
|  | 6,80*0,16*3,10 |  | 3.37 | [21 empty] | VV | 0
|  | 3,10*0,27*3,10 |  | 2.59 | [21 empty] | VV | 0
|  | 1,50*0,16*3,10 |  | 0.74 | [21 empty] | VV | 0
|  | pavilon E : | [23 empty] | VV | 0
|  | 2,00*0,16*3,10 |  | 0.99 | [21 empty] | VV | 0
|  | 0,40*0,16*3,10 |  | 0.2 | [21 empty] | VV | 0
|  | 2,59*0,16*3,10 |  | 1.28 | [21 empty] | VV | 0
|  | 5,00*0,16*3,10 |  | 2.48 | [21 empty] | VV | 0
|  | 6,50*0,16*3,10 |  | 3.22 | [21 empty] | VV | 0
|  | bourání zdiva v 2.NP : | [23 empty] | VV | 0
|  | pavilon B : | [23 empty] | VV | 0
|  | 6,80*0,16*3,10 |  | 3.37 | [21 empty] | VV | 0
|  | 3,09*0,33*3,10 |  | 3.16 | [21 empty] | VV | 0
|  | 1,94*0,16*3,10 |  | 0.96 | [21 empty] | VV | 0
|  | pavilon C : | [23 empty] | VV | 0
|  | 1,48*0,16*3,10 |  | 0.73 | [21 empty] | VV | 0
|  | 3,10*0,37*3,10 |  | 3.56 | [21 empty] | VV | 0
|  | 6,80*0,16*3,10 |  | 3.37 | [21 empty] | VV | 0
|  | vybourání zděných pilířků a přizdívek - D5 : | [23 empty] | VV | 0
|  | výkres pohledů : | [23 empty] | VV | 0
|  | pohled jižní : | [23 empty] | VV | 0
|  | pavilon E : | [23 empty] | VV | 0
|  | 1,10*1,10*0,40 |  | 0.48 | [21 empty] | VV | 0
|  | pohled severní : | [23 empty] | VV | 0
|  | pavilon E : | [23 empty] | VV | 0
|  | 0,60*1,30*0,40 |  | 0.31 | [21 empty] | VV | 0
|  | pavilon B : | [23 empty] | VV | 0
|  | 1,10*1,30*0,40 |  | 0.57 | [21 empty] | VV | 0
|  | 1,10*1,30*0,40 |  | 0.57 | [21 empty] | VV | 0
|  | vybourání terasy u pavilonu C : | [23 empty] | VV | 0
|  | (4,80+11,20+5,50+2,40)*0,36*1,50 |  | 12.91 | [21 empty] | VV | 0
|  | bourané zídky šachet a komínů na střeše pavilonu B : | [23 empty] | VV | 0
|  | výkres č.04 : | [23 empty] | VV | 0
|  | (1,83*0,90*0,80)*2 |  | 2.64 | [21 empty] | VV | 0
|  | (0,90*1,30*0,80)*2 |  | 1.87 | [21 empty] | VV | 0
48 | 962032314R00 | Bourání zdiva nadzákladového cihelného pilířů cihelných , na maltu vápenou nebo vápenocementovou | m3 | 8.0516 |  | 0 |  | 0 |  | 0 | 21 | 0 | 0.01249 | 0.1 | 1.8 | 14.49 | 801-3 | RTS 18/ II | RTS 18/ I | 3.315 | 26.69 |  |  |  |  | POL1_1
|  | nebo vybourání otvorů průřezové plochy přes 4 m2 ve zdivu nadzákladovém, včetně pomocného lešení o výšce podlahy do 1900 mm a pro zatížení do 1,5 kPa (150 kg/m2) | [23 empty] | SPI |  | nebo vybourání otvorů průřezové plochy přes 4 m2 ve zdivu nadzákladovém, včetně pomocného lešení o výšce podlahy do 1900 mm a pro zatížení do 1,5 kPa (150 kg/m2)
|  | pilíře v 1.NP : | [23 empty] | VV | 0
|  | pavilon C : | [23 empty] | VV | 0
|  | 0,80*0,36*3,10 |  | 0.89 | [21 empty] | VV | 0
|  | 1,00*0,38*3,10 |  | 1.18 | [21 empty] | VV | 0
|  | pavilon E : | [23 empty] | VV | 0
|  | 0,41*0,53*3,10 |  | 0.67 | [21 empty] | VV | 0
|  | pilíře v 2.NP : | [23 empty] | VV | 0
|  | pavilon B : | [23 empty] | VV | 0
|  | 0,90*0,39*3,10 |  | 1.09 | [21 empty] | VV | 0
|  | 1,05*0,42*3,10 |  | 1.37 | [21 empty] | VV | 0
|  | 0,60*0,42*3,10 |  | 0.78 | [21 empty] | VV | 0
|  | pavilon C : | [23 empty] | VV | 0
|  | 0,80*0,36*3,10 |  | 0.89 | [21 empty] | VV | 0
|  | 1,00*0,38*3,10 |  | 1.18 | [21 empty] | VV | 0
49 | 962032641R00 | Bourání zdiva nadzákladového cihelného komínového z jakýchkoliv cihel pálených, šamotových nebo vápenopískových nad střechou, na maltu cementovou | m3 | 1.1256 |  | 0 |  | 0 |  | 0 | 21 | 0 | 0 | 0 | 1.671 | 1.88 | 801-3 | RTS 18/ II | RTS 18/ I | 2.79 | 3.14 |  |  |  |  | POL1_1
|  | nebo vybourání otvorů průřezové plochy přes 4 m2 ve zdivu nadzákladovém, včetně pomocného lešení o výšce podlahy do 1900 mm a pro zatížení do 1,5 kPa (150 kg/m2) | [23 empty] | SPI |  | nebo vybourání otvorů průřezové plochy přes 4 m2 ve zdivu nadzákladovém, včetně pomocného lešení o výšce podlahy do 1900 mm a pro zatížení do 1,5 kPa (150 kg/m2)
|  | půdorys 1.NP - označení E04 : | [23 empty] | VV | 0
|  | místnost E1.04 : | [23 empty] | VV | 0
|  | 0,42*0,67*4,00 |  | 1.13 | [21 empty] | VV | 0
50 | 962036412R00 | Demontáž sádrokartonových, sádrovláknitých příček a předstěn předstěna, sádrokartonová bez minerální izolace, jednoduchá ocelová konstrukce, 1xopláštěná deskou tl. 12,5 mm | m2 | 39.33 |  | 0 |  | 0 |  | 0 | 21 | 0 | 0.00033 | 0.01 | 0.01223 | 0.48 | 801-3 | RTS 18/ II | RTS 18/ I | 0.268 | 10.54 |  |  |  |  | POL1_1
|  | půdorys 2.NP - označení C25 : | [23 empty] | VV | 0
|  | místnost C2.13 : | [23 empty] | VV | 0
|  | (1,60+2,21+8,50+2*0,40)*3,00 |  | 39.33 | [21 empty] | VV | 0
51 | 962051115R00 | Bourání příček železobetonových tloušky do 100 mm | m2 | 7.2 |  | 0 |  | 0 |  | 0 | 21 | 0 | 0.00067 | 0 | 0.168 | 1.21 | 801-3 | RTS 18/ II | RTS 18/ I | 0.494 | 3.56 |  |  |  |  | POL1_1
|  | nebo vybourání otvorů průřezové plochy přes 4 m2 v příčkách železobetonových, včetně pomocného lešení o výšce podlahy do 1900 mm a pro zatížení do 1,5 kPa (150 kg/m2), | [23 empty] | SPI |  | nebo vybourání otvorů průřezové plochy přes 4 m2 v příčkách železobetonových, včetně pomocného lešení o výšce podlahy do 1900 mm a pro zatížení do 1,5 kPa (150 kg/m2),
|  | 2.NP : | [23 empty] | VV | 0
|  | ŽB příčka mezi B213 a B212 : | [23 empty] | VV | 0
|  | pavilon B : | [23 empty] | VV | 0
|  | 1,20*3,00 |  | 3.6 | [21 empty] | VV | 0
|  | ŽB příčka mezi C215 a C213 : | [23 empty] | VV | 0
|  | pavilon C : 1,20*3,00 |  | 3.6 | [21 empty] | VV | 0
52 | 962051116R00 | Bourání příček železobetonových tloušky do 150 mm | m2 | 37.268 |  | 0 |  | 0 |  | 0 | 21 | 0 | 0.00067 | 0.02 | 0.324 | 12.07 | 801-3 | RTS 18/ II | RTS 18/ I | 0.711 | 26.5 |  |  |  |  | POL1_1
|  | nebo vybourání otvorů průřezové plochy přes 4 m2 v příčkách železobetonových, včetně pomocného lešení o výšce podlahy do 1900 mm a pro zatížení do 1,5 kPa (150 kg/m2), | [23 empty] | SPI |  | nebo vybourání otvorů průřezové plochy přes 4 m2 v příčkách železobetonových, včetně pomocného lešení o výšce podlahy do 1900 mm a pro zatížení do 1,5 kPa (150 kg/m2),
|  | stěny kolem výtahových šachet : | [23 empty] | VV | 0
|  | 1.NP : | [23 empty] | VV | 0
|  | pavilon B : | [23 empty] | VV | 0
|  | (1,30+1,20+1,30)*2,93 |  | 11.13 | [21 empty] | VV | 0
|  | pavilon C : | [23 empty] | VV | 0
|  | (1,30+1,20+1,30)*2,93 |  | 11.13 | [21 empty] | VV | 0
|  | 2.NP : | [23 empty] | VV | 0
|  | pavilon B : | [23 empty] | VV | 0
|  | (1,40+1,10)*3,00 |  | 7.5 | [21 empty] | VV | 0
|  | pavilon C : | [23 empty] | VV | 0
|  | (1,40+1,10)*3,00 |  | 7.5 | [21 empty] | VV | 0
53 | 962052211R00 | Bourání zdiva železobetonového nadzákladového | m3 | 3.794 |  | 0 |  | 0 |  | 0 | 21 | 0 | 0.00147 | 0.01 | 2.4 | 9.11 | 801-3 | RTS 18/ II | RTS 18/ I | 8.5 | 32.25 |  |  |  |  | POL1_1
|  | nebo vybourání otvorů průřezové plochy přes 4 m2 ve zdivu železobetonovém, včetně pomocného lešení o výšce podlahy do 1900 mm a pro zatížení do 1,5 kPa (150 kg/m2), | [23 empty] | SPI |  | nebo vybourání otvorů průřezové plochy přes 4 m2 ve zdivu železobetonovém, včetně pomocného lešení o výšce podlahy do 1900 mm a pro zatížení do 1,5 kPa (150 kg/m2),
|  | vybourání stávající betonové šachty : | [23 empty] | VV | 0
|  | stěny : | [23 empty] | VV | 0
|  | (2*0,90+2*1,30)*0,20*1,20 |  | 1.06 | [21 empty] | VV | 0
|  | dno : | [23 empty] | VV | 0
|  | 1,30*1,30*0,20 |  | 0.34 | [21 empty] | VV | 0
|  | vybourání lemování starých pískovišť : | [23 empty] | VV | 0
|  | (4*4,50)*0,20*0,40 |  | 1.44 | [21 empty] | VV | 0
|  | (4*3,00)*0,20*0,40 |  | 0.96 | [21 empty] | VV | 0
54 | 962086121R00 | Bourání zdiva příček z plynosilikátu a pórobetonu a ostatních nepálených zdicích materiálů o objemové hmotnosti do 500 kg/m3, tloušťky do 300 mm | m2 | 16.3215 |  | 0 |  | 0 |  | 0 | 21 | 0 | 0.00222 | 0.04 | 0.3 | 4.9 | 801-3 | RTS 18/ II | RTS 18/ I | 1.002 | 16.35 |  |  |  |  | POL1_1
|  | nebo vybourání otvorů jakýchkoliv rozměrů, včetně pomocného lešení o výšce podlahy do 1900 mm a pro zatížení do 1,5 kPa (150 kg/m2), | [23 empty] | SPI |  | nebo vybourání otvorů jakýchkoliv rozměrů, včetně pomocného lešení o výšce podlahy do 1900 mm a pro zatížení do 1,5 kPa (150 kg/m2),
|  | vybourání parapetů v obvodových stěnách budovy E tl.250 mm : | [23 empty] | VV | 0
|  | plynosilikátový obvodový panel : | [23 empty] | VV | 0
|  | 2,60*1,29 |  | 3.35 | [21 empty] | VV | 0
|  | 3,76*1,10 |  | 4.14 | [21 empty] | VV | 0
|  | 7,16*1,10 |  | 7.88 | [21 empty] | VV | 0
|  | 2,45*0,39 |  | 0.96 | [21 empty] | VV | 0
55 | 963012510R00 | Bourání stropů z desek železobetonových z desek prefabrikovaných s dutinami šířky do 300 mm a tloušťky do 140 mm | m3 | 0.3809 |  | 0 |  | 0 |  | 0 | 21 | 0 | 0.00741 | 0 | 2.1 | 0.8 | 801-3 | RTS 18/ II | RTS 18/ I | 7.476 | 2.85 |  |  |  |  | POL1_1
|  | nebo panelů železobetonových prefabrikovaných s dutinami, včetně pomocného lešení o výšce podlahy do 1900 mm a pro zatížení do 1,5 kPa (150 kg/m2), | [23 empty] | SPI |  | nebo panelů železobetonových prefabrikovaných s dutinami, včetně pomocného lešení o výšce podlahy do 1900 mm a pro zatížení do 1,5 kPa (150 kg/m2),
|  | výkres střechy : | [23 empty] | VV | 0
|  | stříšky z ŽB betonu : | [23 empty] | VV | 0
|  | pavilon B : | [23 empty] | VV | 0
|  | 0,97*1,24*0,14 |  | 0.17 | [21 empty] | VV | 0
|  | 0,97*1,24*0,14 |  | 0.17 | [21 empty] | VV | 0
|  | pavilon E : | [23 empty] | VV | 0
|  | 0,47*0,67*0,14 |  | 0.04 | [21 empty] | VV | 0
56 | 963042819R00 | Bourání jakýchkoliv betonových schodišťových stupňů zhotovených na místě | m | 5.19 |  | 0 |  | 0 |  | 0 | 21 | 0 | 0 | 0 | 0.07 | 0.36 | 801-3 | RTS 18/ II | RTS 18/ I | 0.64 | 3.32 |  |  |  |  | POL1_1
|  | půdorys 1.NP - označení B10 : | [23 empty] | VV | 0
|  | u vstupu do B1.24 : | [23 empty] | VV | 0
|  | 2*1,195 |  | 2.39 | [21 empty] | VV | 0
|  | půdorys 2.NP - označení B26 : | [23 empty] | VV | 0
|  | v místnosti B2.15 : | [23 empty] | VV | 0
|  | 2*1,40 |  | 2.8 | [21 empty] | VV | 0
57 | 963051110R00 | Bourání železobetonových stropů deskových tloušťky do 80 mm | m3 | 0.6207 |  | 0 |  | 0 |  | 0 | 21 | 0 | 0.00951 | 0.01 | 2.4 | 1.49 | 801-3 | RTS 18/ II | RTS 18/ I | 9.383 | 5.82 |  |  |  |  | POL1_1
|  | včetně pomocného lešení o výšce podlahy do 1900 mm a pro zatížení do 1,5 kPa (150 kg/m2), | [23 empty] | SPI
|  | bourané stříšky stěn šachet na střeše pavilonu B : | [23 empty] | VV | 0
|  | 1,83*2,12*0,08 |  | 0.31 | [21 empty] | VV | 0
|  | 1,83*2,12*0,08 |  | 0.31 | [21 empty] | VV | 0
58 | 963053936R00 | Bourání železobetonových schodišťových ramen samonosných | m2 | 0.8365 |  | 0 |  | 0 |  | 0 | 21 | 0 | 0 | 0 | 0.432 | 0.36 | 801-3 | RTS 18/ II | RTS 18/ I | 3 | 2.51 |  |  |  |  | POL1_1
|  | půdorys 1.NP - označení B10 : | [23 empty] | VV | 0
|  | u vstupu do B1.24 : | [23 empty] | VV | 0
|  | 1,195*0,70 |  | 0.84 | [21 empty] | VV | 0
59 | 965042141RT3 | Bourání podkladů pod dlažby nebo litých celistvých dlažeb a mazanin betonových nebo z litého asfaltu, tloušťky do 100 mm, plochy přes 4 m2 | m3 | 67.5175 |  | 0 |  | 0 |  | 0 | 21 | 0 | 0 | 0 | 2.2 | 148.54 | 801-3 | RTS 18/ II | RTS 18/ I | 5.075 | 342.65 |  |  |  |  | POL1_1
|  | odstranění betonové mazaniny z podlah P10 : | [23 empty] | VV | 0
|  | viz legenda místností na výkres půdorys 2.NP : | [23 empty] | VV | 0
|  | Začátek provozního součtu | [23 empty] | VV
|  | pavilon B : | [23 empty] | VV | 2
|  | 130,40+3,90+7,20+12,40+19,30+23,50+1,40+1,10+3,00+1,30+3,40+7,60 |  | 214.5 | [21 empty] | VV | 2
|  | 20,10 |  | 20.1 | [21 empty] | VV | 2
|  | pavilon C : | [23 empty] | VV | 2
|  | 23,30+1,30+1,10+3,10+20,00+12,40+7,30+4,10+1,30+20,30 |  | 94.2 | [21 empty] | VV | 2
|  | 41,20+29,70+68,30 |  | 139.2 | [21 empty] | VV | 2
|  | Konec provozního součtu | [23 empty] | VV
|  | 468,00*0,08 |  | 37.44 | [21 empty] | VV | 0
|  | odstranění betonové mazaniny z podlah P11 : | [23 empty] | VV | 0
|  | viz legenda místností na výkres půdorys 2.NP : | [23 empty] | VV | 0
|  | Začátek provozního součtu | [23 empty] | VV
|  | pavilon B : | [23 empty] | VV | 2
|  | 1,10 |  | 1.1 | [21 empty] | VV | 2
|  | Konec provozního součtu | [23 empty] | VV
|  | 1,10*0,08 |  | 0.09 | [21 empty] | VV | 0
|  | odstranění betonové mazaniny z podlah P12 : | [23 empty] | VV | 0
|  | viz legenda místností na výkres půdorys 2.NP : | [23 empty] | VV | 0
|  | Začátek provozního součtu | [23 empty] | VV
|  | pavilon B : | [23 empty] | VV | 2
|  | 20,10 |  | 20.1 | [21 empty] | VV | 2
|  | pavilon C : | [23 empty] | VV | 2
|  | 41,20+29,70+68,30 |  | 139.2 | [21 empty] | VV | 2
|  | Konec provozního součtu | [23 empty] | VV
|  | 159,30*0,08 |  | 12.74 | [21 empty] | VV | 0
|  | vybourání terasy u pavilonu C : | [23 empty] | VV | 0
|  | 47,00*0,08 |  | 3.76 | [21 empty] | VV | 0
|  | 47,00*0,10 |  | 4.7 | [21 empty] | VV | 0
|  | odstranění a odříznutí podkladního betonu : | [23 empty] | VV | 0
|  | výkres č.02 : | [23 empty] | VV | 0
|  | Začátek provozního součtu | [23 empty] | VV
|  | pavilon B : | [23 empty] | VV | 2
|  | 0,20*0,30 |  | 0.06 | [21 empty] | VV | 2
|  | 1,60*0,60 |  | 0.96 | [21 empty] | VV | 2
|  | 0,80*8,10 |  | 6.48 | [21 empty] | VV | 2
|  | 2,20*1,95 |  | 4.29 | [21 empty] | VV | 2
|  | 0,80*4,70 |  | 3.76 | [21 empty] | VV | 2
|  | 5,70*0,60 |  | 3.42 | [21 empty] | VV | 2
|  | 1,40*1,20 |  | 1.68 | [21 empty] | VV | 2
|  | 1,30*0,60 |  | 0.78 | [21 empty] | VV | 2
|  | 2,75*0,80 |  | 2.2 | [21 empty] | VV | 2
|  | 0,60*0,50 |  | 0.3 | [21 empty] | VV | 2
|  | 0,80*7,35 |  | 5.88 | [21 empty] | VV | 2
|  | 2,30*0,60 |  | 1.38 | [21 empty] | VV | 2
|  | 0,60*0,30 |  | 0.18 | [21 empty] | VV | 2
|  | 1,50*0,90 |  | 1.35 | [21 empty] | VV | 2
|  | 2,15*0,80 |  | 1.72 | [21 empty] | VV | 2
|  | 0,60*1,40 |  | 0.84 | [21 empty] | VV | 2
|  | 1,75*1,75 |  | 3.06 | [21 empty] | VV | 2
|  | 0,85*1,00 |  | 0.85 | [21 empty] | VV | 2
|  | 0,60*1,85 |  | 1.11 | [21 empty] | VV | 2
|  | 0,80*1,40 |  | 1.12 | [21 empty] | VV | 2
|  | 2,45*0,60 |  | 1.47 | [21 empty] | VV | 2
|  | 1,50*1,80 |  | 2.7 | [21 empty] | VV | 2
|  | 1,15*0,65 |  | 0.75 | [21 empty] | VV | 2
|  | 0,60*2,40 |  | 1.44 | [21 empty] | VV | 2
|  | 13,90*0,60 |  | 8.34 | [21 empty] | VV | 2
|  | 0,60*0,70 |  | 0.42 | [21 empty] | VV | 2
|  | 0,60*5,50 |  | 3.3 | [21 empty] | VV | 2
|  | 0,25*0,60 |  | 0.15 | [21 empty] | VV | 2
|  | pavilon C : | [23 empty] | VV | 2
|  | 0,90*1,05 |  | 0.95 | [21 empty] | VV | 2
|  | 6,35*0,80 |  | 5.08 | [21 empty] | VV | 2
|  | 0,60*0,60 |  | 0.36 | [21 empty] | VV | 2
|  | 0,60*4,60 |  | 2.76 | [21 empty] | VV | 2
|  | 4,00*0,60 |  | 2.4 | [21 empty] | VV | 2
|  | 0,60*3,15 |  | 1.89 | [21 empty] | VV | 2
|  | 0,50*0,60 |  | 0.3 | [21 empty] | VV | 2
|  | 5,50*0,80 |  | 4.4 | [21 empty] | VV | 2
|  | pavilon E : | [23 empty] | VV | 2
|  | 0,60*2,20 |  | 1.32 | [21 empty] | VV | 2
|  | 0,70*3,60 |  | 2.52 | [21 empty] | VV | 2
|  | 0,60*1,35 |  | 0.81 | [21 empty] | VV | 2
|  | 4,05*0,80 |  | 3.24 | [21 empty] | VV | 2
|  | 1,25*0,80 |  | 1 | [21 empty] | VV | 2
|  | 0,60*1,40 |  | 0.84 | [21 empty] | VV | 2
|  | Konec provozního součtu | [23 empty] | VV
|  | 87,8550*0,10 |  | 8.79 | [21 empty] | VV | 0
60 | 965042141RT4 | Bourání podkladů pod dlažby nebo litých celistvých dlažeb a mazanin betonových nebo z litého asfaltu, tloušťky do 100 mm, plochy přes 4 m2 | m3 | 63.452 |  | 0 |  | 0 |  | 0 | 21 | 0 | 0 | 0 | 2.2 | 139.59 | 801-3 | RTS 18/ II | RTS 18/ I | 4.655 | 295.37 |  |  |  |  | POL1_1
|  | odstranění betonové mazaniny z podlah P1 : | [23 empty] | VV | 0
|  | viz legenda místností na výkres půdorys 1.NP : | [23 empty] | VV | 0
|  | Začátek provozního součtu | [23 empty] | VV
|  | spojovací chodba mezi pavilonem B a C : | [23 empty] | VV | 2
|  | 46,33 |  | 46.33 | [21 empty] | VV | 2
|  | pavilon B : | [23 empty] | VV | 2
|  | 2,70+2,50+12,10+9,30+4,00+6,80+3,60+13,50+7,60+44,60+4,60+1,20 |  | 112.5 | [21 empty] | VV | 2
|  | 8,30+11,20+33,80+10,20+29,80+3,90+3,60+1,70 |  | 102.5 | [21 empty] | VV | 2
|  | pavilon C : | [23 empty] | VV | 2
|  | 13,70+4,40+1,70+4,40+1,30+1,00+1,70+3,10+8,90+10,40 |  | 50.6 | [21 empty] | VV | 2
|  | 6,90+5,10+12,60 |  | 24.6 | [21 empty] | VV | 2
|  | Konec provozního součtu | [23 empty] | VV
|  | 336,53*0,10 |  | 33.65 | [21 empty] | VV | 0
|  | odstranění betonové mazaniny z podlah P2 : | [23 empty] | VV | 0
|  | viz legenda místností na výkres půdorys 1.NP : | [23 empty] | VV | 0
|  | Začátek provozního součtu | [23 empty] | VV
|  | spojovací chodba mezi pavilonem B a C : | [23 empty] | VV | 2
|  | 20,37 |  | 20.37 | [21 empty] | VV | 2
|  | pavilon B : | [23 empty] | VV | 2
|  | 8,30+1,10+1,10+1,30+13,40 |  | 25.2 | [21 empty] | VV | 2
|  | pavilon C : | [23 empty] | VV | 2
|  | 3,30+1,30+7,50 |  | 12.1 | [21 empty] | VV | 2
|  | Konec provozního součtu | [23 empty] | VV
|  | 57,67*0,10 |  | 5.77 | [21 empty] | VV | 0
|  | odstranění betonové mazaniny z podlah P3 : | [23 empty] | VV | 0
|  | viz legenda místností na výkres půdorys 1.NP : | [23 empty] | VV | 0
|  | Začátek provozního součtu | [23 empty] | VV
|  | pavilon B : | [23 empty] | VV | 2
|  | 9,50+7,80 |  | 17.3 | [21 empty] | VV | 2
|  | pavilon C : | [23 empty] | VV | 2
|  | 129,80 |  | 129.8 | [21 empty] | VV | 2
|  | Konec provozního součtu | [23 empty] | VV
|  | 147,10*0,10 |  | 14.71 | [21 empty] | VV | 0
|  | odstranění betonové mazaniny z podlah P4 : | [23 empty] | VV | 0
|  | viz legenda místností na výkres půdorys 1.NP : | [23 empty] | VV | 0
|  | pavilon E : | [23 empty] | VV | 0
|  | Začátek provozního součtu | [23 empty] | VV
|  | 2,90+10,30+24,30+60,00+6,60 |  | 104.1 | [21 empty] | VV | 2
|  | Konec provozního součtu | [23 empty] | VV
|  | 104,10*0,05 |  | 5.21 | [21 empty] | VV | 0
|  | odstranění betonové mazaniny z podlah P5 : | [23 empty] | VV | 0
|  | viz legenda místností na výkres půdorys 1.NP : | [23 empty] | VV | 0
|  | Začátek provozního součtu | [23 empty] | VV
|  | pavilon E : | [23 empty] | VV | 2
|  | 1,30+3,80 |  | 5.1 | [21 empty] | VV | 2
|  | Konec provozního součtu | [23 empty] | VV
|  | 5,10*0,07 |  | 0.36 | [21 empty] | VV | 0
|  | odstranění betonové mazaniny z podlah P9 : | [23 empty] | VV | 0
|  | viz legenda místností na výkres půdorys 1.NP : | [23 empty] | VV | 0
|  | Začátek provozního součtu | [23 empty] | VV
|  | pavilon C : | [23 empty] | VV | 2
|  | 47,00 |  | 47 | [21 empty] | VV | 2
|  | Konec provozního součtu | [23 empty] | VV
|  | 47,00*0,08 |  | 3.76 | [21 empty] | VV | 0
61 | 965042231RT3 | Bourání podkladů pod dlažby nebo litých celistvých dlažeb a mazanin betonových nebo z litého asfaltu, tloušťky přes 100 mm, plochy do 4 m2 | m3 | 1 |  | 0 |  | 0 |  | 0 | 21 | 0 | 0 | 0 | 2.2 | 2.2 | 801-3 | RTS 18/ II | RTS 18/ I | 8.48 | 8.48 |  |  |  |  | POL1_1
|  | vybourání betonové plochy tl.250 mm : | [23 empty] | VV | 0
|  | 2,00*2,00*0,25 |  | 1 | [21 empty] | VV | 0
62 | 965043341RT1 | Bourání podkladů pod dlažby nebo litých celistvých dlažeb a mazanin betonových s potěrem nebo teracem, tloušťky do 100 mm, plochy přes 4 m2 | m3 | 23.1531 |  | 0 |  | 0 |  | 0 | 21 | 0 | 0 | 0 | 2.2 | 50.94 | 801-3 | RTS 18/ II | RTS 18/ I | 11.855 | 274.48 |  |  |  |  | POL1_1
|  | výkres střechy : | [23 empty] | VV | 0
|  | Střecha ST1 : | [23 empty] | VV | 0
|  | nabetonávka panelu betonem tl.30 mm : | [23 empty] | VV | 0
|  | pavilon B : | [23 empty] | VV | 0
|  | vodorovné plochy : | [23 empty] | VV | 0
|  | 17,81*14,20*0,03 |  | 7.59 | [21 empty] | VV | 0
|  | pavilon C : | [23 empty] | VV | 0
|  | vodorovné plochy : | [23 empty] | VV | 0
|  | 14,20*17,85*0,03 |  | 7.6 | [21 empty] | VV | 0
|  | pavilon E : | [23 empty] | VV | 0
|  | vodorovné plochy : | [23 empty] | VV | 0
|  | 8,20*14,20*0,03 |  | 3.49 | [21 empty] | VV | 0
|  | výkres střechy : | [23 empty] | VV | 0
|  | Střecha ST2 : | [23 empty] | VV | 0
|  | betonová mazanina tl.60 mm : | [23 empty] | VV | 0
|  | 3,34*14,20*0,06 |  | 2.85 | [21 empty] | VV | 0
|  | výkres střechy : | [23 empty] | VV | 0
|  | Střecha ST2 : | [23 empty] | VV | 0
|  | nabetonávka panelu betonem tl.30 mm : | [23 empty] | VV | 0
|  | pavilon B : | [23 empty] | VV | 0
|  | vodorovné plochy : | [23 empty] | VV | 0
|  | 3,34*14,20*0,03 |  | 1.42 | [21 empty] | VV | 0
|  | odstranění maltového lože teracové dlažby z podlah P6 : | [23 empty] | VV | 0
|  | viz legenda místností na výkres půdorys 1.NP : | [23 empty] | VV | 0
|  | pavilon B : | [23 empty] | VV | 0
|  | 3,90*2,60*0,01 |  | 0.1 | [21 empty] | VV | 0
|  | pavilon C : | [23 empty] | VV | 0
|  | 3,80*2,60*0,01 |  | 0.1 | [21 empty] | VV | 0
63 | 965049111RT1 | Bourání podkladů pod dlažby nebo litých celistvých dlažeb a mazanin příplatek za bourání mazanin vyztužených svařovanou sítí, tloušťky do 100 mm | m3 | 9.7855 |  | 0 |  | 0 |  | 0 | 21 | 0 | 0 | 0 | 0 | 0 | 801-3 | RTS 18/ II | RTS 18/ I | 4.828 | 47.24 |  |  |  |  | POL1_1
|  | odstranění a odříznutí podkladního betonu : | [23 empty] | VV | 0
|  | výkres č.02 : | [23 empty] | VV | 0
|  | Začátek provozního součtu | [23 empty] | VV
|  | pavilon B : | [23 empty] | VV | 2
|  | 0,20*0,30 |  | 0.06 | [21 empty] | VV | 2
|  | 1,60*0,60 |  | 0.96 | [21 empty] | VV | 2
|  | 0,80*8,10 |  | 6.48 | [21 empty] | VV | 2
|  | 2,20*1,95 |  | 4.29 | [21 empty] | VV | 2
|  | 0,80*4,70 |  | 3.76 | [21 empty] | VV | 2
|  | 5,70*0,60 |  | 3.42 | [21 empty] | VV | 2
|  | 1,40*1,20 |  | 1.68 | [21 empty] | VV | 2
|  | 1,30*0,60 |  | 0.78 | [21 empty] | VV | 2
|  | 2,75*0,80 |  | 2.2 | [21 empty] | VV | 2
|  | 0,60*0,50 |  | 0.3 | [21 empty] | VV | 2
|  | 0,80*7,35 |  | 5.88 | [21 empty] | VV | 2
|  | 2,30*0,60 |  | 1.38 | [21 empty] | VV | 2
|  | 0,60*0,30 |  | 0.18 | [21 empty] | VV | 2
|  | 1,50*0,90 |  | 1.35 | [21 empty] | VV | 2
|  | 2,15*0,80 |  | 1.72 | [21 empty] | VV | 2
|  | 0,60*1,40 |  | 0.84 | [21 empty] | VV | 2
|  | 1,75*1,75 |  | 3.06 | [21 empty] | VV | 2
|  | 0,85*1,00 |  | 0.85 | [21 empty] | VV | 2
|  | 0,60*1,85 |  | 1.11 | [21 empty] | VV | 2
|  | 0,80*1,40 |  | 1.12 | [21 empty] | VV | 2
|  | 2,45*0,60 |  | 1.47 | [21 empty] | VV | 2
|  | 1,50*1,80 |  | 2.7 | [21 empty] | VV | 2
|  | 1,15*0,65 |  | 0.75 | [21 empty] | VV | 2
|  | 0,60*2,40 |  | 1.44 | [21 empty] | VV | 2
|  | 13,90*0,60 |  | 8.34 | [21 empty] | VV | 2
|  | 0,60*0,70 |  | 0.42 | [21 empty] | VV | 2
|  | 0,60*5,50 |  | 3.3 | [21 empty] | VV | 2
|  | 0,25*0,60 |  | 0.15 | [21 empty] | VV | 2
|  | pavilon C : | [23 empty] | VV | 2
|  | 0,90*1,05 |  | 0.95 | [21 empty] | VV | 2
|  | 6,35*0,80 |  | 5.08 | [21 empty] | VV | 2
|  | 0,60*0,60 |  | 0.36 | [21 empty] | VV | 2
|  | 0,60*4,60 |  | 2.76 | [21 empty] | VV | 2
|  | 4,00*0,60 |  | 2.4 | [21 empty] | VV | 2
|  | 0,60*3,15 |  | 1.89 | [21 empty] | VV | 2
|  | 0,50*0,60 |  | 0.3 | [21 empty] | VV | 2
|  | 5,50*0,80 |  | 4.4 | [21 empty] | VV | 2
|  | pavilon E : | [23 empty] | VV | 2
|  | 0,60*2,20 |  | 1.32 | [21 empty] | VV | 2
|  | 0,70*3,60 |  | 2.52 | [21 empty] | VV | 2
|  | 0,60*1,35 |  | 0.81 | [21 empty] | VV | 2
|  | 4,05*0,80 |  | 3.24 | [21 empty] | VV | 2
|  | 1,25*0,80 |  | 1 | [21 empty] | VV | 2
|  | 0,60*1,40 |  | 0.84 | [21 empty] | VV | 2
|  | Konec provozního součtu | [23 empty] | VV
|  | 87,8550*0,10 |  | 8.79 | [21 empty] | VV | 0
|  | vybourání betonové plochy tl.250 mm : | [23 empty] | VV | 0
|  | 2,00*2,00*0,25 |  | 1 | [21 empty] | VV | 0
64 | 965081713RT1 | Bourání podlah z keramických dlaždic, tloušťky do 10 mm, plochy přes 1 m2 | m2 | 47.428 |  | 0 |  | 0 |  | 0 | 21 | 0 | 0 | 0 | 0.02 | 0.95 | 801-3 | RTS 18/ II | RTS 18/ I | 0.23 | 10.91 |  |  |  |  | POL1_1
|  | bez podkladního lože, s jakoukoliv výplní spár | [23 empty] | SPI
|  | výkres střechy : | [23 empty] | VV | 0
|  | Střecha ST2 : | [23 empty] | VV | 0
|  | pavilon B : | [23 empty] | VV | 0
|  | vodorovné plochy : | [23 empty] | VV | 0
|  | keramická dlažba s maltou tl.20 mm : | [23 empty] | VV | 0
|  | 3,34*14,20 |  | 47.43 | [21 empty] | VV | 0
65 | 965081713RT2 | Bourání podlah z keramických dlaždic, tloušťky do 10 mm, plochy přes 1 m2 | m2 | 436.73 |  | 0 |  | 0 |  | 0 | 21 | 0 | 0 | 0 | 0.02 | 8.73 | 801-3 | RTS 18/ II | RTS 18/ I | 0.078 | 34.06 |  |  |  |  | POL1_1
|  | bez podkladního lože, s jakoukoliv výplní spár | [23 empty] | SPI
|  | odstranění keramické dlažby z podlah P1 : | [23 empty] | VV | 0
|  | viz legenda místností na výkres půdorys 1.NP : | [23 empty] | VV | 0
|  | spojovací chodba mezi pavilonem B a C : | [23 empty] | VV | 0
|  | 46,33 |  | 46.33 | [21 empty] | VV | 0
|  | pavilon B : | [23 empty] | VV | 0
|  | 2,70+2,50+12,10+9,30+4,00+6,80+3,60+13,50+7,60+44,60+4,60+1,20 |  | 112.5 | [21 empty] | VV | 0
|  | 8,30+11,20+33,80+10,20+29,80+3,90+3,60+1,70 |  | 102.5 | [21 empty] | VV | 0
|  | pavilon C : | [23 empty] | VV | 0
|  | 13,70+4,40+1,70+4,40+1,30+1,00+1,70+3,10+8,90+10,40 |  | 50.6 | [21 empty] | VV | 0
|  | 6,90+5,10+12,60 |  | 24.6 | [21 empty] | VV | 0
|  | odstranění keramické dlažby z podlah P5 : | [23 empty] | VV | 0
|  | viz legenda místností na výkres půdorys 1.NP : | [23 empty] | VV | 0
|  | pavilon E : | [23 empty] | VV | 0
|  | 1,30+3,80 |  | 5.1 | [21 empty] | VV | 0
|  | odstranění keramické dlažby z podlah P9 : | [23 empty] | VV | 0
|  | viz legenda místností na výkres půdorys 1.NP : | [23 empty] | VV | 0
|  | pavilon C : | [23 empty] | VV | 0
|  | 47,00 |  | 47 | [21 empty] | VV | 0
|  | odstranění keramické dlažby z podlah P11 : | [23 empty] | VV | 0
|  | viz legenda místností na výkres půdorys 2.NP : | [23 empty] | VV | 0
|  | pavilon B : | [23 empty] | VV | 0
|  | 1,10 |  | 1.1 | [21 empty] | VV | 0
|  | vybourání terasy u pavilonu C : | [23 empty] | VV | 0
|  | 47,00 |  | 47 | [21 empty] | VV | 0
66 | 965081813RT2 | Bourání podlah z dlaždic teracových, tloušťky do 30 mm, plochy přes 1 m2 | m2 | 124.12 |  | 0 |  | 0 |  | 0 | 21 | 0 | 0 | 0 | 0.065 | 8.07 | 801-3 | RTS 18/ II | RTS 18/ I | 0.15 | 18.62 |  |  |  |  | POL1_1
|  | bez podkladního lože, s jakoukoliv výplní spár | [23 empty] | SPI
|  | odstranění teracové dlažby z podlah P4 : | [23 empty] | VV | 0
|  | viz legenda místností na výkres půdorys 1.NP : | [23 empty] | VV | 0
|  | pavilon E : | [23 empty] | VV | 0
|  | 2,90+10,30+24,30+60,00+6,60 |  | 104.1 | [21 empty] | VV | 0
|  | odstranění teracové dlažby z podlah P6 : | [23 empty] | VV | 0
|  | viz legenda místností na výkres půdorys 1.NP : | [23 empty] | VV | 0
|  | pavilon B : | [23 empty] | VV | 0
|  | 3,90*2,60 |  | 10.14 | [21 empty] | VV | 0
|  | pavilon C : | [23 empty] | VV | 0
|  | 3,80*2,60 |  | 9.88 | [21 empty] | VV | 0
67 | 968061112R00 | Vyvěšení nebo zavěšení dřevěných křídel oken, plochy do 1,5 m2 | kus | 204 |  | 0 |  | 0 |  | 0 | 21 | 0 | 0 | 0 | 0 | 0 | 801-3 | RTS 18/ II | RTS 18/ I | 0.03 | 6.12 |  |  |  |  | POL1_1
|  | oken, dveří a vrat, s uložením a opětovným zavěšením po provedení stavebních změn, | [23 empty] | SPI
|  | demontáž dřevěných oken a meziokenních vložek : | [23 empty] | VV | 0
|  | pohled jižní : | [23 empty] | VV | 0
|  | pavilon B : | [23 empty] | VV | 0
|  | 30,00 |  | 30 | [21 empty] | VV | 0
|  | pavilon C : | [23 empty] | VV | 0
|  | 34,00 |  | 34 | [21 empty] | VV | 0
|  | pavilon E : | [23 empty] | VV | 0
|  | 1,00 |  | 1 | [21 empty] | VV | 0
|  | pohled západní : | [23 empty] | VV | 0
|  | pavilon B : | [23 empty] | VV | 0
|  | 20,00 |  | 20 | [21 empty] | VV | 0
|  | pavilon C : | [23 empty] | VV | 0
|  | 0,00 | [23 empty] | VV | 0
|  | pavilon E : | [23 empty] | VV | 0
|  | 8,00 |  | 8 | [21 empty] | VV | 0
|  | pohled severní : | [23 empty] | VV | 0
|  | pavilon B : | [23 empty] | VV | 0
|  | 28,00 |  | 28 | [21 empty] | VV | 0
|  | pavilon C : | [23 empty] | VV | 0
|  | 30,00 |  | 30 | [21 empty] | VV | 0
|  | pavilon E : | [23 empty] | VV | 0
|  | 6,00 |  | 6 | [21 empty] | VV | 0
|  | pohled východní : | [23 empty] | VV | 0
|  | pavilon B : | [23 empty] | VV | 0
|  | 0,00 | [23 empty] | VV | 0
|  | pavilon C : | [23 empty] | VV | 0
|  | 36,00 |  | 36 | [21 empty] | VV | 0
|  | pavilon E : | [23 empty] | VV | 0
|  | 11,00 |  | 11 | [21 empty] | VV | 0
68 | 968061125R00 | Vyvěšení nebo zavěšení dřevěných křídel dveří, plochy do 2 m2 | kus | 82 |  | 0 |  | 0 |  | 0 | 21 | 0 | 0 | 0 | 0 | 0 | 801-3 | RTS 18/ II | RTS 18/ I | 0.05 | 4.1 |  |  |  |  | POL1_1
|  | oken, dveří a vrat, s uložením a opětovným zavěšením po provedení stavebních změn, | [23 empty] | SPI
|  | 1.NP : | [23 empty] | VV | 0
|  | Vnitřní dveře 600x1970 mm : | [23 empty] | VV | 0
|  | pavilon B : | [23 empty] | VV | 0
|  | 5,00 |  | 5 | [21 empty] | VV | 0
|  | pavilon C : | [23 empty] | VV | 0
|  | 4,00 |  | 4 | [21 empty] | VV | 0
|  | pavilon E : | [23 empty] | VV | 0
|  | 1,00 |  | 1 | [21 empty] | VV | 0
|  | Vnitřní dveře 800x1970 mm : | [23 empty] | VV | 0
|  | pavilon B : | [23 empty] | VV | 0
|  | 14,00 |  | 14 | [21 empty] | VV | 0
|  | pavilon C : | [23 empty] | VV | 0
|  | 10,00 |  | 10 | [21 empty] | VV | 0
|  | pavilon E : | [23 empty] | VV | 0
|  | 1,00 |  | 1 | [21 empty] | VV | 0
|  | Vnitřní dveře 900x1970 mm : | [23 empty] | VV | 0
|  | pavilon B : | [23 empty] | VV | 0
|  | 4,00 |  | 4 | [21 empty] | VV | 0
|  | pavilon C : | [23 empty] | VV | 0
|  | 0,00 | [23 empty] | VV | 0
|  | pavilon E : | [23 empty] | VV | 0
|  | 7,00 |  | 7 | [21 empty] | VV | 0
|  | Vnitřní dveře 1800x1970 mm : | [23 empty] | VV | 0
|  | pavilon E : | [23 empty] | VV | 0
|  | 2,00 |  | 2 | [21 empty] | VV | 0
|  | 2.NP : | [23 empty] | VV | 0
|  | Vnitřní dveře 600x1970 mm : | [23 empty] | VV | 0
|  | pavilon B : | [23 empty] | VV | 0
|  | 5,00 |  | 5 | [21 empty] | VV | 0
|  | pavilon C : | [23 empty] | VV | 0
|  | 4,00 |  | 4 | [21 empty] | VV | 0
|  | Vnitřní dveře 800x1970 mm : | [23 empty] | VV | 0
|  | pavilon B : | [23 empty] | VV | 0
|  | 11,00 |  | 11 | [21 empty] | VV | 0
|  | pavilon C : | [23 empty] | VV | 0
|  | 13,00 |  | 13 | [21 empty] | VV | 0
|  | Vnitřní dveře 900x1970 mm : | [23 empty] | VV | 0
|  | pavilon B : | [23 empty] | VV | 0
|  | 1,00 |  | 1 | [21 empty] | VV | 0
69 | 968061126R00 | Vyvěšení nebo zavěšení dřevěných křídel dveří, plochy přes 2 m2 | kus | 3 |  | 0 |  | 0 |  | 0 | 21 | 0 | 0 | 0 | 0 | 0 | 801-3 | RTS 18/ II | RTS 18/ I | 0.09 | 0.27 |  |  |  |  | POL1_1
|  | oken, dveří a vrat, s uložením a opětovným zavěšením po provedení stavebních změn, | [23 empty] | SPI
|  | demontáž dřevěných prosklených dveří - D1 : | [23 empty] | VV | 0
|  | pohled jižní : | [23 empty] | VV | 0
|  | pavilon E : | [23 empty] | VV | 0
|  | 3,00 |  | 3 | [21 empty] | VV | 0
70 | 968062357R00 | Vybourání dřevěných rámů oken dvojitých nebo zdvojených, plochy přes 4 m2 | m2 | 360.21 |  | 0 |  | 0 |  | 0 | 21 | 0 | 0.00082 | 0.3 | 0.047 | 16.93 | 801-3 | RTS 18/ II | RTS 18/ I | 0.396 | 142.64 |  |  |  |  | POL1_1
|  | včetně pomocného lešení o výšce podlahy do 1900 mm a pro zatížení do 1,5 kPa (150 kg/m2), | [23 empty] | SPI
|  | demontáž dřevěných oken a meziokenních vložek : | [23 empty] | VV | 0
|  | pohled jižní : | [23 empty] | VV | 0
|  | pavilon B : | [23 empty] | VV | 0
|  | 15,60*2,10 |  | 32.76 | [21 empty] | VV | 0
|  | 8,40*0,90 |  | 7.56 | [21 empty] | VV | 0
|  | 3,60*2,10 |  | 7.56 | [21 empty] | VV | 0
|  | 4,80*2,10 |  | 10.08 | [21 empty] | VV | 0
|  | pavilon C : | [23 empty] | VV | 0
|  | 15,80*2,10 |  | 33.18 | [21 empty] | VV | 0
|  | 10,90*2,10 |  | 22.89 | [21 empty] | VV | 0
|  | 3,80*2,10 |  | 7.98 | [21 empty] | VV | 0
|  | pavilon E : | [23 empty] | VV | 0
|  | 1,50*0,90 |  | 1.35 | [21 empty] | VV | 0
|  | pohled západní : | [23 empty] | VV | 0
|  | pavilon E : | [23 empty] | VV | 0
|  | 7,20*0,90 |  | 6.48 | [21 empty] | VV | 0
|  | 3,60*0,90 |  | 3.24 | [21 empty] | VV | 0
|  | pavilon B : | [23 empty] | VV | 0
|  | 14,70*2,10 |  | 30.87 | [21 empty] | VV | 0
|  | 4,80*0,90 |  | 4.32 | [21 empty] | VV | 0
|  | pohled severní : | [23 empty] | VV | 0
|  | pavilon E : | [23 empty] | VV | 0
|  | 3,80*0,90 |  | 3.42 | [21 empty] | VV | 0
|  | 2,60*1,60 |  | 4.16 | [21 empty] | VV | 0
|  | 1,40*0,90 |  | 1.26 | [21 empty] | VV | 0
|  | pavilon C : | [23 empty] | VV | 0
|  | 16,20*2,10 |  | 34.02 | [21 empty] | VV | 0
|  | 12,20*2,10 |  | 25.62 | [21 empty] | VV | 0
|  | pavilon B : | [23 empty] | VV | 0
|  | 15,80*2,10 |  | 33.18 | [21 empty] | VV | 0
|  | 4,80*1,80 |  | 8.64 | [21 empty] | VV | 0
|  | 1,20*1,80 |  | 2.16 | [21 empty] | VV | 0
|  | 1,20*1,80 |  | 2.16 | [21 empty] | VV | 0
|  | pohled východní : | [23 empty] | VV | 0
|  | pavilon C : | [23 empty] | VV | 0
|  | 14,70*2,10 |  | 30.87 | [21 empty] | VV | 0
|  | 14,70*2,10 |  | 30.87 | [21 empty] | VV | 0
|  | pavilon E : | [23 empty] | VV | 0
|  | 1,40*0,90 |  | 1.26 | [21 empty] | VV | 0
|  | 4,90*1,60 |  | 7.84 | [21 empty] | VV | 0
|  | 7,20*0,90 |  | 6.48 | [21 empty] | VV | 0
71 | 968062456R00 | Vybourání dřevěných rámů dveřních zárubní, plochy přes 2 m2 | m2 | 5.32 |  | 0 |  | 0 |  | 0 | 21 | 0 | 0.001 | 0.01 | 0.067 | 0.36 | 801-3 | RTS 18/ II | RTS 18/ I | 0.533 | 2.84 |  |  |  |  | POL1_1
|  | včetně pomocného lešení o výšce podlahy do 1900 mm a pro zatížení do 1,5 kPa (150 kg/m2), | [23 empty] | SPI
|  | demontáž dřevěných prosklených dveří - D1 : | [23 empty] | VV | 0
|  | pohled jižní : | [23 empty] | VV | 0
|  | pavilon E : | [23 empty] | VV | 0
|  | 1,90*2,80 |  | 5.32 | [21 empty] | VV | 0
72 | 968071113R00 | Vyvěšení nebo zavěšení kovových křídel oken, plochy přes 1,5 m2 | kus | 60 |  | 0 |  | 0 |  | 0 | 21 | 0 | 0 | 0 | 0 | 0 | 801-3 | RTS 18/ II | RTS 18/ I | 0.09 | 5.4 |  |  |  |  | POL1_1
|  | s případným uložením a opětovným zavěšením po provedení stavebních změn, | [23 empty] | SPI
|  | demontáž ocelových prosklených oken - D3 : | [23 empty] | VV | 0
|  | pohled západní : | [23 empty] | VV | 0
|  | pavilon C : | [23 empty] | VV | 0
|  | 32,00 |  | 32 | [21 empty] | VV | 0
|  | pohled východní : | [23 empty] | VV | 0
|  | pavilon B : | [23 empty] | VV | 0
|  | 28,00 |  | 28 | [21 empty] | VV | 0
73 | 968071126R00 | Vyvěšení nebo zavěšení kovových křídel dveří, plochy přes 2 m2 | kus | 9 |  | 0 |  | 0 |  | 0 | 21 | 0 | 0 | 0 | 0 | 0 | 801-3 | RTS 18/ II | RTS 18/ I | 0.14 | 1.26 |  |  |  |  | POL1_1
|  | s případným uložením a opětovným zavěšením po provedení stavebních změn, | [23 empty] | SPI
|  | demontáž ocelových prosklených dveří - D3 : | [23 empty] | VV | 0
|  | pohled jižní : | [23 empty] | VV | 0
|  | pavilon B : | [23 empty] | VV | 0
|  | 1,00 |  | 1 | [21 empty] | VV | 0
|  | pavilon C : | [23 empty] | VV | 0
|  | 2,00 |  | 2 | [21 empty] | VV | 0
|  | pohled západní : | [23 empty] | VV | 0
|  | pavilon B : | [23 empty] | VV | 0
|  | 4,00 |  | 4 | [21 empty] | VV | 0
|  | pohled severní : | [23 empty] | VV | 0
|  | pavilon C : | [23 empty] | VV | 0
|  | 2,00 |  | 2 | [21 empty] | VV | 0
74 | 968072357R00 | Vybourání a vyjmutí kovových rámů a rolet rámů, včetně pomocného lešení o výšce podlahy do 1900 mm a pro zatížení do 1,5 kPa (150 kg/m2) okenních zdvojených, plochy přes 4 m2 | m2 | 185.43 |  | 0 |  | 0 |  | 0 | 21 | 0 | 0.00061 | 0.11 | 0.05 | 9.27 | 801-3 | RTS 18/ II | RTS 18/ I | 0.516 | 95.68 |  |  |  |  | POL1_1
|  | demontáž ocelových prosklených oken - D3 : | [23 empty] | VV | 0
|  | pohled západní : | [23 empty] | VV | 0
|  | pavilon C : | [23 empty] | VV | 0
|  | 14,70*2,10 |  | 30.87 | [21 empty] | VV | 0
|  | 4,00*2,10 |  | 8.4 | [21 empty] | VV | 0
|  | 25,40*2,10 |  | 53.34 | [21 empty] | VV | 0
|  | pohled východní : | [23 empty] | VV | 0
|  | pavilon C : | [23 empty] | VV | 0
|  | 7,00*2,10 |  | 14.7 | [21 empty] | VV | 0
|  | pavilon B : | [23 empty] | VV | 0
|  | 8,00*2,10 |  | 16.8 | [21 empty] | VV | 0
|  | 14,60*2,10 |  | 30.66 | [21 empty] | VV | 0
|  | 14,60*2,10 |  | 30.66 | [21 empty] | VV | 0
75 | 968072455R00 | Vybourání a vyjmutí kovových rámů a rolet rámů, včetně pomocného lešení o výšce podlahy do 1900 mm a pro zatížení do 1,5 kPa (150 kg/m2) dveřních zárubní, plochy do 2 m2 | m2 | 120.958 |  | 0 |  | 0 |  | 0 | 21 | 0 | 0.00117 | 0.14 | 0.076 | 9.19 | 801-3 | RTS 18/ II | RTS 18/ I | 0.939 | 113.58 |  |  |  |  | POL1_1
|  | 1.NP : | [23 empty] | VV | 0
|  | Vnitřní dveře 600x1970 mm : | [23 empty] | VV | 0
|  | pavilon B : | [23 empty] | VV | 0
|  | 5*(0,60*1,97) |  | 5.91 | [21 empty] | VV | 0
|  | pavilon C : | [23 empty] | VV | 0
|  | 4*(0,60*1,97) |  | 4.73 | [21 empty] | VV | 0
|  | pavilon E : | [23 empty] | VV | 0
|  | 1*(0,60*1,97) |  | 1.18 | [21 empty] | VV | 0
|  | Vnitřní dveře 800x1970 mm : | [23 empty] | VV | 0
|  | pavilon B : | [23 empty] | VV | 0
|  | 14*(0,80*1,97) |  | 22.06 | [21 empty] | VV | 0
|  | pavilon C : | [23 empty] | VV | 0
|  | 10*(0,80*1,97) |  | 15.76 | [21 empty] | VV | 0
|  | pavilon E : | [23 empty] | VV | 0
|  | 1*(0,80*1,97) |  | 1.58 | [21 empty] | VV | 0
|  | Vnitřní dveře 900x1970 mm : | [23 empty] | VV | 0
|  | pavilon B : | [23 empty] | VV | 0
|  | 4*(0,90*1,97) |  | 7.09 | [21 empty] | VV | 0
|  | pavilon C : | [23 empty] | VV | 0
|  | 0,00 | [23 empty] | VV | 0
|  | pavilon E : | [23 empty] | VV | 0
|  | 7*(0,90*1,97) |  | 12.41 | [21 empty] | VV | 0
|  | 2.NP : | [23 empty] | VV | 0
|  | Vnitřní dveře 600x1970 mm : | [23 empty] | VV | 0
|  | pavilon B : | [23 empty] | VV | 0
|  | 5*(0,60*1,97) |  | 5.91 | [21 empty] | VV | 0
|  | pavilon C : | [23 empty] | VV | 0
|  | 4*(0,60*1,97) |  | 4.73 | [21 empty] | VV | 0
|  | Vnitřní dveře 800x1970 mm : | [23 empty] | VV | 0
|  | pavilon B : | [23 empty] | VV | 0
|  | 11*(0,80*1,97) |  | 17.34 | [21 empty] | VV | 0
|  | pavilon C : | [23 empty] | VV | 0
|  | 13*(0,80*1,97) |  | 20.49 | [21 empty] | VV | 0
|  | Vnitřní dveře 900x1970 mm : | [23 empty] | VV | 0
|  | pavilon B : | [23 empty] | VV | 0
|  | 1*(0,90*1,97) |  | 1.77 | [21 empty] | VV | 0
76 | 968072456R00 | Vybourání a vyjmutí kovových rámů a rolet rámů, včetně pomocného lešení o výšce podlahy do 1900 mm a pro zatížení do 1,5 kPa (150 kg/m2) dveřních zárubní, plochy přes 2 m2 | m2 | 27.346 |  | 0 |  | 0 |  | 0 | 21 | 0 | 0.001 | 0.03 | 0.063 | 1.72 | 801-3 | RTS 18/ II | RTS 18/ I | 0.718 | 19.63 |  |  |  |  | POL1_1
|  | demontáž ocelových prosklených dveří - D37 : | [23 empty] | VV | 0
|  | pohled jižní : | [23 empty] | VV | 0
|  | pavilon B : | [23 empty] | VV | 0
|  | 1,00*2,80 |  | 2.8 | [21 empty] | VV | 0
|  | pavilon C : | [23 empty] | VV | 0
|  | 1,50*2,80 |  | 4.2 | [21 empty] | VV | 0
|  | pohled západní : | [23 empty] | VV | 0
|  | pavilon B : | [23 empty] | VV | 0
|  | 4*(1,00*2,80) |  | 11.2 | [21 empty] | VV | 0
|  | pohled severní : | [23 empty] | VV | 0
|  | pavilon C : | [23 empty] | VV | 0
|  | 2*(1,00*2,80) |  | 5.6 | [21 empty] | VV | 0
|  | Vnitřní dveře 1800x1970 mm : | [23 empty] | VV | 0
|  | pavilon E : | [23 empty] | VV | 0
|  | 1,80*1,97 |  | 3.55 | [21 empty] | VV | 0
77 | 968083012R00 | Vybourání plastových výplní otvorů prosklených dveří, nad 2 m2 | m2 | 5.13 |  | 0 |  | 0 |  | 0 | 21 | 0 | 0.001 | 0.01 | 0.0412 | 0.21 | 801-3 | RTS 18/ II | RTS 18/ I | 0.498 | 2.55 |  |  |  |  | POL1_1
|  | demontáž plastových prosklených dveří - D2 : | [23 empty] | VV | 0
|  | pohled jižní : | [23 empty] | VV | 0
|  | pavilon B : | [23 empty] | VV | 0
|  | 0,90*2,70 |  | 2.43 | [21 empty] | VV | 0
|  | pohled severní : | [23 empty] | VV | 0
|  | pavilon B : | [23 empty] | VV | 0
|  | 0,90*3,00 |  | 2.7 | [21 empty] | VV | 0
78 | 968095002R00 | Vybourání vnitřních parapetů dřevěných, šířky do 50 cm, | m | 282.7 |  | 0 |  | 0 |  | 0 | 21 | 0 | 0 | 0 | 0.01507 | 4.26 | 801-3 | RTS 18/ II | RTS 18/ I | 0.11 | 31.1 |  |  |  |  | POL1_1
|  | stávající vnitřní parapety : | [23 empty] | VV | 0
|  | pohled jižní : | [23 empty] | VV | 0
|  | pavilon B : | [23 empty] | VV | 0
|  | 15,70+18,00 |  | 33.7 | [21 empty] | VV | 0
|  | pavilon C : | [23 empty] | VV | 0
|  | 15,80+16,20 |  | 32 | [21 empty] | VV | 0
|  | pavilon E : | [23 empty] | VV | 0
|  | 1,40 |  | 1.4 | [21 empty] | VV | 0
|  | pohled západní : | [23 empty] | VV | 0
|  | pavilon E : | [23 empty] | VV | 0
|  | 7,20+3,60 |  | 10.8 | [21 empty] | VV | 0
|  | pavilon B : | [23 empty] | VV | 0
|  | 14,70+4,80 |  | 19.5 | [21 empty] | VV | 0
|  | pavilon C : | [23 empty] | VV | 0
|  | 14,70+29,20 |  | 43.9 | [21 empty] | VV | 0
|  | pohled severní : | [23 empty] | VV | 0
|  | pavilon E : | [23 empty] | VV | 0
|  | 3,80+3,90 |  | 7.7 | [21 empty] | VV | 0
|  | pavilon C : | [23 empty] | VV | 0
|  | 16,20+12,10+3,70 |  | 32 | [21 empty] | VV | 0
|  | pavilon B : | [23 empty] | VV | 0
|  | 15,70+4,80+1,20+1,20 |  | 22.9 | [21 empty] | VV | 0
|  | pohled východní : | [23 empty] | VV | 0
|  | pavilon C : | [23 empty] | VV | 0
|  | 14,70+21,40 |  | 36.1 | [21 empty] | VV | 0
|  | pavilon B : | [23 empty] | VV | 0
|  | 14,60+14,60 |  | 29.2 | [21 empty] | VV | 0
|  | pavilon E : | [23 empty] | VV | 0
|  | 6,30+7,20 |  | 13.5 | [21 empty] | VV | 0
79 | 965 08-1619.RX1 | Odsekání keramických soklíků rovných | m | 386.2 |  | 0 |  | 0 |  | 0 | 21 | 0 | 0 | 0 | 0.009 | 3.48 |  | Vlastní | Indiv | 0 | 0 |  |  |  |  | POL1_1
|  | pavilon B : | [23 empty] | VV | 0
|  | 6*19,80+6*14,30 |  | 204.6 | [21 empty] | VV | 0
|  | pavilon C : | [23 empty] | VV | 0
|  | 4*8,00+4*7,40 |  | 61.6 | [21 empty] | VV | 0
|  | 4*2,20+2*6,20 |  | 21.2 | [21 empty] | VV | 0
|  | pavilon E : | [23 empty] | VV | 0
|  | 5*8,40+4*14,20 |  | 98.8 | [21 empty] | VV | 0
Díl: | 97 | Prorážení otvorů |  |  |  | 0 |  | 0 |  | 0 |  | 0 |  | 0.01 |  | 32.58 |  |  |  |  | 924.26 |  |  |  |  | DIL
80 | 970051100R00 | Jádrové vrtání, kruhové prostupy v železobetonu jádrové vrtání , do D 100 mm | m | 24.5 |  | 0 |  | 0 |  | 0 | 21 | 0 | 0 | 0 | 0.00287 | 0.07 | 801-3 | RTS 18/ II | RTS 18/ I | 3.25 | 79.63 |  |  |  |  | POL1_1
|  | jádrové odvrtání otvoru v ŽB panelu pro rozvody instalací : | [23 empty] | VV | 0
|  | průměr otvoru 100 mm : | [23 empty] | VV | 0
|  | 98*0,25 |  | 24.5 | [21 empty] | VV | 0
81 | 970051130R00 | Jádrové vrtání, kruhové prostupy v železobetonu jádrové vrtání , do D 130 mm | m | 3.5 |  | 0 |  | 0 |  | 0 | 21 | 0 | 0 | 0 | 0.00287 | 0.01 | 801-3 | RTS 18/ II | RTS 18/ I | 3.9 | 13.65 |  |  |  |  | POL1_1
|  | jádrové odvrtání otvoru v ŽB panelu pro rozvody instalací : | [23 empty] | VV | 0
|  | průměr otvoru 120 mm : | [23 empty] | VV | 0
|  | 14*0,25 |  | 3.5 | [21 empty] | VV | 0
82 | 970051160R00 | Jádrové vrtání, kruhové prostupy v železobetonu jádrové vrtání , do D 160 mm | m | 22.5 |  | 0 |  | 0 |  | 0 | 21 | 0 | 0 | 0 | 0.00287 | 0.06 | 801-3 | RTS 18/ II | RTS 18/ I | 4.6 | 103.5 |  |  |  |  | POL1_1
|  | jádrové odvrtání otvoru v ŽB panelu pro rozvody instalací : | [23 empty] | VV | 0
|  | průměr otvoru 160 mm : | [23 empty] | VV | 0
|  | 90*0,25 |  | 22.5 | [21 empty] | VV | 0
83 | 970051200R00 | Jádrové vrtání, kruhové prostupy v železobetonu jádrové vrtání , do D 200 mm | m | 4 |  | 0 |  | 0 |  | 0 | 21 | 0 | 0 | 0 | 0.00287 | 0.01 | 801-3 | RTS 18/ II | RTS 18/ I | 6.2 | 24.8 |  |  |  |  | POL1_1
|  | jádrové odvrtání otvoru v ŽB panelu pro rozvody instalací : | [23 empty] | VV | 0
|  | průměr otvoru 180 mm : | [23 empty] | VV | 0
|  | 16*0,25 |  | 4 | [21 empty] | VV | 0
84 | 970051250R00 | Jádrové vrtání, kruhové prostupy v železobetonu jádrové vrtání , do D 250 mm | m | 2.5 |  | 0 |  | 0 |  | 0 | 21 | 0 | 0 | 0 | 0.00287 | 0.01 | 801-3 | RTS 18/ II | RTS 18/ I | 7.1 | 17.75 |  |  |  |  | POL1_1
|  | jádrové odvrtání otvoru v ŽB panelu pro rozvody instalací : | [23 empty] | VV | 0
|  | průměr otvoru 240 mm : | [23 empty] | VV | 0
|  | 10*0,25 |  | 2.5 | [21 empty] | VV | 0
85 | 970231250R00 | Řezání cihelného zdiva hloubka řezu 250 mm | m | 67.39 |  | 0 |  | 0 |  | 0 | 21 | 0 | 0 | 0 | 0.00046 | 0.03 | 801-3 | RTS 18/ II | RTS 18/ I | 2.025 | 136.46 |  |  |  |  | POL1_1
|  | vybourání otvorů v pohledech : | [23 empty] | VV | 0
|  | výkres č.02 a 05 : | [23 empty] | VV | 0
|  | pavilon B : | [23 empty] | VV | 0
|  | 2*4,80+2*1,10 |  | 11.8 | [21 empty] | VV | 0
|  | 2*0,10+2*2,90 |  | 6 | [21 empty] | VV | 0
|  | 2*0,25+2*2,10 |  | 4.7 | [21 empty] | VV | 0
|  | pavilon C : | [23 empty] | VV | 0
|  | 2*0,09+2*2,95 |  | 6.08 | [21 empty] | VV | 0
|  | 2*0,10+2*2,95 |  | 6.1 | [21 empty] | VV | 0
|  | pavilon E : | [23 empty] | VV | 0
|  | 2*1,20+2*1,30 |  | 5 | [21 empty] | VV | 0
|  | 2*1,20+2*1,15 |  | 4.7 | [21 empty] | VV | 0
|  | 2*1,20+2*1,15 |  | 4.7 | [21 empty] | VV | 0
|  | 2*0,725+2*0,85 |  | 3.15 | [21 empty] | VV | 0
|  | 2*0,09+2*0,85 |  | 1.88 | [21 empty] | VV | 0
|  | 2*0,09+2*0,85 |  | 1.88 | [21 empty] | VV | 0
|  | 2*0,065+2*2,76 |  | 5.65 | [21 empty] | VV | 0
|  | 2*0,115+2*2,76 |  | 5.75 | [21 empty] | VV | 0
86 | 970241100R00 | Řezání prostého betonu hloubka řezu 100 mm | m | 298.2 |  | 0 |  | 0 |  | 0 | 21 | 0 | 0 | 0 | 0.00046 | 0.14 | 801-3 | RTS 18/ II | RTS 18/ I | 0.9 | 268.38 |  |  |  |  | POL1_1
|  | odstranění a odříznutí podkladního betonu : | [23 empty] | VV | 0
|  | výkres č.02 : | [23 empty] | VV | 0
|  | pavilon B : | [23 empty] | VV | 0
|  | 2*0,20+2*0,30 |  | 1 | [21 empty] | VV | 0
|  | 2*1,60+2*0,60 |  | 4.4 | [21 empty] | VV | 0
|  | 2*0,80+2*8,10 |  | 17.8 | [21 empty] | VV | 0
|  | 2*2,20+2*1,95 |  | 8.3 | [21 empty] | VV | 0
|  | 2*0,80+2*4,70 |  | 11 | [21 empty] | VV | 0
|  | 2*5,70+2*0,60 |  | 12.6 | [21 empty] | VV | 0
|  | 2*1,40+2*1,20 |  | 5.2 | [21 empty] | VV | 0
|  | 2*1,30+2*0,60 |  | 3.8 | [21 empty] | VV | 0
|  | 2*2,75+2*0,80 |  | 7.1 | [21 empty] | VV | 0
|  | 2*0,60+2*0,50 |  | 2.2 | [21 empty] | VV | 0
|  | 2*0,80+2*7,35 |  | 16.3 | [21 empty] | VV | 0
|  | 2*2,30+2*0,60 |  | 5.8 | [21 empty] | VV | 0
|  | 2*0,60+2*0,30 |  | 1.8 | [21 empty] | VV | 0
|  | 2*1,50+2*0,90 |  | 4.8 | [21 empty] | VV | 0
|  | 2*2,15+2*0,80 |  | 5.9 | [21 empty] | VV | 0
|  | 2*0,60+2*1,40 |  | 4 | [21 empty] | VV | 0
|  | 2*1,75+2*1,75 |  | 7 | [21 empty] | VV | 0
|  | 2*0,85+2*1,00 |  | 3.7 | [21 empty] | VV | 0
|  | 2*0,60+2*1,85 |  | 4.9 | [21 empty] | VV | 0
|  | 2*0,80+2*1,40 |  | 4.4 | [21 empty] | VV | 0
|  | 2*2,45+2*0,60 |  | 6.1 | [21 empty] | VV | 0
|  | 2*1,50+2*1,80 |  | 6.6 | [21 empty] | VV | 0
|  | 2*1,15+2*0,65 |  | 3.6 | [21 empty] | VV | 0
|  | 2*0,60+2*2,40 |  | 6 | [21 empty] | VV | 0
|  | 2*13,90+2*0,60 |  | 29 | [21 empty] | VV | 0
|  | 2*0,60+2*0,70 |  | 2.6 | [21 empty] | VV | 0
|  | 2*0,60+2*5,50 |  | 12.2 | [21 empty] | VV | 0
|  | 2*0,25+2*0,60 |  | 1.7 | [21 empty] | VV | 0
|  | pavilon C : | [23 empty] | VV | 0
|  | 2*0,90+2*1,05 |  | 3.9 | [21 empty] | VV | 0
|  | 2*6,35+2*0,80 |  | 14.3 | [21 empty] | VV | 0
|  | 2*0,60+2*0,60 |  | 2.4 | [21 empty] | VV | 0
|  | 2*0,60+2*4,60 |  | 10.4 | [21 empty] | VV | 0
|  | 2*4,00+2*0,60 |  | 9.2 | [21 empty] | VV | 0
|  | 2*0,60+2*3,15 |  | 7.5 | [21 empty] | VV | 0
|  | 2*0,50+2*0,60 |  | 2.2 | [21 empty] | VV | 0
|  | 2*5,50+2*0,80 |  | 12.6 | [21 empty] | VV | 0
|  | pavilon E : | [23 empty] | VV | 0
|  | 2*0,60+2*2,20 |  | 5.6 | [21 empty] | VV | 0
|  | 2*0,70+2*3,60 |  | 8.6 | [21 empty] | VV | 0
|  | 2*0,60+2*1,35 |  | 3.9 | [21 empty] | VV | 0
|  | 2*4,05+2*0,80 |  | 9.7 | [21 empty] | VV | 0
|  | 2*1,25+2*0,80 |  | 4.1 | [21 empty] | VV | 0
|  | 2*0,60+2*1,40 |  | 4 | [21 empty] | VV | 0
87 | 970251100R00 | Řezání železobetonu hloubka řezu 100 mm | m | 14.4 |  | 0 |  | 0 |  | 0 | 21 | 0 | 0 | 0 | 0.00046 | 0.01 | 801-3 | RTS 18/ II | RTS 18/ I | 1 | 14.4 |  |  |  |  | POL1_1
|  | 2.NP : | [23 empty] | VV | 0
|  | ŽB příčka mezi B213 a B212 : | [23 empty] | VV | 0
|  | pavilon B : | [23 empty] | VV | 0
|  | 1,20+2*3,00 |  | 7.2 | [21 empty] | VV | 0
|  | ŽB příčka mezi C215 a C213 : | [23 empty] | VV | 0
|  | pavilon C : 1,20+2*3,00 |  | 7.2 | [21 empty] | VV | 0
88 | 970251150R00 | Řezání železobetonu hloubka řezu 150 mm | m | 48.04 |  | 0 |  | 0 |  | 0 | 21 | 0 | 0 | 0 | 0.00046 | 0.02 | 801-3 | RTS 18/ II | RTS 18/ I | 1.5 | 72.06 |  |  |  |  | POL1_1
|  | stěny kolem výtahových šachet : | [23 empty] | VV | 0
|  | 1.NP : | [23 empty] | VV | 0
|  | pavilon B : | [23 empty] | VV | 0
|  | 1,30+1,20+1,30 |  | 3.8 | [21 empty] | VV | 0
|  | 4*2,93 |  | 11.72 | [21 empty] | VV | 0
|  | pavilon C : | [23 empty] | VV | 0
|  | 1,30+1,20+1,30 |  | 3.8 | [21 empty] | VV | 0
|  | 4*2,93 |  | 11.72 | [21 empty] | VV | 0
|  | 2.NP : | [23 empty] | VV | 0
|  | pavilon B : | [23 empty] | VV | 0
|  | 1,40+1,10 |  | 2.5 | [21 empty] | VV | 0
|  | 2*3,00 |  | 6 | [21 empty] | VV | 0
|  | pavilon C : | [23 empty] | VV | 0
|  | 1,40+1,10 |  | 2.5 | [21 empty] | VV | 0
|  | 2*3,00 |  | 6 | [21 empty] | VV | 0
89 | 970251250R00 | Řezání železobetonu hloubka řezu 250 mm | m | 17.28 |  | 0 |  | 0 |  | 0 | 21 | 0 | 0 | 0 | 0.00046 | 0.01 | 801-3 | RTS 18/ II | RTS 18/ I | 2.5 | 43.2 |  |  |  |  | POL1_1
|  | odříznutí otvoru v dutinovém panelu tl.250 mm pro rozvody instalací : | [23 empty] | VV | 0
|  | otvor 220x220 mm : | [23 empty] | VV | 0
|  | (4*0,22)*10 |  | 8.8 | [21 empty] | VV | 0
|  | otvor 760x1360 mm : | [23 empty] | VV | 0
|  | (2*0,76+2*1,36)*2 |  | 8.48 | [21 empty] | VV | 0
90 | 971033531R00 | Vybourání otvorů ve zdivu cihelném z jakýchkoliv cihel pálených na jakoukoliv maltu vápenou nebo vápenocementovou, plochy do 1 m2, tloušťky do 150 mm | m2 | 0.3465 |  | 0 |  | 0 |  | 0 | 21 | 0 | 0.00165 | 0 | 0.27 | 0.09 | 801-3 | RTS 18/ II | RTS 18/ I | 0.705 | 0.24 |  |  |  |  | POL1_1
|  | základovém nebo nadzákladovém, | [23 empty] | SPI
|  | dobourání otvorů v 1.NP : | [23 empty] | VV | 0
|  | pavilon C : | [23 empty] | VV | 0
|  | 0,165*2,10 |  | 0.35 | [21 empty] | VV | 0
91 | 971033541R00 | Vybourání otvorů ve zdivu cihelném z jakýchkoliv cihel pálených na jakoukoliv maltu vápenou nebo vápenocementovou, plochy do 1 m2, tloušťky do 300 mm | m3 | 1.0089 |  | 0 |  | 0 |  | 0 | 21 | 0 | 0.00182 | 0 | 1.8 | 1.82 | 801-3 | RTS 18/ II | RTS 18/ I | 5.016 | 5.06 |  |  |  |  | POL1_1
|  | základovém nebo nadzákladovém, | [23 empty] | SPI
|  | dobourání otvorů v 1.NP : | [23 empty] | VV | 0
|  | pavilon B : | [23 empty] | VV | 0
|  | 0,25*2,10*0,15 |  | 0.08 | [21 empty] | VV | 0
|  | pavilon C : | [23 empty] | VV | 0
|  | 0,225*2,05*0,20 |  | 0.09 | [21 empty] | VV | 0
|  | 0,09*2,95*0,25 |  | 0.07 | [21 empty] | VV | 0
|  | 0,12*2,95*0,25 |  | 0.09 | [21 empty] | VV | 0
|  | 0,25*0,20*2,10 |  | 0.11 | [21 empty] | VV | 0
|  | 0,15*2,10*0,20 |  | 0.06 | [21 empty] | VV | 0
|  | dobourání otvorů v 1.NP : | [23 empty] | VV | 0
|  | pavilon B : | [23 empty] | VV | 0
|  | 0,30*2,10*0,15 |  | 0.09 | [21 empty] | VV | 0
|  | 0,12*2,45*0,25 |  | 0.07 | [21 empty] | VV | 0
|  | pavilon C : | [23 empty] | VV | 0
|  | 0,13*2,62*0,25 |  | 0.09 | [21 empty] | VV | 0
|  | 0,30*2,10*0,15 |  | 0.09 | [21 empty] | VV | 0
|  | 0,17*2,95*0,25 |  | 0.13 | [21 empty] | VV | 0
|  | 0,10*2,10*0,20 |  | 0.04 | [21 empty] | VV | 0
92 | 971033631R00 | Vybourání otvorů ve zdivu cihelném z jakýchkoliv cihel pálených na jakoukoliv maltu vápenou nebo vápenocementovou, plochy do 4 m2, tloušťky do 150 mm | m2 | 5.8425 |  | 0 |  | 0 |  | 0 | 21 | 0 | 0.00054 | 0 | 0.27 | 1.58 | 801-3 | RTS 18/ II | RTS 18/ I | 0.43 | 2.51 |  |  |  |  | POL1_1
|  | základovém nebo nadzákladovém, | [23 empty] | SPI
|  | pavilon B : | [23 empty] | VV | 0
|  | otvor mezi B1.08 a B1.09 : | [23 empty] | VV | 0
|  | 0,80*2,05 |  | 1.64 | [21 empty] | VV | 0
|  | otvor mezi B1.08 a B1.10 : | [23 empty] | VV | 0
|  | 0,50*2,05 |  | 1.02 | [21 empty] | VV | 0
|  | pavilon E : | [23 empty] | VV | 0
|  | vybourání otvoru po dozdění otvoru a osazení : | [23 empty] | VV | 0
|  | 0,75*2,05 |  | 1.54 | [21 empty] | VV | 0
|  | 0,80*2,05 |  | 1.64 | [21 empty] | VV | 0
93 | 971033641R00 | Vybourání otvorů ve zdivu cihelném z jakýchkoliv cihel pálených na jakoukoliv maltu vápenou nebo vápenocementovou, plochy do 4 m2, tloušťky do 300 mm | m3 | 3.0079 |  | 0 |  | 0 |  | 0 | 21 | 0 | 0.00182 | 0.01 | 1.8 | 5.41 | 801-3 | RTS 18/ II | RTS 18/ I | 3.196 | 9.61 |  |  |  |  | POL1_1
|  | základovém nebo nadzákladovém, | [23 empty] | SPI
|  | vybourání otvorů v pohledech : | [23 empty] | VV | 0
|  | výkres č.02 a 05 : | [23 empty] | VV | 0
|  | pavilon B : | [23 empty] | VV | 0
|  | 4,80*1,10*0,25 |  | 1.32 | [21 empty] | VV | 0
|  | 0,10*2,90*0,25 |  | 0.07 | [21 empty] | VV | 0
|  | 0,25*2,10*0,15 |  | 0.08 | [21 empty] | VV | 0
|  | pavilon C : | [23 empty] | VV | 0
|  | 0,09*2,95*0,25 |  | 0.07 | [21 empty] | VV | 0
|  | 0,10*2,95*0,25 |  | 0.07 | [21 empty] | VV | 0
|  | pavilon E : | [23 empty] | VV | 0
|  | 1,20*1,30*0,25 |  | 0.39 | [21 empty] | VV | 0
|  | 1,20*1,15*0,25 |  | 0.35 | [21 empty] | VV | 0
|  | 1,20*1,15*0,25 |  | 0.35 | [21 empty] | VV | 0
|  | 0,725*0,85*0,25 |  | 0.15 | [21 empty] | VV | 0
|  | 0,09*0,85*0,25 |  | 0.02 | [21 empty] | VV | 0
|  | 0,09*0,85*0,25 |  | 0.02 | [21 empty] | VV | 0
|  | 0,065*2,76*0,25 |  | 0.04 | [21 empty] | VV | 0
|  | 0,115*2,76*0,25 |  | 0.08 | [21 empty] | VV | 0
94 | 971052341R00 | Vybourání a prorážení otvorů v železobetonových zdech a příčkách plochy do 0,09 m2, tloušťky do 300 mm | kus | 10 |  | 0 |  | 0 |  | 0 | 21 | 0 | 0.00034 | 0 | 0.059 | 0.59 | 801-3 | RTS 18/ II | RTS 18/ I | 2.278 | 22.78 |  |  |  |  | POL1_1
|  | základových nebo nadzákladových, | [23 empty] | SPI
|  | odříznutí otvoru v dutinovém panelu tl.250 mm pro rozvody instalací : | [23 empty] | VV | 0
|  | otvor 220x220 mm : | [23 empty] | VV | 0
|  | 10,00 |  | 10 | [21 empty] | VV | 0
95 | 971052551R00 | Vybourání a prorážení otvorů v železobetonových zdech a příčkách plochy do 1 m2, tloušťky do 600 mm | m3 | 0.5168 |  | 0 |  | 0 |  | 0 | 21 | 0 | 0.00182 | 0 | 2.4 | 1.24 | 801-3 | RTS 18/ II | RTS 18/ I | 27.326 | 14.12 |  |  |  |  | POL1_1
|  | základových nebo nadzákladových, | [23 empty] | SPI
|  | odříznutí otvoru v dutinovém panelu tl.250 mm pro rozvody instalací : | [23 empty] | VV | 0
|  | otvor 760x1360 mm : | [23 empty] | VV | 0
|  | 2*(0,76*1,36*0,25) |  | 0.52 | [21 empty] | VV | 0
96 | 974031144R00 | Vysekání rýh v jakémkoliv zdivu cihelném v ploše do hloubky 70 mm, šířky do 150 mm | m | 5.4 |  | 0 |  | 0 |  | 0 | 21 | 0 | 0.00049 | 0 | 0.019 | 0.1 | 801-3 | RTS 18/ II | RTS 18/ I | 0.382 | 2.06 |  |  |  |  | POL1_1
|  | pavilon B : | [23 empty] | VV | 0
|  | rýha pro nosníky 2x L50/50/5 mm : | [23 empty] | VV | 0
|  | 1,10 |  | 1.1 | [21 empty] | VV | 0
|  | pavilon C : | [23 empty] | VV | 0
|  | rýha pro nosníky 2x L50/50/5 mm : | [23 empty] | VV | 0
|  | 1,00+1,10 |  | 2.1 | [21 empty] | VV | 0
|  | pavilon E : | [23 empty] | VV | 0
|  | rýha pro nosníky 2x L50/50/5 mm : | [23 empty] | VV | 0
|  | 2*1,10 |  | 2.2 | [21 empty] | VV | 0
97 | 978059531R00 | Odsekání a odebrání obkladů stěn z obkládaček vnitřních z jakýchkoliv materiálů, plochy přes 2 m2 | m2 | 197.28 |  | 0 |  | 0 |  | 0 | 21 | 0 | 0 | 0 | 0.068 | 13.42 | 801-3 | RTS 18/ II | RTS 18/ I | 0.3 | 59.18 |  |  |  |  | POL1_1
|  | včetně otlučení podkladní omítky až na zdivo, | [23 empty] | SPI
|  | keramické obklady v 1.NP : | [23 empty] | VV | 0
|  | pavilon B : | [23 empty] | VV | 0
|  | B1.08 : | [23 empty] | VV | 0
|  | 3,00*1,50 |  | 4.5 | [21 empty] | VV | 0
|  | B1.10 : | [23 empty] | VV | 0
|  | (0,32+0,40+0,32+1,94+3,50+1,10)*1,80 |  | 13.64 | [21 empty] | VV | 0
|  | B1.17 : | [23 empty] | VV | 0
|  | (1,10+8,70+2*0,80)*2,00 |  | 22.8 | [21 empty] | VV | 0
|  | B1.18 : | [23 empty] | VV | 0
|  | (2*1,40+2*2,80)*2,10 |  | 17.64 | [21 empty] | VV | 0
|  | -0,60*2,00 |  | -1.2 | [21 empty] | VV | 0
|  | B1.21 : | [23 empty] | VV | 0
|  | (2*1,60+2*0,82)*1,50 |  | 7.26 | [21 empty] | VV | 0
|  | -0,60*1,50 |  | -0.9 | [21 empty] | VV | 0
|  | B1.22 : | [23 empty] | VV | 0
|  | (2*1,60+2*0,82)*1,50 |  | 7.26 | [21 empty] | VV | 0
|  | -0,60*1,50 |  | -0.9 | [21 empty] | VV | 0
|  | B1.23 : | [23 empty] | VV | 0
|  | (2*1,60+2*0,90)*1,50 |  | 7.5 | [21 empty] | VV | 0
|  | -0,60*1,50 |  | -0.9 | [21 empty] | VV | 0
|  | pavilon C : | [23 empty] | VV | 0
|  | C1.05 : | [23 empty] | VV | 0
|  | (2*1,50+2*0,90)*1,50 |  | 7.2 | [21 empty] | VV | 0
|  | -0,60*1,50 |  | -0.9 | [21 empty] | VV | 0
|  | C1.06 : | [23 empty] | VV | 0
|  | (2*1,20+2*0,87)*1,50 |  | 6.21 | [21 empty] | VV | 0
|  | -0,60*1,50 |  | -0.9 | [21 empty] | VV | 0
|  | C1.07 : | [23 empty] | VV | 0
|  | (2*1,48+2*1,15)*1,50 |  | 7.89 | [21 empty] | VV | 0
|  | -2*(0,60*1,50) |  | -1.8 | [21 empty] | VV | 0
|  | C1.18 : | [23 empty] | VV | 0
|  | 2,20*1,50 |  | 3.3 | [21 empty] | VV | 0
|  | pavilon E : | [23 empty] | VV | 0
|  | E1.04 : | [23 empty] | VV | 0
|  | (1,90+2*0,40+7,60)*2,00 |  | 20.6 | [21 empty] | VV | 0
|  | (8*0,55)*2,00 |  | 8.8 | [21 empty] | VV | 0
|  | E1.05 : | [23 empty] | VV | 0
|  | (2*1,73+2*0,74)*1,50 |  | 7.41 | [21 empty] | VV | 0
|  | -0,60*1,50 |  | -0.9 | [21 empty] | VV | 0
|  | E1.06 : | [23 empty] | VV | 0
|  | (2*2,00+2*2,00)*2,10 |  | 16.8 | [21 empty] | VV | 0
|  | -0,80*2,00 |  | -1.6 | [21 empty] | VV | 0
|  | -0,60*2,00 |  | -1.2 | [21 empty] | VV | 0
|  | E1.07 : | [23 empty] | VV | 0
|  | 1,10*2,00 |  | 2.2 | [21 empty] | VV | 0
|  | keramické obklady v 2.NP : | [23 empty] | VV | 0
|  | pavilon B : | [23 empty] | VV | 0
|  | B2.04 : | [23 empty] | VV | 0
|  | (0,60+0,90)*2,10 |  | 3.15 | [21 empty] | VV | 0
|  | B2.07 : | [23 empty] | VV | 0
|  | (2*1,55+2*0,92)*1,50 |  | 7.41 | [21 empty] | VV | 0
|  | -0,60*1,50 |  | -0.9 | [21 empty] | VV | 0
|  | B2.08 : | [23 empty] | VV | 0
|  | (2*1,21+2*0,88)*1,50 |  | 6.27 | [21 empty] | VV | 0
|  | -0,60*1,50 |  | -0.9 | [21 empty] | VV | 0
|  | B2.09 : | [23 empty] | VV | 0
|  | (2*1,55+2*1,07)*1,50 |  | 7.86 | [21 empty] | VV | 0
|  | -2*(0,60*1,50) |  | -1.8 | [21 empty] | VV | 0
|  | pavilon C : | [23 empty] | VV | 0
|  | C2.03 : | [23 empty] | VV | 0
|  | (2*1,55+2*0,87)*1,50 |  | 7.26 | [21 empty] | VV | 0
|  | -0,60*1,50 |  | -0.9 | [21 empty] | VV | 0
|  | C2.04 : | [23 empty] | VV | 0
|  | (2*1,18+2*0,90)*1,50 |  | 6.24 | [21 empty] | VV | 0
|  | -0,60*1,50 |  | -0.9 | [21 empty] | VV | 0
|  | C2.05 : | [23 empty] | VV | 0
|  | (2*1,48+2*1,15)*2,10 |  | 11.05 | [21 empty] | VV | 0
|  | -2*(0,60*2,00) |  | -2.4 | [21 empty] | VV | 0
|  | C2.08 : | [23 empty] | VV | 0
|  | (0,90+0,90)*2,10 |  | 3.78 | [21 empty] | VV | 0
|  | 1,50*1,50 |  | 2.25 | [21 empty] | VV | 0
98 | 978059631R00 | Odsekání a odebrání obkladů stěn z obkladaček vnějších z jakýchkoliv materiálů, plochy přes 2 m2 | m2 | 89.41 |  | 0 |  | 0 |  | 0 | 21 | 0 | 0 | 0 | 0.089 | 7.96 | 801-3 | RTS 18/ II | RTS 18/ I | 0.39 | 34.87 |  |  |  |  | POL1_1
|  | včetně otlučení podkladní omítky až na zdivo, | [23 empty] | SPI
|  | otlučení kabřincového obkladu : | [23 empty] | VV | 0
|  | výkres č.05 : | [23 empty] | VV | 0
|  | pohled jižní : | [23 empty] | VV | 0
|  | pavilon B : | [23 empty] | VV | 0
|  | 18,80*0,30 |  | 5.64 | [21 empty] | VV | 0
|  | pavilon C : | [23 empty] | VV | 0
|  | 7,40*0,50 |  | 3.7 | [21 empty] | VV | 0
|  | pavilon E : | [23 empty] | VV | 0
|  | (0,90+0,20+4,40)*0,50 |  | 2.75 | [21 empty] | VV | 0
|  | pohled západní : | [23 empty] | VV | 0
|  | pavilon E : | [23 empty] | VV | 0
|  | 14,70*0,50 |  | 7.35 | [21 empty] | VV | 0
|  | pavilon B : | [23 empty] | VV | 0
|  | 14,70*0,30 |  | 4.41 | [21 empty] | VV | 0
|  | spojovací krček : | [23 empty] | VV | 0
|  | 7,90*0,60 |  | 4.74 | [21 empty] | VV | 0
|  | pavilon C : | [23 empty] | VV | 0
|  | 22,70*0,60 |  | 13.62 | [21 empty] | VV | 0
|  | pohled severní : | [23 empty] | VV | 0
|  | pavilon E : | [23 empty] | VV | 0
|  | 8,70*0,50 |  | 4.35 | [21 empty] | VV | 0
|  | pavilon C : | [23 empty] | VV | 0
|  | (12,10+0,30)*0,50 |  | 6.2 | [21 empty] | VV | 0
|  | pavilon B : | [23 empty] | VV | 0
|  | (12,60+0,40+0,30)*0,50 |  | 6.65 | [21 empty] | VV | 0
|  | pohled východní : | [23 empty] | VV | 0
|  | spojovací krček : | [23 empty] | VV | 0
|  | 8,00*0,50 |  | 4 | [21 empty] | VV | 0
|  | pavilon C : | [23 empty] | VV | 0
|  | 14,70*0,50 |  | 7.35 | [21 empty] | VV | 0
|  | spojovací krček : | [23 empty] | VV | 0
|  | 7,90*0,50 |  | 3.95 | [21 empty] | VV | 0
|  | pavilon B : | [23 empty] | VV | 0
|  | 14,70*0,50 |  | 7.35 | [21 empty] | VV | 0
|  | pavilon E : | [23 empty] | VV | 0
|  | 14,70*0,50 |  | 7.35 | [21 empty] | VV | 0
Díl: | 99 | Staveništní přesun hmot |  |  |  | 0 |  | 0 |  | 0 |  | 0 |  | 0 |  | 0 |  |  |  |  | 99.69 |  |  |  |  | DIL
99 | 998981123R00 | Přesun hmot pro demolice obj. postup. rozebíráním postupným rozebíráním, výšky do 21 m | t | 34.7098 |  | 0 |  | 0 |  | 0 | 21 | 0 | 0 | 0 | 0 | 0 | 800-6 | RTS 18/ II | RTS 18/ I | 2.872 | 99.69 |  |  |  |  | POL7_
|  | (JKSO 801 až 803, 811 až 815) bez omezení | [23 empty] | SPI
|  | Hmotnosti z položek s pořadovými čísly: : | [23 empty] | VV | 0
|  | 2,3,4,36,37,39,43,45,46,47,48,50,51,52,53,54,55,57,70,71,74,75,76,77,90,91,92,93,94,95,96, : | [23 empty] | VV | 0
|  | Součet: : 34,70984 |  | 34.7098 | [21 empty] | VV | 0
Díl: | 711 | Izolace proti vodě |  |  |  | 0 |  | 0 |  | 0 |  | 0 |  | 0 |  | 7.06 |  |  |  |  | 50.61 |  |  |  |  | DIL
100 | 711130101R00 | Odstranění izolace proti vodě - pásy na sucho vodorovné, 1 vrstva | m2 | 628.4 |  | 0 |  | 0 |  | 0 | 21 | 0 | 0 | 0 | 0.00115 | 0.72 | 800-711 | RTS 18/ II | RTS 18/ I | 0.035 | 21.99 |  |  |  |  | POL1_7
|  | odstranění dehtového papíru z podlah P10 : | [23 empty] | VV | 0
|  | viz legenda místností na výkres půdorys 2.NP : | [23 empty] | VV | 0
|  | pavilon B : | [23 empty] | VV | 0
|  | 130,40+3,90+7,20+12,40+19,30+23,50+1,40+1,10+3,00+1,30+3,40+7,60 |  | 214.5 | [21 empty] | VV | 0
|  | 20,10 |  | 20.1 | [21 empty] | VV | 0
|  | pavilon C : | [23 empty] | VV | 0
|  | 23,30+1,30+1,10+3,10+20,00+12,40+7,30+4,10+1,30+20,30 |  | 94.2 | [21 empty] | VV | 0
|  | 41,20+29,70+68,30 |  | 139.2 | [21 empty] | VV | 0
|  | odstranění dehtového papíru z podlah P11 : | [23 empty] | VV | 0
|  | viz legenda místností na výkres půdorys 2.NP : | [23 empty] | VV | 0
|  | pavilon B : | [23 empty] | VV | 0
|  | 1,10 |  | 1.1 | [21 empty] | VV | 0
|  | odstranění dehtového papíru z podlah P12 : | [23 empty] | VV | 0
|  | viz legenda místností na výkres půdorys 2.NP : | [23 empty] | VV | 0
|  | pavilon B : | [23 empty] | VV | 0
|  | 20,10 |  | 20.1 | [21 empty] | VV | 0
|  | pavilon C : | [23 empty] | VV | 0
|  | 41,20+29,70+68,30 |  | 139.2 | [21 empty] | VV | 0
101 | 711140102R00 | Odstranění izolace proti vodě - pásy přitavením vodorovné, 2 vrstvy | m2 | 650.5 |  | 0 |  | 0 |  | 0 | 21 | 0 | 0 | 0 | 0.00974 | 6.34 | 800-711 | RTS 18/ II | RTS 18/ I | 0.044 | 28.62 |  |  |  |  | POL1_7
|  | odstranění asfaltových pásů tl.10 mm z podlah P1 : | [23 empty] | VV | 0
|  | viz legenda místností na výkres půdorys 1.NP : | [23 empty] | VV | 0
|  | spojovací chodba mezi pavilonem B a C : | [23 empty] | VV | 0
|  | 46,33 |  | 46.33 | [21 empty] | VV | 0
|  | pavilon B : | [23 empty] | VV | 0
|  | 2,70+2,50+12,10+9,30+4,00+6,80+3,60+13,50+7,60+44,60+4,60+1,20 |  | 112.5 | [21 empty] | VV | 0
|  | 8,30+11,20+33,80+10,20+29,80+3,90+3,60+1,70 |  | 102.5 | [21 empty] | VV | 0
|  | pavilon C : | [23 empty] | VV | 0
|  | 13,70+4,40+1,70+4,40+1,30+1,00+1,70+3,10+8,90+10,40 |  | 50.6 | [21 empty] | VV | 0
|  | 6,90+5,10+12,60 |  | 24.6 | [21 empty] | VV | 0
|  | odstranění asfaltových pásů tl.10 mm z podlah P2 : | [23 empty] | VV | 0
|  | viz legenda místností na výkres půdorys 1.NP : | [23 empty] | VV | 0
|  | spojovací chodba mezi pavilonem B a C : | [23 empty] | VV | 0
|  | 20,37 |  | 20.37 | [21 empty] | VV | 0
|  | pavilon B : | [23 empty] | VV | 0
|  | 8,30+1,10+1,10+1,30+13,40 |  | 25.2 | [21 empty] | VV | 0
|  | pavilon C : | [23 empty] | VV | 0
|  | 3,30+1,30+7,50 |  | 12.1 | [21 empty] | VV | 0
|  | odstranění asfaltových pásů tl.10 mm z podlah P3 : | [23 empty] | VV | 0
|  | viz legenda místností na výkres půdorys 1.NP : | [23 empty] | VV | 0
|  | pavilon B : | [23 empty] | VV | 0
|  | 9,50+7,80 |  | 17.3 | [21 empty] | VV | 0
|  | pavilon C : | [23 empty] | VV | 0
|  | 129,80 |  | 129.8 | [21 empty] | VV | 0
|  | odstranění asfaltových pásů tl.4 mm z podlah P4 : | [23 empty] | VV | 0
|  | viz legenda místností na výkres půdorys 1.NP : | [23 empty] | VV | 0
|  | pavilon E : | [23 empty] | VV | 0
|  | 2,90+10,30+24,30+60,00+6,60 |  | 104.1 | [21 empty] | VV | 0
|  | odstranění asfaltových pásů tl.4 mm z podlah P5 : | [23 empty] | VV | 0
|  | viz legenda místností na výkres půdorys 1.NP : | [23 empty] | VV | 0
|  | pavilon E : | [23 empty] | VV | 0
|  | 1,30+3,80 |  | 5.1 | [21 empty] | VV | 0
Díl: | 712 | Živičné krytiny |  |  |  | 0 |  | 0 |  | 0 |  | 0 |  | 0 |  | 10.17 |  |  |  |  | 47.23 |  |  |  |  | DIL
102 | 712300833RT3 | Odstranění povlakové krytiny a mechu na střechách plochých do 10° povlakové krytiny třívrstvé, z ploch jednotlivě přes 20 m | m2 | 726.64 |  | 0 |  | 0 |  | 0 | 21 | 0 | 0 | 0 | 0.014 | 10.17 | 800-711 | RTS 18/ II | RTS 18/ I | 0.065 | 47.23 |  |  |  |  | POL1_7
|  | výkres střechy : | [23 empty] | VV | 0
|  | Střecha ST1 : | [23 empty] | VV | 0
|  | asfaltové pásy tl.34 mm : | [23 empty] | VV | 0
|  | pavilon B : | [23 empty] | VV | 0
|  | vodorovné plochy : | [23 empty] | VV | 0
|  | 17,81*14,20 |  | 252.9 | [21 empty] | VV | 0
|  | svislé plochy : | [23 empty] | VV | 0
|  | (2*17,81+2*14,20)*0,30 |  | 19.21 | [21 empty] | VV | 0
|  | pavilon C : | [23 empty] | VV | 0
|  | vodorovné plochy : | [23 empty] | VV | 0
|  | 14,20*17,85 |  | 253.47 | [21 empty] | VV | 0
|  | svislé plochy : | [23 empty] | VV | 0
|  | (2*4,20+2*17,85)*0,30 |  | 13.23 | [21 empty] | VV | 0
|  | pavilon E : | [23 empty] | VV | 0
|  | vodorovné plochy : | [23 empty] | VV | 0
|  | 8,20*14,20 |  | 116.44 | [21 empty] | VV | 0
|  | svislé plochy : | [23 empty] | VV | 0
|  | (2*8,20+2*14,20)*0,30 |  | 13.44 | [21 empty] | VV | 0
|  | výkres střechy : | [23 empty] | VV | 0
|  | Střecha ST1 : | [23 empty] | VV | 0
|  | asfaltové pásy tl.30 mm : | [23 empty] | VV | 0
|  | pavilon B : | [23 empty] | VV | 0
|  | vodorovné plochy : | [23 empty] | VV | 0
|  | 3,34*14,20 |  | 47.43 | [21 empty] | VV | 0
|  | svislé plochy : | [23 empty] | VV | 0
|  | (2*3,34+2*14,20)*0,30 |  | 10.52 | [21 empty] | VV | 0
Díl: | 713 | Izolace tepelné |  |  |  | 0 |  | 0 |  | 0 |  | 0 |  | 0 |  | 224.07 |  |  |  |  | 749.03 |  |  |  |  | DIL
103 | 713190812R00 | Odstranění tepelné izolace ze sypkých hmot lože ze škváry, tloušťky přes 50 do 100 mm | m2 | 622.812 |  | 0 |  | 0 |  | 0 | 21 | 0 | 0 | 0 | 0.105 | 65.4 | 800-713 | RTS 18/ II | RTS 18/ I | 0.39 | 242.9 |  |  |  |  | POL1_7
|  | výkres střechy : | [23 empty] | VV | 0
|  | Střecha ST1 : | [23 empty] | VV | 0
|  | spádový škvárobeton tl.230-350 mm : | [23 empty] | VV | 0
|  | pavilon B : | [23 empty] | VV | 0
|  | vodorovné plochy : | [23 empty] | VV | 0
|  | 17,81*14,20 |  | 252.9 | [21 empty] | VV | 0
|  | pavilon C : | [23 empty] | VV | 0
|  | vodorovné plochy : | [23 empty] | VV | 0
|  | 14,20*17,85 |  | 253.47 | [21 empty] | VV | 0
|  | pavilon E : | [23 empty] | VV | 0
|  | vodorovné plochy : | [23 empty] | VV | 0
|  | 8,20*14,20 |  | 116.44 | [21 empty] | VV | 0
104 | 713190813R00 | Odstranění tepelné izolace ze sypkých hmot lože ze škváry, tloušťky přes 100 do 150 mm | m2 | 47.428 |  | 0 |  | 0 |  | 0 | 21 | 0 | 0 | 0 | 0.1575 | 7.47 | 800-713 | RTS 18/ II | RTS 18/ I | 0.56 | 26.56 |  |  |  |  | POL1_7
|  | výkres střechy : | [23 empty] | VV | 0
|  | Střecha ST2 : | [23 empty] | VV | 0
|  | spádový škvárobeton tl.120-200 mm : | [23 empty] | VV | 0
|  | pavilon B : | [23 empty] | VV | 0
|  | vodorovné plochy : | [23 empty] | VV | 0
|  | 3,34*14,20 |  | 47.43 | [21 empty] | VV | 0
105 | 713190814R00 | Odstranění tepelné izolace ze sypkých hmot lože ze škváry, tloušťky přes 150 do 200 mm | m2 | 622.812 |  | 0 |  | 0 |  | 0 | 21 | 0 | 0 | 0 | 0.21 | 130.79 | 800-713 | RTS 18/ II | RTS 18/ I | 0.77 | 479.57 |  |  |  |  | POL1_7
|  | výkres střechy : | [23 empty] | VV | 0
|  | Střecha ST1 : | [23 empty] | VV | 0
|  | spádový škvárobeton tl.230-350 mm : | [23 empty] | VV | 0
|  | pavilon B : | [23 empty] | VV | 0
|  | vodorovné plochy : | [23 empty] | VV | 0
|  | 17,81*14,20 |  | 252.9 | [21 empty] | VV | 0
|  | pavilon C : | [23 empty] | VV | 0
|  | vodorovné plochy : | [23 empty] | VV | 0
|  | 14,20*17,85 |  | 253.47 | [21 empty] | VV | 0
|  | pavilon E : | [23 empty] | VV | 0
|  | vodorovné plochy : | [23 empty] | VV | 0
|  | 8,20*14,20 |  | 116.44 | [21 empty] | VV | 0
106 | 713 14-1818.RX1 | Odstranění tepelné izolace střech z polystyrenu, tl.do 50 mm | m2 | 726.64 |  | 0 |  | 0 |  | 0 | 21 | 0 | 0 | 0 | 0.015 | 10.9 |  | Vlastní | Indiv | 0 | 0 |  |  |  |  | POL1_1
|  | výkres střechy : | [23 empty] | VV | 0
|  | Střecha ST1 : | [23 empty] | VV | 0
|  | polystyren tl.50 mm : | [23 empty] | VV | 0
|  | pavilon B : | [23 empty] | VV | 0
|  | vodorovné plochy : | [23 empty] | VV | 0
|  | 17,81*14,20 |  | 252.9 | [21 empty] | VV | 0
|  | svislé plochy : | [23 empty] | VV | 0
|  | (2*17,81+2*14,20)*0,30 |  | 19.21 | [21 empty] | VV | 0
|  | pavilon C : | [23 empty] | VV | 0
|  | vodorovné plochy : | [23 empty] | VV | 0
|  | 14,20*17,85 |  | 253.47 | [21 empty] | VV | 0
|  | svislé plochy : | [23 empty] | VV | 0
|  | (2*4,20+2*17,85)*0,30 |  | 13.23 | [21 empty] | VV | 0
|  | pavilon E : | [23 empty] | VV | 0
|  | vodorovné plochy : | [23 empty] | VV | 0
|  | 8,20*14,20 |  | 116.44 | [21 empty] | VV | 0
|  | svislé plochy : | [23 empty] | VV | 0
|  | (2*8,20+2*14,20)*0,30 |  | 13.44 | [21 empty] | VV | 0
|  | výkres střechy : | [23 empty] | VV | 0
|  | Střecha ST2 : | [23 empty] | VV | 0
|  | polystyren tl.50 mm : | [23 empty] | VV | 0
|  | pavilon B : | [23 empty] | VV | 0
|  | vodorovné plochy : | [23 empty] | VV | 0
|  | 3,34*14,20 |  | 47.43 | [21 empty] | VV | 0
|  | svislé plochy : | [23 empty] | VV | 0
|  | (2*3,34+2*14,20)*0,30 |  | 10.52 | [21 empty] | VV | 0
107 | 713 14-1819.RX2 | Odstranění tepelné izolace podlah tl.20 mm, minerální plsť | m2 | 628.4 |  | 0 |  | 0 |  | 0 | 21 | 0 | 0 | 0 | 0.015 | 9.43 |  | Vlastní | Indiv | 0 | 0 |  |  |  |  | POL1_1
|  | odstranění minerální plsti tl.20 mm z podlah P10 : | [23 empty] | VV | 0
|  | viz legenda místností na výkres půdorys 2.NP : | [23 empty] | VV | 0
|  | pavilon B : | [23 empty] | VV | 0
|  | 130,40+3,90+7,20+12,40+19,30+23,50+1,40+1,10+3,00+1,30+3,40+7,60 |  | 214.5 | [21 empty] | VV | 0
|  | 20,10 |  | 20.1 | [21 empty] | VV | 0
|  | pavilon C : | [23 empty] | VV | 0
|  | 23,30+1,30+1,10+3,10+20,00+12,40+7,30+4,10+1,30+20,30 |  | 94.2 | [21 empty] | VV | 0
|  | 41,20+29,70+68,30 |  | 139.2 | [21 empty] | VV | 0
|  | odstranění minerální plsti tl.20 mm z podlah P11 : | [23 empty] | VV | 0
|  | viz legenda místností na výkres půdorys 2.NP : | [23 empty] | VV | 0
|  | pavilon B : | [23 empty] | VV | 0
|  | 1,10 |  | 1.1 | [21 empty] | VV | 0
|  | odstranění minerální plsti tl.20 mm z podlah P12 : | [23 empty] | VV | 0
|  | viz legenda místností na výkres půdorys 2.NP : | [23 empty] | VV | 0
|  | pavilon B : | [23 empty] | VV | 0
|  | 20,10 |  | 20.1 | [21 empty] | VV | 0
|  | pavilon C : | [23 empty] | VV | 0
|  | 41,20+29,70+68,30 |  | 139.2 | [21 empty] | VV | 0
108 | 713 46-1816.RX1 | Odstranění izolace potrubí pouzdry do DN 100 mm | m | 196 |  | 0 |  | 0 |  | 0 | 21 | 0 | 0 | 0 | 0.00042 | 0.08 |  | Vlastní | Indiv | 0 | 0 |  |  |  |  | POL1_1
|  | tepelná izolace potrubí : | [23 empty] | VV | 0
|  | 196,00 |  | 196 | [21 empty] | VV | 0
Díl: | 721 | Vnitřní kanalizace |  |  |  | 0 |  | 0 |  | 0 |  | 0 |  | 0 |  | 3.16 |  |  |  |  | 62.75 |  |  |  |  | DIL
109 | 721140802R00 | Demontáž potrubí z litinových trub do DN 100 | m | 25 |  | 0 |  | 0 |  | 0 | 21 | 0 | 0 | 0 | 0.01492 | 0.37 | 800-721 | RTS 18/ II | RTS 18/ I | 0.413 | 10.33 |  |  |  |  | POL1_7
|  | odpadního nebo dešťového, | [23 empty] | SPI
|  | kanalizace_potrubí do DN 50 : | [23 empty] | VV | 0
|  | 25,00 |  | 25 | [21 empty] | VV | 0
110 | 721140806R00 | Demontáž potrubí z litinových trub přes DN 100 do DN 200 | m | 91 |  | 0 |  | 0 |  | 0 | 21 | 0 | 0 | 0 | 0.03065 | 2.79 | 800-721 | RTS 18/ II | RTS 18/ I | 0.576 | 52.42 |  |  |  |  | POL1_7
|  | odpadního nebo dešťového, | [23 empty] | SPI
|  | kanalizace_potrubí do DN 110 : | [23 empty] | VV | 0
|  | 18,00 |  | 18 | [21 empty] | VV | 0
|  | kanalizace_potrubí do DN 125 : | [23 empty] | VV | 0
|  | 73,00 |  | 73 | [21 empty] | VV | 0
Díl: | 722 | Vnitřní vodovod |  |  |  | 0 |  | 0 |  | 0 |  | 0 |  | 0 |  | 4.42 |  |  |  |  | 138.7 |  |  |  |  | DIL
111 | 722130802R00 | Demontáž potrubí z ocelových trubek závitových přes DN 25 do DN 40 | m | 83 |  | 0 |  | 0 |  | 0 | 21 | 0 | 0 | 0 | 0.00497 | 0.41 | 800-721 | RTS 18/ II | RTS 18/ I | 0.204 | 16.93 |  |  |  |  | POL1_7
|  | voda_cirkulace : | [23 empty] | VV | 0
|  | 83,00 |  | 83 | [21 empty] | VV | 0
112 | 722130803R00 | Demontáž potrubí z ocelových trubek závitových přes DN 40 do DN 50 | m | 246 |  | 0 |  | 0 |  | 0 | 21 | 0 | 0 | 0 | 0.0067 | 1.65 | 800-721 | RTS 18/ II | RTS 18/ I | 0.239 | 58.79 |  |  |  |  | POL1_7
|  | voda_TUV : | [23 empty] | VV | 0
|  | 246,00 |  | 246 | [21 empty] | VV | 0
113 | 722130804R00 | Demontáž potrubí z ocelových trubek závitových DN 65 | m | 246 |  | 0 |  | 0 |  | 0 | 21 | 0 | 0 | 0 | 0.00959 | 2.36 | 800-721 | RTS 18/ II | RTS 18/ I | 0.256 | 62.98 |  |  |  |  | POL1_7
|  | voda_SV : | [23 empty] | VV | 0
|  | 246,00 |  | 246 | [21 empty] | VV | 0
Díl: | 723 | Vnitřní plynovod |  |  |  | 0 |  | 0 |  | 0 |  | 0 |  | 0.01 |  | 0.07 |  |  |  |  | 0.88 |  |  |  |  | DIL
114 | 723120805R00 | Demontáž potrubí svařovaného z trubek závitových přes 25 do DN 50 | m | 20 |  | 0 |  | 0 |  | 0 | 21 | 0 | 0.00039 | 0.01 | 0.00342 | 0.07 | 800-721 | RTS 18/ II | RTS 18/ I | 0.044 | 0.88 |  |  |  |  | POL1_7
|  | rozvody plynu : | [23 empty] | VV | 0
|  | 20,00 |  | 20 | [21 empty] | VV | 0
Díl: | 725 | Zařizovací předměty |  |  |  | 0 |  | 0 |  | 0 |  | 0 |  | 0 |  | 0.77 |  |  |  |  | 15.81 |  |  |  |  | DIL
115 | 725110811R00 | Demontáž klozetů splachovacích | soubor | 8 |  | 0 |  | 0 |  | 0 | 21 | 0 | 0 | 0 | 0.01933 | 0.15 | 800-721 | RTS 18/ II | RTS 18/ I | 0.59 | 4.72 |  |  |  |  | POL1_7
|  | demontáž WC mís vč.splachování : | [23 empty] | VV | 0
|  | 1.NP : | [23 empty] | VV | 0
|  | pavilon B : | [23 empty] | VV | 0
|  | 2,00 |  | 2 | [21 empty] | VV | 0
|  | pavilon C : | [23 empty] | VV | 0
|  | 2,00 |  | 2 | [21 empty] | VV | 0
|  | pavilon E : | [23 empty] | VV | 0
|  | 1,00 |  | 1 | [21 empty] | VV | 0
|  | 2.NP : | [23 empty] | VV | 0
|  | pavilon B : | [23 empty] | VV | 0
|  | 1,00 |  | 1 | [21 empty] | VV | 0
|  | pavilon C : | [23 empty] | VV | 0
|  | 2,00 |  | 2 | [21 empty] | VV | 0
116 | 725210821R00 | Demontáž umyvadel umyvadel bez výtokových armatur | soubor | 11 |  | 0 |  | 0 |  | 0 | 21 | 0 | 0 | 0 | 0.01946 | 0.21 | 800-721 | RTS 18/ II | RTS 18/ I | 0.382 | 4.2 |  |  |  |  | POL1_7
|  | demontáž umyvadel : | [23 empty] | VV | 0
|  | 1.NP : | [23 empty] | VV | 0
|  | pavilon B : | [23 empty] | VV | 0
|  | 4,00 |  | 4 | [21 empty] | VV | 0
|  | pavilon C : | [23 empty] | VV | 0
|  | 3,00 |  | 3 | [21 empty] | VV | 0
|  | pavilon E : | [23 empty] | VV | 0
|  | 1,00 |  | 1 | [21 empty] | VV | 0
|  | 2.NP : | [23 empty] | VV | 0
|  | pavilon B : | [23 empty] | VV | 0
|  | 1,00 |  | 1 | [21 empty] | VV | 0
|  | pavilon C : | [23 empty] | VV | 0
|  | 2,00 |  | 2 | [21 empty] | VV | 0
117 | 725240811R00 | Demontáž sprchových kabin a mís kabin bez výtokových armatur | soubor | 4 |  | 0 |  | 0 |  | 0 | 21 | 0 | 0 | 0 | 0.088 | 0.35 | 800-721 | RTS 18/ II | RTS 18/ I | 0.693 | 2.77 |  |  |  |  | POL1_7
|  | demontáž kompletního sprchového koutu : | [23 empty] | VV | 0
|  | 1.NP : | [23 empty] | VV | 0
|  | pavilon E : | [23 empty] | VV | 0
|  | 1,00 |  | 1 | [21 empty] | VV | 0
|  | 2.NP : | [23 empty] | VV | 0
|  | pavilon B : | [23 empty] | VV | 0
|  | 1,00 |  | 1 | [21 empty] | VV | 0
|  | pavilon C : | [23 empty] | VV | 0
|  | 2,00 |  | 2 | [21 empty] | VV | 0
118 | 725320821R00 | Demontáž dřezů dvojitých na konzolách | soubor | 2 |  | 0 |  | 0 |  | 0 | 21 | 0 | 0 | 0 | 0.0272 | 0.05 | 800-721 | RTS 18/ II | RTS 18/ I | 0.393 | 0.79 |  |  |  |  | POL1_7
|  | bez výtokových armatur, | [23 empty] | SPI
|  | demontáž dřezu : | [23 empty] | VV | 0
|  | 1.NP : | [23 empty] | VV | 0
|  | pavilon B : | [23 empty] | VV | 0
|  | 1,00 |  | 1 | [21 empty] | VV | 0
|  | pavilon C : | [23 empty] | VV | 0
|  | 1,00 |  | 1 | [21 empty] | VV | 0
119 | 725820802R00 | Demontáž baterií stojánkových do 1otvoru | soubor | 15 |  | 0 |  | 0 |  | 0 | 21 | 0 | 0 | 0 | 0.00086 | 0.01 | 800-721 | RTS 18/ II | RTS 18/ I | 0.222 | 3.33 |  |  |  |  | POL1_7
|  | demontáž baterií umyvadel : | [23 empty] | VV | 0
|  | 1.NP : | [23 empty] | VV | 0
|  | pavilon B : | [23 empty] | VV | 0
|  | 4,00 |  | 4 | [21 empty] | VV | 0
|  | pavilon C : | [23 empty] | VV | 0
|  | 3,00 |  | 3 | [21 empty] | VV | 0
|  | pavilon E : | [23 empty] | VV | 0
|  | 1,00 |  | 1 | [21 empty] | VV | 0
|  | 2.NP : | [23 empty] | VV | 0
|  | pavilon B : | [23 empty] | VV | 0
|  | 1,00 |  | 1 | [21 empty] | VV | 0
|  | pavilon C : | [23 empty] | VV | 0
|  | 2,00 |  | 2 | [21 empty] | VV | 0
|  | demontáž baterií kompletního sprchového koutu : | [23 empty] | VV | 0
|  | 1.NP : | [23 empty] | VV | 0
|  | pavilon E : | [23 empty] | VV | 0
|  | 1,00 |  | 1 | [21 empty] | VV | 0
|  | 2.NP : | [23 empty] | VV | 0
|  | pavilon B : | [23 empty] | VV | 0
|  | 1,00 |  | 1 | [21 empty] | VV | 0
|  | pavilon C : | [23 empty] | VV | 0
|  | 2,00 |  | 2 | [21 empty] | VV | 0
Díl: | 733 | Rozvod potrubí |  |  |  | 0 |  | 0 |  | 0 |  | 0 |  | 0.06 |  | 5.8 |  |  |  |  | 84.88 |  |  |  |  | DIL
120 | 733110808R00 | Demontáž potrubí z ocelových trubek závitových přes 32 do DN 50 | m | 392 |  | 0 |  | 0 |  | 0 | 21 | 0 | 5e-05 | 0.02 | 0.00532 | 2.09 | 800-731 | RTS 18/ II | RTS 18/ I | 0.103 | 40.38 |  |  |  |  | POL1_7
|  | rozvody do DN 50 : | [23 empty] | VV | 0
|  | 392,00 |  | 392 | [21 empty] | VV | 0
121 | 733110810R00 | Demontáž potrubí z ocelových trubek závitových přes 50 do DN 80 | m | 432 |  | 0 |  | 0 |  | 0 | 21 | 0 | 9e-05 | 0.04 | 0.00858 | 3.71 | 800-731 | RTS 18/ II | RTS 18/ I | 0.103 | 44.5 |  |  |  |  | POL1_7
|  | rozvody do DN 100 : | [23 empty] | VV | 0
|  | 432,00 |  | 432 | [21 empty] | VV | 0
Díl: | 735 | Otopná tělesa |  |  |  | 0 |  | 0 |  | 0 |  | 0 |  | 0 |  | 1.98 |  |  |  |  | 6.81 |  |  |  |  | DIL
122 | 735111810R00 | Demontáž radiátorů litinových článkových | m2 | 83 |  | 0 |  | 0 |  | 0 | 21 | 0 | 0 | 0 | 0.0238 | 1.98 | 800-731 | RTS 18/ II | RTS 18/ I | 0.082 | 6.81 |  |  |  |  | POL1_0
|  | radiátory šířky 1500 mm : | [23 empty] | VV | 0
|  | 49,00 |  | 49 | [21 empty] | VV | 0
|  | radiátory šířky 1200 mm : | [23 empty] | VV | 0
|  | 12,00 |  | 12 | [21 empty] | VV | 0
|  | radiátory šířky 800 mm : | [23 empty] | VV | 0
|  | 17,00 |  | 17 | [21 empty] | VV | 0
|  | radiátory šířky 400 mm : | [23 empty] | VV | 0
|  | 5,00 |  | 5 | [21 empty] | VV | 0
Díl: | 762 | Konstrukce tesařské |  |  |  | 0 |  | 0 |  | 0 |  | 0 |  | 0 |  | 11.39 |  |  |  |  | 73.73 |  |  |  |  | DIL
123 | 762341821R00 | Demontáž bednění a laťování bednění střech rovných, obloukových, o sklonu do 60 stupňů včetně všech nadstřešních konstrukcí z fošen hrubých | m2 | 670.24 |  | 0 |  | 0 |  | 0 | 21 | 0 | 0 | 0 | 0.017 | 11.39 | 800-762 | RTS 18/ II | RTS 18/ I | 0.11 | 73.73 |  |  |  |  | POL1_7
|  | výkres střechy : | [23 empty] | VV | 0
|  | Střecha ST1 : | [23 empty] | VV | 0
|  | Heraklit tl.50 mm : | [23 empty] | VV | 0
|  | pavilon B : | [23 empty] | VV | 0
|  | vodorovné plochy : | [23 empty] | VV | 0
|  | 17,81*14,20 |  | 252.9 | [21 empty] | VV | 0
|  | pavilon C : | [23 empty] | VV | 0
|  | vodorovné plochy : | [23 empty] | VV | 0
|  | 14,20*17,85 |  | 253.47 | [21 empty] | VV | 0
|  | pavilon E : | [23 empty] | VV | 0
|  | vodorovné plochy : | [23 empty] | VV | 0
|  | 8,20*14,20 |  | 116.44 | [21 empty] | VV | 0
|  | výkres střechy : | [23 empty] | VV | 0
|  | Střecha ST2 : | [23 empty] | VV | 0
|  | Heraklit tl.50 mm : | [23 empty] | VV | 0
|  | pavilon B : | [23 empty] | VV | 0
|  | vodorovné plochy : | [23 empty] | VV | 0
|  | 3,34*14,20 |  | 47.43 | [21 empty] | VV | 0
Díl: | 764 | Konstrukce klempířské |  |  |  | 0 |  | 0 |  | 0 |  | 0 |  | 0 |  | 1 |  |  |  |  | 50.26 |  |  |  |  | DIL
124 | 764311821R00 | Demontáž krytiny hladké střešní z tabulí 2 x 1 m, plochy do 25 m, sklonu do 30° | m2 | 16.0875 |  | 0 |  | 0 |  | 0 | 21 | 0 | 0 | 0 | 0.00732 | 0.12 | 800-764 | RTS 18/ II | RTS 18/ I | 0.115 | 1.85 |  |  |  |  | POL1_7
|  | výkres střechy : | [23 empty] | VV | 0
|  | demontáž oplechování stříšky - označení D6 : | [23 empty] | VV | 0
|  | pavilon B : | [23 empty] | VV | 0
|  | 3,40*2,25 |  | 7.65 | [21 empty] | VV | 0
|  | pavilon C : | [23 empty] | VV | 0
|  | 3,75*2,25 |  | 8.44 | [21 empty] | VV | 0
125 | 764410850R00 | Demontáž oplechování parapetů rš od 100 do 330 mm | m | 282.7 |  | 0 |  | 0 |  | 0 | 21 | 0 | 0 | 0 | 0.00135 | 0.38 | 800-764 | RTS 18/ II | RTS 18/ I | 0.092 | 26.01 |  |  |  |  | POL1_7
|  | demontáž oplechování parapetů z pozink.plechu - D6 : | [23 empty] | VV | 0
|  | pohled jižní : | [23 empty] | VV | 0
|  | pavilon B : | [23 empty] | VV | 0
|  | 15,70+18,00 |  | 33.7 | [21 empty] | VV | 0
|  | pavilon C : | [23 empty] | VV | 0
|  | 15,80+16,20 |  | 32 | [21 empty] | VV | 0
|  | pavilon E : | [23 empty] | VV | 0
|  | 1,40 |  | 1.4 | [21 empty] | VV | 0
|  | pohled západní : | [23 empty] | VV | 0
|  | pavilon E : | [23 empty] | VV | 0
|  | 7,20+3,60 |  | 10.8 | [21 empty] | VV | 0
|  | pavilon B : | [23 empty] | VV | 0
|  | 14,70+4,80 |  | 19.5 | [21 empty] | VV | 0
|  | pavilon C : | [23 empty] | VV | 0
|  | 14,70+29,20 |  | 43.9 | [21 empty] | VV | 0
|  | pohled severní : | [23 empty] | VV | 0
|  | pavilon E : | [23 empty] | VV | 0
|  | 3,80+3,90 |  | 7.7 | [21 empty] | VV | 0
|  | pavilon C : | [23 empty] | VV | 0
|  | 16,20+12,10+3,70 |  | 32 | [21 empty] | VV | 0
|  | pavilon B : | [23 empty] | VV | 0
|  | 15,70+4,80+1,20+1,20 |  | 22.9 | [21 empty] | VV | 0
|  | pohled východní : | [23 empty] | VV | 0
|  | pavilon C : | [23 empty] | VV | 0
|  | 14,70+21,40 |  | 36.1 | [21 empty] | VV | 0
|  | pavilon B : | [23 empty] | VV | 0
|  | 14,60+14,60 |  | 29.2 | [21 empty] | VV | 0
|  | pavilon E : | [23 empty] | VV | 0
|  | 6,30+7,20 |  | 13.5 | [21 empty] | VV | 0
126 | 764430840R00 | Demontáž oplechování zdí a nadezdívek rš od 330 do 500 mm | m | 216.4 |  | 0 |  | 0 |  | 0 | 21 | 0 | 0 | 0 | 0.0023 | 0.5 | 800-764 | RTS 18/ II | RTS 18/ I | 0.1035 | 22.4 |  |  |  |  | POL1_7
|  | výkres střechy : | [23 empty] | VV | 0
|  | demontáž oplechování atiky - označení D6 : | [23 empty] | VV | 0
|  | pavilon B : | [23 empty] | VV | 0
|  | 2*14,70+2*22,00+14,20 |  | 87.6 | [21 empty] | VV | 0
|  | mezi pavilonem B a C : | [23 empty] | VV | 0
|  | 7,90+7,90 |  | 15.8 | [21 empty] | VV | 0
|  | pavilon C : | [23 empty] | VV | 0
|  | 2*18,40+2*14,70 |  | 66.2 | [21 empty] | VV | 0
|  | pavilon E : | [23 empty] | VV | 0
|  | 2*8,70+2*14,70 |  | 46.8 | [21 empty] | VV | 0
Díl: | 766 | Konstrukce truhlářské |  |  |  | 0 |  | 0 |  | 0 |  | 0 |  | 0 |  | 1.09 |  |  |  |  | 0 |  |  |  |  | DIL
127 | 766-001 | Demontáž vnitřních žaluzií u oken vč.garnýže | m2 | 545.64 |  | 0 |  | 0 |  | 0 | 21 | 0 | 0 | 0 | 0.002 | 1.09 |  | Vlastní | Indiv | 0 | 0 |  |  |  |  | POL1_1
|  | dřevěná prosklená okna : | [23 empty] | VV | 0
|  | 360,21 |  | 360.21 | [21 empty] | VV | 0
|  | kovová prosklená okna : | [23 empty] | VV | 0
|  | 185,43 |  | 185.43 | [21 empty] | VV | 0
Díl: | 767 | Konstrukce zámečnické |  |  |  | 0 |  | 0 |  | 0 |  | 0 |  | 0.69 |  | 14.77 |  |  |  |  | 381.69 |  |  |  |  | DIL
128 | 767911821R00 | Demontáž oplocení demontáž pletiva, výšky do 1,6 m | m | 100 |  | 0 |  | 0 |  | 0 | 21 | 0 | 0 | 0 | 0.00198 | 0.2 | 800-767 | RTS 18/ II | RTS 18/ I | 0.192 | 19.2 |  |  |  |  | POL1_7
|  | demontáž pletiva oplocení výšky 1300 mm : | [23 empty] | VV | 0
|  | 100,00 |  | 100 | [21 empty] | VV | 0
129 | 767920820R00 | Demontáž vrat a vrátek k oplocení o ploše jednotlivě přes 2 do 6 m2 | kus | 2 |  | 0 |  | 0 |  | 0 | 21 | 0 | 0 | 0 | 0.21 | 0.42 | 800-767 | RTS 18/ II | RTS 18/ I | 0.714 | 1.43 |  |  |  |  | POL1_7
|  | demontáž branky 2500x1800 mm : | [23 empty] | VV | 0
|  | 2,00 |  | 2 | [21 empty] | VV | 0
130 | 767920860R00 | Demontáž vrat a vrátek k oplocení o ploše jednotlivě přes 10 do 20 m2 | kus | 1 |  | 0 |  | 0 |  | 0 | 21 | 0 | 0 | 0 | 0.4 | 0.4 | 800-767 | RTS 18/ II | RTS 18/ I | 3.612 | 3.61 |  |  |  |  | POL1_7
|  | demontáž brány 6300x1800 mm : | [23 empty] | VV | 0
|  | 1,00 |  | 1 | [21 empty] | VV | 0
131 | 767996805R00 | Demontáž ostatních doplňků staveb atypických konstrukcí o hmotnosti přes 500 kg | kg | 13748 |  | 0 |  | 0 |  | 0 | 21 | 0 | 5e-05 | 0.69 | 0.001 | 13.75 | 800-767 | RTS 18/ II | RTS 18/ I | 0.026 | 357.45 |  |  |  |  | POL1_7
|  | demontáž ocelových mřížek, žaluzií - D4 : | [23 empty] | VV | 0
|  | pohled severní : | [23 empty] | VV | 0
|  | 3*10,00 |  | 30 | [21 empty] | VV | 0
|  | demontáž ocelových stříšek a přístřešků - D7 : | [23 empty] | VV | 0
|  | pohled jižní : | [23 empty] | VV | 0
|  | 1385,00 |  | 1385 | [21 empty] | VV | 0
|  | pohled západní : | [23 empty] | VV | 0
|  | 1685,00 |  | 1685 | [21 empty] | VV | 0
|  | demontáž ocelových mříží oken - D8 : | [23 empty] | VV | 0
|  | pohled severní : | [23 empty] | VV | 0
|  | pavilon C : | [23 empty] | VV | 0
|  | 298,00 |  | 298 | [21 empty] | VV | 0
|  | odstranění ocelových závěsů : | [23 empty] | VV | 0
|  | 50,00*3,00 |  | 150 | [21 empty] | VV | 0
|  | demontáž ocelového zábradlí schodišťového : | [23 empty] | VV | 0
|  | 17,00*150,00 |  | 2550 | [21 empty] | VV | 0
|  | demontáž ocelového zábradlí na terasách : | [23 empty] | VV | 0
|  | 74,00*100,00 |  | 7400 | [21 empty] | VV | 0
|  | vybourání terasy u pavilonu C : | [23 empty] | VV | 0
|  | 250,00 |  | 250 | [21 empty] | VV | 0
Díl: | 775 | Podlahy vlysové a parketové |  |  |  | 0 |  | 0 |  | 0 |  | 0 |  | 0 |  | 0.06 |  |  |  |  | 1.69 |  |  |  |  | DIL
132 | 775411810R00 | Demontáž soklíků nebo lišt dřevěných přibíjených | m | 56.4 |  | 0 |  | 0 |  | 0 | 21 | 0 | 0 | 0 | 0.001 | 0.06 | 800-775 | RTS 18/ II | RTS 18/ I | 0.03 | 1.69 |  |  |  |  | POL1_7
|  | odstranění koberců z podlah P3 : | [23 empty] | VV | 0
|  | viz legenda místností na výkres půdorys 1.NP : | [23 empty] | VV | 0
|  | pavilon C : | [23 empty] | VV | 0
|  | C1.14 : | [23 empty] | VV | 0
|  | 2*13,90+2*14,30 |  | 56.4 | [21 empty] | VV | 0
Díl: | 776 | Podlahy povlakové |  |  |  | 0 |  | 0 |  | 0 |  | 0 |  | 0 |  | 1.01 |  |  |  |  | 259.28 |  |  |  |  | DIL
133 | 776200820R00 | Demontáž povlakových podlah ze schodišťových stupňů lepených, s podložkou, z ploch přes 10 m2 | m | 48.4 |  | 0 |  | 0 |  | 0 | 21 | 0 | 0 | 0 | 0.0005 | 0.02 | 800-775 | RTS 18/ II | RTS 18/ I | 0.105 | 5.08 |  |  |  |  | POL1_7
|  | odstranění PVC z podlah schodiště P8 : | [23 empty] | VV | 0
|  | viz legenda místností na výkres půdorys 1.NP : | [23 empty] | VV | 0
|  | pavilon B : | [23 empty] | VV | 0
|  | 22*1,10 |  | 24.2 | [21 empty] | VV | 0
|  | pavilon C : | [23 empty] | VV | 0
|  | 22*1,10 |  | 24.2 | [21 empty] | VV | 0
134 | 776200830RT1 | Demontáž povlakových podlah ze schodišťových stupňů odstranění hran scodišťových stupňů a uložení na hromady, , | m | 48.4 |  | 0 |  | 0 |  | 0 | 21 | 0 | 0 | 0 | 0.0003 | 0.01 | 800-775 | RTS 18/ II | RTS 18/ I | 0.04 | 1.94 |  |  |  |  | POL1_7
|  | odstranění PVC z podlah schodiště P8 : | [23 empty] | VV | 0
|  | viz legenda místností na výkres půdorys 1.NP : | [23 empty] | VV | 0
|  | pavilon B : | [23 empty] | VV | 0
|  | 22*1,10 |  | 24.2 | [21 empty] | VV | 0
|  | pavilon C : | [23 empty] | VV | 0
|  | 22*1,10 |  | 24.2 | [21 empty] | VV | 0
135 | 776401800RT1 | Demontáž soklíků nebo lišt pryžových nebo PVC odstranění a uložení na hromady | m | 73.38 |  | 0 |  | 0 |  | 0 | 21 | 0 | 0 | 0 | 0 | 0 | 800-775 | RTS 18/ II | RTS 18/ I | 0.035 | 2.57 |  |  |  |  | POL1_7
|  | odstranění PVC z podlah P2 : | [23 empty] | VV | 0
|  | viz legenda místností na výkres půdorys 1.NP : | [23 empty] | VV | 0
|  | spojovací chodba mezi pavilonem B a C : | [23 empty] | VV | 0
|  | 14,55+1,40+14,55 |  | 30.5 | [21 empty] | VV | 0
|  | pavilon B : | [23 empty] | VV | 0
|  | B1.19 : | [23 empty] | VV | 0
|  | 2*2,20+2*5,00 |  | 14.4 | [21 empty] | VV | 0
|  | B1.20 : | [23 empty] | VV | 0
|  | 2*1,90+2*5,00 |  | 13.8 | [21 empty] | VV | 0
|  | B1.21 : | [23 empty] | VV | 0
|  | 2*1,60+2*0,82 |  | 4.84 | [21 empty] | VV | 0
|  | B1.22 : | [23 empty] | VV | 0
|  | 2*1,60+2*0,82 |  | 4.84 | [21 empty] | VV | 0
|  | B1.23 : | [23 empty] | VV | 0
|  | 2*1,60+2*0,90 |  | 5 | [21 empty] | VV | 0
136 | 776511820RT1 | Odstranění povlakových podlah z nášlapné plochy lepených, s podložkou, z ploch přes 20 m2 | m2 | 979.17 |  | 0 |  | 0 |  | 0 | 21 | 0 | 0 | 0 | 0.001 | 0.98 | 800-775 | RTS 18/ II | RTS 18/ I | 0.255 | 249.69 |  |  |  |  | POL1_7
|  | odstranění PVC z podlah P2 : | [23 empty] | VV | 0
|  | viz legenda místností na výkres půdorys 1.NP : | [23 empty] | VV | 0
|  | spojovací chodba mezi pavilonem B a C : | [23 empty] | VV | 0
|  | 20,37 |  | 20.37 | [21 empty] | VV | 0
|  | pavilon B : | [23 empty] | VV | 0
|  | 8,30+1,10+1,10+1,30+13,40+9,50+7,80 |  | 42.5 | [21 empty] | VV | 0
|  | pavilon C : | [23 empty] | VV | 0
|  | 3,30+1,30+7,50+129,80 |  | 141.9 | [21 empty] | VV | 0
|  | odstranění koberců z podlah P3 : | [23 empty] | VV | 0
|  | viz legenda místností na výkres půdorys 1.NP : | [23 empty] | VV | 0
|  | pavilon B : | [23 empty] | VV | 0
|  | 9,50+7,80 |  | 17.3 | [21 empty] | VV | 0
|  | pavilon C : | [23 empty] | VV | 0
|  | 129,80 |  | 129.8 | [21 empty] | VV | 0
|  | odstranění PVC z podlah P10 : | [23 empty] | VV | 0
|  | viz legenda místností na výkres půdorys 2.NP : | [23 empty] | VV | 0
|  | pavilon B : | [23 empty] | VV | 0
|  | 130,40+3,90+7,20+12,40+19,30+23,50+1,40+1,10+3,00+1,30+3,40+7,60 |  | 214.5 | [21 empty] | VV | 0
|  | 20,10 |  | 20.1 | [21 empty] | VV | 0
|  | pavilon C : | [23 empty] | VV | 0
|  | 23,30+1,30+1,10+3,10+20,00+12,40+7,30+4,10+1,30+20,30 |  | 94.2 | [21 empty] | VV | 0
|  | 41,20+29,70+68,30 |  | 139.2 | [21 empty] | VV | 0
|  | odstranění koberců z podlah P12 : | [23 empty] | VV | 0
|  | viz legenda místností na výkres půdorys 2.NP : | [23 empty] | VV | 0
|  | pavilon B : | [23 empty] | VV | 0
|  | 20,10 |  | 20.1 | [21 empty] | VV | 0
|  | pavilon C : | [23 empty] | VV | 0
|  | 41,20+29,70+68,30 |  | 139.2 | [21 empty] | VV | 0
Díl: | 787 | Zasklívání |  |  |  | 0 |  | 0 |  | 0 |  | 0 |  | 0 |  | 16.02 |  |  |  |  | 236.19 |  |  |  |  | DIL
137 | 787100811R00 | Vysklení stěn,příček,balk.zábradlí a výtah.šachet sklo profilové jednoduché | m2 | 579.89 |  | 0 |  | 0 |  | 0 | 21 | 0 | 0 | 0 | 0.022 | 12.76 | 800-787 | RTS 18/ II | RTS 18/ I | 0.325 | 188.46 |  |  |  |  | POL1_7
|  | vysklívání oken a dveří : | [23 empty] | VV | 0
|  | dřevěná prosklená okna : | [23 empty] | VV | 0
|  | 360,21 |  | 360.21 | [21 empty] | VV | 0
|  | dřevěné prosklené dveře : | [23 empty] | VV | 0
|  | 5,32 |  | 5.32 | [21 empty] | VV | 0
|  | kovová prosklená okna : | [23 empty] | VV | 0
|  | 185,43 |  | 185.43 | [21 empty] | VV | 0
|  | kovové prosklené dveře : | [23 empty] | VV | 0
|  | 23,80 |  | 23.8 | [21 empty] | VV | 0
|  | plastové prosklené dveře : | [23 empty] | VV | 0
|  | 5,13 |  | 5.13 | [21 empty] | VV | 0
138 | 787100812R00 | Vysklení stěn,příček,balk.zábradlí a výtah.šachet sklo profilové dvojité | m2 | 74 |  | 0 |  | 0 |  | 0 | 21 | 0 | 0 | 0 | 0.044 | 3.26 | 800-787 | RTS 18/ II | RTS 18/ I | 0.645 | 47.73 |  |  |  |  | POL1_7
|  | odstranění drátoskla ze zábradlí teras : | [23 empty] | VV | 0
|  | 74,00*1,00 |  | 74 | [21 empty] | VV | 0
Díl: | M21 | Elektromontáže |  |  |  | 0 |  | 0 |  | 0 |  | 0 |  | 1.24 |  | 0 |  |  |  |  | 0 |  |  |  |  | DIL
139 | 210-001 | Demontáž zářivkového svítidla | kus | 30 |  | 0 |  | 0 |  | 0 | 21 | 0 | 0.005 | 0.15 | 0 | 0 |  | Vlastní | Indiv | 0 | 0 |  |  |  |  | POL1_1
140 | 210-002 | Demontáž žárovkového svítidla | kus | 137 |  | 0 |  | 0 |  | 0 | 21 | 0 | 0.001 | 0.14 | 0 | 0 |  | Vlastní | Indiv | 0 | 0 |  |  |  |  | POL1_1
141 | 210-003 | Demontáž rozvaděče | kus | 7 |  | 0 |  | 0 |  | 0 | 21 | 0 | 0.05 | 0.35 | 0 | 0 |  | Vlastní | Indiv | 0 | 0 |  |  |  |  | POL1_1
142 | 210-004 | Demontáž kompletná kabeláže | kus | 1 |  | 0 |  | 0 |  | 0 | 21 | 0 | 0.6 | 0.6 | 0 | 0 |  | Vlastní | Indiv | 0 | 0 |  |  |  |  | POL1_1
Díl: | M24 | Montáže vzduchotechnických zařízení |  |  |  | 0 |  | 0 |  | 0 |  | 0 |  | 0 |  | 2.1 |  |  |  |  | 0 |  |  |  |  | DIL
143 | 240-001 | Demontáž rozvodů VZT 500x500 mm, kov | m | 42 |  | 0 |  | 0 |  | 0 | 21 | 0 | 0 | 0 | 0.05 | 2.1 |  | Vlastní | Indiv | 0 | 0 |  |  |  |  | POL1_1
Díl: | D96 | Přesuny suti a vybouraných hmot |  |  |  | 0 |  | 0 |  | 0 |  | 0 |  | 0 |  | 0 |  |  |  |  | 7280.19 |  |  |  |  | DIL
144 | 979011211R00 | Svislá doprava suti a vybouraných hmot nošením za prvé podlaží nad základním podlažím | t | 1104.7324 |  | 0 |  | 0 |  | 0 | 21 | 0 | 0 | 0 | 0 | 0 | 801-3 | RTS 18/ II | RTS 18/ I | 2.009 | 2219.41 |  |  |  |  | POL8_
|  | Demontážní hmotnosti z položek s pořadovými čísly: : | [23 empty] | VV | 0
|  | 1,5,6,7,8,9,10,11,12,13,14,15,16,17,18,19,20,21,22,23,24,25,26,27,28,29,30,31,32,33,34,35,44,45,46, : | [23 empty] | VV | 0
|  | 47,48,49,50,51,52,53,54,55,56,57,58,59,60,61,62,64,65,66,70,71,74,75,76,77,78,79,80,81,82,83,84,85, : | [23 empty] | VV | 0
|  | 86,87,88,89,90,91,92,93,94,95,96,97,98,100,101,102,103,104,105,106,107,108,109,110,111,112,113,114, : | [23 empty] | VV | 0
|  | 115,116,117,118,119,120,121,122,123,124,125,126,127,128,129,130,131,132,133,134,136,137,138,143, : | [23 empty] | VV | 0
|  | Součet: : 1104,73241 |  | 1104.7324 | [21 empty] | VV | 0
145 | 979081111R00 | Odvoz suti a vybouraných hmot na skládku do 1 km | t | 1104.7324 |  | 0 |  | 0 |  | 0 | 21 | 0 | 0 | 0 | 0 | 0 | 801-3 | RTS 18/ II | RTS 18/ I | 0.49 | 541.32 |  |  |  |  | POL8_
|  | Demontážní hmotnosti z položek s pořadovými čísly: : | [23 empty] | VV | 0
|  | 1,5,6,7,8,9,10,11,12,13,14,15,16,17,18,19,20,21,22,23,24,25,26,27,28,29,30,31,32,33,34,35,44,45,46, : | [23 empty] | VV | 0
|  | 47,48,49,50,51,52,53,54,55,56,57,58,59,60,61,62,64,65,66,70,71,74,75,76,77,78,79,80,81,82,83,84,85, : | [23 empty] | VV | 0
|  | 86,87,88,89,90,91,92,93,94,95,96,97,98,100,101,102,103,104,105,106,107,108,109,110,111,112,113,114, : | [23 empty] | VV | 0
|  | 115,116,117,118,119,120,121,122,123,124,125,126,127,128,129,130,131,132,133,134,136,137,138,143, : | [23 empty] | VV | 0
|  | Součet: : 1104,73241 |  | 1104.7324 | [21 empty] | VV | 0
146 | 979081121R00 | Odvoz suti a vybouraných hmot na skládku příplatek za každý další 1 km | t | 32037.2399 |  | 0 |  | 0 |  | 0 | 21 | 0 | 0 | 0 | 0 | 0 | 801-3 | RTS 18/ II | RTS 18/ I | 0 | 0 |  |  |  |  | POL8_
|  | Demontážní hmotnosti z položek s pořadovými čísly: : | [23 empty] | VV | 0
|  | 1,5,6,7,8,9,10,11,12,13,14,15,16,17,18,19,20,21,22,23,24,25,26,27,28,29,30,31,32,33,34,35,44,45,46, : | [23 empty] | VV | 0
|  | 47,48,49,50,51,52,53,54,55,56,57,58,59,60,61,62,64,65,66,70,71,74,75,76,77,78,79,80,81,82,83,84,85, : | [23 empty] | VV | 0
|  | 86,87,88,89,90,91,92,93,94,95,96,97,98,100,101,102,103,104,105,106,107,108,109,110,111,112,113,114, : | [23 empty] | VV | 0
|  | 115,116,117,118,119,120,121,122,123,124,125,126,127,128,129,130,131,132,133,134,136,137,138,143, : | [23 empty] | VV | 0
|  | Součet: : 32037,23985 |  | 32037.2399 | [21 empty] | VV | 0
147 | 979990107R00 | Poplatek za skládku směs betonu,cihel a dřeva | t | 1104.7324 |  | 0 |  | 0 |  | 0 | 21 | 0 | 0 | 0 | 0 | 0 | 801-3 | RTS 18/ II | RTS 18/ I | 0 | 0 |  |  |  |  | POL8_
|  | Demontážní hmotnosti z položek s pořadovými čísly: : | [23 empty] | VV | 0
|  | 1,5,6,7,8,9,10,11,12,13,14,15,16,17,18,19,20,21,22,23,24,25,26,27,28,29,30,31,32,33,34,35,44,45,46, : | [23 empty] | VV | 0
|  | 47,48,49,50,51,52,53,54,55,56,57,58,59,60,61,62,64,65,66,70,71,74,75,76,77,78,79,80,81,82,83,84,85, : | [23 empty] | VV | 0
|  | 86,87,88,89,90,91,92,93,94,95,96,97,98,100,101,102,103,104,105,106,107,108,109,110,111,112,113,114, : | [23 empty] | VV | 0
|  | 115,116,117,118,119,120,121,122,123,124,125,126,127,128,129,130,131,132,133,134,136,137,138,143, : | [23 empty] | VV | 0
|  | Součet: : 1104,73241 |  | 1104.7324 | [21 empty] | VV | 0
148 | 979087311R00 | Vodorovné přemístění suti nošením k místu nakládky vodorovné přemístění suti nošením nebo přehozením, na vzdálenost 10 m | t | 1104.7324 |  | 0 |  | 0 |  | 0 | 21 | 0 | 0 | 0 | 0 | 0 | 800-2 | RTS 18/ II | RTS 18/ I | 0.752 | 830.76 |  |  |  |  | POL8_
|  | nebo vybouraných hmot nošením nebo přehazováním k místu nakládky přístupnému normálním dopravním prostředkům do 10 m, | [23 empty] | SPI |  | nebo vybouraných hmot nošením nebo přehazováním k místu nakládky přístupnému normálním dopravním prostředkům do 10 m,
|  | Demontážní hmotnosti z položek s pořadovými čísly: : | [23 empty] | VV | 0
|  | 1,5,6,7,8,9,10,11,12,13,14,15,16,17,18,19,20,21,22,23,24,25,26,27,28,29,30,31,32,33,34,35,44,45,46, : | [23 empty] | VV | 0
|  | 47,48,49,50,51,52,53,54,55,56,57,58,59,60,61,62,64,65,66,70,71,74,75,76,77,78,79,80,81,82,83,84,85, : | [23 empty] | VV | 0
|  | 86,87,88,89,90,91,92,93,94,95,96,97,98,100,101,102,103,104,105,106,107,108,109,110,111,112,113,114, : | [23 empty] | VV | 0
|  | 115,116,117,118,119,120,121,122,123,124,125,126,127,128,129,130,131,132,133,134,136,137,138,143, : | [23 empty] | VV | 0
|  | Součet: : 1104,73241 |  | 1104.7324 | [21 empty] | VV | 0
149 | 979087391R00 | Vodorovné přemístění suti nošením k místu nakládky příplatek za každých dalších i započatých 10 m vzdálenosti suti, | t | 9942.5917 |  | 0 |  | 0 |  | 0 | 21 | 0 | 0 | 0 | 0 | 0 | 800-2 | RTS 18/ II | RTS 18/ I | 0.36 | 3579.33 |  |  |  |  | POL8_
|  | nebo vybouraných hmot nošením nebo přehazováním k místu nakládky přístupnému normálním dopravním prostředkům do 10 m, | [23 empty] | SPI |  | nebo vybouraných hmot nošením nebo přehazováním k místu nakládky přístupnému normálním dopravním prostředkům do 10 m,
|  | Demontážní hmotnosti z položek s pořadovými čísly: : | [23 empty] | VV | 0
|  | 1,5,6,7,8,9,10,11,12,13,14,15,16,17,18,19,20,21,22,23,24,25,26,27,28,29,30,31,32,33,34,35,44,45,46, : | [23 empty] | VV | 0
|  | 47,48,49,50,51,52,53,54,55,56,57,58,59,60,61,62,64,65,66,70,71,74,75,76,77,78,79,80,81,82,83,84,85, : | [23 empty] | VV | 0
|  | 86,87,88,89,90,91,92,93,94,95,96,97,98,100,101,102,103,104,105,106,107,108,109,110,111,112,113,114, : | [23 empty] | VV | 0
|  | 115,116,117,118,119,120,121,122,123,124,125,126,127,128,129,130,131,132,133,134,136,137,138,143, : | [23 empty] | VV | 0
|  | Součet: : 9942,59168 |  | 9942.5917 | [21 empty] | VV | 0
150 | 979088212R00 | Nakládání suti a vybouraných hmot nakládání suti a vybouraných hmot na dopravní prostředky pro vodorovné přemístění | t | 1104.7324 |  | 0 |  | 0 |  | 0 | 21 | 0 | 0 | 0 | 0 | 0 | 800-2 | RTS 18/ II | RTS 18/ I | 0.099 | 109.37 |  |  |  |  | POL8_
|  | na dopravní prostředky pro vodorovné přemístění, | [23 empty] | SPI
|  | Demontážní hmotnosti z položek s pořadovými čísly: : | [23 empty] | VV | 0
|  | 1,5,6,7,8,9,10,11,12,13,14,15,16,17,18,19,20,21,22,23,24,25,26,27,28,29,30,31,32,33,34,35,44,45,46, : | [23 empty] | VV | 0
|  | 47,48,49,50,51,52,53,54,55,56,57,58,59,60,61,62,64,65,66,70,71,74,75,76,77,78,79,80,81,82,83,84,85, : | [23 empty] | VV | 0
|  | 86,87,88,89,90,91,92,93,94,95,96,97,98,100,101,102,103,104,105,106,107,108,109,110,111,112,113,114, : | [23 empty] | VV | 0
|  | 115,116,117,118,119,120,121,122,123,124,125,126,127,128,129,130,131,132,133,134,136,137,138,143, : | [23 empty] | VV | 0
|  | Součet: : 1104,73241 |  | 1104.7324 | [21 empty] | VV | 0
[24 empty] | 15 | 21
| Celkem |  |  |  |  | 0 | [17 empty] | 0 | 0 | SUM
JKSO:
| 926 | Rekonstrukce | [23 empty] | JKSO
| m2 | [24 empty] | JKSOChar
|  | rekonstrukce a modernizace objektu s opravou | [23 empty] | JKSOAkce
END
Note on S6: Jedná se o informaci, zda se jedná o položku, která je do rozpočtu zadána z cenové soustavy RTS, nebo vlastní.
Note on T6: Jedná se o název CÚ, která je zadána u položky rozpočtu

## D.1.1 D.1.1 - 3 Pol
Položkový soupis prací a dodávek | [25 empty] | #TypZaznamu#
S: | 2108 | Rekonstrukce MŠ Místecká, pavilonů B, C a E, Praha | [23 empty] | STA
O: | D.1.1 | Architektonicko - stavební řešení | [20 empty] | STA |  |  | OBJ
R: | D.1.1 - 3 | Oplocení | [23 empty] | ROZ
P.č. | Číslo položky | Název položky | MJ | množství | cena / MJ | Celkem | Dodávka | Dodávka celk. | Montáž | Montáž celk. | DPH | cena s DPH | hmotnost / MJ | hmotnost celk.(t) | dem. hmotnost / MJ | dem. hmotnost celk.(t) | Ceník | Cen. soustava / platnost | Cenová úroveň | Nhod / MJ | Nhod celk. | Dodavatel
Díl: | 1 | Zemní práce |  |  |  | 0 |  | 0 |  | 0 |  | 0 |  | 0 |  | 0 |  |  |  |  | 38.07 |  |  |  |  | DIL
1 | 132201111R00 | Hloubení rýh šířky do 60 cm do 100 m3, v hornině 3, hloubení strojně | m3 | 3.0465 |  | 0 |  | 0 |  | 0 | 21 | 0 | 0 | 0 | 0 | 0 | 800-1 | RTS 18/ II | RTS 18/ I | 0.292 | 0.89 |  |  |  |  | POL1_1
|  | zapažených i nezapažených s urovnáním dna do předepsaného profilu a spádu, s přehozením výkopku na přilehlém terénu na vzdálenost do 3 m od podélné osy rýhy nebo s naložením výkopku na dopravní prostředek. | [23 empty] | SPI |  | zapažených i nezapažených s urovnáním dna do předepsaného profilu a spádu, s přehozením výkopku na přilehlém terénu na vzdálenost do 3 m od podélné osy rýhy nebo s naložením výkopku na dopravní prostředek.
|  | výkres č.12 : | [23 empty] | VV | 0
|  | rýha pro základový pas brány BR01 : | [23 empty] | VV | 0
|  | 9,44*0,30*0,80 |  | 2.27 | [21 empty] | VV | 0
|  | 0,50*0,20*0,80 |  | 0.08 | [21 empty] | VV | 0
|  | výkres č.12 : | [23 empty] | VV | 0
|  | výkop pro základ nového pilíře elektro : | [23 empty] | VV | 0
|  | 1,77*0,44*0,90 |  | 0.7 | [21 empty] | VV | 0
2 | 139601102R00 | Ruční výkop jam, rýh a šachet v hornině 3 | m3 | 8.262 |  | 0 |  | 0 |  | 0 | 21 | 0 | 0 | 0 | 0 | 0 | 800-1 | RTS 18/ II | RTS 18/ I | 3.533 | 29.19 |  |  |  |  | POL1_1
|  | s přehozením na vzdálenost do 5 m nebo s naložením na ruční dopravní prostředek | [23 empty] | SPI
|  | výkop základových patek oplocení OPL2 : | [23 empty] | VV | 0
|  | výkres č.12 : | [23 empty] | VV | 0
|  | poplastovaný sloupek pr.48/2 mm výšky 2000 mm : | [23 empty] | VV | 0
|  | 40*(0,30*0,30*0,90) |  | 3.24 | [21 empty] | VV | 0
|  | poplastovaná vzpěra pr.38/1,25 mm výšky 1600 mm : | [23 empty] | VV | 0
|  | 20*(0,30*0,30*0,90) |  | 1.62 | [21 empty] | VV | 0
|  | ocelový sloupek TR 60,3x3,2 k brance BR04 : | [23 empty] | VV | 0
|  | 4*(0,30*0,30*0,90) |  | 0.32 | [21 empty] | VV | 0
|  | výkop základových patek oplocení OPL1 : | [23 empty] | VV | 0
|  | výkres č.12 : | [23 empty] | VV | 0
|  | sloupek Zn+PVC, rozměr 60x60x2200 mm : | [23 empty] | VV | 0
|  | 38*(0,30*0,30*0,90) |  | 3.08 | [21 empty] | VV | 0
3 | 162701105R00 | Vodorovné přemístění výkopku z horniny 1 až 4, na vzdálenost přes 9 000 do 10 000 m | m3 | 11.3085 |  | 0 |  | 0 |  | 0 | 21 | 0 | 0 | 0 | 0 | 0 | 800-1 | RTS 18/ II | RTS 18/ I | 0.011 | 0.12 |  |  |  |  | POL1_1
|  | po suchu, bez naložení výkopku, avšak se složením bez rozhrnutí, zpáteční cesta vozidla. | [23 empty] | SPI
|  | výkres č.12 : | [23 empty] | VV | 0
|  | rýha pro základový pas brány BR01 : | [23 empty] | VV | 0
|  | 9,44*0,30*0,80 |  | 2.27 | [21 empty] | VV | 0
|  | 0,50*0,20*0,80 |  | 0.08 | [21 empty] | VV | 0
|  | výkop základových patek oplocení OPL2 : | [23 empty] | VV | 0
|  | výkres č.12 : | [23 empty] | VV | 0
|  | poplastovaný sloupek pr.48/2 mm výšky 2000 mm : | [23 empty] | VV | 0
|  | 40*(0,30*0,30*0,90) |  | 3.24 | [21 empty] | VV | 0
|  | poplastovaná vzpěra pr.38/1,25 mm výšky 1600 mm : | [23 empty] | VV | 0
|  | 20*(0,30*0,30*0,90) |  | 1.62 | [21 empty] | VV | 0
|  | ocelový sloupek TR 60,3x3,2 k brance BR04 : | [23 empty] | VV | 0
|  | 4*(0,30*0,30*0,90) |  | 0.32 | [21 empty] | VV | 0
|  | výkop základových patek oplocení OPL1 : | [23 empty] | VV | 0
|  | výkres č.12 : | [23 empty] | VV | 0
|  | sloupek Zn+PVC, rozměr 60x60x2200 mm : | [23 empty] | VV | 0
|  | 38*(0,30*0,30*0,90) |  | 3.08 | [21 empty] | VV | 0
|  | výkres č.12 : | [23 empty] | VV | 0
|  | výkop pro základ nového pilíře elektro : | [23 empty] | VV | 0
|  | 1,77*0,44*0,90 |  | 0.7 | [21 empty] | VV | 0
4 | 162701109R00 | Vodorovné přemístění výkopku příplatek k ceně za každých dalších i započatých 1 000 m přes 10 000 m z horniny 1 až 4 | m3 | 113.085 |  | 0 |  | 0 |  | 0 | 21 | 0 | 0 | 0 | 0 | 0 | 800-1 | RTS 18/ II | RTS 18/ I | 0 | 0 |  |  |  |  | POL1_1
|  | po suchu, bez naložení výkopku, avšak se složením bez rozhrnutí, zpáteční cesta vozidla. | [23 empty] | SPI
|  | 11,3085*10 |  | 113.08 | [21 empty] | VV | 0
5 | 162201201R00 | Vodorovné přemístění výkopku nošením z horniny 1 až 4, nošením, na vzdálenost do 10 m | m3 | 8.262 |  | 0 |  | 0 |  | 0 | 21 | 0 | 0 | 0 | 0 | 0 | 800-1 | RTS 18/ II | RTS 18/ I | 0.868 | 7.17 |  |  |  |  | POL1_1
|  | bez naložení, avšak s vyprázdněním nádoby na hromadu nebo do dopravního prostředku, | [23 empty] | SPI
|  | výkop základových patek oplocení OPL2 : | [23 empty] | VV | 0
|  | výkres č.12 : | [23 empty] | VV | 0
|  | poplastovaný sloupek pr.48/2 mm výšky 2000 mm : | [23 empty] | VV | 0
|  | 40*(0,30*0,30*0,90) |  | 3.24 | [21 empty] | VV | 0
|  | poplastovaná vzpěra pr.38/1,25 mm výšky 1600 mm : | [23 empty] | VV | 0
|  | 20*(0,30*0,30*0,90) |  | 1.62 | [21 empty] | VV | 0
|  | ocelový sloupek TR 60,3x3,2 k brance BR04 : | [23 empty] | VV | 0
|  | 4*(0,30*0,30*0,90) |  | 0.32 | [21 empty] | VV | 0
|  | výkop základových patek oplocení OPL1 : | [23 empty] | VV | 0
|  | výkres č.12 : | [23 empty] | VV | 0
|  | sloupek Zn+PVC, rozměr 60x60x2200 mm : | [23 empty] | VV | 0
|  | 38*(0,30*0,30*0,90) |  | 3.08 | [21 empty] | VV | 0
6 | 167101102R00 | Nakládání, skládání, překládání neulehlého výkopku nakládání výkopku přes 100 m3, z horniny 1 až 4 | m3 | 11.3085 |  | 0 |  | 0 |  | 0 | 21 | 0 | 0 | 0 | 0 | 0 | 800-1 | RTS 18/ II | RTS 18/ I | 0.053 | 0.6 |  |  |  |  | POL1_1
|  | 11,3085 |  | 11.31 | [21 empty] | VV | 0
7 | 171201201R00 | Uložení sypaniny na dočasnou skládku tak, že na 1 m2 plochy připadá přes 2 m3 výkopku nebo ornice | m3 | 11.3085 |  | 0 |  | 0 |  | 0 | 21 | 0 | 0 | 0 | 0 | 0 | 800-1 | RTS 18/ II | RTS 18/ I | 0.009 | 0.1 |  |  |  |  | POL1_1
|  | 11,3085 |  | 11.31 | [21 empty] | VV | 0
8 | 199000005R00 | Poplatky za skládku zeminy 1- 4 | t | 21.4861 |  | 0 |  | 0 |  | 0 | 21 | 0 | 0 | 0 | 0 | 0 | 800-1 | RTS 18/ II | RTS 18/ I | 0 | 0 |  |  |  |  | POL1_1
|  | 11,3085*1,90 |  | 21.49 | [21 empty] | VV | 0
Díl: | 2 | Základy a zvláštní zakládání |  |  |  | 0 |  | 0 |  | 0 |  | 0 |  | 29.33 |  | 0 |  |  |  |  | 32.63 |  |  |  |  | DIL
9 | 274313611R00 | Beton základových pasů prostý třídy C 16/20 | m3 | 3.0465 |  | 0 |  | 0 |  | 0 | 21 | 0 | 2.525 | 7.69 | 0 | 0 | 801-1 | RTS 18/ II | RTS 18/ I | 0.477 | 1.45 |  |  |  |  | POL1_1
|  | výkres č.12 : | [23 empty] | VV | 0
|  | základový pas brány BR01 : | [23 empty] | VV | 0
|  | 9,44*0,30*0,80 |  | 2.27 | [21 empty] | VV | 0
|  | 0,50*0,20*0,80 |  | 0.08 | [21 empty] | VV | 0
|  | výkres č.12 : | [23 empty] | VV | 0
|  | základ nového pilíře elektro : | [23 empty] | VV | 0
|  | 1,77*0,44*0,90 |  | 0.7 | [21 empty] | VV | 0
10 | 274351215R00 | Bednění stěn základových pasů zřízení | m2 | 19.882 |  | 0 |  | 0 |  | 0 | 21 | 0 | 0.03921 | 0.78 | 0 | 0 | 801-1 | RTS 18/ II | RTS 18/ I | 1.05 | 20.88 |  |  |  |  | POL1_1
|  | svislé nebo šikmé (odkloněné), půdorysně přímé nebo zalomené, stěn základových pasů ve volných nebo zapažených jámách, rýhách, šachtách, včetně případných vzpěr, | [23 empty] | SPI |  | svislé nebo šikmé (odkloněné), půdorysně přímé nebo zalomené, stěn základových pasů ve volných nebo zapažených jámách, rýhách, šachtách, včetně případných vzpěr,
|  | výkres č.12 : | [23 empty] | VV | 0
|  | základový pas brány BR01 : | [23 empty] | VV | 0
|  | (2*9,44+2*0,50)*0,80 |  | 15.9 | [21 empty] | VV | 0
|  | výkres č.12 : | [23 empty] | VV | 0
|  | základ nového pilíře elektro : | [23 empty] | VV | 0
|  | (2*1,77+2*0,44)*0,90 |  | 3.98 | [21 empty] | VV | 0
11 | 274351216R00 | Bednění stěn základových pasů odstranění | m2 | 19.882 |  | 0 |  | 0 |  | 0 | 21 | 0 | 0 | 0 | 0 | 0 | 801-1 | RTS 18/ II | RTS 18/ I | 0.32 | 6.36 |  |  |  |  | POL1_1
|  | svislé nebo šikmé (odkloněné), půdorysně přímé nebo zalomené, stěn základových pasů ve volných nebo zapažených jámách, rýhách, šachtách, včetně případných vzpěr, | [23 empty] | SPI |  | svislé nebo šikmé (odkloněné), půdorysně přímé nebo zalomené, stěn základových pasů ve volných nebo zapažených jámách, rýhách, šachtách, včetně případných vzpěr,
|  | výkres č.12 : | [23 empty] | VV | 0
|  | základový pas brány BR01 : | [23 empty] | VV | 0
|  | (2*9,44+2*0,50)*0,80 |  | 15.9 | [21 empty] | VV | 0
|  | výkres č.12 : | [23 empty] | VV | 0
|  | základ nového pilíře elektro : | [23 empty] | VV | 0
|  | (2*1,77+2*0,44)*0,90 |  | 3.98 | [21 empty] | VV | 0
12 | 275313611R00 | Beton základových patek prostý třídy C 16/20 | m3 | 8.262 |  | 0 |  | 0 |  | 0 | 21 | 0 | 2.525 | 20.86 | 0 | 0 | 801-1 | RTS 18/ II | RTS 18/ I | 0.477 | 3.94 |  |  |  |  | POL1_1
|  | základové patky oplocení OPL2 : | [23 empty] | VV | 0
|  | výkres č.12 : | [23 empty] | VV | 0
|  | poplastovaný sloupek pr.48/2 mm výšky 2000 mm : | [23 empty] | VV | 0
|  | 40*(0,30*0,30*0,90) |  | 3.24 | [21 empty] | VV | 0
|  | poplastovaná vzpěra pr.38/1,25 mm výšky 1600 mm : | [23 empty] | VV | 0
|  | 20*(0,30*0,30*0,90) |  | 1.62 | [21 empty] | VV | 0
|  | ocelový sloupek TR 60,3x3,2 k brance BR04 : | [23 empty] | VV | 0
|  | 4*(0,30*0,30*0,90) |  | 0.32 | [21 empty] | VV | 0
|  | základové patky oplocení OPL1 : | [23 empty] | VV | 0
|  | výkres č.12 : | [23 empty] | VV | 0
|  | sloupek Zn+PVC, rozměr 60x60x2200 mm : | [23 empty] | VV | 0
|  | 38*(0,30*0,30*0,90) |  | 3.08 | [21 empty] | VV | 0
13 | 274-001 | D+M bednění prostupů v základu pro pilíř elektro | m2 | 4 |  | 0 |  | 0 |  | 0 | 21 | 0 | 0 | 0 | 0 | 0 |  | Vlastní | Indiv | 0 | 0 |  |  |  |  | POL1_1
|  | výkres č.12 : | [23 empty] | VV | 0
|  | prostupové otvory v základu nového pilíře elektro : | [23 empty] | VV | 0
|  | 4,00 |  | 4 | [21 empty] | VV | 0
Díl: | 3 | Svislé a kompletní konstrukce |  |  |  | 0 |  | 0 |  | 0 |  | 0 |  | 2.23 |  | 0 |  |  |  |  | 9.33 |  |  |  |  | DIL
14 | 310901115R00 | Úprava líce režného zdiva přesně na lišty | m2 | 7.8004 |  | 0 |  | 0 |  | 0 | 21 | 0 | 0.0004 | 0 | 0 | 0 | 801-1 | RTS 18/ II | RTS 18/ I | 0.349 | 2.72 |  |  |  |  | POL1_1
|  | bez spárování jakékoliv vazby, popřípadě předlohy, | [23 empty] | SPI
|  | výkres č.12 : | [23 empty] | VV | 0
|  | zdivo nového pilíře elektro : | [23 empty] | VV | 0
|  | (2*1,77+2*0,44)*1,62 |  | 7.16 | [21 empty] | VV | 0
|  | dozdívka na stávajícím pilíře elektro : | [23 empty] | VV | 0
|  | (2*1,56+2*0,44)*0,16 |  | 0.64 | [21 empty] | VV | 0
15 | 331271126RT2 | Zdivo pilířů z cihel nepálených vápenopískových, délky 290 mm, na maltu cementovou (MC) 10 | m3 | 1.1839 |  | 0 |  | 0 |  | 0 | 21 | 0 | 1.886 | 2.23 | 0 | 0 | 801-1 | RTS 18/ II | RTS 18/ I | 5.586 | 6.61 |  |  |  |  | POL1_1
|  | volně stojících čtyřhranných až osmihranných (průřezu čtverce, T, nebo kříže), pravoúhlých pod omítku anebo režné (bez spárování) | [23 empty] | SPI |  | volně stojících čtyřhranných až osmihranných (průřezu čtverce, T, nebo kříže), pravoúhlých pod omítku anebo režné (bez spárování)
|  | výkres č.12 : | [23 empty] | VV | 0
|  | zdivo nového pilíře elektro : | [23 empty] | VV | 0
|  | (2*1,77+2*0,44)*0,15*1,62 |  | 1.07 | [21 empty] | VV | 0
|  | dozdívka na stávajícím pilíře elektro : | [23 empty] | VV | 0
|  | 1,56*0,44*0,16 |  | 0.11 | [21 empty] | VV | 0
Díl: | 4 | Vodorovné konstrukce |  |  |  | 0 |  | 0 |  | 0 |  | 0 |  | 0.56 |  | 0 |  |  |  |  | 3.92 |  |  |  |  | DIL
16 | 411321315R00 | Beton stropů železový stropů deskových, desek plochých střech, desek balkónových, desek hřibových stropů včetně hlavic hřibových sloupů, železový (bez výztuže) třídy C 20/25 | m3 | 0.1598 |  | 0 |  | 0 |  | 0 | 21 | 0 | 2.5252 | 0.4 | 0 | 0 | 801-1 | RTS 18/ II | RTS 18/ I | 0.987 | 0.16 |  |  |  |  | POL1_1
|  | ŽB deska tl.80 mm nového pilíře elektro : | [23 empty] | VV | 0
|  | beton C20/25-XC2, XF2 : | [23 empty] | VV | 0
|  | (1,77+1,56)*0,60*0,08 |  | 0.16 | [21 empty] | VV | 0
17 | 411351101R00 | Bednění stropů deskových, balkonových nebo plošných konzol plné, rovné, popř. s náběhy systémové, včetně podepření, tloušťka stropu 120 mm, - zřízení | m2 | 2.784 |  | 0 |  | 0 |  | 0 | 21 | 0 | 0.04538 | 0.13 | 0 | 0 | 801-1 | RTS 18/ II | RTS 18/ I | 0.65 | 1.81 |  |  |  |  | POL1_1
|  | s pomocným lešením | [23 empty] | SPI
|  | ŽB deska tl.80 mm nového pilíře elektro : | [23 empty] | VV | 0
|  | beton C20/25-XC2, XF2 : | [23 empty] | VV | 0
|  | (1,77+1,56)*0,60 |  | 2 | [21 empty] | VV | 0
|  | (2*1,77+2*1,56+2*0,60)*0,10 |  | 0.79 | [21 empty] | VV | 0
18 | 411351102R00 | Bednění stropů deskových, balkonových nebo plošných konzol plné, rovné, popř. s náběhy , - odstranění | m2 | 2.784 |  | 0 |  | 0 |  | 0 | 21 | 0 | 0 | 0 | 0 | 0 | 801-1 | RTS 18/ II | RTS 18/ I | 0.173 | 0.48 |  |  |  |  | POL1_1
|  | s pomocným lešením | [23 empty] | SPI
|  | ŽB deska tl.80 mm nového pilíře elektro : | [23 empty] | VV | 0
|  | beton C20/25-XC2, XF2 : | [23 empty] | VV | 0
|  | (1,77+1,56)*0,60 |  | 2 | [21 empty] | VV | 0
|  | (2*1,77+2*1,56+2*0,60)*0,10 |  | 0.79 | [21 empty] | VV | 0
19 | 411354171R00 | Podpěrná konstrukce bednění stropů do 5 kPa, - zřízení | m2 | 1.998 |  | 0 |  | 0 |  | 0 | 21 | 0 | 0.00227 | 0 | 0 | 0 | 801-1 | RTS 18/ II | RTS 18/ I | 0.386 | 0.77 |  |  |  |  | POL1_1
|  | výšky do 4 m se zesílením dna bednění podle hodnoty zatížení betonovou směsí a výztuží. Bez pomocného lešení. | [23 empty] | SPI |  | výšky do 4 m se zesílením dna bednění podle hodnoty zatížení betonovou směsí a výztuží. Bez pomocného lešení.
|  | ŽB deska tl.80 mm nového pilíře elektro : | [23 empty] | VV | 0
|  | beton C20/25-XC2, XF2 : | [23 empty] | VV | 0
|  | (1,77+1,56)*0,60 |  | 2 | [21 empty] | VV | 0
20 | 411354172R00 | Podpěrná konstrukce bednění stropů do 5 kPa, - odstranění | m2 | 1.998 |  | 0 |  | 0 |  | 0 | 21 | 0 | 0 | 0 | 0 | 0 | 801-1 | RTS 18/ II | RTS 18/ I | 0.13 | 0.26 |  |  |  |  | POL1_1
|  | výšky do 4 m se zesílením dna bednění podle hodnoty zatížení betonovou směsí a výztuží. Bez pomocného lešení. | [23 empty] | SPI |  | výšky do 4 m se zesílením dna bednění podle hodnoty zatížení betonovou směsí a výztuží. Bez pomocného lešení.
|  | ŽB deska tl.80 mm nového pilíře elektro : | [23 empty] | VV | 0
|  | beton C20/25-XC2, XF2 : | [23 empty] | VV | 0
|  | (1,77+1,56)*0,60 |  | 2 | [21 empty] | VV | 0
21 | 411361921RT9 | Výztuž stropů ze svařovaných sítí průměr drátu 8 mm, velikost oka 150/150 mm | t | 0.0291 |  | 0 |  | 0 |  | 0 | 21 | 0 | 1.0573 | 0.03 | 0 | 0 | 801-1 | RTS 18/ II | RTS 18/ I | 15.211 | 0.44 |  |  |  |  | POL1_1
|  | prostě uložených, vetknutých i spojitých, deskových, trámových (žebrových, kazetových), s keramickými a jinými vložkami, konzolových nebo balkónových, hřibových včetně hlavic hřibových sloupů, plochých střech a pro zavěšení železobetonových podhledů. Včetně distančních prvků. | [23 empty] | SPI |  | prostě uložených, vetknutých i spojitých, deskových, trámových (žebrových, kazetových), s keramickými a jinými vložkami, konzolových nebo balkónových, hřibových včetně hlavic hřibových sloupů, plochých střech a pro zavěšení železobetonových podhledů. Včetně distančních prvků.
|  | ŽB deska tl.80 mm nového pilíře elektro : | [23 empty] | VV | 0
|  | beton C20/25-XC2, XF2 : | [23 empty] | VV | 0
|  | Začátek provozního součtu | [23 empty] | VV
|  | (1,77+1,56)*0,60 |  | 2 | [21 empty] | VV | 2
|  | (1,77+1,56)*0,60 |  | 2 | [21 empty] | VV | 2
|  | ((2*1,77+2*1,56)*0,06)*2 |  | 0.8 | [21 empty] | VV | 2
|  | Konec provozního součtu | [23 empty] | VV
|  | 4,7952*5,27*0,001*1,15 |  | 0.03 | [21 empty] | VV | 0
Díl: | 62 | Úpravy povrchů vnější |  |  |  | 0 |  | 0 |  | 0 |  | 0 |  | 0.13 |  | 0 |  |  |  |  | 4.9 |  |  |  |  | DIL
22 | 627452111R00 | Spárování maltou cementovou zapuštěné rovné zdí z cihel, cementovou maltou | m2 | 7.8004 |  | 0 |  | 0 |  | 0 | 21 | 0 | 0.01722 | 0.13 | 0 | 0 | 801-1 | RTS 18/ II | RTS 18/ I | 0.628 | 4.9 |  |  |  |  | POL1_1
|  | výkres č.12 : | [23 empty] | VV | 0
|  | zdivo nového pilíře elektro : | [23 empty] | VV | 0
|  | (2*1,77+2*0,44)*1,62 |  | 7.16 | [21 empty] | VV | 0
|  | dozdívka na stávajícím pilíře elektro : | [23 empty] | VV | 0
|  | (2*1,56+2*0,44)*0,16 |  | 0.64 | [21 empty] | VV | 0
Díl: | 90 | Oploceni |  |  |  | 0 |  | 0 |  | 0 |  | 0 |  | 11.74 |  | 0 |  |  |  |  | 43.6 |  |  |  |  | DIL
23 | 338171111R00 | Osazování sloupků a vzpěr plotových ocelových výšky do 2,00 m, se zalitím jakoukoliv cementovou maltou do vynechaných otvorů | kus | 24 |  | 0 |  | 0 |  | 0 | 21 | 0 | 0.00468 | 0.11 | 0 | 0 | 801-5 | RTS 18/ II | RTS 18/ I | 0.34 | 8.16 |  |  |  |  | POL1_1
|  | trubkových nebo profilovaných | [23 empty] | SPI
|  | výkres č.12 : | [23 empty] | VV | 0
|  | oplocení OPL1 : | [23 empty] | VV | 0
|  | vzpěra pr.60 mm : | [23 empty] | VV | 0
|  | 24,00 |  | 24 | [21 empty] | VV | 0
24 | 338171112R00 | Osazování sloupků a vzpěr plotových ocelových výšky do 2,00 m, se zabetonováním do 0,5 m3 do předem připravených jamek betonem C 25/30 | kus | 64 |  | 0 |  | 0 |  | 0 | 21 | 0 | 0.1 | 6.4 | 0 | 0 | 801-5 | RTS 18/ II | RTS 18/ I | 0.34 | 21.76 |  |  |  |  | POL1_1
|  | trubkových nebo profilovaných | [23 empty] | SPI
|  | výkres č.12 : | [23 empty] | VV | 0
|  | oplocení OPL2 : | [23 empty] | VV | 0
|  | poplastovaný sloupek pr.48/2 mm výšky 2000 mm : | [23 empty] | VV | 0
|  | 40,00 |  | 40 | [21 empty] | VV | 0
|  | poplastovaná vzpěra pr.38/1,25 mm výšky 1600 mm : | [23 empty] | VV | 0
|  | 20,00 |  | 20 | [21 empty] | VV | 0
|  | ocelový sloupek TR 60,3x3,2 k brance BR04 : | [23 empty] | VV | 0
|  | 4,00 |  | 4 | [21 empty] | VV | 0
25 | 338171122R00 | Osazování sloupků a vzpěr plotových ocelových výšky do 2,60 m, se zabetonováním do 0,5 m3 do předem připravených jamek betonem C 25/30 | kus | 38 |  | 0 |  | 0 |  | 0 | 21 | 0 | 0.125 | 4.75 | 0 | 0 | 801-5 | RTS 18/ II | RTS 18/ I | 0.36 | 13.68 |  |  |  |  | POL1_1
|  | trubkových nebo profilovaných | [23 empty] | SPI
|  | výkres č.12 : | [23 empty] | VV | 0
|  | sloupek Zn+PVC, rozměr 60x60x2200 mm : | [23 empty] | VV | 0
|  | 38,00 |  | 38 | [21 empty] | VV | 0
26 | 900-001 | Sloupek poplastovaný pr.48/2 mm, výška 2000 mm, vč.plastové čepičky a spojovacího materiálu | kus | 40 |  | 0 |  | 0 |  | 0 | 21 | 0 | 0.001 | 0.04 | 0 | 0 |  | Vlastní | Indiv | 0 | 0 |  |  |  |  | POL1_1
|  | výkres č.12 : | [23 empty] | VV | 0
|  | oplocení OPL2 : | [23 empty] | VV | 0
|  | poplastovaný sloupek pr.48/2 mm výšky 2000 mm : | [23 empty] | VV | 0
|  | 40,00 |  | 40 | [21 empty] | VV | 0
27 | 900-002 | Vzpěra poplastovaná pr.38/1,25 mm, výška 1600 mm, vč.spojovacího materiálu | kus | 20 |  | 0 |  | 0 |  | 0 | 21 | 0 | 0.001 | 0.02 | 0 | 0 |  | Vlastní | Indiv | 0 | 0 |  |  |  |  | POL1_1
|  | výkres č.12 : | [23 empty] | VV | 0
|  | oplocení OPL2 : | [23 empty] | VV | 0
|  | poplastovaná vzpěra pr.38/1,25 mm výšky 1600 mm : | [23 empty] | VV | 0
|  | 20,00 |  | 20 | [21 empty] | VV | 0
28 | 900-003 | Ocelový sloupek TR 60,3x3,2 mm, výška 2000 mm, žárový pozink, vč.plast.čepičky a spojovacího mat. | kus | 4 |  | 0 |  | 0 |  | 0 | 21 | 0 | 0.005 | 0.02 | 0 | 0 |  | Vlastní | Indiv | 0 | 0 |  |  |  |  | POL1_1
|  | výkres č.12 : | [23 empty] | VV | 0
|  | oplocení OPL2 : | [23 empty] | VV | 0
|  | ocelový sloupek TR 60,3x3,2 k brance BR04 : | [23 empty] | VV | 0
|  | 4,00 |  | 4 | [21 empty] | VV | 0
29 | 900-004 | Sloupek poplastovaný 60x60/1,50 mm, výška 2200 mm, vč.plastové čepičky a spojovacího materiálu | kus | 38 |  | 0 |  | 0 |  | 0 | 21 | 0 | 0.001 | 0.04 | 0 | 0 |  | Vlastní | Indiv | 0 | 0 |  |  |  |  | POL1_1
|  | výkres č.12 : | [23 empty] | VV | 0
|  | sloupek Zn+PVC, rozměr 60x60x2200 mm : | [23 empty] | VV | 0
|  | 38,00 |  | 38 | [21 empty] | VV | 0
30 | 900-005 | Vzpěra poplastovaná pr.60 mm, výška 1600 mm, vč.spojovacího materiálu | kus | 24 |  | 0 |  | 0 |  | 0 | 21 | 0 | 0.001 | 0.02 | 0 | 0 |  | Vlastní | Indiv | 0 | 0 |  |  |  |  | POL1_1
|  | výkres č.12 : | [23 empty] | VV | 0
|  | oplocení OPL1 : | [23 empty] | VV | 0
|  | 24,00 |  | 24 | [21 empty] | VV | 0
31 | 900-006 | D+M podhrabová deska hladká 2450x300x50 mm, vč.spojovacího a uchycovacího materiálu | kus | 34 |  | 0 |  | 0 |  | 0 | 21 | 0 | 0.01 | 0.34 | 0 | 0 |  | Vlastní | Indiv | 0 | 0 |  |  |  |  | POL1_1
|  | výkres č.12 : | [23 empty] | VV | 0
|  | oplocení OPL1 : | [23 empty] | VV | 0
|  | 85,00/2,50 |  | 34 | [21 empty] | VV | 0
Díl: | 93 | Dokončovací práce inženýrských staveb |  |  |  | 0 |  | 0 |  | 0 |  | 0 |  | 0 |  | 0 |  |  |  |  | 0.02 |  |  |  |  | DIL
32 | 931991211R00 | Výplň dilatačních spár z lehčených plastů tloušťky 20 mm | m2 | 0.048 |  | 0 |  | 0 |  | 0 | 21 | 0 | 0.00317 | 0 | 0 | 0 | 801-5 | RTS 18/ II | RTS 18/ I | 0.42 | 0.02 |  |  |  |  | POL1_1
|  | výkres č.12 : | [23 empty] | VV | 0
|  | dilatační spára stříšky pilíře elektro : | [23 empty] | VV | 0
|  | 0,60*0,08 |  | 0.05 | [21 empty] | VV | 0
Díl: | 96 | Bourání konstrukcí |  |  |  | 0 |  | 0 |  | 0 |  | 0 |  | 0 |  | 20.16 |  |  |  |  | 66.37 |  |  |  |  | DIL
33 | 961044111R00 | Bourání základů z betonu prostého | m3 | 7.776 |  | 0 |  | 0 |  | 0 | 21 | 0 | 0 | 0 | 2 | 15.55 | 801-3 | RTS 18/ II | RTS 18/ I | 6.436 | 50.05 |  |  |  |  | POL1_1
|  | nebo vybourání otvorů průřezové plochy přes 4 m2 v základech, | [23 empty] | SPI
|  | odstranění stávajících patek oplocení : | [23 empty] | VV | 0
|  | 96,00*(0,90*0,30*0,30) |  | 7.78 | [21 empty] | VV | 0
34 | 962052211R00 | Bourání zdiva železobetonového nadzákladového | m3 | 1.92 |  | 0 |  | 0 |  | 0 | 21 | 0 | 0.00147 | 0 | 2.4 | 4.61 | 801-3 | RTS 18/ II | RTS 18/ I | 8.5 | 16.32 |  |  |  |  | POL1_1
|  | nebo vybourání otvorů průřezové plochy přes 4 m2 ve zdivu železobetonovém, včetně pomocného lešení o výšce podlahy do 1900 mm a pro zatížení do 1,5 kPa (150 kg/m2), | [23 empty] | SPI |  | nebo vybourání otvorů průřezové plochy přes 4 m2 ve zdivu železobetonovém, včetně pomocného lešení o výšce podlahy do 1900 mm a pro zatížení do 1,5 kPa (150 kg/m2),
|  | odstranění podhrabových desek : | [23 empty] | VV | 0
|  | 96,00*0,40*0,05 |  | 1.92 | [21 empty] | VV | 0
Díl: | 99 | Staveništní přesun hmot |  |  |  | 0 |  | 0 |  | 0 |  | 0 |  | 0 |  | 0 |  |  |  |  | 50.27 |  |  |  |  | DIL
35 | 998151111R00 | Přesun hmot pro oplocení a objekty zvláštní, zděné vodorovně do 50 m výšky do 10 m | t | 44.0163 |  | 0 |  | 0 |  | 0 | 21 | 0 | 0 | 0 | 0 | 0 | 801-5 | RTS 18/ II | RTS 18/ I | 1.142 | 50.27 |  |  |  |  | POL1_1
|  | na novostavbách a změnách objektů pro oplocení (815 2 JKSo), objekty zvláštní pro chov živočichů (815 3 JKSO), objekty pozemní různé (815 9 JKSO) | [23 empty] | SPI |  | na novostavbách a změnách objektů pro oplocení (815 2 JKSo), objekty zvláštní pro chov živočichů (815 3 JKSO), objekty pozemní různé (815 9 JKSO)
Díl: | 711 | Izolace proti vodě |  |  |  | 0 |  | 0 |  | 0 |  | 0 |  | 0 |  | 0 |  |  |  |  | 0.21 |  |  |  |  | DIL
36 | 711111001RZ1 | Provedení izolace proti zemní vlhkosti natěradly za studena na ploše vodorovné nátěrem penetračním, 1 x nátěr, včetně dodávky penetračního laku ALP | m2 | 0.7788 |  | 0 |  | 0 |  | 0 | 21 | 0 | 0.0003 | 0 | 0 | 0 | 800-711 | RTS 18/ II | RTS 18/ I | 0.0275 | 0.02 |  |  |  |  | POL1_7
|  | výkres č.12 : | [23 empty] | VV | 0
|  | asfaltový pás na základu nového pilíře elektro : | [23 empty] | VV | 0
|  | 1,77*0,44 |  | 0.78 | [21 empty] | VV | 0
37 | 711141559RZ1 | Provedení izolace proti zemní vlhkosti pásy přitavením vodorovná, 1 vrstva, s dodávkou izolačního pásu se skleněnou nebo polyesterovou vložkou, | m2 | 0.7788 |  | 0 |  | 0 |  | 0 | 21 | 0 | 0.00487 | 0 | 0 | 0 | 800-711 | RTS 18/ II | RTS 18/ I | 0.22991 | 0.18 |  |  |  |  | POL1_7
|  | výkres č.12 : | [23 empty] | VV | 0
|  | asfaltový pás na základu nového pilíře elektro : | [23 empty] | VV | 0
|  | 1,77*0,44 |  | 0.78 | [21 empty] | VV | 0
38 | 998711101R00 | Přesun hmot pro izolace proti vodě svisle do 6 m | t | 0.00403 |  | 0 |  | 0 |  | 0 | 21 | 0 | 0 | 0 | 0 | 0 | 800-711 | RTS 18/ II | RTS 18/ I | 1.567 | 0.01 |  |  |  |  | POL1_1001
|  | 50 m vodorovně měřeno od těžiště půdorysné plochy skládky do těžiště půdorysné plochy objektu | [23 empty] | SPI
Díl: | 767 | Konstrukce zámečnické |  |  |  | 0 |  | 0 |  | 0 |  | 0 |  | 0.95 |  | 2.32 |  |  |  |  | 125.29 |  |  |  |  | DIL
39 | 767911120R00 | Montáž oplocení z pletiva strojového, o výšce do 1,6 m | m | 101 |  | 0 |  | 0 |  | 0 | 21 | 0 | 0 | 0 | 0 | 0 | 800-767 | RTS 18/ II | RTS 18/ I | 0.28 | 28.28 |  |  |  |  | POL1_7
|  | oplocení OPL2 : | [23 empty] | VV | 0
|  | 101,00 |  | 101 | [21 empty] | VV | 0
40 | 767914120R00 | Montáž oplocení z pletiva rámového na ocelové sloupky, o výšce přes 1,0 do 1,5 m | m | 85 |  | 0 |  | 0 |  | 0 | 21 | 0 | 0 | 0 | 0 | 0 | 800-767 | RTS 18/ II | RTS 18/ I | 0.41 | 34.85 |  |  |  |  | POL1_7
|  | oplocení OPL1 : | [23 empty] | VV | 0
|  | ocelový svařovaný poplastovaný plotový 3D panel : | [23 empty] | VV | 0
|  | 85,00 |  | 85 | [21 empty] | VV | 0
41 | 767914810R00 | Demontáž oplocení demontáž rámového oplocení, výšky do 1,0 m | m | 96 |  | 0 |  | 0 |  | 0 | 21 | 0 | 0 | 0 | 0.00945 | 0.91 | 800-767 | RTS 18/ II | RTS 18/ I | 0.231 | 22.18 |  |  |  |  | POL1_7
|  | demolice stávajícího oplocení : | [23 empty] | VV | 0
|  | plotový rám se žebírkovým pletivem, oko 50/50 drát 2,7 mm : | [23 empty] | VV | 0
|  | 96,00 |  | 96 | [21 empty] | VV | 0
42 | 767996805R00 | Demontáž ostatních doplňků staveb atypických konstrukcí o hmotnosti přes 500 kg | kg | 1407.52 |  | 0 |  | 0 |  | 0 | 21 | 0 | 5e-05 | 0.07 | 0.001 | 1.41 | 800-767 | RTS 18/ II | RTS 18/ I | 0.026 | 36.6 |  |  |  |  | POL1_7
|  | demolice stávajícího oplocení : | [23 empty] | VV | 0
|  | ocelový sloupek TR 48x3,2 : | [23 empty] | VV | 0
|  | 46*2,00*3,56 |  | 327.52 | [21 empty] | VV | 0
|  | kotvení plotových rámů : | [23 empty] | VV | 0
|  | 96*4*1,00 |  | 384 | [21 empty] | VV | 0
|  | kotvení podhrabových desek : | [23 empty] | VV | 0
|  | 96,00*1,00 |  | 96 | [21 empty] | VV | 0
|  | demontáž stávajících vstupních bran : | [23 empty] | VV | 0
|  | brána BR01 : | [23 empty] | VV | 0
|  | 350,00 |  | 350 | [21 empty] | VV | 0
|  | brána BR02 : | [23 empty] | VV | 0
|  | 150,00 |  | 150 | [21 empty] | VV | 0
|  | brána BR03 : | [23 empty] | VV | 0
|  | 100,00 |  | 100 | [21 empty] | VV | 0
43 | 998767101R00 | Přesun hmot pro kovové stavební doplňk. konstrukce v objektech výšky do 6 m | t | 1.0173 |  | 0 |  | 0 |  | 0 | 21 | 0 | 0 | 0 | 0 | 0 | 800-767 | RTS 18/ II | RTS 18/ I | 3.327 | 3.38 |  |  |  |  | POL1_1001
|  | 50 m vodorovně | [23 empty] | SPI
44 | 31327512R | pletivo drátěné 4-hranné bez napínacího drátu; h = 1,50 m; velikost ok 55 mm; d drátu 2,50 mm; povrch. úprava plast na pozink.drátu; barva zelená | m | 106.05 |  | 0 |  | 0 |  | 0 | 21 | 0 | 0.0012 | 0.13 | 0 | 0 | SPCM | RTS 18/ II | RTS 18/ I | 0 | 0 |  |  |  |  | POL3_7
|  | oplocení OPL2 : | [23 empty] | VV | 0
|  | 101,00*1,05 |  | 106.05 | [21 empty] | VV | 0
45 | 31478150 | drát napínací pr. 2,20 mm; povrch. úprava PVC; balení 100m | m | 303 |  | 0 |  | 0 |  | 0 | 21 | 0 | 0 | 0 | 0 | 0 | SPCM | RTS 18/ II | RTS 18/ I | 0 | 0 |  |  |  |  | POL3_7
|  | oplocení OPL2 : | [23 empty] | VV | 0
|  | 101,00*3 |  | 303 | [21 empty] | VV | 0
46 | 31479012 | stojek napínací poplastovaný, vel.2, používá se k vypnutí napínacího drátu u 4-hranných | kus | 50 |  | 0 |  | 0 |  | 0 | 21 | 0 | 0 | 0 | 0 | 0 | SPCM | RTS 18/ II | RTS 18/ I | 0 | 0 |  |  |  |  | POL3_7
|  | oplocení OPL2 : | [23 empty] | VV | 0
|  | 50,00 |  | 50 | [21 empty] | VV | 0
47 | 55342445 | panel plotový ocel. drát, ocel. profil; d 1 = 5,5 mm; vodorovně "U" 20 x 9 mm; oka 50 x 200 mm; h = 143,0 cm; l = 246,0 cm; povrch pozink, PE nástřik | kus | 34 |  | 0 |  | 0 |  | 0 | 21 | 0 | 0.02205 | 0.75 | 0 | 0 | SPCM | RTS 17/ I | RTS 17/ I | 0 | 0 |  |  |  |  | POL3_7
|  | oplocení OPL1 : | [23 empty] | VV | 0
|  | ocelový svařovaný poplastovaný plotový 3D panel : | [23 empty] | VV | 0
|  | 85,00/2,50 |  | 34 | [21 empty] | VV | 0
Díl: | 767-1 | Doplňkové konstrukce |  |  |  | 0 |  | 0 |  | 0 |  | 0 |  | 1.58 |  | 0 |  |  |  |  | 0 |  |  |  |  | DIL
48 | 767-BR01 | D+M teleskopická dvojdílná brána na kolejnici, s el.pohonem, rozměr 6000x1450 mm | kus | 1 |  | 0 |  | 0 |  | 0 | 21 | 0 | 1 | 1 | 0 | 0 |  | Vlastní | Indiv | 0 | 0 |  |  |  |  | POL1_1
|  | specifikace dle výkresu č.12 : | [23 empty] | VV | 0
[26 empty] | VV | 0
|  | Ocelová svařovaná atypová brána : | [23 empty] | VV | 0
|  | Rám brány je svařen z ocelových Jaklů 40/40 mm, je vyplněn svařovanou sítí oko pr.5, 50x50 mm : | [23 empty] | VV | 0
|  | Celá konstrukce je opatřena žárovým zinkováním a poté nátěrem - NA 1 v barvě zelené RAL 6005 : | [23 empty] | VV | 0
[26 empty] | VV | 0
|  | Výpis komponentů posuvné brány : | [23 empty] | VV | 0
|  | - Kolejnice posuvné brány - šína k našroubování - kotevní materiál elektroinstalační materiál na : | [23 empty] | VV | 0
|  | propojení komponent systému nosný sloup bány 80x80 s vedením a doraz : | [23 empty] | VV | 0
|  | - Křídlo posuvné brány pro průjezd 600 cm x 160 cm : | [23 empty] | VV | 0
|  | - Kolečka pro posuvnou bránu : | [23 empty] | VV | 0
|  | - Mechanické propojení křídel : | [23 empty] | VV | 0
|  | - Automatický pohon pro posuvná vrata do váhy 1000 kg : | [23 empty] | VV | 0
|  | - Elektronická centrála 1 ks (jištěno 10 S) : | [23 empty] | VV | 0
|  | - Hřeben pro pohon posuvné brány : | [23 empty] | VV | 0
|  | - Přijímač dálkového ovládání (1 kanál ) : | [23 empty] | VV | 0
|  | - 6 x vysílač dálkového ovládání (2 kanál ) : | [23 empty] | VV | 0
|  | - Bezpečnostní fotobuňky - pár : | [23 empty] | VV | 0
|  | - Bezpečnostní maják : | [23 empty] | VV | 0
|  | - Žárové zinkování ocelových částí : | [23 empty] | VV | 0
|  | - Výplň - Jekl svisle 20x20, rozteč cca 12cm : | [23 empty] | VV | 0
|  | - Výplň - spodní plech rovný, lepený - tabule 100x200cm : | [23 empty] | VV | 0
|  | - 1 x trubka ohebná 2213/LPE2 - husí krk - 5 m : | [23 empty] | VV | 0
|  | 1,00 |  | 1 | [21 empty] | VV | 0
49 | 767-BR02 | D+M ocelová svařovaná atypová branka, rozměr 2500x1520 mm | kus | 1 |  | 0 |  | 0 |  | 0 | 21 | 0 | 0.2 | 0.2 | 0 | 0 |  | Vlastní | Indiv | 0 | 0 |  |  |  |  | POL1_1
|  | specifikace dle výkresu č.12 : | [23 empty] | VV | 0
[26 empty] | VV | 0
|  | Rám branky je svařen z ocelových Jaklů 30/30 mm, je vyplněn svařovanou sítí oko pr. 5, 50x50 mm : | [23 empty] | VV | 0
|  | Branka je osazena mezi dva ocelové sloupky 60x60 mm na stavitelné kloubové závěsy : | [23 empty] | VV | 0
|  | Branka je osazena zámky FAB, hliníkovou klikou a plastovým dorazem branky : | [23 empty] | VV | 0
|  | Celá konstrukce je opatřena žárovým zinkováním a poté nátěrem - NA 1 v barvě zelené RAL 6005 : | [23 empty] | VV | 0
|  | 1,00 |  | 1 | [21 empty] | VV | 0
50 | 767-BR03 | D+M ocelová svařovaná atypová branka, rozměr 2000x1520 mm | kus | 1 |  | 0 |  | 0 |  | 0 | 21 | 0 | 0.18 | 0.18 | 0 | 0 |  | Vlastní | Indiv | 0 | 0 |  |  |  |  | POL1_1
|  | specifikace dle výkresu č.12 : | [23 empty] | VV | 0
[26 empty] | VV | 0
|  | Rám branky je svařen z ocelových Jaklů 30/30 mm, je vyplněn svařovanou sítí oko pr. 5, 50x50 mm : | [23 empty] | VV | 0
|  | Branka je osazena mezi dva ocelové sloupky 60x60 mm na stavitelné kloubové závěsy : | [23 empty] | VV | 0
|  | Branka je osazena zámky FAB, hliníkovou klikou a plastovým dorazem branky : | [23 empty] | VV | 0
|  | Celá konstrukce je opatřena žárovým zinkováním a poté nátěrem - NA 1 v barvě zelené RAL 6005 : | [23 empty] | VV | 0
|  | 1,00 |  | 1 | [21 empty] | VV | 0
51 | 767-BR04 | D+M ocelová svařovaná typová branka, rozměr 1100x1500 mm | kus | 2 |  | 0 |  | 0 |  | 0 | 21 | 0 | 0.1 | 0.2 | 0 | 0 |  | Vlastní | Indiv | 0 | 0 |  |  |  |  | POL1_1
|  | specifikace dle výkresu č.12 : | [23 empty] | VV | 0
[26 empty] | VV | 0
|  | Rám branky je svařen z ocelových Jaklů 30/30 mm, je vyplněn svařovanou sítí oko pr.3, 50x50 mm : | [23 empty] | VV | 0
|  | Branka je osazena mezi dva ocelové sloupky pr. 60, 3x3,2 mm na stavitelné panty : | [23 empty] | VV | 0
|  | Branka je osazena kováním, zavírání branky na FAB včetně 3 klíčů : | [23 empty] | VV | 0
|  | Celá konstrukce branky a sloupků je opatřena žárovým zinkováním včetně nátěru v odstínu RAL 6005 : | [23 empty] | VV | 0
|  | 2,00 |  | 2 | [21 empty] | VV | 0
Díl: | 783 | Nátěry |  |  |  | 0 |  | 0 |  | 0 |  | 0 |  | 0 |  | 0 |  |  |  |  | 0 |  |  |  |  | DIL
52 | 783-NA5 | D+M NA5 - 2 komponentní, barevný nátěr na bázi, epoxidové pryskyřice | m2 | 3.1863 |  | 0 |  | 0 |  | 0 | 21 | 0 | 0 | 0 | 0 | 0 |  | Vlastní | Indiv | 0 | 0 |  |  |  |  | POL1_1
|  | NA5 - nátěr betonové stříšky pilíře elektro : | [23 empty] | VV | 0
|  | (1,77+1,56)*0,60 |  | 2 | [21 empty] | VV | 0
|  | (2*1,77+2*1,56+2*0,60)*0,08 |  | 0.63 | [21 empty] | VV | 0
|  | (1,77+1,56)*0,10 |  | 0.33 | [21 empty] | VV | 0
|  | 0,60*0,05 |  | 0.03 | [21 empty] | VV | 0
|  | 0,60*0,05 |  | 0.03 | [21 empty] | VV | 0
|  | (1,77+1,56)*0,05 |  | 0.17 | [21 empty] | VV | 0
Díl: | D96 | Přesuny suti a vybouraných hmot |  |  |  | 0 |  | 0 |  | 0 |  | 0 |  | 0 |  | 0 |  |  |  |  | 102.95 |  |  |  |  | DIL
53 | 979081111R00 | Odvoz suti a vybouraných hmot na skládku do 1 km | t | 22.4747 |  | 0 |  | 0 |  | 0 | 21 | 0 | 0 | 0 | 0 | 0 | 801-3 | RTS 18/ II | RTS 18/ I | 0.49 | 11.01 |  |  |  |  | POL8_
|  | Demontážní hmotnosti z položek s pořadovými čísly: : | [23 empty] | VV | 0
|  | 33,34,41,42, : | [23 empty] | VV | 0
|  | Součet: : 22,47472 |  | 22.4747 | [21 empty] | VV | 0
54 | 979081121R00 | Odvoz suti a vybouraných hmot na skládku příplatek za každý další 1 km | t | 651.7669 |  | 0 |  | 0 |  | 0 | 21 | 0 | 0 | 0 | 0 | 0 | 801-3 | RTS 18/ II | RTS 18/ I | 0 | 0 |  |  |  |  | POL8_
|  | Demontážní hmotnosti z položek s pořadovými čísly: : | [23 empty] | VV | 0
|  | 33,34,41,42, : | [23 empty] | VV | 0
|  | Součet: : 651,76688 |  | 651.7669 | [21 empty] | VV | 0
55 | 979990107R00 | Poplatek za skládku směs betonu,cihel a dřeva | t | 22.4747 |  | 0 |  | 0 |  | 0 | 21 | 0 | 0 | 0 | 0 | 0 | 801-3 | RTS 18/ II | RTS 18/ I | 0 | 0 |  |  |  |  | POL8_
|  | Demontážní hmotnosti z položek s pořadovými čísly: : | [23 empty] | VV | 0
|  | 33,34,41,42, : | [23 empty] | VV | 0
|  | Součet: : 22,47472 |  | 22.4747 | [21 empty] | VV | 0
56 | 979087311R00 | Vodorovné přemístění suti nošením k místu nakládky vodorovné přemístění suti nošením nebo přehozením, na vzdálenost 10 m | t | 22.4747 |  | 0 |  | 0 |  | 0 | 21 | 0 | 0 | 0 | 0 | 0 | 800-2 | RTS 18/ II | RTS 18/ I | 0.752 | 16.9 |  |  |  |  | POL8_
|  | nebo vybouraných hmot nošením nebo přehazováním k místu nakládky přístupnému normálním dopravním prostředkům do 10 m, | [23 empty] | SPI |  | nebo vybouraných hmot nošením nebo přehazováním k místu nakládky přístupnému normálním dopravním prostředkům do 10 m,
|  | Demontážní hmotnosti z položek s pořadovými čísly: : | [23 empty] | VV | 0
|  | 33,34,41,42, : | [23 empty] | VV | 0
|  | Součet: : 22,47472 |  | 22.4747 | [21 empty] | VV | 0
57 | 979087391R00 | Vodorovné přemístění suti nošením k místu nakládky příplatek za každých dalších i započatých 10 m vzdálenosti suti, | t | 202.2725 |  | 0 |  | 0 |  | 0 | 21 | 0 | 0 | 0 | 0 | 0 | 800-2 | RTS 18/ II | RTS 18/ I | 0.36 | 72.82 |  |  |  |  | POL8_
|  | nebo vybouraných hmot nošením nebo přehazováním k místu nakládky přístupnému normálním dopravním prostředkům do 10 m, | [23 empty] | SPI |  | nebo vybouraných hmot nošením nebo přehazováním k místu nakládky přístupnému normálním dopravním prostředkům do 10 m,
|  | Demontážní hmotnosti z položek s pořadovými čísly: : | [23 empty] | VV | 0
|  | 33,34,41,42, : | [23 empty] | VV | 0
|  | Součet: : 202,27248 |  | 202.2725 | [21 empty] | VV | 0
58 | 979088212R00 | Nakládání suti a vybouraných hmot nakládání suti a vybouraných hmot na dopravní prostředky pro vodorovné přemístění | t | 22.4747 |  | 0 |  | 0 |  | 0 | 21 | 0 | 0 | 0 | 0 | 0 | 800-2 | RTS 18/ II | RTS 18/ I | 0.099 | 2.22 |  |  |  |  | POL8_
|  | na dopravní prostředky pro vodorovné přemístění, | [23 empty] | SPI
|  | Demontážní hmotnosti z položek s pořadovými čísly: : | [23 empty] | VV | 0
|  | 33,34,41,42, : | [23 empty] | VV | 0
|  | Součet: : 22,47472 |  | 22.4747 | [21 empty] | VV | 0
[24 empty] | 15 | 21
| Celkem |  |  |  |  | 0 | [17 empty] | 0 | 0 | SUM
JKSO:
| 926 | Rekonstrukce | [23 empty] | JKSO
| m2 | [24 empty] | JKSOChar
|  | rekonstrukce a modernizace objektu s opravou | [23 empty] | JKSOAkce
END
Note on S6: Jedná se o informaci, zda se jedná o položku, která je do rozpočtu zadána z cenové soustavy RTS, nebo vlastní.
Note on T6: Jedná se o název CÚ, která je zadána u položky rozpočtu

## D.1.2 D.1.2 Pol
Položkový soupis prací a dodávek | [25 empty] | #TypZaznamu#
S: | 2108 | Rekonstrukce MŠ Místecká, pavilonů B, C a E, Praha | [23 empty] | STA
O: | D.1.2 | Stavebně - konstrukční řešení | [20 empty] | STA |  |  | OBJ
R: | D.1.2 | Stavebně - konstrukční řešení | [23 empty] | ROZ
P.č. | Číslo položky | Název položky | MJ | množství | cena / MJ | Celkem | Dodávka | Dodávka celk. | Montáž | Montáž celk. | DPH | cena s DPH | hmotnost / MJ | hmotnost celk.(t) | dem. hmotnost / MJ | dem. hmotnost celk.(t) | Ceník | Cen. soustava / platnost | Cenová úroveň | Nhod / MJ | Nhod celk. | Dodavatel
Díl: | 34 | Stěny a příčky |  |  |  | 0 |  | 0 |  | 0 |  | 0 |  | 5.15 |  | 0 |  |  |  |  | 16.9 |  |  |  |  | DIL
1 | 346244821RT2 | Přizdívky izolační z cihel pálených plných délky 290 mm, na tloušťku 140 mm | m2 | 18 |  | 0 |  | 0 |  | 0 | 21 | 0 | 0.286 | 5.15 | 0 | 0 | 801-1 | RTS 18/ II | RTS 18/ I | 0.939 | 16.9 |  |  |  |  | POL1_1
|  | P10 až P20 na maltu MC 10 včetně vytvoření požlábku v ohybu izolace vodorovné na svislou, se zatřenou cementovou omítkou z malty min. MC 10 v tl. 20 mm pod izolaci, | [23 empty] | SPI |  | P10 až P20 na maltu MC 10 včetně vytvoření požlábku v ohybu izolace vodorovné na svislou, se zatřenou cementovou omítkou z malty min. MC 10 v tl. 20 mm pod izolaci,
|  | specifikace dle výkresu č.04 : | [23 empty] | VV | 0
|  | zabetonování otvoru : | [23 empty] | VV | 0
|  | přizdívka z cihel tl.150 mm : | [23 empty] | VV | 0
|  | 1,10*3,00 |  | 3.3 | [21 empty] | VV | 0
|  | 1,10*3,00 |  | 3.3 | [21 empty] | VV | 0
|  | provedení otvoru pro VZT ve střeše : | [23 empty] | VV | 0
|  | podezdívka z cihel tl.150 mm : | [23 empty] | VV | 0
|  | 1,90*3,00 |  | 5.7 | [21 empty] | VV | 0
|  | 1,90*3,00 |  | 5.7 | [21 empty] | VV | 0
Díl: | 4 | Vodorovné konstrukce |  |  |  | 0 |  | 0 |  | 0 |  | 0 |  | 12.64 |  | 0 |  |  |  |  | 49.37 |  |  |  |  | DIL
2 | 411321414R00 | Beton stropů železový stropů deskových, desek plochých střech, desek balkónových, desek hřibových stropů včetně hlavic hřibových sloupů, železový (bez výztuže) třídy C 25/30 | m3 | 4.3176 |  | 0 |  | 0 |  | 0 | 21 | 0 | 2.5252 | 10.9 | 0 | 0 | 801-1 | RTS 18/ II | RTS 18/ I | 0.987 | 4.26 |  |  |  |  | POL1_1
|  | specifikace dle výkresu č.03 : | [23 empty] | VV | 0
|  | zabetonování otvorů z betonu C25/30-XC1 : | [23 empty] | VV | 0
|  | 12,00*0,25 |  | 3 | [21 empty] | VV | 0
|  | specifikace dle výkresu č.04 : | [23 empty] | VV | 0
|  | zabetonování otvorů z betonu C25/30-XC1 : | [23 empty] | VV | 0
|  | 1,22*2,16*0,25 |  | 0.66 | [21 empty] | VV | 0
|  | 1,22*2,16*0,25 |  | 0.66 | [21 empty] | VV | 0
3 | 411351101R00 | Bednění stropů deskových, balkonových nebo plošných konzol plné, rovné, popř. s náběhy systémové, včetně podepření, tloušťka stropu 120 mm, - zřízení | m2 | 26.72 |  | 0 |  | 0 |  | 0 | 21 | 0 | 0.04538 | 1.21 | 0 | 0 | 801-1 | RTS 18/ II | RTS 18/ I | 0.65 | 17.37 |  |  |  |  | POL1_1
|  | s pomocným lešením | [23 empty] | SPI
|  | specifikace dle výkresu č.03 : | [23 empty] | VV | 0
|  | zabetonování otvorů z betonu C25/30-XC1 : | [23 empty] | VV | 0
|  | 20,00 |  | 20 | [21 empty] | VV | 0
|  | specifikace dle výkresu č.04 : | [23 empty] | VV | 0
|  | zabetonování otvorů z betonu C25/30-XC1 : | [23 empty] | VV | 0
|  | 1,40*2,40 |  | 3.36 | [21 empty] | VV | 0
|  | 1,40*2,40 |  | 3.36 | [21 empty] | VV | 0
4 | 411351102R00 | Bednění stropů deskových, balkonových nebo plošných konzol plné, rovné, popř. s náběhy , - odstranění | m2 | 26.72 |  | 0 |  | 0 |  | 0 | 21 | 0 | 0 | 0 | 0 | 0 | 801-1 | RTS 18/ II | RTS 18/ I | 0.173 | 4.62 |  |  |  |  | POL1_1
|  | s pomocným lešením | [23 empty] | SPI
|  | specifikace dle výkresu č.03 : | [23 empty] | VV | 0
|  | zabetonování otvorů z betonu C25/30-XC1 : | [23 empty] | VV | 0
|  | 20,00 |  | 20 | [21 empty] | VV | 0
|  | specifikace dle výkresu č.04 : | [23 empty] | VV | 0
|  | zabetonování otvorů z betonu C25/30-XC1 : | [23 empty] | VV | 0
|  | 1,40*2,40 |  | 3.36 | [21 empty] | VV | 0
|  | 1,40*2,40 |  | 3.36 | [21 empty] | VV | 0
5 | 411354173R00 | Podpěrná konstrukce bednění stropů přes 5 do 12 kPa, - zřízení | m2 | 26.72 |  | 0 |  | 0 |  | 0 | 21 | 0 | 0.00387 | 0.1 | 0 | 0 | 801-1 | RTS 18/ II | RTS 18/ I | 0.474 | 12.67 |  |  |  |  | POL1_1
|  | výšky do 4 m se zesílením dna bednění podle hodnoty zatížení betonovou směsí a výztuží. Bez pomocného lešení. | [23 empty] | SPI |  | výšky do 4 m se zesílením dna bednění podle hodnoty zatížení betonovou směsí a výztuží. Bez pomocného lešení.
|  | specifikace dle výkresu č.03 : | [23 empty] | VV | 0
|  | zabetonování otvorů z betonu C25/30-XC1 : | [23 empty] | VV | 0
|  | 20,00 |  | 20 | [21 empty] | VV | 0
|  | specifikace dle výkresu č.04 : | [23 empty] | VV | 0
|  | zabetonování otvorů z betonu C25/30-XC1 : | [23 empty] | VV | 0
|  | 1,40*2,40 |  | 3.36 | [21 empty] | VV | 0
|  | 1,40*2,40 |  | 3.36 | [21 empty] | VV | 0
6 | 411354174R00 | Podpěrná konstrukce bednění stropů přes 5 do 12 kPa, - odstranění | m2 | 26.72 |  | 0 |  | 0 |  | 0 | 21 | 0 | 0 | 0 | 0 | 0 | 801-1 | RTS 18/ II | RTS 18/ I | 0.16 | 4.28 |  |  |  |  | POL1_1
|  | výšky do 4 m se zesílením dna bednění podle hodnoty zatížení betonovou směsí a výztuží. Bez pomocného lešení. | [23 empty] | SPI |  | výšky do 4 m se zesílením dna bednění podle hodnoty zatížení betonovou směsí a výztuží. Bez pomocného lešení.
|  | specifikace dle výkresu č.03 : | [23 empty] | VV | 0
|  | zabetonování otvorů z betonu C25/30-XC1 : | [23 empty] | VV | 0
|  | 20,00 |  | 20 | [21 empty] | VV | 0
|  | specifikace dle výkresu č.04 : | [23 empty] | VV | 0
|  | zabetonování otvorů z betonu C25/30-XC1 : | [23 empty] | VV | 0
|  | 1,40*2,40 |  | 3.36 | [21 empty] | VV | 0
|  | 1,40*2,40 |  | 3.36 | [21 empty] | VV | 0
7 | 411361921RT9 | Výztuž stropů ze svařovaných sítí průměr drátu 8 mm, velikost oka 150/150 mm | t | 0.4055 |  | 0 |  | 0 |  | 0 | 21 | 0 | 1.0573 | 0.43 | 0 | 0 | 801-1 | RTS 18/ II | RTS 18/ I | 15.211 | 6.17 |  |  |  |  | POL1_1
|  | prostě uložených, vetknutých i spojitých, deskových, trámových (žebrových, kazetových), s keramickými a jinými vložkami, konzolových nebo balkónových, hřibových včetně hlavic hřibových sloupů, plochých střech a pro zavěšení železobetonových podhledů. Včetně distančních prvků. | [23 empty] | SPI |  | prostě uložených, vetknutých i spojitých, deskových, trámových (žebrových, kazetových), s keramickými a jinými vložkami, konzolových nebo balkónových, hřibových včetně hlavic hřibových sloupů, plochých střech a pro zavěšení železobetonových podhledů. Včetně distančních prvků.
|  | specifikace dle výkresu č.03 : | [23 empty] | VV | 0
|  | zabetonování otvorů z betonu C25/30-XC1 : | [23 empty] | VV | 0
|  | 344,383*0,001 |  | 0.34 | [21 empty] | VV | 0
|  | specifikace dle výkresu č.04 : | [23 empty] | VV | 0
|  | zabetonování otvorů z betonu C25/30-XC1 : | [23 empty] | VV | 0
|  | Začátek provozního součtu | [23 empty] | VV
|  | 4*(1,22*2,16) |  | 10.54 | [21 empty] | VV | 2
|  | Konec provozního součtu | [23 empty] | VV
|  | 10,5408*5,27*0,001*1,10 |  | 0.06 | [21 empty] | VV | 0
Díl: | 9 | Ostatní konstrukce, bourání |  |  |  | 0 |  | 0 |  | 0 |  | 0 |  | 0 |  | 0 |  |  |  |  | 0 |  |  |  |  | DIL
8 | 900-001 | D+M navrtání a nalepení výztuže R8/150 mm | kus | 938 |  | 0 |  | 0 |  | 0 | 21 | 0 | 0 | 0 | 0 | 0 |  | Vlastní | Indiv | 0 | 0 |  |  |  |  | POL1_1
|  | specifikace dle výkresu č.03 : | [23 empty] | VV | 0
|  | výkaz výztuže : | [23 empty] | VV | 0
|  | 850,00 |  | 850 | [21 empty] | VV | 0
|  | specifikace dle výkresu č.04 : | [23 empty] | VV | 0
|  | 22*4 |  | 88 | [21 empty] | VV | 0
Díl: | 95 | Dokončovací konstrukce na pozemních stavbách |  |  |  | 0 |  | 0 |  | 0 |  | 0 |  | 0 |  | 0 |  |  |  |  | 22.75 |  |  |  |  | DIL
9 | 953981103R00 | Chemické kotvy do betonu, do cihelného zdiva do betonu, hloubky 110 mm, M 12, ampule pro chemickou kotvu | kus | 56 |  | 0 |  | 0 |  | 0 | 21 | 0 | 0 | 0 | 0 | 0 | 801-4 | RTS 18/ II | RTS 18/ I | 0.158 | 8.85 |  |  |  |  | POL1_1
|  | stříška zásobování OK1 : | [23 empty] | VV | 0
|  | specifikace dle výkresu č.02 : | [23 empty] | VV | 0
|  | chemická kotva M12 : | [23 empty] | VV | 0
|  | 14*4,00 |  | 56 | [21 empty] | VV | 0
10 | 953981104R00 | Chemické kotvy do betonu, do cihelného zdiva do betonu, hloubky 125 mm, M 16, ampule pro chemickou kotvu | kus | 88 |  | 0 |  | 0 |  | 0 | 21 | 0 | 0 | 0 | 0 | 0 | 801-4 | RTS 18/ II | RTS 18/ I | 0.158 | 13.9 |  |  |  |  | POL1_1
|  | konstrukce pod VZT OK2 : | [23 empty] | VV | 0
|  | specifikace dle výkresu č.05 : | [23 empty] | VV | 0
|  | chemická kotva M16 : | [23 empty] | VV | 0
|  | 11*4,00 |  | 44 | [21 empty] | VV | 0
|  | zastřešení krčku OK3 : | [23 empty] | VV | 0
|  | specifikace dle výkresu č.06 : | [23 empty] | VV | 0
|  | chemická kotva M16 : | [23 empty] | VV | 0
|  | 11*4,00 |  | 44 | [21 empty] | VV | 0
Díl: | 96 | Bourání konstrukcí |  |  |  | 0 |  | 0 |  | 0 |  | 0 |  | 0.01 |  | 2.89 |  |  |  |  | 9.46 |  |  |  |  | DIL
11 | 963012520R00 | Bourání stropů z desek železobetonových z panelů šířky přes 300 mm a tloušťky přes 140 mm | m3 | 1.8049 |  | 0 |  | 0 |  | 0 | 21 | 0 | 0.0031 | 0.01 | 1.6 | 2.89 | 801-3 | RTS 18/ II | RTS 18/ I | 5.244 | 9.46 |  |  |  |  | POL1_1
|  | nebo panelů železobetonových prefabrikovaných s dutinami, včetně pomocného lešení o výšce podlahy do 1900 mm a pro zatížení do 1,5 kPa (150 kg/m2), | [23 empty] | SPI |  | nebo panelů železobetonových prefabrikovaných s dutinami, včetně pomocného lešení o výšce podlahy do 1900 mm a pro zatížení do 1,5 kPa (150 kg/m2),
|  | provedení otvoru pro VZT ve střeše : | [23 empty] | VV | 0
|  | výkres č.04 : | [23 empty] | VV | 0
|  | 0,76*1,355*0,25 |  | 0.26 | [21 empty] | VV | 0
|  | 0,76*1,355*0,25 |  | 0.26 | [21 empty] | VV | 0
|  | zabetonování otvoru : | [23 empty] | VV | 0
|  | demontáž panelu : | [23 empty] | VV | 0
|  | výkres č.04 : | [23 empty] | VV | 0
|  | 1,20*2,15*0,25 |  | 0.65 | [21 empty] | VV | 0
|  | 1,20*2,15*0,25 |  | 0.65 | [21 empty] | VV | 0
Díl: | 97 | Prorážení otvorů |  |  |  | 0 |  | 0 |  | 0 |  | 0 |  | 0.74 |  | 0.01 |  |  |  |  | 106.67 |  |  |  |  | DIL
12 | 970251250R00 | Řezání železobetonu hloubka řezu 250 mm | m | 21.86 |  | 0 |  | 0 |  | 0 | 21 | 0 | 0 | 0 | 0.00046 | 0.01 | 801-3 | RTS 18/ II | RTS 18/ I | 2.5 | 54.65 |  |  |  |  | POL1_1
|  | provedení otvoru pro VZT ve střeše : | [23 empty] | VV | 0
|  | výkres č.04 : | [23 empty] | VV | 0
|  | 2*0,76+2*1,355 |  | 4.23 | [21 empty] | VV | 0
|  | 2*0,76+2*1,355 |  | 4.23 | [21 empty] | VV | 0
|  | zabetonování otvoru : | [23 empty] | VV | 0
|  | demontáž panelu : | [23 empty] | VV | 0
|  | výkres č.04 : | [23 empty] | VV | 0
|  | 2*1,20+2*2,15 |  | 6.7 | [21 empty] | VV | 0
|  | 2*1,20+2*2,15 |  | 6.7 | [21 empty] | VV | 0
13 | 975021211R00 | Podchycování nadzákladového zdiva pod stropem při tloušťce zdiva do 450 mm | m | 15 |  | 0 |  | 0 |  | 0 | 21 | 0 | 0.04957 | 0.74 | 0 | 0 | 801-3 | RTS 18/ II | RTS 18/ I | 3.468 | 52.02 |  |  |  |  | POL1_1
|  | nad vybouraným otvorem pro jakoukoliv délku podchycení s vybouráním otvorů pro provléknutí vynášecích trámů pro podchycení zdi, oboustranného vynesení podchycené konstrukce, | [23 empty] | SPI |  | nad vybouraným otvorem pro jakoukoliv délku podchycení s vybouráním otvorů pro provléknutí vynášecích trámů pro podchycení zdi, oboustranného vynesení podchycené konstrukce,
|  | podchycení pro dobetonování stropů : | [23 empty] | VV | 0
|  | 15,00 |  | 15 | [21 empty] | VV | 0
Díl: | 99 | Staveništní přesun hmot |  |  |  | 0 |  | 0 |  | 0 |  | 0 |  | 0 |  | 0 |  |  |  |  | 35.09 |  |  |  |  | DIL
14 | 999281108R00 | Přesun hmot pro opravy a údržbu objektů pro opravy a údržbu dosavadních objektů včetně vnějších plášťů výšky do 12 m, | t | 18.5447 |  | 0 |  | 0 |  | 0 | 21 | 0 | 0 | 0 | 0 | 0 | 801-4 | RTS 18/ II | RTS 18/ I | 1.892 | 35.09 |  |  |  |  | POL7_
|  | oborů 801, 803, 811 a 812 | [23 empty] | SPI
|  | Hmotnosti z položek s pořadovými čísly: : | [23 empty] | VV | 0
|  | 1,2,3,5,7,11,13, : | [23 empty] | VV | 0
|  | Součet: : 18,54472 |  | 18.5447 | [21 empty] | VV | 0
Díl: | 767 | Konstrukce zámečnické |  |  |  | 0 |  | 0 |  | 0 |  | 0 |  | 3.18 |  | 0 |  |  |  |  | 9.54 |  |  |  |  | DIL
15 | 767-001 | D+M ocelová konstrukce stříšky zásobování OK1, žárový zinek dle ČSN EN ISO 1461 + nátěr NA1 | kg | 568.75 |  | 0 |  | 0 |  | 0 | 21 | 0 | 0.001 | 0.57 | 0 | 0 |  | Vlastní | Indiv | 0 | 0 |  |  |  |  | POL1_1
|  | specifikace dle výkresu č.02 : | [23 empty] | VV | 0
|  | 568,75 |  | 568.75 | [21 empty] | VV | 0
16 | 767-002 | D+M ocelová konstrukce pod VZT OK2, žárový zinek dle ČSN EN ISO 1461 | kg | 1077.41 |  | 0 |  | 0 |  | 0 | 21 | 0 | 0.001 | 1.08 | 0 | 0 |  | Vlastní | Indiv | 0 | 0 |  |  |  |  | POL1_1
|  | specifikace dle výkresu č.05 : | [23 empty] | VV | 0
|  | 1077,41 |  | 1077.41 | [21 empty] | VV | 0
17 | 767-003 | D+M vyplněný ocelových sloupků PU pěnou | m | 21.32 |  | 0 |  | 0 |  | 0 | 21 | 0 | 0 | 0 | 0 | 0 |  | Vlastní | Indiv | 0 | 0 |  |  |  |  | POL1_1
|  | specifikace dle výkresu č.05 : | [23 empty] | VV | 0
|  | do sloupků TR 89/5 : | [23 empty] | VV | 0
|  | 21,32 |  | 21.32 | [21 empty] | VV | 0
18 | 767-004 | D+M izolační podložky pod plotny, rozměr 300x300 mm | kus | 19 |  | 0 |  | 0 |  | 0 | 21 | 0 | 0.005 | 0.1 | 0 | 0 |  | Vlastní | Indiv | 0 | 0 |  |  |  |  | POL1_1
|  | specifikace dle výkresu č.05 : | [23 empty] | VV | 0
|  | 19,00 |  | 19 | [21 empty] | VV | 0
19 | 767-005 | D+M pororoštů | m2 | 4.2 |  | 0 |  | 0 |  | 0 | 21 | 0 | 0.02 | 0.08 | 0 | 0 |  | Vlastní | Indiv | 0 | 0 |  |  |  |  | POL1_1
|  | specifikace dle výkresu č.05 : | [23 empty] | VV | 0
|  | 4,20 |  | 4.2 | [21 empty] | VV | 0
20 | 767-006 | D+M stupňů z pororoštů, rozměr pororoštu 800x300 mm | kus | 4 |  | 0 |  | 0 |  | 0 | 21 | 0 | 0.02 | 0.08 | 0 | 0 |  | Vlastní | Indiv | 0 | 0 |  |  |  |  | POL1_1
|  | specifikace dle výkresu č.05 : | [23 empty] | VV | 0
|  | 4,00 |  | 4 | [21 empty] | VV | 0
21 | 767-007 | D+M ocelová konstrukce zastřešení krčku OK3, žárový zinek dle ČSN EN ISO 1461 + nátěr NA1 | kg | 1269.86 |  | 0 |  | 0 |  | 0 | 21 | 0 | 0.001 | 1.27 | 0 | 0 |  | Vlastní | Indiv | 0 | 0 |  |  |  |  | POL1_1
|  | specifikace dle výkresu č.06 : | [23 empty] | VV | 0
|  | 1269,86 |  | 1269.86 | [21 empty] | VV | 0
22 | 998767102R00 | Přesun hmot pro kovové stavební doplňk. konstrukce v objektech výšky do 12 m | t | 3.175 |  | 0 |  | 0 |  | 0 | 21 | 0 | 0 | 0 | 0 | 0 | 800-767 | RTS 18/ II | RTS 18/ I | 3.006 | 9.54 |  |  |  |  | POL7_
|  | 50 m vodorovně | [23 empty] | SPI
|  | Hmotnosti z položek s pořadovými čísly: : | [23 empty] | VV | 0
|  | 15,16,18,19,20,21, : | [23 empty] | VV | 0
|  | Součet: : 3,17502 |  | 3.175 | [21 empty] | VV | 0
Díl: | 787 | Zasklívání |  |  |  | 0 |  | 0 |  | 0 |  | 0 |  | 0.47 |  | 0 |  |  |  |  | 0.73 |  |  |  |  | DIL
23 | 787-001 | D+M drátosklo čiré, leštěné tl.6 mm | m2 | 31 |  | 0 |  | 0 |  | 0 | 21 | 0 | 0.015 | 0.47 | 0 | 0 |  | Vlastní | Indiv | 0 | 0 |  |  |  |  | POL1_1
|  | stříška zásobování OK1 : | [23 empty] | VV | 0
|  | specifikace dle výkresu č.02 : | [23 empty] | VV | 0
|  | 12,50 |  | 12.5 | [21 empty] | VV | 0
|  | zastřešení krčku OK3 : | [23 empty] | VV | 0
|  | specifikace dle výkresu č.06 : | [23 empty] | VV | 0
|  | 18,50 |  | 18.5 | [21 empty] | VV | 0
24 | 787-002 | D+M přítlačné lišty k drátkosklu | m | 95.4 |  | 0 |  | 0 |  | 0 | 21 | 0 | 0 | 0 | 0 | 0 |  | Vlastní | Indiv | 0 | 0 |  |  |  |  | POL1_1
|  | stříška zásobování OK1 : | [23 empty] | VV | 0
|  | specifikace dle výkresu č.02 : | [23 empty] | VV | 0
|  | 39,20 |  | 39.2 | [21 empty] | VV | 0
|  | zastřešení krčku OK3 : | [23 empty] | VV | 0
|  | specifikace dle výkresu č.06 : | [23 empty] | VV | 0
|  | 56,20 |  | 56.2 | [21 empty] | VV | 0
25 | 787-003 | D+M pryžové těsněné k drátkosklu | m | 95.4 |  | 0 |  | 0 |  | 0 | 21 | 0 | 0 | 0 | 0 | 0 |  | Vlastní | Indiv | 0 | 0 |  |  |  |  | POL1_1
|  | stříška zásobování OK1 : | [23 empty] | VV | 0
|  | specifikace dle výkresu č.02 : | [23 empty] | VV | 0
|  | 39,20 |  | 39.2 | [21 empty] | VV | 0
|  | zastřešení krčku OK3 : | [23 empty] | VV | 0
|  | specifikace dle výkresu č.06 : | [23 empty] | VV | 0
|  | 56,20 |  | 56.2 | [21 empty] | VV | 0
26 | 998787102R00 | Přesun hmot pro zasklívání v objektech výšky do 12 m | t | 0.465 |  | 0 |  | 0 |  | 0 | 21 | 0 | 0 | 0 | 0 | 0 | 800-787 | RTS 18/ II | RTS 18/ I | 1.566 | 0.73 |  |  |  |  | POL7_
|  | 50 m vodorovně | [23 empty] | SPI
|  | Hmotnosti z položek s pořadovými čísly: : | [23 empty] | VV | 0
|  | 23, : | [23 empty] | VV | 0
|  | Součet: : 0,46500 |  | 0.465 | [21 empty] | VV | 0
Díl: | D96 | Přesuny suti a vybouraných hmot |  |  |  | 0 |  | 0 |  | 0 |  | 0 |  | 0 |  | 0 |  |  |  |  | 19.1 |  |  |  |  | DIL
27 | 979011211R00 | Svislá doprava suti a vybouraných hmot nošením za prvé podlaží nad základním podlažím | t | 2.8979 |  | 0 |  | 0 |  | 0 | 21 | 0 | 0 | 0 | 0 | 0 | 801-3 | RTS 18/ II | RTS 18/ I | 2.009 | 5.82 |  |  |  |  | POL8_
|  | Demontážní hmotnosti z položek s pořadovými čísly: : | [23 empty] | VV | 0
|  | 11,12, : | [23 empty] | VV | 0
|  | Součet: : 2,89790 |  | 2.8979 | [21 empty] | VV | 0
28 | 979081111R00 | Odvoz suti a vybouraných hmot na skládku do 1 km | t | 2.8979 |  | 0 |  | 0 |  | 0 | 21 | 0 | 0 | 0 | 0 | 0 | 801-3 | RTS 18/ II | RTS 18/ I | 0.49 | 1.42 |  |  |  |  | POL8_
|  | Demontážní hmotnosti z položek s pořadovými čísly: : | [23 empty] | VV | 0
|  | 11,12, : | [23 empty] | VV | 0
|  | Součet: : 2,89790 |  | 2.8979 | [21 empty] | VV | 0
29 | 979081121R00 | Odvoz suti a vybouraných hmot na skládku příplatek za každý další 1 km | t | 84.039 |  | 0 |  | 0 |  | 0 | 21 | 0 | 0 | 0 | 0 | 0 | 801-3 | RTS 18/ II | RTS 18/ I | 0 | 0 |  |  |  |  | POL8_
|  | Demontážní hmotnosti z položek s pořadovými čísly: : | [23 empty] | VV | 0
|  | 11,12, : | [23 empty] | VV | 0
|  | Součet: : 84,03897 |  | 84.039 | [21 empty] | VV | 0
30 | 979990107R00 | Poplatek za skládku směs betonu,cihel a dřeva | t | 2.8979 |  | 0 |  | 0 |  | 0 | 21 | 0 | 0 | 0 | 0 | 0 | 801-3 | RTS 18/ II | RTS 18/ I | 0 | 0 |  |  |  |  | POL8_
|  | Demontážní hmotnosti z položek s pořadovými čísly: : | [23 empty] | VV | 0
|  | 11,12, : | [23 empty] | VV | 0
|  | Součet: : 2,89790 |  | 2.8979 | [21 empty] | VV | 0
31 | 979087311R00 | Vodorovné přemístění suti nošením k místu nakládky vodorovné přemístění suti nošením nebo přehozením, na vzdálenost 10 m | t | 2.8979 |  | 0 |  | 0 |  | 0 | 21 | 0 | 0 | 0 | 0 | 0 | 800-2 | RTS 18/ II | RTS 18/ I | 0.752 | 2.18 |  |  |  |  | POL8_
|  | nebo vybouraných hmot nošením nebo přehazováním k místu nakládky přístupnému normálním dopravním prostředkům do 10 m, | [23 empty] | SPI |  | nebo vybouraných hmot nošením nebo přehazováním k místu nakládky přístupnému normálním dopravním prostředkům do 10 m,
|  | Demontážní hmotnosti z položek s pořadovými čísly: : | [23 empty] | VV | 0
|  | 11,12, : | [23 empty] | VV | 0
|  | Součet: : 2,89790 |  | 2.8979 | [21 empty] | VV | 0
32 | 979087391R00 | Vodorovné přemístění suti nošením k místu nakládky příplatek za každých dalších i započatých 10 m vzdálenosti suti, | t | 26.0811 |  | 0 |  | 0 |  | 0 | 21 | 0 | 0 | 0 | 0 | 0 | 800-2 | RTS 18/ II | RTS 18/ I | 0.36 | 9.39 |  |  |  |  | POL8_
|  | nebo vybouraných hmot nošením nebo přehazováním k místu nakládky přístupnému normálním dopravním prostředkům do 10 m, | [23 empty] | SPI |  | nebo vybouraných hmot nošením nebo přehazováním k místu nakládky přístupnému normálním dopravním prostředkům do 10 m,
|  | Demontážní hmotnosti z položek s pořadovými čísly: : | [23 empty] | VV | 0
|  | 11,12, : | [23 empty] | VV | 0
|  | Součet: : 26,08106 |  | 26.0811 | [21 empty] | VV | 0
33 | 979088212R00 | Nakládání suti a vybouraných hmot nakládání suti a vybouraných hmot na dopravní prostředky pro vodorovné přemístění | t | 2.8979 |  | 0 |  | 0 |  | 0 | 21 | 0 | 0 | 0 | 0 | 0 | 800-2 | RTS 18/ II | RTS 18/ I | 0.099 | 0.29 |  |  |  |  | POL8_
|  | na dopravní prostředky pro vodorovné přemístění, | [23 empty] | SPI
|  | Demontážní hmotnosti z položek s pořadovými čísly: : | [23 empty] | VV | 0
|  | 11,12, : | [23 empty] | VV | 0
|  | Součet: : 2,89790 |  | 2.8979 | [21 empty] | VV | 0
[24 empty] | 15 | 21
| Celkem |  |  |  |  | 0 | [17 empty] | 0 | 0 | SUM
END
Note on S6: Jedná se o informaci, zda se jedná o položku, která je do rozpočtu zadána z cenové soustavy RTS, nebo vlastní.
Note on T6: Jedná se o název CÚ, která je zadána u položky rozpočtu

## D.1.4.a D.1.4.a.1 Pol
Položkový soupis prací a dodávek | [25 empty] | #TypZaznamu#
S: | 2108 | Rekonstrukce MŠ Místecká, pavilonů B, C a E, Praha | [23 empty] | STA
O: | D.1.4.a | Zdravotně technické instalace | [20 empty] | STA |  |  | OBJ
R: | D.1.4.a.1 | Zdravotně technické instalace | [23 empty] | ROZ
P.č. | Číslo položky | Název položky | MJ | množství | cena / MJ | Celkem | Dodávka | Dodávka celk. | Montáž | Montáž celk. | DPH | cena s DPH | hmotnost / MJ | hmotnost celk.(t) | dem. hmotnost / MJ | dem. hmotnost celk.(t) | Ceník | Cen. soustava / platnost | Cenová úroveň | Nhod / MJ | Nhod celk. | Dodavatel
Díl: | 1 | Zemní práce |  |  |  | 0 |  | 0 |  | 0 |  | 0 |  | 465.69 |  | 0 |  |  |  |  | 137.72 |  |  |  |  | DIL
1 | 139601102R00 | Ruční výkop jam, rýh a šachet v hornině 3 | m3 | 270.81 |  | 0 |  | 0 |  | 0 | 21 | 0 | 0 | 0 | 0 | 0 | 800-1 | RTS 18/ II | RTS 18/ I | 0 | 0 |  |  |  |  | POL1_1
|  | s přehozením na vzdálenost do 5 m nebo s naložením na ruční dopravní prostředek | [23 empty] | SPI
|  | potrubí - B : | [23 empty] | VV | 0
|  | 219,53 |  | 219.53 | [21 empty] | VV | 0
|  | potrubí - E : | [23 empty] | VV | 0
|  | 17,52 |  | 17.52 | [21 empty] | VV | 0
|  | potrubí - C : | [23 empty] | VV | 0
|  | 27,21 |  | 27.21 | [21 empty] | VV | 0
|  | šachty : | [23 empty] | VV | 0
|  | 6,55 |  | 6.55 | [21 empty] | VV | 0
2 | 151101102R00 | Zřízení pažení a rozepření stěn rýh příložné pro jakoukoliv mezerovitost, hloubky do 4 m | m2 | 439.05 |  | 0 |  | 0 |  | 0 | 21 | 0 | 0.00086 | 0.38 | 0 | 0 | 800-1 | RTS 18/ II | RTS 18/ I | 0 | 0 |  |  |  |  | POL1_1
|  | pro podzemní vedení pro všechny šířky rýhy, | [23 empty] | SPI
|  | potrubí - B : | [23 empty] | VV | 0
|  | 439,05 |  | 439.05 | [21 empty] | VV | 0
3 | 151101112R00 | Odstranění pažení a rozepření rýh příložné , hloubky do 4 m | m2 | 439.05 |  | 0 |  | 0 |  | 0 | 21 | 0 | 0 | 0 | 0 | 0 | 800-1 | RTS 18/ II | RTS 18/ I | 0 | 0 |  |  |  |  | POL1_1
|  | pro podzemní vedení s uložením materiálu na vzdálenost do 3 m od kraje výkopu, | [23 empty] | SPI
|  | 439,05 |  | 439.05 | [21 empty] | VV | 0
4 | 161101102R00 | Svislé přemístění výkopku z horniny 1 až 4, při hloubce výkopu přes 2,5 do 4 m | m3 | 270.81 |  | 0 |  | 0 |  | 0 | 21 | 0 | 0 | 0 | 0 | 0 | 800-1 | RTS 18/ II | RTS 18/ I | 0 | 0 |  |  |  |  | POL1_1
|  | bez naložení do dopravní nádoby, ale s vyprázdněním dopravní nádoby na hromadu nebo na dopravní prostředek, | [23 empty] | SPI |  | bez naložení do dopravní nádoby, ale s vyprázdněním dopravní nádoby na hromadu nebo na dopravní prostředek,
|  | 270,81 |  | 270.81 | [21 empty] | VV | 0
5 | 162701105R00 | Vodorovné přemístění výkopku z horniny 1 až 4, na vzdálenost přes 9 000 do 10 000 m | m3 | 270.81 |  | 0 |  | 0 |  | 0 | 21 | 0 | 0 | 0 | 0 | 0 | 800-1 | RTS 18/ II | RTS 18/ I | 0 | 0 |  |  |  |  | POL1_1
|  | po suchu, bez naložení výkopku, avšak se složením bez rozhrnutí, zpáteční cesta vozidla. | [23 empty] | SPI
|  | 270,81 |  | 270.81 | [21 empty] | VV | 0
6 | 162701109R00 | Vodorovné přemístění výkopku příplatek k ceně za každých dalších i započatých 1 000 m přes 10 000 m z horniny 1 až 4 | m3 | 2708.1 |  | 0 |  | 0 |  | 0 | 21 | 0 | 0 | 0 | 0 | 0 | 800-1 | RTS 18/ II | RTS 18/ I | 0 | 0 |  |  |  |  | POL1_1
|  | po suchu, bez naložení výkopku, avšak se složením bez rozhrnutí, zpáteční cesta vozidla. | [23 empty] | SPI
|  | 270,81*10 |  | 2708.1 | [21 empty] | VV | 0
7 | 167101102R00 | Nakládání, skládání, překládání neulehlého výkopku nakládání výkopku přes 100 m3, z horniny 1 až 4 | m3 | 270.81 |  | 0 |  | 0 |  | 0 | 21 | 0 | 0 | 0 | 0 | 0 | 800-1 | RTS 18/ II | RTS 18/ I | 0.053 | 14.35 |  |  |  |  | POL1_1
|  | 270,81 |  | 270.81 | [21 empty] | VV | 0
8 | 171201201R00 | Uložení sypaniny na dočasnou skládku tak, že na 1 m2 plochy připadá přes 2 m3 výkopku nebo ornice | m3 | 270.81 |  | 0 |  | 0 |  | 0 | 21 | 0 | 0 | 0 | 0 | 0 | 800-1 | RTS 18/ II | RTS 18/ I | 0 | 0 |  |  |  |  | POL1_1
|  | 270,81 |  | 270.81 | [21 empty] | VV | 0
9 | 174101101R00 | Zásyp sypaninou se zhutněním jam, šachet, rýh nebo kolem objektů v těchto vykopávkách | m3 | 167.16 |  | 0 |  | 0 |  | 0 | 21 | 0 | 0 | 0 | 0 | 0 | 800-1 | RTS 18/ II | RTS 18/ I | 0 | 0 |  |  |  |  | POL1_1
|  | z jakékoliv horniny s uložením výkopku po vrstvách, | [23 empty] | SPI
|  | potrubi_B : | [23 empty] | VV | 0
|  | 145,11 |  | 145.11 | [21 empty] | VV | 0
|  | potrubi_C : | [23 empty] | VV | 0
|  | 9,65 |  | 9.65 | [21 empty] | VV | 0
|  | potrubi_E : | [23 empty] | VV | 0
|  | 5,84 |  | 5.84 | [21 empty] | VV | 0
|  | šachty : | [23 empty] | VV | 0
|  | 6,56 |  | 6.56 | [21 empty] | VV | 0
10 | 175101101R00 | Obsyp potrubí bez prohození sypaniny, bez dodávky obsypového materiálu | m3 | 77.74 |  | 0 |  | 0 |  | 0 | 21 | 0 | 0 | 0 | 0 | 0 | 800-1 | RTS 18/ II | RTS 18/ I | 1.587 | 123.37 |  |  |  |  | POL1_1
|  | sypaninou z vhodných hornin tř. 1 - 4 nebo materiálem připraveným podél výkopu ve vzdálenosti do 3 m od jeho kraje, pro jakoukoliv hloubku výkopu a jakoukoliv míru zhutnění, | [23 empty] | SPI |  | sypaninou z vhodných hornin tř. 1 - 4 nebo materiálem připraveným podél výkopu ve vzdálenosti do 3 m od jeho kraje, pro jakoukoliv hloubku výkopu a jakoukoliv míru zhutnění,
|  | obsyp potrubí : | [23 empty] | VV | 0
|  | potrubí - B : | [23 empty] | VV | 0
|  | 55,81 |  | 55.81 | [21 empty] | VV | 0
|  | potrubí - E : | [23 empty] | VV | 0
|  | 8,76 |  | 8.76 | [21 empty] | VV | 0
|  | potrubí - C : | [23 empty] | VV | 0
|  | 13,17 |  | 13.17 | [21 empty] | VV | 0
11 | 58337332 | štěrkopísek frakce 0,0 až 22,0 mm; třída C | T | 147.706 |  | 0 |  | 0 |  | 0 | 21 | 0 | 1 | 147.71 | 0 | 0 | SPCM | RTS 18/ II | RTS 18/ I | 0 | 0 |  |  |  |  | POL3_1
|  | potrubí - B : | [23 empty] | VV | 0
|  | 55,81*1,90 |  | 106.04 | [21 empty] | VV | 0
|  | potrubí - E : | [23 empty] | VV | 0
|  | 8,76*1,90 |  | 16.64 | [21 empty] | VV | 0
|  | potrubí - C : | [23 empty] | VV | 0
|  | 13,17*1,90 |  | 25.02 | [21 empty] | VV | 0
12 | 181101102R00 | Úprava pláně v zářezech v hornině 1 až 4, se zhutněním | m2 | 157.05 |  | 0 |  | 0 |  | 0 | 21 | 0 | 0 | 0 | 0 | 0 | 800-1 | RTS 18/ II | RTS 18/ I | 0 | 0 |  |  |  |  | POL1_1
|  | vyrovnáním výškových rozdílů, ploch vodorovných a ploch do sklonu 1 : 5. | [23 empty] | SPI
|  | potrubí - B : | [23 empty] | VV | 0
|  | 112,75 |  | 112.75 | [21 empty] | VV | 0
|  | potrubí - E : | [23 empty] | VV | 0
|  | 17,70 |  | 17.7 | [21 empty] | VV | 0
|  | potrubí - C : | [23 empty] | VV | 0
|  | 26,60 |  | 26.6 | [21 empty] | VV | 0
13 | 199000005R00 | Poplatky za skládku zeminy 1- 4 | t | 514.539 |  | 0 |  | 0 |  | 0 | 21 | 0 | 0 | 0 | 0 | 0 | 800-1 | RTS 18/ II | RTS 18/ I | 0 | 0 |  |  |  |  | POL1_1
|  | 270,81*1,90 |  | 514.54 | [21 empty] | VV | 0
14 | 59691002.A | recyklát betonový; frakce 16,0 až 32,0 mm | T | 317.604 |  | 0 |  | 0 |  | 0 | 21 | 0 | 1 | 317.6 | 0 | 0 | SPCM | RTS 18/ II | RTS 18/ I | 0 | 0 |  |  |  |  | POL3_7
|  | 167,16*1,90 |  | 317.6 | [21 empty] | VV | 0
Díl: | 5 | Komunikace |  |  |  | 0 |  | 0 |  | 0 |  | 0 |  | 30.86 |  | 0 |  |  |  |  | 0 |  |  |  |  | DIL
15 | 451572111R00 | Lože pod potrubí, stoky a drobné objekty z kameniva drobného těženého 0÷4 mm | m3 | 25.91 |  | 0 |  | 0 |  | 0 | 21 | 0 | 1.1322 | 29.34 | 0 | 0 | 827-1 | RTS 18/ II | RTS 18/ I | 0 | 0 |  |  |  |  | POL1_1
|  | v otevřeném výkopu, | [23 empty] | SPI
|  | potrubí - B : 18,6 |  | 18.6 | [21 empty] | VV | 0
|  | potrubí - E : 2,92 |  | 2.92 | [21 empty] | VV | 0
|  | potrubí - C : 4,39 |  | 4.39 | [21 empty] | VV | 0
16 | 564251111R00 | Podklad nebo podsyp ze štěrkopísku tloušťka po zhutnění 150 mm | m2 | 5 |  | 0 |  | 0 |  | 0 | 21 | 0 | 0.30361 | 1.52 | 0 | 0 | 822-1 | RTS 18/ II | RTS 18/ I | 0 | 0 |  |  |  |  | POL1_1
|  | s rozprostřením, vlhčením a zhutněním | [23 empty] | SPI
|  | šachty : 5 |  | 5 | [21 empty] | VV | 0
Díl: | 8 | Trubní vedení |  |  |  | 0 |  | 0 |  | 0 |  | 0 |  | 5.64 |  | 0 |  |  |  |  | 12.74 |  |  |  |  | DIL
17 | 893225111R00 | Šachtice domovní pro vodoměry z betonu obestavěného prostoru přes 0,75 do 5 m3 | m3 | 3 |  | 0 |  | 0 |  | 0 | 21 | 0 | 1.8804 | 5.64 | 0 | 0 | 801-1 | RTS 18/ II | RTS 18/ I | 4.246 | 12.74 |  |  |  |  | POL1_1
|  | nebo vodovodní uzávěry se základovou deskou (dnem) z betonu s cementovým potěrem se stěnami z betonu s vyspravením nerovností, s vynecháním prostupů ve stěnách pro potrubí a jeho obetonováním, s dodáním a osazením lehkého litinového poklopu vel. 600 x 600 mm | [23 empty] | SPI |  | nebo vodovodní uzávěry se základovou deskou (dnem) z betonu s cementovým potěrem se stěnami z betonu s vyspravením nerovností, s vynecháním prostupů ve stěnách pro potrubí a jeho obetonováním, s dodáním a osazením lehkého litinového poklopu vel. 600 x 600 mm
|  | vykr. č. 109 : | [23 empty] | VV | 0
|  | betonová 1,0 x 1,0 x 1,5 m, poklop pachotěsný 600x600 mm : | [23 empty] | VV | 0
|  | 2*1,50 |  | 3 | [21 empty] | VV | 0
Díl: | 99 | Staveništní přesun hmot |  |  |  | 0 |  | 0 |  | 0 |  | 0 |  | 0 |  | 0 |  |  |  |  | 106.21 |  |  |  |  | DIL
18 | 998276101R00 | Přesun hmot pro trubní vedení z trub plastových nebo sklolaminátových v otevřeném výkopu | t | 502.182 |  | 0 |  | 0 |  | 0 | 21 | 0 | 0 | 0 | 0 | 0 | 827-1 | RTS 18/ II | RTS 18/ I | 0.2115 | 106.21 |  |  |  |  | POL7_
|  | vodovodu nebo kanalizace ražené nebo hloubené (827 1.1, 827 1.9, 827 2.1, 827 2.9), drobných objektů | [23 empty] | SPI
|  | Hmotnosti z položek s pořadovými čísly: : | [23 empty] | VV | 0
|  | 2,11,14,15,16,17, : | [23 empty] | VV | 0
|  | Součet: : 502,18202 |  | 502.182 | [21 empty] | VV | 0
Díl: | 721 | Vnitřní kanalizace |  |  |  | 0 |  | 0 |  | 0 |  | 0 |  | 5.49 |  | 0 |  |  |  |  | 8.07 |  |  |  |  | DIL
19 | 721152208R00 | Potrubí z plastových trub polyetylenové (PE), odpadní (svislé), D 110 mm, s 4,3 mm, DN 100 | m | 11 |  | 0 |  | 0 |  | 0 | 21 | 0 | 0.00215 | 0.02 | 0 | 0 | 800-721 | RTS 18/ II | RTS 18/ I | 0 | 0 |  |  |  |  | POL1_7
|  | bud B : 6 |  | 6 | [21 empty] | VV | 0
|  | bud C : 2,5 |  | 2.5 | [21 empty] | VV | 0
|  | bud E : 2,5 |  | 2.5 | [21 empty] | VV | 0
20 | 721152209R00 | Potrubí z plastových trub polyetylenové (PE), odpadní (svislé), D 125 mm, s 4,9 mm, DN 125 | m | 51.5 |  | 0 |  | 0 |  | 0 | 21 | 0 | 0.00253 | 0.13 | 0 | 0 | 800-721 | RTS 18/ II | RTS 18/ I | 0 | 0 |  |  |  |  | POL1_7
|  | bud B : 29,5 |  | 29.5 | [21 empty] | VV | 0
|  | bud C : 13,5 |  | 13.5 | [21 empty] | VV | 0
|  | bud E : 8,5 |  | 8.5 | [21 empty] | VV | 0
21 | 721154226R00 | Potrubí z plastových trub polyetylenové (PE), svodné (ležaté) zavěšené, D 75 mm, s 3,0 mm, DN 70 | m | 6 |  | 0 |  | 0 |  | 0 | 21 | 0 | 0.00144 | 0.01 | 0 | 0 | 800-721 | RTS 18/ II | RTS 18/ I | 0 | 0 |  |  |  |  | POL1_7
|  | bud E : 6 |  | 6 | [21 empty] | VV | 0
22 | 721154228R00 | Potrubí z plastových trub polyetylenové (PE), svodné (ležaté) zavěšené, D 110 mm, s 4,3 mm, DN 100 | m | 8.5 |  | 0 |  | 0 |  | 0 | 21 | 0 | 0.00218 | 0.02 | 0 | 0 | 800-721 | RTS 18/ II | RTS 18/ I | 0 | 0 |  |  |  |  | POL1_7
|  | bud E : 4,5 |  | 4.5 | [21 empty] | VV | 0
|  | bud B : 4 |  | 4 | [21 empty] | VV | 0
23 | 721154229R00 | Potrubí z plastových trub polyetylenové (PE), svodné (ležaté) zavěšené, D 125 mm, s 4,9 mm, DN 125 | m | 24 |  | 0 |  | 0 |  | 0 | 21 | 0 | 0.00268 | 0.06 | 0 | 0 | 800-721 | RTS 18/ II | RTS 18/ I | 0 | 0 |  |  |  |  | POL1_7
|  | bud B - des : 10 |  | 10 | [21 empty] | VV | 0
|  | bud B - spl : 5,5 |  | 5.5 | [21 empty] | VV | 0
|  | bud C : 8,5 |  | 8.5 | [21 empty] | VV | 0
24 | 721176101R00 | Potrubí z plastových trub polypropylenové (PP), připojovací, D 32 mm, s 1,8 mm, DN 30 | m | 89 |  | 0 |  | 0 |  | 0 | 21 | 0 | 0.00034 | 0.03 | 0 | 0 | 800-721 | RTS 18/ II | RTS 18/ I | 0 | 0 |  |  |  |  | POL1_7
|  | bud B : 19 |  | 19 | [21 empty] | VV | 0
|  | bud C : 59,2 |  | 59.2 | [21 empty] | VV | 0
|  | bud E : 10,8 |  | 10.8 | [21 empty] | VV | 0
25 | 721176103R00 | Potrubí z plastových trub polypropylenové (PP), připojovací, D 50 mm, s 1,8 mm, DN 50 | m | 63 |  | 0 |  | 0 |  | 0 | 21 | 0 | 0.00047 | 0.03 | 0 | 0 | 800-721 | RTS 18/ II | RTS 18/ I | 0 | 0 |  |  |  |  | POL1_7
|  | bud B : 28 |  | 28 | [21 empty] | VV | 0
|  | bud C : 29 |  | 29 | [21 empty] | VV | 0
|  | bud E : 6 |  | 6 | [21 empty] | VV | 0
26 | 721176103RK0 | Potrubí HT připojovací DN 50 - kondenzát | m | 20.5 |  | 0 |  | 0 |  | 0 | 21 | 0 | 0.00047 | 0.01 | 0 | 0 |  | Vlastní | Indiv | 0 | 0 |  |  |  |  | POL1_7
|  | bud B : 20,5 |  | 20.5 | [21 empty] | VV | 0
27 | 721176103RT0 | Potrubí HT připojovací DN 50 - tuková | m | 17.5 |  | 0 |  | 0 |  | 0 | 21 | 0 | 0.00047 | 0.01 | 0 | 0 |  | Vlastní | Indiv | 0 | 0 |  |  |  |  | POL1_7
|  | bud B : 17,5 |  | 17.5 | [21 empty] | VV | 0
28 | 721176104R00 | Potrubí z plastových trub polypropylenové (PP), připojovací, D 75 mm, s 1,9 mm, DN 70 | m | 16 |  | 0 |  | 0 |  | 0 | 21 | 0 | 0.0007 | 0.01 | 0 | 0 | 800-721 | RTS 18/ II | RTS 18/ I | 0 | 0 |  |  |  |  | POL1_7
|  | bud B : 3,5 |  | 3.5 | [21 empty] | VV | 0
|  | bud C : 10,5 |  | 10.5 | [21 empty] | VV | 0
|  | bud E : 2 |  | 2 | [21 empty] | VV | 0
29 | 721176104RT0 | Potrubí HT připojovací DN 75 - tuková | m | 6.5 |  | 0 |  | 0 |  | 0 | 21 | 0 | 0.0007 | 0 | 0 | 0 |  | Vlastní | Indiv | 0 | 0 |  |  |  |  | POL1_7
|  | bud B : 6,5 |  | 6.5 | [21 empty] | VV | 0
30 | 721176105R00 | Potrubí z plastových trub polypropylenové (PP), připojovací, D 110 mm, s 2,7 mm, DN 100 | m | 46.5 |  | 0 |  | 0 |  | 0 | 21 | 0 | 0.00152 | 0.07 | 0 | 0 | 800-721 | RTS 18/ II | RTS 18/ I | 0 | 0 |  |  |  |  | POL1_7
|  | bud B : 15,5 |  | 15.5 | [21 empty] | VV | 0
|  | bud C : 23,5 |  | 23.5 | [21 empty] | VV | 0
|  | bud E : 7,5 |  | 7.5 | [21 empty] | VV | 0
31 | 721176114R00 | Potrubí z plastových trub polypropylenové (PP), odpadní (svislé), D 75 mm, s 1,9 mm, DN 70 | m | 19 |  | 0 |  | 0 |  | 0 | 21 | 0 | 0.00078 | 0.01 | 0 | 0 | 800-721 | RTS 18/ II | RTS 18/ I | 0 | 0 |  |  |  |  | POL1_7
|  | bud B : 8,5 |  | 8.5 | [21 empty] | VV | 0
|  | bud C : 10,5 |  | 10.5 | [21 empty] | VV | 0
|  | bud E : | [23 empty] | VV | 0
32 | 721176114RT0 | Potrubí HT odpadní svislé DN 75 - tuková | m | 45 |  | 0 |  | 0 |  | 0 | 21 | 0 | 0.00078 | 0.04 | 0 | 0 |  | Vlastní | Indiv | 0 | 0 |  |  |  |  | POL1_7
|  | bud B : 45 |  | 45 | [21 empty] | VV | 0
33 | 721176115R00 | Potrubí z plastových trub polypropylenové (PP), odpadní (svislé), D 110 mm, s 2,7 mm, DN 100 | m | 124.5 |  | 0 |  | 0 |  | 0 | 21 | 0 | 0.00131 | 0.16 | 0 | 0 | 800-721 | RTS 18/ II | RTS 18/ I | 0 | 0 |  |  |  |  | POL1_7
|  | bud B : 63 |  | 63 | [21 empty] | VV | 0
|  | bud C : 37 |  | 37 | [21 empty] | VV | 0
|  | bud E : 24,5 |  | 24.5 | [21 empty] | VV | 0
34 | 721176115RT0 | Potrubí HT odpadní svislé DN 100 - tuková | m | 29.5 |  | 0 |  | 0 |  | 0 | 21 | 0 | 0.00131 | 0.04 | 0 | 0 |  | Vlastní | Indiv | 0 | 0 |  |  |  |  | POL1_7
|  | bud B : 29,5 |  | 29.5 | [21 empty] | VV | 0
35 | 721176116R00 | Potrubí z plastových trub polypropylenové (PP), odpadní (svislé), D 125 mm, s 3,1 mm, DN 125 | m | 17.5 |  | 0 |  | 0 |  | 0 | 21 | 0 | 0.00161 | 0.03 | 0 | 0 | 800-721 | RTS 18/ II | RTS 18/ I | 0 | 0 |  |  |  |  | POL1_7
|  | bud B : 17,5 |  | 17.5 | [21 empty] | VV | 0
36 | 721176136R00 | Potrubí z plastových trub polypropylenové (PP), svodné (ležaté) zavěšené, D 125 mm, s 3,1 mm, DN 125 | m | 5.5 |  | 0 |  | 0 |  | 0 | 21 | 0 | 0.00173 | 0.01 | 0 | 0 | 800-721 | RTS 18/ II | RTS 18/ I | 0 | 0 |  |  |  |  | POL1_7
|  | bud B : 5,5 |  | 5.5 | [21 empty] | VV | 0
37 | 721176222R00 | Potrubí z plastových trub polyvinylchloridové (PVC), svodné (ležaté) v zemi, D 110 mm, s 3,2 mm, DN 100 | m | 51.1 |  | 0 |  | 0 |  | 0 | 21 | 0 | 0.00209 | 0.11 | 0 | 0 | 800-721 | RTS 18/ II | RTS 18/ I | 0 | 0 |  |  |  |  | POL1_7
|  | potrubí - B - kan+des+tuk : 13,9+32,2 |  | 46.1 | [21 empty] | VV | 0
|  | potrubí - E - kan+des+tuk : 3 |  | 3 | [21 empty] | VV | 0
|  | potrubí - C - kan+des+tuk : 2 |  | 2 | [21 empty] | VV | 0
38 | 721176223R00 | Potrubí z plastových trub polyvinylchloridové (PVC), svodné (ležaté) v zemi, D 125 mm, s 3,2 mm, DN 125 | m | 96.4 |  | 0 |  | 0 |  | 0 | 21 | 0 | 0.0025 | 0.24 | 0 | 0 | 800-721 | RTS 18/ II | RTS 18/ I | 0 | 0 |  |  |  |  | POL1_7
|  | potrubí - B - kan+des+tuk : 44,1+10,6 |  | 54.7 | [21 empty] | VV | 0
|  | potrubí - E - kan+des+tuk : 18,8 |  | 18.8 | [21 empty] | VV | 0
|  | potrubí - C - kan+des+tuk : 22,9 |  | 22.9 | [21 empty] | VV | 0
39 | 721176224R00 | Potrubí z plastových trub polyvinylchloridové (PVC), svodné (ležaté) v zemi, D 160 mm, s 4,0 mm, DN 150 | m | 57.3 |  | 0 |  | 0 |  | 0 | 21 | 0 | 0.00355 | 0.2 | 0 | 0 | 800-721 | RTS 18/ II | RTS 18/ I | 0 | 0 |  |  |  |  | POL1_7
|  | potrubí - B - kan+des+tuk : 28,3+10,3+7,6 |  | 46.2 | [21 empty] | VV | 0
|  | potrubí - E - kan+des+tuk : 1,3 |  | 1.3 | [21 empty] | VV | 0
|  | potrubí - C - kan+des+tuk : 9,8 |  | 9.8 | [21 empty] | VV | 0
40 | 721211500R00 | Montáž kanalizačních vpustí | kus | 6 |  | 0 |  | 0 |  | 0 | 21 | 0 | 0.0019 | 0.01 | 0 | 0 |  | Vlastní | Indiv | 0 | 0 |  |  |  |  | POL1_7
|  | montáž vč. potřebných tvarovek a armatur : 6 |  | 6 | [21 empty] | VV | 0
41 | 892571111R00 | Zkoušky těsnosti kanalizačního potrubí zkouška těsnosti kanalizačního potrubí vodou do DN 200 mm | m | 794.3 |  | 0 |  | 0 |  | 0 | 21 | 0 | 0 | 0 | 0 | 0 | 827-1 | RTS 18/ II | RTS 18/ I | 0 | 0 |  |  |  |  | POL1_1
|  | vodou nebo vzduchem, | [23 empty] | SPI
42 | 899623161R00 | Obetonování potrubí nebo zdiva stok betonem prostým třídy C 20/25 | m3 | 1.6 |  | 0 |  | 0 |  | 0 | 21 | 0 | 2.525 | 4.04 | 0 | 0 | 827-1 | RTS 18/ II | RTS 18/ I | 0 | 0 |  |  |  |  | POL1_1
|  | z cementu portlandského nebo struskoportlandského, v otevřeném výkopu, | [23 empty] | SPI
43 | 28651652.AK100 | Koleno kanalizační PPKGB 110 | kus | 116 |  | 0 |  | 0 |  | 0 | 21 | 0 | 0.00029 | 0.03 | 0 | 0 |  | Vlastní | Indiv | 0 | 0 |  |  |  |  | POL1_1
|  | potrubí - B - kan+des+tuk : 26+77 |  | 103 | [21 empty] | VV | 0
|  | potrubí - E - kan+des+tuk : 7 |  | 7 | [21 empty] | VV | 0
|  | potrubí - C - kan+des+tuk : 6 |  | 6 | [21 empty] | VV | 0
44 | 28651652.AK125 | Koleno kanalizační PPKGB 125 | kus | 54 |  | 0 |  | 0 |  | 0 | 21 | 0 | 0.00029 | 0.02 | 0 | 0 |  | Vlastní | Indiv | 0 | 0 |  |  |  |  | POL1_1
|  | potrubí - B - kan+des+tuk : 16+4 |  | 20 | [21 empty] | VV | 0
|  | potrubí - E - kan+des+tuk : 17 |  | 17 | [21 empty] | VV | 0
|  | potrubí - C - kan+des+tuk : 17 |  | 17 | [21 empty] | VV | 0
45 | 28651652.AK150 | Koleno kanalizační PPKGB 150 | kus | 28 |  | 0 |  | 0 |  | 0 | 21 | 0 | 0.00029 | 0.01 | 0 | 0 |  | Vlastní | Indiv | 0 | 0 |  |  |  |  | POL1_1
|  | potrubí - B - kan+des+tuk : 19 |  | 19 | [21 empty] | VV | 0
|  | potrubí - E - kan+des+tuk : 3 |  | 3 | [21 empty] | VV | 0
|  | potrubí - C - kan+des+tuk : 6 |  | 6 | [21 empty] | VV | 0
46 | 721-pc1 | D + M - čerpadel ke klim. jednotkám | soubor | 8 |  | 0 |  | 0 |  | 0 | 21 | 0 | 0 | 0 | 0 | 0 |  | Vlastní | Indiv | 0 | 0 |  |  |  |  | POL1_1
|  | bud B : 3 |  | 3 | [21 empty] | VV | 0
|  | bud C : 4 |  | 4 | [21 empty] | VV | 0
|  | bud E : 1 |  | 1 | [21 empty] | VV | 0
|  | čerpadlo kondenzátu nutno volit dle zvolených klimatizačních jednotek : | [23 empty] | VV | 0
|  | dodávka a montáž vč. potřebných tvarovek a armatur : | [23 empty] | VV | 0
47 | 721-pc13 | D + M Tmel protipožární | soubor | 10 |  | 0 |  | 0 |  | 0 | 21 | 0 | 0 | 0 | 0 | 0 |  | Vlastní | Indiv | 0 | 0 |  |  |  |  | POL1_1
|  | aplikace včetně dodávky materiálu : 10 |  | 10 | [21 empty] | VV | 0
48 | 721-pc22 | D + M Vpust nerezová sanitární, rošt nerez | kus | 3 |  | 0 |  | 0 |  | 0 | 21 | 0 | 0 | 0 | 0 | 0 |  | Vlastní | Indiv | 0 | 0 |  |  |  |  | POL1_1
|  | dodávka a montáž vč. potřebných tvarovek a armatur : 3 |  | 3 | [21 empty] | VV | 0
|  | (např. sanitární nerezová vpust EG 150) : | [23 empty] | VV | 0
49 | 721-pc22 | D + M Dvířka 200 x 200 pozink | kus | 32 |  | 0 |  | 0 |  | 0 | 21 | 0 | 0 | 0 | 0 | 0 |  | Vlastní | Indiv | 0 | 0 |  |  |  |  | POL12_1
|  | bud B : 18 |  | 18 | [21 empty] | VV | 0
|  | bud C : 6 |  | 6 | [21 empty] | VV | 0
|  | bud E : 8 |  | 8 | [21 empty] | VV | 0
50 | 721-pc3 | D + M Požární manžety | ks | 39 |  | 0 |  | 0 |  | 0 | 21 | 0 | 0 | 0 | 0 | 0 |  | Vlastní | Indiv | 0 | 0 |  |  |  |  | POL1_1
|  | bud B : 18 |  | 18 | [21 empty] | VV | 0
|  | bud C : 13 |  | 13 | [21 empty] | VV | 0
|  | bud E : 8 |  | 8 | [21 empty] | VV | 0
|  | použití od DN 100 : | [23 empty] | VV | 0
51 | 721-pc50-1 | D + M Svodová okapová trubka DN53 | m | 6 |  | 0 |  | 0 |  | 0 | 21 | 0 | 0 | 0 | 0 | 0 |  | Vlastní | Indiv | 0 | 0 |  |  |  |  | POL1_1
|  | bud E : 3 |  | 3 | [21 empty] | VV | 0
|  | bud C : 2 |  | 2 | [21 empty] | VV | 0
|  | bud E : 1 |  | 1 | [21 empty] | VV | 0
|  | dodávka a montáž vč. potřebných tvarovek a armatur : | [23 empty] | VV | 0
52 | 721-pc50-2 | D + M Chrlič DN53 | ks | 6 |  | 0 |  | 0 |  | 0 | 21 | 0 | 0 | 0 | 0 | 0 |  | Vlastní | Indiv | 0 | 0 |  |  |  |  | POL1_1
|  | bud B : 3 |  | 3 | [21 empty] | VV | 0
|  | bud C : 2 |  | 2 | [21 empty] | VV | 0
|  | bud E : 1 |  | 1 | [21 empty] | VV | 0
|  | dodávka a montáž vč. potřebných tvarovek a armatur : | [23 empty] | VV | 0
53 | 721-pc50-3.1 | D + M Střešní vpust DN 75 | ks | 2 |  | 0 |  | 0 |  | 0 | 21 | 0 | 0 | 0 | 0 | 0 |  | Vlastní | Indiv | 0 | 0 |  |  |  |  | POL1_1
|  | bud E : | [23 empty] | VV | 0
|  | integrovaná PVC manžeta, svislá vpust, tepelně izolovaná, : | [23 empty] | VV | 0
|  | dvoustěnná, samoregulační vyhřívání, ochranný koš : | [23 empty] | VV | 0
|  | dodávka a montáž vč. potřebných tvarovek a armatur : | [23 empty] | VV | 0
|  | 2,00 |  | 2 | [21 empty] | VV | 0
54 | 721-pc50-3.2 | D + M Střešní vpust DN 100 | ks | 4 |  | 0 |  | 0 |  | 0 | 21 | 0 | 0 | 0 | 0 | 0 |  | Vlastní | Indiv | 0 | 0 |  |  |  |  | POL1_1
|  | integrovaná PVC manžeta, svislá vpust, tepelně izolovaná, : | [23 empty] | VV | 0
|  | dvoustěnná, samoregulační vyhřívání, ochranný koš : | [23 empty] | VV | 0
|  | dodávka a montáž vč. potřebných tvarovek a armatur : | [23 empty] | VV | 0
|  | bud B : | [23 empty] | VV | 0
|  | 2,00 |  | 2 | [21 empty] | VV | 0
|  | Bud C : | [23 empty] | VV | 0
|  | 2,00 |  | 2 | [21 empty] | VV | 0
55 | 721-pc50-5 | D + M Větrací odvětrávací hlavice DN 100 | ks | 9 |  | 0 |  | 0 |  | 0 | 21 | 0 | 0 | 0 | 0 | 0 |  | Vlastní | Indiv | 0 | 0 |  |  |  |  | POL1_1
|  | bud B : 4 |  | 4 | [21 empty] | VV | 0
|  | bud C : 3 |  | 3 | [21 empty] | VV | 0
|  | bud E : 2 |  | 2 | [21 empty] | VV | 0
|  | dodávka a montáž vč. potřebných tvarovek a armatur : | [23 empty] | VV | 0
56 | 721-pc50-6 | D + M Terasové vpusti | ks | 2 |  | 0 |  | 0 |  | 0 | 21 | 0 | 0 | 0 | 0 | 0 |  | Vlastní | Indiv | 0 | 0 |  |  |  |  | POL1_1
|  | bud B : 2 |  | 2 | [21 empty] | VV | 0
|  | integrovaná PVC manžeta, svislá vpust, samoregulační vyhřívání, ochranná mřížka : | [23 empty] | VV | 0
|  | dodávka a montáž vč. potřebných tvarovek a armatur : | [23 empty] | VV | 0
57 | 23153411.C | D + M tepelné izolace dešť potrubí a kondenzátu, proti orosení | m | 212.2 |  | 0 |  | 0 |  | 0 | 21 | 0 | 0.00034 | 0.07 | 0 | 0 |  | Vlastní | Indiv | 0 | 0 |  |  |  |  | POL1_1
|  | dodávka materiálu a montáž vč. potřebných doplňků : | [23 empty] | VV | 0
|  | bud B - splašková : 9,5 |  | 9.5 | [21 empty] | VV | 0
|  | dešťová : 45,2 |  | 45.2 | [21 empty] | VV | 0
|  | kondenzát : 41,5 |  | 41.5 | [21 empty] | VV | 0
|  | bud C - kondenzát : 59,2 |  | 59.2 | [21 empty] | VV | 0
|  | dešťová : 24,5 |  | 24.5 | [21 empty] | VV | 0
|  | bud E - kondezát : 10,8 |  | 10.8 | [21 empty] | VV | 0
|  | dešťová : 21,5 |  | 21.5 | [21 empty] | VV | 0
58 | 28651689.A00 | Redukce kanalizační PPKGR 110/ 75 | kus | 16 |  | 0 |  | 0 |  | 0 | 21 | 0 | 0.00028 | 0 | 0 | 0 |  | Vlastní | Indiv | 0 | 0 |  |  |  |  | POL1_1
|  | potrubí - B - kan+des+tuk : 2+11 |  | 13 | [21 empty] | VV | 0
|  | potrubí - E - kan+des+tuk : 0 | [23 empty] | VV | 0
|  | potrubí - C - kan+des+tuk : 3 |  | 3 | [21 empty] | VV | 0
59 | 28651689.A01 | Redukce kanalizační PPKGR 125/ 110 | kus | 17 |  | 0 |  | 0 |  | 0 | 21 | 0 | 0.00028 | 0 | 0 | 0 |  | Vlastní | Indiv | 0 | 0 |  |  |  |  | POL1_1
|  | potrubí - B - kan+des+tuk : 3+3 |  | 6 | [21 empty] | VV | 0
|  | potrubí - E - kan+des+tuk : 5 |  | 5 | [21 empty] | VV | 0
|  | potrubí - C - kan+des+tuk : 6 |  | 6 | [21 empty] | VV | 0
60 | 28651689.A02 | Redukce kanalizační PPKGR 150/ 110 | kus | 3 |  | 0 |  | 0 |  | 0 | 21 | 0 | 0.00028 | 0 | 0 | 0 |  | Vlastní | Indiv | 0 | 0 |  |  |  |  | POL1_1
|  | potrubí - E - kan+des+tuk : 1 |  | 1 | [21 empty] | VV | 0
|  | potrubí - C - kan+des+tuk : 2 |  | 2 | [21 empty] | VV | 0
61 | 28651689.A03 | Redukce kanalizační PPKGR 150/ 125 | kus | 16 |  | 0 |  | 0 |  | 0 | 21 | 0 | 0.00028 | 0 | 0 | 0 |  | Vlastní | Indiv | 0 | 0 |  |  |  |  | POL1_1
|  | potrubí - B - kan+des+tuk : 8+2 |  | 10 | [21 empty] | VV | 0
|  | potrubí - E - kan+des+tuk : 3 |  | 3 | [21 empty] | VV | 0
|  | potrubí - C - kan+des+tuk : 3 |  | 3 | [21 empty] | VV | 0
62 | 28651750.A011 | Odbočka kanalizační PPKGEA 100/ 110 | kus | 7 |  | 0 |  | 0 |  | 0 | 21 | 0 | 0.00049 | 0 | 0 | 0 |  | Vlastní | Indiv | 0 | 0 |  |  |  |  | POL1_1
|  | potrubí - B - kan+des+tuk : 7 |  | 7 | [21 empty] | VV | 0
63 | 28651750.A012 | Odbočka kanalizační PPKGEA 125/ 110 | kus | 7 |  | 0 |  | 0 |  | 0 | 21 | 0 | 0.00049 | 0 | 0 | 0 |  | Vlastní | Indiv | 0 | 0 |  |  |  |  | POL1_1
|  | potrubí - B - kan+des+tuk : 3+4 |  | 7 | [21 empty] | VV | 0
64 | 28651750.A013 | Odbočka kanalizační PPKGEA 150/ 110 | kus | 12 |  | 0 |  | 0 |  | 0 | 21 | 0 | 0.00049 | 0.01 | 0 | 0 |  | Vlastní | Indiv | 0 | 0 |  |  |  |  | POL1_1
|  | potrubí - B - kan+des+tuk : 4+8 |  | 12 | [21 empty] | VV | 0
65 | 28651750.A021 | Odbočka kanalizační PPKGEA 125/ 125 | kus | 11 |  | 0 |  | 0 |  | 0 | 21 | 0 | 0.00049 | 0.01 | 0 | 0 |  | Vlastní | Indiv | 0 | 0 |  |  |  |  | POL1_1
|  | potrubí - B - kan+des+tuk : 2+3 |  | 5 | [21 empty] | VV | 0
|  | potrubí - E - kan+des+tuk : 3 |  | 3 | [21 empty] | VV | 0
|  | potrubí - C - kan+des+tuk : 3 |  | 3 | [21 empty] | VV | 0
66 | 28651750.A022 | Odbočka kanalizační PPKGEA 150/ 125 | kus | 6 |  | 0 |  | 0 |  | 0 | 21 | 0 | 0.00049 | 0 | 0 | 0 |  | Vlastní | Indiv | 0 | 0 |  |  |  |  | POL1_1
|  | potrubí - B - kan+des+tuk : 2+2 |  | 4 | [21 empty] | VV | 0
|  | potrubí - C - kan+des+tuk : 2 |  | 2 | [21 empty] | VV | 0
67 | 28651750.A03 | Odbočka kanalizační PPKGEA 150/ 150 | kus | 2 |  | 0 |  | 0 |  | 0 | 21 | 0 | 0.00049 | 0 | 0 | 0 |  | Vlastní | Indiv | 0 | 0 |  |  |  |  | POL1_1
|  | potrubí - B - kan+des+tuk : 2 |  | 2 | [21 empty] | VV | 0
68 | 28651843HT75 | Kus čisticí HTRE DN 75 | kus | 7 |  | 0 |  | 0 |  | 0 | 21 | 0 | 0.00038 | 0 | 0 | 0 |  | Vlastní | Indiv | 0 | 0 |  |  |  |  | POL1_1
|  | bud B : 5 |  | 5 | [21 empty] | VV | 0
|  | bud C : 2 |  | 2 | [21 empty] | VV | 0
69 | 28651843KG100 | Kus čisticí KGRE DN 100 | kus | 13 |  | 0 |  | 0 |  | 0 | 21 | 0 | 0.00038 | 0 | 0 | 0 |  | Vlastní | Indiv | 0 | 0 |  |  |  |  | POL1_1
|  | bud B : 4 |  | 4 | [21 empty] | VV | 0
|  | bud C : 3 |  | 3 | [21 empty] | VV | 0
|  | bud E : 6 |  | 6 | [21 empty] | VV | 0
70 | 28651843KG125 | Kus čisticí KGRE DN 125 | kus | 6 |  | 0 |  | 0 |  | 0 | 21 | 0 | 0.00038 | 0 | 0 | 0 |  | Vlastní | Indiv | 0 | 0 |  |  |  |  | POL1_1
|  | bud B : 4 |  | 4 | [21 empty] | VV | 0
|  | bud C : 2 |  | 2 | [21 empty] | VV | 0
71 | 28651843PP100 | Kus čisticí PPKGRE DN 100 | kus | 15 |  | 0 |  | 0 |  | 0 | 21 | 0 | 0.00038 | 0.01 | 0 | 0 |  | Vlastní | Indiv | 0 | 0 |  |  |  |  | POL1_1
|  | potrubí - B : 6 |  | 6 | [21 empty] | VV | 0
|  | potrubí - E : 5 |  | 5 | [21 empty] | VV | 0
|  | potrubí - C : 4 |  | 4 | [21 empty] | VV | 0
72 | 28651843PP125 | Kus čisticí PPKGRE DN 125 | kus | 12 |  | 0 |  | 0 |  | 0 | 21 | 0 | 0.00038 | 0 | 0 | 0 |  | Vlastní | Indiv | 0 | 0 |  |  |  |  | POL1_1
|  | potrubí - B : 7 |  | 7 | [21 empty] | VV | 0
|  | potrubí - E : 2 |  | 2 | [21 empty] | VV | 0
|  | potrubí - C : 3 |  | 3 | [21 empty] | VV | 0
73 | 721-kpc11 | Spolupráce s jinou profesí | hod | 6 |  | 0 |  | 0 |  | 0 | 21 | 0 | 0 | 0 | 0 | 0 |  | Vlastní | Indiv | 0 | 0 |  |  |  |  | POL1_1
74 | 721-kpc12 | HZS nezměřitelné práce | hod | 6 |  | 0 |  | 0 |  | 0 | 21 | 0 | 0 | 0 | 0 | 0 |  | Vlastní | Indiv | 0 | 0 |  |  |  |  | POL1_1
75 | 998721101R00 | Přesun hmot pro vnitřní kanalizaci v objektech výšky do 6 m | t | 5.4879 |  | 0 |  | 0 |  | 0 | 21 | 0 | 0 | 0 | 0 | 0 | 800-721 | RTS 18/ II | RTS 18/ I | 1.47 | 8.07 |  |  |  |  | POL7_
|  | 50 m vodorovně, měřeno od těžiště půdorysné plochy skládky do těžiště půdorysné plochy objektu | [23 empty] | SPI
|  | Hmotnosti z položek s pořadovými čísly: : | [23 empty] | VV | 0
|  | 19,20,21,22,23,24,25,26,27,28,29,30,31,32,33,34,35,36,37,38,39,40,42,43,44,45,57,58,59,60,61,62,63, : | [23 empty] | VV | 0
|  | 64,65,66,67,68,69,70,71,72, : | [23 empty] | VV | 0
|  | Součet: : 5,48788 |  | 5.4879 | [21 empty] | VV | 0
76 | 55162150.A | HL21 Kalich pro úkapy DN 32 | kus | 2 |  | 0 |  | 0 |  | 0 | 21 | 0 | 9e-05 | 0 | 0 | 0 |  | Vlastní | Indiv | 0 | 0 |  |  |  |  | POL1_1
|  | bud B : 2 |  | 2 | [21 empty] | VV | 0
77 | 55162328.1A | HL126 dřezová zápachová uzávěrka s přípojkou, pro spotřebiče a se zpětným uzávěrem | kus | 11 |  | 0 |  | 0 |  | 0 | 21 | 0 | 0.0002 | 0 | 0 | 0 |  | Vlastní | Indiv | 0 | 0 |  |  |  |  | POL1_1
78 | 55162328.A | HL132 uzávěrka zápachová pro umyvadla | kus | 36 |  | 0 |  | 0 |  | 0 | 21 | 0 | 0.0002 | 0.01 | 0 | 0 |  | Vlastní | Indiv | 0 | 0 |  |  |  |  | POL1_1
79 | 55162338.A | HL134/50 uzávěrka zápach. podomítková DN 50, montážní sestava | kus | 5 |  | 0 |  | 0 |  | 0 | 21 | 0 | 0.00022 | 0 | 0 | 0 |  | Vlastní | Indiv | 0 | 0 |  |  |  |  | POL1_1
|  | bud B : 5 |  | 5 | [21 empty] | VV | 0
80 | 55162347 | HL136NT vodní ZU kondenz D40 s transp zásuv, trubi s mech. uzávěrkou a čistící vložkou | kus | 8 |  | 0 |  | 0 |  | 0 | 21 | 0 | 0.00036 | 0 | 0 | 0 |  | Vlastní | Indiv | 0 | 0 |  |  |  |  | POL1_1
|  | bud B : 3 |  | 3 | [21 empty] | VV | 0
|  | bud C : 4 |  | 4 | [21 empty] | VV | 0
|  | bud E : 1 |  | 1 | [21 empty] | VV | 0
81 | 55162348 | HL138 podomítková vodní ZU kondenz D40, s příd. mech. uzavěrkou pro klima jednotky | kus | 3 |  | 0 |  | 0 |  | 0 | 21 | 0 | 0.00036 | 0 | 0 | 0 |  | Vlastní | Indiv | 0 | 0 |  |  |  |  | POL1_1
82 | 55162357.A1 | HL200 trubka pro připojení WC DN 100 | kus | 32 |  | 0 |  | 0 |  | 0 | 21 | 0 | 0.00022 | 0.01 | 0 | 0 |  | Vlastní | Indiv | 0 | 0 |  |  |  |  | POL1_1
83 | 55162433.A | HL406E uzávěrka zápach. podomít. DN 40/50+ventil | kus | 16 |  | 0 |  | 0 |  | 0 | 21 | 0 | 0.00107 | 0.02 | 0 | 0 |  | Vlastní | Indiv | 0 | 0 |  |  |  |  | POL1_1
84 | 55162467 | HL520 uzávěrka zápachová DN50 s kloubem, ke sprch. koutům s otvory pr. 90mm z nerez. oceli | kus | 4 |  | 0 |  | 0 |  | 0 | 21 | 0 | 0.00055 | 0 | 0 | 0 |  | Vlastní | Indiv | 0 | 0 |  |  |  |  | POL1_1
85 | 55162545.A | HL900Nventil (hlavice) přivzdušňovací DN 50/75/100 | kus | 9 |  | 0 |  | 0 |  | 0 | 21 | 0 | 0.00049 | 0 | 0 | 0 |  | Vlastní | Indiv | 0 | 0 |  |  |  |  | POL1_1
|  | bud B : 6 |  | 6 | [21 empty] | VV | 0
|  | bud C : 1 |  | 1 | [21 empty] | VV | 0
|  | bud E : 2 |  | 2 | [21 empty] | VV | 0
86 | 55162555 | HL3100PRN podlahová vpust se svislým odtokem nerez, klik-klak | kus | 1 |  | 0 |  | 0 |  | 0 | 21 | 0 | 0.00034 | 0 | 0 | 0 |  | Vlastní | Indiv | 0 | 0 |  |  |  |  | POL1_1
|  | bud B : 1 |  | 1 | [21 empty] | VV | 0
Díl: | 722 | Vnitřní vodovod |  |  |  | 0 |  | 0 |  | 0 |  | 0 |  | 5.44 |  | 0 |  |  |  |  | 62.38 |  |  |  |  | DIL
87 | 722181222RT5 | Izolace vodovodního potrubí návleková trubice z pěnového polyetylenu s povrchovou ochrannou hliníkovou fólií zesílenou sklorohoží 5x5 mm, tloušťka stěny 9 mm, d 15 mm | m | 182.5 |  | 0 |  | 0 |  | 0 | 21 | 0 | 1e-05 | 0 | 0 | 0 | 800-721 | RTS 18/ II | RTS 18/ I | 0 | 0 |  |  |  |  | POL1_7
88 | 722181222RT7 | Izolace vodovodního potrubí návleková trubice z pěnového polyetylenu s povrchovou ochrannou hliníkovou fólií zesílenou sklorohoží 5x5 mm, tloušťka stěny 9 mm, d 22 mm | m | 254 |  | 0 |  | 0 |  | 0 | 21 | 0 | 2e-05 | 0.01 | 0 | 0 | 800-721 | RTS 18/ II | RTS 18/ I | 0 | 0 |  |  |  |  | POL1_7
89 | 722181222RT8 | Izolace vodovodního potrubí návleková trubice z pěnového polyetylenu s povrchovou ochrannou hliníkovou fólií zesílenou sklorohoží 5x5 mm, tloušťka stěny 9 mm, d 25 mm | m | 170 |  | 0 |  | 0 |  | 0 | 21 | 0 | 3e-05 | 0.01 | 0 | 0 | 800-721 | RTS 18/ II | RTS 18/ I | 0 | 0 |  |  |  |  | POL1_7
90 | 722181222RU2 | Izolace vodovodního potrubí návleková trubice z pěnového polyetylenu s povrchovou ochrannou hliníkovou fólií zesílenou sklorohoží 5x5 mm, tloušťka stěny 9 mm, d 35 mm | m | 84.5 |  | 0 |  | 0 |  | 0 | 21 | 0 | 4e-05 | 0 | 0 | 0 | 800-721 | RTS 18/ II | RTS 18/ I | 0 | 0 |  |  |  |  | POL1_7
91 | 722181222RU7 | Izolace vodovodního potrubí návleková trubice z pěnového polyetylenu s povrchovou ochrannou hliníkovou fólií zesílenou sklorohoží 5x5 mm, tloušťka stěny 9 mm, d 50 mm | m | 87 |  | 0 |  | 0 |  | 0 | 21 | 0 | 0.00012 | 0.01 | 0 | 0 | 800-721 | RTS 18/ II | RTS 18/ I | 0 | 0 |  |  |  |  | POL1_7
92 | 722181225RT5 | Izolace vodovodního potrubí návleková trubice z pěnového polyetylenu s povrchovou ochrannou hliníkovou fólií zesílenou sklorohoží 5x5 mm, tloušťka stěny 25 mm, d 15 mm | m | 171 |  | 0 |  | 0 |  | 0 | 21 | 0 | 2e-05 | 0 | 0 | 0 | 800-721 | RTS 18/ II | RTS 18/ I | 0 | 0 |  |  |  |  | POL1_7
93 | 722181225RT7 | Izolace vodovodního potrubí návleková trubice z pěnového polyetylenu s povrchovou ochrannou hliníkovou fólií zesílenou sklorohoží 5x5 mm, tloušťka stěny 25 mm, d 22 mm | m | 187 |  | 0 |  | 0 |  | 0 | 21 | 0 | 3e-05 | 0.01 | 0 | 0 | 800-721 | RTS 18/ II | RTS 18/ I | 0 | 0 |  |  |  |  | POL1_7
94 | 722181225RU2 | Izolace vodovodního potrubí návleková trubice z pěnového polyetylenu s povrchovou ochrannou hliníkovou fólií zesílenou sklorohoží 5x5 mm, tloušťka stěny 25 mm, d 35 mm | m | 103 |  | 0 |  | 0 |  | 0 | 21 | 0 | 5e-05 | 0.01 | 0 | 0 | 800-721 | RTS 18/ II | RTS 18/ I | 0 | 0 |  |  |  |  | POL1_7
95 | 722181225RU4 | Izolace vodovodního potrubí návleková trubice z pěnového polyetylenu s povrchovou ochrannou hliníkovou fólií zesílenou sklorohoží 5x5 mm, tloušťka stěny 25 mm, d 40 mm | m | 52.5 |  | 0 |  | 0 |  | 0 | 21 | 0 | 0.0001 | 0.01 | 0 | 0 | 800-721 | RTS 18/ II | RTS 18/ I | 0 | 0 |  |  |  |  | POL1_7
96 | 722181225RU7 | Izolace vodovodního potrubí návleková trubice z pěnového polyetylenu s povrchovou ochrannou hliníkovou fólií zesílenou sklorohoží 5x5 mm, tloušťka stěny 25 mm, d 50 mm | m | 17 |  | 0 |  | 0 |  | 0 | 21 | 0 | 0.00014 | 0 | 0 | 0 | 800-721 | RTS 18/ II | RTS 18/ I | 0 | 0 |  |  |  |  | POL1_7
97 | 722190401R00 | Přípojky ke strojům a zařízením vyvedení a připojení výpustek, DN 15 | kus | 47 |  | 0 |  | 0 |  | 0 | 21 | 0 | 0 | 0 | 0 | 0 | 800-721 | RTS 18/ II | RTS 18/ I | 0 | 0 |  |  |  |  | POL1_7
98 | 722191112R00 | Přípojky ke strojům a zařízením flexibilní hadice flexibilní hadice k baterii M 10, DN 15, délka 500 mm | soubor | 114 |  | 0 |  | 0 |  | 0 | 21 | 0 | 0 | 0 | 0 | 0 | 800-721 | RTS 18/ II | RTS 18/ I | 0 | 0 |  |  |  |  | POL1_7
99 | 722239105R00 | Montáž armatury závitové se dvěma závity vodovodních armatur, G 6/4" | kus | 283 |  | 0 |  | 0 |  | 0 | 21 | 0 | 0 | 0 | 0 | 0 | 800-721 | RTS 18/ II | RTS 18/ I | 0 | 0 |  |  |  |  | POL1_7
100 | 722290234R00 | Proplach a dezinfekce vodovodního potrubí do DN 80 | m | 1308 |  | 0 |  | 0 |  | 0 | 21 | 0 | 1e-05 | 0.01 | 0 | 0 | 800-721 | RTS 18/ II | RTS 18/ I | 0 | 0 |  |  |  |  | POL1_7
101 | 722280108R00 | Tlakové zkoušky vodovodního potrubí přes DN 40 do DN 50 | m | 1308 |  | 0 |  | 0 |  | 0 | 21 | 0 | 0 | 0 | 0 | 0 | 800-721 | RTS 18/ II | RTS 18/ I | 0.042 | 54.94 |  |  |  |  | POL1_7
102 | 732429111R00 | Čerpadla teplovodní Montáž čerpadel teplovodních oběhových spirálních DN 25 | soubor | 1 |  | 0 |  | 0 |  | 0 | 21 | 0 | 0 | 0 | 0 | 0 | 800-731 | RTS 18/ II | RTS 18/ I | 0 | 0 |  |  |  |  | POL1_7
103 | 734419111R00 | Montáž měřičů tepla teploměru s pouzdrem nebo stonkem a jímkou | kus | 6 |  | 0 |  | 0 |  | 0 | 21 | 0 | 0.00027 | 0 | 0 | 0 | 800-731 | RTS 18/ II | RTS 18/ I | 0 | 0 |  |  |  |  | POL1_7
|  | bud B : 3 |  | 3 | [21 empty] | VV | 0
|  | bud C : 2 |  | 2 | [21 empty] | VV | 0
|  | bud E : 1 |  | 1 | [21 empty] | VV | 0
104 | 722-001 | Potrubí z PPR CT D 20/2,3 mm | m | 268.4 |  | 0 |  | 0 |  | 0 | 21 | 0 | 0.00401 | 1.08 | 0 | 0 |  | Vlastní | Indiv | 0 | 0 |  |  |  |  | POL1_1
|  | bud B : 128 |  | 128 | [21 empty] | VV | 0
|  | bud C : 117 |  | 117 | [21 empty] | VV | 0
|  | bud E : 23,4 |  | 23.4 | [21 empty] | VV | 0
105 | 722-002 | Potrubí z PPR CT D 25/2,8 mm | m | 240.3 |  | 0 |  | 0 |  | 0 | 21 | 0 | 0.00522 | 1.25 | 0 | 0 |  | Vlastní | Indiv | 0 | 0 |  |  |  |  | POL1_1
|  | bud B : 132,5 |  | 132.5 | [21 empty] | VV | 0
|  | bud C : 85,8 |  | 85.8 | [21 empty] | VV | 0
|  | bud E : 22 |  | 22 | [21 empty] | VV | 0
106 | 722-003 | Potrubí z PPR CT D 32/3,6 mm | m | 79 |  | 0 |  | 0 |  | 0 | 21 | 0 | 0.00541 | 0.43 | 0 | 0 |  | Vlastní | Indiv | 0 | 0 |  |  |  |  | POL1_1
|  | bud B : 47 |  | 47 | [21 empty] | VV | 0
|  | bud C : 25 |  | 25 | [21 empty] | VV | 0
|  | bud E : 7 |  | 7 | [21 empty] | VV | 0
107 | 722-004 | Potrubí z PPR CT D 40/4,5 mm | m | 29.5 |  | 0 |  | 0 |  | 0 | 21 | 0 | 0.00573 | 0.17 | 0 | 0 |  | Vlastní | Indiv | 0 | 0 |  |  |  |  | POL1_1
|  | bud B : 29,5 |  | 29.5 | [21 empty] | VV | 0
108 | 722-005 | Potrubí PP-RCT - 3 vrstvé DN 20x2,8, PN 20 | m | 201 |  | 0 |  | 0 |  | 0 | 21 | 0 | 0.00047 | 0.09 | 0 | 0 |  | Vlastní | Indiv | 0 | 0 |  |  |  |  | POL1_1
|  | bud B : 83 |  | 83 | [21 empty] | VV | 0
|  | bud C : 88 |  | 88 | [21 empty] | VV | 0
|  | bud E : 30 |  | 30 | [21 empty] | VV | 0
109 | 722-006 | Potrubí PP-RCT - 3 vrstvé DN 40 x 5,5, PN 20 | m | 107 |  | 0 |  | 0 |  | 0 | 21 | 0 | 0.00082 | 0.09 | 0 | 0 |  | Vlastní | Indiv | 0 | 0 |  |  |  |  | POL1_1
|  | bud B : 37,5 |  | 37.5 | [21 empty] | VV | 0
|  | bud C : 42 |  | 42 | [21 empty] | VV | 0
|  | bud E : 27,5 |  | 27.5 | [21 empty] | VV | 0
110 | 722-007 | Potrubí PP-RCT - 3 vrstvé DN 20x2,8, PN 20 | m | 85.5 |  | 0 |  | 0 |  | 0 | 21 | 0 | 0.00021 | 0.02 | 0 | 0 |  | Vlastní | Indiv | 0 | 0 |  |  |  |  | POL1_1
|  | bud B : 62,5 |  | 62.5 | [21 empty] | VV | 0
|  | bud C : 15 |  | 15 | [21 empty] | VV | 0
|  | bud E : 8 |  | 8 | [21 empty] | VV | 0
111 | 722-008 | Potrubí PP-RCT - 3 vrstvé DN 50 x 6,9, PN 20 | m | 104 |  | 0 |  | 0 |  | 0 | 21 | 0 | 0.00125 | 0.13 | 0 | 0 |  | Vlastní | Indiv | 0 | 0 |  |  |  |  | POL1_1
|  | bud B : 66 |  | 66 | [21 empty] | VV | 0
|  | bud C : 38 |  | 38 | [21 empty] | VV | 0
112 | 722-009 | Potrubí PP-RCT - 3 vrstvé DN 32 x 4,4, PN 20 | m | 194 |  | 0 |  | 0 |  | 0 | 21 | 0 | 0.00051 | 0.1 | 0 | 0 |  | Vlastní | Indiv | 0 | 0 |  |  |  |  | POL1_1
|  | bud B : 109 |  | 109 | [21 empty] | VV | 0
|  | bud C : 85 |  | 85 | [21 empty] | VV | 0
113 | 722-010 | Montáž plechová skříň | kus | 2 |  | 0 |  | 0 |  | 0 | 21 | 0 | 2e-05 | 0 | 0 | 0 |  | Vlastní | Indiv | 0 | 0 |  |  |  |  | POL1_1
114 | 722-011 | Montáž tvarovek | kus | 157 |  | 0 |  | 0 |  | 0 | 21 | 0 | 8e-05 | 0.01 | 0 | 0 |  | Vlastní | Indiv | 0 | 0 |  |  |  |  | POL1_1
115 | 722-012 | Montáž vodoměrů závitových DN25 | kus | 2 |  | 0 |  | 0 |  | 0 | 21 | 0 | 4e-05 | 0 | 0 | 0 |  | Vlastní | Indiv | 0 | 0 |  |  |  |  | POL1_1
116 | 722-013 | Zkouška tlaku potrubí | m | 1308 |  | 0 |  | 0 |  | 0 | 21 | 0 | 0.00038 | 0.5 | 0 | 0 |  | Vlastní | Indiv | 0 | 0 |  |  |  |  | POL1_1
117 | 722-014 | Ochranná trubka - chráničky | m | 48 |  | 0 |  | 0 |  | 0 | 21 | 0 | 0.00633 | 0.3 | 0 | 0 |  | Vlastní | Indiv | 0 | 0 |  |  |  |  | POL1_1
118 | 722-015 | Ventil rohový bez přípoj. trubičky, Rohový ventil, 3/8"-1/2" | ks | 114 |  | 0 |  | 0 |  | 0 | 21 | 0 | 0.00024 | 0.03 | 0 | 0 |  | Vlastní | Indiv | 0 | 0 |  |  |  |  | POL1_1
119 | 734421130 | Tlakoměr deformační č. 03313, D 160, kruhový, rozsah 0-600kPa s příslušenstvím | kus | 10 |  | 0 |  | 0 |  | 0 | 21 | 0 | 0.00297 | 0.03 | 0 | 0 |  | Vlastní | Indiv | 0 | 0 |  |  |  |  | POL1_1
|  | bud B : 5 |  | 5 | [21 empty] | VV | 0
|  | bud C : 3 |  | 3 | [21 empty] | VV | 0
|  | bud E : 2 |  | 2 | [21 empty] | VV | 0
120 | 553476-300 | Dvířka revizní se zámkem 200x200 mm | kus | 31 |  | 0 |  | 0 |  | 0 | 21 | 0 | 0.002 | 0.06 | 0 | 0 |  | Vlastní | Indiv | 0 | 0 |  |  |  |  | POL1_1
|  | bud B : 6 |  | 6 | [21 empty] | VV | 0
|  | bud C : 25 |  | 25 | [21 empty] | VV | 0
|  | dodávka a montáž : | [23 empty] | VV | 0
121 | 553476-600 | Dvířka revizní se zámkem 600x600 mm | kus | 4 |  | 0 |  | 0 |  | 0 | 21 | 0 | 0.002 | 0.01 | 0 | 0 |  | Vlastní | Indiv | 0 | 0 |  |  |  |  | POL1_1
|  | bud B : 2 |  | 2 | [21 empty] | VV | 0
|  | bud C : 1 |  | 1 | [21 empty] | VV | 0
|  | bud E : 1 |  | 1 | [21 empty] | VV | 0
|  | dodávka a montáž : | [23 empty] | VV | 0
122 | 722-019 | Ventil zpětný ZV DN 25 | kus | 1 |  | 0 |  | 0 |  | 0 | 21 | 0 | 0.0055 | 0.01 | 0 | 0 |  | Vlastní | Indiv | 0 | 0 |  |  |  |  | POL1_1
123 | 722-020 | Ventil zpětný ZV DN 32 | kus | 4 |  | 0 |  | 0 |  | 0 | 21 | 0 | 0.0055 | 0.02 | 0 | 0 |  | Vlastní | Indiv | 0 | 0 |  |  |  |  | POL1_1
|  | bud B : 1 |  | 1 | [21 empty] | VV | 0
|  | bud C : 2 |  | 2 | [21 empty] | VV | 0
|  | bud E : 1 |  | 1 | [21 empty] | VV | 0
124 | 722-021 | Ventil zpětný ZV DN 40 | kus | 1 |  | 0 |  | 0 |  | 0 | 21 | 0 | 0.011 | 0.01 | 0 | 0 |  | Vlastní | Indiv | 0 | 0 |  |  |  |  | POL1_1
|  | bud B : 1 |  | 1 | [21 empty] | VV | 0
125 | 722-022 | Ventil pojistný DN 15 | kus | 8 |  | 0 |  | 0 |  | 0 | 21 | 0 | 0.0015 | 0.01 | 0 | 0 |  | Vlastní | Indiv | 0 | 0 |  |  |  |  | POL1_1
|  | bud B : 3 |  | 3 | [21 empty] | VV | 0
|  | bud C : 3 |  | 3 | [21 empty] | VV | 0
|  | bud E : 2 |  | 2 | [21 empty] | VV | 0
126 | 722-023 | Ventil pojistný DN 20 | kus | 2 |  | 0 |  | 0 |  | 0 | 21 | 0 | 0.0016 | 0 | 0 | 0 |  | Vlastní | Indiv | 0 | 0 |  |  |  |  | POL1_1
|  | bud B : 2 |  | 2 | [21 empty] | VV | 0
127 | 722-024 | Filtr s výměn.vložkou DN 25 | kus | 1 |  | 0 |  | 0 |  | 0 | 21 | 0 | 0.006 | 0.01 | 0 | 0 |  | Vlastní | Indiv | 0 | 0 |  |  |  |  | POL1_1
|  | bud B : 1 |  | 1 | [21 empty] | VV | 0
128 | 722-pc16 | D + M vodoměrné sestavy DN 40 | ks | 1 |  | 0 |  | 0 |  | 0 | 21 | 0 | 0.0002 | 0 | 0 | 0 |  | Vlastní | Indiv | 0 | 0 |  |  |  |  | POL1_1
|  | př. č.104 - bud B : 1 |  | 1 | [21 empty] | VV | 0
|  | dodávka a montáž vč. potřebných tvarovek a armatur : | [23 empty] | VV | 0
129 | 28654182.A | Žlab nosný pozinkovaný | m | 691.5 |  | 0 |  | 0 |  | 0 | 21 | 0 | 0.0008 | 0.55 | 0 | 0 |  | Vlastní | Indiv | 0 | 0 |  |  |  |  | POL1_1
130 | 38821350 | Vodoměr na studenou vodu DN25 | kus | 2 |  | 0 |  | 0 |  | 0 | 21 | 0 | 0.0005 | 0 | 0 | 0 |  | Vlastní | Indiv | 0 | 0 |  |  |  |  | POL1_1
|  | bud B : 2 |  | 2 | [21 empty] | VV | 0
131 | 38833200-1 | Teploměr s pevným stonkem a jímkou, rozsah do 120 oC DTR, délka stonku 160 mm | kus | 6 |  | 0 |  | 0 |  | 0 | 21 | 0 | 0 | 0 | 0 | 0 |  | Vlastní | Indiv | 0 | 0 |  |  |  |  | POL1_1
|  | bud B : 3 |  | 3 | [21 empty] | VV | 0
|  | bud C : 2 |  | 2 | [21 empty] | VV | 0
|  | bud E : 1 |  | 1 | [21 empty] | VV | 0
132 | 722-027 | Kohout kulový voda 1/2" páčka - KK15 | kus | 7 |  | 0 |  | 0 |  | 0 | 21 | 0 | 0.00018 | 0 | 0 | 0 |  | Vlastní | Indiv | 0 | 0 |  |  |  |  | POL1_1
|  | bud B : 3 |  | 3 | [21 empty] | VV | 0
|  | bud C : 3 |  | 3 | [21 empty] | VV | 0
|  | bud E : 1 |  | 1 | [21 empty] | VV | 0
133 | 722-028 | Kohout kulový voda 3/4" páčka - KK20 | kus | 18 |  | 0 |  | 0 |  | 0 | 21 | 0 | 0.00028 | 0.01 | 0 | 0 |  | Vlastní | Indiv | 0 | 0 |  |  |  |  | POL1_1
|  | bud B : 12 |  | 12 | [21 empty] | VV | 0
|  | bud C : 6 |  | 6 | [21 empty] | VV | 0
134 | 722-029 | Kohout kulový voda 1" páčka - KK25 | kus | 12 |  | 0 |  | 0 |  | 0 | 21 | 0 | 0.00046 | 0.01 | 0 | 0 |  | Vlastní | Indiv | 0 | 0 |  |  |  |  | POL1_1
|  | bud B : 7 |  | 7 | [21 empty] | VV | 0
|  | bud C : 3 |  | 3 | [21 empty] | VV | 0
|  | bud E : 2 |  | 2 | [21 empty] | VV | 0
135 | 722-030 | Kohout kulový voda 5/4" páčka - KK32 | kus | 13 |  | 0 |  | 0 |  | 0 | 21 | 0 | 0.00068 | 0.01 | 0 | 0 |  | Vlastní | Indiv | 0 | 0 |  |  |  |  | POL1_1
|  | bud B : 6 |  | 6 | [21 empty] | VV | 0
|  | bud C : 6 |  | 6 | [21 empty] | VV | 0
|  | bud E : 1 |  | 1 | [21 empty] | VV | 0
136 | 722-031 | Kohout kulový voda 6/4" páčka - KK40 | kus | 14 |  | 0 |  | 0 |  | 0 | 21 | 0 | 0.00099 | 0.01 | 0 | 0 |  | Vlastní | Indiv | 0 | 0 |  |  |  |  | POL1_1
|  | bud B : 8 |  | 8 | [21 empty] | VV | 0
|  | bud C : 6 |  | 6 | [21 empty] | VV | 0
137 | 722-032 | Kohout kulový vypouštěcí 1/2" - VKK15 | kus | 81 |  | 0 |  | 0 |  | 0 | 21 | 0 | 0 | 0 | 0 | 0 |  | Vlastní | Indiv | 0 | 0 |  |  |  |  | POL1_1
|  | bud B : 45 |  | 45 | [21 empty] | VV | 0
|  | bud C : 26 |  | 26 | [21 empty] | VV | 0
|  | bud E : 10 |  | 10 | [21 empty] | VV | 0
138 | 42610920R1 | Teplovodní oběhové čerpadlo DN 25 | ks | 1 |  | 0 |  | 0 |  | 0 | 21 | 0 | 0.006 | 0.01 | 0 | 0 |  | Vlastní | Indiv | 0 | 0 |  |  |  |  | POL1_1
|  | bud B : 1 |  | 1 | [21 empty] | VV | 0
|  | čerpadlo vč. všech připojovacích armatur a tvarovek : | [23 empty] | VV | 0
139 | 44982603.A | Systém Frost | kus | 2 |  | 0 |  | 0 |  | 0 | 21 | 0 | 0.015 | 0.03 | 0 | 0 |  | Vlastní | Indiv | 0 | 0 |  |  |  |  | POL1_1
|  | bud C : 2 |  | 2 | [21 empty] | VV | 0
140 | 722-033 | Kohout kulový s odvodněním 3/4" - KKV20 | kus | 21 |  | 0 |  | 0 |  | 0 | 21 | 0 | 0.00034 | 0.01 | 0 | 0 |  | Vlastní | Indiv | 0 | 0 |  |  |  |  | POL1_1
|  | bud B : 12 |  | 12 | [21 empty] | VV | 0
|  | bud C : 8 |  | 8 | [21 empty] | VV | 0
|  | bud E : 1 |  | 1 | [21 empty] | VV | 0
141 | 722-034 | Kohout kulový s odvodněním 1" - KKV25 | kus | 39 |  | 0 |  | 0 |  | 0 | 21 | 0 | 0.00049 | 0.02 | 0 | 0 |  | Vlastní | Indiv | 0 | 0 |  |  |  |  | POL1_1
|  | bud B : 20 |  | 20 | [21 empty] | VV | 0
|  | bud C : 15 |  | 15 | [21 empty] | VV | 0
|  | bud E : 4 |  | 4 | [21 empty] | VV | 0
142 | 722-035 | Kohout kulový s odvodněním 5/4" - KKV32 | kus | 33 |  | 0 |  | 0 |  | 0 | 21 | 0 | 0.00073 | 0.02 | 0 | 0 |  | Vlastní | Indiv | 0 | 0 |  |  |  |  | POL1_1
|  | bud B : 10 |  | 10 | [21 empty] | VV | 0
|  | bud C : 16 |  | 16 | [21 empty] | VV | 0
|  | bud E : 7 |  | 7 | [21 empty] | VV | 0
143 | 722-036 | Kohout kulový s odvodněním 6/4" - KKV40 | kus | 7 |  | 0 |  | 0 |  | 0 | 21 | 0 | 0.00104 | 0.01 | 0 | 0 |  | Vlastní | Indiv | 0 | 0 |  |  |  |  | POL1_1
|  | bud B : 7 |  | 7 | [21 empty] | VV | 0
144 | 722-pc10 | Vyregulování systému | hod | 6 |  | 0 |  | 0 |  | 0 | 21 | 0 | 0 | 0 | 0 | 0 |  | Vlastní | Indiv | 0 | 0 |  |  |  |  | POL1_1
145 | 722-pc11 | Spolupráce s jinou profesí | hod | 6 |  | 0 |  | 0 |  | 0 | 21 | 0 | 0 | 0 | 0 | 0 |  | Vlastní | Indiv | 0 | 0 |  |  |  |  | POL1_1
146 | 722-pc12 | HZS nezměřitelné práce | hod | 6 |  | 0 |  | 0 |  | 0 | 21 | 0 | 0 | 0 | 0 | 0 |  | Vlastní | Indiv | 0 | 0 |  |  |  |  | POL1_1
147 | 722-pc13 | D + M Tmel protipožární | ks | 18 |  | 0 |  | 0 |  | 0 | 21 | 0 | 0.00034 | 0.01 | 0 | 0 |  | Vlastní | Indiv | 0 | 0 |  |  |  |  | POL1_1
|  | aplikace včetně dodávky materiálu - tuba 750 ml : 18 |  | 18 | [21 empty] | VV | 0
148 | 722-pc14 | Zavěšení a ukotvení potrubí | ks | 1 |  | 0 |  | 0 |  | 0 | 21 | 0 | 0.0002 | 0 | 0 | 0 |  | Vlastní | Indiv | 0 | 0 |  |  |  |  | POL1_1
|  | objímky + závěs potrubí : 1 |  | 1 | [21 empty] | VV | 0
|  | dodávka materiálu a montáž : | [23 empty] | VV | 0
149 | 722-pc15 | Demontáž stávající vodoměrné sestavy DN 40 | ks | 1 |  | 0 |  | 0 |  | 0 | 21 | 0 | 0.0002 | 0 | 0 | 0 |  | Vlastní | Indiv | 0 | 0 |  |  |  |  | POL1_1
|  | bud B : 1 |  | 1 | [21 empty] | VV | 0
150 | 5512171-15 | Ventil vyvažovací DN 15 - RV 15 | kus | 4 |  | 0 |  | 0 |  | 0 | 21 | 0 | 0.0015 | 0.01 | 0 | 0 |  | Vlastní | Indiv | 0 | 0 |  |  |  |  | POL1_1
|  | bud B : 4 |  | 4 | [21 empty] | VV | 0
151 | 722-pc-m031 | D + M Ochranná jednotka BA 25 | ks | 1 |  | 0 |  | 0 |  | 0 | 21 | 0 | 0 | 0 | 0 | 0 |  | Vlastní | Indiv | 0 | 0 |  |  |  |  | POL1_1
|  | bud B : | [23 empty] | VV | 0
|  | ochrana proti zpětnému průtoku : 1 |  | 1 | [21 empty] | VV | 0
|  | dodávka a montáž vč. potřebných tvarovek a armatur : | [23 empty] | VV | 0
152 | 722-pc-m032 | D + M Ochranná jednotka BA 32 | ks | 1 |  | 0 |  | 0 |  | 0 | 21 | 0 | 0.00034 | 0 | 0 | 0 |  | Vlastní | Indiv | 0 | 0 |  |  |  |  | POL3_
|  | bud B : | [23 empty] | VV | 0
|  | ochrana proti zpětnému průtoku : 1 |  | 1 | [21 empty] | VV | 0
|  | dodávka a montáž vč. potřebných tvarovek a armatur : | [23 empty] | VV | 0
153 | 722-pc-m041 | D + M Termoskopický směšovací ventil 215DK | ks | 4 |  | 0 |  | 0 |  | 0 | 21 | 0 | 0.00034 | 0 | 0 | 0 |  | Vlastní | Indiv | 0 | 0 |  |  |  |  | POL3_
|  | bud B : 1 |  | 1 | [21 empty] | VV | 0
|  | bud C : 2 |  | 2 | [21 empty] | VV | 0
|  | bud E : 1 |  | 1 | [21 empty] | VV | 0
|  | dodávka a montáž vč. potřebných tvarovek a armatur : | [23 empty] | VV | 0
154 | 722-pc-m061 | D + M Úpravna proti tvorbě vodního kamene DN 32 | ks | 4 |  | 0 |  | 0 |  | 0 | 21 | 0 | 0.00034 | 0 | 0 | 0 |  | Vlastní | Indiv | 0 | 0 |  |  |  |  | POL3_
|  | Úpravna proti tvorbě vodního kamene : | [23 empty] | VV | 0
|  | bud B : 1 |  | 1 | [21 empty] | VV | 0
|  | bud C : 2 |  | 2 | [21 empty] | VV | 0
|  | bud E : 1 |  | 1 | [21 empty] | VV | 0
|  | dodávka a montáž vč. potřebných tvarovek a armatur : | [23 empty] | VV | 0
155 | 722-pc-m062 | D + M Úpravna proti tvorbě vodního kamene DN 40 | ks | 1 |  | 0 |  | 0 |  | 0 | 21 | 0 | 0.00034 | 0 | 0 | 0 |  | Vlastní | Indiv | 0 | 0 |  |  |  |  | POL3_
|  | Úpravna proti tvorbě vodního kamene : 1 |  | 1 | [21 empty] | VV | 0
|  | bud B : | [23 empty] | VV | 0
|  | dodávka a montáž vč. potřebných tvarovek a armatur : | [23 empty] | VV | 0
156 | 722-pc11 | D + M Ochrana proti opaření | kus | 2 |  | 0 |  | 0 |  | 0 | 21 | 0 | 0.1 | 0.2 | 0 | 0 |  | Vlastní | Indiv | 0 | 0 |  |  |  |  | POL3_
|  | bud B : | [23 empty] | VV | 0
|  | dodávka a montáž vč. potřebných tvarovek a armatur : 2 |  | 2 | [21 empty] | VV | 0
157 | 722-pc7 | D + M Filtry na studenou vodu s manuálním proplach 40 | kus | 1 |  | 0 |  | 0 |  | 0 | 21 | 0 | 0.1 | 0.1 | 0 | 0 |  | Vlastní | Indiv | 0 | 0 |  |  |  |  | POL3_
|  | filtr jemný, nerez síto 0,1 mm, se zpětným proplachem : 1 |  | 1 | [21 empty] | VV | 0
|  | bud B : | [23 empty] | VV | 0
158 | 998722102R00 | Přesun hmot pro vnitřní vodovod v objektech výšky do 12 m | t | 5.4173 |  | 0 |  | 0 |  | 0 | 21 | 0 | 0 | 0 | 0 | 0 | 800-721 | RTS 18/ II | RTS 18/ I | 1.374 | 7.44 |  |  |  |  | POL7_
|  | vodorovně do 50 m | [23 empty] | SPI
|  | Hmotnosti z položek s pořadovými čísly: : | [23 empty] | VV | 0
|  | 87,88,89,90,91,92,93,94,95,96,100,103,104,105,106,107,108,109,110,111,112,113,114,115,116,117,118, : | [23 empty] | VV | 0
|  | 119,120,121,122,123,124,125,126,127,128,129,130,132,133,134,135,136,138,139,140,141,142,143,147,148, : | [23 empty] | VV | 0
|  | 149,150,152,153,154,155,156,157, : | [23 empty] | VV | 0
|  | Součet: : 5,41730 |  | 5.4173 | [21 empty] | VV | 0
Díl: | 725 | Zařizovací předměty |  |  |  | 0 |  | 0 |  | 0 |  | 0 |  | 4.7 |  | 0 |  |  |  |  | 7.39 |  |  |  |  | DIL
159 | 725119306R00 | Klozetové mísy montáž závěsné | soubor | 26 |  | 0 |  | 0 |  | 0 | 21 | 0 | 0.00089 | 0.02 | 0 | 0 | 800-721 | RTS 18/ II | RTS 18/ I | 0 | 0 |  |  |  |  | POL1_7
|  | bud B : 2+6 |  | 8 | [21 empty] | VV | 0
|  | bud C : 2+6+6 |  | 14 | [21 empty] | VV | 0
|  | bud E : 1+3 |  | 4 | [21 empty] | VV | 0
160 | 725249101R00 | Sprchové kabiny a mísy montáž sprchových boxů | soubor | 4 |  | 0 |  | 0 |  | 0 | 21 | 0 | 0.00045 | 0 | 0 | 0 | 800-721 | RTS 18/ II | RTS 18/ I | 0 | 0 |  |  |  |  | POL1_7
|  | bud B : 4 |  | 4 | [21 empty] | VV | 0
161 | 725319101R00 | Dřezy jednoduché montáž dřezů jednoduchých | soubor | 11 |  | 0 |  | 0 |  | 0 | 21 | 0 | 0.00212 | 0.02 | 0 | 0 | 800-721 | RTS 18/ II | RTS 18/ I | 0 | 0 |  |  |  |  | POL1_7
|  | bud B : 10 |  | 10 | [21 empty] | VV | 0
|  | bud C : 1 |  | 1 | [21 empty] | VV | 0
162 | 725539102R00 | Elektrické ohřívače montáž elektrických ohřívačů 80 l | soubor | 4 |  | 0 |  | 0 |  | 0 | 21 | 0 | 0.02882 | 0.12 | 0 | 0 | 800-721 | RTS 18/ II | RTS 18/ I | 0 | 0 |  |  |  |  | POL1_7
|  | bud B : 1 |  | 1 | [21 empty] | VV | 0
|  | bud C : 2 |  | 2 | [21 empty] | VV | 0
|  | bud E : 1 |  | 1 | [21 empty] | VV | 0
163 | 725-001 | Montáž umyvadel | soubor | 36 |  | 0 |  | 0 |  | 0 | 21 | 0 | 0.00141 | 0.05 | 0 | 0 |  | Vlastní | Indiv | 0 | 0 |  |  |  |  | POL1_1
|  | bud B : 2+5+6+3 |  | 16 | [21 empty] | VV | 0
|  | bud C : 2+2+6+6 |  | 16 | [21 empty] | VV | 0
|  | bud E : 1+3 |  | 4 | [21 empty] | VV | 0
164 | 725-002 | Montáž výlevky diturvitové | kus | 6 |  | 0 |  | 0 |  | 0 | 21 | 0 | 0.00379 | 0.02 | 0 | 0 |  | Vlastní | Indiv | 0 | 0 |  |  |  |  | POL1_1
|  | bud B : 3 |  | 3 | [21 empty] | VV | 0
|  | bud C : 2 |  | 2 | [21 empty] | VV | 0
|  | bud E : 1 |  | 1 | [21 empty] | VV | 0
165 | 725-003 | Montáž elektr.ohřívačů, ostatní typy 10 l | ks | 4 |  | 0 |  | 0 |  | 0 | 21 | 0 | 0.02882 | 0.12 | 0 | 0 |  | Vlastní | Indiv | 0 | 0 |  |  |  |  | POL1_1
|  | bud B : 2 |  | 2 | [21 empty] | VV | 0
|  | bud C : 2 |  | 2 | [21 empty] | VV | 0
166 | 725-004 | Montáž baterie umyv.a dřezové, výlevka | kus | 53 |  | 0 |  | 0 |  | 0 | 21 | 0 | 0.00018 | 0.01 | 0 | 0 |  | Vlastní | Indiv | 0 | 0 |  |  |  |  | POL1_1
|  | bud B : 29 |  | 29 | [21 empty] | VV | 0
|  | bud C : 19 |  | 19 | [21 empty] | VV | 0
|  | bud E : 5 |  | 5 | [21 empty] | VV | 0
167 | 725-005 | Montáž sifonů | kus | 47 |  | 0 |  | 0 |  | 0 | 21 | 0 | 0.0002 | 0.01 | 0 | 0 |  | Vlastní | Indiv | 0 | 0 |  |  |  |  | POL1_1
|  | bud B : 26 |  | 26 | [21 empty] | VV | 0
|  | bud C : 17 |  | 17 | [21 empty] | VV | 0
|  | bud E : 4 |  | 4 | [21 empty] | VV | 0
168 | 725-pc04 | D + M Výtokový ventil na hadici | ks | 5 |  | 0 |  | 0 |  | 0 | 21 | 0 | 0.1 | 0.5 | 0 | 0 |  | Vlastní | Indiv | 0 | 0 |  |  |  |  | POL1_1
|  | dodávka a montáž vč. potřebných tvarovek a armatur : 5 |  | 5 | [21 empty] | VV | 0
|  | bud B : | [23 empty] | VV | 0
169 | 725-pc05 | D + M Nezámrzný ventil DN, plechová skříň hydrant | ks | 2 |  | 0 |  | 0 |  | 0 | 21 | 0 | 0.1 | 0.2 | 0 | 0 |  | Vlastní | Indiv | 0 | 0 |  |  |  |  | POL1_1
|  | nezámrzný ventil, nastavitelná délka : 2 |  | 2 | [21 empty] | VV | 0
|  | dodávka a montáž vč. potřebných tvarovek a armatur : | [23 empty] | VV | 0
170 | 54132235 | Nástěnný elektrický zásobníkový ohřívač vody, objem 80L | kus | 4 |  | 0 |  | 0 |  | 0 | 21 | 0 | 0.031 | 0.12 | 0 | 0 |  | Vlastní | Indiv | 0 | 0 |  |  |  |  | POL1_1
|  | (např. AEG EWH UNI 80 l) : | [23 empty] | VV | 0
|  | bud B : 1 |  | 1 | [21 empty] | VV | 0
|  | bud C : 2 |  | 2 | [21 empty] | VV | 0
|  | bud E : 1 |  | 1 | [21 empty] | VV | 0
171 | 54132235-1 | Ohřívač vody elektrický malý tlakový 10 l | kus | 4 |  | 0 |  | 0 |  | 0 | 21 | 0 | 0.031 | 0.12 | 0 | 0 |  | Vlastní | Indiv | 0 | 0 |  |  |  |  | POL1_1
|  | bud B : 2 |  | 2 | [21 empty] | VV | 0
|  | bud C : 2 |  | 2 | [21 empty] | VV | 0
172 | 55144131 | Baterie nástěnná sprchová páková, vč. ruční sprchy, hadice 1,7 m, držáku | kus | 4 |  | 0 |  | 0 |  | 0 | 21 | 0 | 0.003 | 0.01 | 0 | 0 |  | Vlastní | Indiv | 0 | 0 |  |  |  |  | POL1_1
173 | 55145011-1 | Baterie výlevka směšov nástěnná | kus | 6 |  | 0 |  | 0 |  | 0 | 21 | 0 | 0.003 | 0.02 | 0 | 0 |  | Vlastní | Indiv | 0 | 0 |  |  |  |  | POL1_1
|  | bud B : 3 |  | 3 | [21 empty] | VV | 0
|  | bud C : 2 |  | 2 | [21 empty] | VV | 0
|  | bud E : 1 |  | 1 | [21 empty] | VV | 0
174 | 55147017A | D + M Závěsný systém pro WC | kus | 5 |  | 0 |  | 0 |  | 0 | 21 | 0 | 0.009 | 0.05 | 0 | 0 |  | Vlastní | Indiv | 0 | 0 |  |  |  |  | POL1_1
|  | samonosný ocelovým rám : | [23 empty] | VV | 0
|  | dodávka a montáž vč. potřebných tvarovek a armatur : | [23 empty] | VV | 0
|  | bud B : 2 |  | 2 | [21 empty] | VV | 0
|  | bud C : 2 |  | 2 | [21 empty] | VV | 0
|  | bud E : 1 |  | 1 | [21 empty] | VV | 0
175 | 55147017A1 | D + M Závěsný systém pro WCb (dětské WC) | kus | 21 |  | 0 |  | 0 |  | 0 | 21 | 0 | 0.009 | 0.19 | 0 | 0 |  | Vlastní | Indiv | 0 | 0 |  |  |  |  | POL1_1
|  | dodávka a montáž vč. potřebných tvarovek a armatur : | [23 empty] | VV | 0
|  | bud B : 6 |  | 6 | [21 empty] | VV | 0
|  | bud C : 6+6 |  | 12 | [21 empty] | VV | 0
|  | bud E : 3 |  | 3 | [21 empty] | VV | 0
176 | 55147017B | D + M Závěsný systém pro výlevku | kus | 6 |  | 0 |  | 0 |  | 0 | 21 | 0 | 0.015 | 0.09 | 0 | 0 |  | Vlastní | Indiv | 0 | 0 |  |  |  |  | POL1_1
|  | dodávka a montáž vč. potřebných tvarovek a armatur : | [23 empty] | VV | 0
|  | bud B : 3 |  | 3 | [21 empty] | VV | 0
|  | bud C : 2 |  | 2 | [21 empty] | VV | 0
|  | bud E : 1 |  | 1 | [21 empty] | VV | 0
177 | 55147017C | D + M Závěsný systém pro umyvadlo | kus | 29 |  | 0 |  | 0 |  | 0 | 21 | 0 | 0.009 | 0.26 | 0 | 0 |  | Vlastní | Indiv | 0 | 0 |  |  |  |  | POL1_1
|  | dodávka a montáž vč. potřebných tvarovek a armatur : | [23 empty] | VV | 0
|  | bud B : 2+6+3 |  | 11 | [21 empty] | VV | 0
|  | bud C : 2+6+6 |  | 14 | [21 empty] | VV | 0
|  | bud E : 1+3 |  | 4 | [21 empty] | VV | 0
178 | 551616894-LZ1 | D + M Žlab 400x2400 | kus | 1 |  | 0 |  | 0 |  | 0 | 21 | 0 | 0.00443 | 0 | 0 | 0 |  | Vlastní | Indiv | 0 | 0 |  |  |  |  | POL1_1
|  | bud B : | [23 empty] | VV | 0
|  | dodávka a montáž vč. potřebných tvarovek a armatur : 1 |  | 1 | [21 empty] | VV | 0
179 | 551616894-LZ2 | D + M Žlab 200x800 | kus | 2 |  | 0 |  | 0 |  | 0 | 21 | 0 | 0.00443 | 0.01 | 0 | 0 |  | Vlastní | Indiv | 0 | 0 |  |  |  |  | POL1_1
|  | dodávka a montáž vč. potřebných tvarovek a armatur : 2 |  | 2 | [21 empty] | VV | 0
|  | bud B : | [23 empty] | VV | 0
180 | 551616894-OM | D + M Odpad myčka | kus | 2 |  | 0 |  | 0 |  | 0 | 21 | 0 | 0.00443 | 0.01 | 0 | 0 |  | Vlastní | Indiv | 0 | 0 |  |  |  |  | POL1_1
|  | dodávka a montáž vč. potřebných tvarovek a armatur : 2 |  | 2 | [21 empty] | VV | 0
|  | bud B : | [23 empty] | VV | 0
181 | 551616894-Z1 | D + M Žlab 400x600 | kus | 2 |  | 0 |  | 0 |  | 0 | 21 | 0 | 0.00443 | 0.01 | 0 | 0 |  | Vlastní | Indiv | 0 | 0 |  |  |  |  | POL1_1
|  | dodávka a montáž vč. potřebných tvarovek a armatur : 2 |  | 2 | [21 empty] | VV | 0
|  | bud B : | [23 empty] | VV | 0
182 | 551616894-Z2 | D + M Žlab 200x200 | kus | 2 |  | 0 |  | 0 |  | 0 | 21 | 0 | 0.00443 | 0.01 | 0 | 0 |  | Vlastní | Indiv | 0 | 0 |  |  |  |  | POL1_1
|  | dodávka a montáž vč. potřebných tvarovek a armatur : 2 |  | 2 | [21 empty] | VV | 0
|  | bud B : | [23 empty] | VV | 0
183 | 551616894-Z3 | D + M Žlab 300x600 | kus | 3 |  | 0 |  | 0 |  | 0 | 21 | 0 | 0.00443 | 0.01 | 0 | 0 |  | Vlastní | Indiv | 0 | 0 |  |  |  |  | POL1_1
|  | dodávka a montáž vč. potřebných tvarovek a armatur : 3 |  | 3 | [21 empty] | VV | 0
|  | bud B : | [23 empty] | VV | 0
184 | 55162349 | Sifon DN40x5/4" - chrom | kus | 47 |  | 0 |  | 0 |  | 0 | 21 | 0 | 0.00031 | 0.01 | 0 | 0 |  | Vlastní | Indiv | 0 | 0 |  |  |  |  | POL1_1
|  | bud B : 26 |  | 26 | [21 empty] | VV | 0
|  | bud C : 17 |  | 17 | [21 empty] | VV | 0
|  | bud E : 4 |  | 4 | [21 empty] | VV | 0
185 | 55220113.SP | Sprchové vanička vč. zástěny 800x1200, nástěnná baterie, sprcha | kus | 3 |  | 0 |  | 0 |  | 0 | 21 | 0 | 0.0837 | 0.25 | 0 | 0 |  | Vlastní | Indiv | 0 | 0 |  |  |  |  | POL1_1
|  | bud B : 1 |  | 1 | [21 empty] | VV | 0
|  | bud C : 2 |  | 2 | [21 empty] | VV | 0
186 | 55220113.SP1 | Sprchové vanička vč. zástěny 800x800, nástěnná baterie, sprcha | kus | 1 |  | 0 |  | 0 |  | 0 | 21 | 0 | 0.0837 | 0.08 | 0 | 0 |  | Vlastní | Indiv | 0 | 0 |  |  |  |  | POL1_1
|  | bud B : 1 |  | 1 | [21 empty] | VV | 0
187 | 64213620-U | Umyvadlo, roháček, sifon, kryt na sifon, baterie | kus | 5 |  | 0 |  | 0 |  | 0 | 21 | 0 | 0.0152 | 0.08 | 0 | 0 |  | Vlastní | Indiv | 0 | 0 |  |  |  |  | POL1_1
|  | bud B : 2 |  | 2 | [21 empty] | VV | 0
|  | bud C : 2 |  | 2 | [21 empty] | VV | 0
|  | bud E : 1 |  | 1 | [21 empty] | VV | 0
188 | 64213620-U1 | Umyvadlo zápustné, roháček, sifon, stoj. baterie | kus | 7 |  | 0 |  | 0 |  | 0 | 21 | 0 | 0.0152 | 0.11 | 0 | 0 |  | Vlastní | Indiv | 0 | 0 |  |  |  |  | POL1_1
|  | bud B : 5 |  | 5 | [21 empty] | VV | 0
|  | bud C : 2 |  | 2 | [21 empty] | VV | 0
189 | 64213620-Ub | Umyvadlo dětské, kryt na sifon, baterie, roháček | kus | 21 |  | 0 |  | 0 |  | 0 | 21 | 0 | 0.0152 | 0.32 | 0 | 0 |  | Vlastní | Indiv | 0 | 0 |  |  |  |  | POL1_1
|  | bud B : 6 |  | 6 | [21 empty] | VV | 0
|  | bud C : 6+6 |  | 12 | [21 empty] | VV | 0
|  | bud E : 3 |  | 3 | [21 empty] | VV | 0
190 | 64213620-Ug | Umyvadlo gastro, sifon, stoj. baterie | kus | 3 |  | 0 |  | 0 |  | 0 | 21 | 0 | 0.0152 | 0.05 | 0 | 0 |  | Vlastní | Indiv | 0 | 0 |  |  |  |  | POL1_1
|  | bud B : 3 |  | 3 | [21 empty] | VV | 0
191 | 64240058-WC | Mísa klozetová závěsná, sedátko, tlačítko | kus | 5 |  | 0 |  | 0 |  | 0 | 21 | 0 | 0.0255 | 0.13 | 0 | 0 |  | Vlastní | Indiv | 0 | 0 |  |  |  |  | POL1_1
|  | bud B : 2 |  | 2 | [21 empty] | VV | 0
|  | bud C : 2 |  | 2 | [21 empty] | VV | 0
|  | bud E : 1 |  | 1 | [21 empty] | VV | 0
192 | 64240058-WCb | Mísa klozetová dětská, sedátko, tlačítko | kus | 21 |  | 0 |  | 0 |  | 0 | 21 | 0 | 0.0255 | 0.54 | 0 | 0 |  | Vlastní | Indiv | 0 | 0 |  |  |  |  | POL1_1
|  | Bud B : 6 |  | 6 | [21 empty] | VV | 0
|  | bud C : 6+6 |  | 12 | [21 empty] | VV | 0
|  | bud E : 3 |  | 3 | [21 empty] | VV | 0
193 | 64271101 | Výlevka závěsná se sklop. plast. mřížkou, bílá | kus | 6 |  | 0 |  | 0 |  | 0 | 21 | 0 | 0.14 | 0.84 | 0 | 0 |  | Vlastní | Indiv | 0 | 0 |  |  |  |  | POL1_1
|  | bud B : 3 |  | 3 | [21 empty] | VV | 0
|  | bud C : 2 |  | 2 | [21 empty] | VV | 0
|  | bud E : 1 |  | 1 | [21 empty] | VV | 0
194 | 64281214-D | Dřez nerezový vč. sifonu a baterie | kus | 3 |  | 0 |  | 0 |  | 0 | 21 | 0 | 0.028 | 0.08 | 0 | 0 |  | Vlastní | Indiv | 0 | 0 |  |  |  |  | POL1_1
|  | bud B : 2 |  | 2 | [21 empty] | VV | 0
|  | bud C : 1 |  | 1 | [21 empty] | VV | 0
195 | 64281214-Dg | Dřez gastro, sifon, stoj. baterie | kus | 7 |  | 0 |  | 0 |  | 0 | 21 | 0 | 0.028 | 0.2 | 0 | 0 |  | Vlastní | Indiv | 0 | 0 |  |  |  |  | POL1_1
|  | bud B : 7 |  | 7 | [21 empty] | VV | 0
196 | 64281214-Dg1 | Dřez gastro, sifon, baterie tlaková sprcha | kus | 1 |  | 0 |  | 0 |  | 0 | 21 | 0 | 0.028 | 0.03 | 0 | 0 |  | Vlastní | Indiv | 0 | 0 |  |  |  |  | POL1_1
|  | bud B : 1 |  | 1 | [21 empty] | VV | 0
197 | 998725102R00 | Přesun hmot pro zařizovací předměty v objektech výšky do 12 m | t | 4.695 |  | 0 |  | 0 |  | 0 | 21 | 0 | 0 | 0 | 0 | 0 | 800-721 | RTS 18/ II | RTS 18/ I | 1.573 | 7.39 |  |  |  |  | POL7_
|  | vodorovně do 50 m | [23 empty] | SPI
|  | Hmotnosti z položek s pořadovými čísly: : | [23 empty] | VV | 0
|  | 159,160,161,162,163,164,165,166,167,168,169,170,171,172,173,174,175,176,177,178,179,180,181,182,183, : | [23 empty] | VV | 0
|  | 184,185,186,187,188,189,190,191,192,193,194,195,196, : | [23 empty] | VV | 0
|  | Součet: : 4,69499 |  | 4.695 | [21 empty] | VV | 0
[24 empty] | 15 | 21
| Celkem |  |  |  |  | 0 | [17 empty] | 0 | 0 | SUM
END
Note on S6: Jedná se o informaci, zda se jedná o položku, která je do rozpočtu zadána z cenové soustavy RTS, nebo vlastní.
Note on T6: Jedná se o název CÚ, která je zadána u položky rozpočtu

## D.1.4.a D.1.4.a.2 Pol
Položkový soupis prací a dodávek | [25 empty] | #TypZaznamu#
S: | 2108 | Rekonstrukce MŠ Místecká, pavilonů B, C a E, Praha | [23 empty] | STA
O: | D.1.4.a | Zdravotně technické instalace | [20 empty] | STA |  |  | OBJ
R: | D.1.4.a.2 | Zdravotně technické instalace - venkovní sítě | [23 empty] | ROZ
P.č. | Číslo položky | Název položky | MJ | množství | cena / MJ | Celkem | Dodávka | Dodávka celk. | Montáž | Montáž celk. | DPH | cena s DPH | hmotnost / MJ | hmotnost celk.(t) | dem. hmotnost / MJ | dem. hmotnost celk.(t) | Ceník | Cen. soustava / platnost | Cenová úroveň | Nhod / MJ | Nhod celk. | Dodavatel
Díl: | 1 | Zemní práce |  |  |  | 0 |  | 0 |  | 0 |  | 0 |  | 2186.29 |  | 0 |  |  |  |  | 2935.69 |  |  |  |  | DIL
1 | 131301202R00 | Hloubení zapažených jam a zářezů do 1000 m3, v hornině 4, hloubení ručně a strojně | m3 | 569.44 |  | 0 |  | 0 |  | 0 | 21 | 0 | 0 | 0 | 0 | 0 | 800-1 | RTS 18/ II | RTS 18/ I | 2.127 | 1211.2 |  |  |  |  | POL1_1
|  | s urovnáním dna do předepsaného profilu a spádu, s případně nutným přemístěním výkopku ve výkopišti a dále buď s přemístěním výkopku na přilehlém terénu na vzdálenost do 3 m od kraje jámy nebo s naložením na dopravní prostředek | [23 empty] | SPI |  | s urovnáním dna do předepsaného profilu a spádu, s případně nutným přemístěním výkopku ve výkopišti a dále buď s přemístěním výkopku na přilehlém terénu na vzdálenost do 3 m od kraje jámy nebo s naložením na dopravní prostředek
|  | šachty beton : | [23 empty] | VV | 0
|  | 102,31 |  | 102.31 | [21 empty] | VV | 0
|  | šachty D425 : | [23 empty] | VV | 0
|  | 35,23 |  | 35.23 | [21 empty] | VV | 0
|  | LT : | [23 empty] | VV | 0
|  | 25,88 |  | 25.88 | [21 empty] | VV | 0
|  | ZN1 : | [23 empty] | VV | 0
|  | 46,59 |  | 46.59 | [21 empty] | VV | 0
|  | ZN2 : | [23 empty] | VV | 0
|  | 42,77 |  | 42.77 | [21 empty] | VV | 0
|  | RN1 : | [23 empty] | VV | 0
|  | 237,28 |  | 237.28 | [21 empty] | VV | 0
|  | RN2 : | [23 empty] | VV | 0
|  | 68,80 |  | 68.8 | [21 empty] | VV | 0
|  | vodoměrná šachta : | [23 empty] | VV | 0
|  | 10,58 |  | 10.58 | [21 empty] | VV | 0
2 | 131301209R00 | Hloubení zapažených jam a zářezů příplatek za lepivost, v hornině 4, | m3 | 569.44 |  | 0 |  | 0 |  | 0 | 21 | 0 | 0 | 0 | 0 | 0 | 800-1 | RTS 18/ II | RTS 18/ I | 0.154 | 87.69 |  |  |  |  | POL1_1
|  | s urovnáním dna do předepsaného profilu a spádu, s případně nutným přemístěním výkopku ve výkopišti a dále buď s přemístěním výkopku na přilehlém terénu na vzdálenost do 3 m od kraje jámy nebo s naložením na dopravní prostředek | [23 empty] | SPI |  | s urovnáním dna do předepsaného profilu a spádu, s případně nutným přemístěním výkopku ve výkopišti a dále buď s přemístěním výkopku na přilehlém terénu na vzdálenost do 3 m od kraje jámy nebo s naložením na dopravní prostředek
|  | 569,44 |  | 569.44 | [21 empty] | VV | 0
3 | 132301212R00 | Hloubení rýh šířky přes 60 do 200 cm do 1000 m3, v hornině 4, hloubení strojně | m3 | 468.55 |  | 0 |  | 0 |  | 0 | 21 | 0 | 0 | 0 | 0 | 0 | 800-1 | RTS 18/ II | RTS 18/ I | 0.356 | 166.8 |  |  |  |  | POL1_1
|  | zapažených i nezapažených, s urovnáním dna do předepsaného profilu a spádu, s případně nutným přehozením výkopku na vzdálenost do 3 m ve výkopišti, s přehozením výkopku na přilehlém terénu na vzdálenost do 5 m od podélné osy rýhy nebo s naložením výkopku na dopravní prostředek. | [23 empty] | SPI |  | zapažených i nezapažených, s urovnáním dna do předepsaného profilu a spádu, s případně nutným přehozením výkopku na vzdálenost do 3 m ve výkopišti, s přehozením výkopku na přilehlém terénu na vzdálenost do 5 m od podélné osy rýhy nebo s naložením výkopku na dopravní prostředek.
|  | kanalizace dešťová : | [23 empty] | VV | 0
|  | 184,56 |  | 184.56 | [21 empty] | VV | 0
|  | kanalizace splašková : | [23 empty] | VV | 0
|  | 192,41 |  | 192.41 | [21 empty] | VV | 0
|  | Přípojky : | [23 empty] | VV | 0
|  | 29,67 |  | 29.67 | [21 empty] | VV | 0
|  | vodovod : | [23 empty] | VV | 0
|  | 32,66 |  | 32.66 | [21 empty] | VV | 0
|  | závlaha : | [23 empty] | VV | 0
|  | 29,25 |  | 29.25 | [21 empty] | VV | 0
4 | 132301219R00 | Hloubení rýh šířky přes 60 do 200 cm příplatek za lepivost, v hornině 4, | m3 | 468.55 |  | 0 |  | 0 |  | 0 | 21 | 0 | 0 | 0 | 0 | 0 | 800-1 | RTS 18/ II | RTS 18/ I | 0.1483 | 69.49 |  |  |  |  | POL1_1
|  | zapažených i nezapažených, s urovnáním dna do předepsaného profilu a spádu, s případně nutným přehozením výkopku na vzdálenost do 3 m ve výkopišti, s přehozením výkopku na přilehlém terénu na vzdálenost do 5 m od podélné osy rýhy nebo s naložením výkopku na dopravní prostředek. | [23 empty] | SPI |  | zapažených i nezapažených, s urovnáním dna do předepsaného profilu a spádu, s případně nutným přehozením výkopku na vzdálenost do 3 m ve výkopišti, s přehozením výkopku na přilehlém terénu na vzdálenost do 5 m od podélné osy rýhy nebo s naložením výkopku na dopravní prostředek.
|  | 468,55 |  | 468.55 | [21 empty] | VV | 0
5 | 151101102R00 | Zřízení pažení a rozepření stěn rýh příložné pro jakoukoliv mezerovitost, hloubky do 4 m | m2 | 801.56 |  | 0 |  | 0 |  | 0 | 21 | 0 | 0.00086 | 0.69 | 0 | 0 | 800-1 | RTS 18/ II | RTS 18/ I | 0.479 | 383.95 |  |  |  |  | POL1_1
|  | pro podzemní vedení pro všechny šířky rýhy, | [23 empty] | SPI
|  | kanalizace dešťová : | [23 empty] | VV | 0
|  | 307,59 |  | 307.59 | [21 empty] | VV | 0
|  | kanalizace splašková : | [23 empty] | VV | 0
|  | 320,69 |  | 320.69 | [21 empty] | VV | 0
|  | Přípojky : | [23 empty] | VV | 0
|  | 49,45 |  | 49.45 | [21 empty] | VV | 0
|  | vodovod : | [23 empty] | VV | 0
|  | 65,33 |  | 65.33 | [21 empty] | VV | 0
|  | závlaha : | [23 empty] | VV | 0
|  | 58,50 |  | 58.5 | [21 empty] | VV | 0
6 | 151101112R00 | Odstranění pažení a rozepření rýh příložné , hloubky do 4 m | m2 | 801.56 |  | 0 |  | 0 |  | 0 | 21 | 0 | 0 | 0 | 0 | 0 | 800-1 | RTS 18/ II | RTS 18/ I | 0 | 0 |  |  |  |  | POL1_1
|  | pro podzemní vedení s uložením materiálu na vzdálenost do 3 m od kraje výkopu, | [23 empty] | SPI
7 | 151101201R00 | Zřízení pažení stěn výkopu bez rozepření, vzepření příložné, hloubky do 4 m | m2 | 607.66 |  | 0 |  | 0 |  | 0 | 21 | 0 | 0.0007 | 0.43 | 0 | 0 | 800-1 | RTS 18/ II | RTS 18/ I | 0 | 0 |  |  |  |  | POL1_1
|  | šachty beton : | [23 empty] | VV | 0
|  | 163,70 |  | 163.7 | [21 empty] | VV | 0
|  | šachty D425 : | [23 empty] | VV | 0
|  | 93,96 |  | 93.96 | [21 empty] | VV | 0
|  | LT : | [23 empty] | VV | 0
|  | 38,77 |  | 38.77 | [21 empty] | VV | 0
|  | ZN1 : | [23 empty] | VV | 0
|  | 54,81 |  | 54.81 | [21 empty] | VV | 0
|  | ZN2 : | [23 empty] | VV | 0
|  | 50,32 |  | 50.32 | [21 empty] | VV | 0
|  | RN1 : | [23 empty] | VV | 0
|  | 121,68 |  | 121.68 | [21 empty] | VV | 0
|  | RN2 : | [23 empty] | VV | 0
|  | 65,52 |  | 65.52 | [21 empty] | VV | 0
|  | vodoměrná šachta : | [23 empty] | VV | 0
|  | 18,90 |  | 18.9 | [21 empty] | VV | 0
8 | 151101211R00 | Odstranění pažení stěn výkopu příložné, hloubky do 4 m | m2 | 607.66 |  | 0 |  | 0 |  | 0 | 21 | 0 | 0 | 0 | 0 | 0 | 800-1 | RTS 18/ II | RTS 18/ I | 0 | 0 |  |  |  |  | POL1_1
|  | s uložením pažin na vzdálenost do 3 m od okraje výkopu, | [23 empty] | SPI
9 | 151101301R00 | Zřízení rozepření zapažených stěn výkopů při roubení příložném, hloubky do 4 m | m3 | 569.44 |  | 0 |  | 0 |  | 0 | 21 | 0 | 0.00046 | 0.26 | 0 | 0 | 800-1 | RTS 18/ II | RTS 18/ I | 0.126 | 71.75 |  |  |  |  | POL1_1
|  | s potřebným přepažováním, | [23 empty] | SPI
10 | 151101311R00 | Odstranění rozepření stěn výkopů při roubení příložném, hloubky do 4 m | m3 | 569.44 |  | 0 |  | 0 |  | 0 | 21 | 0 | 0 | 0 | 0 | 0 | 800-1 | RTS 18/ II | RTS 18/ I | 0 | 0 |  |  |  |  | POL1_1
|  | s uložením materiálu na vzdálenost do 3 m od okraje výkopu, | [23 empty] | SPI
11 | 161101102R00 | Svislé přemístění výkopku z horniny 1 až 4, při hloubce výkopu přes 2,5 do 4 m | m3 | 1037.99 |  | 0 |  | 0 |  | 0 | 21 | 0 | 0 | 0 | 0 | 0 | 800-1 | RTS 18/ II | RTS 18/ I | 0.519 | 538.72 |  |  |  |  | POL1_1
|  | bez naložení do dopravní nádoby, ale s vyprázdněním dopravní nádoby na hromadu nebo na dopravní prostředek, | [23 empty] | SPI |  | bez naložení do dopravní nádoby, ale s vyprázdněním dopravní nádoby na hromadu nebo na dopravní prostředek,
|  | šachty beton : | [23 empty] | VV | 0
|  | 102,31 |  | 102.31 | [21 empty] | VV | 0
|  | šachty D425 : | [23 empty] | VV | 0
|  | 35,23 |  | 35.23 | [21 empty] | VV | 0
|  | LT : | [23 empty] | VV | 0
|  | 25,88 |  | 25.88 | [21 empty] | VV | 0
|  | ZN1 : | [23 empty] | VV | 0
|  | 46,59 |  | 46.59 | [21 empty] | VV | 0
|  | ZN2 : | [23 empty] | VV | 0
|  | 42,77 |  | 42.77 | [21 empty] | VV | 0
|  | RN1 : | [23 empty] | VV | 0
|  | 237,28 |  | 237.28 | [21 empty] | VV | 0
|  | RN2 : | [23 empty] | VV | 0
|  | 68,80 |  | 68.8 | [21 empty] | VV | 0
|  | vodoměrná šachta : | [23 empty] | VV | 0
|  | 10,58 |  | 10.58 | [21 empty] | VV | 0
|  | kanalizace dešťová : | [23 empty] | VV | 0
|  | 184,56 |  | 184.56 | [21 empty] | VV | 0
|  | kanalizace splašková : | [23 empty] | VV | 0
|  | 192,41 |  | 192.41 | [21 empty] | VV | 0
|  | Přípojky : | [23 empty] | VV | 0
|  | 29,67 |  | 29.67 | [21 empty] | VV | 0
|  | vodovod : | [23 empty] | VV | 0
|  | 32,66 |  | 32.66 | [21 empty] | VV | 0
|  | závlaha : | [23 empty] | VV | 0
|  | 29,25 |  | 29.25 | [21 empty] | VV | 0
12 | 162701105R00 | Vodorovné přemístění výkopku z horniny 1 až 4, na vzdálenost přes 9 000 do 10 000 m | m3 | 1037.99 |  | 0 |  | 0 |  | 0 | 21 | 0 | 0 | 0 | 0 | 0 | 800-1 | RTS 18/ II | RTS 18/ I | 0 | 0 |  |  |  |  | POL1_1
|  | po suchu, bez naložení výkopku, avšak se složením bez rozhrnutí, zpáteční cesta vozidla. | [23 empty] | SPI
13 | 162701109R00 | Vodorovné přemístění výkopku příplatek k ceně za každých dalších i započatých 1 000 m přes 10 000 m z horniny 1 až 4 | m3 | 10379.9 |  | 0 |  | 0 |  | 0 | 21 | 0 | 0 | 0 | 0 | 0 | 800-1 | RTS 18/ II | RTS 18/ I | 0 | 0 |  |  |  |  | POL1_1
|  | po suchu, bez naložení výkopku, avšak se složením bez rozhrnutí, zpáteční cesta vozidla. | [23 empty] | SPI
|  | 1037,99*10 |  | 10379.9 | [21 empty] | VV | 0
14 | 167101102R00 | Nakládání, skládání, překládání neulehlého výkopku nakládání výkopku přes 100 m3, z horniny 1 až 4 | m3 | 1037.99 |  | 0 |  | 0 |  | 0 | 21 | 0 | 0 | 0 | 0 | 0 | 800-1 | RTS 18/ II | RTS 18/ I | 0.053 | 55.01 |  |  |  |  | POL1_1
|  | 1037,99 |  | 1037.99 | [21 empty] | VV | 0
15 | 171201201R00 | Uložení sypaniny na dočasnou skládku tak, že na 1 m2 plochy připadá přes 2 m3 výkopku nebo ornice | m3 | 1037.99 |  | 0 |  | 0 |  | 0 | 21 | 0 | 0 | 0 | 0 | 0 | 800-1 | RTS 18/ II | RTS 18/ I | 0.009 | 9.34 |  |  |  |  | POL1_1
|  | 1037,99 |  | 1037.99 | [21 empty] | VV | 0
16 | 174101101R00 | Zásyp sypaninou se zhutněním jam, šachet, rýh nebo kolem objektů v těchto vykopávkách | m3 | 783.79 |  | 0 |  | 0 |  | 0 | 21 | 0 | 0 | 0 | 0 | 0 | 800-1 | RTS 18/ II | RTS 18/ I | 0.202 | 158.33 |  |  |  |  | POL1_1
|  | z jakékoliv horniny s uložením výkopku po vrstvách, | [23 empty] | SPI
|  | kanalizace dešťová : | [23 empty] | VV | 0
|  | 119,03 |  | 119.03 | [21 empty] | VV | 0
|  | kanalizace splašková : | [23 empty] | VV | 0
|  | 132,30 |  | 132.3 | [21 empty] | VV | 0
|  | přípojky : | [23 empty] | VV | 0
|  | 20,70 |  | 20.7 | [21 empty] | VV | 0
|  | šachty beton : | [23 empty] | VV | 0
|  | 85,01 |  | 85.01 | [21 empty] | VV | 0
|  | šachty D425 : | [23 empty] | VV | 0
|  | 29,22 |  | 29.22 | [21 empty] | VV | 0
|  | vodovod : | [23 empty] | VV | 0
|  | 25,96 |  | 25.96 | [21 empty] | VV | 0
|  | závlahy : | [23 empty] | VV | 0
|  | 23,25 |  | 23.25 | [21 empty] | VV | 0
|  | LT : | [23 empty] | VV | 0
|  | 20,57 |  | 20.57 | [21 empty] | VV | 0
|  | ZN1 : | [23 empty] | VV | 0
|  | 29,95 |  | 29.95 | [21 empty] | VV | 0
|  | ZN2 : | [23 empty] | VV | 0
|  | 27,39 |  | 27.39 | [21 empty] | VV | 0
|  | RN1 : | [23 empty] | VV | 0
|  | 202,01 |  | 202.01 | [21 empty] | VV | 0
|  | RN2 : | [23 empty] | VV | 0
|  | 60,75 |  | 60.75 | [21 empty] | VV | 0
|  | VS : | [23 empty] | VV | 0
|  | 7,65 |  | 7.65 | [21 empty] | VV | 0
17 | 175101101RT2 | Obsyp potrubí bez prohození sypaniny, s dodáním štěrkopísku frakce 0 - 22 mm | m3 | 115.57 |  | 0 |  | 0 |  | 0 | 21 | 0 | 1.7 | 196.47 | 0 | 0 | 800-1 | RTS 18/ II | RTS 18/ I | 1.587 | 183.41 |  |  |  |  | POL1_1
|  | sypaninou z vhodných hornin tř. 1 - 4 nebo materiálem připraveným podél výkopu ve vzdálenosti do 3 m od jeho kraje, pro jakoukoliv hloubku výkopu a jakoukoliv míru zhutnění, | [23 empty] | SPI |  | sypaninou z vhodných hornin tř. 1 - 4 nebo materiálem připraveným podél výkopu ve vzdálenosti do 3 m od jeho kraje, pro jakoukoliv hloubku výkopu a jakoukoliv míru zhutnění,
|  | kanalizace dešťová : | [23 empty] | VV | 0
|  | 49,53 |  | 49.53 | [21 empty] | VV | 0
|  | kanalizace splašková : | [23 empty] | VV | 0
|  | 45,52 |  | 45.52 | [21 empty] | VV | 0
|  | Přípojky : | [23 empty] | VV | 0
|  | 6,90 |  | 6.9 | [21 empty] | VV | 0
|  | vodovod : | [23 empty] | VV | 0
|  | 7,24 |  | 7.24 | [21 empty] | VV | 0
|  | závlaha : | [23 empty] | VV | 0
|  | 6,38 |  | 6.38 | [21 empty] | VV | 0
18 | 181101102R00 | Úprava pláně v zářezech v hornině 1 až 4, se zhutněním | m2 | 182.22 |  | 0 |  | 0 |  | 0 | 21 | 0 | 0 | 0 | 0 | 0 | 800-1 | RTS 18/ II | RTS 18/ I | 0 | 0 |  |  |  |  | POL1_1
|  | vyrovnáním výškových rozdílů, ploch vodorovných a ploch do sklonu 1 : 5. | [23 empty] | SPI
|  | rýha : | [23 empty] | VV | 0
|  | 86,08 |  | 86.08 | [21 empty] | VV | 0
|  | jáma : | [23 empty] | VV | 0
|  | 96,14 |  | 96.14 | [21 empty] | VV | 0
19 | 199000005R00 | Poplatky za skládku zeminy 1- 4 | t | 1972.181 |  | 0 |  | 0 |  | 0 | 21 | 0 | 0 | 0 | 0 | 0 | 800-1 | RTS 18/ II | RTS 18/ I | 0 | 0 |  |  |  |  | POL1_1
|  | 1037,99*1,90 |  | 1972.18 | [21 empty] | VV | 0
20 | 58337370 | štěrkopísek frakce 0,0 až 63,0 mm; třída C | T | 499.244 |  | 0 |  | 0 |  | 0 | 21 | 0 | 1 | 499.24 | 0 | 0 | SPCM | RTS 18/ II | RTS 18/ I | 0 | 0 |  |  |  |  | POL3_7
|  | RN 1 : | [23 empty] | VV | 0
|  | 202,01*1,90 |  | 383.82 | [21 empty] | VV | 0
|  | RN 2 : | [23 empty] | VV | 0
|  | 60,75*1,90 |  | 115.42 | [21 empty] | VV | 0
21 | 59691002.A | recyklát betonový; frakce 16,0 až 32,0 mm | T | 1489.201 |  | 0 |  | 0 |  | 0 | 21 | 0 | 1 | 1489.2 | 0 | 0 | SPCM | RTS 18/ II | RTS 18/ I | 0 | 0 |  |  |  |  | POL3_1
|  | 783,79*1,90 |  | 1489.2 | [21 empty] | VV | 0
Díl: | 2 | Základy a zvláštní zakládání |  |  |  | 0 |  | 0 |  | 0 |  | 0 |  | 9.09 |  | 0 |  |  |  |  | 24.09 |  |  |  |  | DIL
22 | 273313511R00 | Beton základových desek prostý třídy C 12/15 | m3 | 3.55 |  | 0 |  | 0 |  | 0 | 21 | 0 | 2.525 | 8.96 | 0 | 0 | 801-1 | RTS 18/ II | RTS 18/ I | 0 | 0 |  |  |  |  | POL1_1
|  | dodávka a uložení betonu do připravené konstrukce, | [23 empty] | SPI
|  | šachty beton : | [23 empty] | VV | 0
|  | 1,54 |  | 1.54 | [21 empty] | VV | 0
|  | LT : | [23 empty] | VV | 0
|  | 0,32 |  | 0.32 | [21 empty] | VV | 0
|  | ZN1 : | [23 empty] | VV | 0
|  | 0,73 |  | 0.73 | [21 empty] | VV | 0
|  | ZN2 : | [23 empty] | VV | 0
|  | 0,73 |  | 0.73 | [21 empty] | VV | 0
|  | VS : | [23 empty] | VV | 0
|  | 0,23 |  | 0.23 | [21 empty] | VV | 0
23 | 289970111R00 | Geotextílie separační, filtrační, zpevňující polypropylén, 300 g/m2 | m2 | 256.32 |  | 0 |  | 0 |  | 0 | 21 | 0 | 0.0005 | 0.13 | 0 | 0 | 800-2 | RTS 18/ II | RTS 18/ I | 0.094 | 24.09 |  |  |  |  | POL1_0
|  | RN1 : | [23 empty] | VV | 0
|  | 205,92 |  | 205.92 | [21 empty] | VV | 0
|  | RN2 : | [23 empty] | VV | 0
|  | 50,40 |  | 50.4 | [21 empty] | VV | 0
Díl: | 4 | Vodorovné konstrukce |  |  |  | 0 |  | 0 |  | 0 |  | 0 |  | 45.44 |  | 0 |  |  |  |  | 0.37 |  |  |  |  | DIL
24 | 451572111R00 | Lože pod potrubí, stoky a drobné objekty z kameniva drobného těženého 0÷4 mm | m3 | 37.41 |  | 0 |  | 0 |  | 0 | 21 | 0 | 1.1322 | 42.36 | 0 | 0 | 827-1 | RTS 18/ II | RTS 18/ I | 0 | 0 |  |  |  |  | POL1_1
|  | v otevřeném výkopu, | [23 empty] | SPI
|  | kanalizace dešťová : | [23 empty] | VV | 0
|  | 15,99 |  | 15.99 | [21 empty] | VV | 0
|  | kanalizace splašková : | [23 empty] | VV | 0
|  | 14,59 |  | 14.59 | [21 empty] | VV | 0
|  | Přípojky : | [23 empty] | VV | 0
|  | 2,07 |  | 2.07 | [21 empty] | VV | 0
|  | vodovod : | [23 empty] | VV | 0
|  | 2,51 |  | 2.51 | [21 empty] | VV | 0
|  | závlaha : | [23 empty] | VV | 0
|  | 2,25 |  | 2.25 | [21 empty] | VV | 0
25 | 452-001 | Zřízení betonových bloků s ocel. objímkou | kus | 5 |  | 0 |  | 0 |  | 0 | 21 | 0 | 0.6165 | 3.08 | 0 | 0 |  | Vlastní | Indiv | 0.074 | 0.37 |  |  |  |  | POL1_1
Díl: | 5 | Komunikace |  |  |  | 0 |  | 0 |  | 0 |  | 0 |  | 51.39 |  | 0 |  |  |  |  | 0 |  |  |  |  | DIL
26 | 564251111R00 | Podklad nebo podsyp ze štěrkopísku tloušťka po zhutnění 150 mm | m2 | 169.27 |  | 0 |  | 0 |  | 0 | 21 | 0 | 0.30361 | 51.39 | 0 | 0 | 822-1 | RTS 18/ II | RTS 18/ I | 0 | 0 |  |  |  |  | POL1_1
|  | s rozprostřením, vlhčením a zhutněním | [23 empty] | SPI
|  | šachty beton : | [23 empty] | VV | 0
|  | 37,50 |  | 37.5 | [21 empty] | VV | 0
|  | šachty D425 : | [23 empty] | VV | 0
|  | 18,00 |  | 18 | [21 empty] | VV | 0
|  | LT : | [23 empty] | VV | 0
|  | 7,13 |  | 7.13 | [21 empty] | VV | 0
|  | ZN1 : | [23 empty] | VV | 0
|  | 11,56 |  | 11.56 | [21 empty] | VV | 0
|  | ZN2 : | [23 empty] | VV | 0
|  | 11,56 |  | 11.56 | [21 empty] | VV | 0
|  | RN1 : | [23 empty] | VV | 0
|  | 60,84 |  | 60.84 | [21 empty] | VV | 0
|  | RN2 : | [23 empty] | VV | 0
|  | 17,64 |  | 17.64 | [21 empty] | VV | 0
|  | vodoměrná šachta : | [23 empty] | VV | 0
|  | 5,04 |  | 5.04 | [21 empty] | VV | 0
Díl: | 8 | Trubní vedení |  |  |  | 0 |  | 0 |  | 0 |  | 0 |  | 174.33 |  | 62.71 |  |  |  |  | 121.43 |  |  |  |  | DIL
27 | 871151121R00 | Montáž potrubí z plastických hmot z tlakových trubek polyetylenových, vnějšího průměru 25 mm | m | 15 |  | 0 |  | 0 |  | 0 | 21 | 0 | 0 | 0 | 0 | 0 | 827-1 | RTS 18/ II | RTS 18/ I | 0 | 0 |  |  |  |  | POL1_1
|  | v otevřeném výkopu, | [23 empty] | SPI
|  | závlaha : | [23 empty] | VV | 0
|  | 15,00 |  | 15 | [21 empty] | VV | 0
28 | 871161121R00 | Montáž potrubí z plastických hmot z tlakových trubek polyetylenových, vnějšího průměru 32 mm | m | 16.75 |  | 0 |  | 0 |  | 0 | 21 | 0 | 0 | 0 | 0 | 0 | 827-1 | RTS 18/ II | RTS 18/ I | 0 | 0 |  |  |  |  | POL1_1
|  | v otevřeném výkopu, | [23 empty] | SPI
|  | vodovod : | [23 empty] | VV | 0
|  | 16,75 |  | 16.75 | [21 empty] | VV | 0
29 | 871111101R00 | Montáž plastového potrubí ve výkopu spojovaného na gumové těsnění DN 150 mm | m | 117.85 |  | 0 |  | 0 |  | 0 | 21 | 0 | 1e-05 | 0 | 0 | 0 | 827-1 | RTS 12/ II | RTS 11/ I | 0 | 0 |  |  |  |  | POL1_1
|  | splašková : | [23 empty] | VV | 0
|  | 54,85 |  | 54.85 | [21 empty] | VV | 0
|  | dešťová : | [23 empty] | VV | 0
|  | 63,00 |  | 63 | [21 empty] | VV | 0
30 | 871111102R00 | Montáž plastového potrubí ve výkopu spojovaného na gumové těsnění DN 200 mm | m | 66.55 |  | 0 |  | 0 |  | 0 | 21 | 0 | 1e-05 | 0 | 0 | 0 | 827-1 | RTS 12/ II | RTS 11/ I | 0 | 0 |  |  |  |  | POL1_1
|  | splašková : | [23 empty] | VV | 0
|  | 40,70 |  | 40.7 | [21 empty] | VV | 0
|  | dešťová : | [23 empty] | VV | 0
|  | 25,85 |  | 25.85 | [21 empty] | VV | 0
31 | 891211111R00 | Montáž vodovodních armatur na potrubí šoupátek v otevřeném výkopu nebo v šachtách s osazením zemní soupravy (bez poklopů), DN 50 mm | kus | 1 |  | 0 |  | 0 |  | 0 | 21 | 0 | 0.00021 | 0 | 0 | 0 | 827-1 | RTS 18/ II | RTS 18/ I | 0 | 0 |  |  |  |  | POL1_1
|  | plyn : | [23 empty] | VV | 0
|  | 1,00 |  | 1 | [21 empty] | VV | 0
32 | 892241111R00 | Tlakové zkoušky vodovodního potrubí DN do 80 mm | m | 31.75 |  | 0 |  | 0 |  | 0 | 21 | 0 | 0 | 0 | 0 | 0 | 827-1 | RTS 18/ II | RTS 18/ I | 0 | 0 |  |  |  |  | POL1_1
|  | přísun, montáže, demontáže a odsunu zkoušecího čerpadla, napuštění tlakovou vodou a dodání vody pro tlakovou zkoušku, | [23 empty] | SPI |  | přísun, montáže, demontáže a odsunu zkoušecího čerpadla, napuštění tlakovou vodou a dodání vody pro tlakovou zkoušku,
|  | závlaha : | [23 empty] | VV | 0
|  | 15,00 |  | 15 | [21 empty] | VV | 0
|  | vodovod : | [23 empty] | VV | 0
|  | 16,75 |  | 16.75 | [21 empty] | VV | 0
33 | 892273111R00 | Proplach a desinfekce vodovodního potrubí DN od 80 do 125 mm | m | 33 |  | 0 |  | 0 |  | 0 | 21 | 0 | 0 | 0 | 0 | 0 | 827-1 | RTS 18/ II | RTS 18/ I | 0 | 0 |  |  |  |  | POL1_1
|  | napuštění a vypuštění vody, dodání vody a desinfekčního prostředku, náklady na bakteriologický rozbor vody, | [23 empty] | SPI |  | napuštění a vypuštění vody, dodání vody a desinfekčního prostředku, náklady na bakteriologický rozbor vody,
34 | 892581111R00 | Zkoušky těsnosti kanalizačního potrubí zkouška těsnosti kanalizačního potrubí vodou do DN 300 mm | m | 181.4 |  | 0 |  | 0 |  | 0 | 21 | 0 | 0 | 0 | 0 | 0 | 827-1 | RTS 18/ II | RTS 18/ I | 0 | 0 |  |  |  |  | POL1_1
|  | vodou nebo vzduchem, | [23 empty] | SPI
|  | splašková : | [23 empty] | VV | 0
|  | 51,85+40,70 |  | 92.55 | [21 empty] | VV | 0
|  | dešťová : | [23 empty] | VV | 0
|  | 63,00+25,85 |  | 88.85 | [21 empty] | VV | 0
35 | 892583111R00 | Zkoušky těsnosti kanalizačního potrubí zabezpečení konců kanalizačního potrubí při tlakových zkouškách vodou do DN 300 mm | úsek | 2 |  | 0 |  | 0 |  | 0 | 21 | 0 | 0.00017 | 0 | 0 | 0 | 827-1 | RTS 18/ II | RTS 18/ I | 0 | 0 |  |  |  |  | POL1_1
|  | vodou nebo vzduchem, | [23 empty] | SPI
36 | 894421112R00 | Osazení betonových dílců pro šachty podle DIN 4034 skruže přechodové, pro jakoukoliv hmotnost | kus | 25 |  | 0 |  | 0 |  | 0 | 21 | 0 | 0 | 0 | 0 | 0 | 827-1 | RTS 18/ II | RTS 18/ I | 0 | 0 |  |  |  |  | POL1_1
|  | na kroužek, | [23 empty] | SPI
37 | 899104111RT2 | Osazení poklopů litinových a ocelových včetně dodávky poklopu litinového s rámem šachtového D 650 mm | kus | 6 |  | 0 |  | 0 |  | 0 | 21 | 0 | 0.20302 | 1.22 | 0 | 0 | 827-1 | RTS 18/ II | RTS 18/ I | 0 | 0 |  |  |  |  | POL1_1
38 | 800-001 | D+M šachta pro HUP vč. poklopu | kus | 1 |  | 0 |  | 0 |  | 0 | 21 | 0 | 1 | 1 | 0 | 0 |  | Vlastní | Indiv | 0 | 0 |  |  |  |  | POL1_1
39 | 800-002 | Zřízení šachet z dílců | kus | 6 |  | 0 |  | 0 |  | 0 | 21 | 0 | 1.9456 | 11.67 | 0 | 0 |  | Vlastní | Indiv | 19.105 | 114.63 |  |  |  |  | POL1_1
40 | 800-003 | Zřízení závlahové nádrže | kus | 2 |  | 0 |  | 0 |  | 0 | 21 | 0 | 1.9456 | 3.89 | 0 | 0 |  | Vlastní | Indiv | 0 | 0 |  |  |  |  | POL1_1
41 | 800-004 | D+M orientační sloupek | kus | 1 |  | 0 |  | 0 |  | 0 | 21 | 0 | 0.023 | 0.02 | 0.15 | 0.15 |  | Vlastní | Indiv | 0 | 0 |  |  |  |  | POL1_1
|  | př.č 214 : | [23 empty] | VV | 0
|  | 1,00 |  | 1 | [21 empty] | VV | 0
42 | 800-005 | D+M vodoměrná sestava | kus | 1 |  | 0 |  | 0 |  | 0 | 21 | 0 | 0.0165 | 0.02 | 0.15 | 0.15 |  | Vlastní | Indiv | 0 | 0 |  |  |  |  | POL1_1
|  | př.č 211 : | [23 empty] | VV | 0
|  | 1,00 |  | 1 | [21 empty] | VV | 0
43 | 800-006 | Křížení s ostatním vedením | kus | 1 |  | 0 |  | 0 |  | 0 | 21 | 0 | 0.0165 | 0.02 | 0 | 0 |  | Vlastní | Indiv | 0 | 0 |  |  |  |  | POL1_1
|  | př.č 213 : | [23 empty] | VV | 0
|  | 1,00 |  | 1 | [21 empty] | VV | 0
44 | 800-007 | Demontáž stávající kanalizace, zaplnění cementopopílkovou suspenzí | m | 107.8 |  | 0 |  | 0 |  | 0 | 21 | 0 | 1.165 | 125.59 | 0.44 | 47.43 |  | Vlastní | Indiv | 0 | 0 |  |  |  |  | POL1_1
45 | 800-008 | Demontáž stávajících šachet | kus | 7 |  | 0 |  | 0 |  | 0 | 21 | 0 | 0.165 | 1.16 | 2.14 | 14.98 |  | Vlastní | Indiv | 0 | 0 |  |  |  |  | POL1_1
46 | 900-001 | Šachta filtrační DN 400 s vyjímatelným košíkem, vč. poklopu - viz příloha TZ | kus | 2 |  | 0 |  | 0 |  | 0 | 21 | 0 | 0.03 | 0.06 | 0 | 0 |  | Vlastní | Indiv | 0 | 0 |  |  |  |  | POL1_1
47 | 900-002 | Trubka kanalizační PP KG 2000 SN 10 DN 150 | m | 129.635 |  | 0 |  | 0 |  | 0 | 21 | 0 | 0.0252 | 3.27 | 0 | 0 |  | Vlastní | Indiv | 0 | 0 |  |  |  |  | POL1_1
|  | splašková : | [23 empty] | VV | 0
|  | 54,85*1,10 |  | 60.34 | [21 empty] | VV | 0
|  | dešťová : | [23 empty] | VV | 0
|  | 63,00*1,10 |  | 69.3 | [21 empty] | VV | 0
48 | 900-003 | Trubka kanalizační PP KG 2000 SN 10 DN 200 | m | 73.205 |  | 0 |  | 0 |  | 0 | 21 | 0 | 0.0252 | 1.84 | 0 | 0 |  | Vlastní | Indiv | 0 | 0 |  |  |  |  | POL1_1
|  | splašková : | [23 empty] | VV | 0
|  | 40,70*1,10 |  | 44.77 | [21 empty] | VV | 0
|  | dešťová : | [23 empty] | VV | 0
|  | 25,85*1,10 |  | 28.43 | [21 empty] | VV | 0
49 | 900-004 | Trubka tlaková PE 100 SDR 11 RC DN25 | m | 16.5 |  | 0 |  | 0 |  | 0 | 21 | 0 | 0.01224 | 0.2 | 0 | 0 |  | Vlastní | Indiv | 0 | 0 |  |  |  |  | POL1_1
|  | závlaha : | [23 empty] | VV | 0
|  | 15,00*1,10 |  | 16.5 | [21 empty] | VV | 0
50 | 900-005 | Trubka tlaková PE 100 SDR 11 RC DN32 | m | 18.425 |  | 0 |  | 0 |  | 0 | 21 | 0 | 0.02608 | 0.48 | 0 | 0 |  | Vlastní | Indiv | 0 | 0 |  |  |  |  | POL1_1
|  | vodovod : | [23 empty] | VV | 0
|  | 16,75*1,10 |  | 18.43 | [21 empty] | VV | 0
51 | 900-006 | Poklop šoupátkový - plyn | kus | 1 |  | 0 |  | 0 |  | 0 | 21 | 0 | 0.018 | 0.02 | 0 | 0 |  | Vlastní | Indiv | 0 | 0 |  |  |  |  | POL1_1
52 | 900-007 | Šoupátko DN 50" - plyn | kus | 1 |  | 0 |  | 0 |  | 0 | 21 | 0 | 0.0165 | 0.02 | 0 | 0 |  | Vlastní | Indiv | 0 | 0 |  |  |  |  | POL1_1
53 | 900-008 | Souprava zemní - plyn, vč. klíče | kus | 1 |  | 0 |  | 0 |  | 0 | 21 | 0 | 0.0022 | 0 | 0 | 0 |  | Vlastní | Indiv | 0 | 0 |  |  |  |  | POL1_1
54 | 894431331RCC | Šachty plastové plastové šachty z dílců D 425 mm, dno přímé s výkyvnými hrdly, D 200 mm, délka šachtové roury 3,00 m, poklop děrovaný litina 40 t | kus | 10 |  | 0 |  | 0 |  | 0 | 21 | 0 | 0.07773 | 0.78 | 0 | 0 | AP-HSV | RTS 18/ II | RTS 18/ I | 0.68 | 6.8 |  |  |  |  | POL2_1
55 | 59224347.A | prstenec vyrovnávací šachetní; betonový; TBW; DN = 625,0 mm; h = 60,0 mm; s = 120,00 mm | kus | 2 |  | 0 |  | 0 |  | 0 | 21 | 0 | 0.04 | 0.08 | 0 | 0 | SPCM | RTS 18/ II | RTS 18/ I | 0 | 0 |  |  |  |  | POL3_1
56 | 59224349.A | prstenec vyrovnávací šachetní; betonový; TBW; DN = 625,0 mm; h = 100,0 mm; s = 120,00 mm | kus | 4 |  | 0 |  | 0 |  | 0 | 21 | 0 | 0.068 | 0.27 | 0 | 0 | SPCM | RTS 18/ II | RTS 18/ I | 0 | 0 |  |  |  |  | POL3_1
57 | 59224353.A | konus šachetní; železobetonový; TBR; d = 1 240,0 mm; DN = 1 000,0 mm; DN 2 = 625 mm; h = 580 mm; počet stupadel 2; ocelové s PE povlakem, kapsové | kus | 6 |  | 0 |  | 0 |  | 0 | 21 | 0 | 0.585 | 3.51 | 0 | 0 | SPCM | RTS 18/ II | RTS 18/ I | 0 | 0 |  |  |  |  | POL3_1
58 | 59224358.A | skruž železobetonová TBS; DN = 1 000,0 mm; h = 250,0 mm; s = 120,00 mm; počet stupadel 1; ocelové s PE povlakem; beton C 40/50 | kus | 2 |  | 0 |  | 0 |  | 0 | 21 | 0 | 0.25 | 0.5 | 0 | 0 | SPCM | RTS 18/ II | RTS 18/ I | 0 | 0 |  |  |  |  | POL3_1
59 | 59224361.A | skruž železobetonová TBS; DN = 1 000,0 mm; h = 500,0 mm; s = 120,00 mm; počet stupadel 2; ocelové s PE povlakem; beton C 40/50 | kus | 3 |  | 0 |  | 0 |  | 0 | 21 | 0 | 0.5 | 1.5 | 0 | 0 | SPCM | RTS 18/ II | RTS 18/ I | 0 | 0 |  |  |  |  | POL3_1
60 | 59224364.A | skruž železobetonová TBS; DN = 1 000,0 mm; h = 1 000,0 mm; s = 120,00 mm; počet stupadel 4; ocelové s PE povlakem; beton C 40/50 | kus | 2 |  | 0 |  | 0 |  | 0 | 21 | 0 | 1 | 2 | 0 | 0 | SPCM | RTS 18/ II | RTS 18/ I | 0 | 0 |  |  |  |  | POL3_1
61 | 59224367.A | dno šachetní přímé; železobeton; TBZ; DN = 1 000,0 mm; D odtoku do 500 mm; h = 800 mm; t = 150 mm; beton C 40/50 | kus | 6 |  | 0 |  | 0 |  | 0 | 21 | 0 | 2.53 | 15.18 | 0 | 0 | SPCM | RTS 18/ II | RTS 18/ I | 0 | 0 |  |  |  |  | POL3_1
62 | 59224373.A | profil těsnicí elastomerní; pro spojení betonových šachetních dílů; tvar kruh; d = 1 000,0 mm | kus | 13 |  | 0 |  | 0 |  | 0 | 21 | 0 | 0.002 | 0.03 | 0 | 0 | SPCM | RTS 18/ II | RTS 18/ I | 0 | 0 |  |  |  |  | POL3_1
Díl: | 89 | Ostatní konstrukce na trubním vedení |  |  |  | 0 |  | 0 |  | 0 |  | 0 |  | 17.7 |  | 0 |  |  |  |  | 0 |  |  |  |  | DIL
63 | 890-001 | D+M retenční nádrže vč dodávky materiálu, (bloky, potrubí, integr. šachty, poklop) - RN1 | kus | 1 |  | 0 |  | 0 |  | 0 | 21 | 0 | 0 | 0 | 0 | 0 |  | Vlastní | Indiv | 0 | 0 |  |  |  |  | POL1_1
|  | viz př.č 208 : | [23 empty] | VV | 0
|  | retenční nádrž z voštin. bloků, vykr. č. 208, 209, 01 : | [23 empty] | VV | 0
|  | nátoková šachta, bezp. přepad, odvětrání, : | [23 empty] | VV | 0
|  | poklop litinový DN 450 s větracími otvory : | [23 empty] | VV | 0
|  | 1,00 |  | 1 | [21 empty] | VV | 0
64 | 890-002 | D+M retenční nádrže vč dodávky materiálu, (bloky, potrubí, integr. šachty, poklop) - RN2 | kus | 1 |  | 0 |  | 0 |  | 0 | 21 | 0 | 0 | 0 | 0 | 0 |  | Vlastní | Indiv | 0 | 0 |  |  |  |  | POL1_1
|  | viz př.č 209 : | [23 empty] | VV | 0
|  | retenční nádrž z voštin. bloků, vykr. č. 208, 209, 01 : | [23 empty] | VV | 0
|  | nátoková šachta, bezp. přepad, odvětrání, : | [23 empty] | VV | 0
|  | poklop litinový DN 450 s větracími otvory : | [23 empty] | VV | 0
|  | 1,00 |  | 1 | [21 empty] | VV | 0
65 | 890-003 | D+M Šachta RN s regulovaným odtokem, vč.poklopu | kus | 2 |  | 0 |  | 0 |  | 0 | 21 | 0 | 0 | 0 | 0 | 0 |  | Vlastní | Indiv | 0 | 0 |  |  |  |  | POL1_1
|  | vykr. č. 208, 209 : | [23 empty] | VV | 0
|  | regulace odtoku bezp. přepadu : | [23 empty] | VV | 0
|  | 2,00 |  | 2 | [21 empty] | VV | 0
66 | 890-004 | D+M Čerpací souprava pro závlahy vč.armatur | kus | 2 |  | 0 |  | 0 |  | 0 | 21 | 0 | 0.1 | 0.2 | 0 | 0 |  | Vlastní | Indiv | 0 | 0 |  |  |  |  | POL1_1
|  | ponorná kompaktní vodárna pro dešťové vody, vystrojení, armatury : | [23 empty] | VV | 0
|  | výkr. č. 206, 207 : | [23 empty] | VV | 0
|  | 2,00 |  | 2 | [21 empty] | VV | 0
67 | 890-005 | D+M Žebřík nerez do šachty | kus | 2 |  | 0 |  | 0 |  | 0 | 21 | 0 | 0.1 | 0.2 | 0 | 0 |  | Vlastní | Indiv | 0 | 0 |  |  |  |  | POL1_1
|  | výkr. č. 206, 207 : | [23 empty] | VV | 0
|  | 2,00 |  | 2 | [21 empty] | VV | 0
68 | 890-006 | D+M Závlahová nádrž vč. vstupního komínu, čerpadlo, poklop | kus | 2 |  | 0 |  | 0 |  | 0 | 21 | 0 | 5.8 | 11.6 | 0 | 0 |  | Vlastní | Indiv | 0 | 0 |  |  |  |  | POL1_1
|  | výkr. č. 206, 207 : | [23 empty] | VV | 0
|  | ZN betonová prefabrikovaná, vstupní komín ze skruží, poklop litinový D400, D600, čerpací jednotka : | [23 empty] | VV | 0
|  | 2,00 |  | 2 | [21 empty] | VV | 0
69 | 890-007 | D+M vodoměrná šachta 120/90/150PB, vč.poklopu | kus | 1 |  | 0 |  | 0 |  | 0 | 21 | 0 | 1.4 | 1.4 | 0 | 0 |  | Vlastní | Indiv | 0 | 0 |  |  |  |  | POL1_1
|  | výkr. č. 211,01 : | [23 empty] | VV | 0
|  | šachta plastová s obetonováním, s vloženou kari sítí 8/100/100 : | [23 empty] | VV | 0
|  | žebřík typový výrobce, poklop litinový 600x600, D400 : | [23 empty] | VV | 0
|  | 1,00 |  | 1 | [21 empty] | VV | 0
70 | 890-008 | D+M Odlučovač tuků | kus | 1 |  | 0 |  | 0 |  | 0 | 21 | 0 | 2.9 | 2.9 | 0 | 0 |  | Vlastní | Indiv | 0 | 0 |  |  |  |  | POL1_1
|  | výkr. č. 210,01 : | [23 empty] | VV | 0
|  | ŽB jímka s integrovaným kalovým prostorem V=400l, NS4, : | [23 empty] | VV | 0
|  | vstupní komín betonový, pachotěsný poklop litinový DN600, D400 : | [23 empty] | VV | 0
|  | 1,00 |  | 1 | [21 empty] | VV | 0
71 | 890-009 | D+M vstupní komín odlučovače tuků, vč.poklopu | kus | 1 |  | 0 |  | 0 |  | 0 | 21 | 0 | 1.4 | 1.4 | 0 | 0 |  | Vlastní | Indiv | 0 | 0 |  |  |  |  | POL1_1
|  | vstupní komín betonový, pachotěsný poklop litinový DN600, D400 : | [23 empty] | VV | 0
|  | 1,00 |  | 1 | [21 empty] | VV | 0
Díl: | 99 | Staveništní přesun hmot |  |  |  | 0 |  | 0 |  | 0 |  | 0 |  | 0 |  | 0 |  |  |  |  | 1122.02 |  |  |  |  | DIL
72 | 998276201R00 | Přesun hmot pro trubní vedení z trub plastových nebo sklolaminátových obsypaných kamenivem | t | 2483.4545 |  | 0 |  | 0 |  | 0 | 21 | 0 | 0 | 0 | 0 | 0 | 827-1 | RTS 18/ II | RTS 18/ I | 0.4518 | 1122.02 |  |  |  |  | POL7_
|  | vodovodu nebo kanalizace ražené nebo hloubené (827 1.1, 827 1.9, 827 2.1, 827 2.9), drobných objektů | [23 empty] | SPI
|  | Hmotnosti z položek s pořadovými čísly: : | [23 empty] | VV | 0
|  | 5,7,9,17,20,21,22,23,24,25,26,29,30,31,35,37,38,39,40,41,42,43,44,45,46,47,48,49,50,51,52,53,55,56, : | [23 empty] | VV | 0
|  | 57,58,59,60,61,62,66,67,68,69,70,71, : | [23 empty] | VV | 0
|  | Součet: : 2483,45447 |  | 2483.4545 | [21 empty] | VV | 0
Díl: | 711 | Izolace proti vodě |  |  |  | 0 |  | 0 |  | 0 |  | 0 |  | 0.05 |  | 0 |  |  |  |  | 0.09 |  |  |  |  | DIL
73 | 711141559R00 | Provedení izolace proti zemní vlhkosti pásy přitavením vodorovná, 1 vrstva, bez dodávky izolačních pásů, | m2 | 10.37 |  | 0 |  | 0 |  | 0 | 21 | 0 | 0.00041 | 0 | 0 | 0 | 800-711 | RTS 18/ II | RTS 18/ I | 0 | 0 |  |  |  |  | POL1_7
|  | ZN1, 2 : | [23 empty] | VV | 0
|  | 10,37 |  | 10.37 | [21 empty] | VV | 0
74 | 62832134 | pás izolační z oxidovaného asfaltu natavitelný; nosná vložka skelná rohož; horní strana jemný minerální posyp; spodní strana PE fólie; tl. 4,0 mm | m2 | 11.407 |  | 0 |  | 0 |  | 0 | 21 | 0 | 0.0044 | 0.05 | 0 | 0 | SPCM | RTS 18/ I | RTS 18/ I | 0 | 0 |  |  |  |  | POL3_7
|  | ZN1, 2 : | [23 empty] | VV | 0
|  | 10,37*1,10 |  | 11.41 | [21 empty] | VV | 0
75 | 998711102R00 | Přesun hmot pro izolace proti vodě svisle do 12 m | t | 0.05444 |  | 0 |  | 0 |  | 0 | 21 | 0 | 0 | 0 | 0 | 0 | 800-711 | RTS 18/ II | RTS 18/ I | 1.598 | 0.09 |  |  |  |  | POL7_
|  | 50 m vodorovně měřeno od těžiště půdorysné plochy skládky do těžiště půdorysné plochy objektu | [23 empty] | SPI
|  | Hmotnosti z položek s pořadovými čísly: : | [23 empty] | VV | 0
|  | 73,74, : | [23 empty] | VV | 0
|  | Součet: : 0,05444 |  | 0.05444 | [21 empty] | VV | 0
Díl: | M21 | Elektromontáže |  |  |  | 0 |  | 0 |  | 0 |  | 0 |  | 0 |  | 0 |  |  |  |  | 0 |  |  |  |  | DIL
76 | 210-001 | Ukončení vodiče | kus | 2 |  | 0 |  | 0 |  | 0 | 21 | 0 | 1e-05 | 0 | 0 | 0 |  | Vlastní | Indiv | 0 | 0 |  |  |  |  | POL1_1
|  | vykr. č. 214 : | [23 empty] | VV | 0
|  | 2,00 |  | 2 | [21 empty] | VV | 0
77 | 900-001 | Vodič CY 2,5 mm2 uložený pevně, včetně dodávky vodiče CY 2.5 | m | 31.75 |  | 0 |  | 0 |  | 0 | 21 | 0 | 1e-05 | 0 | 0 | 0 |  | Vlastní | Indiv | 0 | 0 |  |  |  |  | POL12_1
Díl: | M23 | Montáže potrubí |  |  |  | 0 |  | 0 |  | 0 |  | 0 |  | 0 |  | 0 |  |  |  |  | 0 |  |  |  |  | DIL
78 | 230230018R00 | Hlavní tlaková zkouška vzduchem 0,6 MPa, DN 100 | m | 31.75 |  | 0 |  | 0 |  | 0 | 21 | 0 | 0 | 0 | 0 | 0 |  | RTS 18/ II | RTS 18/ I | 0 | 0 |  |  |  |  | POL1_9
Díl: | M46 | Zemní práce při montážích |  |  |  | 0 |  | 0 |  | 0 |  | 0 |  | 0.02 |  | 0 |  |  |  |  | 1.65 |  |  |  |  | DIL
79 | 460490012R00 | Fólie výstražná z PVC, šířka 33 cm | m | 63.5 |  | 0 |  | 0 |  | 0 | 21 | 0 | 0.00031 | 0.02 | 0 | 0 |  | RTS 18/ II | RTS 18/ I | 0.026 | 1.65 |  |  |  |  | POL1_9
Díl: | D96 | Přesuny suti a vybouraných hmot |  |  |  | 0 |  | 0 |  | 0 |  | 0 |  | 0 |  | 0 |  |  |  |  | 36.94 |  |  |  |  | DIL
80 | 979081111R00 | Odvoz suti a vybouraných hmot na skládku do 1 km | t | 62.712 |  | 0 |  | 0 |  | 0 | 21 | 0 | 0 | 0 | 0 | 0 | 801-3 | RTS 18/ II | RTS 18/ I | 0.49 | 30.73 |  |  |  |  | POL8_
|  | Demontážní hmotnosti z položek s pořadovými čísly: : | [23 empty] | VV | 0
|  | 41,42,44,45, : | [23 empty] | VV | 0
|  | Součet: : 62,71200 |  | 62.712 | [21 empty] | VV | 0
81 | 979081121R00 | Odvoz suti a vybouraných hmot na skládku příplatek za každý další 1 km | t | 1818.648 |  | 0 |  | 0 |  | 0 | 21 | 0 | 0 | 0 | 0 | 0 | 801-3 | RTS 18/ II | RTS 18/ I | 0 | 0 |  |  |  |  | POL8_
|  | Demontážní hmotnosti z položek s pořadovými čísly: : | [23 empty] | VV | 0
|  | 41,42,44,45, : | [23 empty] | VV | 0
|  | Součet: : 1818,64800 |  | 1818.648 | [21 empty] | VV | 0
82 | 979990107R00 | Poplatek za skládku směs betonu,cihel a dřeva | t | 62.712 |  | 0 |  | 0 |  | 0 | 21 | 0 | 0 | 0 | 0 | 0 | 801-3 | RTS 18/ II | RTS 18/ I | 0 | 0 |  |  |  |  | POL8_
|  | Demontážní hmotnosti z položek s pořadovými čísly: : | [23 empty] | VV | 0
|  | 41,42,44,45, : | [23 empty] | VV | 0
|  | Součet: : 62,71200 |  | 62.712 | [21 empty] | VV | 0
83 | 979088212R00 | Nakládání suti a vybouraných hmot nakládání suti a vybouraných hmot na dopravní prostředky pro vodorovné přemístění | t | 62.712 |  | 0 |  | 0 |  | 0 | 21 | 0 | 0 | 0 | 0 | 0 | 800-2 | RTS 18/ II | RTS 18/ I | 0.099 | 6.21 |  |  |  |  | POL8_
|  | na dopravní prostředky pro vodorovné přemístění, | [23 empty] | SPI
|  | Demontážní hmotnosti z položek s pořadovými čísly: : | [23 empty] | VV | 0
|  | 41,42,44,45, : | [23 empty] | VV | 0
|  | Součet: : 62,71200 |  | 62.712 | [21 empty] | VV | 0
[24 empty] | 15 | 21
| Celkem |  |  |  |  | 0 | [17 empty] | 0 | 0 | SUM
END
Note on S6: Jedná se o informaci, zda se jedná o položku, která je do rozpočtu zadána z cenové soustavy RTS, nebo vlastní.
Note on T6: Jedná se o název CÚ, která je zadána u položky rozpočtu

## D.1.4.b D.1.4.b.1 Pol
Položkový soupis prací a dodávek | [25 empty] | #TypZaznamu#
S: | 2108 | Rekonstrukce MŠ Místecká, pavilonů B, C a E, Praha | [23 empty] | STA
O: | D.1.4.b | Vzduchotechnika | [20 empty] | STA |  |  | OBJ
R: | D.1.4.b.1 | Vzduchotechnika_objekt B | [23 empty] | ROZ
P.č. | Číslo položky | Název položky | MJ | množství | cena / MJ | Celkem | Dodávka | Dodávka celk. | Montáž | Montáž celk. | DPH | cena s DPH | hmotnost / MJ | hmotnost celk.(t) | dem. hmotnost / MJ | dem. hmotnost celk.(t) | Ceník | Cen. soustava / platnost | Cenová úroveň | Nhod / MJ | Nhod celk. | Dodavatel
Díl: | M24a | Zařízení č.11 - větrání kuchyně |  |  |  | 0 |  | 0 |  | 0 |  | 0 |  | 0 |  | 0 |  |  |  |  | 0 |  |  |  |  | DIL
1 | 11.A.1 | D+M VZT jednotka přívodně odvodní ve venkovním, nástřešním provedení | kus | 1 |  | 0 |  | 0 |  | 0 | 21 | 0 | 0 | 0 | 0 | 0 |  | Vlastní | Indiv | 0 | 0 |  |  |  |  | POL1_1
|  | přívod_6 000 m3/h, 600 Pa : | [23 empty] | VV | 0
|  | odvod_6 000 m3/h, 600 Pa : | [23 empty] | VV | 0
|  | hmotnost jednotky_750kg : | [23 empty] | VV | 0
|  | rozměr_(d x v x h) 2650 x 1390 x 1700 mm : | [23 empty] | VV | 0
|  | přívodní část : | [23 empty] | VV | 0
|  | - uzavírací klapka na přívodu : | [23 empty] | VV | 0
|  | - filtr kazetový G4 : | [23 empty] | VV | 0
|  | - by-passová klapka : | [23 empty] | VV | 0
|  | - deskový výměník s tepelnou účinností 82,5% : | [23 empty] | VV | 0
|  | - přímý chladič jednookruhový (příslušenství expanzní ventil, tryska, magnetický ventil, cívka : | [23 empty] | VV | 0
|  | průhledítko, dehydrátor), chladící výkon 17kW (max 37kW) : | [23 empty] | VV | 0
|  | - vodní ohřívač (příslušenství protimrazový termostat, ovzdušnovací ventil, odkalovací ventil) : | [23 empty] | VV | 0
|  | topný výkon 13,38kW (max 51,8kW) : | [23 empty] | VV | 0
|  | - ventilátor přívodní s EC motorem, otáčky 2570 1/min, příkon motoru 5,2kW, jmenovitý proud : | [23 empty] | VV | 0
|  | motoru 8,4A, napájecí napětí 400V, frekvence 50Hz : | [23 empty] | VV | 0
|  | odvodní část : | [23 empty] | VV | 0
|  | - uzavírací klapka na odvodu : | [23 empty] | VV | 0
|  | - filtr kazetový G4 : | [23 empty] | VV | 0
|  | - ventilátor odvodní s EC motorem, otáčky 2570 1/min, příkon motoru 5,2kW, jmenovitý proud : | [23 empty] | VV | 0
|  | motoru 8,4A, napájecí napětí 400V, frekvence 50Hz : | [23 empty] | VV | 0
|  | 1,00 |  | 1 | [21 empty] | VV | 0
2 | 11.A.1 | D+M MaR - regulační prvky | kus | 1 |  | 0 |  | 0 |  | 0 | 21 | 0 | 0 | 0 | 0 | 0 |  | Vlastní | Indiv | 0 | 0 |  |  |  |  | POL12_1
|  | MaR - regulační prvky (MaR má vestavěný webserver, který reguluje i kondenzační jednotku 17.A.1) : | [23 empty] | VV | 0
|  | Umístěno v jednotce : | [23 empty] | VV | 0
|  | - servopohon s napájením 24V (by-passová klapka) 2ks : | [23 empty] | VV | 0
|  | - sklonný manometr filtru i1 - pro kazetové filtry 1ks : | [23 empty] | VV | 0
|  | - servopohon s napájením 24V a pružinou (uzavírací klapka e1) 1ks : | [23 empty] | VV | 0
|  | - servopohon s napájením 24V (uzavírací klapka i1) 1ks : | [23 empty] | VV | 0
|  | - vývod kondenzátu nerez průměr 32mm 1ks : | [23 empty] | VV | 0
|  | - vývod kondenzátu nerez vyhřívaný vč. termostatu průměr 32mm 1ks : | [23 empty] | VV | 0
|  | - podstavné nohy (4+3ks) 1ks : | [23 empty] | VV | 0
|  | - regulátor 400V-EC / 400V-EC 1ks : | [23 empty] | VV | 0
|  | - skříň rozvaděče 1ks : | [23 empty] | VV | 0
|  | - ethernet připojení 1ks : | [23 empty] | VV | 0
|  | - expandér 1ks : | [23 empty] | VV | 0
|  | - manostat filtru e1 (PFe, 0-500 Pa) 1ks : | [23 empty] | VV | 0
|  | - manostat filtru i1 (PFi, 0-500 Pa) 1ks : | [23 empty] | VV | 0
|  | Umístěno v kuchyni : | [23 empty] | VV | 0
|  | - hlavní vypínač 1ks : | [23 empty] | VV | 0
|  | - Regulátor (ovladač) (barva bílá) : | [23 empty] | VV | 0
|  | 1,00 |  | 1 | [21 empty] | VV | 0
3 | 11.A.1 | D+M MaR - kabeláže a trasování systému zařízení, 11.A.1 | m | 100 |  | 0 |  | 0 |  | 0 | 21 | 0 | 0 | 0 | 0 | 0 |  | Vlastní | Indiv | 0 | 0 |  |  |  |  | POL12_1
|  | - elektrické propojení jednotlivých prvků systému : | [23 empty] | VV | 0
|  | - kabely k externím signálům a k ovladači, jejich zapojení v jednotce na příslušné svorky : | [23 empty] | VV | 0
|  | 100,00 |  | 100 | [21 empty] | VV | 0
4 | 11.A.1 | MaR - zaregulování systému zařízení 11.A.1 | hod | 8 |  | 0 |  | 0 |  | 0 | 21 | 0 | 0 | 0 | 0 | 0 |  | Vlastní | Indiv | 0 | 0 |  |  |  |  | POL12_1
5 | 11.A.1 | MaR - zaškolení obsluhy ovládání zařízení 11.A.1 | hod | 2 |  | 0 |  | 0 |  | 0 | 21 | 0 | 0 | 0 | 0 | 0 |  | Vlastní | Indiv | 0 | 0 |  |  |  |  | POL12_1
6 | 11.B.1 | D+M Kombinovaná digestoř s přívodem a odvodem, vzduchu | kus | 1 |  | 0 |  | 0 |  | 0 | 21 | 0 | 0 | 0 | 0 | 0 |  | Vlastní | Indiv | 0 | 0 |  |  |  |  | POL1_1
|  | příslušenství : | [23 empty] | VV | 0
|  | - tukové filtry : | [23 empty] | VV | 0
|  | - 2ks zářivkové osvětlení, příkon 116W, 230V : | [23 empty] | VV | 0
|  | - 2xhrdlo na přívod vzduchu o průměru 400mm, 1x hrdlo pro odvod vzduchu o průměru 500mm : | [23 empty] | VV | 0
|  | hmotnost_216kg : | [23 empty] | VV | 0
|  | rozměry (VxŠxH)_435x2800x2200mm : | [23 empty] | VV | 0
|  | přívod vzduchu_4250m3/h : | [23 empty] | VV | 0
|  | odvod vzduchu_4500m3/h : | [23 empty] | VV | 0
|  | externí tlak P/O_100/70 Pa : | [23 empty] | VV | 0
|  | 1,00 |  | 1 | [21 empty] | VV | 0
7 | 11.B.2 | D+M Odsavač par v nástěnném provedení | kus | 1 |  | 0 |  | 0 |  | 0 | 21 | 0 | 0 | 0 | 0 | 0 |  | Vlastní | Indiv | 0 | 0 |  |  |  |  | POL1_1
|  | - kovový zákryt s filtrem tuků a osvětlením : | [23 empty] | VV | 0
|  | - 1x hrdlo pro odvod vzduchu o rozměru 315x200mm : | [23 empty] | VV | 0
|  | Odsávání_1000m3/h : | [23 empty] | VV | 0
|  | Rozměr_1000x2000mm : | [23 empty] | VV | 0
|  | 1,00 |  | 1 | [21 empty] | VV | 0
8 | 11.B.3 | D+M Odsavač par v nástěnném sníženém, provedení | kus | 1 |  | 0 |  | 0 |  | 0 | 21 | 0 | 0 | 0 | 0 | 0 |  | Vlastní | Indiv | 0 | 0 |  |  |  |  | POL1_1
|  | - kovový zákryt s osvětlením : | [23 empty] | VV | 0
|  | - 1x hrdlo pro odvod vzduchu o průměru 160mm : | [23 empty] | VV | 0
|  | Odsávání_350m3/h : | [23 empty] | VV | 0
|  | Rozměr_700x800mm : | [23 empty] | VV | 0
|  | 1,00 |  | 1 | [21 empty] | VV | 0
9 | 11.C.1 | D+M Regulační klapka těsná | kus | 1 |  | 0 |  | 0 |  | 0 | 21 | 0 | 0 | 0 | 0 | 0 |  | Vlastní | Indiv | 0 | 0 |  |  |  |  | POL1_1
|  | - do hrananého potrubí, s přípravou pro servopohon. : | [23 empty] | VV | 0
|  | Rozměr_630x400 mm : | [23 empty] | VV | 0
|  | 1,00 |  | 1 | [21 empty] | VV | 0
10 | 11.C.1a | D+M Regulační klapka těsná | kus | 1 |  | 0 |  | 0 |  | 0 | 21 | 0 | 0 | 0 | 0 | 0 |  | Vlastní | Indiv | 0 | 0 |  |  |  |  | POL1_1
|  | - do hrananého potrubí, s přípravou pro servopohon. : | [23 empty] | VV | 0
|  | Rozměr_800x400 mm : | [23 empty] | VV | 0
|  | 1,00 |  | 1 | [21 empty] | VV | 0
11 | 11.C.1a | D+M Servopohon | kus | 2 |  | 0 |  | 0 |  | 0 | 21 | 0 | 0 | 0 | 0 | 0 |  | Vlastní | Indiv | 0 | 0 |  |  |  |  | POL12_1
|  | - s napájením 24V, s ovládáním on/off : | [23 empty] | VV | 0
|  | Pro klapku 11.C.1, 11.C.1a : | [23 empty] | VV | 0
|  | 2,00 |  | 2 | [21 empty] | VV | 0
12 | 11.C.2 | D+M Regulační klapka těsná | kus | 1 |  | 0 |  | 0 |  | 0 | 21 | 0 | 0 | 0 | 0 | 0 |  | Vlastní | Indiv | 0 | 0 |  |  |  |  | POL1_1
|  | - do hrananého potrubí, s přípravou pro servopohon. : | [23 empty] | VV | 0
|  | Rozměr_450x315 mm : | [23 empty] | VV | 0
|  | 1,00 |  | 1 | [21 empty] | VV | 0
13 | 11.C.2a | D+M Regulační klapka těsná | kus | 1 |  | 0 |  | 0 |  | 0 | 21 | 0 | 0 | 0 | 0 | 0 |  | Vlastní | Indiv | 0 | 0 |  |  |  |  | POL1_1
|  | - do hrananého potrubí, s přípravou pro servopohon. : | [23 empty] | VV | 0
|  | Rozměr_400x400 mm : | [23 empty] | VV | 0
|  | 1,00 |  | 1 | [21 empty] | VV | 0
14 | 11.C.2a | D+M Servopohon | kus | 2 |  | 0 |  | 0 |  | 0 | 21 | 0 | 0 | 0 | 0 | 0 |  | Vlastní | Indiv | 0 | 0 |  |  |  |  | POL12_1
|  | - s napájením 24V, s ovládáním on/off : | [23 empty] | VV | 0
|  | Pro klapku 11.C.1, 11.C.1a : | [23 empty] | VV | 0
|  | 2,00 |  | 2 | [21 empty] | VV | 0
15 | 11.C.3 | D+M Regulační klapka | kus | 1 |  | 0 |  | 0 |  | 0 | 21 | 0 | 0 | 0 | 0 | 0 |  | Vlastní | Indiv | 0 | 0 |  |  |  |  | POL1_1
|  | - do hranatého potrubí s ručním kovovým ovládáním : | [23 empty] | VV | 0
|  | Rozměr_400x250 mm : | [23 empty] | VV | 0
|  | 1,00 |  | 1 | [21 empty] | VV | 0
16 | 11.C.4 | D+M Regulační klapka | kus | 2 |  | 0 |  | 0 |  | 0 | 21 | 0 | 0 | 0 | 0 | 0 |  | Vlastní | Indiv | 0 | 0 |  |  |  |  | POL1_1
|  | - do hranatého potrubí s ručním kovovým ovládáním : | [23 empty] | VV | 0
|  | Rozměr_450x400 mm : | [23 empty] | VV | 0
|  | 2,00 |  | 2 | [21 empty] | VV | 0
17 | 11.C.5 | D+M Regulační klapka | kus | 1 |  | 0 |  | 0 |  | 0 | 21 | 0 | 0 | 0 | 0 | 0 |  | Vlastní | Indiv | 0 | 0 |  |  |  |  | POL1_1
|  | - do hranatého potrubí s ručním kovovým ovládáním : | [23 empty] | VV | 0
|  | Rozměr_315x200 mm : | [23 empty] | VV | 0
|  | 1,00 |  | 1 | [21 empty] | VV | 0
18 | 11.C.6 | D+M Regulační klapka | kus | 1 |  | 0 |  | 0 |  | 0 | 21 | 0 | 0 | 0 | 0 | 0 |  | Vlastní | Indiv | 0 | 0 |  |  |  |  | POL1_1
|  | - do hranatého potrubí s ručním kovovým ovládáním : | [23 empty] | VV | 0
|  | Rozměr_630x400 mm : | [23 empty] | VV | 0
|  | 1,00 |  | 1 | [21 empty] | VV | 0
19 | 11.C.7 | D+M Regulační klapka | kus | 4 |  | 0 |  | 0 |  | 0 | 21 | 0 | 0 | 0 | 0 | 0 |  | Vlastní | Indiv | 0 | 0 |  |  |  |  | POL1_1
|  | - do kruhového potrubí s ručním kovovým ovládáním : | [23 empty] | VV | 0
|  | Průměr_160 mm : | [23 empty] | VV | 0
|  | 4,00 |  | 4 | [21 empty] | VV | 0
20 | 11.D.1 | D+M Vyústka do hranatého potrubí | kus | 5 |  | 0 |  | 0 |  | 0 | 21 | 0 | 0 | 0 | 0 | 0 |  | Vlastní | Indiv | 0 | 0 |  |  |  |  | POL1_1
|  | - dvouřadá, bez regulace, s uspořádnání lamel horizontálně, : | [23 empty] | VV | 0
|  | upínání pomocí pružin a upínací rámeček : | [23 empty] | VV | 0
|  | Rozměr_300x200 mm : | [23 empty] | VV | 0
|  | 5,00 |  | 5 | [21 empty] | VV | 0
21 | 11.D.2 | D+M Vyústka do kruhového potrubí | kus | 2 |  | 0 |  | 0 |  | 0 | 21 | 0 | 0 | 0 | 0 | 0 |  | Vlastní | Indiv | 0 | 0 |  |  |  |  | POL1_1
|  | - dvouřadá, bez regulace, s uspořádnání lamel horizontálně : | [23 empty] | VV | 0
|  | Rozměr_325x75 mm : | [23 empty] | VV | 0
|  | 2,00 |  | 2 | [21 empty] | VV | 0
22 | 11.D.3 | D+M Vyústka do kruhového potrubí | kus | 2 |  | 0 |  | 0 |  | 0 | 21 | 0 | 0 | 0 | 0 | 0 |  | Vlastní | Indiv | 0 | 0 |  |  |  |  | POL1_1
|  | - jednořadá, bez regulace, s uspořádnání lamel horizontálně : | [23 empty] | VV | 0
|  | Rozměr_325x75 mm : | [23 empty] | VV | 0
|  | 2,00 |  | 2 | [21 empty] | VV | 0
23 | 11.D.4 | D+M Vyústka do kruhového potrubí | kus | 1 |  | 0 |  | 0 |  | 0 | 21 | 0 | 0 | 0 | 0 | 0 |  | Vlastní | Indiv | 0 | 0 |  |  |  |  | POL1_1
|  | - jednořadá, bez regulace, s uspořádnání lamel horizontálně : | [23 empty] | VV | 0
|  | upínání pomocí pružin a upínací rámeček : | [23 empty] | VV | 0
|  | Rozměr_800x200mm : | [23 empty] | VV | 0
|  | 1,00 |  | 1 | [21 empty] | VV | 0
24 | 11.D.5 | D+M Vyústka do kruhového potrubí | kus | 10 |  | 0 |  | 0 |  | 0 | 21 | 0 | 0 | 0 | 0 | 0 |  | Vlastní | Indiv | 0 | 0 |  |  |  |  | POL1_1
|  | - dvouřadá, bez regulace, s uspořádnání lamel horizontálně : | [23 empty] | VV | 0
|  | Rozměr_425x125 mm : | [23 empty] | VV | 0
|  | 10,00 |  | 10 | [21 empty] | VV | 0
25 | 11.D.6 | D+M Vyústka do kruhového potrubí | kus | 5 |  | 0 |  | 0 |  | 0 | 21 | 0 | 0 | 0 | 0 | 0 |  | Vlastní | Indiv | 0 | 0 |  |  |  |  | POL1_1
|  | - jednořadá, bez regulace, s uspořádnání lamel horizontálně : | [23 empty] | VV | 0
|  | Rozměr_525x125 mm : | [23 empty] | VV | 0
|  | 5,00 |  | 5 | [21 empty] | VV | 0
26 | 11.D.7 | D+M Stěnová mřížka | kus | 2 |  | 0 |  | 0 |  | 0 | 21 | 0 | 0 | 0 | 0 | 0 |  | Vlastní | Indiv | 0 | 0 |  |  |  |  | POL1_1
|  | - jednořadá, upínání na šrouby, s uspořádnání lamel horizontálně a roztečí lamel 20mm : | [23 empty] | VV | 0
|  | Rozměr_800x200 mm : | [23 empty] | VV | 0
|  | 2,00 |  | 2 | [21 empty] | VV | 0
27 | 11.E.1 | D+M Potrubí kruhové, pozinkované + 30% tvarovek | m | 20 |  | 0 |  | 0 |  | 0 | 21 | 0 | 0 | 0 | 0 | 0 |  | Vlastní | Indiv | 0 | 0 |  |  |  |  | POL1_1
|  | průměr_160 mm : | [23 empty] | VV | 0
|  | 20,00 |  | 20 | [21 empty] | VV | 0
28 | 11.E.2 | D+M Potrubí kruhové, pozinkované + 30% tvarovek | m | 36 |  | 0 |  | 0 |  | 0 | 21 | 0 | 0 | 0 | 0 | 0 |  | Vlastní | Indiv | 0 | 0 |  |  |  |  | POL1_1
|  | průměr_400 mm : | [23 empty] | VV | 0
|  | 36,00 |  | 36 | [21 empty] | VV | 0
29 | 11.E.3 | D+M Potrubí kruhové, pozinkované + 30% tvarovek | m | 5 |  | 0 |  | 0 |  | 0 | 21 | 0 | 0 | 0 | 0 | 0 |  | Vlastní | Indiv | 0 | 0 |  |  |  |  | POL1_1
|  | průměr_500 mm : | [23 empty] | VV | 0
|  | 5,00 |  | 5 | [21 empty] | VV | 0
30 | 11.E.4 | D+M Potrubí 4-hranné, pozinkované + 30% tvarovek | m2 | 130 |  | 0 |  | 0 |  | 0 | 21 | 0 | 0 | 0 | 0 | 0 |  | Vlastní | Indiv | 0 | 0 |  |  |  |  | POL1_1
|  | Do obvodu 2630 mm : | [23 empty] | VV | 0
|  | 130,00 |  | 130 | [21 empty] | VV | 0
31 | 11.F.1 | D+M Tlumič hluku do hranatého potrubí. | kus | 2 |  | 0 |  | 0 |  | 0 | 21 | 0 | 0 | 0 | 0 | 0 |  | Vlastní | Indiv | 0 | 0 |  |  |  |  | POL1_1
|  | - šířka vložky 100 mm, počet vložek 4 : | [23 empty] | VV | 0
|  | - délka tlumiče hluku 2000 mm : | [23 empty] | VV | 0
|  | Rozměr tlumiče_800x500 mm : | [23 empty] | VV | 0
|  | 2,00 |  | 2 | [21 empty] | VV | 0
32 | 11.H.1 | D+M Tepelná izolace | m2 | 99 |  | 0 |  | 0 |  | 0 | 21 | 0 | 0 | 0 | 0 | 0 |  | Vlastní | Indiv | 0 | 0 |  |  |  |  | POL1_1
|  | - kaučuková izolace s povrchovou úpravou stříbrná fólie : | [23 empty] | VV | 0
|  | Tloušťka_19mm : | [23 empty] | VV | 0
|  | 99,00 |  | 99 | [21 empty] | VV | 0
33 | 11.H.2 | D+M Tepelná izolace s oplechováním | m2 | 65 |  | 0 |  | 0 |  | 0 | 21 | 0 | 0 | 0 | 0 | 0 |  | Vlastní | Indiv | 0 | 0 |  |  |  |  | POL1_1
|  | - potrubí vedeno ve venkovním prostředí : | [23 empty] | VV | 0
|  | - minerální vata s oplechováním : | [23 empty] | VV | 0
|  | - minimální tloušťka plechu 1,2 mm : | [23 empty] | VV | 0
|  | - oplechování s poměrem stran větším než 1/4 bude vyztuženo tak, aby : | [23 empty] | VV | 0
|  | nedošlo k prověšení oplechování a k vibracím : | [23 empty] | VV | 0
|  | Tloušťka izolace_100mm : | [23 empty] | VV | 0
|  | 65,00 |  | 65 | [21 empty] | VV | 0
34 | 11.J.1 | D+M Závěsový, montážní, spojovací a těsnící, materiál | kg | 80 |  | 0 |  | 0 |  | 0 | 21 | 0 | 0 | 0 | 0 | 0 |  | Vlastní | Indiv | 0 | 0 |  |  |  |  | POL1_1
|  | - Plechové potrubí bude uloženo na závěsy, hadice budou na potrubí : | [23 empty] | VV | 0
|  | připevněny plastovou šedou samolepící spojovací páskou, izolace budou : | [23 empty] | VV | 0
|  | kryty stříbrnou AL samolepící páskou. Potrubí bude spojováno samořeznými : | [23 empty] | VV | 0
|  | šrouby. Použité hmoždinky budou natloukací do betonu. Nosný systém : | [23 empty] | VV | 0
|  | bude na hmoždinky vynesen pomocí závitových tyčí. : | [23 empty] | VV | 0
|  | 80,00 |  | 80 | [21 empty] | VV | 0
Díl: | M24b | Zařízení č.12 - větrání chladírny |  |  |  | 0 |  | 0 |  | 0 |  | 0 |  | 0 |  | 0 |  |  |  |  | 0 |  |  |  |  | DIL
35 | 12.B.1 | D+M Nástěnný axiální ventilátor | kus | 1 |  | 0 |  | 0 |  | 0 | 21 | 0 | 0 | 0 | 0 | 0 |  | Vlastní | Indiv | 0 | 0 |  |  |  |  | POL1_1
|  | -slouží pro odvod vzduchu a přívod vzduchu : | [23 empty] | VV | 0
|  | - ovládání za pomoci ovládacího modulu : | [23 empty] | VV | 0
|  | objemový průtok_350m3/h : | [23 empty] | VV | 0
|  | dopravní tlak_70Pa : | [23 empty] | VV | 0
|  | 1,00 |  | 1 | [21 empty] | VV | 0
36 | 12.B.1 | D+M Regulátor pro axiální ventilátor 12.B.1 | kus | 1 |  | 0 |  | 0 |  | 0 | 21 | 0 | 0 | 0 | 0 | 0 |  | Vlastní | Indiv | 0 | 0 |  |  |  |  | POL12_1
|  | -slouží pro zapínání/vypínání ventilátoru : | [23 empty] | VV | 0
|  | - nastavením otočného ovladače se regulují otáčky : | [23 empty] | VV | 0
|  | - volba režimu přívodu a odvodu vzduchu : | [23 empty] | VV | 0
|  | 1,00 |  | 1 | [21 empty] | VV | 0
37 | 12.E.1 | D+M Potrubí kruhové, pozinkované + 30% tvarovek | m | 1 |  | 0 |  | 0 |  | 0 | 21 | 0 | 0 | 0 | 0 | 0 |  | Vlastní | Indiv | 0 | 0 |  |  |  |  | POL1_1
|  | Průměr_330 mm : | [23 empty] | VV | 0
|  | 1,00 |  | 1 | [21 empty] | VV | 0
38 | 12.W.1 | D+M Ovládací kabel | m | 10 |  | 0 |  | 0 |  | 0 | 21 | 0 | 0 | 0 | 0 | 0 |  | Vlastní | Indiv | 0 | 0 |  |  |  |  | POL1_1
|  | - mezi regulátorem a ventilátorem JYTY 2x1 : | [23 empty] | VV | 0
|  | 10,00 |  | 10 | [21 empty] | VV | 0
39 | 12.J.1 | D+M Závěsový, montážní, spojovací a těsnící, materiál | kg | 5 |  | 0 |  | 0 |  | 0 | 21 | 0 | 0 | 0 | 0 | 0 |  | Vlastní | Indiv | 0 | 0 |  |  |  |  | POL1_1
|  | - Plechové potrubí bude uloženo na závěsy, hadice budou na potrubí : | [23 empty] | VV | 0
|  | připevněny plastovou šedou samolepící spojovací páskou, izolace budou : | [23 empty] | VV | 0
|  | kryty stříbrnou AL samolepící páskou. Potrubí bude spojováno samořeznými : | [23 empty] | VV | 0
|  | šrouby. Použité hmoždinky budou natloukací do betonu. Nosný systém : | [23 empty] | VV | 0
|  | bude na hmoždinky vynesen pomocí závitových tyčí : | [23 empty] | VV | 0
|  | 5,00 |  | 5 | [21 empty] | VV | 0
Díl: | M24c | Zařízení č.13 - větrání termoportů |  |  |  | 0 |  | 0 |  | 0 |  | 0 |  | 0 |  | 0 |  |  |  |  | 0 |  |  |  |  | DIL
40 | 13.B.1 | D+M Potrubní ventilátor | kus | 1 |  | 0 |  | 0 |  | 0 | 21 | 0 | 0 | 0 | 0 | 0 |  | Vlastní | Indiv | 0 | 0 |  |  |  |  | POL1_1
|  | - do kruhového potrubí s doběhem : | [23 empty] | VV | 0
|  | Objemový průtok_350m3/h : | [23 empty] | VV | 0
|  | Dopravní tlak_200Pa : | [23 empty] | VV | 0
|  | 1,00 |  | 1 | [21 empty] | VV | 0
41 | 13.C.1 | D+M Zpětná přetlaková klapka těsná | kus | 1 |  | 0 |  | 0 |  | 0 | 21 | 0 | 0 | 0 | 0 | 0 |  | Vlastní | Indiv | 0 | 0 |  |  |  |  | POL1_1
|  | - do kruhového potrubí : | [23 empty] | VV | 0
|  | Průměr_160 mm : | [23 empty] | VV | 0
|  | 1,00 |  | 1 | [21 empty] | VV | 0
42 | 13.C.2 | D+M Protidešťová žaluzie | kus | 1 |  | 0 |  | 0 |  | 0 | 21 | 0 | 0 | 0 | 0 | 0 |  | Vlastní | Indiv | 0 | 0 |  |  |  |  | POL1_1
|  | - žaluzie je vybavena jemným sítem proti hmyzu : | [23 empty] | VV | 0
|  | - RAL bude dle barvy fasády : | [23 empty] | VV | 0
|  | Průměr_160 mm : | [23 empty] | VV | 0
|  | 1,00 |  | 1 | [21 empty] | VV | 0
43 | 13.D.1 | D+M Stěnová mřížka | kus | 1 |  | 0 |  | 0 |  | 0 | 21 | 0 | 0 | 0 | 0 | 0 |  | Vlastní | Indiv | 0 | 0 |  |  |  |  | POL1_1
|  | - jednořadá, upínání na šrouby, s uspořádnání lamel horizontálně a roztečí lamel 20mm : | [23 empty] | VV | 0
|  | Rozměr_300x150 mm : | [23 empty] | VV | 0
|  | 1,00 |  | 1 | [21 empty] | VV | 0
44 | 13.E.1 | D+M Potrubí kruhové, pozinkované + 30% tvarovek | m | 3 |  | 0 |  | 0 |  | 0 | 21 | 0 | 0 | 0 | 0 | 0 |  | Vlastní | Indiv | 0 | 0 |  |  |  |  | POL1_1
|  | Průměr_160 mm : | [23 empty] | VV | 0
|  | 3,00 |  | 3 | [21 empty] | VV | 0
45 | 13.F.1 | D+M Tlumič pro kruhové potrubí | kus | 1 |  | 0 |  | 0 |  | 0 | 21 | 0 | 0 | 0 | 0 | 0 |  | Vlastní | Indiv | 0 | 0 |  |  |  |  | POL1_1
|  | - délka tlumiče 900mm, hmotnost 8kg : | [23 empty] | VV | 0
|  | Průměr_160 mm : | [23 empty] | VV | 0
|  | 1,00 |  | 1 | [21 empty] | VV | 0
46 | 13.J.1 | D+M Závěsový, montážní, spojovací a těsnící, materiál | kg | 15 |  | 0 |  | 0 |  | 0 | 21 | 0 | 0 | 0 | 0 | 0 |  | Vlastní | Indiv | 0 | 0 |  |  |  |  | POL1_1
|  | - Plechové potrubí bude uloženo na závěsy, hadice budou na potrubí : | [23 empty] | VV | 0
|  | připevněny plastovou šedou samolepící spojovací páskou, izolace budou : | [23 empty] | VV | 0
|  | kryty stříbrnou AL samolepící páskou. Potrubí bude spojováno samořeznými : | [23 empty] | VV | 0
|  | šrouby. Použité hmoždinky budou natloukací do betonu. Nosný systém : | [23 empty] | VV | 0
|  | bude na hmoždinky vynesen pomocí závitových tyčí : | [23 empty] | VV | 0
|  | 15,00 |  | 15 | [21 empty] | VV | 0
Díl: | M24d | Zařízení č.14 - větrání odpadků |  |  |  | 0 |  | 0 |  | 0 |  | 0 |  | 0 |  | 0 |  |  |  |  | 0 |  |  |  |  | DIL
47 | 14.B.1 | D+M Potrubní ventilátor | kus | 1 |  | 0 |  | 0 |  | 0 | 21 | 0 | 0 | 0 | 0 | 0 |  | Vlastní | Indiv | 0 | 0 |  |  |  |  | POL1_1
|  | - do kruhového potrubí s doběhem : | [23 empty] | VV | 0
|  | Objemový průtok_150m3/h : | [23 empty] | VV | 0
|  | Dopravní tlak_200Pa : | [23 empty] | VV | 0
|  | 1,00 |  | 1 | [21 empty] | VV | 0
48 | 14.C.1 | D+M Regulační klapka | kus | 1 |  | 0 |  | 0 |  | 0 | 21 | 0 | 0 | 0 | 0 | 0 |  | Vlastní | Indiv | 0 | 0 |  |  |  |  | POL1_1
|  | - do hranatého potrubí, 1 list : | [23 empty] | VV | 0
|  | Třída těsnosti_3 : | [23 empty] | VV | 0
|  | Součinitel prostupu tepla_U=1,3 W/m2.K : | [23 empty] | VV | 0
|  | Rozměr_200x110 mm : | [23 empty] | VV | 0
|  | 1,00 |  | 1 | [21 empty] | VV | 0
49 | 14.C.1 | D+M Servopohon s pružinou, součást dodávky regulační klapky 14.C.1 | kus | 1 |  | 0 |  | 0 |  | 0 | 21 | 0 | 0 | 0 | 0 | 0 |  | Vlastní | Indiv | 0 | 0 |  |  |  |  | POL12_1
|  | Pro klapku 14.C.1 ovládání 230V : | [23 empty] | VV | 0
|  | 1,00 |  | 1 | [21 empty] | VV | 0
50 | 14.C.2 | D+M Zpětná přetlaková klapka těsná | kus | 1 |  | 0 |  | 0 |  | 0 | 21 | 0 | 0 | 0 | 0 | 0 |  | Vlastní | Indiv | 0 | 0 |  |  |  |  | POL1_1
|  | - do kruhového potrubí : | [23 empty] | VV | 0
|  | Průměr_160 mm : | [23 empty] | VV | 0
|  | 1,00 |  | 1 | [21 empty] | VV | 0
51 | 14.C.3 | D+M Protidešťová žaluzie | kus | 1 |  | 0 |  | 0 |  | 0 | 21 | 0 | 0 | 0 | 0 | 0 |  | Vlastní | Indiv | 0 | 0 |  |  |  |  | POL1_1
|  | - hliník se svařovanou sítí : | [23 empty] | VV | 0
|  | - RAL bude dle barvy fasády : | [23 empty] | VV | 0
|  | Rozměr_200x110 mm : | [23 empty] | VV | 0
|  | 1,00 |  | 1 | [21 empty] | VV | 0
52 | 14.C.4 | D+M Výfukový kus | kus | 1 |  | 0 |  | 0 |  | 0 | 21 | 0 | 0 | 0 | 0 | 0 |  | Vlastní | Indiv | 0 | 0 |  |  |  |  | POL1_1
|  | - na hranaté potrubí s ochrannou mřížkou proti zvěři : | [23 empty] | VV | 0
|  | Rozměr_160x160 mm : | [23 empty] | VV | 0
|  | 1,00 |  | 1 | [21 empty] | VV | 0
53 | 14.D.1 | D+M Vyústka do kruhového potrubí | kus | 1 |  | 0 |  | 0 |  | 0 | 21 | 0 | 0 | 0 | 0 | 0 |  | Vlastní | Indiv | 0 | 0 |  |  |  |  | POL1_1
|  | - jednořadá, bez regulace, s uspořádnání lamel horizontálně : | [23 empty] | VV | 0
|  | Rozměr_ 225x75 mm : | [23 empty] | VV | 0
|  | 1,00 |  | 1 | [21 empty] | VV | 0
54 | 14.E.1 | D+M Potrubí kruhové, pozinkované + 30% tvarovek | m | 6 |  | 0 |  | 0 |  | 0 | 21 | 0 | 0 | 0 | 0 | 0 |  | Vlastní | Indiv | 0 | 0 |  |  |  |  | POL1_1
|  | průměr_160 mm : | [23 empty] | VV | 0
|  | 6,00 |  | 6 | [21 empty] | VV | 0
55 | 14.E.2 | D+M Potrubí 4-hranné, pozinkované + 30% tvarovek | m2 | 8 |  | 0 |  | 0 |  | 0 | 21 | 0 | 0 | 0 | 0 | 0 |  | Vlastní | Indiv | 0 | 0 |  |  |  |  | POL1_1
|  | Do obvodu 1500 mm : | [23 empty] | VV | 0
|  | 8,00 |  | 8 | [21 empty] | VV | 0
56 | 14.J.1 | D+M Závěsový, montážní, spojovací a těsnící, materiál | kg | 20 |  | 0 |  | 0 |  | 0 | 21 | 0 | 0 | 0 | 0 | 0 |  | Vlastní | Indiv | 0 | 0 |  |  |  |  | POL1_1
|  | Plechové potrubí bude uloženo na závěsy, hadice budou na potrubí : | [23 empty] | VV | 0
|  | připevněny plastovou šedou samolepící spojovací páskou, izolace budou : | [23 empty] | VV | 0
|  | kryty stříbrnou AL samolepící páskou. Potrubí bude spojováno samořeznými : | [23 empty] | VV | 0
|  | šrouby. Použité hmoždinky budou natloukací do betonu. Nosný systém : | [23 empty] | VV | 0
|  | bude na hmoždinky vynesen pomocí závitových tyčí : | [23 empty] | VV | 0
|  | 20,00 |  | 20 | [21 empty] | VV | 0
Díl: | M24e | Zařízení č.11 - větrání technické místnosti |  |  |  | 0 |  | 0 |  | 0 |  | 0 |  | 0 |  | 0 |  |  |  |  | 0 |  |  |  |  | DIL
57 | 15.B.1 | D+M Potrubní ventilátor | kus | 1 |  | 0 |  | 0 |  | 0 | 21 | 0 | 0 | 0 | 0 | 0 |  | Vlastní | Indiv | 0 | 0 |  |  |  |  | POL1_1
|  | - do kruhového potrubí bez doběhu : | [23 empty] | VV | 0
|  | Objemový průtok_630m3/h : | [23 empty] | VV | 0
|  | Dopravní tlak_250Pa : | [23 empty] | VV | 0
|  | 1,00 |  | 1 | [21 empty] | VV | 0
58 | 15.C.1 | D+M Zpětná přetlaková klapka těsná | kus | 1 |  | 0 |  | 0 |  | 0 | 21 | 0 | 0 | 0 | 0 | 0 |  | Vlastní | Indiv | 0 | 0 |  |  |  |  | POL1_1
|  | - do kruhového potrubí : | [23 empty] | VV | 0
|  | Průměr_200 mm : | [23 empty] | VV | 0
|  | 1,00 |  | 1 | [21 empty] | VV | 0
59 | 15.C.2 | D+M Výfukový kus | kus | 1 |  | 0 |  | 0 |  | 0 | 21 | 0 | 0 | 0 | 0 | 0 |  | Vlastní | Indiv | 0 | 0 |  |  |  |  | POL1_1
|  | - na hranaté potrubí s ochrannou mřížkou proti zvěři : | [23 empty] | VV | 0
|  | Rozměr_160x160 mm : | [23 empty] | VV | 0
|  | 1,00 |  | 1 | [21 empty] | VV | 0
60 | 15.D.1 | D+M Vyústka do kruhového potrubí | kus | 1 |  | 0 |  | 0 |  | 0 | 21 | 0 | 0 | 0 | 0 | 0 |  | Vlastní | Indiv | 0 | 0 |  |  |  |  | POL1_1
|  | - jednořadá, bez regulace, s uspořádnání lamel horizontálně : | [23 empty] | VV | 0
|  | Rozměr_500x100 mm : | [23 empty] | VV | 0
|  | 1,00 |  | 1 | [21 empty] | VV | 0
61 | 15.E.1 | D+M Potrubí kruhové, pozinkované + 30% tvarovek | m | 6 |  | 0 |  | 0 |  | 0 | 21 | 0 | 0 | 0 | 0 | 0 |  | Vlastní | Indiv | 0 | 0 |  |  |  |  | POL1_1
|  | Průměr_ 200 mm : | [23 empty] | VV | 0
|  | 6,00 |  | 6 | [21 empty] | VV | 0
62 | 15.E.2 | D+M Potrubí 4-hranné, pozinkované + 30% tvarovek | m2 | 5 |  | 0 |  | 0 |  | 0 | 21 | 0 | 0 | 0 | 0 | 0 |  | Vlastní | Indiv | 0 | 0 |  |  |  |  | POL1_1
|  | Do obvodu 1500 mm : | [23 empty] | VV | 0
|  | 5,00 |  | 5 | [21 empty] | VV | 0
63 | 15.J.1 | D+M Závěsový, montážní, spojovací a těsnící, materiál | kg | 20 |  | 0 |  | 0 |  | 0 | 21 | 0 | 0 | 0 | 0 | 0 |  | Vlastní | Indiv | 0 | 0 |  |  |  |  | POL1_1
|  | Plechové potrubí bude uloženo na závěsy, hadice budou na potrubí : | [23 empty] | VV | 0
|  | připevněny plastovou šedou samolepící spojovací páskou, izolace budou : | [23 empty] | VV | 0
|  | kryty stříbrnou AL samolepící páskou. Potrubí bude spojováno samořeznými : | [23 empty] | VV | 0
|  | šrouby. Použité hmoždinky budou natloukací do betonu. Nosný systém : | [23 empty] | VV | 0
|  | bude na hmoždinky vynesen pomocí závitových tyčí : | [23 empty] | VV | 0
|  | 20,00 |  | 20 | [21 empty] | VV | 0
Díl: | M24f | Zařízení č.16 - větrání hygienického zázemí |  |  |  | 0 |  | 0 |  | 0 |  | 0 |  | 0 |  | 0 |  |  |  |  | 0 |  |  |  |  | DIL
64 | 16.B.1 | D+M Potrubní ventilátor | kus | 1 |  | 0 |  | 0 |  | 0 | 21 | 0 | 0 | 0 | 0 | 0 |  | Vlastní | Indiv | 0 | 0 |  |  |  |  | POL1_1
|  | - do kruhového potrubí s doběhem : | [23 empty] | VV | 0
|  | Objemový průtok_130m3/h : | [23 empty] | VV | 0
|  | Dopravní tlak_100Pa : | [23 empty] | VV | 0
|  | 1,00 |  | 1 | [21 empty] | VV | 0
65 | 16.B.2 | D+M Potrubní ventilátor | kus | 1 |  | 0 |  | 0 |  | 0 | 21 | 0 | 0 | 0 | 0 | 0 |  | Vlastní | Indiv | 0 | 0 |  |  |  |  | POL1_1
|  | - do kruhového potrubí s doběhem : | [23 empty] | VV | 0
|  | Objemový průtok_250m3/h : | [23 empty] | VV | 0
|  | Dopravní tlak_200Pa : | [23 empty] | VV | 0
|  | 1,00 |  | 1 | [21 empty] | VV | 0
66 | 16.B.3 | D+M Potrubní ventilátor | kus | 1 |  | 0 |  | 0 |  | 0 | 21 | 0 | 0 | 0 | 0 | 0 |  | Vlastní | Indiv | 0 | 0 |  |  |  |  | POL1_1
|  | - do kruhového potrubí s doběhem : | [23 empty] | VV | 0
|  | Objemový průtok_630m3/h : | [23 empty] | VV | 0
|  | Dopravní tlak_250Pa : | [23 empty] | VV | 0
|  | 1,00 |  | 1 | [21 empty] | VV | 0
67 | 16.C.1 | D+M Regulační klapka | kus | 1 |  | 0 |  | 0 |  | 0 | 21 | 0 | 0 | 0 | 0 | 0 |  | Vlastní | Indiv | 0 | 0 |  |  |  |  | POL1_1
|  | - do kruhového potrubí s ručním kovovým ovládáním : | [23 empty] | VV | 0
|  | Průměr_125 mm : | [23 empty] | VV | 0
|  | 1,00 |  | 1 | [21 empty] | VV | 0
68 | 16.C.2 | D+M Regulační klapka | kus | 1 |  | 0 |  | 0 |  | 0 | 21 | 0 | 0 | 0 | 0 | 0 |  | Vlastní | Indiv | 0 | 0 |  |  |  |  | POL1_1
|  | - do kruhového potrubí s ručním kovovým ovládáním : | [23 empty] | VV | 0
|  | Průměr_160 mm : | [23 empty] | VV | 0
|  | 1,00 |  | 1 | [21 empty] | VV | 0
69 | 16.C.3 | D+M Regulační klapka | kus | 1 |  | 0 |  | 0 |  | 0 | 21 | 0 | 0 | 0 | 0 | 0 |  | Vlastní | Indiv | 0 | 0 |  |  |  |  | POL1_1
|  | - do kruhového potrubí s ručním kovovým ovládáním : | [23 empty] | VV | 0
|  | Průměr_200 mm : | [23 empty] | VV | 0
|  | 1,00 |  | 1 | [21 empty] | VV | 0
70 | 16.C.4 | D+M Zpětná přetlaková klapka těsná | kus | 1 |  | 0 |  | 0 |  | 0 | 21 | 0 | 0 | 0 | 0 | 0 |  | Vlastní | Indiv | 0 | 0 |  |  |  |  | POL1_1
|  | - do kruhového potrubí : | [23 empty] | VV | 0
|  | Průměr_125 mm : | [23 empty] | VV | 0
|  | 1,00 |  | 1 | [21 empty] | VV | 0
71 | 16.C.5 | D+M Zpětná přetlaková klapka těsná | kus | 1 |  | 0 |  | 0 |  | 0 | 21 | 0 | 0 | 0 | 0 | 0 |  | Vlastní | Indiv | 0 | 0 |  |  |  |  | POL1_1
|  | - do kruhového potrubí : | [23 empty] | VV | 0
|  | Průměr_160 mm : | [23 empty] | VV | 0
|  | 1,00 |  | 1 | [21 empty] | VV | 0
72 | 16.C.6 | D+M Zpětná přetlaková klapka těsná | kus | 1 |  | 0 |  | 0 |  | 0 | 21 | 0 | 0 | 0 | 0 | 0 |  | Vlastní | Indiv | 0 | 0 |  |  |  |  | POL1_1
|  | - do kruhového potrubí : | [23 empty] | VV | 0
|  | Průměr_200 mm : | [23 empty] | VV | 0
|  | 1,00 |  | 1 | [21 empty] | VV | 0
73 | 16.C.7 | D+M Protidešťová stříška | kus | 2 |  | 0 |  | 0 |  | 0 | 21 | 0 | 0 | 0 | 0 | 0 |  | Vlastní | Indiv | 0 | 0 |  |  |  |  | POL1_1
|  | - na kruhové potrubí s ochrannou mřížkou v bocích : | [23 empty] | VV | 0
|  | Průměr_160 mm : | [23 empty] | VV | 0
|  | 2,00 |  | 2 | [21 empty] | VV | 0
74 | 16.C.8 | D+M Protidešťová stříška | kus | 1 |  | 0 |  | 0 |  | 0 | 21 | 0 | 0 | 0 | 0 | 0 |  | Vlastní | Indiv | 0 | 0 |  |  |  |  | POL1_1
|  | - na kruhové potrubí s ochrannou mřížkou v bocích : | [23 empty] | VV | 0
|  | Průměr_200 mm : | [23 empty] | VV | 0
|  | 1,00 |  | 1 | [21 empty] | VV | 0
75 | 16.D.1 | D+M Odvodní talířový ventil kovový včetně zděře | kus | 9 |  | 0 |  | 0 |  | 0 | 21 | 0 | 0 | 0 | 0 | 0 |  | Vlastní | Indiv | 0 | 0 |  |  |  |  | POL1_1
|  | Průměr_100mm : | [23 empty] | VV | 0
|  | 9,00 |  | 9 | [21 empty] | VV | 0
76 | 16.D.2 | D+M Odvodní talířový ventil kovový včetně zděře | kus | 1 |  | 0 |  | 0 |  | 0 | 21 | 0 | 0 | 0 | 0 | 0 |  | Vlastní | Indiv | 0 | 0 |  |  |  |  | POL1_1
|  | Průměr_160mm : | [23 empty] | VV | 0
|  | 1,00 |  | 1 | [21 empty] | VV | 0
77 | 16.D.3 | D+M Vyústka do hranatého potrubí | kus | 2 |  | 0 |  | 0 |  | 0 | 21 | 0 | 0 | 0 | 0 | 0 |  | Vlastní | Indiv | 0 | 0 |  |  |  |  | POL1_1
|  | - jednořadá, bez regulace, s uspořádnání lamel horizontálně, upínání pomocí : | [23 empty] | VV | 0
|  | pružin a upínací rámeček : | [23 empty] | VV | 0
|  | Rozměr_225x75 mm : | [23 empty] | VV | 0
|  | 2,00 |  | 2 | [21 empty] | VV | 0
78 | 16.D.4 | D+M Vyústka do hranatého potrubí | kus | 1 |  | 0 |  | 0 |  | 0 | 21 | 0 | 0 | 0 | 0 | 0 |  | Vlastní | Indiv | 0 | 0 |  |  |  |  | POL1_1
|  | - jednořadá, bez regulace, s uspořádnání lamel horizontálně, upínání pomocí : | [23 empty] | VV | 0
|  | pružin a upínací rámeček : | [23 empty] | VV | 0
|  | Rozměr_325x75 mm : | [23 empty] | VV | 0
|  | 1,00 |  | 1 | [21 empty] | VV | 0
79 | 16.D.5 | D+M Stěnová mřížka | kus | 8 |  | 0 |  | 0 |  | 0 | 21 | 0 | 0 | 0 | 0 | 0 |  | Vlastní | Indiv | 0 | 0 |  |  |  |  | POL1_1
|  | - jednořadá, upínání na šrouby, s uspořádnání lamel horizontálně a roztečí : | [23 empty] | VV | 0
|  | lamel 20mm : | [23 empty] | VV | 0
|  | Rozměr_400x200 mm : | [23 empty] | VV | 0
|  | 8,00 |  | 8 | [21 empty] | VV | 0
80 | 16.E.1 | D+M Tepelně a hlukově izolační hadice | m | 10 |  | 0 |  | 0 |  | 0 | 21 | 0 | 0 | 0 | 0 | 0 |  | Vlastní | Indiv | 0 | 0 |  |  |  |  | POL1_1
|  | Průměr_100 mm : | [23 empty] | VV | 0
|  | 10,00 |  | 10 | [21 empty] | VV | 0
81 | 16.E.2 | D+M Tepelně a hlukově izolační hadice | m | 4 |  | 0 |  | 0 |  | 0 | 21 | 0 | 0 | 0 | 0 | 0 |  | Vlastní | Indiv | 0 | 0 |  |  |  |  | POL1_1
|  | Průměr_125 mm : | [23 empty] | VV | 0
|  | 4,00 |  | 4 | [21 empty] | VV | 0
82 | 16.E.3 | D+M Tepelně a hlukově izolační hadice | m | 4 |  | 0 |  | 0 |  | 0 | 21 | 0 | 0 | 0 | 0 | 0 |  | Vlastní | Indiv | 0 | 0 |  |  |  |  | POL1_1
|  | Průměr_160 mm : | [23 empty] | VV | 0
|  | 4,00 |  | 4 | [21 empty] | VV | 0
83 | 16.E.4 | D+M Tepelně a hlukově izolační hadice | m | 3 |  | 0 |  | 0 |  | 0 | 21 | 0 | 0 | 0 | 0 | 0 |  | Vlastní | Indiv | 0 | 0 |  |  |  |  | POL1_1
|  | Průměr_200 mm : | [23 empty] | VV | 0
|  | 3,00 |  | 3 | [21 empty] | VV | 0
84 | 16.E.5 | D+M Potrubí kruhové, pozinkované + 30% tvarovek | m | 2 |  | 0 |  | 0 |  | 0 | 21 | 0 | 0 | 0 | 0 | 0 |  | Vlastní | Indiv | 0 | 0 |  |  |  |  | POL1_1
|  | Průměr_100 mm : | [23 empty] | VV | 0
|  | 2,00 |  | 2 | [21 empty] | VV | 0
85 | 16.E.6 | D+M Potrubí kruhové, pozinkované + 30% tvarovek | m | 2 |  | 0 |  | 0 |  | 0 | 21 | 0 | 0 | 0 | 0 | 0 |  | Vlastní | Indiv | 0 | 0 |  |  |  |  | POL1_1
|  | Průměr_125 mm : | [23 empty] | VV | 0
|  | 2,00 |  | 2 | [21 empty] | VV | 0
86 | 16.E.7 | D+M Potrubí kruhové, pozinkované + 30% tvarovek | m | 12 |  | 0 |  | 0 |  | 0 | 21 | 0 | 0 | 0 | 0 | 0 |  | Vlastní | Indiv | 0 | 0 |  |  |  |  | POL1_1
|  | Průměr_160 mm : | [23 empty] | VV | 0
|  | 12,00 |  | 12 | [21 empty] | VV | 0
87 | 16.E.8 | D+M Potrubí kruhové, pozinkované + 30% tvarovek | m | 2 |  | 0 |  | 0 |  | 0 | 21 | 0 | 0 | 0 | 0 | 0 |  | Vlastní | Indiv | 0 | 0 |  |  |  |  | POL1_1
|  | Průměr_200 mm : | [23 empty] | VV | 0
|  | 2,00 |  | 2 | [21 empty] | VV | 0
88 | 16.E.9 | D+M Potrubí 4-hranné, pozinkované + 30% tvarovek | m2 | 6 |  | 0 |  | 0 |  | 0 | 21 | 0 | 0 | 0 | 0 | 0 |  | Vlastní | Indiv | 0 | 0 |  |  |  |  | POL1_1
|  | Do obvodu 1500 mm : | [23 empty] | VV | 0
|  | 6,00 |  | 6 | [21 empty] | VV | 0
89 | 16.J.1 | D+M Závěsový, montážní, spojovací a těsnící, materiál | kg | 50 |  | 0 |  | 0 |  | 0 | 21 | 0 | 0 | 0 | 0 | 0 |  | Vlastní | Indiv | 0 | 0 |  |  |  |  | POL1_1
|  | Plechové potrubí bude uloženo na závěsy, hadice budou na potrubí : | [23 empty] | VV | 0
|  | připevněny plastovou šedou samolepící spojovací páskou, izolace budou : | [23 empty] | VV | 0
|  | kryty stříbrnou AL samolepící páskou. Potrubí bude spojováno samořeznými : | [23 empty] | VV | 0
|  | šrouby. Použité hmoždinky budou natloukací do betonu. Nosný systém : | [23 empty] | VV | 0
|  | bude na hmoždinky vynesen pomocí závitových tyčí : | [23 empty] | VV | 0
|  | 50,00 |  | 50 | [21 empty] | VV | 0
Díl: | M24g | Zařízení č.17 - chlazení kuchyně |  |  |  | 0 |  | 0 |  | 0 |  | 0 |  | 0 |  | 0 |  |  |  |  | 0 |  |  |  |  | DIL
90 | 17.A.1 | D+M Venkovní kondenzační jednotka | kus | 1 |  | 0 |  | 0 |  | 0 | 21 | 0 | 0 | 0 | 0 | 0 |  | Vlastní | Indiv | 0 | 0 |  |  |  |  | POL1_1
|  | -s invertorovým řízením k připojení na přímé chlazení výměníků tepla pro VZT : | [23 empty] | VV | 0
|  | chladící výkon_Qchl=15,5 kW : | [23 empty] | VV | 0
|  | příkon_4,53kW : | [23 empty] | VV | 0
|  | EER_3,42 COP_3,94 : | [23 empty] | VV | 0
|  | rozměry (VxŠxH)_1345x900x320mm : | [23 empty] | VV | 0
|  | hmotnost_120kg : | [23 empty] | VV | 0
|  | hladina akustického výkonu_LwA=69dB : | [23 empty] | VV | 0
|  | hladina akustického tlaku_LpA=53dB : | [23 empty] | VV | 0
|  | chladivo R410A : | [23 empty] | VV | 0
|  | náplň_TYO2eq_GWP_4kg_8,4_2087,5 : | [23 empty] | VV | 0
|  | provozní limit chlazení_-5~46 : | [23 empty] | VV | 0
|  | max. délka potrubí_55m : | [23 empty] | VV | 0
|  | zdroj napětí venkovní jednotky_(230V, 1f, 50Hz) : | [23 empty] | VV | 0
|  | 1,00 |  | 1 | [21 empty] | VV | 0
91 | 17.C.1 | D+M Sada expanzního ventilu pro vzduchotechnické, aplikace | kus | 1 |  | 0 |  | 0 |  | 0 | 21 | 0 | 0 | 0 | 0 | 0 |  | Vlastní | Indiv | 0 | 0 |  |  |  |  | POL1_1
|  | Rozměry jednotka (Š x H x V)_215x78x401mm : | [23 empty] | VV | 0
|  | Váha_2,9kg : | [23 empty] | VV | 0
|  | Hladina akustického tlaku_45dB : | [23 empty] | VV | 0
|  | Typ chladiva/GWP_R410A / 2087,5 : | [23 empty] | VV | 0
|  | Připojovací rozměry_6mm : | [23 empty] | VV | 0
|  | 1,00 |  | 1 | [21 empty] | VV | 0
92 | 17.C.2 | D+M Ovládací box | kus | 1 |  | 0 |  | 0 |  | 0 | 21 | 0 | 0 | 0 | 0 | 0 |  | Vlastní | Indiv | 0 | 0 |  |  |  |  | POL1_1
|  | -(X-Control)_0~10V přímá regulace teploty (5V=udržování teploty, >5V : | [23 empty] | VV | 0
|  | vyžadován chladnější vzduch, <5V vyžadován teplejší vzduch) : | [23 empty] | VV | 0
|  | -(Y-Control)_regulace výparné/kondenzační teploty : | [23 empty] | VV | 0
|  | -(W-Control)_0~10V lineární řízení výkonu (0V=0% výkonu, 10V= 100% : | [23 empty] | VV | 0
|  | výkonu) : | [23 empty] | VV | 0
|  | 1,00 |  | 1 | [21 empty] | VV | 0
93 | 17.E.1 | D+M Předizolované měděné potrubí | m | 8 |  | 0 |  | 0 |  | 0 | 21 | 0 | 0 | 0 | 0 | 0 |  | Vlastní | Indiv | 0 | 0 |  |  |  |  | POL1_1
|  | (izolace s parozábranou) 9,53mm : | [23 empty] | VV | 0
|  | 8,00 |  | 8 | [21 empty] | VV | 0
94 | 17.E.2 | D+M Předizolované měděné potrubí | m | 8 |  | 0 |  | 0 |  | 0 | 21 | 0 | 0 | 0 | 0 | 0 |  | Vlastní | Indiv | 0 | 0 |  |  |  |  | POL1_1
|  | (izolace s parozábranou) 19,05mm : | [23 empty] | VV | 0
|  | 8,00 |  | 8 | [21 empty] | VV | 0
95 | 17.W.1 | D+M Komunikační kabel | m | 8 |  | 0 |  | 0 |  | 0 | 21 | 0 | 0 | 0 | 0 | 0 |  | Vlastní | Indiv | 0 | 0 |  |  |  |  | POL1_1
|  | - mezi kondenzační a vzduchotechnickou jednotkou JYTY 2x1 : | [23 empty] | VV | 0
|  | 8,00 |  | 8 | [21 empty] | VV | 0
96 | 17.W.2 | D+M Ovládací kabel | m | 10 |  | 0 |  | 0 |  | 0 | 21 | 0 | 0 | 0 | 0 | 0 |  | Vlastní | Indiv | 0 | 0 |  |  |  |  | POL1_1
|  | - mezi ovládacím boxem a sadou expanzního ventilu JYTY 7x1 : | [23 empty] | VV | 0
|  | 10,00 |  | 10 | [21 empty] | VV | 0
97 | 17.J.1 | D+M Povrchová úprava chladivového potrubí odolná, proti UV záření a povětrnostním vlivům | m | 8 |  | 0 |  | 0 |  | 0 | 21 | 0 | 0 | 0 | 0 | 0 |  | Vlastní | Indiv | 0 | 0 |  |  |  |  | POL1_1
|  | - úprava bude provedena na potrubí vedené ve venkovním prostředí : | [23 empty] | VV | 0
|  | 8,00 |  | 8 | [21 empty] | VV | 0
98 | 17.J.2 | D+M Závěsový, montážní, spojovací a těsnící, materiál | kg | 15 |  | 0 |  | 0 |  | 0 | 21 | 0 | 0 | 0 | 0 | 0 |  | Vlastní | Indiv | 0 | 0 |  |  |  |  | POL1_1
99 | 17.S.1 | D+M Betonová přídlažba pod venkovní jednotku, umístěná pod nohu jednotky | kus | 2 |  | 0 |  | 0 |  | 0 | 21 | 0 | 0 | 0 | 0 | 0 |  | Vlastní | Indiv | 0 | 0 |  |  |  |  | POL1_1
|  | - rozměry jednotky (VxŠxH)_1345x900x320mm : | [23 empty] | VV | 0
|  | - hmotnost jednotky 120kg (každá přídlažba unese min. polovinu váhy jednotky) : | [23 empty] | VV | 0
|  | Rozměry přídlažby (VxŠxH)_100x500x250mm : | [23 empty] | VV | 0
|  | 2,00 |  | 2 | [21 empty] | VV | 0
100 | 17.S.2 | D+M Dielektrická guma pod venkovní jednotku na, přídlažbu | kus | 2 |  | 0 |  | 0 |  | 0 | 21 | 0 | 0 | 0 | 0 | 0 |  | Vlastní | Indiv | 0 | 0 |  |  |  |  | POL1_1
|  | - rozměry jednotky (VxŠxH)_1345x900x320mm : | [23 empty] | VV | 0
|  | - rozměry přídlažby (VxŠxH)_100x500x250mm : | [23 empty] | VV | 0
|  | 2,00 |  | 2 | [21 empty] | VV | 0
101 | 17.S.3 | D+M Betonová přídlažba pod oceloplechový kanál, určený pro vedení chladivového potrubí | kus | 5 |  | 0 |  | 0 |  | 0 | 21 | 0 | 0 | 0 | 0 | 0 |  | Vlastní | Indiv | 0 | 0 |  |  |  |  | POL1_1
|  | Rozměry přídlažby (VxŠxH)_100x500x250mm : | [23 empty] | VV | 0
|  | 5,00 |  | 5 | [21 empty] | VV | 0
102 | 17.S.4 | D+M Oceloplechový kanál | m | 6 |  | 0 |  | 0 |  | 0 | 21 | 0 | 0 | 0 | 0 | 0 |  | Vlastní | Indiv | 0 | 0 |  |  |  |  | POL1_1
|  | - velikost 100x300mm, tl. 0,8mm, neděrovaný, : | [23 empty] | VV | 0
|  | včetně víka, spojek, spojovacího a nosného materiálu. : | [23 empty] | VV | 0
|  | - kanál bude připevněn k betonové přídlažbě : | [23 empty] | VV | 0
|  | 6,00 |  | 6 | [21 empty] | VV | 0
103 | 17.X.1 | D+M Doplnění chladiva R410a | kg | 2 |  | 0 |  | 0 |  | 0 | 21 | 0 | 0 | 0 | 0 | 0 |  | Vlastní | Indiv | 0 | 0 |  |  |  |  | POL1_1
104 | 17.Z.1 | Tlaková zkouška | kus | 1 |  | 0 |  | 0 |  | 0 | 21 | 0 | 0 | 0 | 0 | 0 |  | Vlastní | Indiv | 0 | 0 |  |  |  |  | POL1_1
105 | 17.Z.2 | Revize chladícího zařízení | kus | 1 |  | 0 |  | 0 |  | 0 | 21 | 0 | 0 | 0 | 0 | 0 |  | Vlastní | Indiv | 0 | 0 |  |  |  |  | POL1_1
106 | 17.Z.3 | Revize elektro | kus | 1 |  | 0 |  | 0 |  | 0 | 21 | 0 | 0 | 0 | 0 | 0 |  | Vlastní | Indiv | 0 | 0 |  |  |  |  | POL1_1
Díl: | M24h | Zařízení č.18 - chlazení učeben a jídelny |  |  |  | 0 |  | 0 |  | 0 |  | 0 |  | 0 |  | 0 |  |  |  |  | 0 |  |  |  |  | DIL
107 | 18.A.1 | D+M Venkovní kondenzační jednotka | kus | 1 |  | 0 |  | 0 |  | 0 | 21 | 0 | 0 | 0 | 0 | 0 |  | Vlastní | Indiv | 0 | 0 |  |  |  |  | POL1_1
|  | chladící výkon_Qchl=22,4 kW : | [23 empty] | VV | 0
|  | rozměry (VxŠxH)_1430x940x320mm : | [23 empty] | VV | 0
|  | hmotnost_145kg : | [23 empty] | VV | 0
|  | hladina akustického výkonu_LwA=73dB : | [23 empty] | VV | 0
|  | hladina akustického tlaku_LpA=55dB : | [23 empty] | VV | 0
|  | chladivo R410a : | [23 empty] | VV | 0
|  | provozní limit chlazení_-5~52 : | [23 empty] | VV | 0
|  | max. délka potrubí_300 m : | [23 empty] | VV | 0
|  | 1,00 |  | 1 | [21 empty] | VV | 0
108 | 18.A.2 | D+M Vnitřní podstropní jednotka se 4 výdechy | kus | 1 |  | 0 |  | 0 |  | 0 | 21 | 0 | 0 | 0 | 0 | 0 |  | Vlastní | Indiv | 0 | 0 |  |  |  |  | POL1_1
|  | chladící výkon_Qchl=9,5 kW : | [23 empty] | VV | 0
|  | rozměry (VxŠxH)_950x950x198mm : | [23 empty] | VV | 0
|  | hmotnost_26kg : | [23 empty] | VV | 0
|  | hladina akustického výkonu_LwA=64/60/55dB : | [23 empty] | VV | 0
|  | hladina akustického tlaku_LpA=46/42/39dB : | [23 empty] | VV | 0
|  | chladivo R410a : | [23 empty] | VV | 0
|  | -vybaveno čerpadlem kondenzátu do výšky 500mm : | [23 empty] | VV | 0
|  | 1,00 |  | 1 | [21 empty] | VV | 0
109 | 18.A.3 | D+M Vnitřní podstropní jednotka se 4 výdechy | kus | 2 |  | 0 |  | 0 |  | 0 | 21 | 0 | 0 | 0 | 0 | 0 |  | Vlastní | Indiv | 0 | 0 |  |  |  |  | POL1_1
|  | chladící výkon_Qchl=6,8 kW : | [23 empty] | VV | 0
|  | rozměry (VxŠxH)_950x950x198mm : | [23 empty] | VV | 0
|  | hmotnost_25kg : | [23 empty] | VV | 0
|  | hladina akustického výkonu_LwA=59/56/54dB : | [23 empty] | VV | 0
|  | hladina akustického tlaku_LpA=41/38/35dB : | [23 empty] | VV | 0
|  | chladivo R410a : | [23 empty] | VV | 0
|  | -vybaveno čerpadlem kondenzátu do výšky 500mm : | [23 empty] | VV | 0
|  | 2,00 |  | 2 | [21 empty] | VV | 0
110 | 18.C.1 | D+M Kabelový nástěnný ovladač | kus | 2 |  | 0 |  | 0 |  | 0 | 21 | 0 | 0 | 0 | 0 | 0 |  | Vlastní | Indiv | 0 | 0 |  |  |  |  | POL1_1
|  | - s podsvititelným full-textovým displejem, funkcemi pro úsporu : | [23 empty] | VV | 0
|  | energie, snížení hlučnosti a rotací a zálohu v IZ aplikacích : | [23 empty] | VV | 0
|  | 2,00 |  | 2 | [21 empty] | VV | 0
111 | 18.C.2 | D+M Originální rozpočka systému | kus | 2 |  | 0 |  | 0 |  | 0 | 21 | 0 | 0 | 0 | 0 | 0 |  | Vlastní | Indiv | 0 | 0 |  |  |  |  | POL1_1
|  | Refnet Joint : | [23 empty] | VV | 0
|  | 2,00 |  | 2 | [21 empty] | VV | 0
112 | 18.E.1 | D+M Předizolované měděné potrubí | m | 4 |  | 0 |  | 0 |  | 0 | 21 | 0 | 0 | 0 | 0 | 0 |  | Vlastní | Indiv | 0 | 0 |  |  |  |  | POL1_1
|  | (izolace s parozábranou) 9,53mm : | [23 empty] | VV | 0
|  | 4,00 |  | 4 | [21 empty] | VV | 0
113 | 18.E.2 | D+M Předizolované měděné potrubí | m | 4 |  | 0 |  | 0 |  | 0 | 21 | 0 | 0 | 0 | 0 | 0 |  | Vlastní | Indiv | 0 | 0 |  |  |  |  | POL1_1
|  | (izolace s parozábranou) 19,05mm : | [23 empty] | VV | 0
|  | 4,00 |  | 4 | [21 empty] | VV | 0
114 | 18.E.3 | D+M Předizolované měděné potrubí | m | 30 |  | 0 |  | 0 |  | 0 | 21 | 0 | 0 | 0 | 0 | 0 |  | Vlastní | Indiv | 0 | 0 |  |  |  |  | POL1_1
|  | (izolace s parozábranou) 9,53/15,88mm : | [23 empty] | VV | 0
|  | 30,00 |  | 30 | [21 empty] | VV | 0
115 | 18.W.1 | D+M Komunikační kabel | m | 38 |  | 0 |  | 0 |  | 0 | 21 | 0 | 0 | 0 | 0 | 0 |  | Vlastní | Indiv | 0 | 0 |  |  |  |  | POL1_1
|  | - mezi venkovní a vnitřní klimatizační jednotkou CYKY 5x1,5 : | [23 empty] | VV | 0
|  | 38,00 |  | 38 | [21 empty] | VV | 0
116 | 18.W.2 | D+M Ovládací kabel | m | 20 |  | 0 |  | 0 |  | 0 | 21 | 0 | 0 | 0 | 0 | 0 |  | Vlastní | Indiv | 0 | 0 |  |  |  |  | POL1_1
|  | - mezi nástěnným ovladačem a vnitřní chladící jednotkou JYTY 2x1 : | [23 empty] | VV | 0
|  | 20,00 |  | 20 | [21 empty] | VV | 0
117 | 18.W.3 | D+M Ovládací kabel | m | 15 |  | 0 |  | 0 |  | 0 | 21 | 0 | 0 | 0 | 0 | 0 |  | Vlastní | Indiv | 0 | 0 |  |  |  |  | POL1_1
|  | - mezi vnitřními chladícími jednotkami CYKY 5x1,5 : | [23 empty] | VV | 0
|  | - jedna jednotka bude řídící jednotka (Master), druhá bude řízená : | [23 empty] | VV | 0
|  | jednotka pomocí řídící jednotky (Slave) : | [23 empty] | VV | 0
|  | 15,00 |  | 15 | [21 empty] | VV | 0
118 | 18.J.1 | D+M Povrchová úprava chladivového potrubí odolná, proti UV záření a povětrnostním vlivům | m | 4 |  | 0 |  | 0 |  | 0 | 21 | 0 | 0 | 0 | 0 | 0 |  | Vlastní | Indiv | 0 | 0 |  |  |  |  | POL1_1
|  | - úprava bude provedena na potrubí vedené ve venkovním prostředí : | [23 empty] | VV | 0
|  | 4,00 |  | 4 | [21 empty] | VV | 0
119 | 18.J.2 | ZD+M závěsový, montážní, spojovací a těsnící, materiál | kg | 30 |  | 0 |  | 0 |  | 0 | 21 | 0 | 0 | 0 | 0 | 0 |  | Vlastní | Indiv | 0 | 0 |  |  |  |  | POL1_1
120 | 18.S.1 | D+M Betonová přídlažba pod venkovní jednotku, umístěná pod nohu jednotky | kus | 2 |  | 0 |  | 0 |  | 0 | 21 | 0 | 0 | 0 | 0 | 0 |  | Vlastní | Indiv | 0 | 0 |  |  |  |  | POL1_1
|  | - rozměry jednotky (VxŠxH)_1430x940x320mm : | [23 empty] | VV | 0
|  | - hmotnost jednotky 145kg (každá přídlažba unese min. polovinu váhy jednotky) : | [23 empty] | VV | 0
|  | Rozměry přídlažby (VxŠxH)_100x500x250mm : | [23 empty] | VV | 0
|  | 2,00 |  | 2 | [21 empty] | VV | 0
121 | 18.S.2 | D+M Dielektrická guma pod venkovní jednotku na, přídlažbu | kus | 2 |  | 0 |  | 0 |  | 0 | 21 | 0 | 0 | 0 | 0 | 0 |  | Vlastní | Indiv | 0 | 0 |  |  |  |  | POL1_1
|  | - rozměry jednotky (VxŠxH)_1430x940x320mm : | [23 empty] | VV | 0
|  | - rozměry přídlažby (VxŠxH)_100x500x250mm : | [23 empty] | VV | 0
|  | 2,00 |  | 2 | [21 empty] | VV | 0
122 | 18.S.3 | D+M Betonová přídlažba pod oceloplechový kanál, určený pro vedení chladivového potrubí | kus | 5 |  | 0 |  | 0 |  | 0 | 21 | 0 | 0 | 0 | 0 | 0 |  | Vlastní | Indiv | 0 | 0 |  |  |  |  | POL1_1
|  | Rozměry přídlažby (VxŠxH)_100x500x250mm : | [23 empty] | VV | 0
|  | 5,00 |  | 5 | [21 empty] | VV | 0
123 | 18.S.4 | D+M Oceloplechový kanál | m | 8 |  | 0 |  | 0 |  | 0 | 21 | 0 | 0 | 0 | 0 | 0 |  | Vlastní | Indiv | 0 | 0 |  |  |  |  | POL1_1
|  | - velikost 100x300mm, tl. 0,8mm, neděrovaný, : | [23 empty] | VV | 0
|  | včetně víka, spojek, spojovacího a nosného materiálu. : | [23 empty] | VV | 0
|  | - kanál bude připevněn k betonové přídlažbě : | [23 empty] | VV | 0
|  | 8,00 |  | 8 | [21 empty] | VV | 0
124 | 18.X.1 | D+M Doplnění chladiva R410a | kg | 1 |  | 0 |  | 0 |  | 0 | 21 | 0 | 0 | 0 | 0 | 0 |  | Vlastní | Indiv | 0 | 0 |  |  |  |  | POL1_1
125 | 18.Z.1 | Tlaková zkouška | kus | 1 |  | 0 |  | 0 |  | 0 | 21 | 0 | 0 | 0 | 0 | 0 |  | Vlastní | Indiv | 0 | 0 |  |  |  |  | POL1_1
126 | 18.Z.2 | Revize chladícího zařízení | kus | 1 |  | 0 |  | 0 |  | 0 | 21 | 0 | 0 | 0 | 0 | 0 |  | Vlastní | Indiv | 0 | 0 |  |  |  |  | POL1_1
127 | 18.Z.3 | Revize elektro | kus | 1 |  | 0 |  | 0 |  | 0 | 21 | 0 | 0 | 0 | 0 | 0 |  | Vlastní | Indiv | 0 | 0 |  |  |  |  | POL1_1
Díl: | M24m | Vzduchotechnika - ostatní |  |  |  | 0 |  | 0 |  | 0 |  | 0 |  | 0 |  | 0 |  |  |  |  | 0 |  |  |  |  | DIL
128 | 99.1 | Zprovoznění zařízení, zaregulování | hod | 160 |  | 0 |  | 0 |  | 0 | 21 | 0 | 0 | 0 | 0 | 0 |  | Vlastní | Indiv | 0 | 0 |  |  |  |  | POL1_1
129 | 99.2 | Zaškolení provozovatele | hod | 2 |  | 0 |  | 0 |  | 0 | 21 | 0 | 0 | 0 | 0 | 0 |  | Vlastní | Indiv | 0 | 0 |  |  |  |  | POL1_1
130 | 99.3 | Dokumentace skutečného stavu | hod | 24 |  | 0 |  | 0 |  | 0 | 21 | 0 | 0 | 0 | 0 | 0 |  | Vlastní | Indiv | 0 | 0 |  |  |  |  | POL1_1
|  | (6 PARÉ) + 1x elektronická podoba : | [23 empty] | VV | 0
|  | 24,00 |  | 24 | [21 empty] | VV | 0
131 | 99.4 | Dokumentace pro předání díla | hod | 5 |  | 0 |  | 0 |  | 0 | 21 | 0 | 0 | 0 | 0 | 0 |  | Vlastní | Indiv | 0 | 0 |  |  |  |  | POL1_1
|  | - návod k obsluze - generální a jednotlivých strojů a zařízení : | [23 empty] | VV | 0
|  | - protokol o zaškolení : | [23 empty] | VV | 0
|  | - protokol o předání : | [23 empty] | VV | 0
|  | - ostatní potřebné protokoly : | [23 empty] | VV | 0
|  | 5,00 |  | 5 | [21 empty] | VV | 0
132 | 99.5 | Doprava | kus | 1 |  | 0 |  | 0 |  | 0 | 21 | 0 | 0 | 0 | 0 | 0 |  | Vlastní | Indiv | 0 | 0 |  |  |  |  | POL1_1
133 | 99.6 | Jeřáb pro vyzdvižení VZT jednotky na nosnou, konstrukci na střeše objektu | hod | 6 |  | 0 |  | 0 |  | 0 | 21 | 0 | 0 | 0 | 0 | 0 |  | Vlastní | Indiv | 0 | 0 |  |  |  |  | POL1_1
|  | hmotnost jednotky_750kg : | [23 empty] | VV | 0
|  | rozměr jednotky_(d x v x h) 2650 x 1390 x 1700 mm : | [23 empty] | VV | 0
|  | výška objektu_7 m : | [23 empty] | VV | 0
|  | 6,00 |  | 6 | [21 empty] | VV | 0
[24 empty] | 15 | 21
| Celkem |  |  |  |  | 0 | [17 empty] | 0 | 0 | SUM
END
Note on S6: Jedná se o informaci, zda se jedná o položku, která je do rozpočtu zadána z cenové soustavy RTS, nebo vlastní.
Note on T6: Jedná se o název CÚ, která je zadána u položky rozpočtu

## D.1.4.b D.1.4.b.2 Pol
Položkový soupis prací a dodávek | [25 empty] | #TypZaznamu#
S: | 2108 | Rekonstrukce MŠ Místecká, pavilonů B, C a E, Praha | [23 empty] | STA
O: | D.1.4.b | Vzduchotechnika | [20 empty] | STA |  |  | OBJ
R: | D.1.4.b.2 | Vzduchotechnika_objekt C | [23 empty] | ROZ
P.č. | Číslo položky | Název položky | MJ | množství | cena / MJ | Celkem | Dodávka | Dodávka celk. | Montáž | Montáž celk. | DPH | cena s DPH | hmotnost / MJ | hmotnost celk.(t) | dem. hmotnost / MJ | dem. hmotnost celk.(t) | Ceník | Cen. soustava / platnost | Cenová úroveň | Nhod / MJ | Nhod celk. | Dodavatel
Díl: | M24i | Zařízení č.21 - větrání hygienického zázemí |  |  |  | 0 |  | 0 |  | 0 |  | 0 |  | 0 |  | 0 |  |  |  |  | 0 |  |  |  |  | DIL
1 | 21.B.1 | D+M Potrubní ventilátor | kus | 2 |  | 0 |  | 0 |  | 0 | 21 | 0 | 0 | 0 | 0 | 0 |  | Vlastní | Indiv | 0 | 0 |  |  |  |  | POL1_1
|  | - do kruhového potrubí s doběhem : | [23 empty] | VV | 0
|  | Objemový průtok_180m3/h : | [23 empty] | VV | 0
|  | Dopravní tlak_100Pa : | [23 empty] | VV | 0
|  | 2,00 |  | 2 | [21 empty] | VV | 0
2 | 21.B.2 | D+M Potrubní ventilátor | kus | 2 |  | 0 |  | 0 |  | 0 | 21 | 0 | 0 | 0 | 0 | 0 |  | Vlastní | Indiv | 0 | 0 |  |  |  |  | POL1_1
|  | - do kruhového potrubí s doběhem : | [23 empty] | VV | 0
|  | Objemový průtok_630m3/h : | [23 empty] | VV | 0
|  | Dopravní tlak_250 Pa : | [23 empty] | VV | 0
|  | 2,00 |  | 2 | [21 empty] | VV | 0
3 | 21.B.3 | D+M Nástěnný ventilátor | kus | 1 |  | 0 |  | 0 |  | 0 | 21 | 0 | 0 | 0 | 0 | 0 |  | Vlastní | Indiv | 0 | 0 |  |  |  |  | POL1_1
|  | - na omítku se zpětnou klapkou a filtrem s doběhem : | [23 empty] | VV | 0
|  | Objemový průtok_30-50m3/h : | [23 empty] | VV | 0
|  | Dopravní tlak_250Pa : | [23 empty] | VV | 0
|  | 1,00 |  | 1 | [21 empty] | VV | 0
4 | 21.C.1 | D+M Regulační klapka | kus | 2 |  | 0 |  | 0 |  | 0 | 21 | 0 | 0 | 0 | 0 | 0 |  | Vlastní | Indiv | 0 | 0 |  |  |  |  | POL1_1
|  | - do kruhového potrubí s ručním kovovým ovládáním : | [23 empty] | VV | 0
|  | Průměr_125 mm : | [23 empty] | VV | 0
|  | 2,00 |  | 2 | [21 empty] | VV | 0
5 | 21.C.2 | D+M Regulační klapka | kus | 2 |  | 0 |  | 0 |  | 0 | 21 | 0 | 0 | 0 | 0 | 0 |  | Vlastní | Indiv | 0 | 0 |  |  |  |  | POL1_1
|  | - do kruhového potrubí s ručním kovovým ovládáním : | [23 empty] | VV | 0
|  | Průměr_200 mm : | [23 empty] | VV | 0
|  | 2,00 |  | 2 | [21 empty] | VV | 0
6 | 21.C.3 | D+M Zpětná přetlaková klapka těsná | kus | 2 |  | 0 |  | 0 |  | 0 | 21 | 0 | 0 | 0 | 0 | 0 |  | Vlastní | Indiv | 0 | 0 |  |  |  |  | POL1_1
|  | - do kruhového potrubí : | [23 empty] | VV | 0
|  | Průměr_125 mm : | [23 empty] | VV | 0
|  | 2,00 |  | 2 | [21 empty] | VV | 0
7 | 21.C.4 | D+M Zpětná přetlaková klapka těsná | kus | 2 |  | 0 |  | 0 |  | 0 | 21 | 0 | 0 | 0 | 0 | 0 |  | Vlastní | Indiv | 0 | 0 |  |  |  |  | POL1_1
|  | - do kruhového potrubí : | [23 empty] | VV | 0
|  | Průměr_200 mm : | [23 empty] | VV | 0
|  | 2,00 |  | 2 | [21 empty] | VV | 0
8 | 21.C.5 | D+M Protidešťová stříška | kus | 1 |  | 0 |  | 0 |  | 0 | 21 | 0 | 0 | 0 | 0 | 0 |  | Vlastní | Indiv | 0 | 0 |  |  |  |  | POL1_1
|  | - na kruhové potrubí s ochrannou mřížkou v bocích : | [23 empty] | VV | 0
|  | Průměr_125 mm : | [23 empty] | VV | 0
|  | 1,00 |  | 1 | [21 empty] | VV | 0
9 | 21.C.6 | D+M Protidešťová stříška | kus | 1 |  | 0 |  | 0 |  | 0 | 21 | 0 | 0 | 0 | 0 | 0 |  | Vlastní | Indiv | 0 | 0 |  |  |  |  | POL1_1
|  | - na kruhové potrubí s ochrannou mřížkou v bocích : | [23 empty] | VV | 0
|  | Průměr_200 mm : | [23 empty] | VV | 0
|  | 1,00 |  | 1 | [21 empty] | VV | 0
10 | 21.C.7 | D+M Výfukový kus | kus | 1 |  | 0 |  | 0 |  | 0 | 21 | 0 | 0 | 0 | 0 | 0 |  | Vlastní | Indiv | 0 | 0 |  |  |  |  | POL1_1
|  | - na hranaté potrubí s ochrannou mřížkou proti zvěři : | [23 empty] | VV | 0
|  | Rozměr_160x160 mm : | [23 empty] | VV | 0
[26 empty] | VV | 0
|  | 1,00 |  | 1 | [21 empty] | VV | 0
11 | 21.D.1 | D+M Odvodní talířový ventil kovový včetně zděře | kus | 18 |  | 0 |  | 0 |  | 0 | 21 | 0 | 0 | 0 | 0 | 0 |  | Vlastní | Indiv | 0 | 0 |  |  |  |  | POL1_1
|  | Průměr_100 mm : | [23 empty] | VV | 0
|  | 18,00 |  | 18 | [21 empty] | VV | 0
12 | 21.D.2 | D+M Odvodní talířový ventil kovový včetně zděře | kus | 2 |  | 0 |  | 0 |  | 0 | 21 | 0 | 0 | 0 | 0 | 0 |  | Vlastní | Indiv | 0 | 0 |  |  |  |  | POL1_1
|  | Průměr_160 mm : | [23 empty] | VV | 0
|  | 2,00 |  | 2 | [21 empty] | VV | 0
13 | 21.D.3 | D+M Stěnová mřížka | kus | 8 |  | 0 |  | 0 |  | 0 | 21 | 0 | 0 | 0 | 0 | 0 |  | Vlastní | Indiv | 0 | 0 |  |  |  |  | POL1_1
|  | - jednořadá, upínání na šrouby, s uspořádnání lamel horizontálně a roztečí : | [23 empty] | VV | 0
|  | lamel 20mm : | [23 empty] | VV | 0
|  | Rozměr_400x200 mm : | [23 empty] | VV | 0
|  | 8,00 |  | 8 | [21 empty] | VV | 0
14 | 21.D.4 | D+M Větrací mřížka s požární odolností | kus | 6 |  | 0 |  | 0 |  | 0 | 21 | 0 | 0 | 0 | 0 | 0 |  | Vlastní | Indiv | 0 | 0 |  |  |  |  | POL1_1
|  | - hloubka 20mm : | [23 empty] | VV | 0
|  | EI 30 DP1 : | [23 empty] | VV | 0
|  | EW 120 DP1 : | [23 empty] | VV | 0
|  | Rozměr_400x200 mm : | [23 empty] | VV | 0
|  | 6,00 |  | 6 | [21 empty] | VV | 0
15 | 21.E.1 | D+M Tepelně a hlukově izolační hadice | m | 10 |  | 0 |  | 0 |  | 0 | 21 | 0 | 0 | 0 | 0 | 0 |  | Vlastní | Indiv | 0 | 0 |  |  |  |  | POL1_1
|  | Průměr_100 mm : | [23 empty] | VV | 0
|  | 10,00 |  | 10 | [21 empty] | VV | 0
16 | 21.E.2 | D+M Tepelně a hlukově izolační hadice | m | 6 |  | 0 |  | 0 |  | 0 | 21 | 0 | 0 | 0 | 0 | 0 |  | Vlastní | Indiv | 0 | 0 |  |  |  |  | POL1_1
|  | Průměr_125 mm : | [23 empty] | VV | 0
|  | 6,00 |  | 6 | [21 empty] | VV | 0
17 | 21.E.3 | D+M Tepelně a hlukově izolační hadice | m | 4 |  | 0 |  | 0 |  | 0 | 21 | 0 | 0 | 0 | 0 | 0 |  | Vlastní | Indiv | 0 | 0 |  |  |  |  | POL1_1
|  | Průměr_160 mm : | [23 empty] | VV | 0
|  | 4,00 |  | 4 | [21 empty] | VV | 0
18 | 21.E.4 | D+M Tepelně a hlukově izolační hadice | m | 6 |  | 0 |  | 0 |  | 0 | 21 | 0 | 0 | 0 | 0 | 0 |  | Vlastní | Indiv | 0 | 0 |  |  |  |  | POL1_1
|  | Průměr_200 mm : | [23 empty] | VV | 0
|  | 6,00 |  | 6 | [21 empty] | VV | 0
19 | 21.E.5 | D+M Potrubí kruhové, pozinkované + 30% tvarovek | m | 13 |  | 0 |  | 0 |  | 0 | 21 | 0 | 0 | 0 | 0 | 0 |  | Vlastní | Indiv | 0 | 0 |  |  |  |  | POL1_1
|  | Průměr_100 mm : | [23 empty] | VV | 0
|  | 13,00 |  | 13 | [21 empty] | VV | 0
20 | 21.E.6 | D+M Potrubí kruhové, pozinkované + 30% tvarovek | m | 20 |  | 0 |  | 0 |  | 0 | 21 | 0 | 0 | 0 | 0 | 0 |  | Vlastní | Indiv | 0 | 0 |  |  |  |  | POL1_1
|  | Průměr_125 mm : | [23 empty] | VV | 0
|  | 20,00 |  | 20 | [21 empty] | VV | 0
21 | 21.E.7 | D+M Potrubí kruhové, pozinkované + 30% tvarovek | m | 5 |  | 0 |  | 0 |  | 0 | 21 | 0 | 0 | 0 | 0 | 0 |  | Vlastní | Indiv | 0 | 0 |  |  |  |  | POL1_1
|  | Průměr_160 mm : | [23 empty] | VV | 0
|  | 5,00 |  | 5 | [21 empty] | VV | 0
22 | 21.E.8 | D+M Potrubí kruhové, pozinkované + 30% tvarovek | m | 6 |  | 0 |  | 0 |  | 0 | 21 | 0 | 0 | 0 | 0 | 0 |  | Vlastní | Indiv | 0 | 0 |  |  |  |  | POL1_1
|  | Průměr_200 mm : | [23 empty] | VV | 0
|  | 6,00 |  | 6 | [21 empty] | VV | 0
23 | 21.E.9 | D+M Potrubí 4-hranné, pozinkované + 30% tvarovek | m2 | 5 |  | 0 |  | 0 |  | 0 | 21 | 0 | 0 | 0 | 0 | 0 |  | Vlastní | Indiv | 0 | 0 |  |  |  |  | POL1_1
|  | Do obvodu 1500 mm : | [23 empty] | VV | 0
|  | 5,00 |  | 5 | [21 empty] | VV | 0
24 | 21.J.1 | D+M Závěsový, montážní, spojovací a těsnící, materiál | kg | 50 |  | 0 |  | 0 |  | 0 | 21 | 0 | 0 | 0 | 0 | 0 |  | Vlastní | Indiv | 0 | 0 |  |  |  |  | POL1_1
|  | Plechové potrubí bude uloženo na závěsy, hadice budou na potrubí : | [23 empty] | VV | 0
|  | připevněny plastovou šedou samolepící spojovací páskou, izolace budou : | [23 empty] | VV | 0
|  | kryty stříbrnou AL samolepící páskou. Potrubí bude spojováno samořeznými : | [23 empty] | VV | 0
|  | šrouby. Použité hmoždinky budou natloukací do betonu. Nosný systém : | [23 empty] | VV | 0
|  | bude na hmoždinky vynesen pomocí závitových tyčí : | [23 empty] | VV | 0
|  | 50,00 |  | 50 | [21 empty] | VV | 0
Díl: | M24j | Zařízení č.22 - chlazení učeben 1-2.NP |  |  |  | 0 |  | 0 |  | 0 |  | 0 |  | 0 |  | 0 |  |  |  |  | 0 |  |  |  |  | DIL
25 | 22.A.1 | D+M Venkovní kondenzační jednotka | kus | 1 |  | 0 |  | 0 |  | 0 | 21 | 0 | 0 | 0 | 0 | 0 |  | Vlastní | Indiv | 0 | 0 |  |  |  |  | POL1_1
|  | chladící výkon_Qchl=14 kW : | [23 empty] | VV | 0
|  | rozměry (VxŠxH)_1430x940x320mm : | [23 empty] | VV | 0
|  | hmotnost_95kg : | [23 empty] | VV | 0
|  | hladina akustického výkonu_LwA=69dB : | [23 empty] | VV | 0
|  | hladina akustického tlaku_LpA=52dB : | [23 empty] | VV | 0
|  | chladivo R410a : | [23 empty] | VV | 0
|  | provozní limit chlazení_-15~50 : | [23 empty] | VV | 0
|  | max. délka/výškový rozdíl potrubí_75/30m : | [23 empty] | VV | 0
|  | 1,00 |  | 1 | [21 empty] | VV | 0
26 | 22.A.2 | D+M Vnitřní podstropní jednotka se 4 výdechy | kus | 2 |  | 0 |  | 0 |  | 0 | 21 | 0 | 0 | 0 | 0 | 0 |  | Vlastní | Indiv | 0 | 0 |  |  |  |  | POL1_1
|  | chladící výkon_Qchl=6,8 kW : | [23 empty] | VV | 0
|  | rozměry (VxŠxH)_950x950x198mm : | [23 empty] | VV | 0
|  | hmotnost_25kg : | [23 empty] | VV | 0
|  | hladina akustického výkonu_LwA=59/56/54dB : | [23 empty] | VV | 0
|  | hladina akustického tlaku_LpA=41/38/35dB : | [23 empty] | VV | 0
|  | chladivo R410a : | [23 empty] | VV | 0
|  | -vybaveno čerpadlem kondenzátu do výšky 500mm : | [23 empty] | VV | 0
|  | 2,00 |  | 2 | [21 empty] | VV | 0
27 | 22.A.3 | D+M Venkovní kondenzační jednotka | kus | 1 |  | 0 |  | 0 |  | 0 | 21 | 0 | 0 | 0 | 0 | 0 |  | Vlastní | Indiv | 0 | 0 |  |  |  |  | POL1_1
|  | chladící výkon_Qchl=14 kW : | [23 empty] | VV | 0
|  | rozměry (VxŠxH)_1430x940x320mm : | [23 empty] | VV | 0
|  | hmotnost_95kg : | [23 empty] | VV | 0
|  | hladina akustického výkonu_LwA=69dB : | [23 empty] | VV | 0
|  | hladina akustického tlaku_LpA=52dB : | [23 empty] | VV | 0
|  | chladivo R410a : | [23 empty] | VV | 0
|  | provozní limit chlazení_-15~50 : | [23 empty] | VV | 0
|  | max. délka/výškový rozdíl potrubí_75/30m : | [23 empty] | VV | 0
|  | 1,00 |  | 1 | [21 empty] | VV | 0
28 | 22.A.4 | D+M Vnitřní podstropní jednotka se 4 výdechy | kus | 2 |  | 0 |  | 0 |  | 0 | 21 | 0 | 0 | 0 | 0 | 0 |  | Vlastní | Indiv | 0 | 0 |  |  |  |  | POL1_1
|  | chladící výkon_Qchl=6,8 kW : | [23 empty] | VV | 0
|  | rozměry (VxŠxH)_950x950x198mm : | [23 empty] | VV | 0
|  | hmotnost_ 25kg : | [23 empty] | VV | 0
|  | hladina akustického výkonu_LwA=59/56/54dB : | [23 empty] | VV | 0
|  | hladina akustického tlaku_LpA=41/38/35dB : | [23 empty] | VV | 0
|  | chladivo R410a : | [23 empty] | VV | 0
|  | -vybaveno čerpadlem kondenzátu do výšky 500mm : | [23 empty] | VV | 0
|  | 2,00 |  | 2 | [21 empty] | VV | 0
29 | 22.C.1 | D+M Kabelový nástěnný ovladač | kus | 2 |  | 0 |  | 0 |  | 0 | 21 | 0 | 0 | 0 | 0 | 0 |  | Vlastní | Indiv | 0 | 0 |  |  |  |  | POL1_1
|  | - s podsvititelným full-textovým displejem, funkcemi pro úsporu energie : | [23 empty] | VV | 0
|  | snížení hlučnosti a rotací a zálohu v IZ aplikacích : 2,00 |  | 2 | [21 empty] | VV | 0
30 | 22.C.2 | D+M Originální rozpočka systému | kus | 2 |  | 0 |  | 0 |  | 0 | 21 | 0 | 0 | 0 | 0 | 0 |  | Vlastní | Indiv | 0 | 0 |  |  |  |  | POL1_1
|  | Refnet Joint : | [23 empty] | VV | 0
|  | 2,00 |  | 2 | [21 empty] | VV | 0
31 | 22.E.1 | D+M Předizolované měděné potrubí (izolace s, parozábranou) 9,53/15,88mm | m | 55 |  | 0 |  | 0 |  | 0 | 21 | 0 | 0 | 0 | 0 | 0 |  | Vlastní | Indiv | 0 | 0 |  |  |  |  | POL1_1
32 | 22.W.1 | D+M Komunikační kabel | m | 55 |  | 0 |  | 0 |  | 0 | 21 | 0 | 0 | 0 | 0 | 0 |  | Vlastní | Indiv | 0 | 0 |  |  |  |  | POL1_1
|  | - mezi venkovní a vnitřní klimatizační jednotkou CYKY 5x1,5 : | [23 empty] | VV | 0
|  | 55,00 |  | 55 | [21 empty] | VV | 0
33 | 22.W.2 | D+M Ovládací kabel | m | 20 |  | 0 |  | 0 |  | 0 | 21 | 0 | 0 | 0 | 0 | 0 |  | Vlastní | Indiv | 0 | 0 |  |  |  |  | POL1_1
|  | - mezi nástěnným ovladačem a vnitřní chladící jednotkou JYTY 2x1 : | [23 empty] | VV | 0
|  | 20,00 |  | 20 | [21 empty] | VV | 0
34 | 22.W.3 | D+M Ovládací kabel | m | 30 |  | 0 |  | 0 |  | 0 | 21 | 0 | 0 | 0 | 0 | 0 |  | Vlastní | Indiv | 0 | 0 |  |  |  |  | POL1_1
|  | - mezi vnitřními chladícími jednotkami CYKY 5x1,5 : | [23 empty] | VV | 0
|  | - jedna jednotka bude řídící jednotka (Master), druhá bude řízená : | [23 empty] | VV | 0
|  | jednotka pomocí řídící jednotky (Slave) : | [23 empty] | VV | 0
|  | 30,00 |  | 30 | [21 empty] | VV | 0
35 | 22.J.1 | D+M Povrchová úprava chladivového potrubí odolná, proti UV záření a povětrnostním vlivům | m | 18 |  | 0 |  | 0 |  | 0 | 21 | 0 | 0 | 0 | 0 | 0 |  | Vlastní | Indiv | 0 | 0 |  |  |  |  | POL1_1
|  | - úprava bude provedena na potrubí vedené ve venkovním prostředí : | [23 empty] | VV | 0
|  | 18,00 |  | 18 | [21 empty] | VV | 0
36 | 22.J.2 | D+M Závěsový, montážní, spojovací a těsnící, materiál | kg | 30 |  | 0 |  | 0 |  | 0 | 21 | 0 | 0 | 0 | 0 | 0 |  | Vlastní | Indiv | 0 | 0 |  |  |  |  | POL1_1
37 | 22.S.1 | D+M Betonová přídlažba pod venkovní jednotku, umístěná pod nohu jednotky | kus | 4 |  | 0 |  | 0 |  | 0 | 21 | 0 | 0 | 0 | 0 | 0 |  | Vlastní | Indiv | 0 | 0 |  |  |  |  | POL1_1
|  | - rozměry jednotky (VxŠxH)_1430x940x320 mm : | [23 empty] | VV | 0
|  | - hmotnost jednotky 95kg (každá přídlažba unese min. polovinu váhy jednotky) : | [23 empty] | VV | 0
|  | Rozměry přídlažby (VxŠxH)_100x500x250 mm : | [23 empty] | VV | 0
|  | 4,00 |  | 4 | [21 empty] | VV | 0
38 | 22.S.2 | D+M Dielektrická guma pod venkovní jednotku na, přídlažbu | kus | 4 |  | 0 |  | 0 |  | 0 | 21 | 0 | 0 | 0 | 0 | 0 |  | Vlastní | Indiv | 0 | 0 |  |  |  |  | POL1_1
|  | - rozměry jednotky (VxŠxH)_1430x940x320 mm : | [23 empty] | VV | 0
|  | - rozměry přídlažby (VxŠxH)_100x500x250 mm : | [23 empty] | VV | 0
|  | 4,00 |  | 4 | [21 empty] | VV | 0
39 | 22.S.3 | D+M Betonová přídlažba pod oceloplechový kanál, určený pro vedení chladivového potrubí | kus | 7 |  | 0 |  | 0 |  | 0 | 21 | 0 | 0 | 0 | 0 | 0 |  | Vlastní | Indiv | 0 | 0 |  |  |  |  | POL1_1
|  | Rozměry přídlažby (VxŠxH)_100x500x250 mm : | [23 empty] | VV | 0
|  | 7,00 |  | 7 | [21 empty] | VV | 0
40 | 22.S.4 | D+M Oceloplechový kanál | m | 8 |  | 0 |  | 0 |  | 0 | 21 | 0 | 0 | 0 | 0 | 0 |  | Vlastní | Indiv | 0 | 0 |  |  |  |  | POL1_1
|  | - velikost 100x300mm, tl. 0,8mm, neděrovaný, : | [23 empty] | VV | 0
|  | včetně víka, spojek, spojovacího a nosného materiálu. : | [23 empty] | VV | 0
|  | - kanál bude připevněn k betonové přídlažbě : | [23 empty] | VV | 0
|  | 8,00 |  | 8 | [21 empty] | VV | 0
41 | 22.X.1 | D+M Doplnění chladiva R410a | kg | 2 |  | 0 |  | 0 |  | 0 | 21 | 0 | 0 | 0 | 0 | 0 |  | Vlastní | Indiv | 0 | 0 |  |  |  |  | POL1_1
42 | 22.Z.1 | Tlaková zkouška | kus | 2 |  | 0 |  | 0 |  | 0 | 21 | 0 | 0 | 0 | 0 | 0 |  | Vlastní | Indiv | 0 | 0 |  |  |  |  | POL1_1
43 | 22.Z.2 | Revize chladícího zařízení | kus | 2 |  | 0 |  | 0 |  | 0 | 21 | 0 | 0 | 0 | 0 | 0 |  | Vlastní | Indiv | 0 | 0 |  |  |  |  | POL1_1
44 | 22.Z.3 | Revize elektro | kus | 2 |  | 0 |  | 0 |  | 0 | 21 | 0 | 0 | 0 | 0 | 0 |  | Vlastní | Indiv | 0 | 0 |  |  |  |  | POL1_1
Díl: | M24m | Vzduchotechnika - ostatní |  |  |  | 0 |  | 0 |  | 0 |  | 0 |  | 0 |  | 0 |  |  |  |  | 0 |  |  |  |  | DIL
45 | 99.1 | Zprovoznění zařízení, zaregulování | hod | 72 |  | 0 |  | 0 |  | 0 | 21 | 0 | 0 | 0 | 0 | 0 |  | Vlastní | Indiv | 0 | 0 |  |  |  |  | POL1_1
46 | 99.2 | Zaškolení provozovatele | hod | 1 |  | 0 |  | 0 |  | 0 | 21 | 0 | 0 | 0 | 0 | 0 |  | Vlastní | Indiv | 0 | 0 |  |  |  |  | POL1_1
47 | 99.3 | Dokumentace skutečného stavu (6 PARÉ) + 1x, elektronická podoba | hod | 24 |  | 0 |  | 0 |  | 0 | 21 | 0 | 0 | 0 | 0 | 0 |  | Vlastní | Indiv | 0 | 0 |  |  |  |  | POL1_1
48 | 99.4 | Dokumentace pro předání díla | hod | 5 |  | 0 |  | 0 |  | 0 | 21 | 0 | 0 | 0 | 0 | 0 |  | Vlastní | Indiv | 0 | 0 |  |  |  |  | POL1_1
|  | - návod k obsluze - generální a jednotlivých strojů a zařízení : | [23 empty] | VV | 0
|  | - protokol o zaškolení : | [23 empty] | VV | 0
|  | - protokol o předání : | [23 empty] | VV | 0
|  | - ostatní potřebné protokoly : | [23 empty] | VV | 0
|  | 5,00 |  | 5 | [21 empty] | VV | 0
49 | 99.5 | Doprava | kus | 1 |  | 0 |  | 0 |  | 0 | 21 | 0 | 0 | 0 | 0 | 0 |  | Vlastní | Indiv | 0 | 0 |  |  |  |  | POL1_1
50 | 99.6 | Jeřáb pro vyzdvižení CHL jednotky na střechu, objektu | hod | 4 |  | 0 |  | 0 |  | 0 | 21 | 0 | 0 | 0 | 0 | 0 |  | Vlastní | Indiv | 0 | 0 |  |  |  |  | POL1_1
|  | rozměry (VxŠxH)_1430x940x320 mm : | [23 empty] | VV | 0
|  | hmotnost_95 kg : | [23 empty] | VV | 0
|  | výška objektu_7 m : | [23 empty] | VV | 0
|  | 4,00 |  | 4 | [21 empty] | VV | 0
[24 empty] | 15 | 21
| Celkem |  |  |  |  | 0 | [17 empty] | 0 | 0 | SUM
END
Note on S6: Jedná se o informaci, zda se jedná o položku, která je do rozpočtu zadána z cenové soustavy RTS, nebo vlastní.
Note on T6: Jedná se o název CÚ, která je zadána u položky rozpočtu

## D.1.4.b D.1.4.b.3 Pol
Položkový soupis prací a dodávek | [25 empty] | #TypZaznamu#
S: | 2108 | Rekonstrukce MŠ Místecká, pavilonů B, C a E, Praha | [23 empty] | STA
O: | D.1.4.b | Vzduchotechnika | [20 empty] | STA |  |  | OBJ
R: | D.1.4.b.3 | Vzduchotechnika_objekt E | [23 empty] | ROZ
P.č. | Číslo položky | Název položky | MJ | množství | cena / MJ | Celkem | Dodávka | Dodávka celk. | Montáž | Montáž celk. | DPH | cena s DPH | hmotnost / MJ | hmotnost celk.(t) | dem. hmotnost / MJ | dem. hmotnost celk.(t) | Ceník | Cen. soustava / platnost | Cenová úroveň | Nhod / MJ | Nhod celk. | Dodavatel
Díl: | M24k | Zařízení č.31 - větrání hygienického zázemí |  |  |  | 0 |  | 0 |  | 0 |  | 0 |  | 0 |  | 0 |  |  |  |  | 0 |  |  |  |  | DIL
1 | 31.B.1 | D+M Potrubní ventilátor | kus | 1 |  | 0 |  | 0 |  | 0 | 21 | 0 | 0 | 0 | 0 | 0 |  | Vlastní | Indiv | 0 | 0 |  |  |  |  | POL1_1
|  | - do kruhového potrubí s doběhem : | [23 empty] | VV | 0
|  | Objemový průtok_320m3/h : | [23 empty] | VV | 0
|  | Dopravní tlak_200Pa : | [23 empty] | VV | 0
|  | 1,00 |  | 1 | [21 empty] | VV | 0
2 | 31.C.1 | D+M Regulační klapka | kus | 1 |  | 0 |  | 0 |  | 0 | 21 | 0 | 0 | 0 | 0 | 0 |  | Vlastní | Indiv | 0 | 0 |  |  |  |  | POL1_1
|  | - do kruhového potrubí s ručním kovovým ovládáním : | [23 empty] | VV | 0
|  | Průměr_160 mm : | [23 empty] | VV | 0
|  | 1,00 |  | 1 | [21 empty] | VV | 0
3 | 31.C.2 | D+M Zpětná přetlaková klapka těsná | kus | 1 |  | 0 |  | 0 |  | 0 | 21 | 0 | 0 | 0 | 0 | 0 |  | Vlastní | Indiv | 0 | 0 |  |  |  |  | POL1_1
|  | - do kruhového potrubí : | [23 empty] | VV | 0
|  | Průměr_160 mm : | [23 empty] | VV | 0
|  | 1,00 |  | 1 | [21 empty] | VV | 0
4 | 31.C.3 | D+M Protidešťová stříška | kus | 1 |  | 0 |  | 0 |  | 0 | 21 | 0 | 0 | 0 | 0 | 0 |  | Vlastní | Indiv | 0 | 0 |  |  |  |  | POL1_1
|  | - na kruhové potrubí s ochrannou mřížkou v bocích : | [23 empty] | VV | 0
|  | Průměr_160 mm : | [23 empty] | VV | 0
|  | 1,00 |  | 1 | [21 empty] | VV | 0
5 | 31.D.1 | D+M Odvodní talířový ventil kovový včetně zděře | kus | 1 |  | 0 |  | 0 |  | 0 | 21 | 0 | 0 | 0 | 0 | 0 |  | Vlastní | Indiv | 0 | 0 |  |  |  |  | POL1_1
|  | Průměr_100 mm : | [23 empty] | VV | 0
|  | 1,00 |  | 1 | [21 empty] | VV | 0
6 | 31.D.2 | D+M Vyústka do kruhového potrubí | kus | 2 |  | 0 |  | 0 |  | 0 | 21 | 0 | 0 | 0 | 0 | 0 |  | Vlastní | Indiv | 0 | 0 |  |  |  |  | POL1_1
|  | - jednořadá, bez regulace, s uspořádnání lamel horizontálně : | [23 empty] | VV | 0
|  | Rozměr_325x75 mm : | [23 empty] | VV | 0
|  | 2,00 |  | 2 | [21 empty] | VV | 0
7 | 31.D.3 | D+M Stěnová mřížka | kus | 4 |  | 0 |  | 0 |  | 0 | 21 | 0 | 0 | 0 | 0 | 0 |  | Vlastní | Indiv | 0 | 0 |  |  |  |  | POL1_1
|  | - jednořadá, upínání na šrouby, s uspořádnání lamel horizontálně a roztečí : | [23 empty] | VV | 0
|  | lamel 20mm : | [23 empty] | VV | 0
|  | Rozměr_400x200 mm : | [23 empty] | VV | 0
|  | 4,00 |  | 4 | [21 empty] | VV | 0
8 | 31.E.1 | D+M Tepelně a hlukově izolační hadice | m | 2 |  | 0 |  | 0 |  | 0 | 21 | 0 | 0 | 0 | 0 | 0 |  | Vlastní | Indiv | 0 | 0 |  |  |  |  | POL1_1
|  | Průměr_100 mm : | [23 empty] | VV | 0
|  | 2,00 |  | 2 | [21 empty] | VV | 0
9 | 31.E.2 | D+M Tepelně a hlukově izolační hadice | m | 2 |  | 0 |  | 0 |  | 0 | 21 | 0 | 0 | 0 | 0 | 0 |  | Vlastní | Indiv | 0 | 0 |  |  |  |  | POL1_1
|  | Průměr_160 mm : | [23 empty] | VV | 0
|  | 2,00 |  | 2 | [21 empty] | VV | 0
10 | 31.E.3 | D+M Potrubí kruhové, pozinkované + 30% tvarovek | m | 8 |  | 0 |  | 0 |  | 0 | 21 | 0 | 0 | 0 | 0 | 0 |  | Vlastní | Indiv | 0 | 0 |  |  |  |  | POL1_1
|  | Průměr_ 160 mm : | [23 empty] | VV | 0
|  | 8,00 |  | 8 | [21 empty] | VV | 0
11 | 31.J.1 | ZD+M Závěsový, montážní, spojovací a těsnící, materiál | kg | 15 |  | 0 |  | 0 |  | 0 | 21 | 0 | 0 | 0 | 0 | 0 |  | Vlastní | Indiv | 0 | 0 |  |  |  |  | POL1_1
|  | Plechové potrubí bude uloženo na závěsy, hadice budou na potrubí : | [23 empty] | VV | 0
|  | připevněny plastovou šedou samolepící spojovací páskou, izolace budou : | [23 empty] | VV | 0
|  | kryty stříbrnou AL samolepící páskou. Potrubí bude spojováno samořeznými : | [23 empty] | VV | 0
|  | šrouby. Použité hmoždinky budou natloukací do betonu. Nosný systém : | [23 empty] | VV | 0
|  | bude na hmoždinky vynesen pomocí závitových tyčí : | [23 empty] | VV | 0
|  | 15,00 |  | 15 | [21 empty] | VV | 0
Díl: | M24l | Zařízení č.32 - chlazení multifunkčního prostoru |  |  |  | 0 |  | 0 |  | 0 |  | 0 |  | 0 |  | 0 |  |  |  |  | 0 |  |  |  |  | DIL
12 | 32.A.1 | D+M Venkovní kondenzační jednotka | kus | 1 |  | 0 |  | 0 |  | 0 | 21 | 0 | 0 | 0 | 0 | 0 |  | Vlastní | Indiv | 0 | 0 |  |  |  |  | POL1_1
|  | chladící výkon_Qchl=6,8 kW : | [23 empty] | VV | 0
|  | rozměry (VxŠxH)_990x940x320mm : | [23 empty] | VV | 0
|  | hmotnost_78kg : | [23 empty] | VV | 0
|  | hladina akustického výkonu_LwA=64dB : | [23 empty] | VV | 0
|  | hladina akustického tlaku_LpA=48dB : | [23 empty] | VV | 0
|  | chladivo R410a : | [23 empty] | VV | 0
|  | provozní limit chlazení_-15~50 : | [23 empty] | VV | 0
|  | max. délka/výškový rozdíl potrubí_50/30m : | [23 empty] | VV | 0
|  | 1,00 |  | 1 | [21 empty] | VV | 0
13 | 32.A.2 | D+M Vnitřní podstropní jednotka se 4 výdechy | kus | 1 |  | 0 |  | 0 |  | 0 | 21 | 0 | 0 | 0 | 0 | 0 |  | Vlastní | Indiv | 0 | 0 |  |  |  |  | POL1_1
|  | chladící výkon_Qchl=6,8 kW : | [23 empty] | VV | 0
|  | rozměry (VxŠxH)_950x950x198mm : | [23 empty] | VV | 0
|  | hmotnost_25kg : | [23 empty] | VV | 0
|  | hladina akustického výkonu_LwA=59/56/54dB : | [23 empty] | VV | 0
|  | hladina akustického tlaku_LpA=41/38/35dB : | [23 empty] | VV | 0
|  | chladivo R410a : | [23 empty] | VV | 0
|  | -vybaveno čerpadlem kondenzátu do výšky 500mm : | [23 empty] | VV | 0
|  | 1,00 |  | 1 | [21 empty] | VV | 0
14 | 32.C.1 | D+M Kabelový nástěnný ovladač | kus | 1 |  | 0 |  | 0 |  | 0 | 21 | 0 | 0 | 0 | 0 | 0 |  | Vlastní | Indiv | 0 | 0 |  |  |  |  | POL1_1
|  | - s podsvititelným full-textovým displejem, funkcemi pro úsporu energie : | [23 empty] | VV | 0
|  | snížení hlučnosti a rotací a zálohu v IZ aplikacích : | [23 empty] | VV | 0
|  | 1,00 |  | 1 | [21 empty] | VV | 0
15 | 32.E.1 | D+M Předizolované měděné potrubí | m | 8 |  | 0 |  | 0 |  | 0 | 21 | 0 | 0 | 0 | 0 | 0 |  | Vlastní | Indiv | 0 | 0 |  |  |  |  | POL1_1
|  | (izolace s parozábranou) 9,53/15,88 mm : | [23 empty] | VV | 0
|  | 8,00 |  | 8 | [21 empty] | VV | 0
16 | 32.W.1 | D+M Komunikační kabel | m | 8 |  | 0 |  | 0 |  | 0 | 21 | 0 | 0 | 0 | 0 | 0 |  | Vlastní | Indiv | 0 | 0 |  |  |  |  | POL1_1
|  | - mezi venkovní a vnitřní klimatizační jednotkou CYKY 5x1,5 : | [23 empty] | VV | 0
|  | 8,00 |  | 8 | [21 empty] | VV | 0
17 | 32.W.2 | D+M Ovládací kabel | m | 10 |  | 0 |  | 0 |  | 0 | 21 | 0 | 0 | 0 | 0 | 0 |  | Vlastní | Indiv | 0 | 0 |  |  |  |  | POL1_1
|  | - mezi nástěnným ovladačem a vnitřní chladící jednotkou JYTY 2x1 : | [23 empty] | VV | 0
|  | 10,00 |  | 10 | [21 empty] | VV | 0
18 | 32.J.1 | D+M Povrchová úprava chladivového potrubí odolná, proti UV záření a povětrnostním vlivům | m | 7 |  | 0 |  | 0 |  | 0 | 21 | 0 | 0 | 0 | 0 | 0 |  | Vlastní | Indiv | 0 | 0 |  |  |  |  | POL1_1
|  | - úprava bude provedena na potrubí vedené ve venkovním prostředí : | [23 empty] | VV | 0
|  | 7,00 |  | 7 | [21 empty] | VV | 0
19 | 32.J.2 | D+M Závěsový, montážní, spojovací a těsnící, materiál | kg | 10 |  | 0 |  | 0 |  | 0 | 21 | 0 | 0 | 0 | 0 | 0 |  | Vlastní | Indiv | 0 | 0 |  |  |  |  | POL1_1
20 | 32.S.1 | D+M Betonová přídlažba pod venkovní jednotku, umístěná pod nohu jednotky | kus | 2 |  | 0 |  | 0 |  | 0 | 21 | 0 | 0 | 0 | 0 | 0 |  | Vlastní | Indiv | 0 | 0 |  |  |  |  | POL1_1
|  | - rozměry jednotky (VxŠxH)_990x940x320mm : | [23 empty] | VV | 0
|  | - hmotnost jednotky 78kg (každá přídlažba unese min. polovinu váhy jednotky) : | [23 empty] | VV | 0
|  | Rozměry přídlažby (VxŠxH)_100x500x250mm : | [23 empty] | VV | 0
|  | 2,00 |  | 2 | [21 empty] | VV | 0
21 | 32.S.2 | D+M Dielektrická guma pod venkovní jednotku na, přídlažbu | kus | 2 |  | 0 |  | 0 |  | 0 | 21 | 0 | 0 | 0 | 0 | 0 |  | Vlastní | Indiv | 0 | 0 |  |  |  |  | POL1_1
|  | - rozměry jednotky (VxŠxH)_990x940x320 mm : | [23 empty] | VV | 0
|  | - rozměry přídlažby (VxŠxH)_100x500x250 mm : | [23 empty] | VV | 0
|  | 2,00 |  | 2 | [21 empty] | VV | 0
22 | 32.S.3 | D+M Betonová přídlažba pod oceloplechový kanál, určený pro vedení chladivového potrubí | kus | 4 |  | 0 |  | 0 |  | 0 | 21 | 0 | 0 | 0 | 0 | 0 |  | Vlastní | Indiv | 0 | 0 |  |  |  |  | POL1_1
|  | Rozměry přídlažby (VxŠxH)_100x500x250 mm : | [23 empty] | VV | 0
|  | 4,00 |  | 4 | [21 empty] | VV | 0
23 | 32.S.4 | D+M Oceloplechový kanál | m | 6 |  | 0 |  | 0 |  | 0 | 21 | 0 | 0 | 0 | 0 | 0 |  | Vlastní | Indiv | 0 | 0 |  |  |  |  | POL1_1
|  | - velikost 100x300mm, tl. 0,8mm, neděrovaný, : | [23 empty] | VV | 0
|  | včetně víka, spojek, spojovacího a nosného materiálu. : | [23 empty] | VV | 0
|  | - kanál bude připevněn k betonové přídlažbě : | [23 empty] | VV | 0
|  | 6,00 |  | 6 | [21 empty] | VV | 0
24 | 32.X.1 | D+M Doplnění chladiva R410a | kg | 1 |  | 0 |  | 0 |  | 0 | 21 | 0 | 0 | 0 | 0 | 0 |  | Vlastní | Indiv | 0 | 0 |  |  |  |  | POL1_1
25 | 32.Z.1 | Tlaková zkouška | kus | 1 |  | 0 |  | 0 |  | 0 | 21 | 0 | 0 | 0 | 0 | 0 |  | Vlastní | Indiv | 0 | 0 |  |  |  |  | POL1_1
26 | 32.Z.2 | Revize chladícího zařízení | kus | 1 |  | 0 |  | 0 |  | 0 | 21 | 0 | 0 | 0 | 0 | 0 |  | Vlastní | Indiv | 0 | 0 |  |  |  |  | POL1_1
27 | 32.Z.3 | Revize elektro | kus | 1 |  | 0 |  | 0 |  | 0 | 21 | 0 | 0 | 0 | 0 | 0 |  | Vlastní | Indiv | 0 | 0 |  |  |  |  | POL1_1
Díl: | M24m | Vzduchotechnika - ostatní |  |  |  | 0 |  | 0 |  | 0 |  | 0 |  | 0 |  | 0 |  |  |  |  | 0 |  |  |  |  | DIL
28 | 99.1 | Zprovoznění zařízení, zaregulování | hod | 48 |  | 0 |  | 0 |  | 0 | 21 | 0 | 0 | 0 | 0 | 0 |  | Vlastní | Indiv | 0 | 0 |  |  |  |  | POL1_1
29 | 99.2 | Zaškolení provozovatele | hod | 2 |  | 0 |  | 0 |  | 0 | 21 | 0 | 0 | 0 | 0 | 0 |  | Vlastní | Indiv | 0 | 0 |  |  |  |  | POL1_1
30 | 99.3 | Dokumentace skutečného stavu (6 PARÉ) + 1x, elektronická podoba | hod | 24 |  | 0 |  | 0 |  | 0 | 21 | 0 | 0 | 0 | 0 | 0 |  | Vlastní | Indiv | 0 | 0 |  |  |  |  | POL1_1
31 | 99.4 | Dokumentace pro předání díla | hod | 5 |  | 0 |  | 0 |  | 0 | 21 | 0 | 0 | 0 | 0 | 0 |  | Vlastní | Indiv | 0 | 0 |  |  |  |  | POL1_1
|  | - návod k obsluze - generální a jednotlivých strojů a zařízení : | [23 empty] | VV | 0
|  | - protokol o zaškolení : | [23 empty] | VV | 0
|  | - protokol o předání : | [23 empty] | VV | 0
|  | - ostatní potřebné protokoly : | [23 empty] | VV | 0
|  | 5,00 |  | 5 | [21 empty] | VV | 0
32 | 99.5 | Doprava | kus | 1 |  | 0 |  | 0 |  | 0 | 21 | 0 | 0 | 0 | 0 | 0 |  | Vlastní | Indiv | 0 | 0 |  |  |  |  | POL1_1
33 | 99.6 | Jeřáb pro vyzdvižení CHL jednotky na střechu, objektu | hod | 2 |  | 0 |  | 0 |  | 0 | 21 | 0 | 0 | 0 | 0 | 0 |  | Vlastní | Indiv | 0 | 0 |  |  |  |  | POL1_1
|  | rozměry (VxŠxH)_990x940x320 mm : | [23 empty] | VV | 0
|  | hmotnost_78 kg : | [23 empty] | VV | 0
|  | výška objektu_7 m : | [23 empty] | VV | 0
|  | 2,00 |  | 2 | [21 empty] | VV | 0
[24 empty] | 15 | 21
| Celkem |  |  |  |  | 0 | [17 empty] | 0 | 0 | SUM
END
Note on S6: Jedná se o informaci, zda se jedná o položku, která je do rozpočtu zadána z cenové soustavy RTS, nebo vlastní.
Note on T6: Jedná se o název CÚ, která je zadána u položky rozpočtu

## D.1.4.d D.1.4.d.1 Pol
Položkový soupis prací a dodávek | [25 empty] | #TypZaznamu#
S: | 2108 | Rekonstrukce MŠ Místecká, pavilonů B, C a E, Praha | [23 empty] | STA
O: | D.1.4.d | Vytápění | [20 empty] | STA |  |  | OBJ
R: | D.1.4.d.1 | Vytápění - objekt B | [23 empty] | ROZ
P.č. | Číslo položky | Název položky | MJ | množství | cena / MJ | Celkem | Dodávka | Dodávka celk. | Montáž | Montáž celk. | DPH | cena s DPH | hmotnost / MJ | hmotnost celk.(t) | dem. hmotnost / MJ | dem. hmotnost celk.(t) | Ceník | Cen. soustava / platnost | Cenová úroveň | Nhod / MJ | Nhod celk. | Dodavatel
Díl: | 713 | Izolace tepelné |  |  |  | 0 |  | 0 |  | 0 |  | 0 |  | 0 |  | 0 |  |  |  |  | 0 |  |  |  |  | DIL
1 | 713-001 | Montáž izolace tepelné těles plocha tvarová 1x, pásy s Al fólií | m2 | 3 |  | 0 |  | 0 |  | 0 | 21 | 0 | 0 | 0 | 0 | 0 |  | Vlastní | Indiv | 0 | 0 |  |  |  |  | POL1_1
2 | 713-002 | pás izolační minerální s Al folií tl.50 mm | m2 | 2.85 |  | 0 |  | 0 |  | 0 | 21 | 0 | 0 | 0 | 0 | 0 |  | Vlastní | Indiv | 0 | 0 |  |  |  |  | POL1_1
3 | 713-003 | Montáž izolace tepelné potrubí potrubními pouzdry, s Al fólií staženými Al páskou 1x D do 50 mm | m | 92 |  | 0 |  | 0 |  | 0 | 21 | 0 | 0 | 0 | 0 | 0 |  | Vlastní | Indiv | 0 | 0 |  |  |  |  | POL1_1
4 | 713-004 | pouzdro potrubní izolační minerální a Al folií, 64/50 mm | m | 25 |  | 0 |  | 0 |  | 0 | 21 | 0 | 0 | 0 | 0 | 0 |  | Vlastní | Indiv | 0 | 0 |  |  |  |  | POL1_1
5 | 713-005 | pouzdro potrubní izolační minerální a AL folií, 49/50 mm | m | 40 |  | 0 |  | 0 |  | 0 | 21 | 0 | 0 | 0 | 0 | 0 |  | Vlastní | Indiv | 0 | 0 |  |  |  |  | POL1_1
6 | 713-006 | páska samolepící ALS šířka 50 mm, délka 50 m | kus | 3 |  | 0 |  | 0 |  | 0 | 21 | 0 | 0 | 0 | 0 | 0 |  | Vlastní | Indiv | 0 | 0 |  |  |  |  | POL1_1
7 | 713-007 | pouzdro potrubní izolační minerální s AL folí, 42/30 mm | m | 6 |  | 0 |  | 0 |  | 0 | 21 | 0 | 0 | 0 | 0 | 0 |  | Vlastní | Indiv | 0 | 0 |  |  |  |  | POL1_1
8 | 713-008 | pouzdro potrubní izolační minerální s AL folií, 76/50 mm | m | 21 |  | 0 |  | 0 |  | 0 | 21 | 0 | 0 | 0 | 0 | 0 |  | Vlastní | Indiv | 0 | 0 |  |  |  |  | POL1_1
Díl: | 721 | Vnitřní kanalizace |  |  |  | 0 |  | 0 |  | 0 |  | 0 |  | 0 |  | 0 |  |  |  |  | 0 |  |  |  |  | DIL
9 | 721-001 | Potrubí kanalizační z PP připojovací DN 50 | m | 15 |  | 0 |  | 0 |  | 0 | 21 | 0 | 0 | 0 | 0 | 0 |  | Vlastní | Indiv | 0 | 0 |  |  |  |  | POL1_1
10 | 721-002 | Vyvedení a upevnění odpadních výpustek DN 50 | kus | 2 |  | 0 |  | 0 |  | 0 | 21 | 0 | 0 | 0 | 0 | 0 |  | Vlastní | Indiv | 0 | 0 |  |  |  |  | POL1_1
11 | 721-003 | Zkouška těsnosti potrubí kanalizace vodou do DN, 125 | m | 15 |  | 0 |  | 0 |  | 0 | 21 | 0 | 0 | 0 | 0 | 0 |  | Vlastní | Indiv | 0 | 0 |  |  |  |  | POL1_1
Díl: | 722 | Vnitřní vodovod |  |  |  | 0 |  | 0 |  | 0 |  | 0 |  | 0 |  | 0 |  |  |  |  | 0 |  |  |  |  | DIL
12 | 722-001 | Vodoměr závitový jednovtokový suchoběžný do 40°C G, 1/2 x 80 mm Qn 1,5 m3/h horizontální | kus | 1 |  | 0 |  | 0 |  | 0 | 21 | 0 | 0 | 0 | 0 | 0 |  | Vlastní | Indiv | 0 | 0 |  |  |  |  | POL1_1
Díl: | 731 | Kotelny |  |  |  | 0 |  | 0 |  | 0 |  | 0 |  | 0 |  | 0 |  |  |  |  | 0 |  |  |  |  | DIL
13 | 731-001 | Hadice napouštěcí pryžové D 20/28 | m | 15 |  | 0 |  | 0 |  | 0 | 21 | 0 | 0 | 0 | 0 | 0 | 800-731 | RTS 18/ II | Indiv | 0 | 0 |  |  |  |  | POL1_1
Díl: | 732 | Strojovny |  |  |  | 0 |  | 0 |  | 0 |  | 0 |  | 0 |  | 0 |  |  |  |  | 0 |  |  |  |  | DIL
14 | 732-001 | Demontáž rozdělovače nebo sběrače do DN 100 | m | 4 |  | 0 |  | 0 |  | 0 | 21 | 0 | 0 | 0 | 0 | 0 |  | Vlastní | Indiv | 0 | 0 |  |  |  |  | POL1_1
15 | 732-002 | Trubková hrdla rozdělovačů a sběračů bez přírub, DN 25 | kus | 6 |  | 0 |  | 0 |  | 0 | 21 | 0 | 0 | 0 | 0 | 0 |  | Vlastní | Indiv | 0 | 0 |  |  |  |  | POL1_1
16 | 732-003 | Trubková hrdla rozdělovačů a sběračů bez přírub, DN 32 | kus | 6 |  | 0 |  | 0 |  | 0 | 21 | 0 | 0 | 0 | 0 | 0 |  | Vlastní | Indiv | 0 | 0 |  |  |  |  | POL1_1
17 | 732-004 | Trubková hrdla rozdělovačů a sběračů bez přírub, DN 65 | kus | 2 |  | 0 |  | 0 |  | 0 | 21 | 0 | 0 | 0 | 0 | 0 |  | Vlastní | Indiv | 0 | 0 |  |  |  |  | POL1_1
18 | 732-005 | Rozdělovač sdružený hydraulický DN 80 přírubový | kus | 1 |  | 0 |  | 0 |  | 0 | 21 | 0 | 0 | 0 | 0 | 0 |  | Vlastní | Indiv | 0 | 0 |  |  |  |  | POL1_1
19 | 732-006 | Montáž orientačních štítků | kus | 30 |  | 0 |  | 0 |  | 0 | 21 | 0 | 0 | 0 | 0 | 0 |  | Vlastní | Indiv | 0 | 0 |  |  |  |  | POL1_1
20 | 732-007 | Orientační štítky | kus | 30 |  | 0 |  | 0 |  | 0 | 21 | 0 | 0 | 0 | 0 | 0 |  | Vlastní | Indiv | 0 | 0 |  |  |  |  | POL1_1
21 | 732-008 | Uvedení do provozu předávací stanice | kus | 1 |  | 0 |  | 0 |  | 0 | 21 | 0 | 0 | 0 | 0 | 0 |  | Vlastní | Indiv | 0 | 0 |  |  |  |  | POL1_1
22 | 732-009 | Ohřívač stacionární zásobníkový s jedním výměníkem, PN 0,6/1,0 o objemu 195 l v.pl. 1,45 m2 | ks | 1 |  | 0 |  | 0 |  | 0 | 21 | 0 | 0 | 0 | 0 | 0 |  | Vlastní | Indiv | 0 | 0 |  |  |  |  | POL1_1
23 | 732-010 | Montáž ohříváku vody stojatého kombinovaného do, 200 litrů | kus | 1 |  | 0 |  | 0 |  | 0 | 21 | 0 | 0 | 0 | 0 | 0 |  | Vlastní | Indiv | 0 | 0 |  |  |  |  | POL1_1
24 | 732-011 | Demontáž výměníku tepla stavebnicového SVT jednoho, článku plocha výměníku 1,6 m2 | kus | 1 |  | 0 |  | 0 |  | 0 | 21 | 0 | 0 | 0 | 0 | 0 |  | Vlastní | Indiv | 0 | 0 |  |  |  |  | POL1_1
25 | 732-012 | Rozřezání demontovaného výměníku tepla SVT, VV, nebo PV do DN 150 | kus | 1 |  | 0 |  | 0 |  | 0 | 21 | 0 | 0 | 0 | 0 | 0 |  | Vlastní | Indiv | 0 | 0 |  |  |  |  | POL1_1
26 | 732-013 | Vypuštění vody z výměníku tepla SVT, VV nebo PV z, jednoho článku do DN 150 | kus | 1 |  | 0 |  | 0 |  | 0 | 21 | 0 | 0 | 0 | 0 | 0 |  | Vlastní | Indiv | 0 | 0 |  |  |  |  | POL1_1
27 | 732-014 | Montáž výměníku tepla deskového | ks | 1 |  | 0 |  | 0 |  | 0 | 21 | 0 | 0 | 0 | 0 | 0 |  | Vlastní | Indiv | 0 | 0 |  |  |  |  | POL1_1
28 | 732-015 | Celonerezový tavně spojovaný deskový výměník bez, měděné a nilové pájky pro vytápění a ohřev TeV | kus | 1 |  | 0 |  | 0 |  | 0 | 21 | 0 | 0 | 0 | 0 | 0 |  | Vlastní | Indiv | 0 | 0 |  |  |  |  | POL1_1
|  | 141 kW DN 40/40 : | [23 empty] | VV | 0
|  | 1,00 |  | 1 | [21 empty] | VV | 0
29 | 732-016 | PUR izolace pro výměník tl 30mm + ABS krytí | kus | 1 |  | 0 |  | 0 |  | 0 | 21 | 0 | 0 | 0 | 0 | 0 |  | Vlastní | Indiv | 0 | 0 |  |  |  |  | POL1_1
30 | 732-017 | Oddělovací systém VZT 80/60-70/50 22 kW - deskový, výměník oběhové čerpadlo DN 25-60 | kus | 1 |  | 0 |  | 0 |  | 0 | 21 | 0 | 0 | 0 | 0 | 0 |  | Vlastní | Indiv | 0 | 0 |  |  |  |  | POL1_1
|  | pojistný ventil DN15 3bar, manometr , teploměry a izolace : | [23 empty] | VV | 0
|  | 1,00 |  | 1 | [21 empty] | VV | 0
31 | 732-018 | Náplň nemrznoucí kapalina na bázi glykolu max 30% | l | 50 |  | 0 |  | 0 |  | 0 | 21 | 0 | 0 | 0 | 0 | 0 |  | Vlastní | Indiv | 0 | 0 |  |  |  |  | POL1_1
32 | 732-019 | Závěsný a konstrukční materiál pro technologii | kg | 70 |  | 0 |  | 0 |  | 0 | 21 | 0 | 0 | 0 | 0 | 0 |  | Vlastní | Indiv | 0 | 0 |  |  |  |  | POL1_1
33 | 732-020 | Elektrická topná jednotka šroubovací 6/4' o výkonu, 2,2 kW | kus | 1 |  | 0 |  | 0 |  | 0 | 21 | 0 | 0 | 0 | 0 | 0 |  | Vlastní | Indiv | 0 | 0 |  |  |  |  | POL1_1
34 | 732-021 | Nádoba tlaková expanzní s membránou závitové, připojení PN 0,6 o objemu 200 l | kus | 1 |  | 0 |  | 0 |  | 0 | 21 | 0 | 0 | 0 | 0 | 0 |  | Vlastní | Indiv | 0 | 0 |  |  |  |  | POL1_1
35 | 732-022 | Nádoba tlaková expanzní s membránou závitové, připojení PN 1,0 o objemu 18 l | kus | 1 |  | 0 |  | 0 |  | 0 | 21 | 0 | 0 | 0 | 0 | 0 |  | Vlastní | Indiv | 0 | 0 |  |  |  |  | POL1_1
36 | 732-023 | Příslušenství k expanzním nádobám bezpečnostní, uzávěr G 3/4 k měření tlaku | kus | 1 |  | 0 |  | 0 |  | 0 | 21 | 0 | 0 | 0 | 0 | 0 |  | Vlastní | Indiv | 0 | 0 |  |  |  |  | POL1_1
37 | 732-024 | Příslušenství k expanzním nádobám bezpečnostní, uzávěr G 1 k měření tlaku | kus | 1 |  | 0 |  | 0 |  | 0 | 21 | 0 | 0 | 0 | 0 | 0 |  | Vlastní | Indiv | 0 | 0 |  |  |  |  | POL1_1
38 | 732-025 | Čerpadlo teplovodní mokroběžné závitové oběhové DN, 25 výtlak do 6,0 m průtok 7,0 m3/h pro vytápění | kus | 3 |  | 0 |  | 0 |  | 0 | 21 | 0 | 0 | 0 | 0 | 0 |  | Vlastní | Indiv | 0 | 0 |  |  |  |  | POL1_1
39 | 732-026 | Čerpadlo teplovodní mokroběžné závitové oběhové DN, 32 výtlak do 9,0 m průtok 10,0 m3/h pro vytápění | kus | 3 |  | 0 |  | 0 |  | 0 | 21 | 0 | 0 | 0 | 0 | 0 |  | Vlastní | Indiv | 0 | 0 |  |  |  |  | POL1_1
40 | 732-027 | Montáž čerpadla oběhového mokroběžného závitového, DN 25 | kus | 3 |  | 0 |  | 0 |  | 0 | 21 | 0 | 0 | 0 | 0 | 0 |  | Vlastní | Indiv | 0 | 0 |  |  |  |  | POL1_1
41 | 732-028 | Montáž čerpadla oběhového mokroběžného závitového, DN 32 | kus | 3 |  | 0 |  | 0 |  | 0 | 21 | 0 | 0 | 0 | 0 | 0 |  | Vlastní | Indiv | 0 | 0 |  |  |  |  | POL1_1
42 | 732-029 | Přesun demontovaných strojoven vodorovně 100 m v, objektech výšky do 6 m | t | 1 |  | 0 |  | 0 |  | 0 | 21 | 0 | 0 | 0 | 0 | 0 |  | Vlastní | Indiv | 0 | 0 |  |  |  |  | POL1_1
Díl: | 733 | Rozvod potrubí |  |  |  | 0 |  | 0 |  | 0 |  | 0 |  | 0 |  | 0 |  |  |  |  | 0 |  |  |  |  | DIL
43 | 733-001 | Demontáž potrubí z ocelových trubek závitových do DN 15 | m | 300 |  | 0 |  | 0 |  | 0 | 21 | 0 | 0 | 0 | 0 | 0 | 800-731 | RTS 18/ II | Indiv | 0 | 0 |  |  |  |  | POL1_1
44 | 733-002 | Demontáž potrubí ocelového závitového do DN 32 | m | 200 |  | 0 |  | 0 |  | 0 | 21 | 0 | 0 | 0 | 0 | 0 |  | Vlastní | Indiv | 0 | 0 |  |  |  |  | POL1_1
45 | 733-003 | Demontáž potrubí ocelového závitového do DN 50 | m | 200 |  | 0 |  | 0 |  | 0 | 21 | 0 | 0 | 0 | 0 | 0 |  | Vlastní | Indiv | 0 | 0 |  |  |  |  | POL1_1
46 | 733-004 | Potrubí ocelové závitové bezešvé běžné nízkotlaké, DN 15 | m | 35 |  | 0 |  | 0 |  | 0 | 21 | 0 | 0 | 0 | 0 | 0 |  | Vlastní | Indiv | 0 | 0 |  |  |  |  | POL1_1
47 | 733-005 | Potrubí ocelové závitové bezešvé běžné nízkotlaké, DN 20 | m | 6 |  | 0 |  | 0 |  | 0 | 21 | 0 | 0 | 0 | 0 | 0 |  | Vlastní | Indiv | 0 | 0 |  |  |  |  | POL1_1
48 | 733-006 | Potrubí ocelové závitové bezešvé běžné nízkotlaké, DN 25 | m | 42 |  | 0 |  | 0 |  | 0 | 21 | 0 | 0 | 0 | 0 | 0 |  | Vlastní | Indiv | 0 | 0 |  |  |  |  | POL1_1
49 | 733-007 | Potrubí ocelové závitové bezešvé běžné nízkotlaké, DN 32 | m | 54 |  | 0 |  | 0 |  | 0 | 21 | 0 | 0 | 0 | 0 | 0 |  | Vlastní | Indiv | 0 | 0 |  |  |  |  | POL1_1
50 | 733-008 | Potrubí ocelové závitové bezešvé běžné nízkotlaké, DN 40 | m | 40 |  | 0 |  | 0 |  | 0 | 21 | 0 | 0 | 0 | 0 | 0 |  | Vlastní | Indiv | 0 | 0 |  |  |  |  | POL1_1
51 | 733-009 | Potrubí ocelové závitové bezešvé běžné nízkotlaké, DN 50 | m | 25 |  | 0 |  | 0 |  | 0 | 21 | 0 | 0 | 0 | 0 | 0 |  | Vlastní | Indiv | 0 | 0 |  |  |  |  | POL1_1
52 | 733-010 | Potrubí ocelové hladké bezešvé běžné nízkotlaké D, 76x3,6 | m | 21 |  | 0 |  | 0 |  | 0 | 21 | 0 | 0 | 0 | 0 | 0 |  | Vlastní | Indiv | 0 | 0 |  |  |  |  | POL1_1
53 | 733-011 | Odvzdušňovací nádoba z trubek ocelových do DN 50 | kus | 14 |  | 0 |  | 0 |  | 0 | 21 | 0 | 0 | 0 | 0 | 0 |  | Vlastní | Indiv | 0 | 0 |  |  |  |  | POL1_1
54 | 733-012 | Zkouška těsnosti potrubí ocelové závitové do DN 40 | m | 177 |  | 0 |  | 0 |  | 0 | 21 | 0 | 0 | 0 | 0 | 0 |  | Vlastní | Indiv | 0 | 0 |  |  |  |  | POL1_1
55 | 733-013 | Zkouška těsnosti potrubí ocelové závitové do DN 50 | m | 25 |  | 0 |  | 0 |  | 0 | 21 | 0 | 0 | 0 | 0 | 0 |  | Vlastní | Indiv | 0 | 0 |  |  |  |  | POL1_1
56 | 733-014 | Zkouška těsnosti potrubí ocelové hladké přes D 60,, 3x2,9 do D 89x5,0 | m | 21 |  | 0 |  | 0 |  | 0 | 21 | 0 | 0 | 0 | 0 | 0 |  | Vlastní | Indiv | 0 | 0 |  |  |  |  | POL1_1
57 | 733-015 | Odřezání držáku potrubí třmenového do D 76 bez, demontáže podpěr, konzol nebo výložníků | kus | 150 |  | 0 |  | 0 |  | 0 | 21 | 0 | 0 | 0 | 0 | 0 |  | Vlastní | Indiv | 0 | 0 |  |  |  |  | POL1_1
58 | 733-016 | Potrubí měděné polotvrdé spojované tvrdým pájením, D 15x1 | m | 294.8 |  | 0 |  | 0 |  | 0 | 21 | 0 | 0 | 0 | 0 | 0 |  | Vlastní | Indiv | 0 | 0 |  |  |  |  | POL1_1
59 | 733-017 | Potrubí měděné polotvrdé spojované tvrdým pájením, D 18x1 | m | 44 |  | 0 |  | 0 |  | 0 | 21 | 0 | 0 | 0 | 0 | 0 |  | Vlastní | Indiv | 0 | 0 |  |  |  |  | POL1_1
60 | 733-018 | Potrubí měděné polotvrdé spojované tvrdým pájením, D 22x1 | m | 41.8 |  | 0 |  | 0 |  | 0 | 21 | 0 | 0 | 0 | 0 | 0 |  | Vlastní | Indiv | 0 | 0 |  |  |  |  | POL1_1
61 | 733-019 | Potrubí měděné polotvrdé spojované tvrdým pájením, D 28x1 | m | 95.7 |  | 0 |  | 0 |  | 0 | 21 | 0 | 0 | 0 | 0 | 0 |  | Vlastní | Indiv | 0 | 0 |  |  |  |  | POL1_1
62 | 733-020 | Potrubí měděné polotvrdé spojované tvrdým pájením, D 35x1,5 | m | 70 |  | 0 |  | 0 |  | 0 | 21 | 0 | 0 | 0 | 0 | 0 |  | Vlastní | Indiv | 0 | 0 |  |  |  |  | POL1_1
63 | 733-021 | Potrubí měděné tvrdé spojované tvrdým pájením D, 42x1,5 | m | 48 |  | 0 |  | 0 |  | 0 | 21 | 0 | 0 | 0 | 0 | 0 |  | Vlastní | Indiv | 0 | 0 |  |  |  |  | POL1_1
64 | 733-022 | Příplatek k potrubí měděnému za zhotovení přípojky, z trubek měděných D 15x1 | kus | 62 |  | 0 |  | 0 |  | 0 | 21 | 0 | 0 | 0 | 0 | 0 |  | Vlastní | Indiv | 0 | 0 |  |  |  |  | POL1_1
65 | 733-023 | Příplatek k potrubí měděnému za zhotovení přípojky, z trubek měděných D 35x1,5 | kus | 4 |  | 0 |  | 0 |  | 0 | 21 | 0 | 0 | 0 | 0 | 0 |  | Vlastní | Indiv | 0 | 0 |  |  |  |  | POL1_1
66 | 733-024 | Příplatek k potrubí měděnému za zhotovení přípojky, z trubek měděných D 42x1,5 | kus | 6 |  | 0 |  | 0 |  | 0 | 21 | 0 | 0 | 0 | 0 | 0 |  | Vlastní | Indiv | 0 | 0 |  |  |  |  | POL1_1
67 | 733-025 | Zkouška těsnosti potrubí měděné do D 35x1,5 | m | 544 |  | 0 |  | 0 |  | 0 | 21 | 0 | 0 | 0 | 0 | 0 |  | Vlastní | Indiv | 0 | 0 |  |  |  |  | POL1_1
68 | 733-026 | Zkouška těsnosti potrubí měděné do D 64x2 | m | 48 |  | 0 |  | 0 |  | 0 | 21 | 0 | 0 | 0 | 0 | 0 |  | Vlastní | Indiv | 0 | 0 |  |  |  |  | POL1_1
69 | 733-027 | Rycí lišta pro potrubí vdené při podlaze nad sebou, kompletně včetně rohů a upevňovacího materiálu | m | 48 |  | 0 |  | 0 |  | 0 | 21 | 0 | 0 | 0 | 0 | 0 |  | Vlastní | Indiv | 0 | 0 |  |  |  |  | POL1_1
70 | 733-028 | Rycí lišta pro stoupací potrubí kompletně včetně, rohů a upevňovacího materiálu | m | 12 |  | 0 |  | 0 |  | 0 | 21 | 0 | 0 | 0 | 0 | 0 |  | Vlastní | Indiv | 0 | 0 |  |  |  |  | POL1_1
71 | 733-029 | Ochrana potrubí ústředního vytápění, termoizolačními trubicemi z PE tl do 25 mm DN do 2 | m | 200 |  | 0 |  | 0 |  | 0 | 21 | 0 | 0 | 0 | 0 | 0 |  | Vlastní | Indiv | 0 | 0 |  |  |  |  | POL1_1
72 | 733-030 | Ochrana potrubí ústředního vytápění, termoizolačními trubicemi z PE tl do 25 mm DN do 4 | m | 287 |  | 0 |  | 0 |  | 0 | 21 | 0 | 0 | 0 | 0 | 0 |  | Vlastní | Indiv | 0 | 0 |  |  |  |  | POL1_1
73 | 733-031 | Přemístění potrubí demontovaného vodorovně do 100, m v objektech výšky do 6 m | t | 1.5 |  | 0 |  | 0 |  | 0 | 21 | 0 | 0 | 0 | 0 | 0 |  | Vlastní | Indiv | 0 | 0 |  |  |  |  | POL1_1
Díl: | 734 | Armatury |  |  |  | 0 |  | 0 |  | 0 |  | 0 |  | 0 |  | 0 |  |  |  |  | 0 |  |  |  |  | DIL
74 | 734-001 | Demontáž armatury přírubové se dvěma přírubami do, DN 50 | kus | 10 |  | 0 |  | 0 |  | 0 | 21 | 0 | 0 | 0 | 0 | 0 |  | Vlastní | Indiv | 0 | 0 |  |  |  |  | POL1_1
75 | 734-002 | Demontáž armatury přírubové se dvěma přírubami do, DN 100 | kus | 8 |  | 0 |  | 0 |  | 0 | 21 | 0 | 0 | 0 | 0 | 0 |  | Vlastní | Indiv | 0 | 0 |  |  |  |  | POL1_1
76 | 734-003 | Montáž armatury přírubové se dvěma přírubami PN 16, DN 50 | kus | 2 |  | 0 |  | 0 |  | 0 | 21 | 0 | 0 | 0 | 0 | 0 |  | Vlastní | Indiv | 0 | 0 |  |  |  |  | POL1_1
77 | 734-004 | Montáž armatury přivařovací PN 25-40 DN 15 | kus | 6 |  | 0 |  | 0 |  | 0 | 21 | 0 | 0 | 0 | 0 | 0 |  | Vlastní | Indiv | 0 | 0 |  |  |  |  | POL1_1
78 | 734-005 | Montáž armatury přívařovací PN 25-40 DN 25 | kus | 1 |  | 0 |  | 0 |  | 0 | 21 | 0 | 0 | 0 | 0 | 0 |  | Vlastní | Indiv | 0 | 0 |  |  |  |  | POL1_1
79 | 734-006 | Montáž armatury přvařovací PN 25-40 DN 50 | kus | 2 |  | 0 |  | 0 |  | 0 | 21 | 0 | 0 | 0 | 0 | 0 |  | Vlastní | Indiv | 0 | 0 |  |  |  |  | POL1_1
80 | 734-007 | Montáž armatury přivařovací PN 25-40 DN 65 | kus | 2 |  | 0 |  | 0 |  | 0 | 21 | 0 | 0 | 0 | 0 | 0 |  | Vlastní | Indiv | 0 | 0 |  |  |  |  | POL1_1
81 | 734-008 | Montáž ventilu přírubového redukčního PN 16 DN 32 | kus | 2 |  | 0 |  | 0 |  | 0 | 21 | 0 | 0 | 0 | 0 | 0 |  | Vlastní | Indiv | 0 | 0 |  |  |  |  | POL1_1
82 | 734-009 | Filtr DN 50 PN 16 do 300°C z uhlíkové oceli s, vypouštěcí přírubou | kus | 1 |  | 0 |  | 0 |  | 0 | 21 | 0 | 0 | 0 | 0 | 0 |  | Vlastní | Indiv | 0 | 0 |  |  |  |  | POL1_1
83 | 734-010 | Kulový kohout přivařovací DN 50 200°C PN 40 | kus | 2 |  | 0 |  | 0 |  | 0 | 21 | 0 | 0 | 0 | 0 | 0 |  | Vlastní | Indiv | 0 | 0 |  |  |  |  | POL1_1
84 | 734-011 | Kulový kohout přivařovací DN 15 200°C PN 40 | kus | 6 |  | 0 |  | 0 |  | 0 | 21 | 0 | 0 | 0 | 0 | 0 |  | Vlastní | Indiv | 0 | 0 |  |  |  |  | POL1_1
85 | 734-012 | Kulový kohout přivařovací DN 25 200°C PN 40 | kus | 1 |  | 0 |  | 0 |  | 0 | 21 | 0 | 0 | 0 | 0 | 0 |  | Vlastní | Indiv | 0 | 0 |  |  |  |  | POL1_1
86 | 734-013 | Kulový kohout přivařovací DN 65 200°C PN 40 | kus | 2 |  | 0 |  | 0 |  | 0 | 21 | 0 | 0 | 0 | 0 | 0 |  | Vlastní | Indiv | 0 | 0 |  |  |  |  | POL1_1
87 | 734-014 | Regulační ventil 2V DN 32kv 10m3/hdp 20kPa pohon, 24V | kus | 1 |  | 0 |  | 0 |  | 0 | 21 | 0 | 0 | 0 | 0 | 0 |  | Vlastní | Indiv | 0 | 0 |  |  |  |  | POL1_1
88 | 734-015 | Regulátor tlakové diference DN32 kv12dp60 přímý, 10-100kPa | kus | 1 |  | 0 |  | 0 |  | 0 | 21 | 0 | 0 | 0 | 0 | 0 |  | Vlastní | Indiv | 0 | 0 |  |  |  |  | POL1_1
89 | 734-016 | Měřič tepla ultrazvukový DN25 Qp6m3/h komplet, včetně žáznamové jednotky a čicel fakturační | kus | 1 |  | 0 |  | 0 |  | 0 | 21 | 0 | 0 | 0 | 0 | 0 |  | Vlastní | Indiv | 0 | 0 |  |  |  |  | POL1_1
90 | 734-017 | Měřič tepla ultrazvukový DN20 Qp1,5m3/h komplet, včetně záznamové jednotky a čidel | kus | 2 |  | 0 |  | 0 |  | 0 | 21 | 0 | 0 | 0 | 0 | 0 |  | Vlastní | Indiv | 0 | 0 |  |  |  |  | POL1_1
91 | 734-018 | Měřič tepla ultrazvukový DN20 Qp3,5m3/h komplet, včetně záznamové jednotky a čidel | kus | 3 |  | 0 |  | 0 |  | 0 | 21 | 0 | 0 | 0 | 0 | 0 |  | Vlastní | Indiv | 0 | 0 |  |  |  |  | POL1_1
92 | 734-019 | Směšovací uzel VZT jednotky dle schematu - dodávka, dle vybraného dodavatele VZT | kus | 1 |  | 0 |  | 0 |  | 0 | 21 | 0 | 0 | 0 | 0 | 0 |  | Vlastní | Indiv | 0 | 0 |  |  |  |  | POL1_1
93 | 734-020 | Klapka přírubová zpětná DN 50 PN 16 do 100°C, samočinná | kus | 1 |  | 0 |  | 0 |  | 0 | 21 | 0 | 0 | 0 | 0 | 0 |  | Vlastní | Indiv | 0 | 0 |  |  |  |  | POL1_1
94 | 734-021 | Demontáž armatury závitové se dvěma závity do G, 1/2 | kus | 60 |  | 0 |  | 0 |  | 0 | 21 | 0 | 0 | 0 | 0 | 0 |  | Vlastní | Indiv | 0 | 0 |  |  |  |  | POL1_1
95 | 734-022 | Demontáž armatury závitové se dvěma závity do G 1 | kus | 10 |  | 0 |  | 0 |  | 0 | 21 | 0 | 0 | 0 | 0 | 0 |  | Vlastní | Indiv | 0 | 0 |  |  |  |  | POL1_1
96 | 734-023 | Demontáž armatury závitové se dvěma závity do G, 6/4 | kus | 20 |  | 0 |  | 0 |  | 0 | 21 | 0 | 0 | 0 | 0 | 0 |  | Vlastní | Indiv | 0 | 0 |  |  |  |  | POL1_1
97 | 734-024 | Montáž armatury závitové s jedním závitem G 1/2 | kus | 40 |  | 0 |  | 0 |  | 0 | 21 | 0 | 0 | 0 | 0 | 0 |  | Vlastní | Indiv | 0 | 0 |  |  |  |  | POL1_1
98 | 734-025 | Montáž armatury závitové s dvěma závity G 1/2 | kus | 64 |  | 0 |  | 0 |  | 0 | 21 | 0 | 0 | 0 | 0 | 0 |  | Vlastní | Indiv | 0 | 0 |  |  |  |  | POL1_1
99 | 734-026 | Montáž armatury závitové s dvěma závity G 3/4 | kus | 1 |  | 0 |  | 0 |  | 0 | 21 | 0 | 0 | 0 | 0 | 0 |  | Vlastní | Indiv | 0 | 0 |  |  |  |  | POL1_1
100 | 734-027 | Montáž armatury závitové s dvěma závity G 1 | kus | 18 |  | 0 |  | 0 |  | 0 | 21 | 0 | 0 | 0 | 0 | 0 |  | Vlastní | Indiv | 0 | 0 |  |  |  |  | POL1_1
101 | 734-028 | Montáž armatury závitové s dvěma závity G 5/4 | kus | 18 |  | 0 |  | 0 |  | 0 | 21 | 0 | 0 | 0 | 0 | 0 |  | Vlastní | Indiv | 0 | 0 |  |  |  |  | POL1_1
102 | 734-029 | Montáž armatury závitové s třemi závity G 1/2 | kus | 1 |  | 0 |  | 0 |  | 0 | 21 | 0 | 0 | 0 | 0 | 0 |  | Vlastní | Indiv | 0 | 0 |  |  |  |  | POL1_1
103 | 734-030 | Montáž armatury závitové s třemi závity G 3/4 | kus | 3 |  | 0 |  | 0 |  | 0 | 21 | 0 | 0 | 0 | 0 | 0 |  | Vlastní | Indiv | 0 | 0 |  |  |  |  | POL1_1
104 | 734-031 | Ventil závitový odvzdušňovací G 1/2 PN 14 do 120°C, automatický se zpětnou klapkou otopných těles | kus | 20 |  | 0 |  | 0 |  | 0 | 21 | 0 | 0 | 0 | 0 | 0 |  | Vlastní | Indiv | 0 | 0 |  |  |  |  | POL1_1
105 | 734-032 | Termostatická hlavice kapalinová PN 10 do 110°C, otopných těles VK | kus | 31 |  | 0 |  | 0 |  | 0 | 21 | 0 | 0 | 0 | 0 | 0 |  | Vlastní | Indiv | 0 | 0 |  |  |  |  | POL1_1
106 | 734-033 | Ventil závitový zpětný přímý G 1/2 PN 16 do 110°C | kus | 1 |  | 0 |  | 0 |  | 0 | 21 | 0 | 0 | 0 | 0 | 0 |  | Vlastní | Indiv | 0 | 0 |  |  |  |  | POL1_1
107 | 734-034 | Ventil závitový zpětný přímý G 1 PN 16 do 110°C | kus | 3 |  | 0 |  | 0 |  | 0 | 21 | 0 | 0 | 0 | 0 | 0 |  | Vlastní | Indiv | 0 | 0 |  |  |  |  | POL1_1
108 | 734-035 | Ventil závitový zpětný přímý G 5/4 PN 16 do 110°C | kus | 3 |  | 0 |  | 0 |  | 0 | 21 | 0 | 0 | 0 | 0 | 0 |  | Vlastní | Indiv | 0 | 0 |  |  |  |  | POL1_1
109 | 734-036 | Ventil závitový pojistný rohový G 1/2 provozní, tlak od 2,5 do 6 barů | kus | 2 |  | 0 |  | 0 |  | 0 | 21 | 0 | 0 | 0 | 0 | 0 |  | Vlastní | Indiv | 0 | 0 |  |  |  |  | POL1_1
110 | 734-037 | Armatura připojovací rohová G 3/4x18 PN 10 do, 110°C radiátorů typu VK | kus | 30 |  | 0 |  | 0 |  | 0 | 21 | 0 | 0 | 0 | 0 | 0 |  | Vlastní | Indiv | 0 | 0 |  |  |  |  | POL1_1
111 | 734-038 | Armatura připojovací rohová G 3/4x18 PN 10 do, 110°C radiátorů typu MM | kus | 1 |  | 0 |  | 0 |  | 0 | 21 | 0 | 0 | 0 | 0 | 0 |  | Vlastní | Indiv | 0 | 0 |  |  |  |  | POL1_1
112 | 734-039 | Kohout plnící a vypouštěcí G 1/2 PN 10 do 90°C, závitový | kus | 20 |  | 0 |  | 0 |  | 0 | 21 | 0 | 0 | 0 | 0 | 0 |  | Vlastní | Indiv | 0 | 0 |  |  |  |  | POL1_1
113 | 734-040 | Filtr závitový přímý G 1 PN 16 do 130°C s, vnitřními závity | kus | 3 |  | 0 |  | 0 |  | 0 | 21 | 0 | 0 | 0 | 0 | 0 |  | Vlastní | Indiv | 0 | 0 |  |  |  |  | POL1_1
114 | 734-041 | Filtr závitový přímý G 1 1/4 PN 16 do 130°C s, vnitřními závity | kus | 3 |  | 0 |  | 0 |  | 0 | 21 | 0 | 0 | 0 | 0 | 0 |  | Vlastní | Indiv | 0 | 0 |  |  |  |  | POL1_1
115 | 734-042 | Kohout kulový přímý G 1/2 PN 42 do 185°C vnitřní, závit | kus | 2 |  | 0 |  | 0 |  | 0 | 21 | 0 | 0 | 0 | 0 | 0 |  | Vlastní | Indiv | 0 | 0 |  |  |  |  | POL1_1
116 | 734-043 | Kohout kulový přímý G 1 PN 42 do 185°C vnitřní, závit | kus | 12 |  | 0 |  | 0 |  | 0 | 21 | 0 | 0 | 0 | 0 | 0 |  | Vlastní | Indiv | 0 | 0 |  |  |  |  | POL1_1
117 | 734-044 | Kohout kulový přímý G 1 1/4 PN 42 do 185°C vnitřní, závit | kus | 12 |  | 0 |  | 0 |  | 0 | 21 | 0 | 0 | 0 | 0 | 0 |  | Vlastní | Indiv | 0 | 0 |  |  |  |  | POL1_1
118 | 734-045 | Směšovací armatura závitová trojcestná DN 20 kv 6,, 3 se servomotorem | kus | 3 |  | 0 |  | 0 |  | 0 | 21 | 0 | 0 | 0 | 0 | 0 |  | Vlastní | Indiv | 0 | 0 |  |  |  |  | POL1_1
119 | 734-046 | Směšovací armatura závitová trojcestná DN 15 kv 3,, 5 se servomotorem | kus | 1 |  | 0 |  | 0 |  | 0 | 21 | 0 | 0 | 0 | 0 | 0 |  | Vlastní | Indiv | 0 | 0 |  |  |  |  | POL1_1
120 | 734-047 | Teploměr technický s pevným stonkem a jímkou zadní, připojení průměr 100 mm délky 150 mm | kus | 17 |  | 0 |  | 0 |  | 0 | 21 | 0 | 0 | 0 | 0 | 0 |  | Vlastní | Indiv | 0 | 0 |  |  |  |  | POL1_1
121 | 734-048 | Ochranná jímka se závitem do G 1 | kus | 17 |  | 0 |  | 0 |  | 0 | 21 | 0 | 0 | 0 | 0 | 0 |  | Vlastní | Indiv | 0 | 0 |  |  |  |  | POL1_1
122 | 734-049 | Tlakoměr s pevným stonkem a zpětnou klapkou tlak, 0-16 bar průměr 50 mm spodní připojení | kus | 16 |  | 0 |  | 0 |  | 0 | 21 | 0 | 0 | 0 | 0 | 0 |  | Vlastní | Indiv | 0 | 0 |  |  |  |  | POL1_1
123 | 734-050 | Kondenzační smyčka k přivaření zahnutá PN 250 do, 300°C | kus | 16 |  | 0 |  | 0 |  | 0 | 21 | 0 | 0 | 0 | 0 | 0 |  | Vlastní | Indiv | 0 | 0 |  |  |  |  | POL1_1
124 | 734-051 | Manometrový ventil se zkušební odbočkou | kus | 16 |  | 0 |  | 0 |  | 0 | 21 | 0 | 0 | 0 | 0 | 0 |  | Vlastní | Indiv | 0 | 0 |  |  |  |  | POL1_1
125 | 734-052 | Návarek s trubkovým závitem G 1/2 | kus | 32 |  | 0 |  | 0 |  | 0 | 21 | 0 | 0 | 0 | 0 | 0 |  | Vlastní | Indiv | 0 | 0 |  |  |  |  | POL1_1
126 | 734-053 | Návarek s trubkovým závitem G 1/2 vnější závit | kus | 4 |  | 0 |  | 0 |  | 0 | 21 | 0 | 0 | 0 | 0 | 0 |  | Vlastní | Indiv | 0 | 0 |  |  |  |  | POL1_1
127 | 734-054 | Přemístění demontovaných armatur vodorovně do 100, m v objektech výšky do 6 m | t | 0.5 |  | 0 |  | 0 |  | 0 | 21 | 0 | 0 | 0 | 0 | 0 |  | Vlastní | Indiv | 0 | 0 |  |  |  |  | POL1_1
Díl: | 735 | Otopná tělesa |  |  |  | 0 |  | 0 |  | 0 |  | 0 |  | 0 |  | 0 |  |  |  |  | 0 |  |  |  |  | DIL
128 | 735-001 | Vyregulování ventilu nebo kohoutu dvojregulačního, s termostatickým ovládáním | kus | 31 |  | 0 |  | 0 |  | 0 | 21 | 0 | 0 | 0 | 0 | 0 |  | Vlastní | Indiv | 0 | 0 |  |  |  |  | POL1_1
129 | 735-002 | Demontáž otopného tělesa litinového článkového | m2 | 75 |  | 0 |  | 0 |  | 0 | 21 | 0 | 0 | 0 | 0 | 0 |  | Vlastní | Indiv | 0 | 0 |  |  |  |  | POL1_1
130 | 735-003 | Otopné těleso panelové VK dvoudeskové 1 přídavná, přestup.plocha výška/délka 500/400 mm výkon 447W | kus | 1 |  | 0 |  | 0 |  | 0 | 21 | 0 | 0 | 0 | 0 | 0 |  | Vlastní | Indiv | 0 | 0 |  |  |  |  | POL1_1
131 | 735-004 | Otopné těleso panelové VK dvoudeskové 1 přídavná, přestup.plocha výška/délka 500/700 mm výkon 782W | kus | 3 |  | 0 |  | 0 |  | 0 | 21 | 0 | 0 | 0 | 0 | 0 |  | Vlastní | Indiv | 0 | 0 |  |  |  |  | POL1_1
132 | 735-005 | Otopné těleso panelové VK dvoudeskové 1 přídavná, přestup.plocha výška/délka 500/900mm výkon 1005W | kus | 1 |  | 0 |  | 0 |  | 0 | 21 | 0 | 0 | 0 | 0 | 0 |  | Vlastní | Indiv | 0 | 0 |  |  |  |  | POL1_1
133 | 735-006 | Otopné těleso panelové VK dvoudeskové 1 přídavná, přestup.plocha výška/délka 500/1000mm výkon 1117W | kus | 4 |  | 0 |  | 0 |  | 0 | 21 | 0 | 0 | 0 | 0 | 0 |  | Vlastní | Indiv | 0 | 0 |  |  |  |  | POL1_1
134 | 735-007 | Otopné těleso panelové VK dvoudeskové 1 přídavná, přestup.plocha výška/délka 500/1600mm výkon 1787W | kus | 2 |  | 0 |  | 0 |  | 0 | 21 | 0 | 0 | 0 | 0 | 0 |  | Vlastní | Indiv | 0 | 0 |  |  |  |  | POL1_1
135 | 735-008 | Otopné těleso panelové VK dvoudeskové 1 přídavná, přestup.plocha výška/délka 600/400mm výkon 515 W | kus | 3 |  | 0 |  | 0 |  | 0 | 21 | 0 | 0 | 0 | 0 | 0 |  | Vlastní | Indiv | 0 | 0 |  |  |  |  | POL1_1
136 | 735-009 | Otopné těleso panelové VK dvoudeskové 1 přídavná, přestup.plocha výška/délka 600/700 mm výkon 902W | kus | 2 |  | 0 |  | 0 |  | 0 | 21 | 0 | 0 | 0 | 0 | 0 |  | Vlastní | Indiv | 0 | 0 |  |  |  |  | POL1_1
137 | 735-010 | Otopné těleso panelové VK dvoudeskové 2 přídavné, přestup.plochy výška/délka 500/1600mm výkon 2323W | kus | 3 |  | 0 |  | 0 |  | 0 | 21 | 0 | 0 | 0 | 0 | 0 |  | Vlastní | Indiv | 0 | 0 |  |  |  |  | POL1_1
138 | 735-011 | Otopné těleso panelové VK dvoudeskové 2 přídavné, přestup.plochy výška/délka 500/1800mm výkon 2614W | kus | 9 |  | 0 |  | 0 |  | 0 | 21 | 0 | 0 | 0 | 0 | 0 |  | Vlastní | Indiv | 0 | 0 |  |  |  |  | POL1_1
139 | 735-012 | Otopné těleso panelové VK třídeskové 3 přídavné, přestup.plochy výška/délka 900/500 mm výkon 1664W | kus | 2 |  | 0 |  | 0 |  | 0 | 21 | 0 | 0 | 0 | 0 | 0 |  | Vlastní | Indiv | 0 | 0 |  |  |  |  | POL1_1
140 | 735-013 | Montáž otopných těles panelových dvouřadých délky, do 1140 mm | kus | 14 |  | 0 |  | 0 |  | 0 | 21 | 0 | 0 | 0 | 0 | 0 |  | Vlastní | Indiv | 0 | 0 |  |  |  |  | POL1_1
141 | 735-014 | Montáž otopných těles panelových dvouřadých délky, do 1500 mm | kus | 4 |  | 0 |  | 0 |  | 0 | 21 | 0 | 0 | 0 | 0 | 0 |  | Vlastní | Indiv | 0 | 0 |  |  |  |  | POL1_1
142 | 735-015 | Montáž otopných těles panelových dvouřadých délky, do 1980 mm | kus | 14 |  | 0 |  | 0 |  | 0 | 21 | 0 | 0 | 0 | 0 | 0 |  | Vlastní | Indiv | 0 | 0 |  |  |  |  | POL1_1
143 | 735-016 | Montáž otopných těles panelových třířadých délky, do 1140 mm | kus | 2 |  | 0 |  | 0 |  | 0 | 21 | 0 | 0 | 0 | 0 | 0 |  | Vlastní | Indiv | 0 | 0 |  |  |  |  | POL1_1
144 | 735-017 | Otopné těleso trubkové výška/délka 1220/450 mm | kus | 1 |  | 0 |  | 0 |  | 0 | 21 | 0 | 0 | 0 | 0 | 0 |  | Vlastní | Indiv | 0 | 0 |  |  |  |  | POL1_1
145 | 735-018 | Montáž otopného tělesa trubkového na stěnu výšky, tělesa do 1500 mm | kus | 1 |  | 0 |  | 0 |  | 0 | 21 | 0 | 0 | 0 | 0 | 0 |  | Vlastní | Indiv | 0 | 0 |  |  |  |  | POL1_1
146 | 735-019 | Odvzdušnění otopných těles | kus | 31 |  | 0 |  | 0 |  | 0 | 21 | 0 | 0 | 0 | 0 | 0 |  | Vlastní | Indiv | 0 | 0 |  |  |  |  | POL1_1
147 | 735-020 | Napuštění vody do otopných těles | m2 | 300 |  | 0 |  | 0 |  | 0 | 21 | 0 | 0 | 0 | 0 | 0 |  | Vlastní | Indiv | 0 | 0 |  |  |  |  | POL1_1
148 | 735-021 | Demontáž konzoly nebo držáku otopných těles,, registrů nebo konvektorů do odpadu | kus | 80 |  | 0 |  | 0 |  | 0 | 21 | 0 | 0 | 0 | 0 | 0 |  | Vlastní | Indiv | 0 | 0 |  |  |  |  | POL1_1
149 | 735-022 | Vypuštění vody z otopných soustav bez kotlů, ohříváků, zásobníků a nádrží | m2 | 75 |  | 0 |  | 0 |  | 0 | 21 | 0 | 0 | 0 | 0 | 0 | 800-731 | RTS 18/ II | Indiv | 0 | 0 |  |  |  |  | POL1_1
|  | ( bez kotlů, ohříváků, zásobníků a nádrží ) | [23 empty] | SPI
150 | 735-023 | Přemístění demontovaného otopného tělesa vodorovně, 100 m v objektech výšky do 6 m | t | 5 |  | 0 |  | 0 |  | 0 | 21 | 0 | 0 | 0 | 0 | 0 |  | Vlastní | Indiv | 0 | 0 |  |  |  |  | POL1_1
Díl: | 783 | Nátěry |  |  |  | 0 |  | 0 |  | 0 |  | 0 |  | 0 |  | 0 |  |  |  |  | 0 |  |  |  |  | DIL
151 | 783-001 | Základní antikorozní jednonásobný syntetický, samozákladující potrubí DN do 50 mm | m | 191 |  | 0 |  | 0 |  | 0 | 21 | 0 | 0 | 0 | 0 | 0 |  | Vlastní | Indiv | 0 | 0 |  |  |  |  | POL1_1
152 | 783-002 | Základní antikorozní jednonásobný syntetický, samozákladující potrubí DN do 100 mm | m | 25 |  | 0 |  | 0 |  | 0 | 21 | 0 | 0 | 0 | 0 | 0 |  | Vlastní | Indiv | 0 | 0 |  |  |  |  | POL1_1
153 | 783-003 | Mezinátěr jednonásobný syntetický nátěr potrubí DN, do 50 mm | m | 50 |  | 0 |  | 0 |  | 0 | 21 | 0 | 0 | 0 | 0 | 0 |  | Vlastní | Indiv | 0 | 0 |  |  |  |  | POL1_1
154 | 783-004 | Krycí jednonásobný syntetický nátěr potrubí DN do, 50 mm | m | 50 |  | 0 |  | 0 |  | 0 | 21 | 0 | 0 | 0 | 0 | 0 |  | Vlastní | Indiv | 0 | 0 |  |  |  |  | POL1_1
Díl: | 900 | HZS |  |  |  | 0 |  | 0 |  | 0 |  | 0 |  | 0 |  | 0 |  |  |  |  | 0 |  |  |  |  | DIL
155 | 900-001 | Hodinová zúčtovací sazba zedník | hod | 40 |  | 0 |  | 0 |  | 0 | 21 | 0 | 0 | 0 | 0 | 0 |  | Vlastní | Indiv | 0 | 0 |  |  |  |  | POL1_1
156 | 900-002 | Hodinová zúčtovací sazba řidič odvoz dmt materiálu | hod | 10 |  | 0 |  | 0 |  | 0 | 21 | 0 | 0 | 0 | 0 | 0 |  | Vlastní | Indiv | 0 | 0 |  |  |  |  | POL1_1
157 | 900-003 | Hodinová zúčtovací sazba revizní technik zkouška, svarů PS | hod | 5 |  | 0 |  | 0 |  | 0 | 21 | 0 | 0 | 0 | 0 | 0 |  | Vlastní | Indiv | 0 | 0 |  |  |  |  | POL1_1
158 | 900-004 | Hodinová zúčtovací sazba revizní technik, specialista uvedení do provozu a zaškolení | hod | 5 |  | 0 |  | 0 |  | 0 | 21 | 0 | 0 | 0 | 0 | 0 |  | Vlastní | Indiv | 0 | 0 |  |  |  |  | POL1_1
159 | 900-005 | Hodinová zúčtovací sazba technik topná zkouška | hod | 25 |  | 0 |  | 0 |  | 0 | 21 | 0 | 0 | 0 | 0 | 0 |  | Vlastní | Indiv | 0 | 0 |  |  |  |  | POL1_1
[24 empty] | 15 | 21
| Celkem |  |  |  |  | 0 | [17 empty] | 0 | 0 | SUM
END
Note on S6: Jedná se o informaci, zda se jedná o položku, která je do rozpočtu zadána z cenové soustavy RTS, nebo vlastní.
Note on T6: Jedná se o název CÚ, která je zadána u položky rozpočtu

## D.1.4.d D.1.4.d.2 Pol
Položkový soupis prací a dodávek | [25 empty] | #TypZaznamu#
S: | 2108 | Rekonstrukce MŠ Místecká, pavilonů B, C a E, Praha | [23 empty] | STA
O: | D.1.4.d | Vytápění | [20 empty] | STA |  |  | OBJ
R: | D.1.4.d.2 | Vytápění - objekt C | [23 empty] | ROZ
P.č. | Číslo položky | Název položky | MJ | množství | cena / MJ | Celkem | Dodávka | Dodávka celk. | Montáž | Montáž celk. | DPH | cena s DPH | hmotnost / MJ | hmotnost celk.(t) | dem. hmotnost / MJ | dem. hmotnost celk.(t) | Ceník | Cen. soustava / platnost | Cenová úroveň | Nhod / MJ | Nhod celk. | Dodavatel
Díl: | 733 | Rozvod potrubí |  |  |  | 0 |  | 0 |  | 0 |  | 0 |  | 2.49 |  | 0 |  |  |  |  | 0 |  |  |  |  | DIL
1 | 733-001 | Demontáž potrubí z ocelových trubek závitových do DN 15 | m | 180 |  | 0 |  | 0 |  | 0 | 21 | 0 | 0 | 0 | 0 | 0 | 800-731 | RTS 18/ II | Indiv | 0 | 0 |  |  |  |  | POL1_1
2 | 733-002 | Demontáž potrubí ocelového závitového do DN 32 | m | 180 |  | 0 |  | 0 |  | 0 | 21 | 0 | 0 | 0 | 0 | 0 |  | Vlastní | Indiv | 0 | 0 |  |  |  |  | POL1_1
3 | 733-003 | Odvzdušňovací nádoba z trubek ocelových do DN 50 | kus | 6 |  | 0 |  | 0 |  | 0 | 21 | 0 | 0 | 0 | 0 | 0 |  | Vlastní | Indiv | 0 | 0 |  |  |  |  | POL1_1
4 | 733-004 | Odřezání držáku potrubí třmenového do D 76 bez, demontáže podpěr, konzol nebo výložníků | kus | 80 |  | 0 |  | 0 |  | 0 | 21 | 0 | 0 | 0 | 0 | 0 |  | Vlastní | Indiv | 0 | 0 |  |  |  |  | POL1_1
5 | 733-005 | Potrubí měděné polotvrdé spojované tvrdým pájením, D 15x1 | m | 167.2 |  | 0 |  | 0 |  | 0 | 21 | 0 | 0.0064 | 1.07 | 0 | 0 |  | Vlastní | Indiv | 0 | 0 |  |  |  |  | POL1_1
6 | 733-006 | Potrubí měděné polotvrdé spojované tvrdým pájením, D 18x1 | m | 51.7 |  | 0 |  | 0 |  | 0 | 21 | 0 | 0.00655 | 0.34 | 0 | 0 |  | Vlastní | Indiv | 0 | 0 |  |  |  |  | POL1_1
7 | 733-007 | Potrubí měděné polotvrdé spojované tvrdým pájením, D 22x1 | m | 94.6 |  | 0 |  | 0 |  | 0 | 21 | 0 | 0.00668 | 0.63 | 0 | 0 |  | Vlastní | Indiv | 0 | 0 |  |  |  |  | POL1_1
8 | 733-008 | Potrubí měděné polotvrdé spojované tvrdým pájením, D 28x1 | m | 30.8 |  | 0 |  | 0 |  | 0 | 21 | 0 | 0.00627 | 0.19 | 0 | 0 |  | Vlastní | Indiv | 0 | 0 |  |  |  |  | POL1_1
9 | 733-009 | Potrubí měděné polotvrdé spojované tvrdým pájením, D 35x1,5 | m | 39 |  | 0 |  | 0 |  | 0 | 21 | 0 | 0.00661 | 0.26 | 0 | 0 |  | Vlastní | Indiv | 0 | 0 |  |  |  |  | POL1_1
10 | 733-010 | Potrubí měděné tvrdé spojované tvrdým pájením D, 42x1,5 | m | 30 |  | 0 |  | 0 |  | 0 | 21 | 0 | 0 | 0 | 0 | 0 |  | Vlastní | Indiv | 0 | 0 |  |  |  |  | POL1_1
11 | 733-011 | Příplatek k potrubí měděnému za zhotovení přípojky, z trubek měděných D 15x1 | kus | 74 |  | 0 |  | 0 |  | 0 | 21 | 0 | 0 | 0 | 0 | 0 |  | Vlastní | Indiv | 0 | 0 |  |  |  |  | POL1_1
12 | 733-012 | Příplatek k potrubí měděnému za zhotovení přípojky, z trubek měděných D 42x1,5 | kus | 2 |  | 0 |  | 0 |  | 0 | 21 | 0 | 0 | 0 | 0 | 0 |  | Vlastní | Indiv | 0 | 0 |  |  |  |  | POL1_1
13 | 733-013 | Zkouška těsnosti potrubí měděné do D 35x1,5 | m | 381 |  | 0 |  | 0 |  | 0 | 21 | 0 | 0 | 0 | 0 | 0 |  | Vlastní | Indiv | 0 | 0 |  |  |  |  | POL1_1
14 | 733-014 | Zkouška těsnosti potrubí měděné do D 64x2 | m | 30 |  | 0 |  | 0 |  | 0 | 21 | 0 | 0 | 0 | 0 | 0 |  | Vlastní | Indiv | 0 | 0 |  |  |  |  | POL1_1
15 | 733-015 | Krycí lišta pro potrubí vdené při podlaze nad, sebou kompletně včetně rohů a upevňovacího materiá | m | 22 |  | 0 |  | 0 |  | 0 | 21 | 0 | 0 | 0 | 0 | 0 |  | Vlastní | Indiv | 0 | 0 |  |  |  |  | POL1_1
16 | 733-016 | Krycí lišta pro stoupací potrubí kompletně včetně, rohů a upevňovacího materiálu | m | 10 |  | 0 |  | 0 |  | 0 | 21 | 0 | 0 | 0 | 0 | 0 |  | Vlastní | Indiv | 0 | 0 |  |  |  |  | POL1_1
17 | 733-017 | Ochrana potrubí ústředního vytápění, termoizolačními trubicemi z PE tl do 25 mm DN do 2 | m | 165 |  | 0 |  | 0 |  | 0 | 21 | 0 | 0 | 0 | 0 | 0 |  | Vlastní | Indiv | 0 | 0 |  |  |  |  | POL1_1
18 | 733-018 | Ochrana potrubí ústředního vytápění, termoizolačními trubicemi z PE tl do 25 mm DN do 4 | m | 89 |  | 0 |  | 0 |  | 0 | 21 | 0 | 0 | 0 | 0 | 0 |  | Vlastní | Indiv | 0 | 0 |  |  |  |  | POL1_1
19 | 733-019 | Přemístění potrubí demontovaného vodorovně do 100, m v objektech výšky do 6 m | t | 1 |  | 0 |  | 0 |  | 0 | 21 | 0 | 0 | 0 | 0 | 0 |  | Vlastní | Indiv | 0 | 0 |  |  |  |  | POL1_1
Díl: | 734 | Armatury |  |  |  | 0 |  | 0 |  | 0 |  | 0 |  | 0 |  | 0 |  |  |  |  | 0 |  |  |  |  | DIL
20 | 734-001 | Montáž armatury závitové s dvěma závity G 1/2 | kus | 72 |  | 0 |  | 0 |  | 0 | 21 | 0 | 0 | 0 | 0 | 0 |  | Vlastní | Indiv | 0 | 0 |  |  |  |  | POL1_1
21 | 734-002 | Montáž armatury závitové s dvěma závity G 5/4 | kus | 4 |  | 0 |  | 0 |  | 0 | 21 | 0 | 0 | 0 | 0 | 0 |  | Vlastní | Indiv | 0 | 0 |  |  |  |  | POL1_1
22 | 734-003 | Teploměr technický s pevným stonkem a jímkou zadní, připojení průměr 100 mm délky 150 mm | kus | 2 |  | 0 |  | 0 |  | 0 | 21 | 0 | 0 | 0 | 0 | 0 |  | Vlastní | Indiv | 0 | 0 |  |  |  |  | POL1_1
23 | 734-004 | Demontáž armatury závitové se dvěma závity do G, 1/2 | kus | 70 |  | 0 |  | 0 |  | 0 | 21 | 0 | 0 | 0 | 0 | 0 |  | Vlastní | Indiv | 0 | 0 |  |  |  |  | POL1_1
24 | 734-005 | Demontáž armatury závitové se dvěma závity do G 1 | kus | 10 |  | 0 |  | 0 |  | 0 | 21 | 0 | 0 | 0 | 0 | 0 |  | Vlastní | Indiv | 0 | 0 |  |  |  |  | POL1_1
25 | 734-006 | Demontáž armatury závitové se dvěma závity do G, 6/4 | kus | 2 |  | 0 |  | 0 |  | 0 | 21 | 0 | 0 | 0 | 0 | 0 |  | Vlastní | Indiv | 0 | 0 |  |  |  |  | POL1_1
26 | 734-007 | Montáž armatury závitové s jedním závitem G 1/2 | kus | 40 |  | 0 |  | 0 |  | 0 | 21 | 0 | 0 | 0 | 0 | 0 |  | Vlastní | Indiv | 0 | 0 |  |  |  |  | POL1_1
27 | 734-008 | Ventil závitový odvzdušňovací G 1/2 PN 14 do 120°C, automatický se zpětnou klapkou otopných těles | kus | 20 |  | 0 |  | 0 |  | 0 | 21 | 0 | 0 | 0 | 0 | 0 |  | Vlastní | Indiv | 0 | 0 |  |  |  |  | POL1_1
28 | 734-009 | Termostatická hlavice kapalinová PN 10 do 110°C, otopných těles VK | kus | 36 |  | 0 |  | 0 |  | 0 | 21 | 0 | 0 | 0 | 0 | 0 |  | Vlastní | Indiv | 0 | 0 |  |  |  |  | POL1_1
29 | 734-010 | Armatura připojovací rohová G 3/4x18 PN 10 do, 110°C radiátorů typu VK | kus | 36 |  | 0 |  | 0 |  | 0 | 21 | 0 | 0 | 0 | 0 | 0 |  | Vlastní | Indiv | 0 | 0 |  |  |  |  | POL1_1
30 | 734-011 | Kohout plnící a vypouštěcí G 1/2 PN 10 do 90°C, závitový | kus | 20 |  | 0 |  | 0 |  | 0 | 21 | 0 | 0 | 0 | 0 | 0 |  | Vlastní | Indiv | 0 | 0 |  |  |  |  | POL1_1
31 | 734-012 | Kohout kulový přímý G 1 1/4 PN 42 do 185°C vnitřní, závit | kus | 4 |  | 0 |  | 0 |  | 0 | 21 | 0 | 0 | 0 | 0 | 0 |  | Vlastní | Indiv | 0 | 0 |  |  |  |  | POL1_1
32 | 734-013 | Ochranná jímka se závitem do G 1 | kus | 2 |  | 0 |  | 0 |  | 0 | 21 | 0 | 0 | 0 | 0 | 0 |  | Vlastní | Indiv | 0 | 0 |  |  |  |  | POL1_1
33 | 734-014 | Přemístění demontovaných armatur vodorovně do 100, m v objektech výšky do 6 m | t | 0.3 |  | 0 |  | 0 |  | 0 | 21 | 0 | 0 | 0 | 0 | 0 |  | Vlastní | Indiv | 0 | 0 |  |  |  |  | POL1_1
Díl: | 735 | Otopná tělesa |  |  |  | 0 |  | 0 |  | 0 |  | 0 |  | 0 |  | 0 |  |  |  |  | 0 |  |  |  |  | DIL
34 | 735-001 | Vyregulování ventilu nebo kohoutu dvojregulačního, s termostatickým ovládáním | kus | 36 |  | 0 |  | 0 |  | 0 | 21 | 0 | 0 | 0 | 0 | 0 |  | Vlastní | Indiv | 0 | 0 |  |  |  |  | POL1_1
35 | 735-002 | Demontáž otopného tělesa litinového článkového | m2 | 80 |  | 0 |  | 0 |  | 0 | 21 | 0 | 0 | 0 | 0 | 0 |  | Vlastní | Indiv | 0 | 0 |  |  |  |  | POL1_1
36 | 735-003 | Otopné těleso panelové VK dvoudeskové 1 přídavná, přestup.plocha výška/délka 500/400 mm výkon 447W | kus | 3 |  | 0 |  | 0 |  | 0 | 21 | 0 | 0 | 0 | 0 | 0 |  | Vlastní | Indiv | 0 | 0 |  |  |  |  | POL1_1
37 | 735-004 | Otopné těleso panelové VK dvoudeskové 1 přídavná, přestup.plocha výška/délka 500/900mm výkon 1005W | kus | 1 |  | 0 |  | 0 |  | 0 | 21 | 0 | 0 | 0 | 0 | 0 |  | Vlastní | Indiv | 0 | 0 |  |  |  |  | POL1_1
38 | 735-005 | Otopné těleso panelové VK dvoudeskové 1 přídavná, přestup.plocha výška/délka 500/1000mm výkon 1117W | kus | 6 |  | 0 |  | 0 |  | 0 | 21 | 0 | 0 | 0 | 0 | 0 |  | Vlastní | Indiv | 0 | 0 |  |  |  |  | POL1_1
39 | 735-006 | Otopné těleso panelové VK dvoudeskové 1 přídavná, přestup.plocha výška/délka 500/1600mm výkon 1787W | kus | 3 |  | 0 |  | 0 |  | 0 | 21 | 0 | 0 | 0 | 0 | 0 |  | Vlastní | Indiv | 0 | 0 |  |  |  |  | POL1_1
40 | 735-007 | Otopné těleso panelové VK dvoudeskové 1 přídavná, přestup.plocha výška/délka 600/400mm výkon 515 W | kus | 3 |  | 0 |  | 0 |  | 0 | 21 | 0 | 0 | 0 | 0 | 0 |  | Vlastní | Indiv | 0 | 0 |  |  |  |  | POL1_1
41 | 735-008 | Otopné těleso panelové VK dvoudeskové 2 přídavné, přestup.plochy výška/délka 500/1600mm výkon 2323W | kus | 9 |  | 0 |  | 0 |  | 0 | 21 | 0 | 0 | 0 | 0 | 0 |  | Vlastní | Indiv | 0 | 0 |  |  |  |  | POL1_1
42 | 735-009 | Otopné těleso panelové VK dvoudeskové 2 přídavné, přestup.plochy výška/délka 500/1800mm výkon 2614W | kus | 11 |  | 0 |  | 0 |  | 0 | 21 | 0 | 0 | 0 | 0 | 0 |  | Vlastní | Indiv | 0 | 0 |  |  |  |  | POL1_1
43 | 735-010 | Montáž otopných těles panelových dvouřadých délky, do 1140 mm | kus | 13 |  | 0 |  | 0 |  | 0 | 21 | 0 | 0 | 0 | 0 | 0 |  | Vlastní | Indiv | 0 | 0 |  |  |  |  | POL1_1
44 | 735-011 | Montáž otopných těles panelových dvouřadých délky, do 1980 mm | kus | 23 |  | 0 |  | 0 |  | 0 | 21 | 0 | 0 | 0 | 0 | 0 |  | Vlastní | Indiv | 0 | 0 |  |  |  |  | POL1_1
45 | 735-012 | Odvzdušnění otopných těles | kus | 36 |  | 0 |  | 0 |  | 0 | 21 | 0 | 0 | 0 | 0 | 0 |  | Vlastní | Indiv | 0 | 0 |  |  |  |  | POL1_1
46 | 735-013 | Napuštění vody do otopných těles | m2 | 80 |  | 0 |  | 0 |  | 0 | 21 | 0 | 0 | 0 | 0 | 0 |  | Vlastní | Indiv | 0 | 0 |  |  |  |  | POL1_1
47 | 735-014 | Demontáž konzoly nebo držáku otopných těles,, registrů nebo konvektorů do odpadu | kus | 80 |  | 0 |  | 0 |  | 0 | 21 | 0 | 0 | 0 | 0 | 0 |  | Vlastní | Indiv | 0 | 0 |  |  |  |  | POL1_1
48 | 735-015 | Vypuštění vody z otopných soustav bez kotlů, ohříváků, zásobníků a nádrží | m2 | 75 |  | 0 |  | 0 |  | 0 | 21 | 0 | 0 | 0 | 0 | 0 | 800-731 | RTS 18/ II | Indiv | 0 | 0 |  |  |  |  | POL1_1
|  | ( bez kotlů, ohříváků, zásobníků a nádrží ) | [23 empty] | SPI
49 | 735-016 | Přemístění demontovaného otopného tělesa vodorovně, 100 m v objektech výšky do 6 m | t | 3 |  | 0 |  | 0 |  | 0 | 21 | 0 | 0 | 0 | 0 | 0 |  | Vlastní | Indiv | 0 | 0 |  |  |  |  | POL1_1
Díl: | 900 | HZS |  |  |  | 0 |  | 0 |  | 0 |  | 0 |  | 0 |  | 0 |  |  |  |  | 0 |  |  |  |  | DIL
50 | 900-001 | Hodinová zúčtovací sazba zedník | hod | 40 |  | 0 |  | 0 |  | 0 | 21 | 0 | 0 | 0 | 0 | 0 |  | Vlastní | Indiv | 0 | 0 |  |  |  |  | POL1_1
51 | 900-002 | Hodinová zúčtovací sazba řidič odvoz dmt materiálu | hod | 10 |  | 0 |  | 0 |  | 0 | 21 | 0 | 0 | 0 | 0 | 0 |  | Vlastní | Indiv | 0 | 0 |  |  |  |  | POL1_1
52 | 900-003 | Hodinová zúčtovací sazba technik topná zkouška | hod | 25 |  | 0 |  | 0 |  | 0 | 21 | 0 | 0 | 0 | 0 | 0 |  | Vlastní | Indiv | 0 | 0 |  |  |  |  | POL1_1
[24 empty] | 15 | 21
| Celkem |  |  |  |  | 0 | [17 empty] | 0 | 0 | SUM
END
Note on S6: Jedná se o informaci, zda se jedná o položku, která je do rozpočtu zadána z cenové soustavy RTS, nebo vlastní.
Note on T6: Jedná se o název CÚ, která je zadána u položky rozpočtu

## D.1.4.d D.1.4.d.3 Pol
Položkový soupis prací a dodávek | [25 empty] | #TypZaznamu#
S: | 2108 | Rekonstrukce MŠ Místecká, pavilonů B, C a E, Praha | [23 empty] | STA
O: | D.1.4.d | Vytápění | [20 empty] | STA |  |  | OBJ
R: | D.1.4.d.3 | Vytápění - objekt E | [23 empty] | ROZ
P.č. | Číslo položky | Název položky | MJ | množství | cena / MJ | Celkem | Dodávka | Dodávka celk. | Montáž | Montáž celk. | DPH | cena s DPH | hmotnost / MJ | hmotnost celk.(t) | dem. hmotnost / MJ | dem. hmotnost celk.(t) | Ceník | Cen. soustava / platnost | Cenová úroveň | Nhod / MJ | Nhod celk. | Dodavatel
Díl: | 1 | Zemní práce |  |  |  | 0 |  | 0 |  | 0 |  | 0 |  | 19.2 |  | 0 |  |  |  |  | 55.1 |  |  |  |  | DIL
1 | 115101201R00 | Čerpání vody na dopravní výšku do 10 m s uvažovaným průměrným přítokem do 500 l/min | h | 5 |  | 0 |  | 0 |  | 0 | 21 | 0 | 0 | 0 | 0 | 0 | 800-1 | RTS 18/ II | RTS 18/ I | 0.203 | 1.02 |  |  |  |  | POL1_1
|  | na vzdálenost od hladiny vody v jímce po výšku roviny proložené osou nejvyššího bodu výtlačného potrubí. Včetně odpadní potrubí v délce do 20 m. | [23 empty] | SPI |  | na vzdálenost od hladiny vody v jímce po výšku roviny proložené osou nejvyššího bodu výtlačného potrubí. Včetně odpadní potrubí v délce do 20 m.
2 | 131201110R00 | Hloubení nezapažených jam a zářezů do 50 m3, v hornině 3, hloubení strojně | m3 | 4.5 |  | 0 |  | 0 |  | 0 | 21 | 0 | 0 | 0 | 0 | 0 | 800-1 | RTS 18/ II | RTS 18/ I | 0.26666 | 1.2 |  |  |  |  | POL1_1
|  | kromě zářezů se šikmými stěnami pro podzemní vedení, s urovnáním dna do předepsaného profilu a spádu, s případným nutným přemístěním ve výkopišti a dále buď s přemístěním výkopku na přilehlém terénu na vzdálenost do 3 m od okraje jámy nebo s naložením na dopravní prostředek, | [23 empty] | SPI |  | kromě zářezů se šikmými stěnami pro podzemní vedení, s urovnáním dna do předepsaného profilu a spádu, s případným nutným přemístěním ve výkopišti a dále buď s přemístěním výkopku na přilehlém terénu na vzdálenost do 3 m od okraje jámy nebo s naložením na dopravní prostředek,
3 | 131201209R00 | Hloubení zapažených jam a zářezů příplatek za lepivost, v hornině 3, | m3 | 2 |  | 0 |  | 0 |  | 0 | 21 | 0 | 0 | 0 | 0 | 0 | 800-1 | RTS 18/ II | RTS 18/ I | 0.107 | 0.21 |  |  |  |  | POL1_1
|  | s urovnáním dna do předepsaného profilu a spádu, s případně nutným přemístěním výkopku ve výkopišti a dále buď s přemístěním výkopku na přilehlém terénu na vzdálenost do 3 m od kraje jámy nebo s naložením na dopravní prostředek | [23 empty] | SPI |  | s urovnáním dna do předepsaného profilu a spádu, s případně nutným přemístěním výkopku ve výkopišti a dále buď s přemístěním výkopku na přilehlém terénu na vzdálenost do 3 m od kraje jámy nebo s naložením na dopravní prostředek
4 | 132201212R00 | Hloubení rýh šířky přes 60 do 200 cm do 1000 m3, v hornině 3, hloubení strojně | m3 | 36 |  | 0 |  | 0 |  | 0 | 21 | 0 | 0 | 0 | 0 | 0 | 800-1 | RTS 18/ II | RTS 18/ I | 0.188 | 6.77 |  |  |  |  | POL1_1
|  | zapažených i nezapažených, s urovnáním dna do předepsaného profilu a spádu, s případně nutným přehozením výkopku na vzdálenost do 3 m ve výkopišti, s přehozením výkopku na přilehlém terénu na vzdálenost do 5 m od podélné osy rýhy nebo s naložením výkopku na dopravní prostředek. | [23 empty] | SPI |  | zapažených i nezapažených, s urovnáním dna do předepsaného profilu a spádu, s případně nutným přehozením výkopku na vzdálenost do 3 m ve výkopišti, s přehozením výkopku na přilehlém terénu na vzdálenost do 5 m od podélné osy rýhy nebo s naložením výkopku na dopravní prostředek.
5 | 161101101R00 | Svislé přemístění výkopku z horniny 1 až 4, při hloubce výkopu přes 1 do 2,5 m | m3 | 36 |  | 0 |  | 0 |  | 0 | 21 | 0 | 0 | 0 | 0 | 0 | 800-1 | RTS 18/ II | RTS 18/ I | 0.345 | 12.42 |  |  |  |  | POL1_1
|  | bez naložení do dopravní nádoby, ale s vyprázdněním dopravní nádoby na hromadu nebo na dopravní prostředek, | [23 empty] | SPI |  | bez naložení do dopravní nádoby, ale s vyprázdněním dopravní nádoby na hromadu nebo na dopravní prostředek,
6 | 162701105R00 | Vodorovné přemístění výkopku z horniny 1 až 4, na vzdálenost přes 9 000 do 10 000 m | m3 | 36 |  | 0 |  | 0 |  | 0 | 21 | 0 | 0 | 0 | 0 | 0 | 800-1 | RTS 18/ II | RTS 18/ I | 0.011 | 0.4 |  |  |  |  | POL1_1
|  | po suchu, bez naložení výkopku, avšak se složením bez rozhrnutí, zpáteční cesta vozidla. | [23 empty] | SPI
7 | 167101101R00 | Nakládání, skládání, překládání neulehlého výkopku nakládání výkopku do 100 m3, z horniny 1 až 4 | m3 | 12 |  | 0 |  | 0 |  | 0 | 21 | 0 | 0 | 0 | 0 | 0 | 800-1 | RTS 18/ II | RTS 18/ I | 0.652 | 7.82 |  |  |  |  | POL1_1
8 | 171201201R00 | Uložení sypaniny na dočasnou skládku tak, že na 1 m2 plochy připadá přes 2 m3 výkopku nebo ornice | m3 | 12 |  | 0 |  | 0 |  | 0 | 21 | 0 | 0 | 0 | 0 | 0 | 800-1 | RTS 18/ II | RTS 18/ I | 0.009 | 0.11 |  |  |  |  | POL1_1
9 | 174101101R00 | Zásyp sypaninou se zhutněním jam, šachet, rýh nebo kolem objektů v těchto vykopávkách | m3 | 30 |  | 0 |  | 0 |  | 0 | 21 | 0 | 0 | 0 | 0 | 0 | 800-1 | RTS 18/ II | RTS 18/ I | 0.202 | 6.06 |  |  |  |  | POL1_1
|  | z jakékoliv horniny s uložením výkopku po vrstvách, | [23 empty] | SPI
10 | 175101101R00 | Obsyp potrubí bez prohození sypaniny, bez dodávky obsypového materiálu | m3 | 12 |  | 0 |  | 0 |  | 0 | 21 | 0 | 0 | 0 | 0 | 0 | 800-1 | RTS 18/ II | RTS 18/ I | 1.587 | 19.04 |  |  |  |  | POL1_1
|  | sypaninou z vhodných hornin tř. 1 - 4 nebo materiálem připraveným podél výkopu ve vzdálenosti do 3 m od jeho kraje, pro jakoukoliv hloubku výkopu a jakoukoliv míru zhutnění, | [23 empty] | SPI |  | sypaninou z vhodných hornin tř. 1 - 4 nebo materiálem připraveným podél výkopu ve vzdálenosti do 3 m od jeho kraje, pro jakoukoliv hloubku výkopu a jakoukoliv míru zhutnění,
11 | 181101101R00 | Úprava pláně v zářezech v hornině 1 až 4, bez zhutnění | m2 | 3.75 |  | 0 |  | 0 |  | 0 | 21 | 0 | 0 | 0 | 0 | 0 | 800-1 | RTS 18/ II | RTS 18/ I | 0.013 | 0.05 |  |  |  |  | POL1_1
|  | vyrovnáním výškových rozdílů, ploch vodorovných a ploch do sklonu 1 : 5. | [23 empty] | SPI
12 | 199000005R00 | Poplatky za skládku zeminy 1- 4 | t | 22.8 |  | 0 |  | 0 |  | 0 | 21 | 0 | 0 | 0 | 0 | 0 | 800-1 | RTS 18/ II | RTS 18/ I | 0 | 0 |  |  |  |  | POL1_1
|  | 12,00*1,90 |  | 22.8 | [21 empty] | VV | 0
13 | 58337333 | štěrkopísek frakce 0,0 až 32,0 mm; třída A | T | 19.2 |  | 0 |  | 0 |  | 0 | 21 | 0 | 1 | 19.2 | 0 | 0 | SPCM | RTS 18/ II | RTS 18/ I | 0 | 0 |  |  |  |  | POL3_1
Díl: | 8 | Trubní vedení |  |  |  | 0 |  | 0 |  | 0 |  | 0 |  | 0 |  | 0 |  |  |  |  | 0.78 |  |  |  |  | DIL
14 | 899721112R00 | Výstražné fólie výstražná fólie pro vodovod, šířka 30 cm | m | 30 |  | 0 |  | 0 |  | 0 | 21 | 0 | 0 | 0 | 0 | 0 | 827-1 | RTS 18/ II | RTS 18/ I | 0.026 | 0.78 |  |  |  |  | POL1_1
Díl: | 9 | Ostatní konstrukce, bourání |  |  |  | 0 |  | 0 |  | 0 |  | 0 |  | 0 |  | 0 |  |  |  |  | 0 |  |  |  |  | DIL
15 | 900-001 | Oprava stavebních konstrukcí v místě prostupu, do objektu | kus | 2 |  | 0 |  | 0 |  | 0 | 21 | 0 | 0 | 0 | 0 | 0 |  | Vlastní | Indiv | 0 | 0 |  |  |  |  | POL1_1
Díl: | 900 | HZS |  |  |  | 0 |  | 0 |  | 0 |  | 0 |  | 0 |  | 0 |  |  |  |  | 0 |  |  |  |  | DIL
16 | 900-002 | Hodinová zúčtovací sazba řidič odvoz dmt materiálu | hod | 5 |  | 0 |  | 0 |  | 0 | 21 | 0 | 0 | 0 | 0 | 0 |  | Vlastní | Indiv | 0 | 0 |  |  |  |  | POL1_1
17 | 900-003 | Hodinová zúčtovací sazba technik topná zkouška | hod | 25 |  | 0 |  | 0 |  | 0 | 21 | 0 | 0 | 0 | 0 | 0 |  | Vlastní | Indiv | 0 | 0 |  |  |  |  | POL1_1
18 | 900-001 | Hodinová zúčtovací sazba zedník | hod | 40 |  | 0 |  | 0 |  | 0 | 21 | 0 | 0 | 0 | 0 | 0 |  | Vlastní | Indiv | 0 | 0 |  |  |  |  | POL12_1
Díl: | 96 | Bourání konstrukcí |  |  |  | 0 |  | 0 |  | 0 |  | 0 |  | 0.02 |  | 10.11 |  |  |  |  | 44.15 |  |  |  |  | DIL
19 | 961055111R00 | Bourání základů železobetonových | m3 | 2 |  | 0 |  | 0 |  | 0 | 21 | 0 | 0 | 0 | 2.4 | 4.8 | 801-3 | RTS 18/ II | RTS 18/ I | 13.301 | 26.6 |  |  |  |  | POL1_1
|  | nebo vybourání otvorů průřezové plochy přes 4 m2 v základech | [23 empty] | SPI
20 | 962051114R00 | Bourání příček železobetonových tloušky do 50 mm | m2 | 18 |  | 0 |  | 0 |  | 0 | 21 | 0 | 0.00067 | 0.01 | 0.12 | 2.16 | 801-3 | RTS 18/ II | RTS 18/ I | 0.352 | 6.34 |  |  |  |  | POL1_1
|  | nebo vybourání otvorů průřezové plochy přes 4 m2 v příčkách železobetonových, včetně pomocného lešení o výšce podlahy do 1900 mm a pro zatížení do 1,5 kPa (150 kg/m2), | [23 empty] | SPI |  | nebo vybourání otvorů průřezové plochy přes 4 m2 v příčkách železobetonových, včetně pomocného lešení o výšce podlahy do 1900 mm a pro zatížení do 1,5 kPa (150 kg/m2),
21 | 963012510R00 | Bourání stropů z desek železobetonových z desek prefabrikovaných s dutinami šířky do 300 mm a tloušťky do 140 mm | m3 | 1.5 |  | 0 |  | 0 |  | 0 | 21 | 0 | 0.00741 | 0.01 | 2.1 | 3.15 | 801-3 | RTS 18/ II | RTS 18/ I | 7.476 | 11.21 |  |  |  |  | POL1_1
|  | nebo panelů železobetonových prefabrikovaných s dutinami, včetně pomocného lešení o výšce podlahy do 1900 mm a pro zatížení do 1,5 kPa (150 kg/m2), | [23 empty] | SPI |  | nebo panelů železobetonových prefabrikovaných s dutinami, včetně pomocného lešení o výšce podlahy do 1900 mm a pro zatížení do 1,5 kPa (150 kg/m2),
Díl: | 99 | Staveništní přesun hmot |  |  |  | 0 |  | 0 |  | 0 |  | 0 |  | 0 |  | 0 |  |  |  |  | 36.37 |  |  |  |  | DIL
22 | 999281108R00 | Přesun hmot pro opravy a údržbu objektů pro opravy a údržbu dosavadních objektů včetně vnějších plášťů výšky do 12 m, | t | 19.2232 |  | 0 |  | 0 |  | 0 | 21 | 0 | 0 | 0 | 0 | 0 | 801-4 | RTS 18/ II | RTS 18/ I | 1.892 | 36.37 |  |  |  |  | POL7_
|  | oborů 801, 803, 811 a 812 | [23 empty] | SPI
|  | Hmotnosti z položek s pořadovými čísly: : | [23 empty] | VV | 0
|  | 13,20,21, : | [23 empty] | VV | 0
|  | Součet: : 19,22318 |  | 19.2232 | [21 empty] | VV | 0
Díl: | 711 | Izolace proti vodě |  |  |  | 0 |  | 0 |  | 0 |  | 0 |  | 0.08 |  | 0 |  |  |  |  | 1.23 |  |  |  |  | DIL
23 | 711111001R00 | Provedení izolace proti zemní vlhkosti natěradly za studena na ploše vodorovné nátěrem penetračním, 1 x nátěr, materiál ve specifikaci | m2 | 2.25 |  | 0 |  | 0 |  | 0 | 21 | 0 | 0 | 0 | 0 | 0 | 800-711 | RTS 18/ II | RTS 18/ I | 0.0275 | 0.06 |  |  |  |  | POL1_7
24 | 711141559R00 | Provedení izolace proti zemní vlhkosti pásy přitavením vodorovná, 1 vrstva, bez dodávky izolačních pásů, | m2 | 4.5 |  | 0 |  | 0 |  | 0 | 21 | 0 | 0.00041 | 0 | 0 | 0 | 800-711 | RTS 18/ II | RTS 18/ I | 0.22991 | 1.03 |  |  |  |  | POL1_7
25 | 11163110 | lak asfaltový penetrační; bod hoření nad 40 °C; skupenství při 20°C kapalné; hustota při 15°C 890 až 910 kg/m3; nerozpustný ve vodě; hořlavý; zpracování za studena; černý | T | 0.06 |  | 0 |  | 0 |  | 0 | 21 | 0 | 1 | 0.06 | 0 | 0 | SPCM | RTS 18/ II | RTS 18/ I | 0 | 0 |  |  |  |  | POL3_7
26 | 62832134 | pás izolační z oxidovaného asfaltu natavitelný; nosná vložka skelná rohož; horní strana jemný minerální posyp; spodní strana PE fólie; tl. 4,0 mm | m2 | 5.175 |  | 0 |  | 0 |  | 0 | 21 | 0 | 0.0044 | 0.02 | 0 | 0 | SPCM | RTS 18/ I | RTS 18/ I | 0 | 0 |  |  |  |  | POL3_7
27 | 998711102R00 | Přesun hmot pro izolace proti vodě svisle do 12 m | t | 0.08462 |  | 0 |  | 0 |  | 0 | 21 | 0 | 0 | 0 | 0 | 0 | 800-711 | RTS 18/ II | RTS 18/ I | 1.598 | 0.14 |  |  |  |  | POL7_
|  | 50 m vodorovně měřeno od těžiště půdorysné plochy skládky do těžiště půdorysné plochy objektu | [23 empty] | SPI
|  | Hmotnosti z položek s pořadovými čísly: : | [23 empty] | VV | 0
|  | 24,25,26, : | [23 empty] | VV | 0
|  | Součet: : 0,08462 |  | 0.08462 | [21 empty] | VV | 0
Díl: | 713 | Izolace tepelné |  |  |  | 0 |  | 0 |  | 0 |  | 0 |  | 0 |  | 0 |  |  |  |  | 0.8 |  |  |  |  | DIL
28 | 713100931R00 | Oprava izolace běžných stavebních konstrukcí příplatek k ceně izolací stavebních konstrukcí za správkový kus vyspravení stěn | kus | 2 |  | 0 |  | 0 |  | 0 | 21 | 0 | 0 | 0 | 0 | 0 | 800-713 | RTS 18/ II | RTS 18/ I | 0.4 | 0.8 |  |  |  |  | POL1_7
Díl: | 733 | Rozvod potrubí |  |  |  | 0 |  | 0 |  | 0 |  | 0 |  | 0.16 |  | 0.77 |  |  |  |  | 71.43 |  |  |  |  | DIL
29 | 733110803R00 | Demontáž potrubí z ocelových trubek závitových do DN 15 | m | 180 |  | 0 |  | 0 |  | 0 | 21 | 0 | 2e-05 | 0 | 0.001 | 0.18 | 800-731 | RTS 18/ II | RTS 18/ I | 0.051 | 9.18 |  |  |  |  | POL1_7
30 | 733110806R00 | Demontáž potrubí z ocelových trubek závitových přes 15 do DN 32 | m | 180 |  | 0 |  | 0 |  | 0 | 21 | 0 | 2e-05 | 0 | 0.0032 | 0.58 | 800-731 | RTS 18/ II | RTS 18/ I | 0.053 | 9.54 |  |  |  |  | POL1_7
31 | 733141102R00 | Odvzdušňovací nádoby a stříšky včetně dodávky materiálu odvzdušňovací nádobky z trub.ocelových do DN 50 | kus | 6 |  | 0 |  | 0 |  | 0 | 21 | 0 | 0.00114 | 0.01 | 0 | 0 | 800-731 | RTS 18/ II | RTS 18/ I | 1.102 | 6.61 |  |  |  |  | POL1_7
32 | 733163102R00 | Potrubí z měděných trubek měděné potrubí, D 15 mm, s 1,0 mm, pájení pomocí kapilárních pájecích tvarovek | m | 48.4 |  | 0 |  | 0 |  | 0 | 21 | 0 | 0.00076 | 0.04 | 0 | 0 | 800-731 | RTS 18/ II | RTS 18/ I | 0.29738 | 14.39 |  |  |  |  | POL1_7
|  | včetně tvarovek, bez zednických výpomocí | [23 empty] | SPI
33 | 733163103R00 | Potrubí z měděných trubek měděné potrubí, D 18 mm, s 1,0 mm, pájení pomocí kapilárních pájecích tvarovek | m | 46.2 |  | 0 |  | 0 |  | 0 | 21 | 0 | 0.00088 | 0.04 | 0 | 0 | 800-731 | RTS 18/ II | RTS 18/ I | 0.30738 | 14.2 |  |  |  |  | POL1_7
|  | včetně tvarovek, bez zednických výpomocí | [23 empty] | SPI
34 | 733163104R00 | Potrubí z měděných trubek měděné potrubí, D 22 mm, s 1,0 mm, pájení pomocí kapilárních pájecích tvarovek | m | 27.5 |  | 0 |  | 0 |  | 0 | 21 | 0 | 0.00101 | 0.03 | 0 | 0 | 800-731 | RTS 18/ II | RTS 18/ I | 0.31738 | 8.73 |  |  |  |  | POL1_7
|  | včetně tvarovek, bez zednických výpomocí | [23 empty] | SPI
35 | 733163105R00 | Potrubí z měděných trubek měděné potrubí, D 28 mm, s 1,5 mm, pájení pomocí kapilárních pájecích tvarovek | m | 24.2 |  | 0 |  | 0 |  | 0 | 21 | 0 | 0.0016 | 0.04 | 0 | 0 | 800-731 | RTS 18/ II | RTS 18/ I | 0.33332 | 8.07 |  |  |  |  | POL1_7
|  | včetně tvarovek, bez zednických výpomocí | [23 empty] | SPI
36 | 733191823R00 | Demontáž příslušenství potrubí odřezání třmenových držáků bez demontáže konzol nebo výložníků přes 44,5 do D 76 | kus | 40 |  | 0 |  | 0 |  | 0 | 21 | 0 | 0 | 0 | 0.00031 | 0.01 | 800-731 | RTS 18/ II | RTS 18/ I | 0.005 | 0.2 |  |  |  |  | POL1_7
37 | 733-001 | Příplatek k potrubí měděnému za zhotovení přípojky, z trubek měděných D 15x1 | kus | 36 |  | 0 |  | 0 |  | 0 | 21 | 0 | 0 | 0 | 0 | 0 |  | Vlastní | Indiv | 0 | 0 |  |  |  |  | POL1_1
38 | 733-002 | Zkouška těsnosti potrubí měděné do D 35x1,5 | m | 145 |  | 0 |  | 0 |  | 0 | 21 | 0 | 0 | 0 | 0 | 0 |  | Vlastní | Indiv | 0 | 0 |  |  |  |  | POL1_1
39 | 733-003 | Krycí lišta pro potrubí vdené při podlaze nad, sebou kompletně včetně rohů a upevňovacího mat. | m | 10 |  | 0 |  | 0 |  | 0 | 21 | 0 | 0 | 0 | 0 | 0 |  | Vlastní | Indiv | 0 | 0 |  |  |  |  | POL1_1
40 | 733-004 | Předizolované potrubí systém PIP DUO 2xd40 SDR 11, D+M včetně spojovacího materiálu a koncovek | m | 30 |  | 0 |  | 0 |  | 0 | 21 | 0 | 0 | 0 | 0 | 0 |  | Vlastní | Indiv | 0 | 0 |  |  |  |  | POL1_1
41 | 733-005 | Krycí lišta pro stoupací potrubí kompletně včetně, rohů a upevňovacího materiálu | m | 4 |  | 0 |  | 0 |  | 0 | 21 | 0 | 0 | 0 | 0 | 0 |  | Vlastní | Indiv | 0 | 0 |  |  |  |  | POL1_1
42 | 733-006 | Ochrana potrubí ústředního vytápění, termoizolačními trubicemi z PE tl do 25mm DN do 22 | m | 75 |  | 0 |  | 0 |  | 0 | 21 | 0 | 0 | 0 | 0 | 0 |  | Vlastní | Indiv | 0 | 0 |  |  |  |  | POL1_1
43 | 733-007 | Ochrana potrubí ústředního vytápění, termoizolačními trubicemi z PE tl do 25mm DN do 45 | m | 24 |  | 0 |  | 0 |  | 0 | 21 | 0 | 0 | 0 | 0 | 0 |  | Vlastní | Indiv | 0 | 0 |  |  |  |  | POL1_1
44 | 733-008 | Přemístění potrubí demontovaného vodorovně, do 100 m v objektech výšky do 6 m | t | 0.5 |  | 0 |  | 0 |  | 0 | 21 | 0 | 0 | 0 | 0 | 0 |  | Vlastní | Indiv | 0 | 0 |  |  |  |  | POL1_1
45 | 998733103R00 | Přesun hmot pro rozvody potrubí v objektech výšky do 24 m | t | 0.15798 |  | 0 |  | 0 |  | 0 | 21 | 0 | 0 | 0 | 0 | 0 | 800-731 | RTS 18/ II | RTS 18/ I | 3.246 | 0.51 |  |  |  |  | POL7_
|  | Hmotnosti z položek s pořadovými čísly: : | [23 empty] | VV | 0
|  | 29,30,31,32,33,34,35, : | [23 empty] | VV | 0
|  | Součet: : 0,15798 |  | 0.15798 | [21 empty] | VV | 0
Díl: | 734 | Armatury |  |  |  | 0 |  | 0 |  | 0 |  | 0 |  | 0 |  | 0.02 |  |  |  |  | 6.45 |  |  |  |  | DIL
46 | 734200821R00 | Demontáž závitových armatur se dvěma závity, do G 1/2" | kus | 36 |  | 0 |  | 0 |  | 0 | 21 | 0 | 9e-05 | 0 | 0.00045 | 0.02 | 800-731 | RTS 18/ II | RTS 18/ I | 0.166 | 5.98 |  |  |  |  | POL1_7
47 | 734200822R00 | Demontáž závitových armatur se dvěma závity, přes 1/2 do G 1" | kus | 2 |  | 0 |  | 0 |  | 0 | 21 | 0 | 0.00013 | 0 | 0.0011 | 0 | 800-731 | RTS 18/ II | RTS 18/ I | 0.229 | 0.46 |  |  |  |  | POL1_7
48 | 734-001 | Montáž armatury závitové s jedním závitem G 1/2 | kus | 10 |  | 0 |  | 0 |  | 0 | 21 | 0 | 0 | 0 | 0 | 0 |  | Vlastní | Indiv | 0 | 0 |  |  |  |  | POL1_1
49 | 734-002 | Montáž armatury závitové s dvěma závity G 1/2 | kus | 36 |  | 0 |  | 0 |  | 0 | 21 | 0 | 0 | 0 | 0 | 0 |  | Vlastní | Indiv | 0 | 0 |  |  |  |  | POL1_1
50 | 734-003 | Ventil závitový odvzdušňovací G 1/2 PN 14 do 120°C, automatický se zpětnou klapkou otopných těles | kus | 5 |  | 0 |  | 0 |  | 0 | 21 | 0 | 0 | 0 | 0 | 0 |  | Vlastní | Indiv | 0 | 0 |  |  |  |  | POL1_1
51 | 734-004 | Termostatická hlavice kapalinová PN 10 do 110°C, otopných těles VK | kus | 8 |  | 0 |  | 0 |  | 0 | 21 | 0 | 0 | 0 | 0 | 0 |  | Vlastní | Indiv | 0 | 0 |  |  |  |  | POL1_1
52 | 734-005 | Armatura připojovací rohová G 3/4x18 PN 10 do, 110°C radiátorů typu VK | kus | 7 |  | 0 |  | 0 |  | 0 | 21 | 0 | 0 | 0 | 0 | 0 |  | Vlastní | Indiv | 0 | 0 |  |  |  |  | POL1_1
53 | 734-006 | Armatura připojovací rohová G 3/4x18 PN 10 do, 110°C radiátorů typu MM | kus | 1 |  | 0 |  | 0 |  | 0 | 21 | 0 | 0 | 0 | 0 | 0 |  | Vlastní | Indiv | 0 | 0 |  |  |  |  | POL1_1
54 | 734-007 | Kohout plnící a vypouštěcí G 1/2 PN 10 do 90°C, závitový | kus | 6 |  | 0 |  | 0 |  | 0 | 21 | 0 | 0 | 0 | 0 | 0 |  | Vlastní | Indiv | 0 | 0 |  |  |  |  | POL1_1
55 | 734-008 | Kohout kulový přímý G 1 PN 42 do 185°C vnitřní, závit | kus | 2 |  | 0 |  | 0 |  | 0 | 21 | 0 | 0 | 0 | 0 | 0 |  | Vlastní | Indiv | 0 | 0 |  |  |  |  | POL1_1
56 | 734-009 | Teploměr technický s pevným stonkem a jímkou zadní, připojení průměr 100 mm délky 150 mm | kus | 2 |  | 0 |  | 0 |  | 0 | 21 | 0 | 0 | 0 | 0 | 0 |  | Vlastní | Indiv | 0 | 0 |  |  |  |  | POL1_1
57 | 734-010 | Ochranná jímka se závitem do G 1 | kus | 2 |  | 0 |  | 0 |  | 0 | 21 | 0 | 0 | 0 | 0 | 0 |  | Vlastní | Indiv | 0 | 0 |  |  |  |  | POL1_1
58 | 734-011 | Přemístění demontovaných armatur vodorovně do 100, m v objektech výšky do 6 m | t | 0.3 |  | 0 |  | 0 |  | 0 | 21 | 0 | 0 | 0 | 0 | 0 |  | Vlastní | Indiv | 0 | 0 |  |  |  |  | POL1_1
59 | 998734103R00 | Přesun hmot pro armatury v objektech výšky do 4 m | t | 0.0035 |  | 0 |  | 0 |  | 0 | 21 | 0 | 0 | 0 | 0 | 0 | 800-731 | RTS 18/ II | RTS 18/ I | 2.351 | 0.01 |  |  |  |  | POL7_
|  | Hmotnosti z položek s pořadovými čísly: : | [23 empty] | VV | 0
|  | 46,47, : | [23 empty] | VV | 0
|  | Součet: : 0,00350 |  | 0.0035 | [21 empty] | VV | 0
Díl: | 735 | Otopná tělesa |  |  |  | 0 |  | 0 |  | 0 |  | 0 |  | 0 |  | 0 |  |  |  |  | 0 |  |  |  |  | DIL
60 | 735-014 | Vypuštění vody z otopných soustav bez kotlů, ohříváků, zásobníků a nádrží | m2 | 50 |  | 0 |  | 0 |  | 0 | 21 | 0 | 0 | 0 | 0 | 0 | 800-731 | RTS 18/ II | RTS 18/ I | 0 | 0 |  |  |  |  | POL1_1
|  | ( bez kotlů, ohříváků, zásobníků a nádrží ) | [23 empty] | SPI
61 | 735-001 | Vyregulování ventilu nebo kohoutu dvojregulačního, s termostatickým ovládáním | kus | 7 |  | 0 |  | 0 |  | 0 | 21 | 0 | 0 | 0 | 0 | 0 |  | Vlastní | Indiv | 0 | 0 |  |  |  |  | POL1_1
62 | 735-002 | Demontáž otopného tělesa litinového článkového | m2 | 50 |  | 0 |  | 0 |  | 0 | 21 | 0 | 0 | 0 | 0 | 0 |  | Vlastní | Indiv | 0 | 0 |  |  |  |  | POL1_1
63 | 735-003 | Otopné těleso panelové VK dvoudeskové 1 přídavná, přestup.plocha výška/délka 500/800 mm výkon 894W | kus | 1 |  | 0 |  | 0 |  | 0 | 21 | 0 | 0 | 0 | 0 | 0 |  | Vlastní | Indiv | 0 | 0 |  |  |  |  | POL1_1
64 | 735-004 | Otopné těleso panelové VK dvoudeskové 1 přídavná, přestup.plocha výška/délka 500/1400mm výkon 1564W | kus | 1 |  | 0 |  | 0 |  | 0 | 21 | 0 | 0 | 0 | 0 | 0 |  | Vlastní | Indiv | 0 | 0 |  |  |  |  | POL1_1
65 | 735-005 | Otopné těleso panelové VK dvoudeskové 2 přídavné, přestup.plochy výška/délka 300/1100mm výkon 1063W | kus | 1 |  | 0 |  | 0 |  | 0 | 21 | 0 | 0 | 0 | 0 | 0 |  | Vlastní | Indiv | 0 | 0 |  |  |  |  | POL1_1
66 | 735-006 | Otopné těleso panelové VK dvoudeskové 2 přídavné, přestup.plochy výška/délka 500/1800mm výkon 2614W | kus | 4 |  | 0 |  | 0 |  | 0 | 21 | 0 | 0 | 0 | 0 | 0 |  | Vlastní | Indiv | 0 | 0 |  |  |  |  | POL1_1
67 | 735-007 | Montáž otopných těles panelových dvouřadých délky, do 1140 mm | kus | 2 |  | 0 |  | 0 |  | 0 | 21 | 0 | 0 | 0 | 0 | 0 |  | Vlastní | Indiv | 0 | 0 |  |  |  |  | POL1_1
68 | 735-008 | Montáž otopných těles panelových dvouřadých délky, do 1980 mm | kus | 5 |  | 0 |  | 0 |  | 0 | 21 | 0 | 0 | 0 | 0 | 0 |  | Vlastní | Indiv | 0 | 0 |  |  |  |  | POL1_1
69 | 735-009 | Otopné těleso trubkové výška/délka 1220/450 mm | kus | 1 |  | 0 |  | 0 |  | 0 | 21 | 0 | 0 | 0 | 0 | 0 |  | Vlastní | Indiv | 0 | 0 |  |  |  |  | POL1_1
70 | 735-010 | Montáž otopného tělesa trubkového na stěnu výšky, tělesa do 1500 mm | kus | 1 |  | 0 |  | 0 |  | 0 | 21 | 0 | 0 | 0 | 0 | 0 |  | Vlastní | Indiv | 0 | 0 |  |  |  |  | POL1_1
71 | 735-011 | Odvzdušnění otopných těles | kus | 7 |  | 0 |  | 0 |  | 0 | 21 | 0 | 0 | 0 | 0 | 0 |  | Vlastní | Indiv | 0 | 0 |  |  |  |  | POL1_1
72 | 735-012 | Napuštění vody do otopných těles | m2 | 50 |  | 0 |  | 0 |  | 0 | 21 | 0 | 0 | 0 | 0 | 0 |  | Vlastní | Indiv | 0 | 0 |  |  |  |  | POL1_1
73 | 735-013 | Demontáž konzoly nebo držáku otopných těles,, registrů nebo konvektorů do odpadu | kus | 30 |  | 0 |  | 0 |  | 0 | 21 | 0 | 0 | 0 | 0 | 0 |  | Vlastní | Indiv | 0 | 0 |  |  |  |  | POL1_1
74 | 735-015 | Přemístění demontovaného otopného tělesa vodorovně, 100 m v objektech výšky do 6 m | t | 1.5 |  | 0 |  | 0 |  | 0 | 21 | 0 | 0 | 0 | 0 | 0 |  | Vlastní | Indiv | 0 | 0 |  |  |  |  | POL1_1
Díl: | D96 | Přesuny suti a vybouraných hmot |  |  |  | 0 |  | 0 |  | 0 |  | 0 |  | 0 |  | 0 |  |  |  |  | 49.92 |  |  |  |  | DIL
75 | 979081111R00 | Odvoz suti a vybouraných hmot na skládku do 1 km | t | 10.8968 |  | 0 |  | 0 |  | 0 | 21 | 0 | 0 | 0 | 0 | 0 | 801-3 | RTS 18/ II | RTS 18/ I | 0.49 | 5.34 |  |  |  |  | POL8_
|  | Demontážní hmotnosti z položek s pořadovými čísly: : | [23 empty] | VV | 0
|  | 19,20,21,29,30,36,46,47, : | [23 empty] | VV | 0
|  | Součet: : 10,89680 |  | 10.8968 | [21 empty] | VV | 0
76 | 979081121R00 | Odvoz suti a vybouraných hmot na skládku příplatek za každý další 1 km | t | 316.0072 |  | 0 |  | 0 |  | 0 | 21 | 0 | 0 | 0 | 0 | 0 | 801-3 | RTS 18/ II | RTS 18/ I | 0 | 0 |  |  |  |  | POL8_
|  | Demontážní hmotnosti z položek s pořadovými čísly: : | [23 empty] | VV | 0
|  | 19,20,21,29,30,36,46,47, : | [23 empty] | VV | 0
|  | Součet: : 316,00720 |  | 316.0072 | [21 empty] | VV | 0
77 | 979990108R00 | Poplatek za skládku železobeton | t | 10.8968 |  | 0 |  | 0 |  | 0 | 21 | 0 | 0 | 0 | 0 | 0 | 801-3 | RTS 18/ II | RTS 18/ I | 0 | 0 |  |  |  |  | POL8_
|  | Demontážní hmotnosti z položek s pořadovými čísly: : | [23 empty] | VV | 0
|  | 19,20,21,29,30,36,46,47, : | [23 empty] | VV | 0
|  | Součet: : 10,89680 |  | 10.8968 | [21 empty] | VV | 0
78 | 979087311R00 | Vodorovné přemístění suti nošením k místu nakládky vodorovné přemístění suti nošením nebo přehozením, na vzdálenost 10 m | t | 10.8968 |  | 0 |  | 0 |  | 0 | 21 | 0 | 0 | 0 | 0 | 0 | 800-2 | RTS 18/ II | RTS 18/ I | 0.752 | 8.19 |  |  |  |  | POL8_
|  | nebo vybouraných hmot nošením nebo přehazováním k místu nakládky přístupnému normálním dopravním prostředkům do 10 m, | [23 empty] | SPI |  | nebo vybouraných hmot nošením nebo přehazováním k místu nakládky přístupnému normálním dopravním prostředkům do 10 m,
|  | Demontážní hmotnosti z položek s pořadovými čísly: : | [23 empty] | VV | 0
|  | 19,20,21,29,30,36,46,47, : | [23 empty] | VV | 0
|  | Součet: : 10,89680 |  | 10.8968 | [21 empty] | VV | 0
79 | 979087391R00 | Vodorovné přemístění suti nošením k místu nakládky příplatek za každých dalších i započatých 10 m vzdálenosti suti, | t | 98.0712 |  | 0 |  | 0 |  | 0 | 21 | 0 | 0 | 0 | 0 | 0 | 800-2 | RTS 18/ II | RTS 18/ I | 0.36 | 35.31 |  |  |  |  | POL8_
|  | nebo vybouraných hmot nošením nebo přehazováním k místu nakládky přístupnému normálním dopravním prostředkům do 10 m, | [23 empty] | SPI |  | nebo vybouraných hmot nošením nebo přehazováním k místu nakládky přístupnému normálním dopravním prostředkům do 10 m,
|  | Demontážní hmotnosti z položek s pořadovými čísly: : | [23 empty] | VV | 0
|  | 19,20,21,29,30,36,46,47, : | [23 empty] | VV | 0
|  | Součet: : 98,07120 |  | 98.0712 | [21 empty] | VV | 0
80 | 979088212R00 | Nakládání suti a vybouraných hmot nakládání suti a vybouraných hmot na dopravní prostředky pro vodorovné přemístění | t | 10.8968 |  | 0 |  | 0 |  | 0 | 21 | 0 | 0 | 0 | 0 | 0 | 800-2 | RTS 18/ II | RTS 18/ I | 0.099 | 1.08 |  |  |  |  | POL8_
|  | na dopravní prostředky pro vodorovné přemístění, | [23 empty] | SPI
|  | Demontážní hmotnosti z položek s pořadovými čísly: : | [23 empty] | VV | 0
|  | 19,20,21,29,30,36,46,47, : | [23 empty] | VV | 0
|  | Součet: : 10,89680 |  | 10.8968 | [21 empty] | VV | 0
[24 empty] | 15 | 21
| Celkem |  |  |  |  | 0 | [17 empty] | 0 | 0 | SUM
END
Note on S6: Jedná se o informaci, zda se jedná o položku, která je do rozpočtu zadána z cenové soustavy RTS, nebo vlastní.
Note on T6: Jedná se o název CÚ, která je zadána u položky rozpočtu

## D.1.4.f D.1.4.f Pol
Položkový soupis prací a dodávek | [25 empty] | #TypZaznamu#
S: | 2108 | Rekonstrukce MŠ Místecká, pavilonů B, C a E, Praha | [23 empty] | STA
O: | D.1.4.f | Silnoproudá elektrotechnika a ochrana před bleskem | [20 empty] | STA |  |  | OBJ
R: | D.1.4.f | Silnoproudá elektrotechnika a ochrana před bleskem | [23 empty] | ROZ
P.č. | Číslo položky | Název položky | MJ | množství | cena / MJ | Celkem | Dodávka | Dodávka celk. | Montáž | Montáž celk. | DPH | cena s DPH | hmotnost / MJ | hmotnost celk.(t) | dem. hmotnost / MJ | dem. hmotnost celk.(t) | Ceník | Cen. soustava / platnost | Cenová úroveň | Nhod / MJ | Nhod celk. | Dodavatel
Díl: | M21.A | Kabeláž |  |  |  | 0 |  | 0 |  | 0 |  | 0 |  | 0 |  | 0 |  |  |  |  | 0 |  |  |  |  | DIL
1 | 1.01 | Kabel 1-CYKY 3x120+70mm2 (z RIS do RE), viz. technická specifikace | m | 5 |  | 0 |  | 0 |  | 0 | 21 | 0 | 0 | 0 | 0 | 0 |  | Vlastní | Indiv | 0 | 0 |  |  |  |  | POL1_1
2 | 1.02 | Kabel 1-CYKY 3x120+70mm2 (z RE do RG), viz. technická specifikace | m | 50 |  | 0 |  | 0 |  | 0 | 21 | 0 | 0 | 0 | 0 | 0 |  | Vlastní | Indiv | 0 | 0 |  |  |  |  | POL1_1
3 | 1.03 | Kabel 1-CYKY 4x25mm2 (z RE do RH), viz. technická specifikace | m | 30 |  | 0 |  | 0 |  | 0 | 21 | 0 | 0 | 0 | 0 | 0 |  | Vlastní | Indiv | 0 | 0 |  |  |  |  | POL1_1
4 | 1.04 | Kabel CYKY-J 5x16mm2 (z RH do RPC1), viz. technická specifikace | m | 70 |  | 0 |  | 0 |  | 0 | 21 | 0 | 0 | 0 | 0 | 0 |  | Vlastní | Indiv | 0 | 0 |  |  |  |  | POL1_1
5 | 1.05 | Kabel CYKY-J 5x16mm2 (z RH do objektu 'D'), viz. technická specifikace | m | 90 |  | 0 |  | 0 |  | 0 | 21 | 0 | 0 | 0 | 0 | 0 |  | Vlastní | Indiv | 0 | 0 |  |  |  |  | POL1_1
6 | 1.06 | Kabel CYKY-J 5x10mm2 (z RH do RPB), viz. technická specifikace | m | 45 |  | 0 |  | 0 |  | 0 | 21 | 0 | 0 | 0 | 0 | 0 |  | Vlastní | Indiv | 0 | 0 |  |  |  |  | POL1_1
7 | 1.07 | Kabel CYKY-J 5x10mm2 (z RH do RPE), viz. technická specifikace | m | 70 |  | 0 |  | 0 |  | 0 | 21 | 0 | 0 | 0 | 0 | 0 |  | Vlastní | Indiv | 0 | 0 |  |  |  |  | POL1_1
8 | 1.08 | Kabel CYKY-J 5x10mm2 (z RPC1 do RPC2), viz. technická specifikace | m | 10 |  | 0 |  | 0 |  | 0 | 21 | 0 | 0 | 0 | 0 | 0 |  | Vlastní | Indiv | 0 | 0 |  |  |  |  | POL1_1
9 | 1.09 | Kabel CYKY-J 5x6mm2, viz. technická specifikace | m | 115 |  | 0 |  | 0 |  | 0 | 21 | 0 | 0 | 0 | 0 | 0 |  | Vlastní | Indiv | 0 | 0 |  |  |  |  | POL1_1
|  | objekt B : | [23 empty] | VV | 0
|  | 115,00 |  | 115 | [21 empty] | VV | 0
10 | 1.10 | Kabel CYKY-J 5x4mm2, viz. technická specifikace | m | 80 |  | 0 |  | 0 |  | 0 | 21 | 0 | 0 | 0 | 0 | 0 |  | Vlastní | Indiv | 0 | 0 |  |  |  |  | POL1_1
|  | objekt B : | [23 empty] | VV | 0
|  | 80,00 |  | 80 | [21 empty] | VV | 0
11 | 1.11 | Kabel CYKY-J 5x2,5mm2, viz. technická specifikace | m | 110 |  | 0 |  | 0 |  | 0 | 21 | 0 | 0 | 0 | 0 | 0 |  | Vlastní | Indiv | 0 | 0 |  |  |  |  | POL1_1
|  | objekt B : | [23 empty] | VV | 0
|  | 110,00 |  | 110 | [21 empty] | VV | 0
12 | 1.12 | Kabel CYKY-J 5x1,5mm2, viz. technická specifikace | m | 385 |  | 0 |  | 0 |  | 0 | 21 | 0 | 0 | 0 | 0 | 0 |  | Vlastní | Indiv | 0 | 0 |  |  |  |  | POL1_1
|  | objekt B : | [23 empty] | VV | 0
|  | 160,00 |  | 160 | [21 empty] | VV | 0
|  | objekt C : | [23 empty] | VV | 0
|  | 225,00 |  | 225 | [21 empty] | VV | 0
13 | 1.13 | Kabel CYKY-J 3x6mm2, viz. technická specifikace | m | 30 |  | 0 |  | 0 |  | 0 | 21 | 0 | 0 | 0 | 0 | 0 |  | Vlastní | Indiv | 0 | 0 |  |  |  |  | POL1_1
|  | objekt C : | [23 empty] | VV | 0
|  | 30,00 |  | 30 | [21 empty] | VV | 0
14 | 1.14 | Kabel CYKY-J 3x4mm2, viz.technická specifikace | m | 105 |  | 0 |  | 0 |  | 0 | 21 | 0 | 0 | 0 | 0 | 0 |  | Vlastní | Indiv | 0 | 0 |  |  |  |  | POL1_1
|  | objekt B : | [23 empty] | VV | 0
|  | 30,00 |  | 30 | [21 empty] | VV | 0
|  | objekt C : | [23 empty] | VV | 0
|  | 75,00 |  | 75 | [21 empty] | VV | 0
15 | 1.15 | Kabel CYKY-J 3x2,5mm2, viz. technická specifikac | m | 1980 |  | 0 |  | 0 |  | 0 | 21 | 0 | 0 | 0 | 0 | 0 |  | Vlastní | Indiv | 0 | 0 |  |  |  |  | POL1_1
|  | objekt B : | [23 empty] | VV | 0
|  | 1210,00 |  | 1210 | [21 empty] | VV | 0
|  | objekt C : | [23 empty] | VV | 0
|  | 530,00 |  | 530 | [21 empty] | VV | 0
|  | objekt E : | [23 empty] | VV | 0
|  | 240,00 |  | 240 | [21 empty] | VV | 0
16 | 1.16 | Kabel CYKY-J 3x1,5mm2, viz. technická specifikac | m | 2370 |  | 0 |  | 0 |  | 0 | 21 | 0 | 0 | 0 | 0 | 0 |  | Vlastní | Indiv | 0 | 0 |  |  |  |  | POL1_1
|  | objekt B : | [23 empty] | VV | 0
|  | 1340,00 |  | 1340 | [21 empty] | VV | 0
|  | objekt C : | [23 empty] | VV | 0
|  | 850,00 |  | 850 | [21 empty] | VV | 0
|  | objekt E : | [23 empty] | VV | 0
|  | 180,00 |  | 180 | [21 empty] | VV | 0
17 | 1.17 | Kabel CYKY-O 3x1,5mm2, viz. technická specifikace | m | 890 |  | 0 |  | 0 |  | 0 | 21 | 0 | 0 | 0 | 0 | 0 |  | Vlastní | Indiv | 0 | 0 |  |  |  |  | POL1_1
|  | objekt B : | [23 empty] | VV | 0
|  | 530,00 |  | 530 | [21 empty] | VV | 0
|  | objekt C : | [23 empty] | VV | 0
|  | 270,00 |  | 270 | [21 empty] | VV | 0
|  | objekt E : | [23 empty] | VV | 0
|  | 90,00 |  | 90 | [21 empty] | VV | 0
18 | 1.18 | Kabel CYKY-O 2x1,5mm2, viz. technická specifikace | m | 450 |  | 0 |  | 0 |  | 0 | 21 | 0 | 0 | 0 | 0 | 0 |  | Vlastní | Indiv | 0 | 0 |  |  |  |  | POL1_1
|  | objekt B : | [23 empty] | VV | 0
|  | 280,00 |  | 280 | [21 empty] | VV | 0
|  | objekt C : | [23 empty] | VV | 0
|  | 115,00 |  | 115 | [21 empty] | VV | 0
|  | objekt E : | [23 empty] | VV | 0
|  | 55,00 |  | 55 | [21 empty] | VV | 0
19 | 1.19 | Kabel H07V-K (CYA) 25, zel./žl., viz. technická specifikace | m | 130 |  | 0 |  | 0 |  | 0 | 21 | 0 | 0 | 0 | 0 | 0 |  | Vlastní | Indiv | 0 | 0 |  |  |  |  | POL1_1
|  | objekt B : | [23 empty] | VV | 0
|  | 130,00 |  | 130 | [21 empty] | VV | 0
20 | 1.20 | Kabel H07V-K (CYA) 16 zel./žl., viz. technická specifikace | m | 140 |  | 0 |  | 0 |  | 0 | 21 | 0 | 0 | 0 | 0 | 0 |  | Vlastní | Indiv | 0 | 0 |  |  |  |  | POL1_1
|  | objekt B : | [23 empty] | VV | 0
|  | 40,00 |  | 40 | [21 empty] | VV | 0
|  | objekt C : | [23 empty] | VV | 0
|  | 100,00 |  | 100 | [21 empty] | VV | 0
21 | 1.21 | Kabel H07V-K (CYA) 10 zel./žl., viz. technická specifikace | m | 125 |  | 0 |  | 0 |  | 0 | 21 | 0 | 0 | 0 | 0 | 0 |  | Vlastní | Indiv | 0 | 0 |  |  |  |  | POL1_1
|  | objekt B : | [23 empty] | VV | 0
|  | 25,00 |  | 25 | [21 empty] | VV | 0
|  | objekt C : | [23 empty] | VV | 0
|  | 40,00 |  | 40 | [21 empty] | VV | 0
|  | objekt E : | [23 empty] | VV | 0
|  | 60,00 |  | 60 | [21 empty] | VV | 0
22 | 1.22 | Kabel H07V-K (CYA) 6 zel./žl., viz. technická specifikace | m | 190 |  | 0 |  | 0 |  | 0 | 21 | 0 | 0 | 0 | 0 | 0 |  | Vlastní | Indiv | 0 | 0 |  |  |  |  | POL1_1
|  | objekt B : | [23 empty] | VV | 0
|  | 70,00 |  | 70 | [21 empty] | VV | 0
|  | objekt C : | [23 empty] | VV | 0
|  | 60,00 |  | 60 | [21 empty] | VV | 0
|  | objekt E : | [23 empty] | VV | 0
|  | 60,00 |  | 60 | [21 empty] | VV | 0
23 | 1.23 | Kabel H07V-K (CYA) 4 zel./žl., viz. technická specifikace | m | 170 |  | 0 |  | 0 |  | 0 | 21 | 0 | 0 | 0 | 0 | 0 |  | Vlastní | Indiv | 0 | 0 |  |  |  |  | POL1_1
|  | objekt B : | [23 empty] | VV | 0
|  | 80,00 |  | 80 | [21 empty] | VV | 0
|  | objekt C : | [23 empty] | VV | 0
|  | 60,00 |  | 60 | [21 empty] | VV | 0
|  | objekt E : | [23 empty] | VV | 0
|  | 30,00 |  | 30 | [21 empty] | VV | 0
24 | 1.24 | Kabelový žlab 250x50mm, včetně uchycení, viz. technická specifikace | m | 10 |  | 0 |  | 0 |  | 0 | 21 | 0 | 0 | 0 | 0 | 0 |  | Vlastní | Indiv | 0 | 0 |  |  |  |  | POL1_1
|  | objekt B : | [23 empty] | VV | 0
|  | 10,00 |  | 10 | [21 empty] | VV | 0
25 | 1.25 | Kabelový žlab 100x50mm, včetně uchycení, viz. technická specifikace | m | 90 |  | 0 |  | 0 |  | 0 | 21 | 0 | 0 | 0 | 0 | 0 |  | Vlastní | Indiv | 0 | 0 |  |  |  |  | POL1_1
|  | objekt B : | [23 empty] | VV | 0
|  | 50,00 |  | 50 | [21 empty] | VV | 0
|  | objekt C : | [23 empty] | VV | 0
|  | 25,00 |  | 25 | [21 empty] | VV | 0
|  | objekt E : | [23 empty] | VV | 0
|  | 15,00 |  | 15 | [21 empty] | VV | 0
26 | 1.26 | Hlavní ochranné pospojení (HOP, POP), viz. technická specifikace | ks | 6 |  | 0 |  | 0 |  | 0 | 21 | 0 | 0 | 0 | 0 | 0 |  | Vlastní | Indiv | 0 | 0 |  |  |  |  | POL1_1
27 | 1.27 | Ochranná trubka 100mm, viz. technická specifikace | m | 20 |  | 0 |  | 0 |  | 0 | 21 | 0 | 0 | 0 | 0 | 0 |  | Vlastní | Indiv | 0 | 0 |  |  |  |  | POL1_1
|  | objekt B : | [23 empty] | VV | 0
|  | 20,00 |  | 20 | [21 empty] | VV | 0
28 | 1.28 | Ochranná trubka 63mm, viz. technická specifikace | m | 10 |  | 0 |  | 0 |  | 0 | 21 | 0 | 0 | 0 | 0 | 0 |  | Vlastní | Indiv | 0 | 0 |  |  |  |  | POL1_1
|  | objekt C : | [23 empty] | VV | 0
|  | 10,00 |  | 10 | [21 empty] | VV | 0
29 | 1.29 | Ochranná trubka 50mm, viz. technická specifikace | m | 10 |  | 0 |  | 0 |  | 0 | 21 | 0 | 0 | 0 | 0 | 0 |  | Vlastní | Indiv | 0 | 0 |  |  |  |  | POL1_1
|  | objekt E : | [23 empty] | VV | 0
|  | 10,00 |  | 10 | [21 empty] | VV | 0
Díl: | M21.B | Elektroměrový rozvaděč RE (přímé měření - 63A) |  |  |  | 0 |  | 0 |  | 0 |  | 0 |  | 0 |  | 0 |  |  |  |  | 0 |  |  |  |  | DIL
30 | 2.1.1 | Elektroměrová skříň (400x600x220), krytí : IP44/20C | ks | 1 |  | 0 |  | 0 |  | 0 | 21 | 0 | 0 | 0 | 0 | 0 |  | Vlastní | Indiv | 0 | 0 |  |  |  |  | POL1_1
|  | stupeň mech.ochrany : IK10 | [23 empty] | VV | 0
|  | viz.tech.specifikace : | [23 empty] | VV | 0
|  | 1,00 |  | 1 | [21 empty] | VV | 0
31 | 2.1.2 | Hlavní jistič 63/B/3, 63A | ks | 1 |  | 0 |  | 0 |  | 0 | 21 | 0 | 0 | 0 | 0 | 0 |  | Vlastní | Indiv | 0 | 0 |  |  |  |  | POL1_1
32 | 2.1.3 | Třífázový měřič spotřeby (dodá RZ) | ks | 1 |  | 0 |  | 0 |  | 0 | 21 | 0 | 0 | 0 | 0 | 0 |  | Vlastní | Indiv | 0 | 0 |  |  |  |  | POL1_1
33 | 2.1.4 | Funkční celek drobného materiálu v rozvaděči | ks | 1 |  | 0 |  | 0 |  | 0 | 21 | 0 | 0 | 0 | 0 | 0 |  | Vlastní | Indiv | 0 | 0 |  |  |  |  | POL1_1
|  | (svorky řadové pro kabeláž včetně vodičového propopojení : | [23 empty] | VV | 0
|  | veškerých el. přístrojů v rozvaděči : | [23 empty] | VV | 0
|  | 1,00 |  | 1 | [21 empty] | VV | 0
Díl: | M21.C | Elektroměrový rozvaděč RE (nepřímé měření - 200A) |  |  |  | 0 |  | 0 |  | 0 |  | 0 |  | 0 |  | 0 |  |  |  |  | 0 |  |  |  |  | DIL
34 | 2.2.1 | Elektroměrová skříň (930x615x215), krytí: IP44/20C | ks | 1 |  | 0 |  | 0 |  | 0 | 21 | 0 | 0 | 0 | 0 | 0 |  | Vlastní | Indiv | 0 | 0 |  |  |  |  | POL1_1
|  | stupeň mech.ochrany : IK10 | [23 empty] | VV | 0
|  | viz. technická specifikace : | [23 empty] | VV | 0
|  | 1,00 |  | 1 | [21 empty] | VV | 0
35 | 2.2.2 | Hlavní jistič 200/B/3, 200A | ks | 1 |  | 0 |  | 0 |  | 0 | 21 | 0 | 0 | 0 | 0 | 0 |  | Vlastní | Indiv | 0 | 0 |  |  |  |  | POL1_1
36 | 2.2.3 | Třífázový měřič spotřeby (dodá RZ) | ks | 1 |  | 0 |  | 0 |  | 0 | 21 | 0 | 0 | 0 | 0 | 0 |  | Vlastní | Indiv | 0 | 0 |  |  |  |  | POL1_1
37 | 2.2.4 | Měřící transformátor proudu 200/5A, 10VA, 0,5s | ks | 3 |  | 0 |  | 0 |  | 0 | 21 | 0 | 0 | 0 | 0 | 0 |  | Vlastní | Indiv | 0 | 0 |  |  |  |  | POL1_1
38 | 2.2.5 | Svorkovnice ZS1B | ks | 1 |  | 0 |  | 0 |  | 0 | 21 | 0 | 0 | 0 | 0 | 0 |  | Vlastní | Indiv | 0 | 0 |  |  |  |  | POL1_1
39 | 2.2.6 | Pojistkový odpínač válcových pojistek, velikosti 10x38 | ks | 1 |  | 0 |  | 0 |  | 0 | 21 | 0 | 0 | 0 | 0 | 0 |  | Vlastní | Indiv | 0 | 0 |  |  |  |  | POL1_1
40 | 2.2.7 | Pojistka válcová velikosti 10x38, gG 2A | ks | 3 |  | 0 |  | 0 |  | 0 | 21 | 0 | 0 | 0 | 0 | 0 |  | Vlastní | Indiv | 0 | 0 |  |  |  |  | POL1_1
41 | 2.2.8 | Funkční celek drobného materiálu v rozvaděči | ks | 1 |  | 0 |  | 0 |  | 0 | 21 | 0 | 0 | 0 | 0 | 0 |  | Vlastní | Indiv | 0 | 0 |  |  |  |  | POL1_1
|  | svorky řadové pro kabeláž včetně vodičového propojení : | [23 empty] | VV | 0
|  | veškerých el. přístrojů v rozvaděči : | [23 empty] | VV | 0
|  | 1,00 |  | 1 | [21 empty] | VV | 0
Díl: | M21.D | Rozváděč RG (gastro) |  |  |  | 0 |  | 0 |  | 0 |  | 0 |  | 0 |  | 0 |  |  |  |  | 0 |  |  |  |  | DIL
42 | 2.3.01 | Rozvodnice nástěnná, 11x33 modulů, krytí : IP30 | ks | 1 |  | 0 |  | 0 |  | 0 | 21 | 0 | 0 | 0 | 0 | 0 |  | Vlastní | Indiv | 0 | 0 |  |  |  |  | POL1_1
|  | Rozměry : 806/1607/250 (šxvxh) | [23 empty] | VV | 0
|  | viz. technická specifikace : | [23 empty] | VV | 0
|  | 1,00 |  | 1 | [21 empty] | VV | 0
43 | 2.3.02 | Hlavní vypínač 200/3, 200A s vypínací spouští | ks | 1 |  | 0 |  | 0 |  | 0 | 21 | 0 | 0 | 0 | 0 | 0 |  | Vlastní | Indiv | 0 | 0 |  |  |  |  | POL1_1
44 | 2.3.03 | Pojistkový odpínač válcových pojistek, velikosti 22x58 | ks | 1 |  | 0 |  | 0 |  | 0 | 21 | 0 | 0 | 0 | 0 | 0 |  | Vlastní | Indiv | 0 | 0 |  |  |  |  | POL1_1
45 | 2.3.04 | Pojistka válcová velikosti 22x58, gG 63A | ks | 3 |  | 0 |  | 0 |  | 0 | 21 | 0 | 0 | 0 | 0 | 0 |  | Vlastní | Indiv | 0 | 0 |  |  |  |  | POL1_1
46 | 2.3.05 | Svodič přepětí třídy T1+T2 (B+C) | ks | 1 |  | 0 |  | 0 |  | 0 | 21 | 0 | 0 | 0 | 0 | 0 |  | Vlastní | Indiv | 0 | 0 |  |  |  |  | POL1_1
47 | 2.3.06 | Třífázový jistič B40/3, 40A | ks | 8 |  | 0 |  | 0 |  | 0 | 21 | 0 | 0 | 0 | 0 | 0 |  | Vlastní | Indiv | 0 | 0 |  |  |  |  | POL1_1
48 | 2.3.07 | Třífázový jistič B32/3, 32A | ks | 6 |  | 0 |  | 0 |  | 0 | 21 | 0 | 0 | 0 | 0 | 0 |  | Vlastní | Indiv | 0 | 0 |  |  |  |  | POL1_1
49 | 2.3.08 | Třífázový jistič B25/3, 25A | ks | 2 |  | 0 |  | 0 |  | 0 | 21 | 0 | 0 | 0 | 0 | 0 |  | Vlastní | Indiv | 0 | 0 |  |  |  |  | POL1_1
50 | 2.3.09 | Třífázový jistič B20/3, 20A | ks | 1 |  | 0 |  | 0 |  | 0 | 21 | 0 | 0 | 0 | 0 | 0 |  | Vlastní | Indiv | 0 | 0 |  |  |  |  | POL1_1
51 | 2.3.10 | Třífázový jistič C16/3, 16A | ks | 1 |  | 0 |  | 0 |  | 0 | 21 | 0 | 0 | 0 | 0 | 0 |  | Vlastní | Indiv | 0 | 0 |  |  |  |  | POL1_1
52 | 2.3.11 | Třífázový jistič B16/3, 16A | ks | 3 |  | 0 |  | 0 |  | 0 | 21 | 0 | 0 | 0 | 0 | 0 |  | Vlastní | Indiv | 0 | 0 |  |  |  |  | POL1_1
53 | 2.3.12 | Jednofázový jistič B32/1, 32A | ks | 1 |  | 0 |  | 0 |  | 0 | 21 | 0 | 0 | 0 | 0 | 0 |  | Vlastní | Indiv | 0 | 0 |  |  |  |  | POL1_1
54 | 2.3.13 | Jednofázový jistič B20/1, 20A | ks | 1 |  | 0 |  | 0 |  | 0 | 21 | 0 | 0 | 0 | 0 | 0 |  | Vlastní | Indiv | 0 | 0 |  |  |  |  | POL1_1
55 | 2.3.14 | Jednofázový jistič B16/1, 16A | ks | 30 |  | 0 |  | 0 |  | 0 | 21 | 0 | 0 | 0 | 0 | 0 |  | Vlastní | Indiv | 0 | 0 |  |  |  |  | POL1_1
56 | 2.3.15 | Jednofázový jistič B10/1, 10A | ks | 13 |  | 0 |  | 0 |  | 0 | 21 | 0 | 0 | 0 | 0 | 0 |  | Vlastní | Indiv | 0 | 0 |  |  |  |  | POL1_1
57 | 2.3.16 | 3f. Proudový chránič 40/4/003-A, 40A/0,03A | ks | 8 |  | 0 |  | 0 |  | 0 | 21 | 0 | 0 | 0 | 0 | 0 |  | Vlastní | Indiv | 0 | 0 |  |  |  |  | POL1_1
58 | 2.3.17 | Funkční celek drobného materiálu v rozvaděči | ks | 1 |  | 0 |  | 0 |  | 0 | 21 | 0 | 0 | 0 | 0 | 0 |  | Vlastní | Indiv | 0 | 0 |  |  |  |  | POL1_1
|  | svorky řadové pro kabeláž, propojovací lišta (hřeben) v rozvaděči : | [23 empty] | VV | 0
|  | včetně vodičového propojení veškerých el. přístrojů v rozvaděči : | [23 empty] | VV | 0
|  | 1,00 |  | 1 | [21 empty] | VV | 0
Díl: | M21.E | Hlavní rozváděč RH |  |  |  | 0 |  | 0 |  | 0 |  | 0 |  | 0 |  | 0 |  |  |  |  | 0 |  |  |  |  | DIL
59 | 2.4.01 | Rozvodnice nástěnná, 7x21 modulů, krytí : IP30 | ks | 1 |  | 0 |  | 0 |  | 0 | 21 | 0 | 0 | 0 | 0 | 0 |  | Vlastní | Indiv | 0 | 0 |  |  |  |  | POL1_1
|  | rozměry : 586/1055/250 (šxvxh) | [23 empty] | VV | 0
|  | viz. technická spec : | [23 empty] | VV | 0
|  | 1,00 |  | 1 | [21 empty] | VV | 0
60 | 2.4.02 | Hlavní vypínač 63/3, 63A s vypínací spouští | ks | 1 |  | 0 |  | 0 |  | 0 | 21 | 0 | 0 | 0 | 0 | 0 |  | Vlastní | Indiv | 0 | 0 |  |  |  |  | POL1_1
61 | 2.4.03 | Pojistkový odpínač válcových pojistek, velikosti 22x58 | ks | 1 |  | 0 |  | 0 |  | 0 | 21 | 0 | 0 | 0 | 0 | 0 |  | Vlastní | Indiv | 0 | 0 |  |  |  |  | POL1_1
62 | 2.4.04 | Pojistka válcová velikosti 22x58, gG 50A | ks | 3 |  | 0 |  | 0 |  | 0 | 21 | 0 | 0 | 0 | 0 | 0 |  | Vlastní | Indiv | 0 | 0 |  |  |  |  | POL1_1
63 | 2.4.05 | Svodič přepětí třídy T1+T2 (B+C) | ks | 1 |  | 0 |  | 0 |  | 0 | 21 | 0 | 0 | 0 | 0 | 0 |  | Vlastní | Indiv | 0 | 0 |  |  |  |  | POL1_1
64 | 2.4.06 | Třífázový měřič spotřeby (podružné měření) | ks | 4 |  | 0 |  | 0 |  | 0 | 21 | 0 | 0 | 0 | 0 | 0 |  | Vlastní | Indiv | 0 | 0 |  |  |  |  | POL1_1
65 | 2.4.07 | Třífázový jistič B40/3, 40A | ks | 1 |  | 0 |  | 0 |  | 0 | 21 | 0 | 0 | 0 | 0 | 0 |  | Vlastní | Indiv | 0 | 0 |  |  |  |  | POL1_1
66 | 2.4.08 | Třífázový jistič B32/3, 32A | ks | 2 |  | 0 |  | 0 |  | 0 | 21 | 0 | 0 | 0 | 0 | 0 |  | Vlastní | Indiv | 0 | 0 |  |  |  |  | POL1_1
67 | 2.4.09 | Třífázový jistič B25/3, 25A | ks | 2 |  | 0 |  | 0 |  | 0 | 21 | 0 | 0 | 0 | 0 | 0 |  | Vlastní | Indiv | 0 | 0 |  |  |  |  | POL1_1
68 | 2.4.10 | Třífázový jistič B10/3, 10A | ks | 1 |  | 0 |  | 0 |  | 0 | 21 | 0 | 0 | 0 | 0 | 0 |  | Vlastní | Indiv | 0 | 0 |  |  |  |  | POL1_1
69 | 2.4.11 | Jednofázový jistič B16/1, 16A | ks | 2 |  | 0 |  | 0 |  | 0 | 21 | 0 | 0 | 0 | 0 | 0 |  | Vlastní | Indiv | 0 | 0 |  |  |  |  | POL1_1
70 | 2.4.12 | Jednofázový jistič B10/1, 10A | ks | 6 |  | 0 |  | 0 |  | 0 | 21 | 0 | 0 | 0 | 0 | 0 |  | Vlastní | Indiv | 0 | 0 |  |  |  |  | POL1_1
71 | 2.4.13 | 3f. Proudový chránič 40/4/003-A, 40A/0,03A | ks | 1 |  | 0 |  | 0 |  | 0 | 21 | 0 | 0 | 0 | 0 | 0 |  | Vlastní | Indiv | 0 | 0 |  |  |  |  | POL1_1
72 | 2.4.14 | Instalační stykač 230V/25A-4ZAP | ks | 1 |  | 0 |  | 0 |  | 0 | 21 | 0 | 0 | 0 | 0 | 0 |  | Vlastní | Indiv | 0 | 0 |  |  |  |  | POL1_1
73 | 2.4.15 | Soumrakový spínač | ks | 2 |  | 0 |  | 0 |  | 0 | 21 | 0 | 0 | 0 | 0 | 0 |  | Vlastní | Indiv | 0 | 0 |  |  |  |  | POL1_1
74 | 2.4.16 | Spínací hodiny digitální týdenní | ks | 2 |  | 0 |  | 0 |  | 0 | 21 | 0 | 0 | 0 | 0 | 0 |  | Vlastní | Indiv | 0 | 0 |  |  |  |  | POL1_1
75 | 2.4.17 | Funkční celek drobného materiálu v rozvaděči | ks | 1 |  | 0 |  | 0 |  | 0 | 21 | 0 | 0 | 0 | 0 | 0 |  | Vlastní | Indiv | 0 | 0 |  |  |  |  | POL1_1
|  | svorky řadové pro kabeláž, propojovací lišta (hřeben) v rozvaděči : | [23 empty] | VV | 0
|  | včetně vodičového propojení veškerých el přístrojů v rozvaděči : | [23 empty] | VV | 0
|  | 1,00 |  | 1 | [21 empty] | VV | 0
Díl: | M21.F | Podružný rozváděč RPB |  |  |  | 0 |  | 0 |  | 0 |  | 0 |  | 0 |  | 0 |  |  |  |  | 0 |  |  |  |  | DIL
76 | 2.5.01 | Rozvodnice zapuštěná, 4x13 modulů, krytí : IP30 | ks | 1 |  | 0 |  | 0 |  | 0 | 21 | 0 | 0 | 0 | 0 | 0 |  | Vlastní | Indiv | 0 | 0 |  |  |  |  | POL1_1
|  | rozměry : 380/641/180 (šxvxh) | [23 empty] | VV | 0
|  | viz. technická specifikace : | [23 empty] | VV | 0
|  | 1,00 |  | 1 | [21 empty] | VV | 0
77 | 2.5.02 | Hlavní vypínač 40/3, 40A | ks | 1 |  | 0 |  | 0 |  | 0 | 21 | 0 | 0 | 0 | 0 | 0 |  | Vlastní | Indiv | 0 | 0 |  |  |  |  | POL1_1
78 | 2.5.03 | Svodič přepětí třídy T2 (C) | ks | 1 |  | 0 |  | 0 |  | 0 | 21 | 0 | 0 | 0 | 0 | 0 |  | Vlastní | Indiv | 0 | 0 |  |  |  |  | POL1_1
79 | 2.5.04 | Třífázový jistič B40/3, 40A | ks | 2 |  | 0 |  | 0 |  | 0 | 21 | 0 | 0 | 0 | 0 | 0 |  | Vlastní | Indiv | 0 | 0 |  |  |  |  | POL1_1
80 | 2.5.05 | Třífázový jistič B10/3, 10A | ks | 1 |  | 0 |  | 0 |  | 0 | 21 | 0 | 0 | 0 | 0 | 0 |  | Vlastní | Indiv | 0 | 0 |  |  |  |  | POL1_1
81 | 2.5.06 | Jednofázový jistič B16/1, 16A | ks | 9 |  | 0 |  | 0 |  | 0 | 21 | 0 | 0 | 0 | 0 | 0 |  | Vlastní | Indiv | 0 | 0 |  |  |  |  | POL1_1
82 | 2.5.07 | Jednofázový jistič B10/1, 10A | ks | 5 |  | 0 |  | 0 |  | 0 | 21 | 0 | 0 | 0 | 0 | 0 |  | Vlastní | Indiv | 0 | 0 |  |  |  |  | POL1_1
83 | 2.5.08 | 3f. Proudový chránič 40/4/003-A, 40A/0,03A | ks | 2 |  | 0 |  | 0 |  | 0 | 21 | 0 | 0 | 0 | 0 | 0 |  | Vlastní | Indiv | 0 | 0 |  |  |  |  | POL1_1
84 | 2.5.09 | Funkční celek drobného materiálu v rozvaděči | ks | 1 |  | 0 |  | 0 |  | 0 | 21 | 0 | 0 | 0 | 0 | 0 |  | Vlastní | Indiv | 0 | 0 |  |  |  |  | POL1_1
|  | svorky řadové pro kabeláž, propojovací lišta (hřeben) v rozvaděči : | [23 empty] | VV | 0
|  | včetně vodičového propojení veškerých el. přístrojů v rozvaděči : | [23 empty] | VV | 0
|  | 1,00 |  | 1 | [21 empty] | VV | 0
Díl: | M21.G | Podružný rozváděč RPC1 |  |  |  | 0 |  | 0 |  | 0 |  | 0 |  | 0 |  | 0 |  |  |  |  | 0 |  |  |  |  | DIL
85 | 2.6.01 | Rozvodnice zapuštěná 4x21 modulů, krytí : IP30 | ks | 1 |  | 0 |  | 0 |  | 0 | 21 | 0 | 0 | 0 | 0 | 0 |  | Vlastní | Indiv | 0 | 0 |  |  |  |  | POL1_1
|  | rozměry 586/641/180 (šxvxh) : | [23 empty] | VV | 0
|  | viz. technická specifikace : | [23 empty] | VV | 0
|  | 1,00 |  | 1 | [21 empty] | VV | 0
86 | 2.6.02 | Hlavní vypínač 50/3, 50A | ks | 1 |  | 0 |  | 0 |  | 0 | 21 | 0 | 0 | 0 | 0 | 0 |  | Vlastní | Indiv | 0 | 0 |  |  |  |  | POL1_1
87 | 2.6.03 | Svodič přepětí třídy T2 (C) | ks | 1 |  | 0 |  | 0 |  | 0 | 21 | 0 | 0 | 0 | 0 | 0 |  | Vlastní | Indiv | 0 | 0 |  |  |  |  | POL1_1
88 | 2.6.04 | Třífázový jistič B40/3, 40A | ks | 2 |  | 0 |  | 0 |  | 0 | 21 | 0 | 0 | 0 | 0 | 0 |  | Vlastní | Indiv | 0 | 0 |  |  |  |  | POL1_1
89 | 2.6.05 | Třífázový jistič B25/3, 25A | ks | 1 |  | 0 |  | 0 |  | 0 | 21 | 0 | 0 | 0 | 0 | 0 |  | Vlastní | Indiv | 0 | 0 |  |  |  |  | POL1_1
90 | 2.6.06 | Třífázový jistič B10/3, 10A | ks | 1 |  | 0 |  | 0 |  | 0 | 21 | 0 | 0 | 0 | 0 | 0 |  | Vlastní | Indiv | 0 | 0 |  |  |  |  | POL1_1
91 | 2.6.07 | Jednofázový jistič B16/1, 16A | ks | 7 |  | 0 |  | 0 |  | 0 | 21 | 0 | 0 | 0 | 0 | 0 |  | Vlastní | Indiv | 0 | 0 |  |  |  |  | POL1_1
92 | 2.6.08 | Jednofázový jistič B10/1, 10A | ks | 9 |  | 0 |  | 0 |  | 0 | 21 | 0 | 0 | 0 | 0 | 0 |  | Vlastní | Indiv | 0 | 0 |  |  |  |  | POL1_1
93 | 2.6.09 | 3f. Proudový chránič 40/4/003-A, 40A/0,03A | ks | 3 |  | 0 |  | 0 |  | 0 | 21 | 0 | 0 | 0 | 0 | 0 |  | Vlastní | Indiv | 0 | 0 |  |  |  |  | POL1_1
94 | 2.6.10 | Funkční celek drobného materiálu v rozvaděči | ks | 1 |  | 0 |  | 0 |  | 0 | 21 | 0 | 0 | 0 | 0 | 0 |  | Vlastní | Indiv | 0 | 0 |  |  |  |  | POL1_1
|  | svorky řadové pro kabeláž, propojovací lišta (hřeben) v rozvaděči : | [23 empty] | VV | 0
|  | včetně vodičového propojení veškerých el. přístrojů v rozvaděči : | [23 empty] | VV | 0
|  | 1,00 |  | 1 | [21 empty] | VV | 0
Díl: | M21.H | Podružný rozváděč RPC2 |  |  |  | 0 |  | 0 |  | 0 |  | 0 |  | 0 |  | 0 |  |  |  |  | 0 |  |  |  |  | DIL
95 | 2.7.01 | Rozvodnice zapuštěná, 4x21 modulů, krytí : IP30 | ks | 1 |  | 0 |  | 0 |  | 0 | 21 | 0 | 0 | 0 | 0 | 0 |  | Vlastní | Indiv | 0 | 0 |  |  |  |  | POL1_1
|  | rozměry 586/641/180 (šxvxh) : | [23 empty] | VV | 0
|  | viz. technická specifikace : | [23 empty] | VV | 0
|  | 1,00 |  | 1 | [21 empty] | VV | 0
96 | 2.7.02 | Hlavní vypínač 40/3, 40A | ks | 1 |  | 0 |  | 0 |  | 0 | 21 | 0 | 0 | 0 | 0 | 0 |  | Vlastní | Indiv | 0 | 0 |  |  |  |  | POL1_1
97 | 2.7.03 | Svodič přepětí třídy T2 (C) | ks | 1 |  | 0 |  | 0 |  | 0 | 21 | 0 | 0 | 0 | 0 | 0 |  | Vlastní | Indiv | 0 | 0 |  |  |  |  | POL1_1
98 | 2.7.04 | Třífázový jistič B40/3, 40A | ks | 3 |  | 0 |  | 0 |  | 0 | 21 | 0 | 0 | 0 | 0 | 0 |  | Vlastní | Indiv | 0 | 0 |  |  |  |  | POL1_1
99 | 2.7.05 | Třífázový jistič C25/1, 25A | ks | 2 |  | 0 |  | 0 |  | 0 | 21 | 0 | 0 | 0 | 0 | 0 |  | Vlastní | Indiv | 0 | 0 |  |  |  |  | POL1_1
100 | 2.7.06 | Třífázový jistič B10/3, 10A | ks | 1 |  | 0 |  | 0 |  | 0 | 21 | 0 | 0 | 0 | 0 | 0 |  | Vlastní | Indiv | 0 | 0 |  |  |  |  | POL1_1
101 | 2.7.07 | Jednofázový jistič B16/1, 16A | ks | 9 |  | 0 |  | 0 |  | 0 | 21 | 0 | 0 | 0 | 0 | 0 |  | Vlastní | Indiv | 0 | 0 |  |  |  |  | POL1_1
102 | 2.7.08 | Jednofázový jistič B10/1, 10A | ks | 7 |  | 0 |  | 0 |  | 0 | 21 | 0 | 0 | 0 | 0 | 0 |  | Vlastní | Indiv | 0 | 0 |  |  |  |  | POL1_1
103 | 2.7.09 | 3f. Proudový chránič 40/4/003-A, 40A/0,03A | ks | 3 |  | 0 |  | 0 |  | 0 | 21 | 0 | 0 | 0 | 0 | 0 |  | Vlastní | Indiv | 0 | 0 |  |  |  |  | POL1_1
104 | 2.7.10 | Funkční celek drobného materiálu v rozvaděči | ks | 1 |  | 0 |  | 0 |  | 0 | 21 | 0 | 0 | 0 | 0 | 0 |  | Vlastní | Indiv | 0 | 0 |  |  |  |  | POL1_1
|  | svorky řadové pro kabeláž, propojovací lišta (hřeben) v rozvaděči : | [23 empty] | VV | 0
|  | včetně vodičového propojení veškerých el. přístrojů v rozvaděči : | [23 empty] | VV | 0
|  | 1,00 |  | 1 | [21 empty] | VV | 0
Díl: | M21.I | Podružný rozváděč RPE |  |  |  | 0 |  | 0 |  | 0 |  | 0 |  | 0 |  | 0 |  |  |  |  | 0 |  |  |  |  | DIL
105 | 2.8.1 | Rozvodnice zapuštěná, 4x13 modulů, krytí : IP30 | ks | 1 |  | 0 |  | 0 |  | 0 | 21 | 0 | 0 | 0 | 0 | 0 |  | Vlastní | Indiv | 0 | 0 |  |  |  |  | POL1_1
|  | rozměry : 380/641/180 (šxvxh) | [23 empty] | VV | 0
|  | viz. technická specifikace : | [23 empty] | VV | 0
|  | 1,00 |  | 1 | [21 empty] | VV | 0
106 | 2.8.2 | Hlavní vypínač 40/3, 40A | ks | 1 |  | 0 |  | 0 |  | 0 | 21 | 0 | 0 | 0 | 0 | 0 |  | Vlastní | Indiv | 0 | 0 |  |  |  |  | POL1_1
107 | 2.8.3 | Svodič přepětí třídy T2 (C) | ks | 1 |  | 0 |  | 0 |  | 0 | 21 | 0 | 0 | 0 | 0 | 0 |  | Vlastní | Indiv | 0 | 0 |  |  |  |  | POL1_1
108 | 2.8.4 | Třífázový jistič B40/3, 40A | ks | 2 |  | 0 |  | 0 |  | 0 | 21 | 0 | 0 | 0 | 0 | 0 |  | Vlastní | Indiv | 0 | 0 |  |  |  |  | POL1_1
109 | 2.8.5 | Jednofázový jistič C16/1, 16A | ks | 1 |  | 0 |  | 0 |  | 0 | 21 | 0 | 0 | 0 | 0 | 0 |  | Vlastní | Indiv | 0 | 0 |  |  |  |  | POL1_1
110 | 2.8.6 | Jednofázový jistič B16/1, 16A | ks | 7 |  | 0 |  | 0 |  | 0 | 21 | 0 | 0 | 0 | 0 | 0 |  | Vlastní | Indiv | 0 | 0 |  |  |  |  | POL1_1
111 | 2.8.7 | Jednofázový jistič B10/1, 10A | ks | 4 |  | 0 |  | 0 |  | 0 | 21 | 0 | 0 | 0 | 0 | 0 |  | Vlastní | Indiv | 0 | 0 |  |  |  |  | POL1_1
112 | 2.8.8 | 3f. Proudový chránič 40/4/003-A, 40A/0,03A | ks | 2 |  | 0 |  | 0 |  | 0 | 21 | 0 | 0 | 0 | 0 | 0 |  | Vlastní | Indiv | 0 | 0 |  |  |  |  | POL1_1
113 | 2.8.9 | Funkční celek drobného materiálu v rozvaděči | ks | 1 |  | 0 |  | 0 |  | 0 | 21 | 0 | 0 | 0 | 0 | 0 |  | Vlastní | Indiv | 0 | 0 |  |  |  |  | POL1_1
|  | svorky řadové pro kabeláž, propojovací lišta (hřeben) v rozvaděči : | [23 empty] | VV | 0
|  | včetně vodičového propojení veškerých el. přístrojů v rozvaděči : | [23 empty] | VV | 0
|  | 1,00 |  | 1 | [21 empty] | VV | 0
Díl: | M21.J | Zásuvky, spínače, krabice, elektroinstalační mat. |  |  |  | 0 |  | 0 |  | 0 |  | 0 |  | 0 |  | 0 |  |  |  |  | 0 |  |  |  |  | DIL
114 | 3.01 | Vypínač jednopólový pod omítku, řaz.1, IP20, komplet, viz technická specifikace | ks | 29 |  | 0 |  | 0 |  | 0 | 21 | 0 | 0 | 0 | 0 | 0 |  | Vlastní | Indiv | 0 | 0 |  |  |  |  | POL1_1
|  | objekt B : | [23 empty] | VV | 0
|  | 14,00 |  | 14 | [21 empty] | VV | 0
|  | objekt C : | [23 empty] | VV | 0
|  | 11,00 |  | 11 | [21 empty] | VV | 0
|  | objekt E : | [23 empty] | VV | 0
|  | 4,00 |  | 4 | [21 empty] | VV | 0
115 | 3.02 | Vypínač sériový pod omítku, řaz.5, IP20, komplet, viz. technická specifikace | ks | 5 |  | 0 |  | 0 |  | 0 | 21 | 0 | 0 | 0 | 0 | 0 |  | Vlastní | Indiv | 0 | 0 |  |  |  |  | POL1_1
|  | objekt B : | [23 empty] | VV | 0
|  | 3,00 |  | 3 | [21 empty] | VV | 0
|  | objekt E : | [23 empty] | VV | 0
|  | 2,00 |  | 2 | [21 empty] | VV | 0
116 | 3.03 | Vypínač schodišťový pod omítku, řaz.6, IP20,, komplet, viz. technická specifikace | ks | 36 |  | 0 |  | 0 |  | 0 | 21 | 0 | 0 | 0 | 0 | 0 |  | Vlastní | Indiv | 0 | 0 |  |  |  |  | POL1_1
|  | objekt B : | [23 empty] | VV | 0
|  | 18,00 |  | 18 | [21 empty] | VV | 0
|  | objekt C : | [23 empty] | VV | 0
|  | 16,00 |  | 16 | [21 empty] | VV | 0
|  | objekt E : | [23 empty] | VV | 0
|  | 2,00 |  | 2 | [21 empty] | VV | 0
117 | 3.04 | Vypínač dvojitý-střídavý pod omítku, řaz.6+6, IP20, komplet, viz. technická specifikace | ks | 14 |  | 0 |  | 0 |  | 0 | 21 | 0 | 0 | 0 | 0 | 0 |  | Vlastní | Indiv | 0 | 0 |  |  |  |  | POL1_1
|  | objekt B : | [23 empty] | VV | 0
|  | 8,00 |  | 8 | [21 empty] | VV | 0
|  | objekt C : | [23 empty] | VV | 0
|  | 4,00 |  | 4 | [21 empty] | VV | 0
|  | objekt E : | [23 empty] | VV | 0
|  | 2,00 |  | 2 | [21 empty] | VV | 0
118 | 3.05 | Vypínač křížový pod omítku, řaz.7, IP20, komplet, viz. technická specifikace | ks | 5 |  | 0 |  | 0 |  | 0 | 21 | 0 | 0 | 0 | 0 | 0 |  | Vlastní | Indiv | 0 | 0 |  |  |  |  | POL1_1
|  | objekt B : | [23 empty] | VV | 0
|  | 1,00 |  | 1 | [21 empty] | VV | 0
|  | objekt C : | [23 empty] | VV | 0
|  | 2,00 |  | 2 | [21 empty] | VV | 0
|  | objekt E : | [23 empty] | VV | 0
|  | 2,00 |  | 2 | [21 empty] | VV | 0
119 | 3.06 | Zásuvka jednoduchá pod omítku 230V, 16A, IP20,, komplet, viz. technická specifikace | ks | 18 |  | 0 |  | 0 |  | 0 | 21 | 0 | 0 | 0 | 0 | 0 |  | Vlastní | Indiv | 0 | 0 |  |  |  |  | POL1_1
|  | objekt B : | [23 empty] | VV | 0
|  | 12,00 |  | 12 | [21 empty] | VV | 0
|  | objekt C : | [23 empty] | VV | 0
|  | 4,00 |  | 4 | [21 empty] | VV | 0
|  | objekt E : | [23 empty] | VV | 0
|  | 2,00 |  | 2 | [21 empty] | VV | 0
120 | 3.07 | Dvojzásuvka pod omítku 230V, 16A, IP20, komplet, viz. technická specifikace | ks | 47 |  | 0 |  | 0 |  | 0 | 21 | 0 | 0 | 0 | 0 | 0 |  | Vlastní | Indiv | 0 | 0 |  |  |  |  | POL1_1
|  | objekt B : | [23 empty] | VV | 0
|  | 19,00 |  | 19 | [21 empty] | VV | 0
|  | objekt C : | [23 empty] | VV | 0
|  | 16,00 |  | 16 | [21 empty] | VV | 0
|  | objekt E : | [23 empty] | VV | 0
|  | 12,00 |  | 12 | [21 empty] | VV | 0
121 | 3.08 | Zásuvka jednoduchá pod omítku 230V, 16A, IP44, komplet, viz. technická specifikace | ks | 21 |  | 0 |  | 0 |  | 0 | 21 | 0 | 0 | 0 | 0 | 0 |  | Vlastní | Indiv | 0 | 0 |  |  |  |  | POL1_1
|  | objekt B : | [23 empty] | VV | 0
|  | 21,00 |  | 21 | [21 empty] | VV | 0
122 | 3.09 | Uzamykatelná zásuvka do vlhkých prostorů 230V,, IP44, komplet viz. technická specifikace | ks | 2 |  | 0 |  | 0 |  | 0 | 21 | 0 | 0 | 0 | 0 | 0 |  | Vlastní | Indiv | 0 | 0 |  |  |  |  | POL1_1
123 | 3.10 | Pohybové čidlo vnitřní 270° - ovládání osvětlení, viz. technická specifikace | ks | 22 |  | 0 |  | 0 |  | 0 | 21 | 0 | 0 | 0 | 0 | 0 |  | Vlastní | Indiv | 0 | 0 |  |  |  |  | POL1_1
|  | objekt B : | [23 empty] | VV | 0
|  | 10,00 |  | 10 | [21 empty] | VV | 0
|  | objekt C : | [23 empty] | VV | 0
|  | 11,00 |  | 11 | [21 empty] | VV | 0
|  | objekt E : | [23 empty] | VV | 0
|  | 1,00 |  | 1 | [21 empty] | VV | 0
124 | 3.11 | Pohybové čidlo venkovní 270° - ovládání osvětlení, viz. technická specifikace | ks | 7 |  | 0 |  | 0 |  | 0 | 21 | 0 | 0 | 0 | 0 | 0 |  | Vlastní | Indiv | 0 | 0 |  |  |  |  | POL1_1
|  | objekt B : | [23 empty] | VV | 0
|  | 3,00 |  | 3 | [21 empty] | VV | 0
|  | objekt C : | [23 empty] | VV | 0
|  | 3,00 |  | 3 | [21 empty] | VV | 0
|  | objekt E : | [23 empty] | VV | 0
|  | 1,00 |  | 1 | [21 empty] | VV | 0
125 | 3.12 | Bezpečnostní vačkový vypínač na zeď 32A/400V, viz. technická specifikace | ks | 6 |  | 0 |  | 0 |  | 0 | 21 | 0 | 0 | 0 | 0 | 0 |  | Vlastní | Indiv | 0 | 0 |  |  |  |  | POL1_1
|  | objekt B : | [23 empty] | VV | 0
|  | 6,00 |  | 6 | [21 empty] | VV | 0
126 | 3.13 | Bezpečnostní vačkový vypínač na zeď 25A/400V, viz. technická specifikace | ks | 2 |  | 0 |  | 0 |  | 0 | 21 | 0 | 0 | 0 | 0 | 0 |  | Vlastní | Indiv | 0 | 0 |  |  |  |  | POL1_1
|  | objekt B : | [23 empty] | VV | 0
|  | 2,00 |  | 2 | [21 empty] | VV | 0
127 | 3.14 | Bezpečnostní vačkový vypínač na zeď 16A/400V, viz. technická specifikace | ks | 3 |  | 0 |  | 0 |  | 0 | 21 | 0 | 0 | 0 | 0 | 0 |  | Vlastní | Indiv | 0 | 0 |  |  |  |  | POL1_1
|  | objekt B : | [23 empty] | VV | 0
|  | 3,00 |  | 3 | [21 empty] | VV | 0
128 | 3.15 | Bezpečnostní vačkový vypínač na zeď 16A/230V, viz. technická specifikace | ks | 1 |  | 0 |  | 0 |  | 0 | 21 | 0 | 0 | 0 | 0 | 0 |  | Vlastní | Indiv | 0 | 0 |  |  |  |  | POL1_1
|  | objekt B : | [23 empty] | VV | 0
|  | 1,00 |  | 1 | [21 empty] | VV | 0
129 | 3.16 | Třífázová zásuvka na omítku 400V, 16A, IP43,, komplet, viz. technická specifikace | ks | 1 |  | 0 |  | 0 |  | 0 | 21 | 0 | 0 | 0 | 0 | 0 |  | Vlastní | Indiv | 0 | 0 |  |  |  |  | POL1_1
130 | 3.17 | Tlačítko červené pod sklem 'TOTAL STOP' na omítku, viz. technická specifikace | ks | 1 |  | 0 |  | 0 |  | 0 | 21 | 0 | 0 | 0 | 0 | 0 |  | Vlastní | Indiv | 0 | 0 |  |  |  |  | POL1_1
|  | objekt B : | [23 empty] | VV | 0
|  | 1,00 |  | 1 | [21 empty] | VV | 0
131 | 3.18 | Instalační krabice přístrojová, viz. technická specifikace | ks | 177 |  | 0 |  | 0 |  | 0 | 21 | 0 | 0 | 0 | 0 | 0 |  | Vlastní | Indiv | 0 | 0 |  |  |  |  | POL1_1
132 | 3.19 | Instalační krabice univerzální, viz. technická specifikace | ks | 5 |  | 0 |  | 0 |  | 0 | 21 | 0 | 0 | 0 | 0 | 0 |  | Vlastní | Indiv | 0 | 0 |  |  |  |  | POL1_1
133 | 3.20 | Instalační krabice rozvodná, viz. technická specifikace | ks | 15 |  | 0 |  | 0 |  | 0 | 21 | 0 | 0 | 0 | 0 | 0 |  | Vlastní | Indiv | 0 | 0 |  |  |  |  | POL1_1
134 | 3.21 | Standartní svorkovnice pro kabeláž, viz. technická specifikace | ks | 1000 |  | 0 |  | 0 |  | 0 | 21 | 0 | 0 | 0 | 0 | 0 |  | Vlastní | Indiv | 0 | 0 |  |  |  |  | POL1_1
135 | 3.22 | Protipožární ucpávky do 150x100mm, viz. technická specifikace | kg | 5 |  | 0 |  | 0 |  | 0 | 21 | 0 | 0 | 0 | 0 | 0 |  | Vlastní | Indiv | 0 | 0 |  |  |  |  | POL1_1
136 | 3.23 | Sádra, viz. technická specifikace | kg | 15 |  | 0 |  | 0 |  | 0 | 21 | 0 | 0 | 0 | 0 | 0 |  | Vlastní | Indiv | 0 | 0 |  |  |  |  | POL1_1
Díl: | M21.K | Svítidla - viz.tech.specifikace a kniha svítidel |  |  |  | 0 |  | 0 |  | 0 |  | 0 |  | 0 |  | 0 |  |  |  |  | 0 |  |  |  |  | DIL
137 | 4.01 | A1' PŘISAZENÉ LINEÁRNÍ LED SVÍTIDLO | ks | 155 |  | 0 |  | 0 |  | 0 | 21 | 0 | 0 | 0 | 0 | 0 |  | Vlastní | Indiv | 0 | 0 |  |  |  |  | POL1_1
|  | (SATINOVANÝ DIFUZOR), LED, EL.PŘEDŘADNÍK, 38W, 4929lm, 4000K : | [23 empty] | VV | 0
|  | IP20 (1198x112x60mm) : | [23 empty] | VV | 0
|  | 155,00 |  | 155 | [21 empty] | VV | 0
138 | 4.02 | A2' PŘISAZENÉ LINEÁRNÍ LED SVÍTIDLO | ks | 7 |  | 0 |  | 0 |  | 0 | 21 | 0 | 0 | 0 | 0 | 0 |  | Vlastní | Indiv | 0 | 0 |  |  |  |  | POL1_1
|  | (MIKROPRISMATICKÝ DIFUZOR), LED, EL.PŘEDŘADNÍK, 38W,4929lm, 4000K : | [23 empty] | VV | 0
|  | IP20 (1198x112x60mm) : | [23 empty] | VV | 0
|  | 7,00 |  | 7 | [21 empty] | VV | 0
139 | 4.03 | B1' PRACHOTĚSNÉ PŘISAZENÉ LED SVÍTIDLO | ks | 9 |  | 0 |  | 0 |  | 0 | 21 | 0 | 0 | 0 | 0 | 0 |  | Vlastní | Indiv | 0 | 0 |  |  |  |  | POL1_1
|  | (DIFUZOR Z PMMA), LED, EL.PŘEDŘADNÍK, 40W, 5501lm, 4000K : | [23 empty] | VV | 0
|  | IP66 (1577x90x95mm) : | [23 empty] | VV | 0
|  | 9,00 |  | 9 | [21 empty] | VV | 0
140 | 4.04 | B2' PRACHOTĚSNÉ PŘISAZENÉ LED SVÍTIDLO | ks | 12 |  | 0 |  | 0 |  | 0 | 21 | 0 | 0 | 0 | 0 | 0 |  | Vlastní | Indiv | 0 | 0 |  |  |  |  | POL1_1
|  | (DIFUZOR PMMA), LED, EL.PŘEDŘADNÍK, 22W, 3468lm, 4000K : | [23 empty] | VV | 0
|  | IP66 (1277x90x95mm) : | [23 empty] | VV | 0
|  | 12,00 |  | 12 | [21 empty] | VV | 0
141 | 4.05 | B3' PRACHOTĚSNÉ PŘISAZENÉ LED SVÍTIDLO | ks | 1 |  | 0 |  | 0 |  | 0 | 21 | 0 | 0 | 0 | 0 | 0 |  | Vlastní | Indiv | 0 | 0 |  |  |  |  | POL1_1
|  | (DIFUZOR Z PMMA), LED, EL.PŘEDŘADNÍK, 48W, 5819lm, 4000K : | [23 empty] | VV | 0
|  | IP66, (1277x90x95mm) : | [23 empty] | VV | 0
|  | 1,00 |  | 1 | [21 empty] | VV | 0
142 | 4.06 | C1' VESTAVNÉ LED SVÍTIDLO TYPU 'DOWNLIGHT' | ks | 16 |  | 0 |  | 0 |  | 0 | 21 | 0 | 0 | 0 | 0 | 0 |  | Vlastní | Indiv | 0 | 0 |  |  |  |  | POL1_1
|  | (OPÁLOVÝ PMMA DIFUZOR), LED, EL.PŘEDŘADNÍK, 25W, 2250lm, 4000K : | [23 empty] | VV | 0
|  | IP44 (o 222 x 70mm) : | [23 empty] | VV | 0
|  | 16,00 |  | 16 | [21 empty] | VV | 0
143 | 4.07 | D1' KANCELÁŘSKÉ LED SVÍTIDLO | ks | 16 |  | 0 |  | 0 |  | 0 | 21 | 0 | 0 | 0 | 0 | 0 |  | Vlastní | Indiv | 0 | 0 |  |  |  |  | POL1_1
|  | (LEŠTĚNÁ MIRO MŘÍŽKA), LED, EL.PŘEDŘADNÍK, 17W, 2408lm, 4000K : | [23 empty] | VV | 0
|  | IP20 (595x595x30,5mm) : | [23 empty] | VV | 0
|  | 16,00 |  | 16 | [21 empty] | VV | 0
144 | 4.08 | E1' LINEÁRNÍ LED SVÍTIDLO PRO PŘISAZENOU MONTÁŽ | ks | 18 |  | 0 |  | 0 |  | 0 | 21 | 0 | 0 | 0 | 0 | 0 |  | Vlastní | Indiv | 0 | 0 |  |  |  |  | POL1_1
|  | (SATINOVANÝ DIFUZOR), LED, EL.PŘEDŘADNÍK, 22W, 3468lm. 4000K : | [23 empty] | VV | 0
|  | IP54 (1150x120x69mm) : | [23 empty] | VV | 0
|  | 18,00 |  | 18 | [21 empty] | VV | 0
145 | 4.09 | G1' PŘISAZENÉ LED SVÍTIDLO (OPTICKÁ MŘÍŽKA) | ks | 9 |  | 0 |  | 0 |  | 0 | 21 | 0 | 0 | 0 | 0 | 0 |  | Vlastní | Indiv | 0 | 0 |  |  |  |  | POL1_1
|  | LED, EL.PŘEDŘADNÍK, 54W, 6038lm, 4000K : | [23 empty] | VV | 0
|  | IP20 (595x595x66mm) : | [23 empty] | VV | 0
|  | 9,00 |  | 9 | [21 empty] | VV | 0
146 | 4.10 | N1' PŘISAZENÉ LED ANTIPANICKÉ SVÍTIDLO (t=1hod) | ks | 22 |  | 0 |  | 0 |  | 0 | 21 | 0 | 0 | 0 | 0 | 0 |  | Vlastní | Indiv | 0 | 0 |  |  |  |  | POL1_1
|  | LED, EL.PŘEDŘADNÍK, 2W, 250lm, 5000K : | [23 empty] | VV | 0
|  | IP65 (o 140x40mm) : | [23 empty] | VV | 0
|  | 22,00 |  | 22 | [21 empty] | VV | 0
147 | 4.11 | N2' PŘISAZENÉ LED ANTIPANICKÉ SVÍTIDLO (t=1hod) | ks | 3 |  | 0 |  | 0 |  | 0 | 21 | 0 | 0 | 0 | 0 | 0 |  | Vlastní | Indiv | 0 | 0 |  |  |  |  | POL1_1
|  | LED, EL.PŘEDŘADNÍK, 2W, 260lm, 5000K : | [23 empty] | VV | 0
|  | IP20 (o 135x30mm) : | [23 empty] | VV | 0
|  | 3,00 |  | 3 | [21 empty] | VV | 0
148 | 4.12 | N3' PŘISAZENÉ LED ANTIPANICKÉ SVÍTIDLO (t=1hod) | ks | 3 |  | 0 |  | 0 |  | 0 | 21 | 0 | 0 | 0 | 0 | 0 |  | Vlastní | Indiv | 0 | 0 |  |  |  |  | POL1_1
|  | KORIDOROVÉ, LED, EL.PŘEDŘADNÍK, 1W, 130lm, 5000K : | [23 empty] | VV | 0
|  | IP65 (o 140 x 40mm) : | [23 empty] | VV | 0
|  | 3,00 |  | 3 | [21 empty] | VV | 0
149 | 4.13 | N4' PŘISAZENÉ LED ANTIPANICKÉ SVÍTIDLO (t=1hod) | ks | 3 |  | 0 |  | 0 |  | 0 | 21 | 0 | 0 | 0 | 0 | 0 |  | Vlastní | Indiv | 0 | 0 |  |  |  |  | POL1_1
|  | KRUHOVÁ OPTIKA, LED, EL.PŘEDŘADNÍK, 1W, 130lm, 5000K : | [23 empty] | VV | 0
|  | IP65 (o 140 x 40mm) : | [23 empty] | VV | 0
|  | 3,00 |  | 3 | [21 empty] | VV | 0
150 | 4.14 | N5' VESTAVNÉ LED ANTIPANICKÉ SVÍTIDLO (t=1hod) | ks | 3 |  | 0 |  | 0 |  | 0 | 21 | 0 | 0 | 0 | 0 | 0 |  | Vlastní | Indiv | 0 | 0 |  |  |  |  | POL1_1
|  | LED, EL.PŘEDŘADNÍK, 2W, 260lm, 5000K : | [23 empty] | VV | 0
|  | IP20 (o 135 x 30mm) : | [23 empty] | VV | 0
|  | 3,00 |  | 3 | [21 empty] | VV | 0
151 | 4.15 | N6' PŘISAZENÉ LED ANTIPANICKÉ SVÍTIDLO (t=1hod) | ks | 2 |  | 0 |  | 0 |  | 0 | 21 | 0 | 0 | 0 | 0 | 0 |  | Vlastní | Indiv | 0 | 0 |  |  |  |  | POL1_1
|  | LED, EL.PŘEDŘADNÍK, 2W, 250lm, 5000K : | [23 empty] | VV | 0
|  | IP65 (o 140 x 40mm) : | [23 empty] | VV | 0
|  | 2,00 |  | 2 | [21 empty] | VV | 0
152 | 4.16 | P1' PŘISAZENÉ LED NOUZOVÉ SVÍTIDLO (t=1hod) | ks | 43 |  | 0 |  | 0 |  | 0 | 21 | 0 | 0 | 0 | 0 | 0 |  | Vlastní | Indiv | 0 | 0 |  |  |  |  | POL1_1
|  | LED, EL.PŘEDŘADNÍK, 2W, 235lm : | [23 empty] | VV | 0
|  | IP65 (269x40x144mm) : | [23 empty] | VV | 0
|  | 43,00 |  | 43 | [21 empty] | VV | 0
153 | 4.17 | J1' SVÍTIDLO PRO MONTÁŽ NA STĚNU | ks | 12 |  | 0 |  | 0 |  | 0 | 21 | 0 | 0 | 0 | 0 | 0 |  | Vlastní | Indiv | 0 | 0 |  |  |  |  | POL1_1
|  | (SKLENĚNÝ DIFUZOR), LED, EL.PŘEDŘADNÍK, 14W, 1128lm, 4000K : | [23 empty] | VV | 0
|  | IP65 (160x160x180mm) : | [23 empty] | VV | 0
|  | 12,00 |  | 12 | [21 empty] | VV | 0
154 | 4.18 | H1' NÁSTĚNNÉ SVÍTIDLO (OPÁLOVÉ SKLO), 2x75W E27, průměr 350mm | ks | 1 |  | 0 |  | 0 |  | 0 | 21 | 0 | 0 | 0 | 0 | 0 |  | Vlastní | Indiv | 0 | 0 |  |  |  |  | POL1_1
155 | 4.19 | K1' DESIGNOVÉ SLOUPKOVÉ SVÍTIDLO | ks | 12 |  | 0 |  | 0 |  | 0 | 21 | 0 | 0 | 0 | 0 | 0 |  | Vlastní | Indiv | 0 | 0 |  |  |  |  | POL1_1
|  | LED, 27W, 475lm, , 2700K : | [23 empty] | VV | 0
|  | IP65 (Ř186 x 1000mm) : | [23 empty] | VV | 0
|  | 12,00 |  | 12 | [21 empty] | VV | 0
156 | 4.20 | L1' LED REFLEKTOR PRO VENKOVNÍ POUŽITÍ | ks | 2 |  | 0 |  | 0 |  | 0 | 21 | 0 | 0 | 0 | 0 | 0 |  | Vlastní | Indiv | 0 | 0 |  |  |  |  | POL1_1
|  | NÁSTĚNNÝ, NASTAVITELNÝ V ÚHLECH 90°/90°, LED, 58W : | [23 empty] | VV | 0
|  | 5155lm, 4000K, IP65 (571 x 320 x 411mm) : | [23 empty] | VV | 0
|  | 2,00 |  | 2 | [21 empty] | VV | 0
157 | 4.21 | Poplatek za recyklaci svítidel dle zákona, viz. technická specifikace | ks | 349 |  | 0 |  | 0 |  | 0 | 21 | 0 | 0 | 0 | 0 | 0 |  | Vlastní | Indiv | 0 | 0 |  |  |  |  | POL1_1
158 | 4.22 | Výkop pro venkovní kabelovou trasu, pro venkovní svítidla, viz. technická specifikace | m | 95 |  | 0 |  | 0 |  | 0 | 21 | 0 | 0 | 0 | 0 | 0 |  | Vlastní | Indiv | 0 | 0 |  |  |  |  | POL1_1
Díl: | M21.L | Uzemnění, hromosvod |  |  |  | 0 |  | 0 |  | 0 |  | 0 |  | 0 |  | 0 |  |  |  |  | 0 |  |  |  |  | DIL
159 | 5.01 | Jímací tyč JV2 (2m), viz. technická specifikace | ks | 3 |  | 0 |  | 0 |  | 0 | 21 | 0 | 0 | 0 | 0 | 0 |  | Vlastní | Indiv | 0 | 0 |  |  |  |  | POL1_1
160 | 5.02 | Jímací tyč JV15 (1,5m), viz. technická specifikace | ks | 3 |  | 0 |  | 0 |  | 0 | 21 | 0 | 0 | 0 | 0 | 0 |  | Vlastní | Indiv | 0 | 0 |  |  |  |  | POL1_1
161 | 5.03 | Jímací tyč JV1 (1m), viz. technická specifikace | ks | 16 |  | 0 |  | 0 |  | 0 | 21 | 0 | 0 | 0 | 0 | 0 |  | Vlastní | Indiv | 0 | 0 |  |  |  |  | POL1_1
162 | 5.04 | Pomocná jímací tyč JP05 (0,5m), viz. technická specifikace | ks | 2 |  | 0 |  | 0 |  | 0 | 21 | 0 | 0 | 0 | 0 | 0 |  | Vlastní | Indiv | 0 | 0 |  |  |  |  | POL1_1
163 | 5.05 | Jímačová svorka SJ1, viz. technická specifikace | ks | 23 |  | 0 |  | 0 |  | 0 | 21 | 0 | 0 | 0 | 0 | 0 |  | Vlastní | Indiv | 0 | 0 |  |  |  |  | POL1_1
164 | 5.06 | Izolační držák, viz. technická specifikace | ks | 6 |  | 0 |  | 0 |  | 0 | 21 | 0 | 0 | 0 | 0 | 0 |  | Vlastní | Indiv | 0 | 0 |  |  |  |  | POL1_1
165 | 5.07 | Vodič AlMgSi O8mm, viz. technická specifikace | m | 330 |  | 0 |  | 0 |  | 0 | 21 | 0 | 0 | 0 | 0 | 0 |  | Vlastní | Indiv | 0 | 0 |  |  |  |  | POL1_1
|  | objekt B : | [23 empty] | VV | 0
|  | 125,00 |  | 125 | [21 empty] | VV | 0
|  | objekt C : | [23 empty] | VV | 0
|  | 115,00 |  | 115 | [21 empty] | VV | 0
|  | objekt E : | [23 empty] | VV | 0
|  | 90,00 |  | 90 | [21 empty] | VV | 0
166 | 5.08 | Vodič FeZn O10mm, viz. technická specifikace | m | 75 |  | 0 |  | 0 |  | 0 | 21 | 0 | 0 | 0 | 0 | 0 |  | Vlastní | Indiv | 0 | 0 |  |  |  |  | POL1_1
|  | objekt B : | [23 empty] | VV | 0
|  | 25,00 |  | 25 | [21 empty] | VV | 0
|  | objekt C : | [23 empty] | VV | 0
|  | 25,00 |  | 25 | [21 empty] | VV | 0
|  | objekt E : | [23 empty] | VV | 0
|  | 25,00 |  | 25 | [21 empty] | VV | 0
167 | 5.09 | Zemnicí pásek FeZn 30x4mm, viz. technická specifikace | m | 255 |  | 0 |  | 0 |  | 0 | 21 | 0 | 0 | 0 | 0 | 0 |  | Vlastní | Indiv | 0 | 0 |  |  |  |  | POL1_1
|  | objekt B : | [23 empty] | VV | 0
|  | 90,00 |  | 90 | [21 empty] | VV | 0
|  | objekt C : | [23 empty] | VV | 0
|  | 85,00 |  | 85 | [21 empty] | VV | 0
|  | objekt E : | [23 empty] | VV | 0
|  | 80,00 |  | 80 | [21 empty] | VV | 0
168 | 5.10 | Svorka spojovací SS, viz. technická specifikace | ks | 16 |  | 0 |  | 0 |  | 0 | 21 | 0 | 0 | 0 | 0 | 0 |  | Vlastní | Indiv | 0 | 0 |  |  |  |  | POL1_1
169 | 5.11 | Svorka univerzální SU, viz. technická specifikace | ks | 12 |  | 0 |  | 0 |  | 0 | 21 | 0 | 0 | 0 | 0 | 0 |  | Vlastní | Indiv | 0 | 0 |  |  |  |  | POL1_1
170 | 5.12 | Svorka pásek/drát SR3a, viz. technická specifikace | ks | 4 |  | 0 |  | 0 |  | 0 | 21 | 0 | 0 | 0 | 0 | 0 |  | Vlastní | Indiv | 0 | 0 |  |  |  |  | POL1_1
171 | 5.13 | Svorka pásek/pásek SR2b, viz. technická specifikace | ks | 14 |  | 0 |  | 0 |  | 0 | 21 | 0 | 0 | 0 | 0 | 0 |  | Vlastní | Indiv | 0 | 0 |  |  |  |  | POL1_1
172 | 5.14 | Podpěra vedení na střeše, viz. technická specifikace | ks | 140 |  | 0 |  | 0 |  | 0 | 21 | 0 | 0 | 0 | 0 | 0 |  | Vlastní | Indiv | 0 | 0 |  |  |  |  | POL1_1
173 | 5.15 | Netříštivá trubka průměr 32mm (skrytý svod), viz.technická specifikace | m | 120 |  | 0 |  | 0 |  | 0 | 21 | 0 | 0 | 0 | 0 | 0 |  | Vlastní | Indiv | 0 | 0 |  |  |  |  | POL1_1
174 | 5.16 | Vodotěsná průchodka pro skrytý svod, viz. technická specifikace | ks | 12 |  | 0 |  | 0 |  | 0 | 21 | 0 | 0 | 0 | 0 | 0 |  | Vlastní | Indiv | 0 | 0 |  |  |  |  | POL1_1
175 | 5.17 | Nerezová krabice pro zkušební svorku, viz. technická specifikace | ks | 12 |  | 0 |  | 0 |  | 0 | 21 | 0 | 0 | 0 | 0 | 0 |  | Vlastní | Indiv | 0 | 0 |  |  |  |  | POL1_1
176 | 5.18 | Zkušební svorka SZ, viz. technická specifikace | ks | 12 |  | 0 |  | 0 |  | 0 | 21 | 0 | 0 | 0 | 0 | 0 |  | Vlastní | Indiv | 0 | 0 |  |  |  |  | POL1_1
177 | 5.19 | Výkop pro venkovní kabelovou trasu | m | 245 |  | 0 |  | 0 |  | 0 | 21 | 0 | 0 | 0 | 0 | 0 |  | Vlastní | Indiv | 0 | 0 |  |  |  |  | POL1_1
|  | pro uložení zemnícího pásku : | [23 empty] | VV | 0
|  | viz. technická specifikace : | [23 empty] | VV | 0
|  | 245,00 |  | 245 | [21 empty] | VV | 0
178 | 5.20 | Revizní zpráva hromosvodu | ks | 1 |  | 0 |  | 0 |  | 0 | 21 | 0 | 0 | 0 | 0 | 0 |  | Vlastní | Indiv | 0 | 0 |  |  |  |  | POL1_1
Díl: | M21.M | Ostatní |  |  |  | 0 |  | 0 |  | 0 |  | 0 |  | 0 |  | 0 |  |  |  |  | 0 |  |  |  |  | DIL
179 | 6.1 | Stavební přípomoce - drážkování 20x20mm | m | 680 |  | 0 |  | 0 |  | 0 | 21 | 0 | 0 | 0 | 0 | 0 |  | Vlastní | Indiv | 0 | 0 |  |  |  |  | POL1_1
|  | objekt B : | [23 empty] | VV | 0
|  | 360,00 |  | 360 | [21 empty] | VV | 0
|  | objekt C : | [23 empty] | VV | 0
|  | 250,00 |  | 250 | [21 empty] | VV | 0
|  | objekt E : | [23 empty] | VV | 0
|  | 70,00 |  | 70 | [21 empty] | VV | 0
180 | 6.2 | Průraz ve zdi do 150mm (100x100mm) | ks | 38 |  | 0 |  | 0 |  | 0 | 21 | 0 | 0 | 0 | 0 | 0 |  | Vlastní | Indiv | 0 | 0 |  |  |  |  | POL1_1
|  | objekt B : | [23 empty] | VV | 0
|  | 22,00 |  | 22 | [21 empty] | VV | 0
|  | objekt C : | [23 empty] | VV | 0
|  | 11,00 |  | 11 | [21 empty] | VV | 0
|  | objekt E : | [23 empty] | VV | 0
|  | 5,00 |  | 5 | [21 empty] | VV | 0
181 | 6.3 | Průraz ve zdi nad 150mm (100x100mm) | ks | 4 |  | 0 |  | 0 |  | 0 | 21 | 0 | 0 | 0 | 0 | 0 |  | Vlastní | Indiv | 0 | 0 |  |  |  |  | POL1_1
|  | objekt B : | [23 empty] | VV | 0
|  | 2,00 |  | 2 | [21 empty] | VV | 0
|  | objekt C : | [23 empty] | VV | 0
|  | 1,00 |  | 1 | [21 empty] | VV | 0
|  | objekt E : | [23 empty] | VV | 0
|  | 1,00 |  | 1 | [21 empty] | VV | 0
182 | 6.4 | Výkop pro venkovní kabelovou trasu | m | 110 |  | 0 |  | 0 |  | 0 | 21 | 0 | 0 | 0 | 0 | 0 |  | Vlastní | Indiv | 0 | 0 |  |  |  |  | POL1_1
|  | pro venkovní přívodní kabeláž, el.vrata : | [23 empty] | VV | 0
|  | viz. technická specifikace : | [23 empty] | VV | 0
|  | 110,00 |  | 110 | [21 empty] | VV | 0
183 | 6.5 | Revizní zpráva dle ČSN | ks | 1 |  | 0 |  | 0 |  | 0 | 21 | 0 | 0 | 0 | 0 | 0 |  | Vlastní | Indiv | 0 | 0 |  |  |  |  | POL1_1
184 | 6.6 | Spolupráce s revizním technikem | hod | 20 |  | 0 |  | 0 |  | 0 | 21 | 0 | 0 | 0 | 0 | 0 |  | Vlastní | Indiv | 0 | 0 |  |  |  |  | POL1_1
185 | 6.7 | Provozní zkoušky | hod | 40 |  | 0 |  | 0 |  | 0 | 21 | 0 | 0 | 0 | 0 | 0 |  | Vlastní | Indiv | 0 | 0 |  |  |  |  | POL1_1
[24 empty] | 15 | 21
| Celkem |  |  |  |  | 0 | [17 empty] | 0 | 0 | SUM
END
Note on S6: Jedná se o informaci, zda se jedná o položku, která je do rozpočtu zadána z cenové soustavy RTS, nebo vlastní.
Note on T6: Jedná se o název CÚ, která je zadána u položky rozpočtu

## D.1.4.g D.1.4.g Pol
Položkový soupis prací a dodávek | [25 empty] | #TypZaznamu#
S: | 2108 | Rekonstrukce MŠ Místecká, pavilonů B, C a E, Praha | [23 empty] | STA
O: | D.1.4.g | Slaboproudá elektrotechnika | [20 empty] | STA |  |  | OBJ
R: | D.1.4.g | Slaboproudá elektrotechnika | [23 empty] | ROZ
P.č. | Číslo položky | Název položky | MJ | množství | cena / MJ | Celkem | Dodávka | Dodávka celk. | Montáž | Montáž celk. | DPH | cena s DPH | hmotnost / MJ | hmotnost celk.(t) | dem. hmotnost / MJ | dem. hmotnost celk.(t) | Ceník | Cen. soustava / platnost | Cenová úroveň | Nhod / MJ | Nhod celk. | Dodavatel
Díl: | M22.1 | SLP - společné trasy |  |  |  | 0 |  | 0 |  | 0 |  | 0 |  | 0 |  | 0 |  |  |  |  | 0 |  |  |  |  | DIL
1 | 1.1 | Kabelový žlab 200x50mm včetně uchycení, viz. technická specifikace | m | 5 |  | 0 |  | 0 |  | 0 | 21 | 0 | 0 | 0 | 0 | 0 |  | Vlastní | Indiv | 0 | 0 |  |  |  |  | POL1_1
|  | pavilon B : | [23 empty] | VV | 0
|  | 5,00 |  | 5 | [21 empty] | VV | 0
2 | 1.2 | Kabelový žlab 125x50mm, včetně uchycení viz. technická specifikace | m | 120 |  | 0 |  | 0 |  | 0 | 21 | 0 | 0 | 0 | 0 | 0 |  | Vlastní | Indiv | 0 | 0 |  |  |  |  | POL1_1
|  | pavilon B : | [23 empty] | VV | 0
|  | 65,00 |  | 65 | [21 empty] | VV | 0
|  | pavilon C : | [23 empty] | VV | 0
|  | 40,00 |  | 40 | [21 empty] | VV | 0
|  | pavilon E : | [23 empty] | VV | 0
|  | 15,00 |  | 15 | [21 empty] | VV | 0
3 | 1.3 | Ochranná trubka 100 mm, viz. technická specifikace | m | 20 |  | 0 |  | 0 |  | 0 | 21 | 0 | 0 | 0 | 0 | 0 |  | Vlastní | Indiv | 0 | 0 |  |  |  |  | POL1_1
|  | objekt B + venkovní trasa mezi objektem B a E : | [23 empty] | VV | 0
|  | 20,00 |  | 20 | [21 empty] | VV | 0
4 | 1.4 | Ochranná trubka 50 mm viz. technická specifikace | m | 2 |  | 0 |  | 0 |  | 0 | 21 | 0 | 0 | 0 | 0 | 0 |  | Vlastní | Indiv | 0 | 0 |  |  |  |  | POL1_1
|  | pavilon E : | [23 empty] | VV | 0
|  | 2,00 |  | 2 | [21 empty] | VV | 0
5 | 1.5 | Výkop pro venkovní kabelovou trasu, viz.technická specifikace | m | 20 |  | 0 |  | 0 |  | 0 | 21 | 0 | 0 | 0 | 0 | 0 |  | Vlastní | Indiv | 0 | 0 |  |  |  |  | POL1_1
|  | pro uložení kabelů mezi objektem B a E : | [23 empty] | VV | 0
|  | 20,00 |  | 20 | [21 empty] | VV | 0
Díl: | M22.2 | SLP - Strukturovaná kabeláž / CCTV |  |  |  | 0 |  | 0 |  | 0 |  | 0 |  | 0 |  | 0 |  |  |  |  | 0 |  |  |  |  | DIL
6 | 2.1 | Slaboproudý hlavní rozvaděč (RACK) 19' stojanový, 42U, rozměry 600x1300x600 (šxvxh) | ks | 1 |  | 0 |  | 0 |  | 0 | 21 | 0 | 0 | 0 | 0 | 0 |  | Vlastní | Indiv | 0 | 0 |  |  |  |  | POL1_1
|  | viz. technická specifikace : | [23 empty] | VV | 0
|  | 1,00 |  | 1 | [21 empty] | VV | 0
7 | 2.1.1 | Rozvodový panel 1U, 19' - 14x zásuvka IEC, viz.technická specifikace | ks | 1 |  | 0 |  | 0 |  | 0 | 21 | 0 | 0 | 0 | 0 | 0 |  | Vlastní | Indiv | 0 | 0 |  |  |  |  | POL1_1
8 | 2.1.2 | Rozvodový panel 1U, 19' - 8x CZ zásuvka, viz.technická specifikace | ks | 1 |  | 0 |  | 0 |  | 0 | 21 | 0 | 0 | 0 | 0 | 0 |  | Vlastní | Indiv | 0 | 0 |  |  |  |  | POL1_1
9 | 2.1.3 | Vyvazovací panel 1U viz. technická specifikace | ks | 4 |  | 0 |  | 0 |  | 0 | 21 | 0 | 0 | 0 | 0 | 0 |  | Vlastní | Indiv | 0 | 0 |  |  |  |  | POL1_1
10 | 2.1.4 | Patch panel 24 port 0,5U, 10', viz.technická specifikace | ks | 4 |  | 0 |  | 0 |  | 0 | 21 | 0 | 0 | 0 | 0 | 0 |  | Vlastní | Indiv | 0 | 0 |  |  |  |  | POL1_1
11 | 2.1.5 | Port switch poe 1U, 48 port, viz.technická specifikace | ks | 4 |  | 0 |  | 0 |  | 0 | 21 | 0 | 0 | 0 | 0 | 0 |  | Vlastní | Indiv | 0 | 0 |  |  |  |  | POL1_1
12 | 2.1.6 | Router Board 1U viz. technická specifikace | ks | 1 |  | 0 |  | 0 |  | 0 | 21 | 0 | 0 | 0 | 0 | 0 |  | Vlastní | Indiv | 0 | 0 |  |  |  |  | POL1_1
13 | 2.1.7 | Záložní zdroj UPC 1000VA 2U, viz.technická specifikace | ks | 1 |  | 0 |  | 0 |  | 0 | 21 | 0 | 0 | 0 | 0 | 0 |  | Vlastní | Indiv | 0 | 0 |  |  |  |  | POL1_1
14 | 2.1.8 | Police 1U viz. technická specifikace | ks | 2 |  | 0 |  | 0 |  | 0 | 21 | 0 | 0 | 0 | 0 | 0 |  | Vlastní | Indiv | 0 | 0 |  |  |  |  | POL1_1
15 | 2.1.9 | Funkční celek drobného materiálu v rozvaděči, včetně vodičového propojení veškerých zařízení | ks | 1 |  | 0 |  | 0 |  | 0 | 21 | 0 | 0 | 0 | 0 | 0 |  | Vlastní | Indiv | 0 | 0 |  |  |  |  | POL1_1
16 | 2.2 | Slaboproudý podužný rozvaděč (RACK) 19' stojanový, 15U, rozměry 600x770x600 (šxvxh) | ks | 1 |  | 0 |  | 0 |  | 0 | 21 | 0 | 0 | 0 | 0 | 0 |  | Vlastní | Indiv | 0 | 0 |  |  |  |  | POL1_1
|  | viz.technická specifikace : | [23 empty] | VV | 0
|  | 1,00 |  | 1 | [21 empty] | VV | 0
17 | 2.2.1 | Rozvodový panel 1U, 19' - 8x CZ zásuvka, viz.technická specifikace | ks | 1 |  | 0 |  | 0 |  | 0 | 21 | 0 | 0 | 0 | 0 | 0 |  | Vlastní | Indiv | 0 | 0 |  |  |  |  | POL1_1
18 | 2.2.2 | Vyvazovací panel 1U viz. technická specifikace | ks | 1 |  | 0 |  | 0 |  | 0 | 21 | 0 | 0 | 0 | 0 | 0 |  | Vlastní | Indiv | 0 | 0 |  |  |  |  | POL1_1
19 | 2.2.3 | Patch panel 24 port 0,5U, 10', viz.technická specifikace | ks | 1 |  | 0 |  | 0 |  | 0 | 21 | 0 | 0 | 0 | 0 | 0 |  | Vlastní | Indiv | 0 | 0 |  |  |  |  | POL1_1
20 | 2.2.4 | Port switch poe 1U, 48 port, viz.technická specifikace | ks | 1 |  | 0 |  | 0 |  | 0 | 21 | 0 | 0 | 0 | 0 | 0 |  | Vlastní | Indiv | 0 | 0 |  |  |  |  | POL1_1
21 | 2.2.5 | Záložní zdroj UPC 1000VA 2U, viz.technická specifikace | ks | 1 |  | 0 |  | 0 |  | 0 | 21 | 0 | 0 | 0 | 0 | 0 |  | Vlastní | Indiv | 0 | 0 |  |  |  |  | POL1_1
22 | 2.2.6 | Police 1U viz. technická specifikace | ks | 1 |  | 0 |  | 0 |  | 0 | 21 | 0 | 0 | 0 | 0 | 0 |  | Vlastní | Indiv | 0 | 0 |  |  |  |  | POL1_1
23 | 2.2.7 | Funkční celek drobného materiálu v rozvaděči, včetně vodičového propojení veškerých zařízení | ks | 1 |  | 0 |  | 0 |  | 0 | 21 | 0 | 0 | 0 | 0 | 0 |  | Vlastní | Indiv | 0 | 0 |  |  |  |  | POL1_1
24 | 2.3 | Kabel datový UTP cat 5e, viz. technická specifika | m | 2335 |  | 0 |  | 0 |  | 0 | 21 | 0 | 0 | 0 | 0 | 0 |  | Vlastní | Indiv | 0 | 0 |  |  |  |  | POL1_1
|  | pavilon B : | [23 empty] | VV | 0
|  | 810,00 |  | 810 | [21 empty] | VV | 0
|  | pavilon C : | [23 empty] | VV | 0
|  | 915,00 |  | 915 | [21 empty] | VV | 0
|  | pavilon E : | [23 empty] | VV | 0
|  | 610,00 |  | 610 | [21 empty] | VV | 0
25 | 2.4 | Kabel datový UTP cat 5e - pro přípravu IP kamer, (kamery nebudou osazeny) - pouze příprava pro CCTV | m | 410 |  | 0 |  | 0 |  | 0 | 21 | 0 | 0 | 0 | 0 | 0 |  | Vlastní | Indiv | 0 | 0 |  |  |  |  | POL1_1
|  | pavilon B : | [23 empty] | VV | 0
|  | 180,00 |  | 180 | [21 empty] | VV | 0
|  | pavilon C : | [23 empty] | VV | 0
|  | 210,00 |  | 210 | [21 empty] | VV | 0
|  | pavilon E : | [23 empty] | VV | 0
|  | 20,00 |  | 20 | [21 empty] | VV | 0
26 | 2.5 | PVC trubka O23mm viz. technická specifikace | m | 1890 |  | 0 |  | 0 |  | 0 | 21 | 0 | 0 | 0 | 0 | 0 |  | Vlastní | Indiv | 0 | 0 |  |  |  |  | POL1_1
27 | 2.6 | Zásuvka 2xRJ45 cat 5E - komplet, viz. technická specifikace | ks | 21 |  | 0 |  | 0 |  | 0 | 21 | 0 | 0 | 0 | 0 | 0 |  | Vlastní | Indiv | 0 | 0 |  |  |  |  | POL1_1
|  | pavilon B : | [23 empty] | VV | 0
|  | 8,00 |  | 8 | [21 empty] | VV | 0
|  | pavilon C : | [23 empty] | VV | 0
|  | 8,00 |  | 8 | [21 empty] | VV | 0
|  | pavilon E : | [23 empty] | VV | 0
|  | 5,00 |  | 5 | [21 empty] | VV | 0
28 | 2.7 | Zásuvka 1xRJ45 cat 5E - komplet, viz. technická specifikace | ks | 9 |  | 0 |  | 0 |  | 0 | 21 | 0 | 0 | 0 | 0 | 0 |  | Vlastní | Indiv | 0 | 0 |  |  |  |  | POL1_1
|  | pavilon B : | [23 empty] | VV | 0
|  | 4,00 |  | 4 | [21 empty] | VV | 0
|  | pavilon C : | [23 empty] | VV | 0
|  | 4,00 |  | 4 | [21 empty] | VV | 0
|  | pavilon E : | [23 empty] | VV | 0
|  | 1,00 |  | 1 | [21 empty] | VV | 0
29 | 2.8 | Instalační krabice přístrojová, viz. technická specifikace | ks | 30 |  | 0 |  | 0 |  | 0 | 21 | 0 | 0 | 0 | 0 | 0 |  | Vlastní | Indiv | 0 | 0 |  |  |  |  | POL1_1
30 | 2.9 | Bezpečnostní videointerkom IP - venkovní provedení, viz.technická specifikace | ks | 5 |  | 0 |  | 0 |  | 0 | 21 | 0 | 0 | 0 | 0 | 0 |  | Vlastní | Indiv | 0 | 0 |  |  |  |  | POL1_1
|  | pavilon B : | [23 empty] | VV | 0
|  | 2,00 |  | 2 | [21 empty] | VV | 0
|  | pavilon C : | [23 empty] | VV | 0
|  | 2,00 |  | 2 | [21 empty] | VV | 0
|  | pavilon E : | [23 empty] | VV | 0
|  | 1,00 |  | 1 | [21 empty] | VV | 0
31 | 2.10 | VoIP telefon, viz. technická specifikace | ks | 6 |  | 0 |  | 0 |  | 0 | 21 | 0 | 0 | 0 | 0 | 0 |  | Vlastní | Indiv | 0 | 0 |  |  |  |  | POL1_1
|  | pavilon B : | [23 empty] | VV | 0
|  | 2,00 |  | 2 | [21 empty] | VV | 0
|  | pavilon C : | [23 empty] | VV | 0
|  | 2,00 |  | 2 | [21 empty] | VV | 0
|  | pavilon E : | [23 empty] | VV | 0
|  | 2,00 |  | 2 | [21 empty] | VV | 0
Díl: | M22.3 | SLP - Elektronický zabezpečovací systém (EZS) |  |  |  | 0 |  | 0 |  | 0 |  | 0 |  | 0 |  | 0 |  |  |  |  | 0 |  |  |  |  | DIL
32 | 3.1 | Ústředna EZS viz. technická specifikace | ks | 1 |  | 0 |  | 0 |  | 0 | 21 | 0 | 0 | 0 | 0 | 0 |  | Vlastní | Indiv | 0 | 0 |  |  |  |  | POL1_1
33 | 3.1 | GPRS/SMS přenos zpráv - viz. technická specifikace | ks | 1 |  | 0 |  | 0 |  | 0 | 21 | 0 | 0 | 0 | 0 | 0 |  | Vlastní | Indiv | 0 | 0 |  |  |  |  | POL12_1
34 | 3.2 | Sběrnicová klávesnice - LCD displej, viz. technická specifikace | ks | 5 |  | 0 |  | 0 |  | 0 | 21 | 0 | 0 | 0 | 0 | 0 |  | Vlastní | Indiv | 0 | 0 |  |  |  |  | POL1_1
|  | pavilon B : | [23 empty] | VV | 0
|  | 2,00 |  | 2 | [21 empty] | VV | 0
|  | pavilon C : | [23 empty] | VV | 0
|  | 2,00 |  | 2 | [21 empty] | VV | 0
|  | pavilon E : | [23 empty] | VV | 0
|  | 1,00 |  | 1 | [21 empty] | VV | 0
35 | 3.4 | Poplachová siréna venkovní viz. technická, specifikace | ks | 3 |  | 0 |  | 0 |  | 0 | 21 | 0 | 0 | 0 | 0 | 0 |  | Vlastní | Indiv | 0 | 0 |  |  |  |  | POL1_1
36 | 3.5 | Opticko-kouřový detektor, viz. technická specifikace | ks | 39 |  | 0 |  | 0 |  | 0 | 21 | 0 | 0 | 0 | 0 | 0 |  | Vlastní | Indiv | 0 | 0 |  |  |  |  | POL1_1
|  | pavilon B : | [23 empty] | VV | 0
|  | 18,00 |  | 18 | [21 empty] | VV | 0
|  | pavilon C : | [23 empty] | VV | 0
|  | 15,00 |  | 15 | [21 empty] | VV | 0
|  | pavilon E : | [23 empty] | VV | 0
|  | 6,00 |  | 6 | [21 empty] | VV | 0
37 | 3.6 | PIR detektor pohybu osob, viz. technická specifika | ks | 49 |  | 0 |  | 0 |  | 0 | 21 | 0 | 0 | 0 | 0 | 0 |  | Vlastní | Indiv | 0 | 0 |  |  |  |  | POL1_1
|  | pavilon B : | [23 empty] | VV | 0
|  | 22,00 |  | 22 | [21 empty] | VV | 0
|  | pavilon C : | [23 empty] | VV | 0
|  | 20,00 |  | 20 | [21 empty] | VV | 0
|  | pavilon E : | [23 empty] | VV | 0
|  | 7,00 |  | 7 | [21 empty] | VV | 0
38 | 3.7 | Expandér 8 zón, viz. technická specifikace | ks | 13 |  | 0 |  | 0 |  | 0 | 21 | 0 | 0 | 0 | 0 | 0 |  | Vlastní | Indiv | 0 | 0 |  |  |  |  | POL1_1
|  | pavilon B : | [23 empty] | VV | 0
|  | 5,00 |  | 5 | [21 empty] | VV | 0
|  | pavilon C : | [23 empty] | VV | 0
|  | 6,00 |  | 6 | [21 empty] | VV | 0
|  | pavilon E : | [23 empty] | VV | 0
|  | 2,00 |  | 2 | [21 empty] | VV | 0
39 | 3.8 | 4-vodičová sběrnice, viz. technická specifikace | m | 350 |  | 0 |  | 0 |  | 0 | 21 | 0 | 0 | 0 | 0 | 0 |  | Vlastní | Indiv | 0 | 0 |  |  |  |  | POL1_1
|  | pavilon B : | [23 empty] | VV | 0
|  | 130,00 |  | 130 | [21 empty] | VV | 0
|  | pavilon C : | [23 empty] | VV | 0
|  | 150,00 |  | 150 | [21 empty] | VV | 0
|  | pavilon E : | [23 empty] | VV | 0
|  | 70,00 |  | 70 | [21 empty] | VV | 0
40 | 3.9 | Kabel SYKFY 3x2x0,5mm2, viz. technická specifikace | m | 1740 |  | 0 |  | 0 |  | 0 | 21 | 0 | 0 | 0 | 0 | 0 |  | Vlastní | Indiv | 0 | 0 |  |  |  |  | POL1_1
|  | pavilon B : | [23 empty] | VV | 0
|  | 830,00 |  | 830 | [21 empty] | VV | 0
|  | pavilon C : | [23 empty] | VV | 0
|  | 740,00 |  | 740 | [21 empty] | VV | 0
|  | pavilon E : | [23 empty] | VV | 0
|  | 170,00 |  | 170 | [21 empty] | VV | 0
41 | 3.10 | PVC trubka pr.23 mm viz. technická specifikace | m | 1320 |  | 0 |  | 0 |  | 0 | 21 | 0 | 0 | 0 | 0 | 0 |  | Vlastní | Indiv | 0 | 0 |  |  |  |  | POL1_1
42 | 3.11 | Jednotka řídícího systému ACESS, viz. technická specifikace | ks | 7 |  | 0 |  | 0 |  | 0 | 21 | 0 | 0 | 0 | 0 | 0 |  | Vlastní | Indiv | 0 | 0 |  |  |  |  | POL1_1
|  | pavilon B : | [23 empty] | VV | 0
|  | 3,00 |  | 3 | [21 empty] | VV | 0
|  | pavilon C : | [23 empty] | VV | 0
|  | 3,00 |  | 3 | [21 empty] | VV | 0
|  | pavilon E : | [23 empty] | VV | 0
|  | 1,00 |  | 1 | [21 empty] | VV | 0
43 | 3.12 | Elektromagnetický dveřní zámek, viz. technická specifikace | ks | 7 |  | 0 |  | 0 |  | 0 | 21 | 0 | 0 | 0 | 0 | 0 |  | Vlastní | Indiv | 0 | 0 |  |  |  |  | POL1_1
|  | pavilon B : | [23 empty] | VV | 0
|  | 3,00 |  | 3 | [21 empty] | VV | 0
|  | pavilon C : | [23 empty] | VV | 0
|  | 3,00 |  | 3 | [21 empty] | VV | 0
|  | pavilon E : | [23 empty] | VV | 0
|  | 1,00 |  | 1 | [21 empty] | VV | 0
44 | 3.13 | Napájecí zdroj 230V/50Hz, viz. technická specifikace | ks | 7 |  | 0 |  | 0 |  | 0 | 21 | 0 | 0 | 0 | 0 | 0 |  | Vlastní | Indiv | 0 | 0 |  |  |  |  | POL1_1
|  | pavilon B : | [23 empty] | VV | 0
|  | 3,00 |  | 3 | [21 empty] | VV | 0
|  | pavilon C : | [23 empty] | VV | 0
|  | 3,00 |  | 3 | [21 empty] | VV | 0
|  | pavilon E : | [23 empty] | VV | 0
|  | 1,00 |  | 1 | [21 empty] | VV | 0
45 | 3.14 | RFID čtečka, viz. technická specifikace | ks | 7 |  | 0 |  | 0 |  | 0 | 21 | 0 | 0 | 0 | 0 | 0 |  | Vlastní | Indiv | 0 | 0 |  |  |  |  | POL1_1
|  | pavilon B : | [23 empty] | VV | 0
|  | 3,00 |  | 3 | [21 empty] | VV | 0
|  | pavilon C : | [23 empty] | VV | 0
|  | 3,00 |  | 3 | [21 empty] | VV | 0
|  | pavilon E : | [23 empty] | VV | 0
|  | 1,00 |  | 1 | [21 empty] | VV | 0
46 | 3.15 | Kabel JYTY 2x1mm2 viz. technická specifikace | m | 35 |  | 0 |  | 0 |  | 0 | 21 | 0 | 0 | 0 | 0 | 0 |  | Vlastní | Indiv | 0 | 0 |  |  |  |  | POL1_1
Díl: | M22.4 | SLP - Ostatní |  |  |  | 0 |  | 0 |  | 0 |  | 0 |  | 0 |  | 0 |  |  |  |  | 0 |  |  |  |  | DIL
47 | 4.1 | Stavební přípomoce - drážkování 20x20mm | m | 590 |  | 0 |  | 0 |  | 0 | 21 | 0 | 0 | 0 | 0 | 0 |  | Vlastní | Indiv | 0 | 0 |  |  |  |  | POL1_1
|  | pavilon B : | [23 empty] | VV | 0
|  | 310,00 |  | 310 | [21 empty] | VV | 0
|  | pavilon C : | [23 empty] | VV | 0
|  | 230,00 |  | 230 | [21 empty] | VV | 0
|  | pavilon E : | [23 empty] | VV | 0
|  | 50,00 |  | 50 | [21 empty] | VV | 0
48 | 4.2 | Průraz ve zdi do 150mm (100x100mm) | ks | 35 |  | 0 |  | 0 |  | 0 | 21 | 0 | 0 | 0 | 0 | 0 |  | Vlastní | Indiv | 0 | 0 |  |  |  |  | POL1_1
|  | pavilon B : | [23 empty] | VV | 0
|  | 20,00 |  | 20 | [21 empty] | VV | 0
|  | pavilon C : | [23 empty] | VV | 0
|  | 10,00 |  | 10 | [21 empty] | VV | 0
|  | pavilon E : | [23 empty] | VV | 0
|  | 5,00 |  | 5 | [21 empty] | VV | 0
49 | 4.3 | Certifikace, vypracování měřícíh protokolů, strukturovaných rozvodů | hod | 40 |  | 0 |  | 0 |  | 0 | 21 | 0 | 0 | 0 | 0 | 0 |  | Vlastní | Indiv | 0 | 0 |  |  |  |  | POL1_1
50 | 4.4 | Naprogramování, uvedení do provozu | hod | 50 |  | 0 |  | 0 |  | 0 | 21 | 0 | 0 | 0 | 0 | 0 |  | Vlastní | Indiv | 0 | 0 |  |  |  |  | POL1_1
51 | 4.5 | Zaškolení obsluhy | hod | 15 |  | 0 |  | 0 |  | 0 | 21 | 0 | 0 | 0 | 0 | 0 |  | Vlastní | Indiv | 0 | 0 |  |  |  |  | POL1_1
[24 empty] | 15 | 21
| Celkem |  |  |  |  | 0 | [17 empty] | 0 | 0 | SUM
END
Note on S6: Jedná se o informaci, zda se jedná o položku, která je do rozpočtu zadána z cenové soustavy RTS, nebo vlastní.
Note on T6: Jedná se o název CÚ, která je zadána u položky rozpočtu

## D.1.4.i D.1.4.i.1 Pol
Položkový soupis prací a dodávek | [25 empty] | #TypZaznamu#
S: | 2108 | Rekonstrukce MŠ Místecká, pavilonů B, C a E, Praha | [23 empty] | STA
O: | D.1.4.i | Měření a regulace | [20 empty] | STA |  |  | OBJ
R: | D.1.4.i.1 | Měření a regulace | [23 empty] | ROZ
P.č. | Číslo položky | Název položky | MJ | množství | cena / MJ | Celkem | Dodávka | Dodávka celk. | Montáž | Montáž celk. | DPH | cena s DPH | hmotnost / MJ | hmotnost celk.(t) | dem. hmotnost / MJ | dem. hmotnost celk.(t) | Ceník | Cen. soustava / platnost | Cenová úroveň | Nhod / MJ | Nhod celk. | Dodavatel
Díl: | M222 | Měření a regulace |  |  |  | 0 |  | 0 |  | 0 |  | 0 |  | 0 |  | 0 |  |  |  |  | 0 |  |  |  |  | DIL
1 | T2-T7,T9 | Ponorné čidlo teploty, Pt1000(Ni1000), rozsah -30°…130°C, délka 100mm | kus | 7 |  | 0 |  | 0 |  | 0 | 21 | 0 | 0 | 0 | 0 | 0 |  | Vlastní | Indiv | 0 | 0 |  |  |  |  | POL1_1
|  | včetně ochr. jímky PN10, 1/2", 100mm, nerez : | [23 empty] | VV | 0
|  | 7,00 |  | 7 | [21 empty] | VV | 0
2 | T8 | Ponorné čidlo teploty, Pt1000(Ni1000), rozsah -30°…130°C, délka 150mm | kus | 1 |  | 0 |  | 0 |  | 0 | 21 | 0 | 0 | 0 | 0 | 0 |  | Vlastní | Indiv | 0 | 0 |  |  |  |  | POL1_1
|  | včetně ochr. jímky PN10, 1/2", 150mm, nerez : | [23 empty] | VV | 0
|  | 1,00 |  | 1 | [21 empty] | VV | 0
3 | T1 | Venkovní čidlo teploty, Pt1000(Ni1000), rozsah -50°…70°C | kus | 1 |  | 0 |  | 0 |  | 0 | 21 | 0 | 0 | 0 | 0 | 0 |  | Vlastní | Indiv | 0 | 0 |  |  |  |  | POL1_1
4 | T10 | Čidlo teploty prostorové, Pt1000(Ni1000), rozsah 0°…40°C | kus | 1 |  | 0 |  | 0 |  | 0 | 21 | 0 | 0 | 0 | 0 | 0 |  | Vlastní | Indiv | 0 | 0 |  |  |  |  | POL1_1
5 | TB1 | Termostat jímkový/příložný, rozsah 15°...+95°C, IP54, vč. jímky 100mm a stah. pásku | kus | 1 |  | 0 |  | 0 |  | 0 | 21 | 0 | 0 | 0 | 0 | 0 |  | Vlastní | Indiv | 0 | 0 |  |  |  |  | POL1_1
|  | nastavení pod víkem : | [23 empty] | VV | 0
|  | 1,00 |  | 1 | [21 empty] | VV | 0
6 | P1, P2 | Snímač tlaku vody, rozsah 0..5bar, napájení, 24VAC/DC, výstup 0..10V, vnější závit G1/2" | kus | 2 |  | 0 |  | 0 |  | 0 | 21 | 0 | 0 | 0 | 0 | 0 |  | Vlastní | Indiv | 0 | 0 |  |  |  |  | POL1_1
7 | SL1 | Ponorná vodivostní sonda detekce zaplavení | kus | 1 |  | 0 |  | 0 |  | 0 | 21 | 0 | 0 | 0 | 0 | 0 |  | Vlastní | Indiv | 0 | 0 |  |  |  |  | POL1_1
8 | Y1 | Ohřev topné vody - primár, Ventil přímý přírubový PN16, DN32 | kus | 1 |  | 0 |  | 0 |  | 0 | 21 | 0 | 0 | 0 | 0 | 0 |  | Vlastní | Indiv | 0 | 0 |  |  |  |  | POL1_1
|  | kvs=10, 40mm, Tmax=130°C : | [23 empty] | VV | 0
|  | DODÁVKU A MONTÁŽ ZAJISTÍ ÚT : | [23 empty] | VV | 0
|  | 1,00 |  | 1 | [21 empty] | VV | 0
9 | M1.1 | Ventil trojcestný závitový PN16, DN15, kvs=3,5, DODÁVKU A MONTÁŽ ZAJISTÍ ÚT | kus | 1 |  | 0 |  | 0 |  | 0 | 21 | 0 | 0 | 0 | 0 | 0 |  | Vlastní | Indiv | 0 | 0 |  |  |  |  | POL1_1
10 | M1.2-4 | Ventil trojcestný závitový PN16, DN20, kvs=6,3, DODÁVKU A MONTÁŽ ZAJISTÍ ÚT | kus | 3 |  | 0 |  | 0 |  | 0 | 21 | 0 | 0 | 0 | 0 | 0 |  | Vlastní | Indiv | 0 | 0 |  |  |  |  | POL1_1
11 | Y3 | Solenoidový ventil s cívkou NC 230V AC, DODÁVKU ZAJISTÍ ÚT | kus | 1 |  | 0 |  | 0 |  | 0 | 21 | 0 | 0 | 0 | 0 | 0 |  | Vlastní | Indiv | 0 | 0 |  |  |  |  | POL1_1
12 | Y1 | El. pohon regulačního ventilu ohřevu topné vody -, primár, napájení 24VAC, ovládání 0..10VDC, | kus | 1 |  | 0 |  | 0 |  | 0 | 21 | 0 | 0 | 0 | 0 | 0 |  | Vlastní | Indiv | 0 | 0 |  |  |  |  | POL12_1
|  | síla 2800N : | [23 empty] | VV | 0
|  | hav. Fce : | [23 empty] | VV | 0
|  | DODÁVKU A MONTÁŽ ZAJISTÍ ÚT : | [23 empty] | VV | 0
|  | 1,00 |  | 1 | [21 empty] | VV | 0
13 | M1.1-4 | Pohon ventilu 500N, 10mm=80/60s, SUT, 24V~, DODÁVKU ZAJISTÍ ÚT | kus | 4 |  | 0 |  | 0 |  | 0 | 21 | 0 | 0 | 0 | 0 | 0 |  | Vlastní | Indiv | 0 | 0 |  |  |  |  | POL1_1
14 | AH1 | Houkačka 24V, 50Hz | kus | 1 |  | 0 |  | 0 |  | 0 | 21 | 0 | 0 | 0 | 0 | 0 |  | Vlastní | Indiv | 0 | 0 |  |  |  |  | POL1_1
15 | VP1 | Vodoměr dopouštění Qn=1,5, impuls, DODÁVKU ZAJISTÍ ÚT | kus | 1 |  | 0 |  | 0 |  | 0 | 21 | 0 | 0 | 0 | 0 | 0 |  | Vlastní | Indiv | 0 | 0 |  |  |  |  | POL1_1
16 | K1 | Vyhodnocovací jednotka detekce zaplavení, montáž na stěnu, IP54, nap. 230V, 1P | kus | 1 |  | 0 |  | 0 |  | 0 | 21 | 0 | 0 | 0 | 0 | 0 |  | Vlastní | Indiv | 0 | 0 |  |  |  |  | POL1_1
|  | kontakt max. 250V : | [23 empty] | VV | 0
|  | 1,00 |  | 1 | [21 empty] | VV | 0
17 | SB1 | Tlačítko vyrážecí ve skřini pro povrchovou montáž, barva hlavice červená, hřib | kus | 1 |  | 0 |  | 0 |  | 0 | 21 | 0 | 0 | 0 | 0 | 0 |  | Vlastní | Indiv | 0 | 0 |  |  |  |  | POL1_1
18 | N1 | DDC regulátor o konfiguraci 13xAI, 6xAO, 13xDI | kus | 1 |  | 0 |  | 0 |  | 0 | 21 | 0 | 0 | 0 | 0 | 0 |  | Vlastní | Indiv | 0 | 0 |  |  |  |  | POL1_1
|  | 12xDO vč. LCD dotykového ovládacího panelu : | [23 empty] | VV | 0
|  | a komunikačního rozhraní pro dálkový přenos dat - AVIA Energo s.r.o : | [23 empty] | VV | 0
|  | (vzhledem ke specifickým požadavkům provozovatele PS musí být splněny místní : | [23 empty] | VV | 0
|  | podmínky stanovené "Podmínkami napojení na soustavu CZT AVIA Energo s.r.o.) : | [23 empty] | VV | 0
|  | 1,00 |  | 1 | [21 empty] | VV | 0
19 | 222-001 | Uživatelský program pro řídící DDC regulátor | I/O | 44 |  | 0 |  | 0 |  | 0 | 21 | 0 | 0 | 0 | 0 | 0 |  | Vlastní | Indiv | 0 | 0 |  |  |  |  | POL1_1
20 | 222-002 | Příprava dat. bodů pro vizualizaci na centrálním, dispečinku | I/O | 44 |  | 0 |  | 0 |  | 0 | 21 | 0 | 0 | 0 | 0 | 0 |  | Vlastní | Indiv | 0 | 0 |  |  |  |  | POL1_1
21 | 222-003 | Grafická schémata pro vizualizaci na centrálním, dispečinku | hod | 10 |  | 0 |  | 0 |  | 0 | 21 | 0 | 0 | 0 | 0 | 0 |  | Vlastní | Indiv | 0 | 0 |  |  |  |  | POL1_1
22 | 222-004 | Nástěnný oceloplechový rozváděč 600x800x210mm, IP66/20, včetně mont. panelu | kus | 1 |  | 0 |  | 0 |  | 0 | 21 | 0 | 0 | 0 | 0 | 0 |  | Vlastní | Indiv | 0 | 0 |  |  |  |  | POL1_1
|  | vnitřního osvětlení s dveřním kontaktem a kapsy A4 na dok : | [23 empty] | VV | 0
|  | 1,00 |  | 1 | [21 empty] | VV | 0
23 | 222-005 | Elektrovýzbroj rozváděče (jističe, motorové spínač, stykače, napájecí zdroj(e), pomocná relé | kus | 1 |  | 0 |  | 0 |  | 0 | 21 | 0 | 0 | 0 | 0 | 0 |  | Vlastní | Indiv | 0 | 0 |  |  |  |  | POL1_1
|  | přepěť. ochrana D, signálky a ovládací prvky na dveře, řadové svorky, vývodky : | [23 empty] | VV | 0
|  | propojovací vodiče CYA a hřebeny, atp.) : | [23 empty] | VV | 0
|  | Přesná specifikace je součástí výrobně-realizační PD. Popis provedení a el. parametry : | [23 empty] | VV | 0
|  | jsou uvedeny v technické zprávě MaR. : | [23 empty] | VV | 0
|  | 1,00 |  | 1 | [21 empty] | VV | 0
24 | 222-006 | Řídící systém je vyspecifikován výše, viz kap. "ŘÍDÍCÍ SYSTÉM" | kus | 0 |  | 0 |  | 0 |  | 0 | 21 | 0 | 0 | 0 | 0 | 0 |  | Vlastní | Indiv | 0 | 0 |  |  |  |  | POL1_1
25 | 222-007 | Kabel silový 3-žilový, pr.1,5mm2, tuhý, barvy: Č+M+ZŽ | bm | 91 |  | 0 |  | 0 |  | 0 | 21 | 0 | 0 | 0 | 0 | 0 |  | Vlastní | Indiv | 0 | 0 |  |  |  |  | POL1_1
|  | Výměra stanovena kabelovým seznamem : | [23 empty] | VV | 0
|  | Cena za kabelové vodiče se skládá z ceny samotného materiálu a ceny za jeho pokládku : | [23 empty] | VV | 0
|  | /montáž/instalaci do připravených kabelových nosných systémů (viz níže) : | [23 empty] | VV | 0
|  | 91,00 |  | 91 | [21 empty] | VV | 0
26 | 222-008 | Kabel silový 3-žilový, pr.2,5mm2, tuhý, barvy: Č+M+ZŽ | bm | 15 |  | 0 |  | 0 |  | 0 | 21 | 0 | 0 | 0 | 0 | 0 |  | Vlastní | Indiv | 0 | 0 |  |  |  |  | POL1_1
|  | Výměra stanovena kabelovým seznamem : | [23 empty] | VV | 0
|  | Cena za kabelové vodiče se skládá z ceny samotného materiálu a ceny za jeho pokládku : | [23 empty] | VV | 0
|  | /montáž/instalaci do připravených kabelových nosných systémů (viz níže) : | [23 empty] | VV | 0
|  | 15,00 |  | 15 | [21 empty] | VV | 0
27 | 222-009 | Kabel signální 2-žilový, pr.1mm2, tuhý, stíněný, barvy: Č+H | bm | 206 |  | 0 |  | 0 |  | 0 | 21 | 0 | 0 | 0 | 0 | 0 |  | Vlastní | Indiv | 0 | 0 |  |  |  |  | POL1_1
|  | Výměra stanovena kabelovým seznamem : | [23 empty] | VV | 0
|  | Cena za kabelové vodiče se skládá z ceny samotného materiálu a ceny za jeho pokládku : | [23 empty] | VV | 0
|  | /montáž/instalaci do připravených kabelových nosných systémů (viz níže) : | [23 empty] | VV | 0
|  | 206,00 |  | 206 | [21 empty] | VV | 0
28 | 222-010 | Kabel signální 4-žilový, pr.1mm2, tuhý, stíněný, barvy: 2Č+H+M | bm | 55 |  | 0 |  | 0 |  | 0 | 21 | 0 | 0 | 0 | 0 | 0 |  | Vlastní | Indiv | 0 | 0 |  |  |  |  | POL1_1
|  | Výměra stanovena kabelovým seznamem : | [23 empty] | VV | 0
|  | Cena za kabelové vodiče se skládá z ceny samotného materiálu a ceny za jeho pokládku : | [23 empty] | VV | 0
|  | /montáž/instalaci do připravených kabelových nosných systémů (viz níže) : | [23 empty] | VV | 0
|  | 55,00 |  | 55 | [21 empty] | VV | 0
29 | 222-011 | Kabel signální 7-žilový, pr.1mm2, tuhý, stíněný, barvy: 4Č+H+M+ŽZ | bm | 8 |  | 0 |  | 0 |  | 0 | 21 | 0 | 0 | 0 | 0 | 0 |  | Vlastní | Indiv | 0 | 0 |  |  |  |  | POL1_1
|  | Výměra stanovena kabelovým seznamem : | [23 empty] | VV | 0
|  | Cena za kabelové vodiče se skládá z ceny samotného materiálu a ceny za jeho pokládku : | [23 empty] | VV | 0
|  | /montáž/instalaci do připravených kabelových nosných systémů (viz níže) : | [23 empty] | VV | 0
|  | 8,00 |  | 8 | [21 empty] | VV | 0
30 | 222-012 | Vodič 1-žilový, pr.6mm2, slaněný, barva: ZŽ, Výměra stanovena kabelovým seznamem | bm | 20 |  | 0 |  | 0 |  | 0 | 21 | 0 | 0 | 0 | 0 | 0 |  | Vlastní | Indiv | 0 | 0 |  |  |  |  | POL1_1
|  | Cena za kabelové vodiče se skládá z ceny samotného materiálu a ceny za jeho pokládku : | [23 empty] | VV | 0
|  | /montáž/instalaci do připravených kabelových nosných systémů (viz níže) : | [23 empty] | VV | 0
|  | 20,00 |  | 20 | [21 empty] | VV | 0
31 | 222-013 | Oštítkování jednotlivých kabelů na obou koncích, + každých 10m, včetně kabelových štítků | kus | 50 |  | 0 |  | 0 |  | 0 | 21 | 0 | 0 | 0 | 0 | 0 |  | Vlastní | Indiv | 0 | 0 |  |  |  |  | POL1_1
|  | (text min.3mm černý, trvanlivost min.10let) : | [23 empty] | VV | 0
|  | 50,00 |  | 50 | [21 empty] | VV | 0
32 | 222-014 | Zapojení kabelů na straně rozvaděčů a periferií | kus | 16 |  | 0 |  | 0 |  | 0 | 21 | 0 | 0 | 0 | 0 | 0 |  | Vlastní | Indiv | 0 | 0 |  |  |  |  | POL1_1
33 | 222-015 | Oceloplechový kanál 35x100mm, děrovaný, vč. víka, sponek, spojek se šrouby a nosné konzoly á 1,5-2m | bm | 8 |  | 0 |  | 0 |  | 0 | 21 | 0 | 0 | 0 | 0 | 0 |  | Vlastní | Indiv | 0 | 0 |  |  |  |  | POL1_1
|  | Výměra stanovena SW AutoCAD LT 2009 : | [23 empty] | VV | 0
|  | Cena za kabelové nosné systémy se skládá z ceny samotného materiálu : | [23 empty] | VV | 0
|  | a ceny za jeho montáž/instalaci : | [23 empty] | VV | 0
|  | 8,00 |  | 8 | [21 empty] | VV | 0
34 | 222-016 | Oceloplechová stínící přepážka 35mm, včetně spoj., včetně spoj. | bm | 8 |  | 0 |  | 0 |  | 0 | 21 | 0 | 0 | 0 | 0 | 0 |  | Vlastní | Indiv | 0 | 0 |  |  |  |  | POL1_1
|  | Výměra stanovena SW AutoCAD LT 2009 : | [23 empty] | VV | 0
|  | Cena za kabelové nosné systémy se skládá z ceny samotného materiálu : | [23 empty] | VV | 0
|  | a ceny za jeho montáž/instalaci. : | [23 empty] | VV | 0
|  | 8,00 |  | 8 | [21 empty] | VV | 0
35 | 222-017 | Plastová trubka tuhá, vnější průměr 16mm,, odolnost 750N/5cm | bm | 20 |  | 0 |  | 0 |  | 0 | 21 | 0 | 0 | 0 | 0 | 0 |  | Vlastní | Indiv | 0 | 0 |  |  |  |  | POL1_1
|  | Výměra stanovena SW AutoCAD LT 2009 : | [23 empty] | VV | 0
|  | Cena za kabelové nosné systémy se skládá z ceny samotného materiálu : | [23 empty] | VV | 0
|  | a ceny za jeho montáž/instalaci. : | [23 empty] | VV | 0
|  | 20,00 |  | 20 | [21 empty] | VV | 0
36 | 222-118 | Plastová trubka ohebná, vnější průměr 16mm, s drátem, odolnost 750N/5cm | bm | 35 |  | 0 |  | 0 |  | 0 | 21 | 0 | 0 | 0 | 0 | 0 |  | Vlastní | Indiv | 0 | 0 |  |  |  |  | POL1_1
|  | Výměra stanovena SW AutoCAD LT 2009 : | [23 empty] | VV | 0
|  | Cena za kabelové nosné systémy se skládá z ceny samotného materiálu : | [23 empty] | VV | 0
|  | a ceny za jeho montáž/instalaci. : | [23 empty] | VV | 0
|  | 35,00 |  | 35 | [21 empty] | VV | 0
37 | 222-119 | Provozní a funkční kontrola, komplexní zkoušky,, test 1:1 | hod | 12 |  | 0 |  | 0 |  | 0 | 21 | 0 | 0 | 0 | 0 | 0 |  | Vlastní | Indiv | 0 | 0 |  |  |  |  | POL1_1
38 | 222-220 | Zprovoznění zařízení, zaregulování, uvedení do provozu | hod | 12 |  | 0 |  | 0 |  | 0 | 21 | 0 | 0 | 0 | 0 | 0 |  | Vlastní | Indiv | 0 | 0 |  |  |  |  | POL1_1
39 | 222-221 | Zaškolení obsluhy a/nebo údržby provozovatele | hod | 3 |  | 0 |  | 0 |  | 0 | 21 | 0 | 0 | 0 | 0 | 0 |  | Vlastní | Indiv | 0 | 0 |  |  |  |  | POL1_1
40 | 222-222 | Výchozí el. revize zařízení MaR | hod | 6 |  | 0 |  | 0 |  | 0 | 21 | 0 | 0 | 0 | 0 | 0 |  | Vlastní | Indiv | 0 | 0 |  |  |  |  | POL1_1
41 | 222-223 | Dokumentace realizační výrobní | hod | 12 |  | 0 |  | 0 |  | 0 | 21 | 0 | 0 | 0 | 0 | 0 |  | Vlastní | Indiv | 0 | 0 |  |  |  |  | POL1_1
42 | 222-224 | Dokumentace skutečného stavu (3 PARÉ), + 1x elektronická podoba | hod | 4 |  | 0 |  | 0 |  | 0 | 21 | 0 | 0 | 0 | 0 | 0 |  | Vlastní | Indiv | 0 | 0 |  |  |  |  | POL1_1
43 | 222-225 | Demontáže stávajících kabelových rozvodů, a zařízení MaR | hod | 16 |  | 0 |  | 0 |  | 0 | 21 | 0 | 0 | 0 | 0 | 0 |  | Vlastní | Indiv | 0 | 0 |  |  |  |  | POL1_1
[24 empty] | 15 | 21
| Celkem |  |  |  |  | 0 | [17 empty] | 0 | 0 | SUM
END
Note on S6: Jedná se o informaci, zda se jedná o položku, která je do rozpočtu zadána z cenové soustavy RTS, nebo vlastní.
Note on T6: Jedná se o název CÚ, která je zadána u položky rozpočtu

## D.1.4.i D.1.4.i.2 Pol
Položkový soupis prací a dodávek | [25 empty] | #TypZaznamu#
S: | 2108 | Rekonstrukce MŠ Místecká, pavilonů B, C a E, Praha | [23 empty] | STA
O: | D.1.4.i | Měření a regulace | [20 empty] | STA |  |  | OBJ
R: | D.1.4.i.2 | Měření a regulace - odpočtový | [23 empty] | ROZ
P.č. | Číslo položky | Název položky | MJ | množství | cena / MJ | Celkem | Dodávka | Dodávka celk. | Montáž | Montáž celk. | DPH | cena s DPH | hmotnost / MJ | hmotnost celk.(t) | dem. hmotnost / MJ | dem. hmotnost celk.(t) | Ceník | Cen. soustava / platnost | Cenová úroveň | Nhod / MJ | Nhod celk. | Dodavatel
Díl: | M222 | Měření a regulace |  |  |  | 0 |  | 0 |  | 0 |  | 0 |  | 0 |  | 0 |  |  |  |  | 0 |  |  |  |  | DIL
1 | 1.001 | Ponorné čidlo teploty, Pt1000, rozsah -30°…130°C, délka 100mm, včetně ochr. jímky PN10, 1/2" | kus | 5 |  | 0 |  | 0 |  | 0 | 21 | 0 | 0 | 0 | 0 | 0 |  | Vlastní | Indiv | 0 | 0 |  |  |  |  | POL1_1
|  | 100mm, nerez : | [23 empty] | VV | 0
|  | 5,00 |  | 5 | [21 empty] | VV | 0
2 | 1.002 | Ponorné čidlo teploty, Pt1000, rozsah -30°…130°C, délka 150mm, včetně ochr. jímky PN10, 1/2" | kus | 6 |  | 0 |  | 0 |  | 0 | 21 | 0 | 0 | 0 | 0 | 0 |  | Vlastní | Indiv | 0 | 0 |  |  |  |  | POL1_1
|  | 150mm, nerez : | [23 empty] | VV | 0
|  | 6,00 |  | 6 | [21 empty] | VV | 0
3 | 1.003 | Kombinovaný modul 88 I/O (16AI, 8AO, 32DI, 32DO), napájení 24VAC/DC, komunikace Modbus/RS485 g.o. | kus | 1 |  | 0 |  | 0 |  | 0 | 21 | 0 | 0 | 0 | 0 | 0 |  | Vlastní | Indiv | 0 | 0 |  |  |  |  | POL1_1
|  | montáž na panel, rozměry 265x292x40mm : | [23 empty] | VV | 0
|  | 1,00 |  | 1 | [21 empty] | VV | 0
4 | 1.004 | Uživatelský program pro řídící PLC podstanici | I/O | 110 |  | 0 |  | 0 |  | 0 | 21 | 0 | 0 | 0 | 0 | 0 |  | Vlastní | Indiv | 0 | 0 |  |  |  |  | POL1_1
5 | 1.005 | Uživatelský program pro HMI | I/O | 22 |  | 0 |  | 0 |  | 0 | 21 | 0 | 0 | 0 | 0 | 0 |  | Vlastní | Indiv | 0 | 0 |  |  |  |  | POL1_1
6 | 1.006 | Příprava dat. bodů pro vizualizaci, na centrálním dispečinku | hod | 5 |  | 0 |  | 0 |  | 0 | 21 | 0 | 0 | 0 | 0 | 0 |  | Vlastní | Indiv | 0 | 0 |  |  |  |  | POL1_1
7 | 1.007 | Grafická schémata pro vizualizaci, na centrálním dispečinku | hod | 15 |  | 0 |  | 0 |  | 0 | 21 | 0 | 0 | 0 | 0 | 0 |  | Vlastní | Indiv | 0 | 0 |  |  |  |  | POL1_1
8 | 1.008 | Zprovoznění, zaregulování, komplexní zkoušky, zaškolení, doprava | hod | 18 |  | 0 |  | 0 |  | 0 | 21 | 0 | 0 | 0 | 0 | 0 |  | Vlastní | Indiv | 0 | 0 |  |  |  |  | POL1_1
|  | apod. týkající se pouze řídícího systému : | [23 empty] | VV | 0
|  | 18,00 |  | 18 | [21 empty] | VV | 0
9 | 1.009 | Skříňový oceloplechový rozváděč, 1000x2000+100x300mm, IP66 | kus | 1 |  | 0 |  | 0 |  | 0 | 21 | 0 | 0 | 0 | 0 | 0 |  | Vlastní | Indiv | 0 | 0 |  |  |  |  | POL1_1
|  | včetně mont. panelu, vnitřního osvětlení s dveřním kontaktem a kapsy A4 na dok. : | [23 empty] | VV | 0
|  | 1,00 |  | 1 | [21 empty] | VV | 0
10 | 1.010 | Elektrovýzbroj rozváděče (jističe, motorové spínač, stykače, napájecí zdroj(e), pomocná relé | kus | 1 |  | 0 |  | 0 |  | 0 | 21 | 0 | 0 | 0 | 0 | 0 |  | Vlastní | Indiv | 0 | 0 |  |  |  |  | POL1_1
|  | přepěť. ochrana D, signálky a ovládací prvky na dveře, řadové svorky, vývodky, propojovací vodiče CYA a hřebeny, atp.) : | [23 empty] | VV | 0
|  | 1,00 |  | 1 | [21 empty] | VV | 0
11 | 1.011 | Kabel silový 3-žilový, pr.1,5mm2, tuhý, barvy: Č+M+ZŽ | bm | 225 |  | 0 |  | 0 |  | 0 | 21 | 0 | 0 | 0 | 0 | 0 |  | Vlastní | Indiv | 0 | 0 |  |  |  |  | POL1_1
|  | Výměra stanovena kabelovým seznamem (viz "D.10.4e.04 Kabelove seznamy") : | [23 empty] | VV | 0
|  | Cena za kabelové vodiče se skládá z ceny samotného materiálu a ceny za jeho pokládku : | [23 empty] | VV | 0
|  | /montáž/instalaci do připravených kabelových nosných systémů (viz níže). : | [23 empty] | VV | 0
|  | Požadavkem investora je označení každého kabelového vodiče nejen na jeho obou koncích : | [23 empty] | VV | 0
|  | ale také v průběhu kabelu každých 10m. : | [23 empty] | VV | 0
|  | 225,00 |  | 225 | [21 empty] | VV | 0
12 | 1.012 | Kabel silový 3-žilový, pr.2,5mm2, tuhý, barvy: Č+M+ZŽ | bm | 49 |  | 0 |  | 0 |  | 0 | 21 | 0 | 0 | 0 | 0 | 0 |  | Vlastní | Indiv | 0 | 0 |  |  |  |  | POL1_1
|  | Výměra stanovena kabelovým seznamem (viz "D.10.4e.04 Kabelove seznamy") : | [23 empty] | VV | 0
|  | Cena za kabelové vodiče se skládá z ceny samotného materiálu a ceny za jeho pokládku : | [23 empty] | VV | 0
|  | /montáž/instalaci do připravených kabelových nosných systémů (viz níže). : | [23 empty] | VV | 0
|  | Požadavkem investora je označení každého kabelového vodiče nejen na jeho obou koncích, : | [23 empty] | VV | 0
|  | ale také v průběhu kabelu každých 10m. : | [23 empty] | VV | 0
|  | 49,00 |  | 49 | [21 empty] | VV | 0
13 | 1.013 | Kabel silový 5-žilový, pr.1,5mm2, tuhý, barvy: Č+H+Š+M+ZŽ | bm | 243 |  | 0 |  | 0 |  | 0 | 21 | 0 | 0 | 0 | 0 | 0 |  | Vlastní | Indiv | 0 | 0 |  |  |  |  | POL1_1
|  | Výměra stanovena kabelovým seznamem (viz "D.10.4e.04 Kabelove seznamy") : | [23 empty] | VV | 0
|  | Cena za kabelové vodiče se skládá z ceny samotného materiálu a ceny za jeho pokládku : | [23 empty] | VV | 0
|  | /montáž/instalaci do připravených kabelových nosných systémů (viz níže) : | [23 empty] | VV | 0
|  | Požadavkem investora je označení každého kabelového vodiče nejen na jeho obou koncích : | [23 empty] | VV | 0
|  | ale také v průběhu kabelu každých 10m : | [23 empty] | VV | 0
|  | 243,00 |  | 243 | [21 empty] | VV | 0
14 | 1.014 | Kabel silový 5-žilový, pr.2,5mm2, tuhý, barvy: Č+H+Š+M+ZŽ | bm | 553 |  | 0 |  | 0 |  | 0 | 21 | 0 | 0 | 0 | 0 | 0 |  | Vlastní | Indiv | 0 | 0 |  |  |  |  | POL1_1
|  | Výměra stanovena kabelovým seznamem (viz "D.10.4e.04 Kabelove seznamy") : | [23 empty] | VV | 0
|  | Cena za kabelové vodiče se skládá z ceny samotného materiálu a ceny za jeho pokládku : | [23 empty] | VV | 0
|  | /montáž/instalaci do připravených kabelových nosných systémů (viz níže). : | [23 empty] | VV | 0
|  | Požadavkem investora je označení každého kabelového vodiče nejen na jeho obou koncích : | [23 empty] | VV | 0
|  | ale také v průběhu kabelu každých 10m : | [23 empty] | VV | 0
|  | 553,00 |  | 553 | [21 empty] | VV | 0
15 | 1.015 | Kabel signální 2-žilový, pr.1mm2, tuhý, stíněný, barvy: Č+H | bm | 635 |  | 0 |  | 0 |  | 0 | 21 | 0 | 0 | 0 | 0 | 0 |  | Vlastní | Indiv | 0 | 0 |  |  |  |  | POL1_1
|  | Výměra stanovena kabelovým seznamem (viz "D.10.4e.04 Kabelove seznamy") : | [23 empty] | VV | 0
|  | Cena za kabelové vodiče se skládá z ceny samotného materiálu a ceny za jeho pokládku : | [23 empty] | VV | 0
|  | /montáž/instalaci do připravených kabelových nosných systémů (viz níže). : | [23 empty] | VV | 0
|  | Požadavkem investora je označení každého kabelového vodiče nejen na jeho obou koncích : | [23 empty] | VV | 0
|  | ale také v průběhu kabelu každých 10m : | [23 empty] | VV | 0
|  | 635,00 |  | 635 | [21 empty] | VV | 0
16 | 1.016 | Kabel signální 4-žilový, pr.1mm2, tuhý, stíněný, barvy: 2Č+H+M | bm | 285 |  | 0 |  | 0 |  | 0 | 21 | 0 | 0 | 0 | 0 | 0 |  | Vlastní | Indiv | 0 | 0 |  |  |  |  | POL1_1
|  | Výměra stanovena kabelovým seznamem (viz "D.10.4e.04 Kabelove seznamy") : | [23 empty] | VV | 0
|  | Cena za kabelové vodiče se skládá z ceny samotného materiálu a ceny za jeho pokládku : | [23 empty] | VV | 0
|  | /montáž/instalaci do připravených kabelových nosných systémů (viz níže). : | [23 empty] | VV | 0
|  | Požadavkem investora je označení každého kabelového vodiče nejen na jeho obou koncích : | [23 empty] | VV | 0
|  | ale také v průběhu kabelu každých 10m. : | [23 empty] | VV | 0
|  | 285,00 |  | 285 | [21 empty] | VV | 0
17 | 1.017 | Vodič 1-žilový, pr.6mm2, slaněný, barva: ZŽ | bm | 80 |  | 0 |  | 0 |  | 0 | 21 | 0 | 0 | 0 | 0 | 0 |  | Vlastní | Indiv | 0 | 0 |  |  |  |  | POL1_1
|  | Výměra stanovena kabelovým seznamem (viz "D.10.4e.04 Kabelove seznamy") : | [23 empty] | VV | 0
|  | Cena za kabelové vodiče se skládá z ceny samotného materiálu a ceny za jeho pokládku : | [23 empty] | VV | 0
|  | /montáž/instalaci do připravených kabelových nosných systémů (viz níže) : | [23 empty] | VV | 0
|  | Požadavkem investora je označení každého kabelového vodiče nejen na jeho obou koncích : | [23 empty] | VV | 0
|  | ale také v průběhu kabelu každých 10m : | [23 empty] | VV | 0
|  | 80,00 |  | 80 | [21 empty] | VV | 0
18 | 1.018 | Oštítkování jednotlivých kabelů na obou koncích, + každých 10m, včetně kabelových štítků | kus | 260 |  | 0 |  | 0 |  | 0 | 21 | 0 | 0 | 0 | 0 | 0 |  | Vlastní | Indiv | 0 | 0 |  |  |  |  | POL1_1
|  | (text min.3mm černý, trvanlivost min.10let) : | [23 empty] | VV | 0
|  | 260,00 |  | 260 | [21 empty] | VV | 0
19 | 1.019 | Zapojení kabelů na straně rozvaděčů a periferií | kus | 84 |  | 0 |  | 0 |  | 0 | 21 | 0 | 0 | 0 | 0 | 0 |  | Vlastní | Indiv | 0 | 0 |  |  |  |  | POL1_1
20 | 1.020 | Ostatní drobný montážní materiál nezahrnutý, v jednotlivých položkách | kg | 10 |  | 0 |  | 0 |  | 0 | 21 | 0 | 0 | 0 | 0 | 0 |  | Vlastní | Indiv | 0 | 0 |  |  |  |  | POL1_1
|  | ocelových nebo plastových kabelotras : | [23 empty] | VV | 0
|  | (např. spojky, příchytky, vývodky, chráničky hran, hmoždinky, vruty a šrouby, apod.) : | [23 empty] | VV | 0
|  | 10,00 |  | 10 | [21 empty] | VV | 0
21 | 1.021 | Krabice odbočná elektroinstalační, vč. svorkovnice, IP54 | kus | 3 |  | 0 |  | 0 |  | 0 | 21 | 0 | 0 | 0 | 0 | 0 |  | Vlastní | Indiv | 0 | 0 |  |  |  |  | POL1_1
22 | 1.022 | Ekvipotenciálová svorkovnice s krytem | kus | 1 |  | 0 |  | 0 |  | 0 | 21 | 0 | 0 | 0 | 0 | 0 |  | Vlastní | Indiv | 0 | 0 |  |  |  |  | POL1_1
23 | 1.023 | Požární utěsnění kabelových prostupů požárně, dělícími konstrukcemi | kus | 0 |  | 0 |  | 0 |  | 0 | 21 | 0 | 0 | 0 | 0 | 0 |  | Vlastní | Indiv | 0 | 0 |  |  |  |  | POL1_1
|  | kompletní certifikovaná konstrukce dle pozice : | [23 empty] | VV | 0
|  | 0,00 | [23 empty] | VV | 0
24 | 1.024 | Provozní a funkční kontrola, komplexní zkoušky, test 1:1 | hod | 20 |  | 0 |  | 0 |  | 0 | 21 | 0 | 0 | 0 | 0 | 0 |  | Vlastní | Indiv | 0 | 0 |  |  |  |  | POL1_1
25 | 1.025 | Koordinace prací se souvisejícími profesemi | hod | 5 |  | 0 |  | 0 |  | 0 | 21 | 0 | 0 | 0 | 0 | 0 |  | Vlastní | Indiv | 0 | 0 |  |  |  |  | POL1_1
26 | 1.026 | Zprovoznění zařízení, zaregulování, uvedení do provozu | hod | 12 |  | 0 |  | 0 |  | 0 | 21 | 0 | 0 | 0 | 0 | 0 |  | Vlastní | Indiv | 0 | 0 |  |  |  |  | POL1_1
27 | 1.027 | Zaškolení obsluhy a/nebo údržby provozovatele | hod | 1 |  | 0 |  | 0 |  | 0 | 21 | 0 | 0 | 0 | 0 | 0 |  | Vlastní | Indiv | 0 | 0 |  |  |  |  | POL1_1
28 | 1.028 | Výchozí el. revize zařízení MaR | hod | 3 |  | 0 |  | 0 |  | 0 | 21 | 0 | 0 | 0 | 0 | 0 |  | Vlastní | Indiv | 0 | 0 |  |  |  |  | POL1_1
29 | 1.029 | Dokumentace realizační výrobní, součástí jednotkových cen | hod | 0 |  | 0 |  | 0 |  | 0 | 21 | 0 | 0 | 0 | 0 | 0 |  | Vlastní | Indiv | 0 | 0 |  |  |  |  | POL1_1
30 | 1.030 | Dokumentace skutečného stavu (3 PARÉ), + 1x elektronická podoba | hod | 2 |  | 0 |  | 0 |  | 0 | 21 | 0 | 0 | 0 | 0 | 0 |  | Vlastní | Indiv | 0 | 0 |  |  |  |  | POL1_1
31 | 1.031 | Dokumentace pro předání díla | hod | 6 |  | 0 |  | 0 |  | 0 | 21 | 0 | 0 | 0 | 0 | 0 |  | Vlastní | Indiv | 0 | 0 |  |  |  |  | POL1_1
|  | návod k obsluze - generální a jednotlivých strojů a zařízení, : | [23 empty] | VV | 0
|  | - protokol o zaškolení, : | [23 empty] | VV | 0
|  | - protokol o předání, : | [23 empty] | VV | 0
|  | - ostatní potřebné protokoly : | [23 empty] | VV | 0
|  | 6,00 |  | 6 | [21 empty] | VV | 0
32 | 1.032 | Stavební přípomoce | hod | 5 |  | 0 |  | 0 |  | 0 | 21 | 0 | 0 | 0 | 0 | 0 |  | Vlastní | Indiv | 0 | 0 |  |  |  |  | POL1_1
[24 empty] | 15 | 21
| Celkem |  |  |  |  | 0 | [17 empty] | 0 | 0 | SUM
END
Note on S6: Jedná se o informaci, zda se jedná o položku, která je do rozpočtu zadána z cenové soustavy RTS, nebo vlastní.
Note on T6: Jedná se o název CÚ, která je zadána u položky rozpočtu

## D.2.1 D.2.1 Pol
Položkový soupis prací a dodávek | [25 empty] | #TypZaznamu#
S: | 2108 | Rekonstrukce MŠ Místecká, pavilonů B, C a E, Praha | [23 empty] | STA
O: | D.2.1 | Gastro projekt | [20 empty] | STA |  |  | OBJ
R: | D.2.1 | Gastro projekt | [23 empty] | ROZ
P.č. | Číslo položky | Název položky | MJ | množství | cena / MJ | Celkem | Dodávka | Dodávka celk. | Montáž | Montáž celk. | DPH | cena s DPH | hmotnost / MJ | hmotnost celk.(t) | dem. hmotnost / MJ | dem. hmotnost celk.(t) | Ceník | Cen. soustava / platnost | Cenová úroveň | Nhod / MJ | Nhod celk. | Dodavatel
Díl: | M29.1 | B1.02 - sklad organického odpadu |  |  |  | 0 |  | 0 |  | 0 |  | 0 |  | 0 |  | 0 |  |  |  |  | 0 |  |  |  |  | DIL
1 | 291-001 | Chladící skříň na odpad, 400 litrů, 600x600x1800 | kus | 1 |  | 0 |  | 0 |  | 0 | 21 | 0 | 0 | 0 | 0 | 0 |  | Vlastní | Indiv | 0 | 0 |  |  |  |  | POL1_1
Díl: | M29.2 | B1.01 - příjem termoportů |  |  |  | 0 |  | 0 |  | 0 |  | 0 |  | 0 |  | 0 |  |  |  |  | 0 |  |  |  |  | DIL
2 | 292-001 | Pracovní stůl nerez, 1100x700x900 | kus | 1 |  | 0 |  | 0 |  | 0 | 21 | 0 | 0 | 0 | 0 | 0 |  | Vlastní | Indiv | 0 | 0 |  |  |  |  | POL1_1
3 | 292-002 | Vozík na termoporty, 500x550x900 | kus | 1 |  | 0 |  | 0 |  | 0 | 21 | 0 | 0 | 0 | 0 | 0 |  | Vlastní | Indiv | 0 | 0 |  |  |  |  | POL1_1
4 | 292-003 | Termoport | kus | 10 |  | 0 |  | 0 |  | 0 | 21 | 0 | 0 | 0 | 0 | 0 |  | Vlastní | Indiv | 0 | 0 |  |  |  |  | POL1_1
5 | 292-004 | Pracovní stůl nerez s dřezem, 1000x700x900 | kus | 1 |  | 0 |  | 0 |  | 0 | 21 | 0 | 0 | 0 | 0 | 0 |  | Vlastní | Indiv | 0 | 0 |  |  |  |  | POL1_1
6 | 292-005 | Pracovní stůl nerez, 1000x700x900 | kus | 1 |  | 0 |  | 0 |  | 0 | 21 | 0 | 0 | 0 | 0 | 0 |  | Vlastní | Indiv | 0 | 0 |  |  |  |  | POL1_1
7 | 292-006 | Regál nerez, 800x700x1800 | kus | 1 |  | 0 |  | 0 |  | 0 | 21 | 0 | 0 | 0 | 0 | 0 |  | Vlastní | Indiv | 0 | 0 |  |  |  |  | POL1_1
Díl: | M29.3 | B1.04 - sklad a hrubá příprava zeleniny |  |  |  | 0 |  | 0 |  | 0 |  | 0 |  | 0 |  | 0 |  |  |  |  | 0 |  |  |  |  | DIL
8 | 293-001 | Regál nerez 1500x500x1800 | kus | 1 |  | 0 |  | 0 |  | 0 | 21 | 0 | 0 | 0 | 0 | 0 |  | Vlastní | Indiv | 0 | 0 |  |  |  |  | POL1_1
9 | 293-002 | Rošt na brambory 1200x800x200 | kus | 1 |  | 0 |  | 0 |  | 0 | 21 | 0 | 0 | 0 | 0 | 0 |  | Vlastní | Indiv | 0 | 0 |  |  |  |  | POL1_1
10 | 293-003 | Umyvadlo nerez 450x450x400 | kus | 1 |  | 0 |  | 0 |  | 0 | 21 | 0 | 0 | 0 | 0 | 0 |  | Vlastní | Indiv | 0 | 0 |  |  |  |  | POL1_1
11 | 293-004 | Pracovní stůl nerez 1100x600x900 | kus | 1 |  | 0 |  | 0 |  | 0 | 21 | 0 | 0 | 0 | 0 | 0 |  | Vlastní | Indiv | 0 | 0 |  |  |  |  | POL1_1
12 | 293-005 | Škrabka na brambory 800x750x950 | kus | 1 |  | 0 |  | 0 |  | 0 | 21 | 0 | 0 | 0 | 0 | 0 |  | Vlastní | Indiv | 0 | 0 |  |  |  |  | POL1_1
Díl: | M29.4 | B1.05 - sklad potravin |  |  |  | 0 |  | 0 |  | 0 |  | 0 |  | 0 |  | 0 |  |  |  |  | 0 |  |  |  |  | DIL
13 | 294-001 | Regál nerez 1300x500x1800 | kus | 3 |  | 0 |  | 0 |  | 0 | 21 | 0 | 0 | 0 | 0 | 0 |  | Vlastní | Indiv | 0 | 0 |  |  |  |  | POL1_1
14 | 294-002 | Chladící skříň, 600 litrů, 800x700x1900 | kus | 2 |  | 0 |  | 0 |  | 0 | 21 | 0 | 0 | 0 | 0 | 0 |  | Vlastní | Indiv | 0 | 0 |  |  |  |  | POL1_1
15 | 294-003 | Mrazící skříň, 600 litrů 800x700x1900 | kus | 1 |  | 0 |  | 0 |  | 0 | 21 | 0 | 0 | 0 | 0 | 0 |  | Vlastní | Indiv | 0 | 0 |  |  |  |  | POL1_1
16 | 294-004 | Mrazící truhla, 300 litrů 1200x600x700 | kus | 1 |  | 0 |  | 0 |  | 0 | 21 | 0 | 0 | 0 | 0 | 0 |  | Vlastní | Indiv | 0 | 0 |  |  |  |  | POL1_1
Díl: | M29.5 | B1.03 - zádveří |  |  |  | 0 |  | 0 |  | 0 |  | 0 |  | 0 |  | 0 |  |  |  |  | 0 |  |  |  |  | DIL
17 | 295-001 | Váha příjmová, 460x600 | kus | 1 |  | 0 |  | 0 |  | 0 | 21 | 0 | 0 | 0 | 0 | 0 |  | Vlastní | Indiv | 0 | 0 |  |  |  |  | POL1_1
18 | 295-002 | Regál nerez, 1500x600x1800 | kus | 1 |  | 0 |  | 0 |  | 0 | 21 | 0 | 0 | 0 | 0 | 0 |  | Vlastní | Indiv | 0 | 0 |  |  |  |  | POL1_1
Díl: | M29.6 | B1.06 - chladící box na ovoce a zeleninu |  |  |  | 0 |  | 0 |  | 0 |  | 0 |  | 0 |  | 0 |  |  |  |  | 0 |  |  |  |  | DIL
19 | 296-001 | Chladící box, podlaha stavebně připravená, 2300x2200x2200 | kus | 1 |  | 0 |  | 0 |  | 0 | 21 | 0 | 0 | 0 | 0 | 0 |  | Vlastní | Indiv | 0 | 0 |  |  |  |  | POL1_1
20 | 296-002 | Regál dural, 1000x450x1700 | kus | 4 |  | 0 |  | 0 |  | 0 | 21 | 0 | 0 | 0 | 0 | 0 |  | Vlastní | Indiv | 0 | 0 |  |  |  |  | POL1_1
21 | 296-003 | Regál dural, 1200x450x1700 | kus | 1 |  | 0 |  | 0 |  | 0 | 21 | 0 | 0 | 0 | 0 | 0 |  | Vlastní | Indiv | 0 | 0 |  |  |  |  | POL1_1
Díl: | M29.7 | B1.07 - chladící box mléčné výrobky |  |  |  | 0 |  | 0 |  | 0 |  | 0 |  | 0 |  | 0 |  |  |  |  | 0 |  |  |  |  | DIL
22 | 297-001 | Chladící box, podlaha stavebně připravená, 2300x2200x2200 | kus | 1 |  | 0 |  | 0 |  | 0 | 21 | 0 | 0 | 0 | 0 | 0 |  | Vlastní | Indiv | 0 | 0 |  |  |  |  | POL1_1
23 | 297-002 | Regál dural, 1000x450x1700 | kus | 3 |  | 0 |  | 0 |  | 0 | 21 | 0 | 0 | 0 | 0 | 0 |  | Vlastní | Indiv | 0 | 0 |  |  |  |  | POL1_1
24 | 297-003 | Regál dural, 1200x450x1700 | kus | 1 |  | 0 |  | 0 |  | 0 | 21 | 0 | 0 | 0 | 0 | 0 |  | Vlastní | Indiv | 0 | 0 |  |  |  |  | POL1_1
25 | 297-004 | Regál dural, 700x450x1700 | kus | 1 |  | 0 |  | 0 |  | 0 | 21 | 0 | 0 | 0 | 0 | 0 |  | Vlastní | Indiv | 0 | 0 |  |  |  |  | POL1_1
26 | 297-005 | Chladící a kondenzační jednotka pro chladící boxy, 1145 x 575 x 690 | kus | 1 |  | 0 |  | 0 |  | 0 | 21 | 0 | 0 | 0 | 0 | 0 |  | Vlastní | Indiv | 0 | 0 |  |  |  |  | POL1_1
27 | 297-006 | Propojení chladících boxů s chladící a, kondenzační jednotkou | bm | 15 |  | 0 |  | 0 |  | 0 | 21 | 0 | 0 | 0 | 0 | 0 |  | Vlastní | Indiv | 0 | 0 |  |  |  |  | POL1_1
Díl: | M29.8 | B1.15 - kuchyně |  |  |  | 0 |  | 0 |  | 0 |  | 0 |  | 0 |  | 0 |  |  |  |  | 0 |  |  |  |  | DIL
28 | 298-001 | Umyvadlo nerez, 450x450x400 | kus | 1 |  | 0 |  | 0 |  | 0 | 21 | 0 | 0 | 0 | 0 | 0 |  | Vlastní | Indiv | 0 | 0 |  |  |  |  | POL1_1
29 | 298-002 | Pracovní stůl nerezs dřezem, 1200x700x900 | kus | 1 |  | 0 |  | 0 |  | 0 | 21 | 0 | 0 | 0 | 0 | 0 |  | Vlastní | Indiv | 0 | 0 |  |  |  |  | POL1_1
30 | 298-003 | Podstolová chladnička. 150 litrů, 600x600x850 | kus | 1 |  | 0 |  | 0 |  | 0 | 21 | 0 | 0 | 0 | 0 | 0 |  | Vlastní | Indiv | 0 | 0 |  |  |  |  | POL1_1
31 | 298-004 | Chladící stůl nerez, 1350x700x900 | kus | 1 |  | 0 |  | 0 |  | 0 | 21 | 0 | 0 | 0 | 0 | 0 |  | Vlastní | Indiv | 0 | 0 |  |  |  |  | POL1_1
32 | 298-005 | Pracovní stůl nerez, 700x700x900 | kus | 1 |  | 0 |  | 0 |  | 0 | 21 | 0 | 0 | 0 | 0 | 0 |  | Vlastní | Indiv | 0 | 0 |  |  |  |  | POL1_1
33 | 298-006 | Kutr, 280x350x490 | kus | 1 |  | 0 |  | 0 |  | 0 | 21 | 0 | 0 | 0 | 0 | 0 |  | Vlastní | Indiv | 0 | 0 |  |  |  |  | POL1_1
34 | 298-007 | Chladící stůl nerez s dřezem, 1350x700x900 | kus | 1 |  | 0 |  | 0 |  | 0 | 21 | 0 | 0 | 0 | 0 | 0 |  | Vlastní | Indiv | 0 | 0 |  |  |  |  | POL1_1
35 | 298-008 | Pracovní stůl nerez, 600x700x900 | kus | 1 |  | 0 |  | 0 |  | 0 | 21 | 0 | 0 | 0 | 0 | 0 |  | Vlastní | Indiv | 0 | 0 |  |  |  |  | POL1_1
36 | 298-009 | Krouhač zeleniny, 325x535x655 | kus | 1 |  | 0 |  | 0 |  | 0 | 21 | 0 | 0 | 0 | 0 | 0 |  | Vlastní | Indiv | 0 | 0 |  |  |  |  | POL1_1
37 | 298-010 | Univerzální kuchyňský robot, 700x700x1300 | kus | 1 |  | 0 |  | 0 |  | 0 | 21 | 0 | 0 | 0 | 0 | 0 |  | Vlastní | Indiv | 0 | 0 |  |  |  |  | POL1_1
38 | 298-011 | Pracovní stůl nerez, 1240x700x900 | kus | 1 |  | 0 |  | 0 |  | 0 | 21 | 0 | 0 | 0 | 0 | 0 |  | Vlastní | Indiv | 0 | 0 |  |  |  |  | POL1_1
39 | 298-012 | Pracovní stůl nerez se zásuvkovým blokem, 1540x700x900 | kus | 1 |  | 0 |  | 0 |  | 0 | 21 | 0 | 0 | 0 | 0 | 0 |  | Vlastní | Indiv | 0 | 0 |  |  |  |  | POL1_1
40 | 298-013 | Chladící stůl s dřezem , 1350x700x900 | kus | 1 |  | 0 |  | 0 |  | 0 | 21 | 0 | 0 | 0 | 0 | 0 |  | Vlastní | Indiv | 0 | 0 |  |  |  |  | POL1_1
41 | 298-014 | Nářezový stroj, 420x575x395 | kus | 1 |  | 0 |  | 0 |  | 0 | 21 | 0 | 0 | 0 | 0 | 0 |  | Vlastní | Indiv | 0 | 0 |  |  |  |  | POL1_1
42 | 298-015 | Pojízdná vodní lázeň na 3xGN 1/1, 1200x700x900 | kus | 2 |  | 0 |  | 0 |  | 0 | 21 | 0 | 0 | 0 | 0 | 0 |  | Vlastní | Indiv | 0 | 0 |  |  |  |  | POL1_1
43 | 298-016 | Konvektomat na 10xGN 1/1, včetně podstavce, 800x800x1000 | kus | 2 |  | 0 |  | 0 |  | 0 | 21 | 0 | 0 | 0 | 0 | 0 |  | Vlastní | Indiv | 0 | 0 |  |  |  |  | POL1_1
44 | 298-017 | Pojízdný vyhřívaný zásobník na talíře | kus | 1 |  | 0 |  | 0 |  | 0 | 21 | 0 | 0 | 0 | 0 | 0 |  | Vlastní | Indiv | 0 | 0 |  |  |  |  | POL1_1
45 | 298-018 | Parapetní deska nerezová, 1900x350x40 | kus | 1 |  | 0 |  | 0 |  | 0 | 21 | 0 | 0 | 0 | 0 | 0 |  | Vlastní | Indiv | 0 | 0 |  |  |  |  | POL1_1
46 | 298-019 | Varný kotel, 80 litrů, 800x800x900 | kus | 2 |  | 0 |  | 0 |  | 0 | 21 | 0 | 0 | 0 | 0 | 0 |  | Vlastní | Indiv | 0 | 0 |  |  |  |  | POL1_1
47 | 298-020 | Sporák tálový, 800x800x900 | kus | 1 |  | 0 |  | 0 |  | 0 | 21 | 0 | 0 | 0 | 0 | 0 |  | Vlastní | Indiv | 0 | 0 |  |  |  |  | POL1_1
48 | 298-021 | Sporák tálový s troubou, 800x800x900 | kus | 1 |  | 0 |  | 0 |  | 0 | 21 | 0 | 0 | 0 | 0 | 0 |  | Vlastní | Indiv | 0 | 0 |  |  |  |  | POL1_1
49 | 298-022 | Multifunkční centrum s dvěmi nádobami, 800x800x900 | kus | 1 |  | 0 |  | 0 |  | 0 | 21 | 0 | 0 | 0 | 0 | 0 |  | Vlastní | Indiv | 0 | 0 |  |  |  |  | POL1_1
50 | 298-023 | Smažící pánev, 800x800x900 | kus | 1 |  | 0 |  | 0 |  | 0 | 21 | 0 | 0 | 0 | 0 | 0 |  | Vlastní | Indiv | 0 | 0 |  |  |  |  | POL1_1
51 | 298-024 | Neutrální modul, 600x800x900 | kus | 2 |  | 0 |  | 0 |  | 0 | 21 | 0 | 0 | 0 | 0 | 0 |  | Vlastní | Indiv | 0 | 0 |  |  |  |  | POL1_1
Díl: | M29.9 | B1.15 - umývárna stolního nádobí |  |  |  | 0 |  | 0 |  | 0 |  | 0 |  | 0 |  | 0 |  |  |  |  | 0 |  |  |  |  | DIL
52 | 299-001 | Odkládací stůl nerez, 100x830x900 | kus | 1 |  | 0 |  | 0 |  | 0 | 21 | 0 | 0 | 0 | 0 | 0 |  | Vlastní | Indiv | 0 | 0 |  |  |  |  | POL1_1
53 | 299-002 | Vstupní stůl k myčce nerez, 1050x700x900 | kus | 1 |  | 0 |  | 0 |  | 0 | 21 | 0 | 0 | 0 | 0 | 0 |  | Vlastní | Indiv | 0 | 0 |  |  |  |  | POL1_1
54 | 299-003 | Myčka nádobí průchozí, 720x840x1600 | kus | 1 |  | 0 |  | 0 |  | 0 | 21 | 0 | 0 | 0 | 0 | 0 |  | Vlastní | Indiv | 0 | 0 |  |  |  |  | POL1_1
55 | 299-004 | Úpravna vody | kus | 1 |  | 0 |  | 0 |  | 0 | 21 | 0 | 0 | 0 | 0 | 0 |  | Vlastní | Indiv | 0 | 0 |  |  |  |  | POL1_1
56 | 299-005 | Výstupní stůl z myčky nádobí, nerez, 600x700x900 | kus | 1 |  | 0 |  | 0 |  | 0 | 21 | 0 | 0 | 0 | 0 | 0 |  | Vlastní | Indiv | 0 | 0 |  |  |  |  | POL1_1
57 | 299-006 | Regál nerez, 5 polic, 1600x500x1800 | kus | 1 |  | 0 |  | 0 |  | 0 | 21 | 0 | 0 | 0 | 0 | 0 |  | Vlastní | Indiv | 0 | 0 |  |  |  |  | POL1_1
Díl: | M29.A | B1.14 - umývárna provozního nádobí |  |  |  | 0 |  | 0 |  | 0 |  | 0 |  | 0 |  | 0 |  |  |  |  | 0 |  |  |  |  | DIL
58 | 290-001 | Myčka na černé nádobí, 650x750x1690 | kus | 1 |  | 0 |  | 0 |  | 0 | 21 | 0 | 0 | 0 | 0 | 0 |  | Vlastní | Indiv | 0 | 0 |  |  |  |  | POL1_1
59 | 290-002 | Pracovní stůl nerez s dvoudřezem, 1200x700x900 | kus | 1 |  | 0 |  | 0 |  | 0 | 21 | 0 | 0 | 0 | 0 | 0 |  | Vlastní | Indiv | 0 | 0 |  |  |  |  | POL1_1
60 | 290-003 | Pracovní stůl nerez s policí, 700x530x900 | kus | 1 |  | 0 |  | 0 |  | 0 | 21 | 0 | 0 | 0 | 0 | 0 |  | Vlastní | Indiv | 0 | 0 |  |  |  |  | POL1_1
61 | 290-004 | Umyvadlo nerez, 450x450x400 | kus | 1 |  | 0 |  | 0 |  | 0 | 21 | 0 | 0 | 0 | 0 | 0 |  | Vlastní | Indiv | 0 | 0 |  |  |  |  | POL1_1
62 | 290-005 | Regál nerez, 4 police, 1250x530x1800 | kus | 1 |  | 0 |  | 0 |  | 0 | 21 | 0 | 0 | 0 | 0 | 0 |  | Vlastní | Indiv | 0 | 0 |  |  |  |  | POL1_1
63 | 290-006 | Servírovací vozík, 900x600x900 | kus | 1 |  | 0 |  | 0 |  | 0 | 21 | 0 | 0 | 0 | 0 | 0 |  | Vlastní | Indiv | 0 | 0 |  |  |  |  | POL1_1
64 | 290-007 | Inženýring technologie | kus | 1 |  | 0 |  | 0 |  | 0 | 21 | 0 | 0 | 0 | 0 | 0 |  | Vlastní | Indiv | 0 | 0 |  |  |  |  | POL1_1
[24 empty] | 15 | 21
| Celkem |  |  |  |  | 0 | [17 empty] | 0 | 0 | SUM
END
Note on S6: Jedná se o informaci, zda se jedná o položku, která je do rozpočtu zadána z cenové soustavy RTS, nebo vlastní.
Note on T6: Jedná se o název CÚ, která je zadána u položky rozpočtu

## D.2.2 D.2.2 Pol
Položkový soupis prací a dodávek | [25 empty] | #TypZaznamu#
S: | 2108 | Rekonstrukce MŠ Místecká, pavilonů B, C a E, Praha | [23 empty] | STA
O: | D.2.2 | Zpevněné plochy, komunikace a dopravní řešení | [20 empty] | STA |  |  | OBJ
R: | D.2.2 | Zpevněné plochy, komunikace a dopravní řešení | [23 empty] | ROZ
P.č. | Číslo položky | Název položky | MJ | množství | cena / MJ | Celkem | Dodávka | Dodávka celk. | Montáž | Montáž celk. | DPH | cena s DPH | hmotnost / MJ | hmotnost celk.(t) | dem. hmotnost / MJ | dem. hmotnost celk.(t) | Ceník | Cen. soustava / platnost | Cenová úroveň | Nhod / MJ | Nhod celk. | Dodavatel
Díl: | 1 | Zemní práce |  |  |  | 0 |  | 0 |  | 0 |  | 0 |  | 18 |  | 673.06 |  |  |  |  | 339.02 |  |  |  |  | DIL
1 | 113106121R00 | Rozebrání komunikací pro pěší s jakýmkoliv ložem a výplní spár z betonových nebo kameninových dlaždic nebo tvarovek | m2 | 120 |  | 0 |  | 0 |  | 0 | 21 | 0 | 0 | 0 | 0.138 | 16.56 | 822-1 | RTS 18/ II | RTS 18/ I | 0.16 | 19.2 |  |  |  |  | POL1_1
|  | s přemístěním hmot na skládku na vzdálenost do 3 m nebo s naložením na dopravní prostředek | [23 empty] | SPI
|  | Vybourání stávajících okapových chodníčků z betonových dlaždic : | [23 empty] | VV | 0
|  | 200,00*0,60 |  | 120 | [21 empty] | VV | 0
2 | 113107515R00 | Odstranění podkladů nebo krytů z kameniva hrubého drceného, v ploše jednotlivě do 50 m2, tloušťka vrstvy 150 mm | m2 | 15 |  | 0 |  | 0 |  | 0 | 21 | 0 | 0 | 0 | 0.33 | 4.95 | 822-1 | RTS 18/ II | RTS 18/ I | 0.5265 | 7.9 |  |  |  |  | POL1_1
|  | Vybourání stávajícího betonového chodníku : | [23 empty] | VV | 0
|  | 15,00 |  | 15 | [21 empty] | VV | 0
3 | 113107620R00 | Odstranění podkladů nebo krytů z kameniva hrubého drceného, v ploše jednotlivě nad 50 m2, tloušťka vrstvy 200 mm | m2 | 615 |  | 0 |  | 0 |  | 0 | 21 | 0 | 0 | 0 | 0.44 | 270.6 | 822-1 | RTS 18/ II | RTS 18/ I | 0.073 | 44.9 |  |  |  |  | POL1_1
|  | Vybourání stávajícího asfaltového chodníku : | [23 empty] | VV | 0
|  | 390,00 |  | 390 | [21 empty] | VV | 0
|  | Vybourání stávající asfaltové vozovky : | [23 empty] | VV | 0
|  | 225,00 |  | 225 | [21 empty] | VV | 0
4 | 113108405R00 | Odstranění podkladů nebo krytů živičných, v ploše jednotlivě nad 50 m2, tloušťka vrstvy 50 mm | m2 | 390 |  | 0 |  | 0 |  | 0 | 21 | 0 | 0 | 0 | 0.11 | 42.9 | 822-1 | RTS 18/ II | RTS 18/ I | 0.043 | 16.77 |  |  |  |  | POL1_1
|  | Vybourání stávajícího asfaltového chodníku : | [23 empty] | VV | 0
|  | 390,00 |  | 390 | [21 empty] | VV | 0
5 | 113108415R00 | Odstranění podkladů nebo krytů živičných, v ploše jednotlivě nad 50 m2, tloušťka vrstvy 150 mm | m2 | 225 |  | 0 |  | 0 |  | 0 | 21 | 0 | 0 | 0 | 0.33 | 74.25 | 822-1 | RTS 18/ II | RTS 18/ I | 0.113 | 25.43 |  |  |  |  | POL1_1
|  | Vybourání stávající asfaltové vozovky : | [23 empty] | VV | 0
|  | 225,00 |  | 225 | [21 empty] | VV | 0
6 | 113109310R00 | Odstranění podkladů nebo krytů z betonu prostého, v ploše jednotlivě do 50 m2, tloušťka vrstvy 100 mm | m2 | 5 |  | 0 |  | 0 |  | 0 | 21 | 0 | 0 | 0 | 0.24 | 1.2 | 822-1 | RTS 18/ II | RTS 18/ I | 0.80648 | 4.03 |  |  |  |  | POL1_1
|  | Vybourání stávajícího betonu tl. 10cm ve vjezdu : | [23 empty] | VV | 0
|  | 5,00 |  | 5 | [21 empty] | VV | 0
7 | 113109315R00 | Odstranění podkladů nebo krytů z betonu prostého, v ploše jednotlivě do 50 m2, tloušťka vrstvy 150 mm | m2 | 15 |  | 0 |  | 0 |  | 0 | 21 | 0 | 0 | 0 | 0.36 | 5.4 | 822-1 | RTS 18/ II | RTS 18/ I | 1.227 | 18.41 |  |  |  |  | POL1_1
|  | Vybourání stávajícího betonového chodníku : | [23 empty] | VV | 0
|  | 15,00 |  | 15 | [21 empty] | VV | 0
8 | 113109415R00 | Odstranění podkladů nebo krytů z betonu prostého, v ploše jednotlivě nad 50 m2, tloušťka vrstvy 150 mm | m2 | 615 |  | 0 |  | 0 |  | 0 | 21 | 0 | 0 | 0 | 0.36 | 221.4 | 822-1 | RTS 18/ II | RTS 18/ I | 0.045 | 27.68 |  |  |  |  | POL1_1
|  | Vybourání stávajícího asfaltového chodníku : | [23 empty] | VV | 0
|  | 390,00 |  | 390 | [21 empty] | VV | 0
|  | Vybourání stávající asfaltové vozovky : | [23 empty] | VV | 0
|  | 225,00 |  | 225 | [21 empty] | VV | 0
9 | 113201111R00 | Vytrhání obrub chodníkových ležatých | m | 60 |  | 0 |  | 0 |  | 0 | 21 | 0 | 0 | 0 | 0.23 | 13.8 | 822-1 | RTS 18/ II | RTS 18/ I | 0.227 | 13.62 |  |  |  |  | POL1_1
|  | s vybouráním lože, s přemístěním hmot na skládku na vzdálenost do 3 m nebo naložením na dopravní prostředek | [23 empty] | SPI |  | s vybouráním lože, s přemístěním hmot na skládku na vzdálenost do 3 m nebo naložením na dopravní prostředek
|  | Vybourání stávajícího silničního betonového obrubníku : | [23 empty] | VV | 0
|  | 60,00 |  | 60 | [21 empty] | VV | 0
10 | 113204111R00 | Vytrhání obrub záhonových | m | 550 |  | 0 |  | 0 |  | 0 | 21 | 0 | 0 | 0 | 0.04 | 22 | 822-1 | RTS 18/ II | RTS 18/ I | 0.08 | 44 |  |  |  |  | POL1_1
|  | s vybouráním lože, s přemístěním hmot na skládku na vzdálenost do 3 m nebo naložením na dopravní prostředek | [23 empty] | SPI |  | s vybouráním lože, s přemístěním hmot na skládku na vzdálenost do 3 m nebo naložením na dopravní prostředek
|  | Vybourání stávajícího sadového betonového obrubníku : | [23 empty] | VV | 0
|  | 550,00 |  | 550 | [21 empty] | VV | 0
11 | 122102202R00 | Odkopávky a prokopávky pro silnice v horninách 1 a 2 přes 100 do 1 000 m3 | m3 | 494.25 |  | 0 |  | 0 |  | 0 | 21 | 0 | 0 | 0 | 0 | 0 | 800-1 | RTS 18/ II | RTS 18/ I | 0.121 | 59.8 |  |  |  |  | POL1_1
|  | s přemístěním výkopku v příčných profilech na vzdálenost do 15 m nebo s naložením na dopravní prostředek. | [23 empty] | SPI |  | s přemístěním výkopku v příčných profilech na vzdálenost do 15 m nebo s naložením na dopravní prostředek.
|  | Výkopy zemin na skládku mimo staveniště : | [23 empty] | VV | 0
|  | 355,00 |  | 355 | [21 empty] | VV | 0
|  | Výkopy zeminy včetně vodorovného přesunu v rámci areálu : | [23 empty] | VV | 0
|  | (použití do násypů v rámci zpevněných proch ) : | [23 empty] | VV | 0
|  | 13,00 |  | 13 | [21 empty] | VV | 0
|  | Zlepšení podloží pod zpevněné plochy : | [23 empty] | VV | 0
|  | 505*0,25 |  | 126.25 | [21 empty] | VV | 0
12 | 132201111R00 | Hloubení rýh šířky do 60 cm do 100 m3, v hornině 3, hloubení strojně | m3 | 85 |  | 0 |  | 0 |  | 0 | 21 | 0 | 0 | 0 | 0 | 0 | 800-1 | RTS 18/ II | RTS 18/ I | 0.292 | 24.82 |  |  |  |  | POL1_1
|  | zapažených i nezapažených s urovnáním dna do předepsaného profilu a spádu, s přehozením výkopku na přilehlém terénu na vzdálenost do 3 m od podélné osy rýhy nebo s naložením výkopku na dopravní prostředek. | [23 empty] | SPI |  | zapažených i nezapažených s urovnáním dna do předepsaného profilu a spádu, s přehozením výkopku na přilehlém terénu na vzdálenost do 3 m od podélné osy rýhy nebo s naložením výkopku na dopravní prostředek.
|  | Výkop pro drenáže : | [23 empty] | VV | 0
|  | 85,00 |  | 85 | [21 empty] | VV | 0
13 | 162701105R00 | Vodorovné přemístění výkopku z horniny 1 až 4, na vzdálenost přes 9 000 do 10 000 m | m3 | 575.25 |  | 0 |  | 0 |  | 0 | 21 | 0 | 0 | 0 | 0 | 0 | 800-1 | RTS 18/ II | RTS 18/ I | 0.011 | 6.33 |  |  |  |  | POL1_1
|  | po suchu, bez naložení výkopku, avšak se složením bez rozhrnutí, zpáteční cesta vozidla. | [23 empty] | SPI
|  | Výkopy zeminy na skládku mimo staveniště : | [23 empty] | VV | 0
|  | 355,00 |  | 355 | [21 empty] | VV | 0
|  | Výkop pro drenáže a vsakovací trativody : | [23 empty] | VV | 0
|  | 85,00 |  | 85 | [21 empty] | VV | 0
|  | Zlepšení podloží pod zpevněné plochy : | [23 empty] | VV | 0
|  | 505*0,25 |  | 126.25 | [21 empty] | VV | 0
|  | Obsyp : | [23 empty] | VV | 0
|  | 9,00 |  | 9 | [21 empty] | VV | 0
14 | 162701109R00 | Vodorovné přemístění výkopku příplatek k ceně za každých dalších i započatých 1 000 m přes 10 000 m z horniny 1 až 4 | m3 | 1725.75 |  | 0 |  | 0 |  | 0 | 21 | 0 | 0 | 0 | 0 | 0 | 800-1 | RTS 18/ II | RTS 18/ I | 0 | 0 |  |  |  |  | POL1_1
|  | po suchu, bez naložení výkopku, avšak se složením bez rozhrnutí, zpáteční cesta vozidla. | [23 empty] | SPI
|  | 575,25*3,00 |  | 1725.75 | [21 empty] | VV | 0
15 | 167101101R00 | Nakládání, skládání, překládání neulehlého výkopku nakládání výkopku do 100 m3, z horniny 1 až 4 | m3 | 9 |  | 0 |  | 0 |  | 0 | 21 | 0 | 0 | 0 | 0 | 0 | 800-1 | RTS 18/ II | RTS 18/ I | 0.652 | 5.87 |  |  |  |  | POL1_1
|  | Dovoz obsypu : | [23 empty] | VV | 0
|  | 9,00 |  | 9 | [21 empty] | VV | 0
16 | 171101104R00 | Uložení sypaniny do násypů zhutněných s uzavřením povrchu násypu z hornin soudržných s předepsanou mírou zhutnění v procentech výsledků zkoušek Proctor-Standard přes 100 do 102 % PS | m3 | 13 |  | 0 |  | 0 |  | 0 | 21 | 0 | 0 | 0 | 0 | 0 | 800-1 | RTS 18/ II | RTS 18/ I | 0.068 | 0.88 |  |  |  |  | POL1_1
|  | s rozprostřením sypaniny ve vrstvách a s hrubým urovnáním, | [23 empty] | SPI
|  | Násyp : | [23 empty] | VV | 0
|  | 13,00 |  | 13 | [21 empty] | VV | 0
17 | 171201201R00 | Uložení sypaniny na dočasnou skládku tak, že na 1 m2 plochy připadá přes 2 m3 výkopku nebo ornice | m3 | 566.25 |  | 0 |  | 0 |  | 0 | 21 | 0 | 0 | 0 | 0 | 0 | 800-1 | RTS 18/ II | RTS 18/ I | 0.009 | 5.1 |  |  |  |  | POL1_1
|  | Výkopy zeminy na skládku mimo staveniště : | [23 empty] | VV | 0
|  | 355,00 |  | 355 | [21 empty] | VV | 0
|  | Výkop pro drenáže a vsakovací trativody : | [23 empty] | VV | 0
|  | 85,00 |  | 85 | [21 empty] | VV | 0
|  | Zlepšení podloží pod zpevněné plochy : | [23 empty] | VV | 0
|  | 505,00*0,25 |  | 126.25 | [21 empty] | VV | 0
18 | 175101101R00 | Obsyp potrubí bez prohození sypaniny, bez dodávky obsypového materiálu | m3 | 9 |  | 0 |  | 0 |  | 0 | 21 | 0 | 0 | 0 | 0 | 0 | 800-1 | RTS 18/ II | RTS 18/ I | 1.587 | 14.28 |  |  |  |  | POL1_1
|  | sypaninou z vhodných hornin tř. 1 - 4 nebo materiálem připraveným podél výkopu ve vzdálenosti do 3 m od jeho kraje, pro jakoukoliv hloubku výkopu a jakoukoliv míru zhutnění, | [23 empty] | SPI |  | sypaninou z vhodných hornin tř. 1 - 4 nebo materiálem připraveným podél výkopu ve vzdálenosti do 3 m od jeho kraje, pro jakoukoliv hloubku výkopu a jakoukoliv míru zhutnění,
|  | Obsyp trativodu : | [23 empty] | VV | 0
|  | 0,30*30,00 |  | 9 | [21 empty] | VV | 0
19 | 199000005R00 | Poplatky za skládku zeminy 1- 4 | t | 990.9375 |  | 0 |  | 0 |  | 0 | 21 | 0 | 0 | 0 | 0 | 0 | 800-1 | RTS 18/ II | RTS 18/ I | 0 | 0 |  |  |  |  | POL1_1
|  | Výkopy zeminy na skládku mimo staveniště : | [23 empty] | VV | 0
|  | 355*1750,00/1000,00 |  | 621.25 | [21 empty] | VV | 0
|  | Výkop pro drenáže a vsakovací trativody : | [23 empty] | VV | 0
|  | 85*1750,00/1000,00 |  | 148.75 | [21 empty] | VV | 0
|  | Zlepšení podloží pod zpevnné plochy : | [23 empty] | VV | 0
|  | 505*0,25*1750,00/1000,00 |  | 220.94 | [21 empty] | VV | 0
20 | 119-001 | Výměna části špatného podloží | m3 | 60 |  | 0 |  | 0 |  | 0 | 21 | 0 | 0 | 0 | 0 | 0 |  | Vlastní | Indiv | 0 | 0 |  |  |  |  | POL1_1
21 | 119-002 | Zemina promísená s výpnem na deponii v množství, 2% vápna z objemové hmotnosti zeminy | m3 | 13 |  | 0 |  | 0 |  | 0 | 21 | 0 | 0 | 0 | 0 | 0 |  | Vlastní | Indiv | 0 | 0 |  |  |  |  | POL1_1
22 | 583319002 | kamenivo přírodní těžené frakce 32,0 až 63,0 mm; Jihomoravský kraj | T | 18 |  | 0 |  | 0 |  | 0 | 21 | 0 | 1 | 18 | 0 | 0 | SPCM | RTS 18/ II | RTS 18/ I | 0 | 0 |  |  |  |  | POL3_1
Díl: | 2 | Základy a zvláštní zakládání |  |  |  | 0 |  | 0 |  | 0 |  | 0 |  | 172.97 |  | 0 |  |  |  |  | 151.16 |  |  |  |  | DIL
23 | 211531111R00 | Výplň odvodňovacích žeber kamenivem hrubým drceným frakce 16 - 63 mm | m3 | 101.4 |  | 0 |  | 0 |  | 0 | 21 | 0 | 1.63 | 165.28 | 0 | 0 | 800-2 | RTS 18/ II | RTS 18/ I | 0.92 | 93.29 |  |  |  |  | POL1_1
|  | do rýh bez zhutnění s úpravou povrchu výplně, s vytvořením průduchů z lomového kamene | [23 empty] | SPI
|  | Trativod pod plání : | [23 empty] | VV | 0
|  | 0,70*0,80*165,00 |  | 92.4 | [21 empty] | VV | 0
|  | Obsyp trativodu : | [23 empty] | VV | 0
|  | 0,30*30,00 |  | 9 | [21 empty] | VV | 0
24 | 211971121R00 | Zřízení opláštění odvod. žeber z geotextilie o sklonu přes 1:2,5, při rozvinuté šířce opláštění od 0 do 2,5 m | m2 | 570 |  | 0 |  | 0 |  | 0 | 21 | 0 | 0.00035 | 0.2 | 0 | 0 | 800-2 | RTS 18/ II | RTS 18/ I | 0.089 | 50.73 |  |  |  |  | POL1_1
|  | v rýze nebo v zářezu se stěnami, | [23 empty] | SPI
|  | Trativod pod plání : | [23 empty] | VV | 0
|  | (2*0,70+2*0,80)*165,00 |  | 495 | [21 empty] | VV | 0
|  | Trativodu : | [23 empty] | VV | 0
|  | 2,5*30,00 |  | 75 | [21 empty] | VV | 0
25 | 212752113R00 | Trativody z drenážních trubek DN od 130 do 160 mm | m | 30 |  | 0 |  | 0 |  | 0 | 21 | 0 | 0.24385 | 7.32 | 0 | 0 | 827-1 | RTS 18/ I | RTS 18/ I | 0.238 | 7.14 |  |  |  |  | POL1_1
|  | se zřízením štěrkopískového lože pod trubky a s jejich obsypem v průměrném celkovém množství do 0,15 m3/m v otevřeném příkopu, | [23 empty] | SPI |  | se zřízením štěrkopískového lože pod trubky a s jejich obsypem v průměrném celkovém množství do 0,15 m3/m v otevřeném příkopu,
26 | 67390526 | geotextilie PP, PES; funkce drenážní, separační, ochranná, výztužná, filtrační; plošná hmotnost 300 g/m2; tl. při 2 kPa 2,80 mm | m2 | 570 |  | 0 |  | 0 |  | 0 | 21 | 0 | 0.0003 | 0.17 | 0 | 0 | SPCM | RTS 18/ II | RTS 18/ I | 0 | 0 |  |  |  |  | POL3_1
Díl: | 4 | Vodorovné konstrukce |  |  |  | 0 |  | 0 |  | 0 |  | 0 |  | 9.84 |  | 0 |  |  |  |  | 2.92 |  |  |  |  | DIL
27 | 451579777R00 | Podklad nebo lože pod dlažbu (přídlažbu) z kameniva těženého příplatek za další 1cm kameniva těženého nad 10cm | m2 | 486 |  | 0 |  | 0 |  | 0 | 21 | 0 | 0.02024 | 9.84 | 0 | 0 | 822-1 | RTS 18/ II | RTS 18/ I | 0.006 | 2.92 |  |  |  |  | POL1_1
|  | v ploše vodorovné nebo ve sklonu do 1:5 | [23 empty] | SPI
|  | KC2 : | [23 empty] | VV | 0
|  | 24,00 |  | 24 | [21 empty] | VV | 0
|  | KC3 : | [23 empty] | VV | 0
|  | 82,00 |  | 82 | [21 empty] | VV | 0
|  | KC4 : | [23 empty] | VV | 0
|  | 380,00 |  | 380 | [21 empty] | VV | 0
Díl: | 5 | Komunikace |  |  |  | 0 |  | 0 |  | 0 |  | 0 |  | 778.05 |  | 0 |  |  |  |  | 246.95 |  |  |  |  | DIL
28 | 564811111R00 | Podklad ze štěrkodrti s rozprostřením a zhutněním frakce 0-32 mm, tloušťka po zhutnění 50 mm | m2 | 82 |  | 0 |  | 0 |  | 0 | 21 | 0 | 0.0982 | 8.05 | 0 | 0 | 822-1 | RTS 18/ II | RTS 18/ I | 0.021 | 1.72 |  |  |  |  | POL1_1
|  | KC3 : | [23 empty] | VV | 0
|  | 82,00 |  | 82 | [21 empty] | VV | 0
29 | 564831111R00 | Podklad ze štěrkodrti s rozprostřením a zhutněním frakce 0-63 mm, tloušťka po zhutnění 100 mm | m2 | 82 |  | 0 |  | 0 |  | 0 | 21 | 0 | 0.18907 | 15.5 | 0 | 0 | 822-1 | RTS 18/ II | RTS 18/ I | 0.023 | 1.89 |  |  |  |  | POL1_1
|  | KC3 : | [23 empty] | VV | 0
|  | 82,00 |  | 82 | [21 empty] | VV | 0
30 | 564851111R00 | Podklad ze štěrkodrti s rozprostřením a zhutněním frakce 0-63 mm, tloušťka po zhutnění 150 mm | m2 | 39 |  | 0 |  | 0 |  | 0 | 21 | 0 | 0.27994 | 10.92 | 0 | 0 | 822-1 | RTS 18/ II | RTS 18/ I | 0.026 | 1.01 |  |  |  |  | POL1_1
|  | KC2 : | [23 empty] | VV | 0
|  | 24,00 |  | 24 | [21 empty] | VV | 0
|  | KC6 : | [23 empty] | VV | 0
|  | 15,00 |  | 15 | [21 empty] | VV | 0
31 | 564851114R00 | Podklad ze štěrkodrti s rozprostřením a zhutněním frakce 0-63 mm, tloušťka po zhutnění 180 mm | m2 | 106 |  | 0 |  | 0 |  | 0 | 21 | 0 | 0.33446 | 35.45 | 0 | 0 | 822-1 | RTS 18/ II | RTS 18/ I | 0.026 | 2.76 |  |  |  |  | POL1_1
|  | KC2 : | [23 empty] | VV | 0
|  | 24,00 |  | 24 | [21 empty] | VV | 0
|  | KC3 : | [23 empty] | VV | 0
|  | 82,00 |  | 82 | [21 empty] | VV | 0
32 | 564861111R00 | Podklad ze štěrkodrti s rozprostřením a zhutněním frakce 0-63 mm, tloušťka po zhutnění 200 mm | m2 | 384 |  | 0 |  | 0 |  | 0 | 21 | 0 | 0.3708 | 142.39 | 0 | 0 | 822-1 | RTS 18/ II | RTS 18/ I | 0.029 | 11.14 |  |  |  |  | POL1_1
|  | Varovné a signální pásy : | [23 empty] | VV | 0
|  | 4,00 |  | 4 | [21 empty] | VV | 0
|  | KC4 : | [23 empty] | VV | 0
|  | 380,00 |  | 380 | [21 empty] | VV | 0
33 | 564861113R00 | Podklad ze štěrkodrti s rozprostřením a zhutněním frakce 0-63 mm, tloušťka po zhutnění 220 mm | m2 | 200 |  | 0 |  | 0 |  | 0 | 21 | 0 | 0.40714 | 81.43 | 0 | 0 | 822-1 | RTS 18/ II | RTS 18/ I | 0.03 | 6 |  |  |  |  | POL1_1
|  | KC1 : | [23 empty] | VV | 0
|  | 200,00 |  | 200 | [21 empty] | VV | 0
34 | 564871111R00 | Podklad ze štěrkodrti s rozprostřením a zhutněním frakce 0-63 mm, tloušťka po zhutnění 250 mm | m2 | 505 |  | 0 |  | 0 |  | 0 | 21 | 0 | 0.46166 | 233.14 | 0 | 0 | 822-1 | RTS 18/ II | RTS 18/ I | 0.027 | 13.64 |  |  |  |  | POL1_1
|  | Zlepšení podloží pod zpevněné plochy : | [23 empty] | VV | 0
|  | 505,00 |  | 505 | [21 empty] | VV | 0
35 | 565141111RT3 | Podklad z kameniva obaleného asfaltem ACP 16+ až ACP 22+, v pruhu šířky do 3 m, třídy 1, tloušťka po zhutnění 60 mm | m2 | 200 |  | 0 |  | 0 |  | 0 | 21 | 0 | 0.15826 | 31.65 | 0 | 0 | 822-1 | RTS 18/ II | RTS 18/ I | 0.056 | 11.2 |  |  |  |  | POL1_1
|  | s rozprostřením a zhutněním | [23 empty] | SPI
|  | KC1 : | [23 empty] | VV | 0
|  | 200,00 |  | 200 | [21 empty] | VV | 0
36 | 573211111R00 | Postřik živičný spojovací bez posypu kamenivem z asfaltu silničního, v množství od 0,5 do 0,7 kg/m2 | m2 | 200 |  | 0 |  | 0 |  | 0 | 21 | 0 | 0.00061 | 0.12 | 0 | 0 | 822-1 | RTS 18/ II | RTS 18/ I | 0.002 | 0.4 |  |  |  |  | POL1_1
|  | KC1 : | [23 empty] | VV | 0
|  | 200,00 |  | 200 | [21 empty] | VV | 0
37 | 577131211RT3 | Beton asfaltový s rozprostřením a zhutněním v pruhu šířky do 3 m, ACO 8 nebo ACO 11 nebo ACO 16, tloušťky 40 mm, plochy do 200 m2 | m2 | 200 |  | 0 |  | 0 |  | 0 | 21 | 0 | 0.10141 | 20.28 | 0 | 0 | 822-1 | RTS 18/ II | RTS 18/ I | 0.064 | 12.8 |  |  |  |  | POL1_1
|  | KC1 : | [23 empty] | VV | 0
|  | 200,00 |  | 200 | [21 empty] | VV | 0
38 | 596215021R00 | Kladení zámkové dlažby do drtě tloušťka dlažby 60 mm, tloušťka lože 40 mm | m2 | 4 |  | 0 |  | 0 |  | 0 | 21 | 0 | 0.0739 | 0.3 | 0 | 0 | 822-1 | RTS 18/ II | RTS 18/ I | 0.534 | 2.14 |  |  |  |  | POL1_1
|  | s provedením lože z kameniva drceného, s vyplněním spár, s dvojitým hutněním a se smetením přebytečného materiálu na krajnici. S dodáním hmot pro lože a výplň spár. | [23 empty] | SPI |  | s provedením lože z kameniva drceného, s vyplněním spár, s dvojitým hutněním a se smetením přebytečného materiálu na krajnici. S dodáním hmot pro lože a výplň spár.
|  | Varovné a signální pásy : | [23 empty] | VV | 0
|  | 4,00 |  | 4 | [21 empty] | VV | 0
39 | 596811111R00 | Kladení dlažby z betonových nebo kameninových dlaždic do lože z kameniva těženého tloušťky do 30 mm | m2 | 380 |  | 0 |  | 0 |  | 0 | 21 | 0 | 0.072 | 27.36 | 0 | 0 | 822-1 | RTS 18/ II | RTS 18/ I | 0.375 | 142.5 |  |  |  |  | POL1_1
|  | komunikací pro pěší do velikosti dlaždic 0,25 m2 s provedením lože do tl. 30 mm, s vyplněním spár a se smetením přebytečného materiálu na vzdálenost do 3 m | [23 empty] | SPI |  | komunikací pro pěší do velikosti dlaždic 0,25 m2 s provedením lože do tl. 30 mm, s vyplněním spár a se smetením přebytečného materiálu na vzdálenost do 3 m
|  | KC4 : | [23 empty] | VV | 0
|  | 380,00 |  | 380 | [21 empty] | VV | 0
40 | 596811111R00 | Kladení dlažby z betonových nebo kameninových dlaždic do lože z kameniva těženého tloušťky do 30 mm | m2 | 24 |  | 0 |  | 0 |  | 0 | 21 | 0 | 0.072 | 1.73 | 0 | 0 | 822-1 | RTS 18/ II | RTS 18/ I | 0.375 | 9 |  |  |  |  | POL1_1
|  | komunikací pro pěší do velikosti dlaždic 0,25 m2 s provedením lože do tl. 30 mm, s vyplněním spár a se smetením přebytečného materiálu na vzdálenost do 3 m | [23 empty] | SPI |  | komunikací pro pěší do velikosti dlaždic 0,25 m2 s provedením lože do tl. 30 mm, s vyplněním spár a se smetením přebytečného materiálu na vzdálenost do 3 m
|  | KC2 : | [23 empty] | VV | 0
|  | 24,00 |  | 24 | [21 empty] | VV | 0
41 | 596811111R00 | Kladení dlažby z betonových nebo kameninových dlaždic do lože z kameniva těženého tloušťky do 30 mm | m2 | 82 |  | 0 |  | 0 |  | 0 | 21 | 0 | 0.072 | 5.9 | 0 | 0 | 822-1 | RTS 18/ II | RTS 18/ I | 0.375 | 30.75 |  |  |  |  | POL1_1
|  | komunikací pro pěší do velikosti dlaždic 0,25 m2 s provedením lože do tl. 30 mm, s vyplněním spár a se smetením přebytečného materiálu na vzdálenost do 3 m | [23 empty] | SPI |  | komunikací pro pěší do velikosti dlaždic 0,25 m2 s provedením lože do tl. 30 mm, s vyplněním spár a se smetením přebytečného materiálu na vzdálenost do 3 m
|  | KC3 : | [23 empty] | VV | 0
|  | 82,00 |  | 82 | [21 empty] | VV | 0
42 | 567-001 | Podklad ze směsi stmelené cementem SC C 16/20, (PB II) tl.100 mm | m2 | 15 |  | 0 |  | 0 |  | 0 | 21 | 0 | 0.23009 | 3.45 | 0 | 0 |  | Vlastní | Indiv | 0 | 0 |  |  |  |  | POL1_1
|  | KC6 : | [23 empty] | VV | 0
|  | 15,00 |  | 15 | [21 empty] | VV | 0
43 | 567-002 | Podklad ze směsi stmelené cementem SC C 8/10, (KSC I) tl.130 mm | m2 | 200 |  | 0 |  | 0 |  | 0 | 21 | 0 | 0.33206 | 66.41 | 0 | 0 |  | Vlastní | Indiv | 0 | 0 |  |  |  |  | POL1_1
|  | KC1 : | [23 empty] | VV | 0
|  | 200,00 |  | 200 | [21 empty] | VV | 0
44 | 567-003 | Kryt vymývaným dekoračním kamenivem (kačírkem), tl.200 mm | m2 | 70 |  | 0 |  | 0 |  | 0 | 21 | 0 | 0.408 | 28.56 | 0 | 0 |  | Vlastní | Indiv | 0 | 0 |  |  |  |  | POL1_1
|  | KC5 : | [23 empty] | VV | 0
|  | 70,00 |  | 70 | [21 empty] | VV | 0
45 | 567-004 | Litý asfalt MA 8 (LAJ) tl 40 mm š do 3 m z, nemodifikovaného asfaltu | m2 | 15 |  | 0 |  | 0 |  | 0 | 21 | 0 | 0 | 0 | 0 | 0 |  | Vlastní | Indiv | 0 | 0 |  |  |  |  | POL1_1
|  | KC6 : | [23 empty] | VV | 0
|  | 15,00 |  | 15 | [21 empty] | VV | 0
46 | 900-001 | Dlažba 30x15,8 cm, barva šedá | m2 | 24.72 |  | 0 |  | 0 |  | 0 | 21 | 0 | 0.1296 | 3.2 | 0 | 0 |  | Vlastní | Indiv | 0 | 0 |  |  |  |  | POL1_1
|  | KC2 : | [23 empty] | VV | 0
|  | 24,00 |  | 24 | [21 empty] | VV | 0
|  | Ztratné 3% : | [23 empty] | VV | 0
|  | 24,00/100*3,00 |  | 0.72 | [21 empty] | VV | 0
47 | 900-002 | Dlažba 27x12,8 cm, barva šedá | m2 | 84.46 |  | 0 |  | 0 |  | 0 | 21 | 0 | 0.1296 | 10.95 | 0 | 0 |  | Vlastní | Indiv | 0 | 0 |  |  |  |  | POL1_1
|  | KC3 : | [23 empty] | VV | 0
|  | 82,00 |  | 82 | [21 empty] | VV | 0
|  | Ztratné 3% : | [23 empty] | VV | 0
|  | 82,00/100*3,00 |  | 2.46 | [21 empty] | VV | 0
48 | 900-003 | Dlažba skladebná betonová 20x20x6 cm, přírodní | m2 | 391.4 |  | 0 |  | 0 |  | 0 | 21 | 0 | 0.1296 | 50.73 | 0 | 0 |  | Vlastní | Indiv | 0 | 0 |  |  |  |  | POL1_1
|  | KC4 : | [23 empty] | VV | 0
|  | 380,00 |  | 380 | [21 empty] | VV | 0
|  | Ztratné 3% : | [23 empty] | VV | 0
|  | 380,00/100*3,00 |  | 11.4 | [21 empty] | VV | 0
49 | 59245021 | dlažba betonová zámková, dvouvrstvá; kost; červená; l = 200 mm; š = 165 mm; tl. 60,0 mm | m2 | 4.12 |  | 0 |  | 0 |  | 0 | 21 | 0 | 0.1296 | 0.53 | 0 | 0 | SPCM | RTS 18/ II | RTS 18/ I | 0 | 0 |  |  |  |  | POL3_1
|  | Varovné a signální pásy : | [23 empty] | VV | 0
|  | 4,00 |  | 4 | [21 empty] | VV | 0
|  | Ztratné 3% : | [23 empty] | VV | 0
|  | 4,00*3/100,00 |  | 0.12 | [21 empty] | VV | 0
Díl: | 91 | Doplňující práce na komunikaci |  |  |  | 0 |  | 0 |  | 0 |  | 0 |  | 101.41 |  | 0 |  |  |  |  | 128.56 |  |  |  |  | DIL
50 | 914001111R00 | Osazení a montáž svislých dopravních značek sloupek, do betonového základu, | kus | 3 |  | 0 |  | 0 |  | 0 | 21 | 0 | 0.25 | 0.75 | 0 | 0 | 822-1 | RTS 18/ II | RTS 18/ I | 0.818 | 2.45 |  |  |  |  | POL1_1
51 | 915711121R00 | Vodorovné značení krytů plastem nehlučné, dělicích čar šířky 120 mm | m | 27 |  | 0 |  | 0 |  | 0 | 21 | 0 | 0.00044 | 0.01 | 0 | 0 | 822-1 | RTS 18/ II | RTS 18/ I | 0.031 | 0.84 |  |  |  |  | POL1_1
|  | V10c : | [23 empty] | VV | 0
|  | 27,00 |  | 27 | [21 empty] | VV | 0
52 | 915721112R00 | Vodorovné značení krytů silnovrstvé, stopčar, zeber, stínů, šipek, nápisů, přechodů apod. | m2 | 0.75 |  | 0 |  | 0 |  | 0 | 21 | 0 | 0.00289 | 0 | 0 | 0 | 822-1 | RTS 18/ II | RTS 18/ I | 0.3 | 0.23 |  |  |  |  | POL1_1
|  | V10f : | [23 empty] | VV | 0
|  | 0,75 |  | 0.75 | [21 empty] | VV | 0
53 | 915791111R00 | Předznačení pro vodorovné značení pro dělící čáry, vodící proužky | m | 27 |  | 0 |  | 0 |  | 0 | 21 | 0 | 0 | 0 | 0 | 0 | 822-1 | RTS 18/ II | RTS 18/ I | 0.012 | 0.32 |  |  |  |  | POL1_1
|  | stříkané barvou nebo prováděné z nátěrových hmot | [23 empty] | SPI
|  | V10c : | [23 empty] | VV | 0
|  | 27,00 |  | 27 | [21 empty] | VV | 0
54 | 915791112R00 | Předznačení pro vodorovné značení pro stopčáry, zebry,stíny, šipky, nápisy, přechody | m2 | 0.75 |  | 0 |  | 0 |  | 0 | 21 | 0 | 0 | 0 | 0 | 0 | 822-1 | RTS 18/ II | RTS 18/ I | 0.125 | 0.09 |  |  |  |  | POL1_1
|  | stříkané barvou nebo prováděné z nátěrových hmot | [23 empty] | SPI
|  | V10f : | [23 empty] | VV | 0
|  | 0,75 |  | 0.75 | [21 empty] | VV | 0
55 | 917862111R00 | Osazení silničního nebo chodníkového obrubníku stojatého, s boční opěrou z betonu prostého, do lože z betonu prostého C 12/15 | m | 577 |  | 0 |  | 0 |  | 0 | 21 | 0 | 0.14424 | 83.23 | 0 | 0 | 822-1 | RTS 18/ II | RTS 18/ I | 0.216 | 124.63 |  |  |  |  | POL1_1
|  | S dodáním hmot pro lože tl. 80-100 mm. | [23 empty] | SPI
|  | Obrubník betonový silniční : | [23 empty] | VV | 0
|  | 55,00 |  | 55 | [21 empty] | VV | 0
|  | Obrubník betonový silniční nájezdový : | [23 empty] | VV | 0
|  | 12,00 |  | 12 | [21 empty] | VV | 0
|  | Obrubník betonový chodníkový : | [23 empty] | VV | 0
|  | 30,00 |  | 30 | [21 empty] | VV | 0
|  | Obrubník betonový zahradní šedý : | [23 empty] | VV | 0
|  | 480,00 |  | 480 | [21 empty] | VV | 0
56 | 919-001 | Geomříž pro vyztužení asfaltového povrchu z PP | m2 | 15 |  | 0 |  | 0 |  | 0 | 21 | 0 | 0.01375 | 0.21 | 0 | 0 |  | Vlastní | Indiv | 0 | 0 |  |  |  |  | POL1_1
|  | KC6 : | [23 empty] | VV | 0
|  | 15,00 |  | 15 | [21 empty] | VV | 0
57 | 919-002 | Geotextilie pro ochranu, separaci a filtraci, netkaná měrná hmotnost do 500 g/m2 | m2 | 306 |  | 0 |  | 0 |  | 0 | 21 | 0 | 0.00069 | 0.21 | 0 | 0 |  | Vlastní | Indiv | 0 | 0 |  |  |  |  | POL1_1
|  | KC1 : | [23 empty] | VV | 0
|  | 200,00 |  | 200 | [21 empty] | VV | 0
|  | KC2 : | [23 empty] | VV | 0
|  | 24,00 |  | 24 | [21 empty] | VV | 0
|  | KC3 : | [23 empty] | VV | 0
|  | 82,00 |  | 82 | [21 empty] | VV | 0
58 | 919-003 | Neprorůstová fólie | m2 | 70 |  | 0 |  | 0 |  | 0 | 21 | 0 | 0 | 0 | 0 | 0 |  | Vlastní | Indiv | 0 | 0 |  |  |  |  | POL1_1
|  | KC5 : | [23 empty] | VV | 0
|  | 70,00 |  | 70 | [21 empty] | VV | 0
59 | 40444963.A | značka dopravní silniční svislá; upravující přednost P1; tvar trojúhelník; 700 mm; štít z pozink.plechu s dvoj.ohybem,retroref.folie I.tř.; záruka 7 let | kus | 3 |  | 0 |  | 0 |  | 0 | 21 | 0 | 0.0051 | 0.02 | 0 | 0 | SPCM | RTS 18/ II | RTS 18/ I | 0 | 0 |  |  |  |  | POL3_1
60 | 404459502R | příslušenství k dopr.značení sloupek Fe 60 pozinkovaný, délka 2500 mm | kus | 2 |  | 0 |  | 0 |  | 0 | 21 | 0 | 0 | 0 | 0 | 0 | SPCM | RTS 18/ II | RTS 18/ I | 0 | 0 |  |  |  |  | POL3_1
61 | 404459516R | příslušenství k dopr.značení kotevní patka pr.60 kompletní, čtyřkotevní včetně šroubů a krytek | kus | 3 |  | 0 |  | 0 |  | 0 | 21 | 0 | 0 | 0 | 0 | 0 | SPCM | RTS 18/ II | RTS 18/ I | 0 | 0 |  |  |  |  | POL3_1
62 | 404459540R | příslušenství k dopr.značení plastové víčko na sloupek pr. 60 mm | kus | 2 |  | 0 |  | 0 |  | 0 | 21 | 0 | 0 | 0 | 0 | 0 | SPCM | RTS 18/ II | RTS 18/ I | 0 | 0 |  |  |  |  | POL3_1
63 | 592173070 | obrubník zahradní materiál beton; l = 500,0 mm; š = 50,0 mm; h = 200,0 mm; barva šedá | kus | 960 |  | 0 |  | 0 |  | 0 | 21 | 0 | 0.011 | 10.56 | 0 | 0 | SPCM | RTS 18/ II | RTS 18/ I | 0 | 0 |  |  |  |  | POL3_1
|  | 480,00*2 |  | 960 | [21 empty] | VV | 0
64 | 59217465 | obrubník parkový materiál beton; l = 1000,0 mm; š = 80,0 mm; h = 250,0 mm; barva šedá | kus | 30 |  | 0 |  | 0 |  | 0 | 21 | 0 | 0.048 | 1.44 | 0 | 0 | SPCM | RTS 18/ II | RTS 18/ I | 0 | 0 |  |  |  |  | POL3_1
65 | 59217472 | obrubník silniční materiál beton; l = 1000,0 mm; š = 150,0 mm; h = 250,0 mm; barva šedá | kus | 55 |  | 0 |  | 0 |  | 0 | 21 | 0 | 0.08 | 4.4 | 0 | 0 | SPCM | RTS 18/ II | RTS 18/ I | 0 | 0 |  |  |  |  | POL3_1
66 | 59217476 | obrubník silniční nájezdový; materiál beton; l = 1000,0 mm; š = 150,0 mm; h = 150,0 mm; barva šedá | kus | 12 |  | 0 |  | 0 |  | 0 | 21 | 0 | 0.048 | 0.58 | 0 | 0 | SPCM | RTS 18/ II | RTS 18/ I | 0 | 0 |  |  |  |  | POL3_1
Díl: | 99 | Staveništní přesun hmot |  |  |  | 0 |  | 0 |  | 0 |  | 0 |  | 0 |  | 0 |  |  |  |  | 17.28 |  |  |  |  | DIL
67 | 998225111R00 | Přesun hmot komunikací a letišť, kryt živičný jakékoliv délky objektu | t | 1080.26 |  | 0 |  | 0 |  | 0 | 21 | 0 | 0 | 0 | 0 | 0 | 822-1 | RTS 18/ II | RTS 18/ I | 0.016 | 17.28 |  |  |  |  | POL7_
|  | vodorovně do 200 m | [23 empty] | SPI
|  | Hmotnosti z položek s pořadovými čísly: : | [23 empty] | VV | 0
|  | 22,23,24,25,26,27,28,29,30,31,32,33,34,35,36,37,38,39,40,41,42,43,44,46,47,48,49,50,51,52,55,56,57, : | [23 empty] | VV | 0
|  | 59,63,64,65,66, : | [23 empty] | VV | 0
|  | Součet: : 1080,25999 |  | 1080.26 | [21 empty] | VV | 0
68 | 998225194R00 | Přesun hmot komunikací a letišť, kryt živičný příplatek k ceně za zvětšený přesun přes vymezenou dopravní vzdálenost do 5 000 m | t | 1080.26 |  | 0 |  | 0 |  | 0 | 21 | 0 | 0 | 0 | 0 | 0 | 822-1 | RTS 18/ II | RTS 18/ I | 0 | 0 |  |  |  |  | POL7_
|  | vodorovně do 200 m | [23 empty] | SPI
|  | Hmotnosti z položek s pořadovými čísly: : | [23 empty] | VV | 0
|  | 22,23,24,25,26,27,28,29,30,31,32,33,34,35,36,37,38,39,40,41,42,43,44,46,47,48,49,50,51,52,55,56,57, : | [23 empty] | VV | 0
|  | 59,63,64,65,66, : | [23 empty] | VV | 0
|  | Součet: : 1080,25999 |  | 1080.26 | [21 empty] | VV | 0
Díl: | 711 | Izolace proti vodě |  |  |  | 0 |  | 0 |  | 0 |  | 0 |  | 0.21 |  | 0 |  |  |  |  | 24.8 |  |  |  |  | DIL
69 | 711132311R00 | Provedení izolace proti zemní vlhkosti pásy na sucho svislá, , nopovou fólií včetně uchycovacích prvků | m2 | 72 |  | 0 |  | 0 |  | 0 | 21 | 0 | 8e-05 | 0.01 | 0 | 0 | 800-711 | RTS 18/ II | RTS 18/ I | 0.34 | 24.48 |  |  |  |  | POL1_7
|  | 180,00*0,40 |  | 72 | [21 empty] | VV | 0
70 | 711-001 | D+M ukončovací lišta provětrávací | m | 180 |  | 0 |  | 0 |  | 0 | 21 | 0 | 0.001 | 0.18 | 0 | 0 |  | Vlastní | Indiv | 0 | 0 |  |  |  |  | POL1_1
71 | 28323115 | fólie izolační zemní drenážní; tloušťka 0,60 mm; výška nopů 8,0 mm; plošná hmotnost 550 g/m2; HDPE | m2 | 86.4 |  | 0 |  | 0 |  | 0 | 21 | 0 | 0.0002 | 0.02 | 0 | 0 | SPCM | RTS 18/ II | RTS 18/ I | 0 | 0 |  |  |  |  | POL3_7
72 | 998711101R00 | Přesun hmot pro izolace proti vodě svisle do 6 m | t | 0.20304 |  | 0 |  | 0 |  | 0 | 21 | 0 | 0 | 0 | 0 | 0 | 800-711 | RTS 18/ II | RTS 18/ I | 1.567 | 0.32 |  |  |  |  | POL7_
|  | 50 m vodorovně měřeno od těžiště půdorysné plochy skládky do těžiště půdorysné plochy objektu | [23 empty] | SPI
|  | Hmotnosti z položek s pořadovými čísly: : | [23 empty] | VV | 0
|  | 69,70,71, : | [23 empty] | VV | 0
|  | Součet: : 0,20304 |  | 0.20304 | [21 empty] | VV | 0
Díl: | D96 | Přesuny suti a vybouraných hmot |  |  |  | 0 |  | 0 |  | 0 |  | 0 |  | 0 |  | 0 |  |  |  |  | 396.43 |  |  |  |  | DIL
73 | 979-001 | Poplatek za uložení na skládce (skládkovné) odpadu, asfaltového bez dehtu kód odpadu 170 302 | t | 117.15 |  | 0 |  | 0 |  | 0 | 21 | 0 | 0 | 0 | 0 | 0 |  | Vlastní | Indiv | 0 | 0 |  |  |  |  | POL1_1
|  | 390,00*0,11 |  | 42.9 | [21 empty] | VV | 0
|  | 225,00*0,33 |  | 74.25 | [21 empty] | VV | 0
74 | 979-002 | Poplatek za uložení na skládce (skládkovné) zeminy, a kameniva kód odpadu 170 504 | t | 275.55 |  | 0 |  | 0 |  | 0 | 21 | 0 | 0 | 0 | 0 | 0 |  | Vlastní | Indiv | 0 | 0 |  |  |  |  | POL1_1
75 | 979-003 | Poplatek za uložení na skládce (skládkovné), stavebního odpadu betonového kód odpadu 170 101 | t | 280.36 |  | 0 |  | 0 |  | 0 | 21 | 0 | 0 | 0 | 0 | 0 |  | Vlastní | Indiv | 0 | 0 |  |  |  |  | POL1_1
|  | 5,00*0,24 |  | 1.2 | [21 empty] | VV | 0
|  | 15,00*0,36 |  | 5.4 | [21 empty] | VV | 0
|  | 615,00*0,36 |  | 221.4 | [21 empty] | VV | 0
|  | 120,00*0,138 |  | 16.56 | [21 empty] | VV | 0
|  | 60,00*0,23 |  | 13.8 | [21 empty] | VV | 0
|  | 550,00*0,04 |  | 22 | [21 empty] | VV | 0
76 | 979081111R00 | Odvoz suti a vybouraných hmot na skládku do 1 km | t | 673.06 |  | 0 |  | 0 |  | 0 | 21 | 0 | 0 | 0 | 0 | 0 | 801-3 | RTS 18/ II | RTS 18/ I | 0.49 | 329.8 |  |  |  |  | POL8_
|  | Demontážní hmotnosti z položek s pořadovými čísly: : | [23 empty] | VV | 0
|  | 1,2,3,4,5,6,7,8,9,10, : | [23 empty] | VV | 0
|  | Součet: : 673,06000 |  | 673.06 | [21 empty] | VV | 0
77 | 979081121R00 | Odvoz suti a vybouraných hmot na skládku příplatek za každý další 1 km | t | 19518.74 |  | 0 |  | 0 |  | 0 | 21 | 0 | 0 | 0 | 0 | 0 | 801-3 | RTS 18/ II | RTS 18/ I | 0 | 0 |  |  |  |  | POL8_
|  | Demontážní hmotnosti z položek s pořadovými čísly: : | [23 empty] | VV | 0
|  | 1,2,3,4,5,6,7,8,9,10, : | [23 empty] | VV | 0
|  | Součet: : 19518,74000 |  | 19518.74 | [21 empty] | VV | 0
78 | 979088212R00 | Nakládání suti a vybouraných hmot nakládání suti a vybouraných hmot na dopravní prostředky pro vodorovné přemístění | t | 673.06 |  | 0 |  | 0 |  | 0 | 21 | 0 | 0 | 0 | 0 | 0 | 800-2 | RTS 18/ II | RTS 18/ I | 0.099 | 66.63 |  |  |  |  | POL8_
|  | na dopravní prostředky pro vodorovné přemístění, | [23 empty] | SPI
|  | Demontážní hmotnosti z položek s pořadovými čísly: : | [23 empty] | VV | 0
|  | 1,2,3,4,5,6,7,8,9,10, : | [23 empty] | VV | 0
|  | Součet: : 673,06000 |  | 673.06 | [21 empty] | VV | 0
[24 empty] | 15 | 21
| Celkem |  |  |  |  | 0 | [17 empty] | 0 | 0 | SUM
END
Note on S6: Jedná se o informaci, zda se jedná o položku, která je do rozpočtu zadána z cenové soustavy RTS, nebo vlastní.
Note on T6: Jedná se o název CÚ, která je zadána u položky rozpočtu

## D.2.3 D.2.3 Pol
Položkový soupis prací a dodávek | [25 empty] | #TypZaznamu#
S: | 2108 | Rekonstrukce MŠ Místecká, pavilonů B, C a E, Praha | [23 empty] | STA
O: | D.2.3 | Sadové úpravy | [20 empty] | STA |  |  | OBJ
R: | D.2.3 | Sadové úpravy | [23 empty] | ROZ
P.č. | Číslo položky | Název položky | MJ | množství | cena / MJ | Celkem | Dodávka | Dodávka celk. | Montáž | Montáž celk. | DPH | cena s DPH | hmotnost / MJ | hmotnost celk.(t) | dem. hmotnost / MJ | dem. hmotnost celk.(t) | Ceník | Cen. soustava / platnost | Cenová úroveň | Nhod / MJ | Nhod celk. | Dodavatel
Díl: | 1 | Zemní práce |  |  |  | 0 |  | 0 |  | 0 |  | 0 |  | 0 |  | 0 |  |  |  |  | 134 |  |  |  |  | DIL
1 | 121101101R00 | Sejmutí ornice s přemístěním na vzdálenost do 50 m | m3 | 142.8 |  | 0 |  | 0 |  | 0 | 21 | 0 | 0 | 0 | 0 | 0 | 800-1 | RTS 18/ II | RTS 18/ I | 0.093 | 13.28 |  |  |  |  | POL1_1
|  | nebo lesní půdy, s vodorovným přemístěním na hromady v místě upotřebení nebo na dočasné či trvalé skládky se složením | [23 empty] | SPI |  | nebo lesní půdy, s vodorovným přemístěním na hromady v místě upotřebení nebo na dočasné či trvalé skládky se složením
|  | Travní drn ze stávajících zelených ploch : | [23 empty] | VV | 0
|  | 1428,00*0,10 |  | 142.8 | [21 empty] | VV | 0
2 | 122201102R00 | Odkopávky a prokopávky nezapažené v hornině 3 přes 100 do 1 000 m3 | m3 | 102.917 |  | 0 |  | 0 |  | 0 | 21 | 0 | 0 | 0 | 0 | 0 | 800-1 | RTS 18/ II | RTS 18/ I | 0.187 | 19.25 |  |  |  |  | POL1_1
|  | s přehozením výkopku na vzdálenost do 3 m nebo s naložením na dopravní prostředek, | [23 empty] | SPI
|  | pro založení dopad. a bezp.ploch 0,2m : | [23 empty] | VV | 0
|  | 161,17*0,20 |  | 32.23 | [21 empty] | VV | 0
|  | pro založení dopad. a bezp.ploch 0,1m : | [23 empty] | VV | 0
|  | 206,83*0,10 |  | 20.68 | [21 empty] | VV | 0
|  | pro keřové záhony : | [23 empty] | VV | 0
|  | 250,00*0,20 |  | 50 | [21 empty] | VV | 0
3 | 122201109R00 | Odkopávky a prokopávky nezapažené v hornině 3 příplatek k cenám za lepivost horniny | m3 | 102.92 |  | 0 |  | 0 |  | 0 | 21 | 0 | 0 | 0 | 0 | 0 | 800-1 | RTS 18/ II | RTS 18/ I | 0.058 | 5.97 |  |  |  |  | POL1_1
|  | s přehozením výkopku na vzdálenost do 3 m nebo s naložením na dopravní prostředek, | [23 empty] | SPI
4 | 122201109R00 | Odkopávky a prokopávky nezapažené v hornině 3 příplatek k cenám za lepivost horniny | m3 | 146.3 |  | 0 |  | 0 |  | 0 | 21 | 0 | 0 | 0 | 0 | 0 | 800-1 | RTS 18/ II | RTS 18/ I | 0.058 | 8.49 |  |  |  |  | POL1_1
|  | s přehozením výkopku na vzdálenost do 3 m nebo s naložením na dopravní prostředek, | [23 empty] | SPI
5 | 162601102R00 | Vodorovné přemístění výkopku z horniny 1 až 4, na vzdálenost přes 4 000 do 5 000 m | m3 | 392.02 |  | 0 |  | 0 |  | 0 | 21 | 0 | 0 | 0 | 0 | 0 | 800-1 | RTS 18/ II | RTS 18/ I | 0.011 | 4.31 |  |  |  |  | POL1_1
|  | po suchu, bez naložení výkopku, avšak se složením bez rozhrnutí, zpáteční cesta vozidla. | [23 empty] | SPI
|  | sejmutý travní drn : | [23 empty] | VV | 0
|  | 142,80 |  | 142.8 | [21 empty] | VV | 0
|  | odkopávky podorničí : | [23 empty] | VV | 0
|  | 102,92 |  | 102.92 | [21 empty] | VV | 0
|  | nová zemina pro sadové úpravy-keře : | [23 empty] | VV | 0
|  | 250,00*0,30 |  | 75 | [21 empty] | VV | 0
|  | nová zemina pro sadové úpravy-trávník : | [23 empty] | VV | 0
|  | 713,00*0,10 |  | 71.3 | [21 empty] | VV | 0
6 | 167101102R00 | Nakládání, skládání, překládání neulehlého výkopku nakládání výkopku přes 100 m3, z horniny 1 až 4 | m3 | 392.02 |  | 0 |  | 0 |  | 0 | 21 | 0 | 0 | 0 | 0 | 0 | 800-1 | RTS 18/ II | RTS 18/ I | 0.053 | 20.78 |  |  |  |  | POL1_1
|  | sejmutý travní drn : | [23 empty] | VV | 0
|  | 142,80 |  | 142.8 | [21 empty] | VV | 0
|  | odkopávky podorničí : | [23 empty] | VV | 0
|  | 102,92 |  | 102.92 | [21 empty] | VV | 0
|  | nová zemina pro sadové úpravy-keře : | [23 empty] | VV | 0
|  | 250,00*0,30 |  | 75 | [21 empty] | VV | 0
|  | nová zemina pro sadové úpravy-trávník : | [23 empty] | VV | 0
|  | 713,00*0,10 |  | 71.3 | [21 empty] | VV | 0
7 | 180402111R00 | Založení trávníku parkový trávník, výsevem, v rovině nebo na svahu do 1:5 | m2 | 713 |  | 0 |  | 0 |  | 0 | 21 | 0 | 0 | 0 | 0 | 0 | 823-1 | RTS 18/ II | RTS 18/ I | 0.06 | 42.78 |  |  |  |  | POL1_1
|  | na půdě předem připravené s pokosením, naložením, odvozem odpadu do 20 km a se složením, | [23 empty] | SPI
|  | viz kap.4.5 v technické zprávě : | [23 empty] | VV | 0
|  | 713,00 |  | 713 | [21 empty] | VV | 0
8 | 181101101R00 | Úprava pláně v zářezech v hornině 1 až 4, bez zhutnění | m2 | 963 |  | 0 |  | 0 |  | 0 | 21 | 0 | 0 | 0 | 0 | 0 | 800-1 | RTS 18/ II | RTS 18/ I | 0.013 | 12.52 |  |  |  |  | POL1_1
|  | vyrovnáním výškových rozdílů, ploch vodorovných a ploch do sklonu 1 : 5. | [23 empty] | SPI
|  | trávník : | [23 empty] | VV | 0
|  | 713,00 |  | 713 | [21 empty] | VV | 0
|  | pro keřové záhony : | [23 empty] | VV | 0
|  | 250,00 |  | 250 | [21 empty] | VV | 0
9 | 181101102R00 | Úprava pláně v zářezech v hornině 1 až 4, se zhutněním | m2 | 368 |  | 0 |  | 0 |  | 0 | 21 | 0 | 0 | 0 | 0 | 0 | 800-1 | RTS 18/ II | RTS 18/ I | 0.018 | 6.62 |  |  |  |  | POL1_1
|  | vyrovnáním výškových rozdílů, ploch vodorovných a ploch do sklonu 1 : 5. | [23 empty] | SPI
|  | plocha hřišť : | [23 empty] | VV | 0
|  | 368,00 |  | 368 | [21 empty] | VV | 0
10 | 199000005R00 | Poplatky za skládku zeminy 1- 4 | t | 368.58 |  | 0 |  | 0 |  | 0 | 21 | 0 | 0 | 0 | 0 | 0 | 800-1 | RTS 18/ II | RTS 18/ I | 0 | 0 |  |  |  |  | POL1_1
|  | sejmutý travní drn : | [23 empty] | VV | 0
|  | 142,80*1,50 |  | 214.2 | [21 empty] | VV | 0
|  | odkopávky podorničí : | [23 empty] | VV | 0
|  | 102,92*1,50 |  | 154.38 | [21 empty] | VV | 0
Díl: | 181 | Sadové úpravy |  |  |  | 0 |  | 0 |  | 0 |  | 0 |  | 23.45 |  | 0 |  |  |  |  | 422.24 |  |  |  |  | DIL
11 | 181301105R00 | Rozprostření a urovnání ornice v rovině v souvislé ploše do 500 m2, tloušťka vrstvy přes 250 do 300 mm | m2 | 250 |  | 0 |  | 0 |  | 0 | 21 | 0 | 0 | 0 | 0 | 0 | 800-1 | RTS 18/ II | RTS 18/ I | 0.416 | 104 |  |  |  |  | POL1_1
|  | s případným nutným přemístěním hromad nebo dočasných skládek na místo potřeby ze vzdálenosti do 30 m, v rovině nebo ve svahu do 1 : 5, | [23 empty] | SPI |  | s případným nutným přemístěním hromad nebo dočasných skládek na místo potřeby ze vzdálenosti do 30 m, v rovině nebo ve svahu do 1 : 5,
|  | pro keře : | [23 empty] | VV | 0
|  | 250,00 |  | 250 | [21 empty] | VV | 0
12 | 183101111R00 | Hloubení jamek bez výměny půdy v rovině objem do 0,01 m3 | kus | 855 |  | 0 |  | 0 |  | 0 | 21 | 0 | 0 | 0 | 0 | 0 | 823-1 | RTS 18/ II | RTS 18/ I | 0.024 | 20.52 |  |  |  |  | POL1_1
|  | pro vysazování rostlin v hornině 1 až 4 bez výměny půdy, s případným naložením přebytečných výkopků na dopravní prostředek, s odvozem na vzdálenost do 20 km a se složením, | [23 empty] | SPI |  | pro vysazování rostlin v hornině 1 až 4 bez výměny půdy, s případným naložením přebytečných výkopků na dopravní prostředek, s odvozem na vzdálenost do 20 km a se složením,
|  | viz kap.4.4v tz : | [23 empty] | VV | 0
|  | 855,00 |  | 855 | [21 empty] | VV | 0
13 | 183101215R00 | Hloubení jamek s výměnou půdy na 50 % v rovině objem přes 0,125 do 0,4 m3 | kus | 8 |  | 0 |  | 0 |  | 0 | 21 | 0 | 0 | 0 | 0 | 0 | 823-1 | RTS 18/ II | RTS 18/ I | 1.548 | 12.38 |  |  |  |  | POL1_0
|  | pro vysazování rostlin v hornině 1 až 4 s výměnou půdy na 50%, s případným naložením přebytečných výkopků na dopravní prostředek, s odvozem na vzdálenost do 20 km a se složením, | [23 empty] | SPI |  | pro vysazování rostlin v hornině 1 až 4 s výměnou půdy na 50%, s případným naložením přebytečných výkopků na dopravní prostředek, s odvozem na vzdálenost do 20 km a se složením,
|  | viz kap.4.4 v tz : | [23 empty] | VV | 0
|  | 8,00 |  | 8 | [21 empty] | VV | 0
14 | 183402111R00 | Rozrušení půdy na hloubku přes 5 do 15 cm v rovině nebo na svahu do 1:5 | m2 | 963 |  | 0 |  | 0 |  | 0 | 21 | 0 | 0 | 0 | 0 | 0 | 823-1 | RTS 18/ II | RTS 18/ I | 0.067 | 64.52 |  |  |  |  | POL1_1
|  | trávník : | [23 empty] | VV | 0
|  | 713,00 |  | 713 | [21 empty] | VV | 0
|  | pro keřové záhony : | [23 empty] | VV | 0
|  | 250,00 |  | 250 | [21 empty] | VV | 0
15 | 183403153R00 | Obdělávání půdy hrabáním, v rovině nebo na svahu 1:5 | m2 | 963 |  | 0 |  | 0 |  | 0 | 21 | 0 | 0 | 0 | 0 | 0 | 823-1 | RTS 18/ II | RTS 18/ I | 0.015 | 14.45 |  |  |  |  | POL1_1
|  | příprava pro trávník a výsadby : | [23 empty] | VV | 0
|  | trávník : | [23 empty] | VV | 0
|  | 713,00 |  | 713 | [21 empty] | VV | 0
|  | pro keřové záhony : | [23 empty] | VV | 0
|  | 250,00 |  | 250 | [21 empty] | VV | 0
16 | 184102111R00 | Výsadba dřevin s balem průměr přes 100 do 200 mm, v rovině nebo na svahu do 1:5, | kus | 855 |  | 0 |  | 0 |  | 0 | 21 | 0 | 0 | 0 | 0 | 0 | 823-1 | RTS 18/ II | RTS 18/ I | 0.162 | 138.51 |  |  |  |  | POL1_1
|  | do předem vyhloubené jamky se zalitím, | [23 empty] | SPI
|  | viz kap.4.4 v tz : | [23 empty] | VV | 0
|  | 855,00 |  | 855 | [21 empty] | VV | 0
17 | 184102115R00 | Výsadba dřevin s balem průměr přes 500 do 600 mm, v rovině nebo na svahu do 1:5, | kus | 8 |  | 0 |  | 0 |  | 0 | 21 | 0 | 0 | 0 | 0 | 0 | 823-1 | RTS 18/ II | RTS 18/ I | 1.207 | 9.66 |  |  |  |  | POL1_1
|  | do předem vyhloubené jamky se zalitím, | [23 empty] | SPI
|  | viz kap.4.3 v tz : | [23 empty] | VV | 0
|  | 8,00 |  | 8 | [21 empty] | VV | 0
18 | 184921093R00 | Mulčování tloušťka přes 50 do 100 mm, v rovině nebo na svahu do 1:5 | m2 | 250.64 |  | 0 |  | 0 |  | 0 | 21 | 0 | 0 | 0 | 0 | 0 | 823-1 | RTS 18/ II | RTS 18/ I | 0.16 | 40.1 |  |  |  |  | POL1_1
|  | vysazených rostlin s případným naložením odpadu na dopravní prostředek, s odvezením do 20 km a se složením, | [23 empty] | SPI |  | vysazených rostlin s případným naložením odpadu na dopravní prostředek, s odvezením do 20 km a se složením,
|  | keře a stromy v keřích viz kap.4.4 v tz : | [23 empty] | VV | 0
|  | 250,00 |  | 250 | [21 empty] | VV | 0
|  | viz kap.4.3 v tz - solitérní strom : | [23 empty] | VV | 0
|  | 1,00*0,64 |  | 0.64 | [21 empty] | VV | 0
19 | 185802113R00 | Hnojení umělým hnojivem naširoko, v rovině nebo na svahu do 1:5 | t | 0.0143 |  | 0 |  | 0 |  | 0 | 21 | 0 | 0 | 0 | 0 | 0 | 823-1 | RTS 18/ II | RTS 18/ I | 21.429 | 0.31 |  |  |  |  | POL1_1
|  | půdy nebo trávníku s rozprostřením nebo s rozdělením hnojiva, | [23 empty] | SPI
|  | trávník : | [23 empty] | VV | 0
|  | 713,00*0,00002 |  | 0.01 | [21 empty] | VV | 0
20 | 185802114R00 | Hnojení umělým hnojivem s rozdělením k jednotlivým rostlinám, v rovině nebo na svahu do 1:5 | t | 0.0089 |  | 0 |  | 0 |  | 0 | 21 | 0 | 0 | 0 | 0 | 0 | 823-1 | RTS 18/ II | RTS 18/ I | 94.286 | 0.84 |  |  |  |  | POL1_0
|  | půdy nebo trávníku s rozprostřením nebo s rozdělením hnojiva, | [23 empty] | SPI
|  | Přihnojení tabl.hnojivem-stromy, keře,trvalky , traviny : | [23 empty] | VV | 0
|  | viz kap.4.3 v tz-stromy 8*5ks tablet (a10g) : | [23 empty] | VV | 0
|  | 0,0004 | [23 empty] | VV | 0
|  | viz kap.4.4 v tz-keře 855*1ks tablet (a10g) : | [23 empty] | VV | 0
|  | 0,00855 |  | 0.01 | [21 empty] | VV | 0
21 | 185851111R00 | Dovoz vody pro zálivku rostlin dovoz vody pro zálivku rostlin na vzdálenost do 6000 m | m3 | 19.175 |  | 0 |  | 0 |  | 0 | 21 | 0 | 0 | 0 | 0 | 0 | 823-1 | RTS 18/ II | RTS 18/ I | 0.884 | 16.95 |  |  |  |  | POL1_1
|  | viz kap.4.3 v tz-stromy : | [23 empty] | VV | 0
|  | 8,00*0,080 |  | 0.64 | [21 empty] | VV | 0
|  | viz kap.4.4 v tz-keře : | [23 empty] | VV | 0
|  | 855,00*0,0050 |  | 4.28 | [21 empty] | VV | 0
|  | viz kap.4.5 v tz - trávník : | [23 empty] | VV | 0
|  | 713,00*0,020 |  | 14.26 | [21 empty] | VV | 0
22 | 184-001 | Zhotovení obalu kmene z rákosu | m2 | 4 |  | 0 |  | 0 |  | 0 | 21 | 0 | 0 | 0 | 0 | 0 |  | Vlastní | Indiv | 0 | 0 |  |  |  |  | POL1_1
|  | viz kap.4.3 v tz : | [23 empty] | VV | 0
|  | 8,00*0,50 |  | 4 | [21 empty] | VV | 0
23 | 184-002 | Osazení 3 kůlů k dřevině s uvázáním, dl. kůlů do, 3 m | kus | 8 |  | 0 |  | 0 |  | 0 | 21 | 0 | 0 | 0 | 0 | 0 |  | Vlastní | Indiv | 0 | 0 |  |  |  |  | POL1_1
|  | viz kap.4.3 v tz : | [23 empty] | VV | 0
|  | 8,00 |  | 8 | [21 empty] | VV | 0
24 | DO001 | muchovník stromovitý-Amelanchier arborea, "Robin Hill" obv.km. 14-16 cm ZB(zemní bal) | kus | 7 |  | 0 |  | 0 |  | 0 | 21 | 0 | 0.1 | 0.7 | 0 | 0 |  | Vlastní | Indiv | 0 | 0 |  |  |  |  | POL1_1
|  | počty rostlin viz kap.4.2 v technické zprávě : | [23 empty] | VV | 0
|  | 7,00 |  | 7 | [21 empty] | VV | 0
25 | DO002 | jeřáb muk -Sorbus aria obv.km. 14-16 cm ZB | kus | 1 |  | 0 |  | 0 |  | 0 | 21 | 0 | 0.1 | 0.1 | 0 | 0 |  | Vlastní | Indiv | 0 | 0 |  |  |  |  | POL1_1
|  | počty rostlin viz kap.4.2 v technické zprávě : | [23 empty] | VV | 0
|  | 1,00 |  | 1 | [21 empty] | VV | 0
26 | DO003 | skalník Dammerův-Cotoneaster dammeri "Coral Beauty, K 40 cm | kus | 242 |  | 0 |  | 0 |  | 0 | 21 | 0 | 0.01 | 2.42 | 0 | 0 |  | Vlastní | Indiv | 0 | 0 |  |  |  |  | POL1_1
|  | počty rostlin viz kap.4.2 v technické zprávě : | [23 empty] | VV | 0
|  | 242,00 |  | 242 | [21 empty] | VV | 0
27 | DO004 | tavolník japonský - Spiraea japonica "Albiflora" K | kus | 70 |  | 0 |  | 0 |  | 0 | 21 | 0 | 0.01 | 0.7 | 0 | 0 |  | Vlastní | Indiv | 0 | 0 |  |  |  |  | POL1_1
|  | počty rostlin viz kap.4.2 v technické zprávě : | [23 empty] | VV | 0
|  | 70,00 |  | 70 | [21 empty] | VV | 0
28 | DO005 | tavolník japonský - Spiraea japonica, "Little Princess" K 40 cm | kus | 60 |  | 0 |  | 0 |  | 0 | 21 | 0 | 0.01 | 0.6 | 0 | 0 |  | Vlastní | Indiv | 0 | 0 |  |  |  |  | POL1_1
|  | počty rostlin viz kap.4.2 v technické zprávě : | [23 empty] | VV | 0
|  | 60,00 |  | 60 | [21 empty] | VV | 0
29 | DO006 | tavola kalinolistá - Physocarpus opulifolius, K 40 cm | kus | 483 |  | 0 |  | 0 |  | 0 | 21 | 0 | 0.01 | 4.83 | 0 | 0 |  | Vlastní | Indiv | 0 | 0 |  |  |  |  | POL1_1
|  | počty rostlin viz kap.4.2 v technické zprávě : | [23 empty] | VV | 0
|  | 483,00 |  | 483 | [21 empty] | VV | 0
30 | DO007 | Rákos v=1,8 m | m2 | 4 |  | 0 |  | 0 |  | 0 | 21 | 0 | 0.001 | 0 | 0 | 0 |  | Vlastní | Indiv | 0 | 0 |  |  |  |  | POL1_1
|  | 8stromů*0,5m2 : | [23 empty] | VV | 0
|  | 4,00 |  | 4 | [21 empty] | VV | 0
31 | DO008 | Kůra mulčovací (500kg/m3) | m3 | 25.064 |  | 0 |  | 0 |  | 0 | 21 | 0 | 0.5 | 12.53 | 0 | 0 |  | Vlastní | Indiv | 0 | 0 |  |  |  |  | POL1_1
|  | viz pol.23 v rozpočtu : | [23 empty] | VV | 0
|  | 250,64*0,10 |  | 25.06 | [21 empty] | VV | 0
32 | DO009 | Tablet.hnojivo 10 g | kus | 895 |  | 0 |  | 0 |  | 0 | 21 | 0 | 0 | 0 | 0 | 0 |  | Vlastní | Indiv | 0 | 0 |  |  |  |  | POL1_1
|  | viz kap.4.3 v tz-stromy 8*5ks tablet : | [23 empty] | VV | 0
|  | 40,00 |  | 40 | [21 empty] | VV | 0
|  | viz kap.4.4 v tz-keře 855*1ks tablet : | [23 empty] | VV | 0
|  | 855 |  | 855 | [21 empty] | VV | 0
33 | DO010 | hnojivo NPK(dusík, fosfor,draslík) | kg | 14.26 |  | 0 |  | 0 |  | 0 | 21 | 0 | 0 | 0 | 0 | 0 |  | Vlastní | Indiv | 0 | 0 |  |  |  |  | POL1_1
|  | viz pol.24 v rozpočtu : | [23 empty] | VV | 0
|  | 14,26 |  | 14.26 | [21 empty] | VV | 0
34 | DO011 | Voda užitková | m3 | 19.175 |  | 0 |  | 0 |  | 0 | 21 | 0 | 0 | 0 | 0 | 0 |  | Vlastní | Indiv | 0 | 0 |  |  |  |  | POL1_1
|  | viz pol.26 v rozpočtu : | [23 empty] | VV | 0
|  | 19,175 |  | 19.18 | [21 empty] | VV | 0
35 | DO012 | Úvazek pružný | m | 12 |  | 0 |  | 0 |  | 0 | 21 | 0 | 0.001 | 0.01 | 0 | 0 |  | Vlastní | Indiv | 0 | 0 |  |  |  |  | POL1_1
|  | 8 stromů*1,5m : | [23 empty] | VV | 0
|  | 12,00 |  | 12 | [21 empty] | VV | 0
36 | DO013 | Dřevěné příčky 50x 8 cm | kus | 24 |  | 0 |  | 0 |  | 0 | 21 | 0 | 0.001 | 0.02 | 0 | 0 |  | Vlastní | Indiv | 0 | 0 |  |  |  |  | POL1_1
|  | 8 stromů* 3ks : | [23 empty] | VV | 0
|  | 24,00 |  | 24 | [21 empty] | VV | 0
37 | SML. CENA | Chemické odplevelení před založením kultury, postřikem vč. postřiku | m2 | 963 |  | 0 |  | 0 |  | 0 | 21 | 0 | 0 | 0 | 0 | 0 |  | Vlastní | Indiv | 0 | 0 |  |  |  |  | POL1_1
|  | trávník : | [23 empty] | VV | 0
|  | 713,00 |  | 713 | [21 empty] | VV | 0
|  | pro keřové záhony : | [23 empty] | VV | 0
|  | 250,00 |  | 250 | [21 empty] | VV | 0
38 | SML.CENA | Vykopávky v zemníku v hor. 3 do 5000 m3, vč. ceny materiálu | m3 | 146.3 |  | 0 |  | 0 |  | 0 | 21 | 0 | 0 | 0 | 0 | 0 |  | Vlastní | Indiv | 0 | 0 |  |  |  |  | POL1_1
|  | nová zemina pro sadové úpravy-keře : | [23 empty] | VV | 0
|  | 250,00*0,30 |  | 75 | [21 empty] | VV | 0
|  | nová zemina pro sadové úpravy-trávník : | [23 empty] | VV | 0
|  | 713,00*0,10 |  | 71.3 | [21 empty] | VV | 0
39 | 00572440 | směs travní hřištní, pro vysokou zátěž | kg | 21.39 |  | 0 |  | 0 |  | 0 | 21 | 0 | 0.001 | 0.02 | 0 | 0 | SPCM | RTS 18/ II | RTS 18/ I | 0 | 0 |  |  |  |  | POL3_1
|  | viz kap.4.5 v technické zprávě : | [23 empty] | VV | 0
|  | 713,00*0,03 |  | 21.39 | [21 empty] | VV | 0
40 | 05217210 | tyč jehličnatá; 60 až 70 mm; jakost 4; tř. 1 | kus | 24 |  | 0 |  | 0 |  | 0 | 21 | 0 | 0.012 | 0.29 | 0 | 0 | SPCM | RTS 18/ II | RTS 18/ I | 0 | 0 |  |  |  |  | POL3_1
|  | viz kap.4.3 v tz - 8 stromů*3 : | [23 empty] | VV | 0
|  | 24,00 |  | 24 | [21 empty] | VV | 0
41 | 10371500 | substrát zahradnický B; balení volně loženo | m3 | 2.048 |  | 0 |  | 0 |  | 0 | 21 | 0 | 0.6 | 1.23 | 0 | 0 | SPCM | RTS 18/ II | RTS 18/ I | 0 | 0 |  |  |  |  | POL3_1
|  | Substrát zahradnický (800kg/m3) : | [23 empty] | VV | 0
|  | výměna půdy v jamkách u stromů : | [23 empty] | VV | 0
|  | 8,00*0,256 |  | 2.05 | [21 empty] | VV | 0
Díl: | 190 | Záruční údržba výsadby 3 roky |  |  |  | 0 |  | 0 |  | 0 |  | 0 |  | 0 |  | 0 |  |  |  |  | 371.06 |  |  |  |  | DIL
42 | 185804213R00 | Vypletí záhonů v rovině nebo ve svahu do 1:5 dřeviny solitérní | m2 | 3.84 |  | 0 |  | 0 |  | 0 | 21 | 0 | 0 | 0 | 0 | 0 | 823-1 | RTS 18/ II | RTS 18/ I | 0.158 | 0.61 |  |  |  |  | POL1_0
|  | s případným naložením odpadu na dopravní prostředek, odvozem do 20 km a se složením | [23 empty] | SPI
|  | 0,64m2x2 (3 roky) : | [23 empty] | VV | 0
|  | viz kap.4.8 v tz : | [23 empty] | VV | 0
|  | 3,84 |  | 3.84 | [21 empty] | VV | 0
43 | 185804214R00 | Vypletí záhonů v rovině nebo ve svahu do 1:5 dřeviny ve skupinách | m2 | 1500 |  | 0 |  | 0 |  | 0 | 21 | 0 | 0 | 0 | 0 | 0 | 823-1 | RTS 18/ II | RTS 18/ I | 0.157 | 235.5 |  |  |  |  | POL1_1
|  | s případným naložením odpadu na dopravní prostředek, odvozem do 20 km a se složením | [23 empty] | SPI
|  | 250,00m2x2 (3 roky) : | [23 empty] | VV | 0
|  | viz kap.4.8 v tz : | [23 empty] | VV | 0
|  | 1500,00 |  | 1500 | [21 empty] | VV | 0
44 | 185804312R00 | Zalití rostlin vodou plocha přes 20 m2, | m3 | 117.96 |  | 0 |  | 0 |  | 0 | 21 | 0 | 0 | 0 | 0 | 0 | 823-1 | RTS 18/ II | RTS 18/ I | 0.26 | 30.67 |  |  |  |  | POL1_1
|  | 4,915*8*3 let : | [23 empty] | VV | 0
|  | viz kap.4.8 v tz : | [23 empty] | VV | 0
|  | 117,96 |  | 117.96 | [21 empty] | VV | 0
45 | 185851111R00 | Dovoz vody pro zálivku rostlin dovoz vody pro zálivku rostlin na vzdálenost do 6000 m | m3 | 117.96 |  | 0 |  | 0 |  | 0 | 21 | 0 | 0 | 0 | 0 | 0 | 823-1 | RTS 18/ II | RTS 18/ I | 0.884 | 104.28 |  |  |  |  | POL1_1
|  | 4,915*8*3 let : | [23 empty] | VV | 0
|  | 117,96 |  | 117.96 | [21 empty] | VV | 0
46 | 184805312U00 | Řez stromu výchovný alej strom v-6m | kus | 8 |  | 0 |  | 0 |  | 0 | 21 | 0 | 0 | 0 | 0 | 0 |  | URS | URS 12/ I | 0 | 0 |  |  |  |  | POL1_0
|  | 1*za 3 roky : | [23 empty] | VV | 0
|  | viz kap.4.8 v tz : | [23 empty] | VV | 0
|  | 8,00 |  | 8 | [21 empty] | VV | 0
47 | 08211320 | vodné pro vodu pitnou | m3 | 117.96 |  | 0 |  | 0 |  | 0 | 21 | 0 | 0 | 0 | 0 | 0 | SPCM | RTS 18/ II | RTS 18/ I | 0 | 0 |  |  |  |  | POL3_1
|  | viz kap.4.8 v tz : | [23 empty] | VV | 0
|  | 117,96 |  | 117.96 | [21 empty] | VV | 0
48 | SML.CENA | Odstranění kotvení stromů (z kůlů) a ochrany kmen | kus | 8 |  | 0 |  | 0 |  | 0 | 21 | 0 | 0 | 0 | 0 | 0 |  | Vlastní | Indiv | 0 | 0 |  |  |  |  | POL12_1
|  | 8 stromů*1 : | [23 empty] | VV | 0
|  | viz kap.4.8 v tz : | [23 empty] | VV | 0
|  | 8,00 |  | 8 | [21 empty] | VV | 0
Díl: | 5 | Komunikace |  |  |  | 0 |  | 0 |  | 0 |  | 0 |  | 0 |  | 0 |  |  |  |  | 4.78 |  |  |  |  | DIL
49 | 181101101R00 | Úprava pláně v zářezech v hornině 1 až 4, bez zhutnění | m2 | 368 |  | 0 |  | 0 |  | 0 | 21 | 0 | 0 | 0 | 0 | 0 | 800-1 | RTS 18/ II | RTS 18/ I | 0.013 | 4.78 |  |  |  |  | POL1_1
|  | vyrovnáním výškových rozdílů, ploch vodorovných a ploch do sklonu 1 : 5. | [23 empty] | SPI
|  | pod kačírek 368m2 : | [23 empty] | VV | 0
|  | 368,00 |  | 368 | [21 empty] | VV | 0
50 | SML.CENA | Násyp z kameniva praného 4-8 mm tř. I | m3 | 52.917 |  | 0 |  | 0 |  | 0 | 21 | 0 | 0 | 0 | 0 | 0 |  | Vlastní | Indiv | 0 | 0 |  |  |  |  | POL12_1
|  | kačírková dopadová plocha u herních prvků : | [23 empty] | VV | 0
|  | 0,10*206,83 |  | 20.68 | [21 empty] | VV | 0
|  | kačírková dopadová plocha u herních prvků : | [23 empty] | VV | 0
|  | 0,20*161,17 |  | 32.23 | [21 empty] | VV | 0
Díl: | 99 | Staveništní přesun hmot |  |  |  | 0 |  | 0 |  | 0 |  | 0 |  | 0 |  | 0 |  |  |  |  | 45.16 |  |  |  |  | DIL
51 | 998231311R00 | Přesun hmot pro krajinářské a sadovnické úpravy přesun hmot pro sadovnické a krajinářské úpravy do 5000 m vodorovně, bez svislého přesunu | t | 23.4602 |  | 0 |  | 0 |  | 0 | 21 | 0 | 0 | 0 | 0 | 0 | 823-1 | RTS 18/ II | RTS 18/ I | 1.925 | 45.16 |  |  |  |  | POL7_
|  | Hmotnosti z položek s pořadovými čísly: : | [23 empty] | VV | 0
|  | 24,25,26,27,28,29,30,31,35,36,39,40,41, : | [23 empty] | VV | 0
|  | Součet: : 23,46019 |  | 23.4602 | [21 empty] | VV | 0
Díl: | 796.4 | Venkovní vybavení a mobiliář |  |  |  | 0 |  | 0 |  | 0 |  | 0 |  | 0 |  | 0 |  |  |  |  | 0 |  |  |  |  | DIL
52 | MO001 | Lavička bez opěradla - včetně montáže | kus | 4 |  | 0 |  | 0 |  | 0 | 21 | 0 | 0 | 0 | 0 | 0 |  | Vlastní | Indiv | 0 | 0 |  |  |  |  | POL1_1
|  | Lavička bez opěradla - včetně montáže, ukotvená ocelovými trny nebo pásovinou do betonového základu pod dopadovou plochu, : | [23 empty] | VV | 0
|  | sedák ze tří hranolů (modřín) 1800/130/400mm, spojený ocelovou pásovinou, resp. svorníky, natřeno lazurou na bázi přírodních olejů, : | [23 empty] | VV | 0
|  | 1,8 x 0,45 x 0,4 m (5 cm nad terénem) : | [23 empty] | VV | 0
|  | viz kap.4.6 v technické zprávě : | [23 empty] | VV | 0
|  | 4,00 |  | 4 | [21 empty] | VV | 0
53 | MO002 | Odpadkový koš včetně montáže | kus | 4 |  | 0 |  | 0 |  | 0 | 21 | 0 | 0 | 0 | 0 | 0 |  | Vlastní | Indiv | 0 | 0 |  |  |  |  | POL1_1
|  | Odpadkový koš včetně montáže - jednoduchý kovový koš s pozinkovanou vložkou o objemu 65 l s dřevěným lamelovým modřínovým obložením. : | [23 empty] | VV | 0
|  | Obložení bude natřeno lazurou na bázi přírodních olejů. Kotvení koše bude provedeno na chemickou kotvu do betonové patky. : | [23 empty] | VV | 0
|  | Rozměry - 430 x 430 x 830 mm : | [23 empty] | VV | 0
|  | viz kap.4.6 v technické zprávě : | [23 empty] | VV | 0
|  | 4,00 |  | 4 | [21 empty] | VV | 0
Díl: | 796.6 | Herní prvky |  |  |  | 0 |  | 0 |  | 0 |  | 0 |  | 0 |  | 0 |  |  |  |  | 0 |  |  |  |  | DIL
54 | HP001 | Pískoviště vč. montáže z akátových hranolů včetně, 1 m3 kopaného písku | kus | 1 |  | 0 |  | 0 |  | 0 | 21 | 0 | 0 | 0 | 0 | 0 |  | Vlastní | Indiv | 0 | 0 |  |  |  |  | POL1_1
|  | Pískoviště vč. montáže z akátových hranolů včetně 1 m3 kopaného písku, s olemováním akátovými sedáky, : | [23 empty] | VV | 0
|  | ošetřeno pigmentovou lazurou na bázi lněného oleje, 2,0 x 2,0 x 0,3 m : | [23 empty] | VV | 0
|  | 1,00 |  | 1 | [21 empty] | VV | 0
55 | HP002 | Mašinka vč. montáže | kus | 1 |  | 0 |  | 0 |  | 0 | 21 | 0 | 0 | 0 | 0 | 0 |  | Vlastní | Indiv | 0 | 0 |  |  |  |  | POL1_1
|  | Mašinka vč. montáže - konstrukce z akátových hranolů a desek, : | [23 empty] | VV | 0
|  | čela z překližky 20mm, ošetřeno pigmentovou lazurou : | [23 empty] | VV | 0
|  | na bázi lněného oleje, čelní desky a kolečka barevné provedení 2,6 x 1,3 x 1,6 m : | [23 empty] | VV | 0
|  | viz kap.3.5 v technické zprávě : | [23 empty] | VV | 0
|  | 1,00 |  | 1 | [21 empty] | VV | 0
56 | HP003 | Skluzavka vč.montáže | kus | 1 |  | 0 |  | 0 |  | 0 | 21 | 0 | 0 | 0 | 0 | 0 |  | Vlastní | Indiv | 0 | 0 |  |  |  |  | POL1_1
|  | Skluzavka vč.montáže - nerezová skluzavka kotvená 2 akátovými kůly : | [23 empty] | VV | 0
|  | a spojená s nástupní plošinou z akátových hranolů : | [23 empty] | VV | 0
|  | a žebříkem s akátových kůlů, akátové dřevo bude impregnováno přírodním olejem, 2,9 x 0,8 x 1,6 m : | [23 empty] | VV | 0
|  | viz kap.3.5 v technické zprávě : | [23 empty] | VV | 0
|  | 1,00 |  | 1 | [21 empty] | VV | 0
57 | HP004 | Pružinové houpadlo vč. montáže | kus | 2 |  | 0 |  | 0 |  | 0 | 21 | 0 | 0 | 0 | 0 | 0 |  | Vlastní | Indiv | 0 | 0 |  |  |  |  | POL1_1
|  | Pružinové houpadlo vč. montáže - trojmístné pružinové houpadlo s kruhovým středovým madlem, : | [23 empty] | VV | 0
|  | z vysoce molekulárního voděvzdorného polyethylenu, : | [23 empty] | VV | 0
|  | pružina ze speciální pružinové ocele, žárově zinkované kotvící elementy, : | [23 empty] | VV | 0
|  | komaxitované ocelové prvky, 1,0 x 1,0 x 0,6 m : | [23 empty] | VV | 0
|  | viz kap.3.5 v technické zprávě : | [23 empty] | VV | 0
|  | 2,00 |  | 2 | [21 empty] | VV | 0
58 | HP005 | Pískoviště vč.montáže z akátových hranolů | kus | 1 |  | 0 |  | 0 |  | 0 | 21 | 0 | 0 | 0 | 0 | 0 |  | Vlastní | Indiv | 0 | 0 |  |  |  |  | POL1_1
|  | Pískoviště vč.montáže z akátových hranolů včetně 2,2 m3 kopaného písku, s olemováním akátovými sedáky, : | [23 empty] | VV | 0
|  | ošetřeno pigmentovou lazurou na bázi lněného oleje, 3,0 x 3,0 x 0,3 m : | [23 empty] | VV | 0
|  | 1,00 |  | 1 | [21 empty] | VV | 0
59 | HP006 | Balanční most s 5 nášlapy vč. montáže | kus | 1 |  | 0 |  | 0 |  | 0 | 21 | 0 | 0 | 0 | 0 | 0 |  | Vlastní | Indiv | 0 | 0 |  |  |  |  | POL1_1
|  | Balanční most s 5 nášlapy vč. montáže - dřevěná akátová konstrukce z 4 kůlů prům.0,15m, : | [23 empty] | VV | 0
|  | spojená ocelovou pozinkovou konstrukcí - podélná pozink.ocel. madla kotvená k nášlapům lany, : | [23 empty] | VV | 0
|  | zavěšený balanční most s 5 nášlapy spojenými lanovou konstrukcí, : | [23 empty] | VV | 0
|  | akátové dřevo bude impregnováno přírodním olejem, : | [23 empty] | VV | 0
|  | 2,5 x 1,2 x 1,8 m : | [23 empty] | VV | 0
|  | viz kap.3.5 v technické zprávě : | [23 empty] | VV | 0
|  | 1,00 |  | 1 | [21 empty] | VV | 0
60 | HP007 | Prolézačka slon se skluzavkou vč. montáže | kus | 1 |  | 0 |  | 0 |  | 0 | 21 | 0 | 0 | 0 | 0 | 0 |  | Vlastní | Indiv | 0 | 0 |  |  |  |  | POL1_1
|  | Prolézačka slon se skluzavkou vč. montáže, nerezová skluzavka : | [23 empty] | VV | 0
|  | kotvená 2 akátovými kůly spojená s nástupní plošinou : | [23 empty] | VV | 0
|  | z akátových hranolů a žebříkem s akátových kůlů, čelo : | [23 empty] | VV | 0
|  | hlava slona z akátové desky, sloní uši z překližky 20mm, : | [23 empty] | VV | 0
|  | 2x boční stěna z akátových desek s vysoustruženými lezeckými otvory, : | [23 empty] | VV | 0
|  | akátové dřevo bude impregnováno přírodním olejem, : | [23 empty] | VV | 0
|  | 2,7 x 1,6 x 1,8 m : | [23 empty] | VV | 0
|  | viz kap.3.5 v technické zprávě : | [23 empty] | VV | 0
|  | 1,00 |  | 1 | [21 empty] | VV | 0
61 | HP008 | Domeček z akátových desek vč. montáže | kus | 1 |  | 0 |  | 0 |  | 0 | 21 | 0 | 0 | 0 | 0 | 0 |  | Vlastní | Indiv | 0 | 0 |  |  |  |  | POL1_1
|  | Domeček z akátových desek vč. montáže, oboustranně s okny, : | [23 empty] | VV | 0
|  | barevně pojednané, kotvení 4 akátovými kůly, : | [23 empty] | VV | 0
|  | sedlová střecha z akátových desek, barevně pojednaná, : | [23 empty] | VV | 0
|  | 2 postranní vnitřní sedací desky, kreslící tabule na venkovní straně, : | [23 empty] | VV | 0
|  | akátové dřevo bude impregnováno přírodním olejem, 1,6 x 1,8 x 2,2 m : | [23 empty] | VV | 0
|  | viz kap.3.5 v technické zprávě : | [23 empty] | VV | 0
|  | 1,00 |  | 1 | [21 empty] | VV | 0
62 | HP009 | Pružinové houpadlo vč. montáže | kus | 1 |  | 0 |  | 0 |  | 0 | 21 | 0 | 0 | 0 | 0 | 0 |  | Vlastní | Indiv | 0 | 0 |  |  |  |  | POL1_1
|  | Pružinové houpadlo vč. montáže - 1-místné houpadlo s předním madlem ve tvaru auta, : | [23 empty] | VV | 0
|  | z vysoce molekulárního voděvzdorného polyethylenu, : | [23 empty] | VV | 0
|  | pružina ze speciální pružinové ocele, žárově zinkované kotvící elementy, : | [23 empty] | VV | 0
|  | komaxitované ocelové prvky, 1,0 x 0,5 x 0,9 m : | [23 empty] | VV | 0
|  | viz kap.3.5 v technické zprávě : | [23 empty] | VV | 0
|  | 1,00 |  | 1 | [21 empty] | VV | 0
63 | HP010 | Pružinové houpadlo vč. montáže | kus | 1 |  | 0 |  | 0 |  | 0 | 21 | 0 | 0 | 0 | 0 | 0 |  | Vlastní | Indiv | 0 | 0 |  |  |  |  | POL1_1
|  | Pružinové houpadlo vč. montáže - 1-místné houpadlo s předním madlem ve tvaru koníka, : | [23 empty] | VV | 0
|  | z vysoce molekulárního voděvzdorného polyethylenu, : | [23 empty] | VV | 0
|  | pružina ze speciální pružinové ocele, žárově zinkované kotvící elementy, : | [23 empty] | VV | 0
|  | komaxitované ocelové prvky, 0,7 x 0,3 x 0,8 m : | [23 empty] | VV | 0
|  | viz kap.3.5 v technické zprávě : | [23 empty] | VV | 0
|  | 1,00 |  | 1 | [21 empty] | VV | 0
64 | HP011 | Vahadlová houpačka vč. montáže | kus | 1 |  | 0 |  | 0 |  | 0 | 21 | 0 | 0 | 0 | 0 | 0 |  | Vlastní | Indiv | 0 | 0 |  |  |  |  | POL1_1
|  | Vahadlová houpačka vč. montáže - rameno houpačky : | [23 empty] | VV | 0
|  | akátový hranol, usazen šrouby do pozink.ocelové konstrukce, : | [23 empty] | VV | 0
|  | uložena do betonového lože. Sedáky jsou vyrobeny z vysoce kvalitního plastu HDPE, : | [23 empty] | VV | 0
|  | nárazy jsou tlumeny pryžovými dorazy, : | [23 empty] | VV | 0
|  | akátové dřevo natřeno lazurami na bázi přírodních olejů, 4,0 x 0,4 x 0,9 m : | [23 empty] | VV | 0
|  | viz kap.3.5 v technické zprávě : | [23 empty] | VV | 0
|  | 1,00 |  | 1 | [21 empty] | VV | 0
[24 empty] | 15 | 21
| Celkem |  |  |  |  | 0 | [17 empty] | 0 | 0 | SUM
END
Note on S6: Jedná se o informaci, zda se jedná o položku, která je do rozpočtu zadána z cenové soustavy RTS, nebo vlastní.
Note on T6: Jedná se o název CÚ, která je zadána u položky rozpočtu

## D.2.4 D.2.4 Pol
Položkový soupis prací a dodávek | [25 empty] | #TypZaznamu#
S: | 2108 | Rekonstrukce MŠ Místecká, pavilonů B, C a E, Praha | [23 empty] | STA
O: | D.2.4 | Systém ovládání žaluzií | [20 empty] | STA |  |  | OBJ
R: | D.2.4 | Systém ovládání žaluzií | [23 empty] | ROZ
P.č. | Číslo položky | Název položky | MJ | množství | cena / MJ | Celkem | Dodávka | Dodávka celk. | Montáž | Montáž celk. | DPH | cena s DPH | hmotnost / MJ | hmotnost celk.(t) | dem. hmotnost / MJ | dem. hmotnost celk.(t) | Ceník | Cen. soustava / platnost | Cenová úroveň | Nhod / MJ | Nhod celk. | Dodavatel
Díl: | M21.2 | Systém ovládání žaluzií |  |  |  | 0 |  | 0 |  | 0 |  | 0 |  | 0 |  | 0 |  |  |  |  | 0 |  |  |  |  | DIL
1 | 210-001 | Centrální jednotka řídícího systému žaluzií, 4 kanálová | kus | 2 |  | 0 |  | 0 |  | 0 | 21 | 0 | 0 | 0 | 0 | 0 |  | Vlastní | Indiv | 0 | 0 |  |  |  |  | POL1_1
2 | 210-002 | Ovládací panel centrální jednotky řídícího systému, žaluzií | kus | 2 |  | 0 |  | 0 |  | 0 | 21 | 0 | 0 | 0 | 0 | 0 |  | Vlastní | Indiv | 0 | 0 |  |  |  |  | POL1_1
3 | 210-003 | Řídící jednotka pro 2 pohony žaluzií | kus | 1 |  | 0 |  | 0 |  | 0 | 21 | 0 | 0 | 0 | 0 | 0 |  | Vlastní | Indiv | 0 | 0 |  |  |  |  | POL1_1
4 | 210-004 | Řídící jednotka pro 3 pohony žaluzií | kus | 4 |  | 0 |  | 0 |  | 0 | 21 | 0 | 0 | 0 | 0 | 0 |  | Vlastní | Indiv | 0 | 0 |  |  |  |  | POL1_1
5 | 210-005 | Řídící jednotka pro 4 pohony žaluzií | kus | 3 |  | 0 |  | 0 |  | 0 | 21 | 0 | 0 | 0 | 0 | 0 |  | Vlastní | Indiv | 0 | 0 |  |  |  |  | POL1_1
6 | 210-006 | Čidlo větru | kus | 2 |  | 0 |  | 0 |  | 0 | 21 | 0 | 0 | 0 | 0 | 0 |  | Vlastní | Indiv | 0 | 0 |  |  |  |  | POL1_1
7 | 210-007 | Místní žaluziový ovladač | kus | 9 |  | 0 |  | 0 |  | 0 | 21 | 0 | 0 | 0 | 0 | 0 |  | Vlastní | Indiv | 0 | 0 |  |  |  |  | POL1_1
8 | 210-008 | Kabeláž pro propojení řídící jednotky motoru, a žaluziovými tlačítky JY(St)Y 2x2x0,8 mm | m | 100 |  | 0 |  | 0 |  | 0 | 21 | 0 | 0 | 0 | 0 | 0 |  | Vlastní | Indiv | 0 | 0 |  |  |  |  | POL1_1
9 | 210-009 | Kabeláž pro propojení centrální jednotky, a řídící jednotky JY(St)Y 4x2x0,8 mm | m | 142 |  | 0 |  | 0 |  | 0 | 21 | 0 | 0 | 0 | 0 | 0 |  | Vlastní | Indiv | 0 | 0 |  |  |  |  | POL1_1
10 | 210-010 | Kabeláž pro propojení centrální jednotky, a čidla větru-interier JY(St)Y 2x2x0,8 mm | m | 62 |  | 0 |  | 0 |  | 0 | 21 | 0 | 0 | 0 | 0 | 0 |  | Vlastní | Indiv | 0 | 0 |  |  |  |  | POL1_1
11 | 210-011 | Kabeláž pro propojení centrální jednotky, a čidla větru-exterier 4 x AWG 26 UL černý | m | 20 |  | 0 |  | 0 |  | 0 | 21 | 0 | 0 | 0 | 0 | 0 |  | Vlastní | Indiv | 0 | 0 |  |  |  |  | POL1_1
|  | odolný UV záření (propojení interieru/exterier přes propojovací el. krabici) : | [23 empty] | VV | 0
|  | 20,00 |  | 20 | [21 empty] | VV | 0
12 | 210-012 | Kabeláž pro propojení řídící jednotky, s motory 4x1,5 CYKY | m | 103 |  | 0 |  | 0 |  | 0 | 21 | 0 | 0 | 0 | 0 | 0 |  | Vlastní | Indiv | 0 | 0 |  |  |  |  | POL1_1
13 | 210-013 | Propojovací krabice, pro napojení kabeláže od venkovního čidla | kus | 2 |  | 0 |  | 0 |  | 0 | 21 | 0 | 0 | 0 | 0 | 0 |  | Vlastní | Indiv | 0 | 0 |  |  |  |  | POL1_1
14 | 210-014 | Pozinkovaný stožár pro uchycení venkovních čidel, na ploché střeše | kus | 2 |  | 0 |  | 0 |  | 0 | 21 | 0 | 0 | 0 | 0 | 0 |  | Vlastní | Indiv | 0 | 0 |  |  |  |  | POL1_1
15 | 210-015 | Montáž a zapojení komponentů na připravenou, kabeláž včetně oživení celého systému žaluzií | kus | 2 |  | 0 |  | 0 |  | 0 | 21 | 0 | 0 | 0 | 0 | 0 |  | Vlastní | Indiv | 0 | 0 |  |  |  |  | POL1_1
[24 empty] | 15 | 21
| Celkem |  |  |  |  | 0 | [17 empty] | 0 | 0 | SUM
END
Note on S6: Jedná se o informaci, zda se jedná o položku, která je do rozpočtu zadána z cenové soustavy RTS, nebo vlastní.
Note on T6: Jedná se o název CÚ, která je zadána u položky rozpočtu

## D.2.5 D.2.5 - 1 Pol
Položkový soupis prací a dodávek | [25 empty] | #TypZaznamu#
S: | 2108 | Rekonstrukce MŠ Místecká, pavilonů B, C a E, Praha | [23 empty] | STA
O: | D.2.5 | Zabezpečení proti pádu | [20 empty] | STA |  |  | OBJ
R: | D.2.5 - 1 | Zabezpečení proti pádu | [23 empty] | ROZ
P.č. | Číslo položky | Název položky | MJ | množství | cena / MJ | Celkem | Dodávka | Dodávka celk. | Montáž | Montáž celk. | DPH | cena s DPH | hmotnost / MJ | hmotnost celk.(t) | dem. hmotnost / MJ | dem. hmotnost celk.(t) | Ceník | Cen. soustava / platnost | Cenová úroveň | Nhod / MJ | Nhod celk. | Dodavatel
Díl: | 767.2 | Záchytný systém střech |  |  |  | 0 |  | 0 |  | 0 |  | 0 |  | 0 |  | 0 |  |  |  |  | 0 |  |  |  |  | DIL
1 | 767-001 | Nerezový kotvicí bod pro ploché střechy s nosnou, konstrukcí z betonové desky | kus | 20 |  | 0 |  | 0 |  | 0 | 21 | 0 | 0 | 0 | 0 | 0 |  | Vlastní | Indiv | 0 | 0 |  |  |  |  | POL1_1
|  | Kotvicí bod má základnu velikosti 150 x 150 mm a ztužený sloupek o průměru 42 mm : | [23 empty] | VV | 0
|  | Instalace do předvrtaných otvorů probíhá pomocí rozpěrných mechanických kotev, : | [23 empty] | VV | 0
|  | případně chemické kotvy (není součástí dodávky). Určeno pro beton třídy C20/25 a vyšší. : | [23 empty] | VV | 0
|  | 20,00 |  | 20 | [21 empty] | VV | 0
2 | 767-002 | Nerezové lano 6 mm | m | 2 |  | 0 |  | 0 |  | 0 | 21 | 0 | 0 | 0 | 0 | 0 |  | Vlastní | Indiv | 0 | 0 |  |  |  |  | POL1_1
|  | Určené pro systémy s požadavkem na permanentní lano : | [23 empty] | VV | 0
|  | 2,00 |  | 2 | [21 empty] | VV | 0
3 | 767-003 | Napínací koncovka k nerez lanu 6 mm, Koncovka určená k napnutí lana. Provedení nerez | kus | 1 |  | 0 |  | 0 |  | 0 | 21 | 0 | 0 | 0 | 0 | 0 |  | Vlastní | Indiv | 0 | 0 |  |  |  |  | POL1_1
|  | délka 400 mm : | [23 empty] | VV | 0
|  | 1,00 |  | 1 | [21 empty] | VV | 0
4 | 767-004 | Koncovka k nerez lanu 6 mm pevná, Koncovka určená k nalisování na nerezové lano | kus | 1 |  | 0 |  | 0 |  | 0 | 21 | 0 | 0 | 0 | 0 | 0 |  | Vlastní | Indiv | 0 | 0 |  |  |  |  | POL1_1
|  | Provedení nerez : | [23 empty] | VV | 0
|  | Délka 140 mm : | [23 empty] | VV | 0
|  | 1,00 |  | 1 | [21 empty] | VV | 0
5 | 767-005 | Štítek | kus | 1 |  | 0 |  | 0 |  | 0 | 21 | 0 | 0 | 0 | 0 | 0 |  | Vlastní | Indiv | 0 | 0 |  |  |  |  | POL1_1
|  | Slouží k označení jednotlivých úseků permanentního kotvicího vedení v souladu s ČSN EN 795 : | [23 empty] | VV | 0
|  | 1,00 |  | 1 | [21 empty] | VV | 0
6 | 767-006 | Montážní lano, tloušťka 14 mm, délka 23 m | kus | 1 |  | 0 |  | 0 |  | 0 | 21 | 0 | 0 | 0 | 0 | 0 |  | Vlastní | Indiv | 0 | 0 |  |  |  |  | POL1_1
|  | Určené pro záchytné systémy s dočasným lanem : | [23 empty] | VV | 0
|  | 1,00 |  | 1 | [21 empty] | VV | 0
7 | 767-007 | Montáž záchytného systému | kus | 1 |  | 0 |  | 0 |  | 0 | 21 | 0 | 0 | 0 | 0 | 0 |  | Vlastní | Indiv | 0 | 0 |  |  |  |  | POL1_1
8 | 767-008 | Revize a předání do užívání | kus | 1 |  | 0 |  | 0 |  | 0 | 21 | 0 | 0 | 0 | 0 | 0 |  | Vlastní | Indiv | 0 | 0 |  |  |  |  | POL1_1
[24 empty] | 15 | 21
| Celkem |  |  |  |  | 0 | [17 empty] | 0 | 0 | SUM
END
Note on S6: Jedná se o informaci, zda se jedná o položku, která je do rozpočtu zadána z cenové soustavy RTS, nebo vlastní.
Note on T6: Jedná se o název CÚ, která je zadána u položky rozpočtu

## D.2.5 D.2.5 - 2 Pol
Položkový soupis prací a dodávek | [25 empty] | #TypZaznamu#
S: | 2108 | Rekonstrukce MŠ Místecká, pavilonů B, C a E, Praha | [23 empty] | STA
O: | D.2.5 | Zabezpečení proti pádu | [20 empty] | STA |  |  | OBJ
R: | D.2.5 - 2 | Zabezpečení proti pádu (žebřík) | [23 empty] | ROZ
P.č. | Číslo položky | Název položky | MJ | množství | cena / MJ | Celkem | Dodávka | Dodávka celk. | Montáž | Montáž celk. | DPH | cena s DPH | hmotnost / MJ | hmotnost celk.(t) | dem. hmotnost / MJ | dem. hmotnost celk.(t) | Ceník | Cen. soustava / platnost | Cenová úroveň | Nhod / MJ | Nhod celk. | Dodavatel
Díl: | 767.2 | Záchytný systém střech |  |  |  | 0 |  | 0 |  | 0 |  | 0 |  | 0 |  | 0 |  |  |  |  | 0 |  |  |  |  | DIL
1 | 767-001 | Mezikus pro žebříky, Mezilehlá úchytka k žebříkové příčli | kus | 2 |  | 0 |  | 0 |  | 0 | 21 | 0 | 0 | 0 | 0 | 0 |  | Vlastní | Indiv | 0 | 0 |  |  |  |  | POL1_1
2 | 767-002 | Nerezové lano 8 mm | m | 6 |  | 0 |  | 0 |  | 0 | 21 | 0 | 0 | 0 | 0 | 0 |  | Vlastní | Indiv | 0 | 0 |  |  |  |  | POL1_1
|  | Určené pro systémy s požadavkem na permanentní lano : | [23 empty] | VV | 0
|  | 6,00 |  | 6 | [21 empty] | VV | 0
3 | 767-003 | Koncovka k nerez lanu 8 mm pevná, Koncovka určená k nalisování na nerezové lano | kus | 1 |  | 0 |  | 0 |  | 0 | 21 | 0 | 0 | 0 | 0 | 0 |  | Vlastní | Indiv | 0 | 0 |  |  |  |  | POL1_1
|  | Provedení nerez : | [23 empty] | VV | 0
|  | Délka 140 mm : | [23 empty] | VV | 0
|  | 1,00 |  | 1 | [21 empty] | VV | 0
4 | 767-004 | Štítek | kus | 1 |  | 0 |  | 0 |  | 0 | 21 | 0 | 0 | 0 | 0 | 0 |  | Vlastní | Indiv | 0 | 0 |  |  |  |  | POL1_1
|  | Slouží k označení jednotlivých úseků permanentního kotvicího vedení v souladu s ČSN EN 795 : | [23 empty] | VV | 0
|  | 1,00 |  | 1 | [21 empty] | VV | 0
5 | 767-005 | Záchytný systém na žebřík | kus | 1 |  | 0 |  | 0 |  | 0 | 21 | 0 | 0 | 0 | 0 | 0 |  | Vlastní | Indiv | 0 | 0 |  |  |  |  | POL1_1
|  | Systém na zajištění ocelových a hliníkových žebříků, které jsou pevně ukotveny : | [23 empty] | VV | 0
|  | Zajištění až čtyř osob najednou (nutné použití jednoho kusu jezdce pro každou osobu) : | [23 empty] | VV | 0
|  | Použití s permanentním nerezovým lanem tl. 8 mm : | [23 empty] | VV | 0
|  | Horní ukončovací díl s přesahem nad žebřík až 1300 mm : | [23 empty] | VV | 0
|  | Prvky vyrobeny z nerezavějící oceli : | [23 empty] | VV | 0
|  | 1,00 |  | 1 | [21 empty] | VV | 0
6 | 767-006 | Spodní koncový díl s napínacím kusem pro nerezové, lano | kus | 1 |  | 0 |  | 0 |  | 0 | 21 | 0 | 0 | 0 | 0 | 0 |  | Vlastní | Indiv | 0 | 0 |  |  |  |  | POL1_1
7 | 767-007 | Jezdec pro jednu osobu | kus | 1 |  | 0 |  | 0 |  | 0 | 21 | 0 | 0 | 0 | 0 | 0 |  | Vlastní | Indiv | 0 | 0 |  |  |  |  | POL1_1
8 | 767-008 | Montáž záchytného systému | kus | 1 |  | 0 |  | 0 |  | 0 | 21 | 0 | 0 | 0 | 0 | 0 |  | Vlastní | Indiv | 0 | 0 |  |  |  |  | POL1_1
9 | 767-009 | Revize a předání do užívání | kus | 1 |  | 0 |  | 0 |  | 0 | 21 | 0 | 0 | 0 | 0 | 0 |  | Vlastní | Indiv | 0 | 0 |  |  |  |  | POL1_1
[24 empty] | 15 | 21
| Celkem |  |  |  |  | 0 | [17 empty] | 0 | 0 | SUM
END
Note on S6: Jedná se o informaci, zda se jedná o položku, která je do rozpočtu zadána z cenové soustavy RTS, nebo vlastní.
Note on T6: Jedná se o název CÚ, která je zadána u položky rozpočtu