## Rekapitulace stavby
Export Komplet | [28 empty] | 2.0 | [5 empty] | False | False | {d67c88d5-4bdc-43df-a72a-ce093f90b065}
[20 empty] | >> skryté sloupce << | [13 empty] | 0,01 | 21
[34 empty] | 0,01 | 15
|  | REKAPITULACE STAVBY | [18 empty] | v --- níže se nacházejí doplnkové a pomocné údaje k sestavám --- v | [11 empty] | Návod na vyplnění | 0,001
|  | Kód: |  |  |  |  | HDP_Brno-221154 | [25 empty] | Měnit lze pouze buňky se žlutým podbarvením! 1) na prvním listu Rekapitulace stavby vyplňte v sestavě a) Souhrnný list - údaje o Uchazeči (přenesou se do ostatních sestav i v jiných listech) b) Rekapitulace objektů - potřebné Ostatní náklady 2) na vybraných listech vyplňte v sestavě a) Krycí list - údaje o Uchazeči, pokud se liší od údajů o Uchazeči na Souhrnném listu (údaje se přenesou do ostatních sestav v daném listu) b) Rekapitulace rozpočtu - potřebné Ostatní náklady c) Celkové náklady za stavbu - ceny u položek - množství, pokud má žluté podbarvení - a v případě potřeby poznámku (ta je ve skrytém sloupci) | 0,01
|  | Stavba: |  |  |  |  | 21.03 ČOV Šumperk, Sušárna čistírenských kalů - projektová dokumentace haly | [26 empty] | 0,01
|  | KSO: | [13 empty] | CC-CZ: | [17 empty] | 0,01
|  | Místo: | [13 empty] | Datum: |  | 27. 4. 2022 | [15 empty] | 0,01
0,01
|  | Zadavatel: | [13 empty] | IČ: | [17 empty] | 0,01
|  |  | Vodohospodářská zařízení Šumperk, a. s | [12 empty] | DIČ: | [17 empty] | 0,01
0,01
|  | Uchazeč: | [13 empty] | IČ: |  | Vyplň údaj | [15 empty] | 0,01
|  |  | Vyplň údaj | [12 empty] | DIČ: |  | Vyplň údaj | [15 empty] | 0,01
False
|  | Projektant: | [13 empty] | IČ: | [17 empty] | False
|  |  | Sweco Hydroprojekt a.s., divize Morava | [12 empty] | DIČ: | [17 empty] | True
0,01
|  | Zpracovatel: | [13 empty] | IČ: | [17 empty] | 0,01
[16 empty] | DIČ: | [17 empty] | True
Poznámka:
Pokud je v názvu položky soupisu prací v kolonce "Popis, popř. Plný Popis" uvedená obchodní značka materiálu, výrobku nebo technologie, má tento název pouze informativní charakter. Pro nacenění a následně pro realizaci je možné použít jiný materiál, výrobek nebo technologii se srovnatelnými nebo lepšími technickými vlastnostmi, které odpovídají pažadavkům projektové dokumnetace
|  | Cena bez DPH | [13 empty] | 0
[8 empty] | Sazba daně |  |  | Základ daně |  |  |  |  | Výše daně
|  | DPH |  | základní |  |  |  | 21% |  |  | 0 |  |  |  |  | 0
|  |  |  | snížená |  |  |  | 15% |  |  | 0 |  |  |  |  | 0
|  |  |  | zákl. přenesená |  |  |  | 21% |  |  | 0 |  |  |  |  | 0
|  |  |  | sníž. přenesená |  |  |  | 15% |  |  | 0 |  |  |  |  | 0
|  |  |  | nulová |  |  |  | 0% |  |  | 0 |  |  |  |  | 0
|  | Cena s DPH | [6 empty] | v |  |  | CZK |  |  |  | 0
|  | Projektant | [11 empty] | Zpracovatel
|  | Datum a podpis: | [7 empty] | Razítko |  |  |  | Datum a podpis: |  |  | Razítko
|  | Objednavatel | [11 empty] | Uchazeč
|  | Datum a podpis: | [7 empty] | Razítko |  |  |  | Datum a podpis: |  |  | Razítko
REKAPITULACE OBJEKTŮ STAVBY A SOUPISŮ PRACÍ
| Kód: | [6 empty] | HDP_Brno-221154
| Stavba: | [6 empty] | 21.03 ČOV Šumperk, Sušárna čistírenských kalů - projektová dokumentace haly
| Místo: | [13 empty] | Datum: |  | 27. 4. 2022
| Zadavatel: | [6 empty] | Vodohospodářská zařízení Šumperk, a. s | [6 empty] | Projektant: |  | Sweco Hydroprojekt a.s., divize Morava |  |  |  | Informatívní údaje z listů zakázek
| Uchazeč: | [13 empty] | Zpracovatel:
| Kód |  |  |  | Popis | [7 empty] | Cena bez DPH [CZK] |  |  |  |  | Cena s DPH [CZK] | Typ |  | z toho Ostat. náklady [CZK] | DPH [CZK] | Normohodiny [h] | DPH základní [CZK] | DPH snížená [CZK] | DPH základní přenesená [CZK] | DPH snížená přenesená [CZK] | Základna DPH základní | Základna DPH snížená | Základna DPH zákl. přenesená | Základna DPH sníž. přenesená | Základna DPH nulová
| Náklady z rozpočtů | [11 empty] | 0 |  |  |  |  | 0 |  |  | 0 | 0 | 0 | 0 | 0 | 0 | 0 | 0 | 0 | 0 | 0 | 0 |  | D | 0 | ###NOIMPORT### | IMPORT | {d67c88d5-4bdc-43df-a72a-ce093f90b065} | {00000000-0000-0000-0000-000000000000}
|  | 01 |  |  |  | 21.03 ČOV Šumperk, Sušárna čistírenských kalů - projektová dokumentace haly | [6 empty] | 0 |  |  |  |  | 0 | STA |  | 0 | 0 | 0 | 0 | 0 | 0 | 0 | 0 | 0 | 0 | 0 | 0 |  | D | 1 | ###NOIMPORT### | IMPORT | {38fad8c6-7b9b-4ff2-b444-4ff1a4248165} | {d67c88d5-4bdc-43df-a72a-ce093f90b065} | 2
|  |  | 001 |  |  |  | SO 01 Objekt zpracování kalu | [5 empty] | 0 |  |  |  |  | 0 | Soupis |  | 0 | 0 | 0 | 0 | 0 | 0 | 0 | 0 | 0 | 0 | 0 | 0 |  | D | 2 | ###NOIMPORT### | IMPORT | {d876dbcb-2ff7-4b4f-93f5-3aa74b0e7a9c} | {38fad8c6-7b9b-4ff2-b444-4ff1a4248165}
/ |  |  |  | 0001 |  |  |  | SO 01.1 Bourání kalových polí |  |  |  |  | 0 |  |  |  |  | 0 | Soupis |  | 0 | 0 | 0 | 0 | 0 | 0 | 0 | 0 | 0 | 0 | 0 | 0 |  |  | 3 |  | IMPORT | {d83f9de7-8115-4274-85bc-05b99f6ff11c} | {d876dbcb-2ff7-4b4f-93f5-3aa74b0e7a9c}
/ |  |  |  | 0002 |  |  |  | SO 01.2 Stavební část |  |  |  |  | 0 |  |  |  |  | 0 | Soupis |  | 0 | 0 | 0 | 0 | 0 | 0 | 0 | 0 | 0 | 0 | 0 | 0 |  |  | 3 |  | IMPORT | {9f9b29a8-2250-45e1-836c-bdceab4f6341} | {d876dbcb-2ff7-4b4f-93f5-3aa74b0e7a9c}
/ |  |  |  | 0003 |  |  |  | SO 01.3 Ztravotně technická instalce |  |  |  |  | 0 |  |  |  |  | 0 | Soupis |  | 0 | 0 | 0 | 0 | 0 | 0 | 0 | 0 | 0 | 0 | 0 | 0 |  |  | 3 |  | IMPORT | {f23dfd1c-326e-451f-8fdc-5733a0e9c342} | {d876dbcb-2ff7-4b4f-93f5-3aa74b0e7a9c}
/ |  |  |  | 0004 |  |  |  | SO 01.4 Vzduchotechnika |  |  |  |  | 0 |  |  |  |  | 0 | Soupis |  | 0 | 0 | 0 | 0 | 0 | 0 | 0 | 0 | 0 | 0 | 0 | 0 |  |  | 3 |  | IMPORT | {34ec6473-cc2e-4ada-b9a0-cca92df50d8e} | {d876dbcb-2ff7-4b4f-93f5-3aa74b0e7a9c}
/ |  |  |  | 0005 |  |  |  | SO 01.5 Vytápění |  |  |  |  | 0 |  |  |  |  | 0 | Soupis |  | 0 | 0 | 0 | 0 | 0 | 0 | 0 | 0 | 0 | 0 | 0 | 0 |  |  | 3 |  | IMPORT | {2bca3cc1-1f92-4d59-9adc-92507479120e} | {d876dbcb-2ff7-4b4f-93f5-3aa74b0e7a9c}
/ |  |  |  | 0006 |  |  |  | SO 01.6 Měření a regulace |  |  |  |  | 0 |  |  |  |  | 0 | Soupis |  | 0 | 0 | 0 | 0 | 0 | 0 | 0 | 0 | 0 | 0 | 0 | 0 |  |  | 3 |  | IMPORT | {37348178-d03e-4933-8994-ab82c47300f2} | {d876dbcb-2ff7-4b4f-93f5-3aa74b0e7a9c}
/ |  |  |  | 0007 |  |  |  | SO 01.7 Silnoproudá elektrotechnika |  |  |  |  | 0 |  |  |  |  | 0 | Soupis |  | 0 | 0 | 0 | 0 | 0 | 0 | 0 | 0 | 0 | 0 | 0 | 0 |  |  | 3 |  | IMPORT | {446277b1-a1bd-4558-97f3-631b0b041f81} | {d876dbcb-2ff7-4b4f-93f5-3aa74b0e7a9c}
/ |  |  |  | 0008 |  |  |  | SO 01.8 Plynové rozvody |  |  |  |  | 0 |  |  |  |  | 0 | Soupis |  | 0 | 0 | 0 | 0 | 0 | 0 | 0 | 0 | 0 | 0 | 0 | 0 |  |  | 3 |  | IMPORT | {7645bccd-4a89-4872-baf2-0aa4d370277a} | {d876dbcb-2ff7-4b4f-93f5-3aa74b0e7a9c}
/ |  |  | 002 |  |  |  | SO 02 Skládka kalů | [5 empty] | 0 |  |  |  |  | 0 | Soupis |  | 0 | 0 | 0 | 0 | 0 | 0 | 0 | 0 | 0 | 0 | 0 | 0 |  |  | 2 |  | IMPORT | {6408b1bf-7263-466b-9ddd-b48dcad384a6} | {38fad8c6-7b9b-4ff2-b444-4ff1a4248165}
/ |  |  | 003 |  |  |  | SO 03 Biofiltr | [5 empty] | 0 |  |  |  |  | 0 | Soupis |  | 0 | 0 | 0 | 0 | 0 | 0 | 0 | 0 | 0 | 0 | 0 | 0 |  |  | 2 |  | IMPORT | {1dc0136e-fb6d-492d-9f3d-c789e3a9cd2f} | {38fad8c6-7b9b-4ff2-b444-4ff1a4248165}
/ |  |  | 004 |  |  |  | SO 04 Čerpací stanice provozní vody | [5 empty] | 0 |  |  |  |  | 0 | Soupis |  | 0 | 0 | 0 | 0 | 0 | 0 | 0 | 0 | 0 | 0 | 0 | 0 |  |  | 2 |  | IMPORT | {b9b45347-fc38-4cee-8d71-a585be514d2a} | {38fad8c6-7b9b-4ff2-b444-4ff1a4248165}
|  |  | 005 |  |  |  | SO 05 Sklad hořlavých kapalin | [5 empty] | 0 |  |  |  |  | 0 | Soupis |  | 0 | 0 | 0 | 0 | 0 | 0 | 0 | 0 | 0 | 0 | 0 | 0 |  | D | 2 | ###NOIMPORT### | IMPORT | {4782de93-6c94-42a7-b43e-77f1b6ec837f} | {38fad8c6-7b9b-4ff2-b444-4ff1a4248165}
/ |  |  |  | 0001 |  |  |  | DSO 05.1 Bourání stávajícího skladu |  |  |  |  | 0 |  |  |  |  | 0 | Soupis |  | 0 | 0 | 0 | 0 | 0 | 0 | 0 | 0 | 0 | 0 | 0 | 0 |  |  | 3 |  | IMPORT | {8e08b471-6a97-43f5-8801-a6b34c53ff89} | {4782de93-6c94-42a7-b43e-77f1b6ec837f}
/ |  |  |  | 0002 |  |  |  | DSO 05.2 Skladovací kontejner s požární odolností |  |  |  |  | 0 |  |  |  |  | 0 | Soupis |  | 0 | 0 | 0 | 0 | 0 | 0 | 0 | 0 | 0 | 0 | 0 | 0 |  |  | 3 |  | IMPORT | {fa17045e-561d-4488-af5b-8912800da5c4} | {4782de93-6c94-42a7-b43e-77f1b6ec837f}
|  |  | 006 |  |  |  | SO 06 Zpevněné plochy | [5 empty] | 0 |  |  |  |  | 0 | Soupis |  | 0 | 0 | 0 | 0 | 0 | 0 | 0 | 0 | 0 | 0 | 0 | 0 |  | D | 2 | ###NOIMPORT### | IMPORT | {5dcd28f9-e90d-476e-b605-306689166808} | {38fad8c6-7b9b-4ff2-b444-4ff1a4248165}
/ |  |  |  | 0001 |  |  |  | SO 06.1 Komunikace |  |  |  |  | 0 |  |  |  |  | 0 | Soupis |  | 0 | 0 | 0 | 0 | 0 | 0 | 0 | 0 | 0 | 0 | 0 | 0 |  |  | 3 |  | IMPORT | {926087d9-ac58-40e0-b37b-bf74ca9d428f} | {5dcd28f9-e90d-476e-b605-306689166808}
/ |  |  |  | 0002 |  |  |  | SO 06.2 Chodník |  |  |  |  | 0 |  |  |  |  | 0 | Soupis |  | 0 | 0 | 0 | 0 | 0 | 0 | 0 | 0 | 0 | 0 | 0 | 0 |  |  | 3 |  | IMPORT | {bd767968-e41e-4e68-a4a3-e11db763c621} | {5dcd28f9-e90d-476e-b605-306689166808}
/ |  |  | 007 |  |  |  | SO 07 Výměna trafa 400/630 kVA | [5 empty] | 0 |  |  |  |  | 0 | Soupis |  | 0 | 0 | 0 | 0 | 0 | 0 | 0 | 0 | 0 | 0 | 0 | 0 |  |  | 2 |  | IMPORT | {2aa4fed0-f85c-4f55-a5ca-7f29e6571eb4} | {38fad8c6-7b9b-4ff2-b444-4ff1a4248165}
|  |  | 008 |  |  |  | SO 08 Rozvod plynu | [5 empty] | 0 |  |  |  |  | 0 | Soupis |  | 0 | 0 | 0 | 0 | 0 | 0 | 0 | 0 | 0 | 0 | 0 | 0 |  | D | 2 | ###NOIMPORT### | IMPORT | {1a203e23-b200-4562-a82c-8b1c8ce569f0} | {38fad8c6-7b9b-4ff2-b444-4ff1a4248165}
/ |  |  |  | 0001 |  |  |  | SO 08.1 Rozvod plynu - zemní práce |  |  |  |  | 0 |  |  |  |  | 0 | Soupis |  | 0 | 0 | 0 | 0 | 0 | 0 | 0 | 0 | 0 | 0 | 0 | 0 |  |  | 3 |  | IMPORT | {89fd3157-c77f-43cc-8209-e9bc5ae55436} | {1a203e23-b200-4562-a82c-8b1c8ce569f0}
/ |  |  |  | 0002 |  |  |  | SO 08.2 Rozvod plynu - potrubní rozvody |  |  |  |  | 0 |  |  |  |  | 0 | Soupis |  | 0 | 0 | 0 | 0 | 0 | 0 | 0 | 0 | 0 | 0 | 0 | 0 |  |  | 3 |  | IMPORT | {9c4116e8-4502-4546-a1f4-370e6f52ed4c} | {1a203e23-b200-4562-a82c-8b1c8ce569f0}
|  |  | 009 |  |  |  | SO 09 Inženýrské sítě | [5 empty] | 0 |  |  |  |  | 0 | Soupis |  | 0 | 0 | 0 | 0 | 0 | 0 | 0 | 0 | 0 | 0 | 0 | 0 |  | D | 2 | ###NOIMPORT### | IMPORT | {31891d95-98ab-4dc6-afb6-7f6cb099d50e} | {38fad8c6-7b9b-4ff2-b444-4ff1a4248165}
/ |  |  |  | 0001 |  |  |  | SO 09.1 Areálová kanalizace - do kanalizace |  |  |  |  | 0 |  |  |  |  | 0 | Soupis |  | 0 | 0 | 0 | 0 | 0 | 0 | 0 | 0 | 0 | 0 | 0 | 0 |  |  | 3 |  | IMPORT | {d67e98ac-65d2-478e-8ca0-7e9667c61f3d} | {31891d95-98ab-4dc6-afb6-7f6cb099d50e}
/ |  |  |  | 0002 |  |  |  | SO 09.2 Areálová kanalizace - do jímky fugátu |  |  |  |  | 0 |  |  |  |  | 0 | Soupis |  | 0 | 0 | 0 | 0 | 0 | 0 | 0 | 0 | 0 | 0 | 0 | 0 |  |  | 3 |  | IMPORT | {802580a7-6598-4a7c-ad95-c11a61e22773} | {31891d95-98ab-4dc6-afb6-7f6cb099d50e}
/ |  |  |  | 0003 |  |  |  | SO 09.3 Přípojky dešťových svodů |  |  |  |  | 0 |  |  |  |  | 0 | Soupis |  | 0 | 0 | 0 | 0 | 0 | 0 | 0 | 0 | 0 | 0 | 0 | 0 |  |  | 3 |  | IMPORT | {32a7dab2-da14-439e-aedc-21d65ff8906d} | {31891d95-98ab-4dc6-afb6-7f6cb099d50e}
/ |  |  |  | 0004 |  |  |  | SO 09.4 Výtlak kalu VK-1 |  |  |  |  | 0 |  |  |  |  | 0 | Soupis |  | 0 | 0 | 0 | 0 | 0 | 0 | 0 | 0 | 0 | 0 | 0 | 0 |  |  | 3 |  | IMPORT | {68054eac-0f9c-4bf1-801f-3d156b994a47} | {31891d95-98ab-4dc6-afb6-7f6cb099d50e}
/ |  |  |  | 0005 |  |  |  | SO 09.5 Přípojka vody V-1 |  |  |  |  | 0 |  |  |  |  | 0 | Soupis |  | 0 | 0 | 0 | 0 | 0 | 0 | 0 | 0 | 0 | 0 | 0 | 0 |  |  | 3 |  | IMPORT | {6b4fb92b-78b7-4954-a4b2-e0f1e2475f67} | {31891d95-98ab-4dc6-afb6-7f6cb099d50e}
/ |  |  |  | 0006 |  |  |  | SO 09.6 Provozní vodovody |  |  |  |  | 0 |  |  |  |  | 0 | Soupis |  | 0 | 0 | 0 | 0 | 0 | 0 | 0 | 0 | 0 | 0 | 0 | 0 |  |  | 3 |  | IMPORT | {90f9a08a-8c93-414d-829a-a7db7901efd1} | {31891d95-98ab-4dc6-afb6-7f6cb099d50e}
/ |  |  |  | 0007 |  |  |  | SO 09.7 Trasy kabelových rozvodů |  |  |  |  | 0 |  |  |  |  | 0 | Soupis |  | 0 | 0 | 0 | 0 | 0 | 0 | 0 | 0 | 0 | 0 | 0 | 0 |  |  | 3 |  | IMPORT | {d4695adc-8854-45e4-b0fd-ac3cd7f78671} | {31891d95-98ab-4dc6-afb6-7f6cb099d50e}
/ |  |  |  | 0008 |  |  |  | SO 09.8 Výkop a zásyp pro vzduchové potrbí |  |  |  |  | 0 |  |  |  |  | 0 | Soupis |  | 0 | 0 | 0 | 0 | 0 | 0 | 0 | 0 | 0 | 0 | 0 | 0 |  |  | 3 |  | IMPORT | {080a9b99-c5e0-482c-9a29-96331c6073cc} | {31891d95-98ab-4dc6-afb6-7f6cb099d50e}
/ |  |  | 010 |  |  |  | SO 10 Detailní terénní úpravy | [5 empty] | 0 |  |  |  |  | 0 | Soupis |  | 0 | 0 | 0 | 0 | 0 | 0 | 0 | 0 | 0 | 0 | 0 | 0 |  |  | 2 |  | IMPORT | {bda441ee-11ea-4480-9393-62bd7006eac6} | {38fad8c6-7b9b-4ff2-b444-4ff1a4248165}
/ |  |  | 011 |  |  |  | PS 04 Elektro-technologická část | [5 empty] | 0 |  |  |  |  | 0 | Soupis |  | 0 | 0 | 0 | 0 | 0 | 0 | 0 | 0 | 0 | 0 | 0 | 0 |  |  | 2 |  | IMPORT | {419e4e2f-32b3-40b2-988e-d51ebe14f001} | {38fad8c6-7b9b-4ff2-b444-4ff1a4248165}
/ |  |  | 012 |  |  |  | Ostatní a vedlejší náklady | [5 empty] | 0 |  |  |  |  | 0 | Soupis |  | 0 | 0 | 0 | 0 | 0 | 0 | 0 | 0 | 0 | 0 | 0 | 0 |  |  | 2 |  | IMPORT | {93f00e48-6399-42ea-8942-42c500d43b58} | {38fad8c6-7b9b-4ff2-b444-4ff1a4248165}

## 0001 - SO 01.1 Bourání ka...
[9 empty] | >> skryté sloupce << | [9 empty] | {d83f9de7-8115-4274-85bc-05b99f6ff11c}
2
| KRYCÍ LIST SOUPISU PRACÍ | [8 empty] | v --- níže se nacházejí doplnkové a pomocné údaje k sestavám --- v | [8 empty] | False
Stavba:
21.03 ČOV Šumperk, Sušárna čistírenských kalů - projektová dokumentace haly
Objekt:
01 - 21.03 ČOV Šumperk, Sušárna čistírenských kalů - projektová dokumentace haly
Soupis:
001 - SO 01 Objekt zpracování kalu
Úroveň 3:
0001 - SO 01.1 Bourání kalových polí
| KSO: |  |  |  |  | CC-CZ:
| Místo: |  |  |  |  | Datum: | 27. 4. 2022
| Zadavatel: |  |  |  |  | IČ:
|  | Vodohospodářská zařízení Šumperk, a. s |  |  |  | DIČ:
| Uchazeč: |  |  |  |  | IČ: | Vyplň údaj
|  | Vyplň údaj |  |  |  | DIČ: | Vyplň údaj
| Projektant: |  |  |  |  | IČ:
|  | Sweco Hydroprojekt a.s., divize Morava |  |  |  | DIČ:
| Zpracovatel: |  |  |  |  | IČ:
DIČ:
Poznámka:
| Cena bez DPH | [5 empty] | 0
|  |  | Základ daně |  |  | Sazba daně | Výše daně
| DPH | základní | 0 |  |  | 21% | 0
|  | snížená | 0 |  |  | 15% | 0
|  | zákl. přenesená | 0 |  |  | 21% | 0
|  | sníž. přenesená | 0 |  |  | 15% | 0
|  | nulová | 0 |  |  | 0% | 0
| Cena s DPH |  |  | v | CZK |  | 0
| Projektant |  |  | Zpracovatel
| Datum a podpis: |  | Razítko | Datum a podpis: |  |  | Razítko
| Objednavatel |  |  | Uchazeč
| Datum a podpis: |  | Razítko | Datum a podpis: |  |  | Razítko
REKAPITULACE ČLENĚNÍ SOUPISU PRACÍ
Stavba:
21.03 ČOV Šumperk, Sušárna čistírenských kalů - projektová dokumentace haly
Objekt:
01 - 21.03 ČOV Šumperk, Sušárna čistírenských kalů - projektová dokumentace haly
Soupis:
001 - SO 01 Objekt zpracování kalu
Úroveň 3:
0001 - SO 01.1 Bourání kalových polí
Místo: | [5 empty] | Datum: | 27. 4. 2022
Zadavatel: |  |  | Vodohospodářská zařízení Šumperk, a. s |  |  | Projektant: | Sweco Hydroprojekt a.s., divize Morava
Uchazeč: |  |  | Vyplň údaj |  |  | Zpracovatel:
Kód dílu - Popis | [6 empty] | Cena celkem [CZK]
Náklady ze soupisu prací | [6 empty] | 0 | [12 empty] | -1
| HSV - Práce a dodávky HSV | [5 empty] | 0
| 1 - Zemní práce | [5 empty] | 0
| 8 - Trubní vedení | [5 empty] | 0
| 9 - Ostatní konstrukce a práce, bourání | [5 empty] | 0
| 997 - Přesun sutě | [5 empty] | 0
SOUPIS PRACÍ
Stavba:
21.03 ČOV Šumperk, Sušárna čistírenských kalů - projektová dokumentace haly
Objekt:
01 - 21.03 ČOV Šumperk, Sušárna čistírenských kalů - projektová dokumentace haly
Soupis:
001 - SO 01 Objekt zpracování kalu
Úroveň 3:
0001 - SO 01.1 Bourání kalových polí
Místo: | [5 empty] | Datum: | 27. 4. 2022
Zadavatel: |  |  | Vodohospodářská zařízení Šumperk, a. s |  |  | Projektant: | Sweco Hydroprojekt a.s., divize Morava
Uchazeč: |  |  | Vyplň údaj |  |  | Zpracovatel:
PČ | Typ | Kód | Popis | MJ | Množství | J.cena [CZK] | Cena celkem [CZK] | Cenová soustava |  |  | DPH | J. Nh [h] | Nh celkem [h] | J. hmotnost [t] | Hmotnost celkem [t] | J. suť [t] | Suť Celkem [t]
Náklady soupisu celkem | [6 empty] | 0 | [5 empty] | 0 |  | 0 |  | 1190.62 |  | D | -1 | [10 empty] | 0
| D | HSV | Práce a dodávky HSV |  |  |  | 0 | [5 empty] | 0 |  | 0 |  | 1190.62 | 1 | D | 0 |  |  |  | ROZPOCET | [6 empty] | 0
| D | 1 | Zemní práce |  |  |  | 0 | [5 empty] | 0 |  | 0 |  | 0 | 1 | D | 1 |  |  |  | ROZPOCET | [6 empty] | 0
1 | K | 121151113 | Sejmutí ornice plochy do 500 m2 tl vrstvy do 200 mm strojně | m2 | 335.5 |  | 0 | CS ÚRS 2022 01 |  |  | základní |  | 0 | 0 | 0 | 0 | 0 | 4 | K | 2 |  |  |  | ROZPOCET | 0 | 0 | 0 | 0 | 0 | 1 | 0 | 4 | 717574112
| PP |  | Sejmutí ornice strojně při souvislé ploše přes 100 do 500 m2, tl. vrstvy do 200 mm | [15 empty] | PP | 2
| P |  | Poznámka k položce: viz TZ př.č.1.1.1.1 a v.č.D.1.1.1.2 až 14, situace C3 | [15 empty] | P | 2
| VV |  | "dle TZ" 335,5 |  | 335.5 | [13 empty] | VV | 2 | 2 | True | 1 | ROZPOCET
2 | K | 131251106 | Hloubení jam nezapažených v hornině třídy těžitelnosti I skupiny 3 objem do 5000 m3 strojně | m3 | 3242.39 |  | 0 | CS ÚRS 2022 01 |  |  | základní |  | 0 | 0 | 0 | 0 | 0 | 4 | K | 2 |  |  |  | ROZPOCET | 0 | 0 | 0 | 0 | 0 | 1 | 0 | 4 | -906300965
| PP |  | Hloubení nezapažených jam a zářezů strojně s urovnáním dna do předepsaného profilu a spádu v hornině třídy těžitelnosti I skupiny 3 přes 1 000 do 5 000 m3 | [15 empty] | PP | 2
| P |  | Poznámka k položce: viz TZ př.č.1.1.1.1 a v.č.D.1.1.1.2 až 14, situace C3 100% hor.tř. III | [15 empty] | P | 2
| VV |  | výměra dle TZ | [15 empty] | VV | 2 | 1 | True | 0 | ROZPOCET
| VV |  | 3903,9 |  | 3903.9 | [13 empty] | VV | 2 | 2 | True | 0 | ROZPOCET
| VV |  | "odpočet kubatury betonu kalových polí" -594,41 |  | -594.41 | [13 empty] | VV | 2 | 2 | True | 0 | ROZPOCET
| VV |  | "odpočet ornice" -335,5*0,2 |  | -67.1 | [13 empty] | VV | 2 | 2 | True | 0 | ROZPOCET
| VV |  | Součet |  | 3242.39 | [13 empty] | VV | 2 | 4 | True | 1 | ROZPOCET
3 | K | 162651112 | Vodorovné přemístění přes 4 000 do 5000 m výkopku/sypaniny z horniny třídy těžitelnosti I skupiny 1 až 3 - výkop na mezideponii | m3 | 1587.7 |  | 0 | CS ÚRS 2022 01 |  |  | základní |  | 0 | 0 | 0 | 0 | 0 | 4 | K | 2 |  |  |  | ROZPOCET | 0 | 0 | 0 | 0 | 0 | 1 | 0 | 4 | -283706123
| PP |  | Vodorovné přemístění výkopku nebo sypaniny po suchu na obvyklém dopravním prostředku, bez naložení výkopku, avšak se složením bez rozhrnutí z horniny třídy těžitelnosti I skupiny 1 až 3 na vzdálenost přes 4 000 do 5 000 m | [15 empty] | PP | 2
| VV |  | zemina pro potrřebu násypu v rámci HTÚ viz SO 10 | [15 empty] | VV | 2 | 1 | True | 0 | ROZPOCET
| VV |  | 1520,6 |  | 1520.6 | [13 empty] | VV | 2 | 2 | True | 0 | ROZPOCET
| VV |  | ornice | [15 empty] | VV | 2 | 1 | True | 0 | ROZPOCET
| VV |  | 335,5*0,2 |  | 67.1 | [13 empty] | VV | 2 | 2 | True | 0 | ROZPOCET
| VV |  | Součet |  | 1587.7 | [13 empty] | VV | 2 | 4 | True | 1 | ROZPOCET
4 | K | 162751117 | Vodorovné přemístění přes 9 000 do 10000 m výkopku/sypaniny z horniny třídy těžitelnosti I skupiny 1 až 3 - výkop na trvalou skládku | m3 | 1721.79 |  | 0 | CS ÚRS 2022 01 |  |  | základní |  | 0 | 0 | 0 | 0 | 0 | 4 | K | 2 |  |  |  | ROZPOCET | 0 | 0 | 0 | 0 | 0 | 1 | 0 | 4 | -149300283
| PP |  | Vodorovné přemístění výkopku nebo sypaniny po suchu na obvyklém dopravním prostředku, bez naložení výkopku, avšak se složením bez rozhrnutí z horniny třídy těžitelnosti I skupiny 1 až 3 na vzdálenost přes 9 000 do 10 000 m | [15 empty] | PP | 2
| VV |  | výkop | [15 empty] | VV | 2 | 1 | True | 0 | ROZPOCET
| VV |  | 3242,39 |  | 3242.39 | [13 empty] | VV | 2 | 2 | True | 0 | ROZPOCET
| VV |  | zemina potřebna pro SO 10 odvezena na mezideponii | [15 empty] | VV | 2 | 1 | True | 0 | ROZPOCET
| VV |  | -1520,6 |  | -1520.6 | [13 empty] | VV | 2 | 2 | True | 0 | ROZPOCET
| VV |  | Součet |  | 1721.79 | [13 empty] | VV | 2 | 4 | True | 1 | ROZPOCET
5 | K | 171201231 | Poplatek za uložení zeminy a kamení na recyklační skládce (skládkovné) kód odpadu 17 05 04 | t | 3098.322 |  | 0 | CS ÚRS 2022 01 |  |  | základní |  | 0 | 0 | 0 | 0 | 0 | 4 | K | 2 |  |  |  | ROZPOCET | 0 | 0 | 0 | 0 | 0 | 1 | 0 | 4 | 4974047
| PP |  | Poplatek za uložení stavebního odpadu na recyklační skládce (skládkovné) zeminy a kamení zatříděného do Katalogu odpadů pod kódem 17 05 04 | [15 empty] | PP | 2
| VV |  | 1721,29*1,8 'Přepočtené koeficientem množství |  | 3098.322 | [13 empty] | VV | 2 | 2 | False | 1 | ROZPOCET
| D | 8 | Trubní vedení |  |  |  | 0 | [5 empty] | 0 |  | 0 |  | 1.8 | 1 | D | 1 |  |  |  | ROZPOCET | [6 empty] | 0
6 | K | 871275811 | Bourání stávajícího potrubí z PVC nebo PP DN 150 | m | 360 |  | 0 | CS ÚRS 2022 01 |  |  | základní |  | 0 | 0 | 0 | 0.005 | 1.8 | 4 | K | 2 |  |  |  | ROZPOCET | 0 | 0 | 0 | 0 | 0 | 1 | 0 | 4 | 326319449
| PP |  | Bourání stávajícího potrubí z PVC nebo polypropylenu PP v otevřeném výkopu DN do 150 | [15 empty] | PP | 2
| P |  | Poznámka k položce: viz TZ př.č.1.1.1.1 a v.č.D.1.1.1.2a a b, situace C3 | [15 empty] | P | 2
| VV |  | "drenážní potrubí" 360 |  | 360 | [13 empty] | VV | 2 | 2 | True | 1 | ROZPOCET
| D | 9 | Ostatní konstrukce a práce, bourání |  |  |  | 0 | [5 empty] | 0 |  | 0 |  | 1188.82 | 1 | D | 1 |  |  |  | ROZPOCET | [6 empty] | 0
7 | K | 961044111 | Bourání konstrukcí kalových polí z betonu prostého | m3 | 594.41 |  | 0 | CS ÚRS 2022 01 |  |  | základní |  | 0 | 0 | 0 | 2 | 1188.82 | 4 | K | 2 |  |  |  | ROZPOCET | 0 | 0 | 0 | 0 | 0 | 1 | 0 | 4 | 954062599
| PP |  | Bourání konstrukcí kalových polí z betonu prostého | [15 empty] | PP | 2
| P |  | Poznámka k položce: viz TZ př.č.1.1.1.1 a v.č.D.1.1.1.2a a b, situace C3 | [15 empty] | P | 2
| VV |  | jednotlivé výměry dle TZ | [15 empty] | VV | 2 | 1 | True | 0 | ROZPOCET
| VV |  | "běžné sloupky" 44,7 |  | 44.7 | [13 empty] | VV | 2 | 2 | True | 0 | ROZPOCET
| VV |  | "stěny kalových polí" 25,4 |  | 25.4 | [13 empty] | VV | 2 | 2 | True | 0 | ROZPOCET
| VV |  | "nájezdové plochy" 440,6 |  | 440.6 | [13 empty] | VV | 2 | 2 | True | 0 | ROZPOCET
| VV |  | "spádový beton" 13,14 |  | 13.14 | [13 empty] | VV | 2 | 2 | True | 0 | ROZPOCET
| VV |  | "odvodňovací těleso" 70,57 |  | 70.57 | [13 empty] | VV | 2 | 2 | True | 0 | ROZPOCET
| VV |  | Součet |  | 594.41 | [13 empty] | VV | 2 | 4 | True | 1 | ROZPOCET
8 | K | 980,1-R | Zafoukání drenážního potrubí cemento-popílkovou směsí, vč. dodávky materiálů | m3 | 0.712 |  | 0 |  |  |  | základní |  | 0 | 0 | 0 | 0 | 0 | 4 | K | 2 |  |  |  | ROZPOCET | 0 | 0 | 0 | 0 | 0 | 1 | 0 | 4 | -687708702
| PP |  | Zafoukání drenážního potrubí cemento-popílkovou směsí, vč. dodávky materiálů | [15 empty] | PP | 2
| P |  | Poznámka k položce: viz TZ př.č.1.1.1.1 a v.č.D.1.1.1.2a a b, situace C3 | [15 empty] | P | 2
| VV |  | "DN100" 3,14*0,05*0,05*90,7 |  | 0.712 | [13 empty] | VV | 2 | 2 | True | 1 | ROZPOCET
| D | 997 | Přesun sutě |  |  |  | 0 | [5 empty] | 0 |  | 0 |  | 0 | 1 | D | 1 |  |  |  | ROZPOCET | [6 empty] | 0
9 | K | 997013511 | Odvoz suti a vybouraných hmot z meziskládky na skládku do 1 km s naložením a se složením | t | 1190.62 |  | 0 | CS ÚRS 2022 01 |  |  | základní |  | 0 | 0 | 0 | 0 | 0 | 4 | K | 2 |  |  |  | ROZPOCET | 0 | 0 | 0 | 0 | 0 | 1 | 0 | 4 | -899237690
| PP |  | Odvoz suti a vybouraných hmot z meziskládky na skládku s naložením a se složením, na vzdálenost do 1 km | [15 empty] | PP | 2
| VV |  | "betová kalová pole" 1188,82 |  | 1188.82 | [13 empty] | VV | 2 | 2 | True | 0 | ROZPOCET
| VV |  | "drenážní potrubí" 1,8 |  | 1.8 | [13 empty] | VV | 2 | 2 | True | 0 | ROZPOCET
| VV |  | Součet |  | 1190.62 | [13 empty] | VV | 2 | 4 | True | 1 | ROZPOCET
10 | K | 997013509 | Příplatek k odvozu suti a vybouraných hmot na skládku ZKD 1 km přes 1 km | t | 10715.58 |  | 0 | CS ÚRS 2022 01 |  |  | základní |  | 0 | 0 | 0 | 0 | 0 | 4 | K | 2 |  |  |  | ROZPOCET | 0 | 0 | 0 | 0 | 0 | 1 | 0 | 4 | -1568222570
| PP |  | Odvoz suti a vybouraných hmot na skládku nebo meziskládku se složením, na vzdálenost Příplatek k ceně za každý další i započatý 1 km přes 1 km | [15 empty] | PP | 2
| VV |  | 1190,62*9 'Přepočtené koeficientem množství |  | 10715.58 | [13 empty] | VV | 2 | 2 | False | 1 | ROZPOCET
11 | K | 997013861 | Poplatek za uložení stavebního odpadu na recyklační skládce (skládkovné) z prostého betonu kód odpadu 17 01 01 | t | 1188.82 |  | 0 | CS ÚRS 2022 01 |  |  | základní |  | 0 | 0 | 0 | 0 | 0 | 4 | K | 2 |  |  |  | ROZPOCET | 0 | 0 | 0 | 0 | 0 | 1 | 0 | 4 | 1467349761
| PP |  | Poplatek za uložení stavebního odpadu na recyklační skládce (skládkovné) z prostého betonu zatříděného do Katalogu odpadů pod kódem 17 01 01 | [15 empty] | PP | 2
| VV |  | "betová kalová pole" 1188,82 |  | 1188.82 | [13 empty] | VV | 2 | 2 | True | 1 | ROZPOCET
12 | K | 997013871 | Poplatek za uložení stavebního odpadu na recyklační skládce (skládkovné) směsného stavebního a demoličního kód odpadu 17 09 04 | t | 1.8 |  | 0 | CS ÚRS 2022 01 |  |  | základní |  | 0 | 0 | 0 | 0 | 0 | 4 | K | 2 |  |  |  | ROZPOCET | 0 | 0 | 0 | 0 | 0 | 1 | 0 | 4 | 1247662454
| PP |  | Poplatek za uložení stavebního odpadu na recyklační skládce (skládkovné) směsného stavebního a demoličního zatříděného do Katalogu odpadů pod kódem 17 09 04 | [15 empty] | PP | 2
| VV |  | "drenážní potrubí" 1,8 |  | 1.8 | [13 empty] | VV | 2 | 2 | True | 1 | ROZPOCET

## 0002 - SO 01.2 Stavební část
[9 empty] | >> skryté sloupce << | [9 empty] | {9f9b29a8-2250-45e1-836c-bdceab4f6341}
2
| KRYCÍ LIST SOUPISU PRACÍ | [8 empty] | v --- níže se nacházejí doplnkové a pomocné údaje k sestavám --- v | [8 empty] | False
Stavba:
21.03 ČOV Šumperk, Sušárna čistírenských kalů - projektová dokumentace haly
Objekt:
01 - 21.03 ČOV Šumperk, Sušárna čistírenských kalů - projektová dokumentace haly
Soupis:
001 - SO 01 Objekt zpracování kalu
Úroveň 3:
0002 - SO 01.2 Stavební část
| KSO: |  |  |  |  | CC-CZ:
| Místo: |  |  |  |  | Datum: | 27. 4. 2022
| Zadavatel: |  |  |  |  | IČ:
|  | Vodohospodářská zařízení Šumperk, a. s |  |  |  | DIČ:
| Uchazeč: |  |  |  |  | IČ: | Vyplň údaj
|  | Vyplň údaj |  |  |  | DIČ: | Vyplň údaj
| Projektant: |  |  |  |  | IČ:
|  | Sweco Hydroprojekt a.s., divize Morava |  |  |  | DIČ:
| Zpracovatel: |  |  |  |  | IČ:
DIČ:
Poznámka:
| Cena bez DPH | [5 empty] | 0
|  |  | Základ daně |  |  | Sazba daně | Výše daně
| DPH | základní | 0 |  |  | 21% | 0
|  | snížená | 0 |  |  | 15% | 0
|  | zákl. přenesená | 0 |  |  | 21% | 0
|  | sníž. přenesená | 0 |  |  | 15% | 0
|  | nulová | 0 |  |  | 0% | 0
| Cena s DPH |  |  | v | CZK |  | 0
| Projektant |  |  | Zpracovatel
| Datum a podpis: |  | Razítko | Datum a podpis: |  |  | Razítko
| Objednavatel |  |  | Uchazeč
| Datum a podpis: |  | Razítko | Datum a podpis: |  |  | Razítko
REKAPITULACE ČLENĚNÍ SOUPISU PRACÍ
Stavba:
21.03 ČOV Šumperk, Sušárna čistírenských kalů - projektová dokumentace haly
Objekt:
01 - 21.03 ČOV Šumperk, Sušárna čistírenských kalů - projektová dokumentace haly
Soupis:
001 - SO 01 Objekt zpracování kalu
Úroveň 3:
0002 - SO 01.2 Stavební část
Místo: | [5 empty] | Datum: | 27. 4. 2022
Zadavatel: |  |  | Vodohospodářská zařízení Šumperk, a. s |  |  | Projektant: | Sweco Hydroprojekt a.s., divize Morava
Uchazeč: |  |  | Vyplň údaj |  |  | Zpracovatel:
Kód dílu - Popis | [6 empty] | Cena celkem [CZK]
Náklady ze soupisu prací | [6 empty] | 0 | [12 empty] | -1
| HSV - Práce a dodávky HSV | [5 empty] | 0
| 1 - Zemní práce | [5 empty] | 0
| 2 - Zakládání | [5 empty] | 0
| 3 - Svislé a kompletní konstrukce | [5 empty] | 0
| 4 - Vodorovné konstrukce | [5 empty] | 0
| 6 - Úpravy povrchů, podlahy a osazování výplní | [5 empty] | 0
| 8 - Trubní vedení | [5 empty] | 0
| 9 - Ostatní konstrukce a práce, bourání | [5 empty] | 0
| 997 - Přesun sutě | [5 empty] | 0
| 998 - Přesun hmot | [5 empty] | 0
| PSV - Práce a dodávky PSV | [5 empty] | 0
| 711 - Izolace proti vodě, vlhkosti a plynům | [5 empty] | 0
| 713 - Izolace tepelné | [5 empty] | 0
| 721 - Zdravotechnika - vnitřní kanalizace | [5 empty] | 0
| 762 - Konstrukce tesařské | [5 empty] | 0
| 766 - Konstrukce truhlářské | [5 empty] | 0
| 767 - Konstrukce zámečnické | [5 empty] | 0
| 771 - Podlahy z dlaždic | [5 empty] | 0
| 777 - Podlahy lité | [5 empty] | 0
| 781 - Dokončovací práce - obklady | [5 empty] | 0
| 783 - Dokončovací práce - nátěry | [5 empty] | 0
| 784 - Dokončovací práce - malby a tapety | [5 empty] | 0
| M - Práce a dodávky M | [5 empty] | 0
| 21-M - Elektromontáže | [5 empty] | 0
| 43-M - Montáž ocelových konstrukcí | [5 empty] | 0
SOUPIS PRACÍ
Stavba:
21.03 ČOV Šumperk, Sušárna čistírenských kalů - projektová dokumentace haly
Objekt:
01 - 21.03 ČOV Šumperk, Sušárna čistírenských kalů - projektová dokumentace haly
Soupis:
001 - SO 01 Objekt zpracování kalu
Úroveň 3:
0002 - SO 01.2 Stavební část
Místo: | [5 empty] | Datum: | 27. 4. 2022
Zadavatel: |  |  | Vodohospodářská zařízení Šumperk, a. s |  |  | Projektant: | Sweco Hydroprojekt a.s., divize Morava
Uchazeč: |  |  | Vyplň údaj |  |  | Zpracovatel:
PČ | Typ | Kód | Popis | MJ | Množství | J.cena [CZK] | Cena celkem [CZK] | Cenová soustava |  |  | DPH | J. Nh [h] | Nh celkem [h] | J. hmotnost [t] | Hmotnost celkem [t] | J. suť [t] | Suť Celkem [t]
Náklady soupisu celkem | [6 empty] | 0 | [5 empty] | 0 |  | 1922.9919 |  | 13.3961 |  | D | -1 | [10 empty] | 0
| D | HSV | Práce a dodávky HSV |  |  |  | 0 | [5 empty] | 0 |  | 1897.3354 |  | 13.3961 | 1 | D | 0 |  |  |  | ROZPOCET | [6 empty] | 0
| D | 1 | Zemní práce |  |  |  | 0 | [5 empty] | 0 |  | 51.853 |  | 0 | 1 | D | 1 |  |  |  | ROZPOCET | [6 empty] | 0
1 | K | 115,3-R | Dodávka + montáž čerpací vrtaná studna DN600 délka vrtu 5,5m perforovaná zárubnice PVC DN315, vč. následného odstranění | ks | 4 |  | 0 |  |  |  | základní |  | 0 | 0 | 0 | 0 | 0 | 4 | K | 2 |  |  |  | ROZPOCET | 0 | 0 | 0 | 0 | 0 | 1 | 0 | 4 | -322449629
| PP |  | Dodávka + montáž čerpací vrtaná studna DN600 délka vrtu 5,5m perforovaná zárubnice PVC DN315, vč. následného odstranění -pažený vrt od úrovně 299,06, délka vrtu 5,5 m, průměr min. 600 mm, po úroveň 293,56 -vystrojení vrtů perforovaným potrubím PVC DN315, délka jednoho vystrojení 6 m -perforace od výšky 0,6 m, podélné prořezy, šířka řezu 3 mm, vzdálenost řezů v úrovních po 10 cm, délka řezu 10 cm, 3 řezy v 1 úrovni -obsyp perforovaného potrubí štěrkem fr. 16/32 do úrovně 299,06 -čerpání 5 l/s na 1 vrt -na SO se předpokládá 1 ks zálohového čerpadla. | [15 empty] | PP | 2
| P |  | Poznámka k položce: viz TZ př.č.1.1.1.1 a v.č.D.1.1.1.2 až 14, situace C3 | [15 empty] | P | 2
| VV |  | 4 |  | 4 | [13 empty] | VV | 2 | 2 | True | 1 | ROZPOCET
2 | K | 115001101 | Převedení vody potrubím DN do 100, vč. následného odstranění | m | 60 |  | 0 | CS ÚRS 2022 01 |  |  | základní |  | 0 | 0.00719 | 0.4314 | 0 | 0 | 4 | K | 2 |  |  |  | ROZPOCET | 0 | 0 | 0 | 0 | 0 | 1 | 0 | 4 | 529585487
| PP |  | Převedení vody potrubím průměru DN do 100 | [15 empty] | PP | 2
| VV |  | 60 |  | 60 | [13 empty] | VV | 2 | 2 | True | 1 | ROZPOCET
3 | K | 115101201 | Čerpání vody na dopravní výšku do 10 m průměrný přítok do 500 l/min | hod | 4320 |  | 0 | CS ÚRS 2022 01 |  |  | základní |  | 0 | 3e-05 | 0.1296 | 0 | 0 | 4 | K | 2 |  |  |  | ROZPOCET | 0 | 0 | 0 | 0 | 0 | 1 | 0 | 4 | 51932201
| PP |  | Čerpání vody na dopravní výšku do 10 m s uvažovaným průměrným přítokem do 500 l/min | [15 empty] | PP | 2
| VV |  | 5l/s na 1vrt | [15 empty] | VV | 2 | 1 | True | 0 | ROZPOCET
| VV |  | 90*12*4 |  | 4320 | [13 empty] | VV | 2 | 2 | True | 1 | ROZPOCET
4 | K | 115101301 | Pohotovost čerpací soupravy pro dopravní výšku do 10 m přítok do 500 l/min | den | 360 |  | 0 | CS ÚRS 2022 01 |  |  | základní |  | 0 | 0 | 0 | 0 | 0 | 4 | K | 2 |  |  |  | ROZPOCET | 0 | 0 | 0 | 0 | 0 | 1 | 0 | 4 | -988056150
| PP |  | Pohotovost záložní čerpací soupravy pro dopravní výšku do 10 m s uvažovaným průměrným přítokem do 500 l/min | [15 empty] | PP | 2
| VV |  | 90*4 |  | 360 | [13 empty] | VV | 2 | 2 | True | 1 | ROZPOCET
5 | K | 131251105 | Hloubení jam nezapažených v hornině třídy těžitelnosti I skupiny 3 objemu do 1000 m3 strojně | m3 | 194.009 |  | 0 | CS ÚRS 2022 01 |  |  | základní |  | 0 | 0 | 0 | 0 | 0 | 4 | K | 2 |  |  |  | ROZPOCET | 0 | 0 | 0 | 0 | 0 | 1 | 0 | 4 | -1848120907
| PP |  | Hloubení nezapažených jam a zářezů strojně s urovnáním dna do předepsaného profilu a spádu v hornině třídy těžitelnosti I skupiny 3 přes 500 do 1 000 m3 | [15 empty] | PP | 2
| P |  | Poznámka k položce: viz TZ př.č.1.1.1.1 a v.č.D.1.1.1.2 až 14, situace C3 100% hor.tř. III | [15 empty] | P | 2
| VV |  | pro plošinu, z úrovně 300,25 na 298,61 | [15 empty] | VV | 2 | 1 | True | 0 | ROZPOCET
| VV |  | "plocha dle autocad" 30,75*1,64 |  | 50.43 | [13 empty] | VV | 2 | 2 | True | 0 | ROZPOCET
| VV |  | vnitřní stěny + kabelový kanál | [15 empty] | VV | 2 | 1 | True | 0 | ROZPOCET
| VV |  | "plochy dle autocad" (118,8-47,9-10,75)*1,19 |  | 71.579 | [13 empty] | VV | 2 | 2 | True | 0 | ROZPOCET
| VV |  | potrubní kanál | [15 empty] | VV | 2 | 1 | True | 0 | ROZPOCET
| VV |  | 14,4*1,35 |  | 19.44 | [13 empty] | VV | 2 | 2 | True | 0 | ROZPOCET
| VV |  | obvodové sokly | [15 empty] | VV | 2 | 1 | True | 0 | ROZPOCET
| VV |  | (34,4+12,2+5,8+13,5+4,18)*1*0,75 |  | 52.56 | [13 empty] | VV | 2 | 2 | True | 0 | ROZPOCET
| VV |  | Součet |  | 194.009 | [13 empty] | VV | 2 | 4 | True | 1 | ROZPOCET
6 | K | 131251205 | Hloubení jam zapažených v hornině třídy těžitelnosti I skupiny 3 objem do 1000 m3 strojně | m3 | 550.577 |  | 0 | CS ÚRS 2022 01 |  |  | základní |  | 0 | 0 | 0 | 0 | 0 | 4 | K | 2 |  |  |  | ROZPOCET | 0 | 0 | 0 | 0 | 0 | 1 | 0 | 4 | 2145295488
| PP |  | Hloubení zapažených jam a zářezů strojně s urovnáním dna do předepsaného profilu a spádu v hornině třídy těžitelnosti I skupiny 3 přes 500 do 1 000 m3 | [15 empty] | PP | 2
| P |  | Poznámka k položce: viz TZ př.č.1.1.1.1 a v.č.D.1.1.1.2 až 14, situace C3 100% hor.tř. III | [15 empty] | P | 2
| VV |  | výkop pro bungr z úrovně 299,06 na úroveň -4,500 | [15 empty] | VV | 2 | 1 | True | 0 | ROZPOCET
| VV |  | "plocha dle autocadL" 208,5*2,86 |  | 596.31 | [13 empty] | VV | 2 | 2 | True | 0 | ROZPOCET
| VV |  | odpočet na úroveň -3,000 | [15 empty] | VV | 2 | 1 | True | 0 | ROZPOCET
| VV |  | "plocha dle autocad" -47,5-1,5 |  | -49 | [13 empty] | VV | 2 | 2 | True | 0 | ROZPOCET
| VV |  | "prohloubení jímky na úroveň -5,050" 3,3*1,8*0,55 |  | 3.267 | [13 empty] | VV | 2 | 2 | True | 0 | ROZPOCET
| VV |  | Součet |  | 550.577 | [13 empty] | VV | 2 | 4 | True | 1 | ROZPOCET
7 | K | 132254205 | Hloubení zapažených rýh š do 2000 mm v hornině třídy těžitelnosti I skupiny 3 objem do 1000 m3 | m3 | 53.68 |  | 0 | CS ÚRS 2022 01 |  |  | základní |  | 0 | 0 | 0 | 0 | 0 | 4 | K | 2 |  |  |  | ROZPOCET | 0 | 0 | 0 | 0 | 0 | 1 | 0 | 4 | -498574315
| PP |  | Hloubení zapažených rýh šířky přes 800 do 2 000 mm strojně s urovnáním dna do předepsaného profilu a spádu v hornině třídy těžitelnosti I skupiny 3 přes 500 do 1 000 m3 | [15 empty] | PP | 2
| P |  | Poznámka k položce: viz TZ př.č.1.1.1.1 a v.č.D.1.1.1.14, situace C3 100% hor.tř. III | [15 empty] | P | 2
| VV |  | v nezpevněné ploše tl.0mm (zásyp recyklátem, vybourání kalových polí) | [15 empty] | VV | 2 | 1 | True | 0 | ROZPOCET
| VV |  | - recyklát z výkopu zůstane vedle rýhy a použije pro zpětný zásyp | [15 empty] | VV | 2 | 1 | True | 0 | ROZPOCET
| VV |  | "dreny pro vsak" 56*0,9*0,6 |  | 30.24 | [13 empty] | VV | 2 | 2 | True | 0 | ROZPOCET
| VV |  | "přípojky" 4,44*0,9*0,6 |  | 2.398 | [13 empty] | VV | 2 | 2 | True | 0 | ROZPOCET
| VV |  | "Studna" (2,1*2,1*1,45-2,1*0,9*0,6)*4 |  | 21.042 | [13 empty] | VV | 2 | 2 | True | 0 | ROZPOCET
| VV |  | Součet |  | 53.68 | [13 empty] | VV | 2 | 4 | True | 1 | ROZPOCET
8 | K | 151811131 | Osazení pažicího boxu hl výkopu do 4 m š do 1,2 m | m2 | 24.36 |  | 0 | CS ÚRS 2022 01 |  |  | základní |  | 0 | 0.00058 | 0.014129 | 0 | 0 | 4 | K | 2 |  |  |  | ROZPOCET | 0 | 0 | 0 | 0 | 0 | 1 | 0 | 4 | -511656423
| PP |  | Zřízení pažicích boxů pro pažení a rozepření stěn rýh podzemního vedení hloubka výkopu do 4 m, šířka do 1,2 m | [15 empty] | PP | 2
| P |  | Poznámka k položce: viz TZ př.č.1.1.1.1 a v.č.D.1.1.1.14, situace C3 | [15 empty] | P | 2
| VV |  | studny | [15 empty] | VV | 2 | 1 | True | 0 | ROZPOCET
| VV |  | (2,1*1,45*2)*4 |  | 24.36 | [13 empty] | VV | 2 | 2 | True | 1 | ROZPOCET
9 | K | 151811141 | Osazení pažicího boxu hl výkopu do 6 m š do 1,2 m | m2 | 24.36 |  | 0 | CS ÚRS 2022 01 |  |  | základní |  | 0 | 0.00062 | 0.015103 | 0 | 0 | 4 | K | 2 |  |  |  | ROZPOCET | 0 | 0 | 0 | 0 | 0 | 1 | 0 | 4 | 1419123001
| PP |  | Zřízení pažicích boxů pro pažení a rozepření stěn rýh podzemního vedení hloubka výkopu přes 4 do 6 m, šířka do 1,2 m | [15 empty] | PP | 2
10 | K | 153112111 | Nastražení ocelových štětovnic dl do 10 m ve standardních podmínkách z terénu | m2 | 604.8 |  | 0 | CS ÚRS 2022 01 |  |  | základní |  | 0 | 0.00015 | 0.09072 | 0 | 0 | 4 | K | 2 |  |  |  | ROZPOCET | 0 | 0 | 0 | 0 | 0 | 1 | 0 | 4 | -1599129935
| PP |  | Zřízení beraněných stěn z ocelových štětovnic z terénu nastražení štětovnic ve standardních podmínkách, délky do 10 m | [15 empty] | PP | 2
11 | K | 153112123 | Zaberanění ocelových štětovnic na dl do 12 m ve standardních podmínkách z terénu | m2 | 604.8 |  | 0 | CS ÚRS 2022 01 |  |  | základní |  | 0 | 0 | 0 | 0 | 0 | 4 | K | 2 |  |  |  | ROZPOCET | 0 | 0 | 0 | 0 | 0 | 1 | 0 | 4 | -980558491
| PP |  | Zřízení beraněných stěn z ocelových štětovnic z terénu zaberanění štětovnic ve standardních podmínkách, délky do 12 m | [15 empty] | PP | 2
| P |  | Poznámka k položce: viz TZ př.č.1.1.1.1 a v.č.D.1.1.1.2 až 14, situace C3 | [15 empty] | P | 2
| VV |  | obvod dle autocad | [15 empty] | VV | 2 | 1 | True | 0 | ROZPOCET
| VV |  | 67,2*9 |  | 604.8 | [13 empty] | VV | 2 | 2 | True | 1 | ROZPOCET
12 | M | 15920300R | štětovnice typu IIln | t | 28.214 |  | 0 |  |  |  | základní |  | 0 | 1 | 28.214 | 0 | 0 | 8 | M | 2 |  |  |  | ROZPOCET | 0 | 0 | 0 | 0 | 0 | 1 | 0 | 4 | -511690966
| PP |  | pažnice ocelová UNION dl 4 m | [15 empty] | PP | 2
| VV |  | 155,5kg/m2 uvažováno se 70-ti % obratovosti | [15 empty] | VV | 2 | 1 | True | 0 | ROZPOCET
| VV |  | 604,8*155,5/1000*0,3 |  | 28.214 | [13 empty] | VV | 2 | 2 | True | 1 | ROZPOCET
13 | K | 153113113 | Vytažení ocelových štětovnic dl do 12 m zaberaněných do hl 12 m z terénu ve standardnich podmínkách | m2 | 604.8 |  | 0 | CS ÚRS 2022 01 |  |  | základní |  | 0 | 0 | 0 | 0 | 0 | 4 | K | 2 |  |  |  | ROZPOCET | 0 | 0 | 0 | 0 | 0 | 1 | 0 | 4 | -999919835
| PP |  | Vytažení stěn z ocelových štětovnic zaberaněných z terénu délky do 12 m ve standardních podmínkách, zaberaněných na hloubku do 12 m | [15 empty] | PP | 2
14 | K | 162651112 | Vodorovné přemístění přes 4 000 do 5000 m výkopku/sypaniny z horniny třídy těžitelnosti I skupiny 1 až 3 - výkop na mezideponii | m3 | 744.586 |  | 0 | CS ÚRS 2022 01 |  |  | základní |  | 0 | 0 | 0 | 0 | 0 | 4 | K | 2 |  |  |  | ROZPOCET | 0 | 0 | 0 | 0 | 0 | 1 | 0 | 4 | -1562590639
| PP |  | Vodorovné přemístění výkopku nebo sypaniny po suchu na obvyklém dopravním prostředku, bez naložení výkopku, avšak se složením bez rozhrnutí z horniny třídy těžitelnosti I skupiny 1 až 3 na vzdálenost přes 4 000 do 5 000 m | [15 empty] | PP | 2
| VV |  | výkop jam | [15 empty] | VV | 2 | 1 | True | 0 | ROZPOCET
| VV |  | 194,009+550,577 |  | 744.586 | [13 empty] | VV | 2 | 2 | True | 1 | ROZPOCET
15 | K | 162651112,1 | Vodorovné přemístění přes 4 000 do 5000 m výkopku/sypaniny z horniny třídy těžitelnosti I skupiny 1 až 3 - výkop zpět na stavbu | m3 | 478.427 |  | 0 |  |  |  | základní |  | 0 | 0 | 0 | 0 | 0 | 4 | K | 2 |  |  |  | ROZPOCET | 0 | 0 | 0 | 0 | 0 | 1 | 0 | 4 | 576663492
| PP |  | Vodorovné přemístění výkopku nebo sypaniny po suchu na obvyklém dopravním prostředku, bez naložení výkopku, avšak se složením bez rozhrnutí z horniny třídy těžitelnosti I skupiny 1 až 3 na vzdálenost přes 4 000 do 5 000 m | [15 empty] | PP | 2
16 | K | 162751117 | Vodorovné přemístění přes 9 000 do 10000 m výkopku/sypaniny z horniny třídy těžitelnosti I skupiny 1 až 3 - výkop na trvalou skládku | m3 | 297.874 |  | 0 | CS ÚRS 2022 01 |  |  | základní |  | 0 | 0 | 0 | 0 | 0 | 4 | K | 2 |  |  |  | ROZPOCET | 0 | 0 | 0 | 0 | 0 | 1 | 0 | 4 | -1400012428
| PP |  | Vodorovné přemístění výkopku nebo sypaniny po suchu na obvyklém dopravním prostředku, bez naložení výkopku, avšak se složením bez rozhrnutí z horniny třídy těžitelnosti I skupiny 1 až 3 na vzdálenost přes 9 000 do 10 000 m | [15 empty] | PP | 2
17 | K | 167151111 | Nakládání výkopku z hornin třídy těžitelnosti I skupiny 1 až 3 přes 100 m3 - výkop zpět na stavbu | m3 | 478.427 |  | 0 | CS ÚRS 2022 01 |  |  | základní |  | 0 | 0 | 0 | 0 | 0 | 4 | K | 2 |  |  |  | ROZPOCET | 0 | 0 | 0 | 0 | 0 | 1 | 0 | 4 | -1706138737
| PP |  | Nakládání, skládání a překládání neulehlého výkopku nebo sypaniny strojně nakládání, množství přes 100 m3, z hornin třídy těžitelnosti I, skupiny 1 až 3 | [15 empty] | PP | 2
| VV |  | zásyp po zapaženýcé jámě (bunkr) | [15 empty] | VV | 2 | 1 | True | 0 | ROZPOCET
| VV |  | 323,22 |  | 323.22 | [13 empty] | VV | 2 | 2 | True | 0 | ROZPOCET
| VV |  | zásyp po nezapažené jámě (hala) | [15 empty] | VV | 2 | 1 | True | 0 | ROZPOCET
| VV |  | 155,207 |  | 155.207 | [13 empty] | VV | 2 | 2 | True | 0 | ROZPOCET
| VV |  | Součet |  | 478.427 | [13 empty] | VV | 2 | 4 | True | 1 | ROZPOCET
18 | K | 167151111,1 | Nakládání výkopku z hornin třídy těžitelnosti I skupiny 1 až 3 přes 100 m3 - výkop na trvalou skládku | m3 | 298.874 |  | 0 |  |  |  | základní |  | 0 | 0 | 0 | 0 | 0 | 4 | K | 2 |  |  |  | ROZPOCET | 0 | 0 | 0 | 0 | 0 | 1 | 0 | 4 | 1131120406
| PP |  | Nakládání, skládání a překládání neulehlého výkopku nebo sypaniny strojně nakládání, množství přes 100 m3, z hornin třídy těžitelnosti I, skupiny 1 až 3 | [15 empty] | PP | 2
| VV |  | výkop jam | [15 empty] | VV | 2 | 1 | True | 0 | ROZPOCET
| VV |  | 194,009+550,577 |  | 744.586 | [13 empty] | VV | 2 | 2 | True | 0 | ROZPOCET
| VV |  | výkop zpět na stavbu | [15 empty] | VV | 2 | 1 | True | 0 | ROZPOCET
| VV |  | -478,427 |  | -478.427 | [13 empty] | VV | 2 | 2 | True | 0 | ROZPOCET
| VV |  | výkop rýh | [15 empty] | VV | 2 | 1 | True | 0 | ROZPOCET
| VV |  | 53,68 |  | 53.68 | [13 empty] | VV | 2 | 2 | True | 0 | ROZPOCET
| VV |  | zásyp po rýhách | [15 empty] | VV | 2 | 1 | True | 0 | ROZPOCET
| VV |  | -20,965 |  | -20.965 | [13 empty] | VV | 2 | 2 | True | 0 | ROZPOCET
| VV |  | Součet |  | 298.874 | [13 empty] | VV | 2 | 4 | True | 1 | ROZPOCET
19 | K | 171152501 | Zhutnění podloží z hornin soudržných nebo nesoudržných pod násypy | m2 | 880.536 |  | 0 | CS ÚRS 2022 01 |  |  | základní |  | 0 | 0 | 0 | 0 | 0 | 4 | K | 2 |  |  |  | ROZPOCET | 0 | 0 | 0 | 0 | 0 | 1 | 0 | 4 | 321057390
| PP |  | Zhutnění podloží pod násypy z rostlé horniny třídy těžitelnosti I a II, skupiny 1 až 4 z hornin soudružných a nesoudržných | [15 empty] | PP | 2
| P |  | Poznámka k položce: viz TZ př.č.1.1.1.1 a v.č.D.1.1.1.2 až 14, situace C3 | [15 empty] | P | 2
| VV |  | výměry dle autocad | [15 empty] | VV | 2 | 1 | True | 0 | ROZPOCET
| VV |  | "kalový bunkr" 208,5 |  | 208.5 | [13 empty] | VV | 2 | 2 | True | 0 | ROZPOCET
| VV |  | "hala" 600 |  | 600 | [13 empty] | VV | 2 | 2 | True | 0 | ROZPOCET
| VV |  | "vsakovací studna" 2,1*2,1*4 |  | 17.64 | [13 empty] | VV | 2 | 2 | True | 0 | ROZPOCET
| VV |  | "přípojky" 4,44*0,9 |  | 3.996 | [13 empty] | VV | 2 | 2 | True | 0 | ROZPOCET
| VV |  | "dreny" 56*0,9 |  | 50.4 | [13 empty] | VV | 2 | 2 | True | 0 | ROZPOCET
| VV |  | Součet |  | 880.536 | [13 empty] | VV | 2 | 4 | True | 1 | ROZPOCET
20 | K | 171201231 | Poplatek za uložení zeminy a kamení na recyklační skládce (skládkovné) kód odpadu 17 05 04 | t | 537.973 |  | 0 | CS ÚRS 2022 01 |  |  | základní |  | 0 | 0 | 0 | 0 | 0 | 4 | K | 2 |  |  |  | ROZPOCET | 0 | 0 | 0 | 0 | 0 | 1 | 0 | 4 | -1953681744
| PP |  | Poplatek za uložení stavebního odpadu na recyklační skládce (skládkovné) zeminy a kamení zatříděného do Katalogu odpadů pod kódem 17 05 04 | [15 empty] | PP | 2
| VV |  | 298,874*1,8 'Přepočtené koeficientem množství |  | 537.973 | [13 empty] | VV | 2 | 2 | False | 1 | ROZPOCET
21 | K | 174151101 | Zásyp jam, šachet rýh nebo kolem objektů sypaninou se zhutněním | m3 | 499.392 |  | 0 | CS ÚRS 2022 01 |  |  | základní |  | 0 | 0 | 0 | 0 | 0 | 4 | K | 2 |  |  |  | ROZPOCET | 0 | 0 | 0 | 0 | 0 | 1 | 0 | 4 | -1896839384
| PP |  | Zásyp sypaninou z jakékoliv horniny strojně s uložením výkopku ve vrstvách se zhutněním jam, šachet, rýh nebo kolem objektů v těchto vykopávkách | [15 empty] | PP | 2
| VV |  | vsakovací studny | [15 empty] | VV | 2 | 1 | True | 0 | ROZPOCET
| VV |  | výkop rýh | [15 empty] | VV | 2 | 1 | True | 0 | ROZPOCET
| VV |  | 53,68 |  | 53.68 | [13 empty] | VV | 2 | 2 | True | 0 | ROZPOCET
| VV |  | lóže | [15 empty] | VV | 2 | 1 | True | 0 | ROZPOCET
| VV |  | -0,799-4,586 |  | -5.385 | [13 empty] | VV | 2 | 2 | True | 0 | ROZPOCET
| VV |  | obsyp | [15 empty] | VV | 2 | 1 | True | 0 | ROZPOCET
| VV |  | -11,479 |  | -11.479 | [13 empty] | VV | 2 | 2 | True | 0 | ROZPOCET
| VV |  | dren vsaku | [15 empty] | VV | 2 | 1 | True | 0 | ROZPOCET
| VV |  | -56*0,9*0,2 |  | -10.08 | [13 empty] | VV | 2 | 2 | True | 0 | ROZPOCET
| VV |  | OP studní v rámci výkopu | [15 empty] | VV | 2 | 1 | True | 0 | ROZPOCET
| VV |  | -3,14*0,59*0,59*1,32*4 |  | -5.771 | [13 empty] | VV | 2 | 2 | True | 0 | ROZPOCET
| VV |  | Mezisoučet |  | 20.965 | [13 empty] | VV | 2 | 3 | True | 0 | ROZPOCET
| VV |  | výkop jam zapažených | [15 empty] | VV | 2 | 1 | True | 0 | ROZPOCET
| VV |  | 550,577 |  | 550.577 | [13 empty] | VV | 2 | 2 | True | 0 | ROZPOCET
| VV |  | OP kalového bunkru po úroveň 299,06 , plochy dle autocad | [15 empty] | VV | 2 | 1 | True | 0 | ROZPOCET
| VV |  | -62,52*2,76 |  | -172.555 | [13 empty] | VV | 2 | 2 | True | 0 | ROZPOCET
| VV |  | -30,36*1,26 |  | -38.254 | [13 empty] | VV | 2 | 2 | True | 0 | ROZPOCET
| VV |  | podkladní beton pod ZD1 a ZD2 | [15 empty] | VV | 2 | 1 | True | 0 | ROZPOCET
| VV |  | "plocha dle autocad" -157,6*0,1*1,05 |  | -16.548 | [13 empty] | VV | 2 | 2 | True | 0 | ROZPOCET
| VV |  | Mezisoučet |  | 323.22 | [13 empty] | VV | 2 | 3 | True | 0 | ROZPOCET
| VV |  | výkop jam nezapažených | [15 empty] | VV | 2 | 1 | True | 0 | ROZPOCET
| VV |  | 194,009 |  | 194.009 | [13 empty] | VV | 2 | 2 | True | 0 | ROZPOCET
| VV |  | zásyp cca 4/5 z výkopu | [15 empty] | VV | 2 | 1 | True | 0 | ROZPOCET
| VV |  | -194,009/5*1 |  | -38.802 | [13 empty] | VV | 2 | 2 | True | 0 | ROZPOCET
| VV |  | Mezisoučet |  | 155.207 | [13 empty] | VV | 2 | 3 | True | 0 | ROZPOCET
| VV |  | Součet |  | 499.392 | [13 empty] | VV | 2 | 4 | True | 1 | ROZPOCET
22 | K | 175111101 | Obsypání potrubí ručně sypaninou bez prohození, uloženou do 3 m | m3 | 11.479 |  | 0 | CS ÚRS 2022 01 |  |  | základní |  | 0 | 0 | 0 | 0 | 0 | 4 | K | 2 |  |  |  | ROZPOCET | 0 | 0 | 0 | 0 | 0 | 1 | 0 | 4 | 2026129274
| PP |  | Obsypání potrubí ručně sypaninou z vhodných hornin třídy těžitelnosti I a II, skupiny 1 až 4 nebo materiálem připraveným podél výkopu ve vzdálenosti do 3 m od jeho kraje pro jakoukoliv hloubku výkopu a míru zhutnění bez prohození sypaniny | [15 empty] | PP | 2
| P |  | Poznámka k položce: viz TZ př.č.1.1.1.1 a v.č.D.1.1.1.14, situace C3 | [15 empty] | P | 2
| VV |  | obsyp přípojky | [15 empty] | VV | 2 | 1 | True | 0 | ROZPOCET
| VV |  | 4,44*0,9*0,35 |  | 1.399 | [13 empty] | VV | 2 | 2 | True | 0 | ROZPOCET
| VV |  | obsyp drenů nad dreny | [15 empty] | VV | 2 | 1 | True | 0 | ROZPOCET
| VV |  | 56*0,9*0,2 |  | 10.08 | [13 empty] | VV | 2 | 2 | True | 0 | ROZPOCET
| VV |  | Součet |  | 11.479 | [13 empty] | VV | 2 | 4 | True | 1 | ROZPOCET
23 | M | 58333600R | písek 0-8mm, vč. dopravy | t | 2.798 |  | 0 |  |  |  | základní |  | 0 | 1 | 2.798 | 0 | 0 | 8 | M | 2 |  |  |  | ROZPOCET | 0 | 0 | 0 | 0 | 0 | 1 | 0 | 4 | 868889041
| PP |  | písek 0-8mm | [15 empty] | PP | 2
| VV |  | 1,399*2 'Přepočtené koeficientem množství |  | 2.798 | [13 empty] | VV | 2 | 2 | False | 1 | ROZPOCET
24 | M | 58337344 | štěrkopísek frakce 0/32 | t | 20.16 |  | 0 | CS ÚRS 2022 01 |  |  | základní |  | 0 | 1 | 20.16 | 0 | 0 | 8 | M | 2 |  |  |  | ROZPOCET | 0 | 0 | 0 | 0 | 0 | 1 | 0 | 4 | -1421697822
| PP |  | štěrkopísek frakce 0/32 | [15 empty] | PP | 2
| VV |  | 10,08*2 'Přepočtené koeficientem množství |  | 20.16 | [13 empty] | VV | 2 | 2 | False | 1 | ROZPOCET
| D | 2 | Zakládání |  |  |  | 0 | [5 empty] | 0 |  | 1081.8503 |  | 0 | 1 | D | 1 |  |  |  | ROZPOCET | [6 empty] | 0
25 | K | 211971110 | Zřízení opláštění žeber nebo trativodů geotextilií v rýze nebo zářezu sklonu do 1:2 | m2 | 56 |  | 0 | CS ÚRS 2022 01 |  |  | základní |  | 0 | 0.00017 | 0.00952 | 0 | 0 | 4 | K | 2 |  |  |  | ROZPOCET | 0 | 0 | 0 | 0 | 0 | 1 | 0 | 4 | -1821978814
| PP |  | Zřízení opláštění výplně z geotextilie odvodňovacích žeber nebo trativodů v rýze nebo zářezu se stěnami šikmými o sklonu do 1:2 | [15 empty] | PP | 2
| P |  | Poznámka k položce: viz TZ př.č.1.1.1.1 a v.č.D.1.1.1.14, situace C3 | [15 empty] | P | 2
| VV |  | dreny vsaku | [15 empty] | VV | 2 | 1 | True | 0 | ROZPOCET
| VV |  | 56*1 |  | 56 | [13 empty] | VV | 2 | 2 | True | 1 | ROZPOCET
26 | M | 69311080 | geotextilie netkaná separační, ochranná, filtrační, drenážní PES 200g/m2 | m2 | 66.332 |  | 0 | CS ÚRS 2022 01 |  |  | základní |  | 0 | 0.0002 | 0.013266 | 0 | 0 | 8 | M | 2 |  |  |  | ROZPOCET | 0 | 0 | 0 | 0 | 0 | 1 | 0 | 4 | 771272152
| PP |  | geotextilie netkaná separační, ochranná, filtrační, drenážní PES 200g/m2 | [15 empty] | PP | 2
| VV |  | 56*1,1845 'Přepočtené koeficientem množství |  | 66.332 | [13 empty] | VV | 2 | 2 | False | 1 | ROZPOCET
27 | K | 212751107 | Trativod z drenážních trubek flexibilních PVC-U SN 4 perforace 360° včetně lože otevřený výkop DN 200 pro meliorace | m | 56 |  | 0 | CS ÚRS 2022 01 |  |  | základní |  | 0 | 0.31433 | 17.6025 | 0 | 0 | 4 | K | 2 |  |  |  | ROZPOCET | 0 | 0 | 0 | 0 | 0 | 1 | 0 | 4 | -460569822
| PP |  | Trativody z drenážních a melioračních trubek pro meliorace, dočasné nebo odlehčovací drenáže se zřízením štěrkového lože pod trubky a s jejich obsypem v otevřeném výkopu trubka flexibilní PVC-U SN 4 celoperforovaná 360° DN 200 | [15 empty] | PP | 2
| P |  | Poznámka k položce: viz TZ př.č.1.1.1.1 a v.č.D.1.1.1.14, situace C3 | [15 empty] | P | 2
| VV |  | dren vsaků | [15 empty] | VV | 2 | 1 | True | 0 | ROZPOCET
| VV |  | 56 |  | 56 | [13 empty] | VV | 2 | 2 | True | 1 | ROZPOCET
28 | K | 212752101 | Trativod z drenážních trubek korugovaných PE-HD SN 4 perforace 360° včetně lože otevřený výkop DN 100 pro liniové stavby | m | 67.2 |  | 0 | CS ÚRS 2022 01 |  |  | základní |  | 0 | 0.20469 | 13.7552 | 0 | 0 | 4 | K | 2 |  |  |  | ROZPOCET | 0 | 0 | 0 | 0 | 0 | 1 | 0 | 4 | 1530190966
| PP |  | Trativody z drenážních trubek pro liniové stavby a komunikace se zřízením štěrkového lože pod trubky a s jejich obsypem v otevřeném výkopu trubka korugovaná sendvičová PE-HD SN 4 celoperforovaná 360° DN 100 | [15 empty] | PP | 2
| P |  | Poznámka k položce: viz TZ př.č.1.1.1.1 a v.č.D.1.1.1.2 až 14, situace C3 | [15 empty] | P | 2
| VV |  | obvod dle autocad | [15 empty] | VV | 2 | 1 | True | 0 | ROZPOCET
| VV |  | "odvodnění spodní stavby" 67,2 |  | 67.2 | [13 empty] | VV | 2 | 2 | True | 1 | ROZPOCET
29 | K | 226112213 | Vrty velkoprofilové svislé nezapažené D od 550 do 650 mm hl přes 5 m hornina III | m | 364.5 |  | 0 | CS ÚRS 2022 01 |  |  | základní |  | 0 | 3e-05 | 0.010935 | 0 | 0 | 4 | K | 2 |  |  |  | ROZPOCET | 0 | 0 | 0 | 0 | 0 | 1 | 0 | 4 | 573747962
| PP |  | Velkoprofilové vrty náběrovým vrtáním svislé nezapažené průměru přes 550 do 650 mm, v hl přes 5 m v hornině tř. III | [15 empty] | PP | 2
| P |  | Poznámka k položce: viz TZ př.č.1.1.1.1 a v.č.D.1.1.1.2 až 14, situace C3 viz statika TZ D.1.2.1.1.1 a v.č. D.1.2.1.1.2 až 14 30% hor.tř.III a 70% hor.tř.IV | [15 empty] | P | 2
| VV |  | předvrtání (rozrušení) podloží před beraněním štětovnic | [15 empty] | VV | 2 | 1 | True | 0 | ROZPOCET
| VV |  | obvod dle autocad, 2ks vrtů na 1bm pažení | [15 empty] | VV | 2 | 1 | True | 0 | ROZPOCET
| VV |  | 67,2*2= cca 135 vrtů | [15 empty] | VV | 2 | 1 | True | 0 | ROZPOCET
| VV |  | 9*135*0,3 |  | 364.5 | [13 empty] | VV | 2 | 2 | True | 1 | ROZPOCET
30 | K | 226112214 | Vrty velkoprofilové svislé nezapažené D od 550 do 650 mm hl přes 5 m hornina IV | m | 850.5 |  | 0 | CS ÚRS 2022 01 |  |  | základní |  | 0 | 4e-05 | 0.03402 | 0 | 0 | 4 | K | 2 |  |  |  | ROZPOCET | 0 | 0 | 0 | 0 | 0 | 1 | 0 | 4 | 1971854093
| PP |  | Velkoprofilové vrty náběrovým vrtáním svislé nezapažené průměru přes 550 do 650 mm, v hl přes 5 m v hornině tř. IV | [15 empty] | PP | 2
| P |  | Poznámka k položce: viz TZ př.č.1.1.1.1 a v.č.D.1.1.1.2 až 14, situace C3 viz statika TZ D.1.2.1.1.1 a v.č. D.1.2.1.1.2 až 14 30% hor.tř.III a 70% hor.tř.IV | [15 empty] | P | 2
| VV |  | předvrtání (rozrušení) podloží před beraněním štětovnic | [15 empty] | VV | 2 | 1 | True | 0 | ROZPOCET
| VV |  | obvod dle autocad, 2ks vrtů na 1bm pažení | [15 empty] | VV | 2 | 1 | True | 0 | ROZPOCET
| VV |  | 67,2*2= cca 135 vrtů | [15 empty] | VV | 2 | 1 | True | 0 | ROZPOCET
| VV |  | 9*135*0,7 |  | 850.5 | [13 empty] | VV | 2 | 2 | True | 1 | ROZPOCET
31 | K | 226213113 | Vrty velkoprofilové svislé zapažené D přes 850 do 1050 mm hl od 0 do 5 m hornina III | m | 36 |  | 0 | CS ÚRS 2022 01 |  |  | základní |  | 0 | 0.00014 | 0.00504 | 0 | 0 | 4 | K | 2 |  |  |  | ROZPOCET | 0 | 0 | 0 | 0 | 0 | 1 | 0 | 4 | 349251163
| PP |  | Velkoprofilové vrty náběrovým vrtáním svislé zapažené ocelovými pažnicemi průměru přes 850 do 1050 mm, v hl od 0 do 5 m v hornině tř. III | [15 empty] | PP | 2
| P |  | Poznámka k položce: viz TZ př.č.1.1.1.1 a v.č.D.1.1.1.2 až 14, situace C3 viz statika TZ D.1.2.1.1.1 a v.č. D.1.2.1.1.2 až 14 50% hor.tř.III a 50% hor.tř.IV | [15 empty] | P | 2
| VV |  | 4,5*16*0,5 |  | 36 | [13 empty] | VV | 2 | 2 | True | 1 | ROZPOCET
32 | K | 226213114 | Vrty velkoprofilové svislé zapažené D přes 850 do 1050 mm hl od 0 do 5 m hornina IV | m | 36 |  | 0 | CS ÚRS 2022 01 |  |  | základní |  | 0 | 0.00015 | 0.0054 | 0 | 0 | 4 | K | 2 |  |  |  | ROZPOCET | 0 | 0 | 0 | 0 | 0 | 1 | 0 | 4 | -617962609
| PP |  | Velkoprofilové vrty náběrovým vrtáním svislé zapažené ocelovými pažnicemi průměru přes 850 do 1050 mm, v hl od 0 do 5 m v hornině tř. IV | [15 empty] | PP | 2
| P |  | Poznámka k položce: viz TZ př.č.1.1.1.1 a v.č.D.1.1.1.2 až 14, situace C3 viz statika TZ D.1.2.1.1.1 a v.č. D.1.2.1.1.2 až 14 50% hor.tř.III a 50% hor.tř.IV | [15 empty] | P | 2
| VV |  | 4,5*16*0,5 |  | 36 | [13 empty] | VV | 2 | 2 | True | 1 | ROZPOCET
33 | K | 231,5-R | Příplatek za provádění pilot D přes 650 do 1250mm pod hladinou podzemní vod | m | 72 |  | 0 |  |  |  | základní |  | 0 | 0 | 0 | 0 | 0 | 4 | K | 2 |  |  |  | ROZPOCET | 0 | 0 | 0 | 0 | 0 | 1 | 0 | 4 | 1192394823
| PP |  | Příplatek za provádění pilot D přes 650 do 1250mm pod hladinou podzemní vod vrt bude pažen ocelovými dvouplášťovými výpažnicemi o vnějším Ø 900 mm. Při vrtání pod hladinou spodní vody musí mít výpažnice dostatečný předstih před vrtákem (alespoň 0,5 m), jinak by mohlo dojít k provalení dna vrtu vlivem vztlaku podzemní vody Bude použito sypákových rour spuštěných na dno vrtu. Betonáž bude probíhat odspodu, konec sypákové roury musí být postupně vytahován tak, aby byl trvale ponořen v betonové směsi. Podzemní voda je z vrtu vytlačována vzhůru betonovou směsí a je postupně odčerpávána. Toto probíhá za současného vytahování výpažnice. Hlava pilot bude přebetonována o 0,50 m a následně ubourána na úroveň čistého zhlaví podle projektové dokumentace | [15 empty] | PP | 2
34 | K | 231212113 | Zřízení pilot svislých zapažených D přes 650 do 1250 mm hl od 0 do 10 m s vytažením pažnic z betonu železového | m | 80 |  | 0 | CS ÚRS 2022 01 |  |  | základní |  | 0 | 0 | 0 | 0 | 0 | 4 | K | 2 |  |  |  | ROZPOCET | 0 | 0 | 0 | 0 | 0 | 1 | 0 | 4 | -166980960
| PP |  | Zřízení výplně pilot zapažených s vytažením pažnic z vrtu svislých z betonu železového, v hl od 0 do 10 m, při průměru piloty přes 650 do 1250 mm | [15 empty] | PP | 2
| P |  | Poznámka k položce: viz TZ př.č.1.1.1.1 a v.č.D.1.1.1.2 až 14, situace C3 viz statika TZ D.1.2.1.1.1 a v.č. D.1.2.1.1.2 až 14 | [15 empty] | P | 2
| VV |  | M6 | [15 empty] | VV | 2 | 1 | True | 0 | ROZPOCET
| VV |  | 4,5*16 |  | 72 | [13 empty] | VV | 2 | 2 | True | 0 | ROZPOCET
| VV |  | Hlava pilot bude přebetonována o 0,50 m | [15 empty] | VV | 2 | 1 | True | 0 | ROZPOCET
| VV |  | "přesah o 0,5m" 0,5*16 |  | 8 | [13 empty] | VV | 2 | 2 | True | 0 | ROZPOCET
| VV |  | Součet |  | 80 | [13 empty] | VV | 2 | 4 | True | 1 | ROZPOCET
35 | M | 58933330 | beton C 30/37 XC2, XA3 | m3 | 55.955 |  | 0 | CS ÚRS 2022 01 |  |  | základní |  | 0 | 2.429 | 135.9147 | 0 | 0 | 8 | M | 2 |  |  |  | ROZPOCET | 0 | 0 | 0 | 0 | 0 | 1 | 0 | 4 | -81965032
| PP |  | beton C 30/37 XC2, XA3 | [15 empty] | PP | 2
| VV |  | 3,14*0,45*0,45*4,5*16 |  | 45.781 | [13 empty] | VV | 2 | 2 | True | 0 | ROZPOCET
| VV |  | Hlava pilot bude přebetonována o 0,50 m | [15 empty] | VV | 2 | 1 | True | 0 | ROZPOCET
| VV |  | "přesah o 0,5m" 3,14*0,45*0,45*0,5*16 |  | 5.087 | [13 empty] | VV | 2 | 2 | True | 0 | ROZPOCET
| VV |  | Součet |  | 50.868 | [13 empty] | VV | 2 | 4 | True | 1 | ROZPOCET
| VV |  | 50,868*1,1 'Přepočtené koeficientem množství |  | 55.955 | [13 empty] | VV | 2 | 2 | False | 1 | ROZPOCET
36 | K | 231611114 | Výztuž pilot betonovaných do země ocel z betonářské oceli 10 505 | t | 3.321 |  | 0 | CS ÚRS 2022 01 |  |  | základní |  | 0 | 1.1138 | 3.699 | 0 | 0 | 4 | K | 2 |  |  |  | ROZPOCET | 0 | 0 | 0 | 0 | 0 | 1 | 0 | 4 | 1532904274
| PP |  | Výztuž pilot betonovaných do země z oceli 10 505 (R) | [15 empty] | PP | 2
| P |  | Poznámka k položce: viz TZ př.č.1.1.1.1 a v.č.D.1.1.1.2 až 14, situace C3 viz statika TZ D.1.2.1.1.1 a v.č. D.1.2.1.1.2 až 14 | [15 empty] | P | 2
| VV |  | 3,3214 |  | 3.321 | [13 empty] | VV | 2 | 2 | True | 1 | ROZPOCET
37 | K | 270,1-R | Dodávka + montáž prefabrikované základové prahy, beton C30/37 XC2, XA1, ocel 10 505 (R) odhad 170kg/m3 | m3 | 21.171 |  | 0 |  |  |  | základní |  | 0 | 0 | 0 | 0 | 0 | 4 | K | 2 |  |  |  | ROZPOCET | 0 | 0 | 0 | 0 | 0 | 1 | 0 | 4 | -1969175230
| PP |  | Dodávka + montáž prefabrikované základové prahy, beton C30/37 XC2, XA1, ocel 10 505 (R) odhad 170kg/m3 | [15 empty] | PP | 2
| P |  | Poznámka k položce: viz TZ př.č.1.1.1.1 a v.č.D.1.1.1.2 až 14, situace C3 | [15 empty] | P | 2
| VV |  | plochy dle autocad | [15 empty] | VV | 2 | 1 | True | 0 | ROZPOCET
| VV |  | "A/2.1" 9,53*0,15*5 |  | 7.148 | [13 empty] | VV | 2 | 2 | True | 0 | ROZPOCET
| VV |  | "A/2.2" 5,45*0,15 |  | 0.818 | [13 empty] | VV | 2 | 2 | True | 0 | ROZPOCET
| VV |  | "A/2.3" 4,68*0,15 |  | 0.702 | [13 empty] | VV | 2 | 2 | True | 0 | ROZPOCET
| VV |  | "A/2.4" 5,14*0,15 |  | 0.771 | [13 empty] | VV | 2 | 2 | True | 0 | ROZPOCET
| VV |  | "A/2.5" 5,86*0,15 |  | 0.879 | [13 empty] | VV | 2 | 2 | True | 0 | ROZPOCET
| VV |  | "A/2.6" 8,22*0,15 |  | 1.233 | [13 empty] | VV | 2 | 2 | True | 0 | ROZPOCET
| VV |  | "A/2.7" 6,06*0,15 |  | 0.909 | [13 empty] | VV | 2 | 2 | True | 0 | ROZPOCET
| VV |  | "A/2.8" 9,29*0,15 |  | 1.394 | [13 empty] | VV | 2 | 2 | True | 0 | ROZPOCET
| VV |  | "A/2.9" 9,22*0,15 |  | 1.383 | [13 empty] | VV | 2 | 2 | True | 0 | ROZPOCET
| VV |  | "A/2.10" 9,54*0,15 |  | 1.431 | [13 empty] | VV | 2 | 2 | True | 0 | ROZPOCET
| VV |  | "A/2.11" 8,02*0,15 |  | 1.203 | [13 empty] | VV | 2 | 2 | True | 0 | ROZPOCET
| VV |  | "A/2.12" 8,02*0,15 |  | 1.203 | [13 empty] | VV | 2 | 2 | True | 0 | ROZPOCET
| VV |  | "A/2.13" 6,44*0,15 |  | 0.966 | [13 empty] | VV | 2 | 2 | True | 0 | ROZPOCET
| VV |  | "A/2.14" 7,54*0,15 |  | 1.131 | [13 empty] | VV | 2 | 2 | True | 0 | ROZPOCET
| VV |  | Součet |  | 21.171 | [13 empty] | VV | 2 | 4 | True | 1 | ROZPOCET
38 | K | 273313611 | Základové desky z betonu tř. C 16/20 X0 | m3 | 71.253 |  | 0 | CS ÚRS 2022 01 |  |  | základní |  | 0 | 2.301 | 163.9546 | 0 | 0 | 4 | K | 2 |  |  |  | ROZPOCET | 0 | 0 | 0 | 0 | 0 | 1 | 0 | 4 | -477258424
| PP |  | Základy z betonu prostého desky z betonu kamenem neprokládaného tř. C 16/20 | [15 empty] | PP | 2
| P |  | Poznámka k položce: viz TZ př.č.1.1.1.1 a v.č.D.1.1.1.2 až 14, situace C3 | [15 empty] | P | 2
| VV |  | M4 | [15 empty] | VV | 2 | 1 | True | 0 | ROZPOCET
| VV |  | pod ZD1 a ZD2 | [15 empty] | VV | 2 | 1 | True | 0 | ROZPOCET
| VV |  | "plocha dle autocad" 157,6*0,1*1,05 |  | 16.548 | [13 empty] | VV | 2 | 2 | True | 0 | ROZPOCET
| VV |  | pod halu | [15 empty] | VV | 2 | 1 | True | 0 | ROZPOCET
| VV |  | "plocha dle autocad" 521*0,1*1,05 |  | 54.705 | [13 empty] | VV | 2 | 2 | True | 0 | ROZPOCET
| VV |  | Součet |  | 71.253 | [13 empty] | VV | 2 | 4 | True | 1 | ROZPOCET
39 | K | 273321511 | Základové desky ze ŽB bez zvýšených nároků na prostředí tř. C 25/30 XC2, XA1 | m3 | 260.618 |  | 0 | CS ÚRS 2022 01 |  |  | základní |  | 0 | 2.5019 | 652.0324 | 0 | 0 | 4 | K | 2 |  |  |  | ROZPOCET | 0 | 0 | 0 | 0 | 0 | 1 | 0 | 4 | 1618060527
| PP |  | Základy z betonu železového (bez výztuže) desky z betonu bez zvláštních nároků na prostředí tř. C 25/30 | [15 empty] | PP | 2
| P |  | Poznámka k položce: viz TZ př.č.1.1.1.1 a v.č.D.1.1.1.2 až 14, situace C3 viz statika TZ D.1.2.1.1.1 a v.č. D.1.2.1.1.2 až 14 | [15 empty] | P | 2
| VV |  | M5 | [15 empty] | VV | 2 | 1 | True | 0 | ROZPOCET
| VV |  | deska pod plošinu, lito rovnou do výkopu, výztuž viz výztuž stropu | [15 empty] | VV | 2 | 1 | True | 0 | ROZPOCET
| VV |  | 4,87*3,75*0,45*1,05 |  | 8.629 | [13 empty] | VV | 2 | 2 | True | 0 | ROZPOCET
| VV |  | Mezisoučet |  | 8.629 | [13 empty] | VV | 2 | 3 | True | 0 | ROZPOCET
| VV |  | M7 | [15 empty] | VV | 2 | 1 | True | 0 | ROZPOCET
| VV |  | blok s TI | [15 empty] | VV | 2 | 1 | True | 0 | ROZPOCET
| VV |  | "plocha dle autocad" 70,54*0,65 |  | 45.851 | [13 empty] | VV | 2 | 2 | True | 0 | ROZPOCET
| VV |  | "odpočet TI" -66,15*0,1 |  | -6.615 | [13 empty] | VV | 2 | 2 | True | 0 | ROZPOCET
| VV |  | Mezisoučet |  | 39.236 | [13 empty] | VV | 2 | 3 | True | 0 | ROZPOCET
| VV |  | M7 | [15 empty] | VV | 2 | 1 | True | 0 | ROZPOCET
| VV |  | podlahová deska haly | [15 empty] | VV | 2 | 1 | True | 0 | ROZPOCET
| VV |  | "plocha dle autocad, úroveň -0,15" 550,54*0,4 |  | 220.216 | [13 empty] | VV | 2 | 2 | True | 0 | ROZPOCET
| VV |  | "odpočet plocha bloku s TI" -70,54*0,4 |  | -28.216 | [13 empty] | VV | 2 | 2 | True | 0 | ROZPOCET
| VV |  | "vyvýšení, úroveň 0,10" 1,7*0,5*0,25*2+2,4*3,3*0,25+1,1*1,2*0,25+5,7*1,2*0,25+2,35*0,7*0,25 |  | 4.856 | [13 empty] | VV | 2 | 2 | True | 0 | ROZPOCET
| VV |  | "vyvýšení, úroveň 0,16" 6,2*3,8*0,31 |  | 7.304 | [13 empty] | VV | 2 | 2 | True | 0 | ROZPOCET
| VV |  | "vyvýšení, úroveň 0,2" 1,1*2,25*0,35*3 |  | 2.599 | [13 empty] | VV | 2 | 2 | True | 0 | ROZPOCET
| VV |  | stěny kabelových kanálů, plochy dle autocad | [15 empty] | VV | 2 | 1 | True | 0 | ROZPOCET
| VV |  | (15,6-8,87)*0,4 |  | 2.692 | [13 empty] | VV | 2 | 2 | True | 0 | ROZPOCET
| VV |  | stěny potrbního kanál, plochy dle autocad | [15 empty] | VV | 2 | 1 | True | 0 | ROZPOCET
| VV |  | 4,4-2,96*1,35 |  | 0.404 | [13 empty] | VV | 2 | 2 | True | 0 | ROZPOCET
| VV |  | "vyplnění potrubního kanálu po osazení potrubí" 2,96*1,35-3,14*0,33*0,33*3,21 |  | 2.898 | [13 empty] | VV | 2 | 2 | True | 0 | ROZPOCET
| VV |  | Mezisoučet |  | 212.753 | [13 empty] | VV | 2 | 3 | True | 0 | ROZPOCET
| VV |  | Součet |  | 260.618 | [13 empty] | VV | 2 | 4 | True | 1 | ROZPOCET
40 | K | 273,4-R | Příplatek k podlahové desce za provedení řezaných smršťovacích spár, vč. jajich následném vyplnění, vč. dodávky materiálů | m2 | 550.54 |  | 0 |  |  |  | základní |  | 0 | 0 | 0 | 0 | 0 | 4 | K | 2 |  |  |  | ROZPOCET | 0 | 0 | 0 | 0 | 0 | 1 | 0 | 4 | 619190810
| PP |  | Provedení řezaných smršťovacích spár (pro kontrolovaný vznik smršťovacích trhlin) na čtverce do max. rozměru 6,0 x 6,0 m (viz ČSN 74 4505). Spáry budou řezány do 24 hodin po vyrobení směsi, na hloubku 35 mm při krycí vrstvě horní výztuže 45 mm. Po odeznění objemových změn budou smršťovací spáry zmonolitněny speciální tuhou výplňovou hmotou, vč. dodávky materiálů | [15 empty] | PP | 2
| P |  | Poznámka k položce: viz TZ př.č.1.1.1.1 a v.č.D.1.1.1.2 až 14, situace C3 viz statika TZ D.1.2.1.1.1 a v.č. D.1.2.1.1.2 až 14 | [15 empty] | P | 2
| VV |  | podlahová desky haly | [15 empty] | VV | 2 | 1 | True | 0 | ROZPOCET
| VV |  | "plocha dle autocad" 550,54 |  | 550.54 | [13 empty] | VV | 2 | 2 | True | 1 | ROZPOCET
41 | K | 273351121 | Zřízení bednění základových desek | m2 | 96.12 |  | 0 | CS ÚRS 2022 01 |  |  | základní |  | 0 | 0.00247 | 0.23742 | 0 | 0 | 4 | K | 2 |  |  |  | ROZPOCET | 0 | 0 | 0 | 0 | 0 | 1 | 0 | 4 | 809498282
| PP |  | Bednění základů desek zřízení | [15 empty] | PP | 2
| P |  | Poznámka k položce: viz TZ př.č.1.1.1.1 a v.č.D.1.1.1.2 až 14, situace C3 viz statika TZ D.1.2.1.1.1 a v.č. D.1.2.1.1.2 až 14 | [15 empty] | P | 2
| VV |  | blok s TI | [15 empty] | VV | 2 | 1 | True | 0 | ROZPOCET
| VV |  | "obvod dle autocad" 44,48*0,65 |  | 28.912 | [13 empty] | VV | 2 | 2 | True | 0 | ROZPOCET
| VV |  | "vyvýšení, úroveň 0,10" | [15 empty] | VV | 2 | 1 | True | 0 | ROZPOCET
| VV |  | (1,7+0,5+1,7)*0,25*2+2*(2,4+3,3)*0,25+2*(1,1+1,2)*0,25+2*(5,7+1,2)*0,25+2*(2,35+0,7)*0,25 |  | 10.925 | [13 empty] | VV | 2 | 2 | True | 0 | ROZPOCET
| VV |  | "vyvýšení, úroveň 0,16" (3,8+6,2+3,8)*0,31 |  | 4.278 | [13 empty] | VV | 2 | 2 | True | 0 | ROZPOCET
| VV |  | "vyvýšení, úroveň 0,2" 2*(1,1+2,25)*0,35*3 |  | 7.035 | [13 empty] | VV | 2 | 2 | True | 0 | ROZPOCET
| VV |  | stěny kabelových kanálů, obovd dle autocad | [15 empty] | VV | 2 | 1 | True | 0 | ROZPOCET
| VV |  | "vnější, mimo základy" (0,45+0,9+0,45+4,9+3,4+4,9)*0,4 |  | 6 | [13 empty] | VV | 2 | 2 | True | 0 | ROZPOCET
| VV |  | "vnitřní" 31,9*0,4 |  | 12.76 | [13 empty] | VV | 2 | 2 | True | 0 | ROZPOCET
| VV |  | "vnitřní pro mazaninu" 31,9*0,15 |  | 4.785 | [13 empty] | VV | 2 | 2 | True | 0 | ROZPOCET
| VV |  | stěny potrbního kanál, | [15 empty] | VV | 2 | 1 | True | 0 | ROZPOCET
| VV |  | "vnější" (3,26+0,93+0,67+2,8+1,4)*1,35 |  | 12.231 | [13 empty] | VV | 2 | 2 | True | 0 | ROZPOCET
| VV |  | "vnitřní" (3,06+0,65+0,5+2,6)*1,35 |  | 9.194 | [13 empty] | VV | 2 | 2 | True | 0 | ROZPOCET
| VV |  | Součet |  | 96.12 | [13 empty] | VV | 2 | 4 | True | 1 | ROZPOCET
42 | K | 273351122 | Odstranění bednění základových desek | m2 | 96.12 |  | 0 | CS ÚRS 2022 01 |  |  | základní |  | 0 | 0 | 0 | 0 | 0 | 4 | K | 2 |  |  |  | ROZPOCET | 0 | 0 | 0 | 0 | 0 | 1 | 0 | 4 | -982134709
| PP |  | Bednění základů desek odstranění | [15 empty] | PP | 2
43 | K | 273361821 | Výztuž základových desek betonářskou ocelí 10 505 (R) | t | 0.749 |  | 0 | CS ÚRS 2022 01 |  |  | základní |  | 0 | 1.0606 | 0.7944 | 0 | 0 | 4 | K | 2 |  |  |  | ROZPOCET | 0 | 0 | 0 | 0 | 0 | 1 | 0 | 4 | -1003531173
| PP |  | Výztuž základů desek z betonářské oceli 10 505 (R) nebo BSt 500 | [15 empty] | PP | 2
| P |  | Poznámka k položce: viz TZ př.č.1.1.1.1 a v.č.D.1.1.1.2 až 14, situace C3 viz statika TZ D.1.2.1.1.1 a v.č. D.1.2.1.1.2 až 14 | [15 empty] | P | 2
| VV |  | blok s TI | [15 empty] | VV | 2 | 1 | True | 0 | ROZPOCET
| VV |  | (266,6+481,9)/1000 |  | 0.749 | [13 empty] | VV | 2 | 2 | True | 1 | ROZPOCET
44 | K | 273362021 | Výztuž základových desek svařovanými sítěmi Kari | t | 10.857 |  | 0 | CS ÚRS 2022 01 |  |  | základní |  | 0 | 1.0628 | 11.5385 | 0 | 0 | 4 | K | 2 |  |  |  | ROZPOCET | 0 | 0 | 0 | 0 | 0 | 1 | 0 | 4 | 1072131435
| PP |  | Výztuž základů desek ze svařovaných sítí z drátů typu KARI | [15 empty] | PP | 2
| P |  | Poznámka k položce: viz TZ př.č.1.1.1.1 a v.č.D.1.1.1.2 až 14, situace C3 viz statika TZ D.1.2.1.1.1 a v.č. D.1.2.1.1.2 až 14 | [15 empty] | P | 2
| VV |  | blok s TI | [15 empty] | VV | 2 | 1 | True | 0 | ROZPOCET
| VV |  | 0,9999 |  | 1 | [13 empty] | VV | 2 | 2 | True | 0 | ROZPOCET
| VV |  | podlahová deska haly | [15 empty] | VV | 2 | 1 | True | 0 | ROZPOCET
| VV |  | 9,857 |  | 9.857 | [13 empty] | VV | 2 | 2 | True | 0 | ROZPOCET
| VV |  | Součet |  | 10.857 | [13 empty] | VV | 2 | 4 | True | 1 | ROZPOCET
45 | K | 274321511 | Základové pasy ze ŽB bez zvýšených nároků na prostředí tř. C 25/30 XC2, XA1 | m3 | 4.322 |  | 0 | CS ÚRS 2022 01 |  |  | základní |  | 0 | 2.5019 | 10.8131 | 0 | 0 | 4 | K | 2 |  |  |  | ROZPOCET | 0 | 0 | 0 | 0 | 0 | 1 | 0 | 4 | 1902249103
| PP |  | Základy z betonu železového (bez výztuže) pasy z betonu bez zvláštních nároků na prostředí tř. C 25/30 | [15 empty] | PP | 2
| P |  | Poznámka k položce: viz TZ př.č.1.1.1.1 a v.č.D.1.1.1.2 až 14, situace C3 viz statika TZ D.1.2.1.1.1 a v.č. D.1.2.1.1.2 až 14 | [15 empty] | P | 2
| VV |  | M5 | [15 empty] | VV | 2 | 1 | True | 0 | ROZPOCET
| VV |  | pásy pro plošinu, výztuž viz výztuž stropu | [15 empty] | VV | 2 | 1 | True | 0 | ROZPOCET
| VV |  | 3,35*0,5*1,29*2 |  | 4.322 | [13 empty] | VV | 2 | 2 | True | 1 | ROZPOCET
46 | K | 274351121 | Zřízení bednění základových pasů rovného | m2 | 19.866 |  | 0 | CS ÚRS 2022 01 |  |  | základní |  | 0 | 0.00269 | 0.05344 | 0 | 0 | 4 | K | 2 |  |  |  | ROZPOCET | 0 | 0 | 0 | 0 | 0 | 1 | 0 | 4 | 807327588
| PP |  | Bednění základů pasů rovné zřízení | [15 empty] | PP | 2
| P |  | Poznámka k položce: viz TZ př.č.1.1.1.1 a v.č.D.1.1.1.2 až 14, situace C3 viz statika TZ D.1.2.1.1.1 a v.č. D.1.2.1.1.2 až 14 | [15 empty] | P | 2
| VV |  | pásy pro plošinu | [15 empty] | VV | 2 | 1 | True | 0 | ROZPOCET
| VV |  | 2*(3,35+0,5)*1,29*2 |  | 19.866 | [13 empty] | VV | 2 | 2 | True | 1 | ROZPOCET
47 | K | 274351122 | Odstranění bednění základových pasů rovného | m2 | 19.866 |  | 0 | CS ÚRS 2022 01 |  |  | základní |  | 0 | 0 | 0 | 0 | 0 | 4 | K | 2 |  |  |  | ROZPOCET | 0 | 0 | 0 | 0 | 0 | 1 | 0 | 4 | 224136350
| PP |  | Bednění základů pasů rovné odstranění | [15 empty] | PP | 2
48 | K | 275313811 | Základové patky z betonu tř. C 25/30, XC2, XA1 | m3 | 14.868 |  | 0 | CS ÚRS 2022 01 |  |  | základní |  | 0 | 2.5019 | 37.1978 | 0 | 0 | 4 | K | 2 |  |  |  | ROZPOCET | 0 | 0 | 0 | 0 | 0 | 1 | 0 | 4 | 1806676791
| PP |  | Základy z betonu prostého patky a bloky z betonu kamenem neprokládaného tř. C 25/30 | [15 empty] | PP | 2
| P |  | Poznámka k položce: viz TZ př.č.1.1.1.1 a v.č.D.1.1.1.2 až 14, situace C3 viz statika TZ D.1.2.1.1.1 a v.č. D.1.2.1.1.2 až 14 | [15 empty] | P | 2
| VV |  | M7 | [15 empty] | VV | 2 | 1 | True | 0 | ROZPOCET
| VV |  | Bloky | [15 empty] | VV | 2 | 1 | True | 0 | ROZPOCET
| VV |  | "č.m. 0.2 a 0.1" | [15 empty] | VV | 2 | 1 | True | 0 | ROZPOCET
| VV |  | 1,8*0,9*0,15 |  | 0.243 | [13 empty] | VV | 2 | 2 | True | 0 | ROZPOCET
| VV |  | 2,1*4,4*1,44 |  | 13.306 | [13 empty] | VV | 2 | 2 | True | 0 | ROZPOCET
| VV |  | 1,2*2,5*0,15 |  | 0.45 | [13 empty] | VV | 2 | 2 | True | 0 | ROZPOCET
| VV |  | 1,5*3*0,15 |  | 0.675 | [13 empty] | VV | 2 | 2 | True | 0 | ROZPOCET
| VV |  | 1,6*0,3*0,15*2 |  | 0.144 | [13 empty] | VV | 2 | 2 | True | 0 | ROZPOCET
| VV |  | 0,5*0,5*0,2 |  | 0.05 | [13 empty] | VV | 2 | 2 | True | 0 | ROZPOCET
| VV |  | Součet |  | 14.868 | [13 empty] | VV | 2 | 4 | True | 1 | ROZPOCET
49 | K | 275351121 | Zřízení bednění základových patek | m2 | 15.729 |  | 0 | CS ÚRS 2022 01 |  |  | základní |  | 0 | 0.00264 | 0.041525 | 0 | 0 | 4 | K | 2 |  |  |  | ROZPOCET | 0 | 0 | 0 | 0 | 0 | 1 | 0 | 4 | -1442804783
| PP |  | Bednění základů patek zřízení | [15 empty] | PP | 2
| P |  | Poznámka k položce: viz TZ př.č.1.1.1.1 a v.č.D.1.1.1.2 až 14, situace C3 viz statika TZ D.1.2.1.1.1 a v.č. D.1.2.1.1.2 až 14 | [15 empty] | P | 2
| VV |  | Bloky | [15 empty] | VV | 2 | 1 | True | 0 | ROZPOCET
| VV |  | "č.m. 0.2 a 0.1" | [15 empty] | VV | 2 | 1 | True | 0 | ROZPOCET
| VV |  | 1,8*0,15 |  | 0.27 | [13 empty] | VV | 2 | 2 | True | 0 | ROZPOCET
| VV |  | (2,1+4,4+2,1)*1,44 |  | 12.384 | [13 empty] | VV | 2 | 2 | True | 0 | ROZPOCET
| VV |  | (1,2+2,5+1,2)*0,15 |  | 0.735 | [13 empty] | VV | 2 | 2 | True | 0 | ROZPOCET
| VV |  | (1,5+3+1,5)*0,15 |  | 0.9 | [13 empty] | VV | 2 | 2 | True | 0 | ROZPOCET
| VV |  | 2*(1,6+0,3)*0,15*2 |  | 1.14 | [13 empty] | VV | 2 | 2 | True | 0 | ROZPOCET
| VV |  | (0,5+0,5+0,5)*0,2 |  | 0.3 | [13 empty] | VV | 2 | 2 | True | 0 | ROZPOCET
| VV |  | Součet |  | 15.729 | [13 empty] | VV | 2 | 4 | True | 1 | ROZPOCET
50 | K | 275351122 | Odstranění bednění základových patek | m2 | 15.729 |  | 0 | CS ÚRS 2022 01 |  |  | základní |  | 0 | 0 | 0 | 0 | 0 | 4 | K | 2 |  |  |  | ROZPOCET | 0 | 0 | 0 | 0 | 0 | 1 | 0 | 4 | -1631248057
| PP |  | Bednění základů patek odstranění | [15 empty] | PP | 2
51 | K | 279113132 | Základová zeď tl přes 150 do 200 mm z tvárnic ztraceného bednění včetně výplně z betonu tř. C 16/20 | m2 | 10.963 |  | 0 | CS ÚRS 2022 01 |  |  | základní |  | 0 | 0.42832 | 4.6957 | 0 | 0 | 4 | K | 2 |  |  |  | ROZPOCET | 0 | 0 | 0 | 0 | 0 | 1 | 0 | 4 | 2119222003
| PP |  | Základové zdi z tvárnic ztraceného bednění včetně výplně z betonu bez zvláštních nároků na vliv prostředí třídy C 16/20, tloušťky zdiva přes 150 do 200 mm | [15 empty] | PP | 2
| P |  | Poznámka k položce: viz TZ př.č.1.1.1.1 a v.č.D.1.1.1.2 až 14, situace C3 | [15 empty] | P | 2
| VV |  | pro skříň HUK | [15 empty] | VV | 2 | 1 | True | 0 | ROZPOCET
| VV |  | 2*(2,2+0,6)*1,5 |  | 8.4 | [13 empty] | VV | 2 | 2 | True | 0 | ROZPOCET
| VV |  | vestavek NaOH | [15 empty] | VV | 2 | 1 | True | 0 | ROZPOCET
| VV |  | (1,7+0,35)*1,25 |  | 2.563 | [13 empty] | VV | 2 | 2 | True | 0 | ROZPOCET
| VV |  | Součet |  | 10.963 | [13 empty] | VV | 2 | 4 | True | 1 | ROZPOCET
52 | K | 279113134 | Základová zeď tl přes 250 do 300 mm z tvárnic ztraceného bednění včetně výplně z betonu tř. C 16/20 | m2 | 43.625 |  | 0 | CS ÚRS 2022 01 |  |  | základní |  | 0 | 0.67489 | 29.4421 | 0 | 0 | 4 | K | 2 |  |  |  | ROZPOCET | 0 | 0 | 0 | 0 | 0 | 1 | 0 | 4 | -1489322098
| PP |  | Základové zdi z tvárnic ztraceného bednění včetně výplně z betonu bez zvláštních nároků na vliv prostředí třídy C 16/20, tloušťky zdiva přes 250 do 300 mm | [15 empty] | PP | 2
| P |  | Poznámka k položce: viz TZ př.č.1.1.1.1 a v.č.D.1.1.1.2 až 14, situace C3 | [15 empty] | P | 2
| VV |  | základy vnitřních zdí | [15 empty] | VV | 2 | 1 | True | 0 | ROZPOCET
| VV |  | (6,6+15,4+6,6+6,3)*1,25 |  | 43.625 | [13 empty] | VV | 2 | 2 | True | 1 | ROZPOCET
| D | 3 | Svislé a kompletní konstrukce |  |  |  | 0 | [5 empty] | 0 |  | 513.3575 |  | 0 | 1 | D | 1 |  |  |  | ROZPOCET | [6 empty] | 0
53 | K | 311235121 | Zdivo jednovrstvé z cihel broušených do P10 na tenkovrstvou maltu tl 200 mm | m2 | 7.67 |  | 0 | CS ÚRS 2022 01 |  |  | základní |  | 0 | 0.13709 | 1.0515 | 0 | 0 | 4 | K | 2 |  |  |  | ROZPOCET | 0 | 0 | 0 | 0 | 0 | 1 | 0 | 4 | 264398256
| PP |  | Zdivo jednovrstvé z cihel děrovaných broušených na celoplošnou tenkovrstvou maltu, pevnost cihel do P10, tl. zdiva 200 mm | [15 empty] | PP | 2
| P |  | Poznámka k položce: viz TZ př.č.1.1.1.1 a v.č.D.1.1.1.2 až 14, situace C3 | [15 empty] | P | 2
| VV |  | sklad NaOH | [15 empty] | VV | 2 | 1 | True | 0 | ROZPOCET
| VV |  | (3,15+1,65)*2,9 |  | 13.92 | [13 empty] | VV | 2 | 2 | True | 0 | ROZPOCET
| VV |  | -2,5*2,5 |  | -6.25 | [13 empty] | VV | 2 | 2 | True | 0 | ROZPOCET
| VV |  | Součet |  | 7.67 | [13 empty] | VV | 2 | 4 | True | 1 | ROZPOCET
54 | K | 311235151 | Zdivo jednovrstvé z cihel broušených do P10 na tenkovrstvou maltu tl 300 mm | m2 | 123.96 |  | 0 | CS ÚRS 2022 01 |  |  | základní |  | 0 | 0.25523 | 31.6383 | 0 | 0 | 4 | K | 2 |  |  |  | ROZPOCET | 0 | 0 | 0 | 0 | 0 | 1 | 0 | 4 | -1787359527
| PP |  | Zdivo jednovrstvé z cihel děrovaných broušených na celoplošnou tenkovrstvou maltu, pevnost cihel do P10, tl. zdiva 300 mm | [15 empty] | PP | 2
| P |  | Poznámka k položce: viz TZ př.č.1.1.1.1 a v.č.D.1.1.1.2 až 14, situace C3 | [15 empty] | P | 2
| VV |  | vestavky 1.2 a 1.3 | [15 empty] | VV | 2 | 1 | True | 0 | ROZPOCET
| VV |  | (15,4+6,5+6,45+6,45)*3,7 |  | 128.76 | [13 empty] | VV | 2 | 2 | True | 0 | ROZPOCET
| VV |  | -1,5*1,25 |  | -1.875 | [13 empty] | VV | 2 | 2 | True | 0 | ROZPOCET
| VV |  | -1,3*2,25 |  | -2.925 | [13 empty] | VV | 2 | 2 | True | 0 | ROZPOCET
| VV |  | Součet |  | 123.96 | [13 empty] | VV | 2 | 4 | True | 1 | ROZPOCET
55 | K | 317168054 | Překlad keramický vysoký v 238 mm dl 1750 mm | kus | 8 |  | 0 | CS ÚRS 2022 01 |  |  | základní |  | 0 | 0.06355 | 0.5084 | 0 | 0 | 4 | K | 2 |  |  |  | ROZPOCET | 0 | 0 | 0 | 0 | 0 | 1 | 0 | 4 | 312903029
| PP |  | Překlady keramické vysoké osazené do maltového lože, šířky překladu 70 mm výšky 238 mm, délky 1750 mm | [15 empty] | PP | 2
| P |  | Poznámka k položce: viz TZ př.č.1.1.1.1 a v.č.D.1.1.1.2 až 14, situace C3 | [15 empty] | P | 2
| VV |  | "1.1" 4 |  | 4 | [13 empty] | VV | 2 | 2 | True | 0 | ROZPOCET
| VV |  | "1.3" 4 |  | 4 | [13 empty] | VV | 2 | 2 | True | 0 | ROZPOCET
| VV |  | Součet |  | 8 | [13 empty] | VV | 2 | 4 | True | 1 | ROZPOCET
56 | K | 317168059 | Překlad keramický vysoký v 238 mm dl 3000 mm | kus | 2 |  | 0 | CS ÚRS 2022 01 |  |  | základní |  | 0 | 0.10905 | 0.2181 | 0 | 0 | 4 | K | 2 |  |  |  | ROZPOCET | 0 | 0 | 0 | 0 | 0 | 1 | 0 | 4 | -722223058
| PP |  | Překlady keramické vysoké osazené do maltového lože, šířky překladu 70 mm výšky 238 mm, délky 3000 mm | [15 empty] | PP | 2
| P |  | Poznámka k položce: viz TZ př.č.1.1.1.1 a v.č.D.1.1.1.2 až 14, situace C3 | [15 empty] | P | 2
| VV |  | "1.3" 2 |  | 2 | [13 empty] | VV | 2 | 2 | True | 1 | ROZPOCET
57 | K | 330321611 | Sloupy nebo pilíře z betonu pohledového tř. C 30/37 XC2, XA1 bez výztuže | m3 | 1.242 |  | 0 | CS ÚRS 2022 01 |  |  | základní |  | 0 | 2.5019 | 3.1073 | 0 | 0 | 4 | K | 2 |  |  |  | ROZPOCET | 0 | 0 | 0 | 0 | 0 | 1 | 0 | 4 | 22258236
| PP |  | Sloupy, pilíře, táhla, rámové stojky, vzpěry z betonu železového (bez výztuže) pohledového bez zvláštních nároků na vliv prostředí tř. C 30/37 | [15 empty] | PP | 2
| P |  | Poznámka k položce: viz TZ př.č.1.1.1.1 a v.č.D.1.1.1.2 až 14, situace C3 viz statika TZ D.1.2.1.1.1 a v.č. D.1.2.1.1.2 až 14 | [15 empty] | P | 2
| VV |  | M2 | [15 empty] | VV | 2 | 1 | True | 0 | ROZPOCET
| VV |  | sloupy plošiny, výztuž viz výztuž stropu | [15 empty] | VV | 2 | 1 | True | 0 | ROZPOCET
| VV |  | 0,25*0,25*2,47*2 |  | 0.309 | [13 empty] | VV | 2 | 2 | True | 0 | ROZPOCET
| VV |  | 0,25*0,25*2,82*4 |  | 0.705 | [13 empty] | VV | 2 | 2 | True | 0 | ROZPOCET
| VV |  | sloupy technologického zažízení | [15 empty] | VV | 2 | 1 | True | 0 | ROZPOCET
| VV |  | 0,2*0,2*2,85*2 |  | 0.228 | [13 empty] | VV | 2 | 2 | True | 0 | ROZPOCET
| VV |  | Součet |  | 1.242 | [13 empty] | VV | 2 | 4 | True | 1 | ROZPOCET
58 | K | 331351115 | Zřízení bednění čtyřúhelníkových sloupů v do 4 m průřezu přes 0,04 do 0,08 m2 | m2 | 20.78 |  | 0 | CS ÚRS 2022 01 |  |  | základní |  | 0 | 0.00275 | 0.057145 | 0 | 0 | 4 | K | 2 |  |  |  | ROZPOCET | 0 | 0 | 0 | 0 | 0 | 1 | 0 | 4 | 210403228
| PP |  | Bednění hranatých sloupů a pilířů včetně vzepření průřezu pravoúhlého čtyřúhelníka výšky do 4 m, průřezu přes 0,04 do 0,08 m2 zřízení | [15 empty] | PP | 2
| P |  | Poznámka k položce: viz TZ př.č.1.1.1.1 a v.č.D.1.1.1.2 až 14, situace C3 viz statika TZ D.1.2.1.1.1 a v.č. D.1.2.1.1.2 až 14 | [15 empty] | P | 2
| VV |  | sloupy plošiny | [15 empty] | VV | 2 | 1 | True | 0 | ROZPOCET
| VV |  | 2*(0,25+0,25)*2,47*2 |  | 4.94 | [13 empty] | VV | 2 | 2 | True | 0 | ROZPOCET
| VV |  | 2*(0,25+0,25)*2,82*4 |  | 11.28 | [13 empty] | VV | 2 | 2 | True | 0 | ROZPOCET
| VV |  | sloupy technologického zažízení | [15 empty] | VV | 2 | 1 | True | 0 | ROZPOCET
| VV |  | 2*(0,2+0,2)*2,85*2 |  | 4.56 | [13 empty] | VV | 2 | 2 | True | 0 | ROZPOCET
| VV |  | Součet |  | 20.78 | [13 empty] | VV | 2 | 4 | True | 1 | ROZPOCET
59 | K | 331351116 | Odstranění bednění čtyřúhelníkových sloupů v do 4 m průřezu do 0,08 m2 | m2 | 20.78 |  | 0 | CS ÚRS 2022 01 |  |  | základní |  | 0 | 0 | 0 | 0 | 0 | 4 | K | 2 |  |  |  | ROZPOCET | 0 | 0 | 0 | 0 | 0 | 1 | 0 | 4 | 1545712940
| PP |  | Bednění hranatých sloupů a pilířů včetně vzepření průřezu pravoúhlého čtyřúhelníka výšky do 4 m, průřezu přes 0,04 do 0,08 m2 odstranění | [15 empty] | PP | 2
60 | K | 342,1-R | Dodávka + montáž systémových prvků k prefabrikovaným typizovaným stěnovým velkoformátovým panelům dle vybraného výrobce | m2 | 778.2 |  | 0 |  |  |  | základní |  | 0 | 0 | 0 | 0 | 0 | 4 | K | 2 |  |  |  | ROZPOCET | 0 | 0 | 0 | 0 | 0 | 1 | 0 | 4 | 126585182
| PP |  | Dodávka + montáž systémových prvků k prefabrikovaným typizovaným stěnovým velkoformátovým panelům dle vybraného výrobce | [15 empty] | PP | 2
| P |  | Poznámka k položce: viz TZ př.č.1.1.1.1 a v.č.D.1.1.1.2 až 14, situace C3 OPLECHOVÁNÍ NADPRAŽÍ, PARAPETŮ A OSTĚNÍ OKEN, DVEŘÍ, VRAT A FASÁDNÍCH OTVORŮ, SYSTÉMOVÉ PŘÍSLUŠENSTVÍ SENDVIČOVÝCH PANELŮ. OCELOVÝ PLECH TL. 0,6 mm S OBOUSTRANNOU VRSTVOU ŽÁROVÉHO ZINKOVÁNÍ, VRCHNÍ STRANA PES/POLYESTER, SPODNÍ STRANA POLYESTEROVÝ LAK, VŠE V TOVÁRNÍ ÚPRAVĚ | [15 empty] | P | 2
| VV |  | položka K/1 na výkrese | [15 empty] | VV | 2 | 1 | True | 0 | ROZPOCET
| VV |  | 778,2 |  | 778.2 | [13 empty] | VV | 2 | 2 | True | 1 | ROZPOCET
61 | K | 342151112 | Montáž opláštění stěn ocelových kcí ze sendvičových panelů šroubovaných budov v přes 6 do 12 m | m2 | 778.2 |  | 0 | CS ÚRS 2022 01 |  |  | základní |  | 0 | 0 | 0 | 0 | 0 | 4 | K | 2 |  |  |  | ROZPOCET | 0 | 0 | 0 | 0 | 0 | 1 | 0 | 4 | 60541252
| PP |  | Montáž opláštění stěn ocelové konstrukce ze sendvičových panelů šroubovaných, výšky budovy přes 6 do 12 m | [15 empty] | PP | 2
| P |  | Poznámka k položce: viz TZ př.č.1.1.1.1 a v.č.D.1.1.1.2 až 14, situace C3 drobné otvory v panelech pro potřeby VZT, vytápění bude upřesněno v rámci dodavatelské dokumentace | [15 empty] | P | 2
| VV |  | plochy dle Autocad | [15 empty] | VV | 2 | 1 | True | 0 | ROZPOCET
| VV |  | "pohled východní, odpočet okna" 266-3*1,1*3 |  | 256.1 | [13 empty] | VV | 2 | 2 | True | 0 | ROZPOCET
| VV |  | "pohlad jižní" 140,2 |  | 140.2 | [13 empty] | VV | 2 | 2 | True | 0 | ROZPOCET
| VV |  | "pohled západní, odpočet okna" 288-1,5*3*3-1,5*4*2 |  | 262.5 | [13 empty] | VV | 2 | 2 | True | 0 | ROZPOCET
| VV |  | "pohled severní" 119,4 |  | 119.4 | [13 empty] | VV | 2 | 2 | True | 0 | ROZPOCET
| VV |  | Součet |  | 778.2 | [13 empty] | VV | 2 | 4 | True | 1 | ROZPOCET
62 | M | 55324713 | panel sendvičový stěnový i střešní, izolace PIR, viditelné kotvení, U 0,22W/m2K, modulová/celková š 1100/1120mm tl 100mm | m2 | 856.02 |  | 0 | CS ÚRS 2022 01 |  |  | základní |  | 0 | 0.0121 | 10.3578 | 0 | 0 | 8 | M | 2 |  |  |  | ROZPOCET | 0 | 0 | 0 | 0 | 0 | 1 | 0 | 4 | -1385564215
| PP |  | panel sendvičový stěnový i střešní, izolace PIR, viditelné kotvení, U 0,22W/m2K, modulová/celková š 1100/1120mm tl 100mm | [15 empty] | PP | 2
| VV |  | "barva šedobílá RAL 9002" 778,2-109,68 |  | 668.52 | [13 empty] | VV | 2 | 2 | True | 0 | ROZPOCET
| VV |  | "brava tmavě modrá RAL 5010" 2*(35,2+16,4)*1,15-1*3*3 |  | 109.68 | [13 empty] | VV | 2 | 2 | True | 0 | ROZPOCET
| VV |  | Součet |  | 778.2 | [13 empty] | VV | 2 | 4 | True | 1 | ROZPOCET
| VV |  | 778,2*1,1 'Přepočtené koeficientem množství |  | 856.02 | [13 empty] | VV | 2 | 2 | False | 1 | ROZPOCET
63 | K | 342244221 | Příčka z cihel broušených na tenkovrstvou maltu tloušťky 140 mm | m2 | 21.245 |  | 0 | CS ÚRS 2022 01 |  |  | základní |  | 0 | 0.10863 | 2.3078 | 0 | 0 | 4 | K | 2 |  |  |  | ROZPOCET | 0 | 0 | 0 | 0 | 0 | 1 | 0 | 4 | -237682463
| PP |  | Příčky jednoduché z cihel děrovaných broušených, na tenkovrstvou maltu, pevnost cihel do P15, tl. příčky 140 mm | [15 empty] | PP | 2
| P |  | Poznámka k položce: viz TZ př.č.1.1.1.1 a v.č.D.1.1.1.2 až 14, situace C3 | [15 empty] | P | 2
| VV |  | zděno ze soklu +0,600 | [15 empty] | VV | 2 | 1 | True | 0 | ROZPOCET
| VV |  | vestavek NaOH | [15 empty] | VV | 2 | 1 | True | 0 | ROZPOCET
| VV |  | (1,61+2,99)*2,15 |  | 9.89 | [13 empty] | VV | 2 | 2 | True | 0 | ROZPOCET
| VV |  | zdivo do výšky 2,100 | [15 empty] | VV | 2 | 1 | True | 0 | ROZPOCET
| VV |  | (4,9+2,67)*1,5 |  | 11.355 | [13 empty] | VV | 2 | 2 | True | 0 | ROZPOCET
| VV |  | Součet |  | 21.245 | [13 empty] | VV | 2 | 4 | True | 1 | ROZPOCET
64 | K | 342271560R | Stěna z VPC cihel tl 150 mm (rozměr cihly 300x150x75mm), pohledové zdivo | m2 | 5.888 |  | 0 |  |  |  | základní |  | 0 | 0.28375 | 1.6707 | 0 | 0 | 4 | K | 2 |  |  |  | ROZPOCET | 0 | 0 | 0 | 0 | 0 | 1 | 0 | 4 | -1349326420
| PP |  | Stěna z VPC cihel tl 150 mm (rozměr cihly 300x150x75mm), pohledové zdivo | [15 empty] | PP | 2
| P |  | Poznámka k položce: viz TZ př.č.1.1.1.1 a v.č.D.1.1.1.2 až 14, situace C3 | [15 empty] | P | 2
| VV |  | přístavek pro plyn | [15 empty] | VV | 2 | 1 | True | 0 | ROZPOCET
| VV |  | 2*(0,6+1,6)*1,92-1,6*1,6 |  | 5.888 | [13 empty] | VV | 2 | 2 | True | 1 | ROZPOCET
65 | K | 380326342b | Kompletní konstrukce ČOV, nádrží, vodojemů, žlabů ze ŽB pro konstrukce bílých van tř. C 30/37 XC2,, XF1, XA1 tl přes 150 do 400 mm, vč. rozšíření | m3 | 81.95 |  | 0 |  |  |  | základní |  | 0 | 2.536 | 207.8268 | 0 | 0 | 4 | K | 2 |  |  |  | ROZPOCET | 0 | 0 | 0 | 0 | 0 | 1 | 0 | 4 | -155213533
| PP |  | Kompletní konstrukce čistíren odpadních vod, nádrží, vodojemů, kanálů z betonu železového bez výztuže a bednění pro konstrukce bílých van tř. C 30/37, tl. přes 150 do 400 mm | [15 empty] | PP | 2
| P |  | Poznámka k položce: viz TZ př.č.1.1.1.1 a v.č.D.1.1.1.2 až 14, situace C3 viz statika TZ D.1.2.1.1.1 a v.č. D.1.2.1.1.2 až 14 | [15 empty] | P | 2
| VV |  | M1 | [15 empty] | VV | 2 | 1 | True | 0 | ROZPOCET
| VV |  | stěny do horní úrovně ZD2 (-2,50), stěna mezi dvěma úrovněmi součástí základové desky ZD1 a ZD2 | [15 empty] | VV | 2 | 1 | True | 0 | ROZPOCET
| VV |  | (5,7+9,4+1+4,6+5,7+4,6+1+2,7+1,3)*0,3*1,5 |  | 16.2 | [13 empty] | VV | 2 | 2 | True | 0 | ROZPOCET
| VV |  | 1*1*1,5*2+1,3*1*1,5+1*0,3*1,5 |  | 5.4 | [13 empty] | VV | 2 | 2 | True | 0 | ROZPOCET
| VV |  | Mezisoučet |  | 21.6 | [13 empty] | VV | 2 | 3 | True | 0 | ROZPOCET
| VV |  | stěny od úrovně -2,50 po úroveň 0,00 | [15 empty] | VV | 2 | 1 | True | 0 | ROZPOCET
| VV |  | (5,7+9,4+1+4,6+5,7+4,6+1+3,1+1,7)*0,3*2,5 |  | 27.6 | [13 empty] | VV | 2 | 2 | True | 0 | ROZPOCET
| VV |  | 1*1*2,5*2+1,3*1*2,5+0,3*1*2,5 |  | 9 | [13 empty] | VV | 2 | 2 | True | 0 | ROZPOCET
| VV |  | 5,1*0,4*2,5-1*1*0,4 |  | 4.7 | [13 empty] | VV | 2 | 2 | True | 0 | ROZPOCET
| VV |  | 2*(8,7+4)*0,3*2,5 |  | 19.05 | [13 empty] | VV | 2 | 2 | True | 0 | ROZPOCET
| VV |  | Mezisoučet |  | 60.35 | [13 empty] | VV | 2 | 3 | True | 0 | ROZPOCET
| VV |  | Součet |  | 81.95 | [13 empty] | VV | 2 | 4 | True | 1 | ROZPOCET
66 | K | 380326342a | Kompletní konstrukce ČOV, nádrží, vodojemů, žlabů ze ŽB pro konstrukce bílých van tř. C 30/37 XC4, XF3, XA1 tl přes 150 do 400 mm, vč. rozšíření | m3 | 23.489 |  | 0 |  |  |  | základní |  | 0 | 2.536 | 59.5686 | 0 | 0 | 4 | K | 2 |  |  |  | ROZPOCET | 0 | 0 | 0 | 0 | 0 | 1 | 0 | 4 | -1995569535
| PP |  | Kompletní konstrukce čistíren odpadních vod, nádrží, vodojemů, kanálů z betonu železového bez výztuže a bednění pro konstrukce bílých van tř. C 30/37, tl. přes 150 do 400 mm | [15 empty] | PP | 2
| P |  | Poznámka k položce: viz TZ př.č.1.1.1.1 a v.č.D.1.1.1.2 až 14, situace C3 viz statika TZ D.1.2.1.1.1 a v.č. D.1.2.1.1.2 až 14 | [15 empty] | P | 2
| VV |  | Stropní deska SD1 | [15 empty] | VV | 2 | 1 | True | 0 | ROZPOCET
| VV |  | "plocha dle autocad" 88*0,3 |  | 26.4 | [13 empty] | VV | 2 | 2 | True | 0 | ROZPOCET
| VV |  | "otvory" -6*1*0,3-0,6*0,6*0,3*2-3,14*0,25*0,25*0,3-3*3*0,3-0,8*0,8*0,3 |  | -4.967 | [13 empty] | VV | 2 | 2 | True | 0 | ROZPOCET
| VV |  | "komínky" 6,4*1,4*0,3-6*1*0,3 |  | 0.888 | [13 empty] | VV | 2 | 2 | True | 0 | ROZPOCET
| VV |  | 1,2*1,2*0,5-0,8*0,8*0,5 |  | 0.4 | [13 empty] | VV | 2 | 2 | True | 0 | ROZPOCET
| VV |  | 3,4*3,4*0,3-3*3*0,3 |  | 0.768 | [13 empty] | VV | 2 | 2 | True | 0 | ROZPOCET
| VV |  | Součet |  | 23.489 | [13 empty] | VV | 2 | 4 | True | 1 | ROZPOCET
67 | K | 380326343 | Kompletní konstrukce ČOV, nádrží, vodojemů, žlabů ze ŽB pro konstrukce bílých van tř. C 30/37 XC2, XA1 tl přes 300 mm | m3 | 66.311 |  | 0 | CS ÚRS 2022 01 |  |  | základní |  | 0 | 2.5291 | 167.7091 | 0 | 0 | 4 | K | 2 |  |  |  | ROZPOCET | 0 | 0 | 0 | 0 | 0 | 1 | 0 | 4 | -460713470
| PP |  | Kompletní konstrukce čistíren odpadních vod, nádrží, vodojemů, kanálů z betonu železového bez výztuže a bednění pro konstrukce bílých van tř. C 30/37, tl. přes 300 mm | [15 empty] | PP | 2
| P |  | Poznámka k položce: viz TZ př.č.1.1.1.1 a v.č.D.1.1.1.2 až 14, situace C3 viz statika TZ D.1.2.1.1.1 a v.č. D.1.2.1.1.2 až 14 | [15 empty] | P | 2
| VV |  | M2 | [15 empty] | VV | 2 | 1 | True | 0 | ROZPOCET
| VV |  | Základová deska ZD1 | [15 empty] | VV | 2 | 1 | True | 0 | ROZPOCET
| VV |  | "plocha dle autocad" 109*0,4 |  | 43.6 | [13 empty] | VV | 2 | 2 | True | 0 | ROZPOCET
| VV |  | "jímka, plocha dle autocad" 4,7*0,4 |  | 1.88 | [13 empty] | VV | 2 | 2 | True | 0 | ROZPOCET
| VV |  | "rozšíření, náběh pod ZD2" 5,4*0,32*1,1 |  | 1.901 | [13 empty] | VV | 2 | 2 | True | 0 | ROZPOCET
| VV |  | "spádovýní desky 1%" 76,5*0,02 |  | 1.53 | [13 empty] | VV | 2 | 2 | True | 0 | ROZPOCET
| VV |  | Základová deska ZD2 | [15 empty] | VV | 2 | 1 | True | 0 | ROZPOCET
| VV |  | "plocha dle autocad" 47,5*0,4 |  | 19 | [13 empty] | VV | 2 | 2 | True | 0 | ROZPOCET
| VV |  | -4*1*0,4 |  | -1.6 | [13 empty] | VV | 2 | 2 | True | 0 | ROZPOCET
| VV |  | Součet |  | 66.311 | [13 empty] | VV | 2 | 4 | True | 1 | ROZPOCET
68 | K | 380356231 | Bednění kompletních konstrukcí ČOV, nádrží nebo vodojemů neomítaných ploch rovinných zřízení | m2 | 660.253 |  | 0 | CS ÚRS 2022 01 |  |  | základní |  | 0 | 0.00247 | 1.6308 | 0 | 0 | 4 | K | 2 |  |  |  | ROZPOCET | 0 | 0 | 0 | 0 | 0 | 1 | 0 | 4 | -2094239735
| PP |  | Bednění kompletních konstrukcí čistíren odpadních vod, nádrží, vodojemů, kanálů konstrukcí neomítaných z betonu prostého nebo železového ploch rovinných zřízení | [15 empty] | PP | 2
| P |  | Poznámka k položce: viz TZ př.č.1.1.1.1 a v.č.D.1.1.1.2 až 14, situace C3 viz statika TZ D.1.2.1.1.1 a v.č. D.1.2.1.1.2 až 14 VEŠKERÉ VIDITELNÉ HRANY ZKOSENY 20x20mm DO BEDNĚNÍ VLOŽIT DRENÁŽNÍ FOLII | [15 empty] | P | 2
| VV |  | Základová deska ZD1 | [15 empty] | VV | 2 | 1 | True | 0 | ROZPOCET
| VV |  | "obvod dle autocad" 50,6*0,4 |  | 20.24 | [13 empty] | VV | 2 | 2 | True | 0 | ROZPOCET
| VV |  | "jímka, plocha dle autocad" 2*(0,8+1,1) |  | 3.8 | [13 empty] | VV | 2 | 2 | True | 0 | ROZPOCET
| VV |  | "rozšíření, náběh pod ZD2" 5,4*1,1*2+0,6*1,1*2 |  | 13.2 | [13 empty] | VV | 2 | 2 | True | 0 | ROZPOCET
| VV |  | "žlábek" (10,45+1,35)*0,07*2 |  | 1.652 | [13 empty] | VV | 2 | 2 | True | 0 | ROZPOCET
| VV |  | Základová deska ZD2 | [15 empty] | VV | 2 | 1 | True | 0 | ROZPOCET
| VV |  | "obvod dle autocad" 29*0,4 |  | 11.6 | [13 empty] | VV | 2 | 2 | True | 0 | ROZPOCET
| VV |  | 2*(4+1)*0,4 |  | 4 | [13 empty] | VV | 2 | 2 | True | 0 | ROZPOCET
| VV |  | "vyložení dno" 4,6*1,8 |  | 8.28 | [13 empty] | VV | 2 | 2 | True | 0 | ROZPOCET
| VV |  | Mezisoučet |  | 62.772 | [13 empty] | VV | 2 | 3 | True | 0 | ROZPOCET
| VV |  | stěny do horní úrovně ZD2 (-2,50), stěna mezi dvěma úrovněmi součástí základové desky ZD1 a ZD2 | [15 empty] | VV | 2 | 1 | True | 0 | ROZPOCET
| VV |  | "vnější" (1,5+5,7+9,7+1+1+1+4,6+1+1,3+1,3+1+5,4+4,9+1+1+1+2,7)*1,5 |  | 67.65 | [13 empty] | VV | 2 | 2 | True | 0 | ROZPOCET
| VV |  | "vnitřní" 2*(5,1+15)*1,5-5,4*1,5 |  | 52.2 | [13 empty] | VV | 2 | 2 | True | 0 | ROZPOCET
| VV |  | Mezisoučet |  | 119.85 | [13 empty] | VV | 2 | 3 | True | 0 | ROZPOCET
| VV |  | stěny od úrovně -2,50 po úroveň 0,00 | [15 empty] | VV | 2 | 1 | True | 0 | ROZPOCET
| VV |  | "vnější" (2+5,7+9,7+1+1+1+4,6+1+1,3+1,3+1+5,4+4,9+1+1+1+3,1+6,6+4,6+6,6)*2,5 |  | 159.5 | [13 empty] | VV | 2 | 2 | True | 0 | ROZPOCET
| VV |  | "vnitřní" 2*(5,1+9,4+1,8)*2,5+2*(5,1+5,5)*2,5+2*(8+4)*2,5 |  | 194.5 | [13 empty] | VV | 2 | 2 | True | 0 | ROZPOCET
| VV |  | "prostupy v dělící stěně" -1*1*2-0,6*0,3*2 |  | -2.36 | [13 empty] | VV | 2 | 2 | True | 0 | ROZPOCET
| VV |  | pro protuspy v dělící stěně | [15 empty] | VV | 2 | 1 | True | 0 | ROZPOCET
| VV |  | 2*(1+1)*0,4+2*(0,3+0,6)*0,4 |  | 2.32 | [13 empty] | VV | 2 | 2 | True | 0 | ROZPOCET
| VV |  | Mezisoučet |  | 353.96 | [13 empty] | VV | 2 | 3 | True | 0 | ROZPOCET
| VV |  | Stropní deska SD1 | [15 empty] | VV | 2 | 1 | True | 0 | ROZPOCET
| VV |  | "plocha dle autocad dno" 88-3*3 |  | 79 | [13 empty] | VV | 2 | 2 | True | 0 | ROZPOCET
| VV |  | "obvod dle autocad" 44,8*0,3 |  | 13.44 | [13 empty] | VV | 2 | 2 | True | 0 | ROZPOCET
| VV |  | "otvory" 2*(6+1)*(0,3+0,3)+2*(0,6+0,6)*0,3*2+2*3,14*0,25*0,3+2*(3+3)*(0,3+0,3)+2*(0,8+0,8)*(0,3+0,5) |  | 20.071 | [13 empty] | VV | 2 | 2 | True | 0 | ROZPOCET
| VV |  | "komínky vstupu" 2*(6,4+1,4)*0,3+2*(3,4+3,4)*0,3+2*(1,2+1,2)*0,5 |  | 11.16 | [13 empty] | VV | 2 | 2 | True | 0 | ROZPOCET
| VV |  | Mezisoučet |  | 123.671 | [13 empty] | VV | 2 | 3 | True | 0 | ROZPOCET
| VV |  | Součet |  | 660.253 | [13 empty] | VV | 2 | 4 | True | 1 | ROZPOCET
69 | K | 380356232 | Bednění kompletních konstrukcí ČOV, nádrží nebo vodojemů neomítaných ploch rovinných odstranění | m2 | 660.253 |  | 0 | CS ÚRS 2022 01 |  |  | základní |  | 0 | 0 | 0 | 0 | 0 | 4 | K | 2 |  |  |  | ROZPOCET | 0 | 0 | 0 | 0 | 0 | 1 | 0 | 4 | -1592993842
| PP |  | Bednění kompletních konstrukcí čistíren odpadních vod, nádrží, vodojemů, kanálů konstrukcí neomítaných z betonu prostého nebo železového ploch rovinných odstranění | [15 empty] | PP | 2
70 | K | 380361006 | Výztuž kompletních konstrukcí ČOV, nádrží nebo vodojemů z betonářské oceli 10 505 | t | 23.177 |  | 0 | CS ÚRS 2022 01 |  |  | základní |  | 0 | 1.1091 | 25.7049 | 0 | 0 | 4 | K | 2 |  |  |  | ROZPOCET | 0 | 0 | 0 | 0 | 0 | 1 | 0 | 4 | -2040431624
| PP |  | Výztuž kompletních konstrukcí čistíren odpadních vod, nádrží, vodojemů, kanálů z oceli 10 505 (R) nebo BSt 500 | [15 empty] | PP | 2
| P |  | Poznámka k položce: viz TZ př.č.1.1.1.1 a v.č.D.1.1.1.2 až 14, situace C3 viz statika TZ D.1.2.1.1.1 a v.č. D.1.2.1.1.2 až 14 | [15 empty] | P | 2
| VV |  | Základová deska ZD1 | [15 empty] | VV | 2 | 1 | True | 0 | ROZPOCET
| VV |  | 6,4234 |  | 6.423 | [13 empty] | VV | 2 | 2 | True | 0 | ROZPOCET
| VV |  | Základová deska ZD2 | [15 empty] | VV | 2 | 1 | True | 0 | ROZPOCET
| VV |  | 2,5542 |  | 2.554 | [13 empty] | VV | 2 | 2 | True | 0 | ROZPOCET
| VV |  | Stěny | [15 empty] | VV | 2 | 1 | True | 0 | ROZPOCET
| VV |  | 10,3081 |  | 10.308 | [13 empty] | VV | 2 | 2 | True | 0 | ROZPOCET
| VV |  | Stropní deska SD1 | [15 empty] | VV | 2 | 1 | True | 0 | ROZPOCET
| VV |  | 3,892 |  | 3.892 | [13 empty] | VV | 2 | 2 | True | 0 | ROZPOCET
| VV |  | Součet |  | 23.177 | [13 empty] | VV | 2 | 4 | True | 1 | ROZPOCET
| D | 4 | Vodorovné konstrukce |  |  |  | 0 | [5 empty] | 0 |  | 91.1084 |  | 0 | 1 | D | 1 |  |  |  | ROZPOCET | [6 empty] | 0
71 | K | 411124111 | Montáž stropních panelů l do 3,6 m hmotnosti do 1,5 t budova v do 12 m | kus | 2 |  | 0 | CS ÚRS 2022 01 |  |  | základní |  | 0 | 0.10667 | 0.21334 | 0 | 0 | 4 | K | 2 |  |  |  | ROZPOCET | 0 | 0 | 0 | 0 | 0 | 1 | 0 | 4 | 749215720
| PP |  | Montáž stropních panelů délky do 3,6 m, hmotnosti do 1,5 t, v budovách výšky do 12 m | [15 empty] | PP | 2
| P |  | Poznámka k položce: viz TZ př.č.1.1.1.1 a v.č.D.1.1.1.2 až 14, situace C3 | [15 empty] | P | 2
| VV |  | "2.1" 2 |  | 2 | [13 empty] | VV | 2 | 2 | True | 1 | ROZPOCET
72 | M | 59341221 | deska stropní plná PZD 2100x300x90mm | kus | 2 |  | 0 | CS ÚRS 2022 01 |  |  | základní |  | 0 | 0.136 | 0.272 | 0 | 0 | 8 | M | 2 |  |  |  | ROZPOCET | 0 | 0 | 0 | 0 | 0 | 1 | 0 | 4 | -1820973126
| PP |  | deska stropní plná PZD 2100x300x90mm | [15 empty] | PP | 2
73 | K | 411124221 | Montáž stropních panelů l přes 3,6 do 4,8 m hmotnosti přes 1,5 do 3 t budova v do 12 m | kus | 6 |  | 0 | CS ÚRS 2022 01 |  |  | základní |  | 0 | 0.1498 | 0.8988 | 0 | 0 | 4 | K | 2 |  |  |  | ROZPOCET | 0 | 0 | 0 | 0 | 0 | 1 | 0 | 4 | 266796892
| PP |  | Montáž stropních panelů délky přes 3,6 do 4,8 m, hmotnosti přes 1,5 do 3,0 t, v budovách výšky do 12 m | [15 empty] | PP | 2
| P |  | Poznámka k položce: viz TZ př.č.1.1.1.1 a v.č.D.1.1.1.2 až 14, situace C3 | [15 empty] | P | 2
| VV |  | "2.4" 5+1 |  | 6 | [13 empty] | VV | 2 | 2 | True | 1 | ROZPOCET
74 | M | 59346868 | panel stropní předpjatý š 1190mm v 200mm | m | 15.5 |  | 0 | CS ÚRS 2022 01 |  |  | základní |  | 0 | 0.295 | 4.5725 | 0 | 0 | 8 | M | 2 |  |  |  | ROZPOCET | 0 | 0 | 0 | 0 | 0 | 1 | 0 | 4 | -122661119
| PP |  | panel stropní předpjatý š 1190mm v 200mm | [15 empty] | PP | 2
| VV |  | 3,1*5 'Přepočtené koeficientem množství |  | 15.5 | [13 empty] | VV | 2 | 2 | False | 1 | ROZPOCET
75 | M | 59346802R | panel stropní předpjatý š 600mm v 200mm - atyp | m | 3.1 |  | 0 |  |  |  | základní |  | 0 | 0.295 | 0.9145 | 0 | 0 | 8 | M | 2 |  |  |  | ROZPOCET | 0 | 0 | 0 | 0 | 0 | 1 | 0 | 4 | -755913776
| PP |  | panel stropní předpjatý š 600mm v 200mm - atyp | [15 empty] | PP | 2
76 | K | 411124331 | Montáž stropních panelů l přes 4,8 do 6 m hmotnosti přes 3 do 5,5 t budova v do 12 m | kus | 6 |  | 0 | CS ÚRS 2022 01 |  |  | základní |  | 0 | 0.19293 | 1.1576 | 0 | 0 | 4 | K | 2 |  |  |  | ROZPOCET | 0 | 0 | 0 | 0 | 0 | 1 | 0 | 4 | 821122378
| PP |  | Montáž stropních panelů délky přes 4,8 do 6 m, hmotnosti přes 3,0 do 5,5 t, v budovách výšky do 12 m | [15 empty] | PP | 2
| P |  | Poznámka k položce: viz TZ př.č.1.1.1.1 a v.č.D.1.1.1.2 až 14, situace C3 | [15 empty] | P | 2
| VV |  | "2.3" 5+1 |  | 6 | [13 empty] | VV | 2 | 2 | True | 1 | ROZPOCET
77 | M | 59346865 | panel stropní předpjatý š 1190mm v 320mm | m | 26.5 |  | 0 | CS ÚRS 2022 01 |  |  | základní |  | 0 | 0.46 | 12.19 | 0 | 0 | 8 | M | 2 |  |  |  | ROZPOCET | 0 | 0 | 0 | 0 | 0 | 1 | 0 | 4 | -488633174
| PP |  | panel stropní předpjatý š 1190mm v 320mm | [15 empty] | PP | 2
| VV |  | 5,3*5 'Přepočtené koeficientem množství |  | 26.5 | [13 empty] | VV | 2 | 2 | False | 1 | ROZPOCET
78 | M | 59346800R | panel stropní předpjatý š 750mm v 320mm - atyp | m | 5.3 |  | 0 |  |  |  | základní |  | 0 | 0.46 | 2.438 | 0 | 0 | 8 | M | 2 |  |  |  | ROZPOCET | 0 | 0 | 0 | 0 | 0 | 1 | 0 | 4 | -52244935
| PP |  | panel stropní předpjatý š 750mm v 320mm - atyp | [15 empty] | PP | 2
79 | K | 411124335 | Montáž stropních panelů l přes 6 do 10 m hmotnosti přes 5,5 do 9,0 t budova v do 12 m | kus | 6 |  | 0 |  |  |  | základní |  | 0 | 0.19293 | 1.1576 | 0 | 0 | 4 | K | 2 |  |  |  | ROZPOCET | 0 | 0 | 0 | 0 | 0 | 1 | 0 | 4 | -1728381414
| PP |  | Montáž stropních panelů délky přes 6 do 10 m, hmotnosti přes 5,5 do 9,0 t, v budovách výšky do 12 m | [15 empty] | PP | 2
| P |  | Poznámka k položce: viz TZ př.č.1.1.1.1 a v.č.D.1.1.1.2 až 14, situace C3 | [15 empty] | P | 2
| VV |  | "2.2" 5+1 |  | 6 | [13 empty] | VV | 2 | 2 | True | 1 | ROZPOCET
80 | M | 59346865 | panel stropní předpjatý š 1190mm v 320mm | m | 49 |  | 0 | CS ÚRS 2022 01 |  |  | základní |  | 0 | 0.46 | 22.54 | 0 | 0 | 8 | M | 2 |  |  |  | ROZPOCET | 0 | 0 | 0 | 0 | 0 | 1 | 0 | 4 | 1330336248
| PP |  | panel stropní předpjatý š 1190mm v 320mm | [15 empty] | PP | 2
| VV |  | 9,8*5 'Přepočtené koeficientem množství |  | 49 | [13 empty] | VV | 2 | 2 | False | 1 | ROZPOCET
81 | M | 59346801R | panel stropní předpjatý š 750mm v 320mm - atyp | m | 9.8 |  | 0 |  |  |  | základní |  | 0 | 0.46 | 4.508 | 0 | 0 | 8 | M | 2 |  |  |  | ROZPOCET | 0 | 0 | 0 | 0 | 0 | 1 | 0 | 4 | -2010499681
| PP |  | panel stropní předpjatý š 750mm v 320mm - atyp | [15 empty] | PP | 2
82 | K | 411324646 | Stropy deskové ze ŽB pohledového tř. C 30/37 XC2, XA1 | m3 | 7.184 |  | 0 | CS ÚRS 2022 01 |  |  | základní |  | 0 | 2.502 | 17.9744 | 0 | 0 | 4 | K | 2 |  |  |  | ROZPOCET | 0 | 0 | 0 | 0 | 0 | 1 | 0 | 4 | -1623926573
| PP |  | Stropy z betonu železového (bez výztuže) pohledového stropů deskových, plochých střech, desek balkonových, desek hřibových stropů včetně hlavic hřibových sloupů tř. C 30/37 | [15 empty] | PP | 2
| P |  | Poznámka k položce: viz TZ př.č.1.1.1.1 a v.č.D.1.1.1.2 až 14, situace C3 viz statika TZ D.1.2.1.1.1 a v.č. D.1.2.1.1.2 až 14 | [15 empty] | P | 2
| VV |  | M2 | [15 empty] | VV | 2 | 1 | True | 0 | ROZPOCET
| VV |  | deska plošiny | [15 empty] | VV | 2 | 1 | True | 0 | ROZPOCET
| VV |  | 5,925*4,85*0,25 |  | 7.184 | [13 empty] | VV | 2 | 2 | True | 1 | ROZPOCET
83 | K | 411351011 | Zřízení bednění stropů deskových tl přes 5 do 25 cm bez podpěrné kce | m2 | 35.848 |  | 0 | CS ÚRS 2022 01 |  |  | základní |  | 0 | 0.00533 | 0.19107 | 0 | 0 | 4 | K | 2 |  |  |  | ROZPOCET | 0 | 0 | 0 | 0 | 0 | 1 | 0 | 4 | -592001414
| PP |  | Bednění stropních konstrukcí - bez podpěrné konstrukce desek tloušťky stropní desky přes 5 do 25 cm zřízení | [15 empty] | PP | 2
| P |  | Poznámka k položce: viz TZ př.č.1.1.1.1 a v.č.D.1.1.1.2 až 14, situace C3 viz statika TZ D.1.2.1.1.1 a v.č. D.1.2.1.1.2 až 14 | [15 empty] | P | 2
| VV |  | deska plošiny | [15 empty] | VV | 2 | 1 | True | 0 | ROZPOCET
| VV |  | 5,925*4,85 |  | 28.736 | [13 empty] | VV | 2 | 2 | True | 0 | ROZPOCET
| VV |  | 2*(5,925+4,85)*0,25 |  | 5.388 | [13 empty] | VV | 2 | 2 | True | 0 | ROZPOCET
| VV |  | "mazanina na stropě" 2*(5,925+4,85)*0,08 |  | 1.724 | [13 empty] | VV | 2 | 2 | True | 0 | ROZPOCET
| VV |  | Součet |  | 35.848 | [13 empty] | VV | 2 | 4 | True | 1 | ROZPOCET
84 | K | 411351012 | Odstranění bednění stropů deskových tl přes 5 do 25 cm bez podpěrné kce | m2 | 35.848 |  | 0 | CS ÚRS 2022 01 |  |  | základní |  | 0 | 0 | 0 | 0 | 0 | 4 | K | 2 |  |  |  | ROZPOCET | 0 | 0 | 0 | 0 | 0 | 1 | 0 | 4 | 616282809
| PP |  | Bednění stropních konstrukcí - bez podpěrné konstrukce desek tloušťky stropní desky přes 5 do 25 cm odstranění | [15 empty] | PP | 2
85 | K | 411354315 | Zřízení podpěrné konstrukce stropů výšky do 4 m tl přes 25 do 35 cm | m2 | 116.016 |  | 0 | CS ÚRS 2022 01 |  |  | základní |  | 0 | 0.001 | 0.11602 | 0 | 0 | 4 | K | 2 |  |  |  | ROZPOCET | 0 | 0 | 0 | 0 | 0 | 1 | 0 | 4 | 1507167837
| PP |  | Podpěrná konstrukce stropů - desek, kleneb a skořepin výška podepření do 4 m tloušťka stropu přes 25 do 35 cm zřízení | [15 empty] | PP | 2
| P |  | Poznámka k položce: viz TZ př.č.1.1.1.1 a v.č.D.1.1.1.2 až 14, situace C3 viz statika TZ D.1.2.1.1.1 a v.č. D.1.2.1.1.2 až 14 | [15 empty] | P | 2
| VV |  | Výložení základové deskyZD2 | [15 empty] | VV | 2 | 1 | True | 0 | ROZPOCET
| VV |  | 4,6*1,8 |  | 8.28 | [13 empty] | VV | 2 | 2 | True | 0 | ROZPOCET
| VV |  | Stropní deska SD1 | [15 empty] | VV | 2 | 1 | True | 0 | ROZPOCET
| VV |  | "plocha dle autocad" 88-3*3 |  | 79 | [13 empty] | VV | 2 | 2 | True | 0 | ROZPOCET
| VV |  | Plošina pro šnekolisy | [15 empty] | VV | 2 | 1 | True | 0 | ROZPOCET
| VV |  | 5,925*4,85 |  | 28.736 | [13 empty] | VV | 2 | 2 | True | 0 | ROZPOCET
| VV |  | Součet |  | 116.016 | [13 empty] | VV | 2 | 4 | True | 1 | ROZPOCET
86 | K | 411354316 | Odstranění podpěrné konstrukce stropů výšky do 4 m tl přes 25 do 35 cm | m2 | 116.016 |  | 0 | CS ÚRS 2022 01 |  |  | základní |  | 0 | 0 | 0 | 0 | 0 | 4 | K | 2 |  |  |  | ROZPOCET | 0 | 0 | 0 | 0 | 0 | 1 | 0 | 4 | 575373330
| PP |  | Podpěrná konstrukce stropů - desek, kleneb a skořepin výška podepření do 4 m tloušťka stropu přes 25 do 35 cm odstranění | [15 empty] | PP | 2
87 | K | 411361821 | Výztuž stropů betonářskou ocelí 10 505 | t | 2.384 |  | 0 | CS ÚRS 2022 01 |  |  | základní |  | 0 | 1.0555 | 2.5164 | 0 | 0 | 4 | K | 2 |  |  |  | ROZPOCET | 0 | 0 | 0 | 0 | 0 | 1 | 0 | 4 | -671664077
| PP |  | Výztuž stropů prostě uložených, vetknutých, spojitých, deskových, trámových (žebrových, kazetových), s keramickými a jinými vložkami, konsolových nebo balkonových, hřibových včetně hlavic hřibových sloupů, plochých střech a pro zavěšení železobetonových podhledů z betonářské oceli 10 505 (R) nebo BSt 500 | [15 empty] | PP | 2
| P |  | Poznámka k položce: viz TZ př.č.1.1.1.1 a v.č.D.1.1.1.2 až 14, situace C3 viz statika TZ D.1.2.1.1.1 a v.č. D.1.2.1.1.2 až 14 | [15 empty] | P | 2
| VV |  | kopletně celá plošiny, vč. základové desky a pásů, sloupů a nosníků | [15 empty] | VV | 2 | 1 | True | 0 | ROZPOCET
| VV |  | 2,3844 |  | 2.384 | [13 empty] | VV | 2 | 2 | True | 1 | ROZPOCET
88 | K | 413322626 | Nosníky ze ŽB pohledového tř. C 30/37 XC2, XA1 | m3 | 1.65 |  | 0 | CS ÚRS 2022 01 |  |  | základní |  | 0 | 2.5019 | 4.1282 | 0 | 0 | 4 | K | 2 |  |  |  | ROZPOCET | 0 | 0 | 0 | 0 | 0 | 1 | 0 | 4 | 213947552
| PP |  | Nosníky z betonu železového (bez výztuže) včetně stěnových i jeřábových drah, volných trámů, průvlaků, rámových příčlí, ztužidel, konzol, vodorovných táhel apod., tyčových konstrukcí pohledového tř. C 30/37 | [15 empty] | PP | 2
| P |  | Poznámka k položce: viz TZ př.č.1.1.1.1 a v.č.D.1.1.1.2 až 14, situace C3 viz statika TZ D.1.2.1.1.1 a v.č. D.1.2.1.1.2 až 14 | [15 empty] | P | 2
| VV |  | M2 nosníky plošiny, výztuž viz výztuž stropu | [15 empty] | VV | 2 | 1 | True | 0 | ROZPOCET
| VV |  | "P1" 4,85*0,25*0,25*3 |  | 0.909 | [13 empty] | VV | 2 | 2 | True | 0 | ROZPOCET
| VV |  | "P2" 5,925*0,25*0,25*2 |  | 0.741 | [13 empty] | VV | 2 | 2 | True | 0 | ROZPOCET
| VV |  | Součet |  | 1.65 | [13 empty] | VV | 2 | 4 | True | 1 | ROZPOCET
89 | K | 413351111 | Zřízení bednění nosníků a průvlaků bez podpěrné kce výšky do 100 cm | m2 | 20.426 |  | 0 | CS ÚRS 2022 01 |  |  | základní |  | 0 | 0.00663 | 0.13542 | 0 | 0 | 4 | K | 2 |  |  |  | ROZPOCET | 0 | 0 | 0 | 0 | 0 | 1 | 0 | 4 | -835007293
| PP |  | Bednění nosníků a průvlaků - bez podpěrné konstrukce výška nosníku po spodní líc stropní desky do 100 cm zřízení | [15 empty] | PP | 2
| P |  | Poznámka k položce: viz TZ př.č.1.1.1.1 a v.č.D.1.1.1.2 až 14, situace C3 viz statika TZ D.1.2.1.1.1 a v.č. D.1.2.1.1.2 až 14 | [15 empty] | P | 2
| VV |  | nosníky plošiny | [15 empty] | VV | 2 | 1 | True | 0 | ROZPOCET
| VV |  | "P1" (0,25+0,25+0,25)*4,85*3+0,25*0,25*2*3 |  | 11.288 | [13 empty] | VV | 2 | 2 | True | 0 | ROZPOCET
| VV |  | "P2" (0,25+0,25+0,25)*5,925*2+0,25*0,25*2*2 |  | 9.138 | [13 empty] | VV | 2 | 2 | True | 0 | ROZPOCET
| VV |  | Součet |  | 20.426 | [13 empty] | VV | 2 | 4 | True | 1 | ROZPOCET
90 | K | 413351112 | Odstranění bednění nosníků a průvlaků bez podpěrné kce výšky do 100 cm | m2 | 20.426 |  | 0 | CS ÚRS 2022 01 |  |  | základní |  | 0 | 0 | 0 | 0 | 0 | 4 | K | 2 |  |  |  | ROZPOCET | 0 | 0 | 0 | 0 | 0 | 1 | 0 | 4 | 396676476
| PP |  | Bednění nosníků a průvlaků - bez podpěrné konstrukce výška nosníku po spodní líc stropní desky do 100 cm odstranění | [15 empty] | PP | 2
91 | K | 417321515 | Ztužující pásy a věnce ze ŽB tř. C 25/30 X0 | m3 | 3.011 |  | 0 | CS ÚRS 2022 01 |  |  | základní |  | 0 | 2.502 | 7.5335 | 0 | 0 | 4 | K | 2 |  |  |  | ROZPOCET | 0 | 0 | 0 | 0 | 0 | 1 | 0 | 4 | -1951261843
| PP |  | Ztužující pásy a věnce z betonu železového (bez výztuže) tř. C 25/30 | [15 empty] | PP | 2
| P |  | Poznámka k položce: viz TZ př.č.1.1.1.1 a v.č.D.1.1.1.2 až 14, situace C3 | [15 empty] | P | 2
| VV |  | vestavek 1.2 a 1.3 | [15 empty] | VV | 2 | 1 | True | 0 | ROZPOCET
| VV |  | (15,4+6,45+6,45+6,45)*0,3*0,25 |  | 2.606 | [13 empty] | VV | 2 | 2 | True | 0 | ROZPOCET
| VV |  | vestavek NaOH | [15 empty] | VV | 2 | 1 | True | 0 | ROZPOCET
| VV |  | (3,15+1,65)*0,2*0,25 |  | 0.24 | [13 empty] | VV | 2 | 2 | True | 0 | ROZPOCET
| VV |  | (1,41+2,99)*0,15*0,25 |  | 0.165 | [13 empty] | VV | 2 | 2 | True | 0 | ROZPOCET
| VV |  | Součet |  | 3.011 | [13 empty] | VV | 2 | 4 | True | 1 | ROZPOCET
92 | K | 417351115 | Zřízení bednění ztužujících věnců | m2 | 21.825 |  | 0 | CS ÚRS 2022 01 |  |  | základní |  | 0 | 0.00576 | 0.12571 | 0 | 0 | 4 | K | 2 |  |  |  | ROZPOCET | 0 | 0 | 0 | 0 | 0 | 1 | 0 | 4 | -901578657
| PP |  | Bednění bočnic ztužujících pásů a věnců včetně vzpěr zřízení | [15 empty] | PP | 2
| P |  | Poznámka k položce: viz TZ př.č.1.1.1.1 a v.č.D.1.1.1.2 až 14, situace C3 | [15 empty] | P | 2
| VV |  | vestavek 1.2 a 1.3 | [15 empty] | VV | 2 | 1 | True | 0 | ROZPOCET
| VV |  | (6,75+15,4+6,75+6,45+9,4+6,45+6,45+5+6,45)*0,25 |  | 17.275 | [13 empty] | VV | 2 | 2 | True | 0 | ROZPOCET
| VV |  | vestavek NaOH | [15 empty] | VV | 2 | 1 | True | 0 | ROZPOCET
| VV |  | 2*(1,65+3,15)*0,25 |  | 2.4 | [13 empty] | VV | 2 | 2 | True | 0 | ROZPOCET
| VV |  | 2*(1,5+2,8)*0,25 |  | 2.15 | [13 empty] | VV | 2 | 2 | True | 0 | ROZPOCET
| VV |  | Součet |  | 21.825 | [13 empty] | VV | 2 | 4 | True | 1 | ROZPOCET
93 | K | 417351116 | Odstranění bednění ztužujících věnců | m2 | 21.825 |  | 0 | CS ÚRS 2022 01 |  |  | základní |  | 0 | 0 | 0 | 0 | 0 | 4 | K | 2 |  |  |  | ROZPOCET | 0 | 0 | 0 | 0 | 0 | 1 | 0 | 4 | -1473310744
| PP |  | Bednění bočnic ztužujících pásů a věnců včetně vzpěr odstranění | [15 empty] | PP | 2
94 | K | 417361821 | Výztuž ztužujících pásů a věnců betonářskou ocelí 10 505 | t | 0.583 |  | 0 | CS ÚRS 2022 01 |  |  | základní |  | 0 | 1.0529 | 0.61385 | 0 | 0 | 4 | K | 2 |  |  |  | ROZPOCET | 0 | 0 | 0 | 0 | 0 | 1 | 0 | 4 | -66133740
| PP |  | Výztuž ztužujících pásů a věnců z betonářské oceli 10 505 (R) nebo BSt 500 | [15 empty] | PP | 2
| P |  | Poznámka k položce: viz TZ př.č.1.1.1.1 a v.č.D.1.1.1.2 až 14, situace C3 | [15 empty] | P | 2
| VV |  | 0,5827 |  | 0.583 | [13 empty] | VV | 2 | 2 | True | 1 | ROZPOCET
95 | K | 444,1-R | Dodávka + montáž systémových prvků k prefabrikovaným typizovaným střešním velkoformátovým panelům dle vybraného výrobce | m2 | 598.4 |  | 0 |  |  |  | základní |  | 0 | 0 | 0 | 0 | 0 | 4 | K | 2 |  |  |  | ROZPOCET | 0 | 0 | 0 | 0 | 0 | 1 | 0 | 4 | -526743230
| PP |  | Dodávka + montáž systémových prvků k prefabrikovaným typizovaným střešním velkoformátovým panelům dle vybraného výrobce | [15 empty] | PP | 2
| P |  | Poznámka k položce: viz TZ př.č.1.1.1.1 a v.č.D.1.1.1.2 až 14, situace C3 SYSTÉMOVÉ PŘÍSLUŠENSTVÍ SENDVIČOVÝCH PANELŮ. OCELOVÝ PLECH TL. 0,6 mm S OBOUSTRANNOU VRSTVOU ŽÁROVÉHO ZINKOVÁNÍ, VRCHNÍ STRANA PES/POLYESTER, SPODNÍ STRANA POLYESTEROVÝ LAK, VŠE V TOVÁRNÍ ÚPRAVĚ | [15 empty] | P | 2
| VV |  | K/2 - Oplechování štítové hrany - 34m | [15 empty] | VV | 2 | 1 | True | 0 | ROZPOCET
| VV |  | K/3 - Oplechování okapové hrany a podokapní žlab, vč. háků, kotlíků atd. - 70,4m | [15 empty] | VV | 2 | 1 | True | 0 | ROZPOCET
| VV |  | K/4 - Odpadové trouby Dn125, vč. kolen, kotvení atd. - 60,2m | [15 empty] | VV | 2 | 1 | True | 0 | ROZPOCET
| VV |  | K/5 - Krytina klempířská, plech jemně profilovaný, vč. dolatační lišty a zakončení okapnicí - 2,2x0,75m | [15 empty] | VV | 2 | 1 | True | 0 | ROZPOCET
| VV |  | K/6 - Okaplnice soklu haly, r.š.100mm - 90,4m | [15 empty] | VV | 2 | 1 | True | 0 | ROZPOCET
| VV |  | K/7 - Protisněhové zarážky (sněhové zachytávače) Al plech tl.3mm - 70,4m | [15 empty] | VV | 2 | 1 | True | 0 | ROZPOCET
| VV |  | 598,4 |  | 598.4 | [13 empty] | VV | 2 | 2 | True | 1 | ROZPOCET
96 | K | 444151112 | Montáž krytiny ocelových střech ze sendvičových panelů šroubovaných budov v přes 6 do 12 m | m2 | 598.4 |  | 0 | CS ÚRS 2022 01 |  |  | základní |  | 0 | 0 | 0 | 0 | 0 | 4 | K | 2 |  |  |  | ROZPOCET | 0 | 0 | 0 | 0 | 0 | 1 | 0 | 4 | -217588513
| PP |  | Montáž krytiny střech ocelových konstrukcí ze sendvičových panelů šroubovaných, výšky budovy přes 6 do 12 m | [15 empty] | PP | 2
| P |  | Poznámka k položce: viz TZ př.č.1.1.1.1 a v.č.D.1.1.1.2 až 14, situace C3 | [15 empty] | P | 2
| VV |  | (8,5*35,2)*2 |  | 598.4 | [13 empty] | VV | 2 | 2 | True | 1 | ROZPOCET
97 | M | 55324731 | panel sendvičový střešní, izolace PIR, viditelné kotvení, U 0,34W/m2K, modulová/celková š 1000/1083mm tl 100/60mm, barva šedá RAL 9007 | m2 | 658.24 |  | 0 | CS ÚRS 2022 01 |  |  | základní |  | 0 | 0.0105 | 6.9115 | 0 | 0 | 8 | M | 2 |  |  |  | ROZPOCET | 0 | 0 | 0 | 0 | 0 | 1 | 0 | 4 | -1148859360
| PP |  | panel sendvičový střešní, izolace PIR, viditelné kotvení, U 0,34W/m2K, modulová/celková š 1000/1083mm tl 100/60mm | [15 empty] | PP | 2
| VV |  | 598,4*1,1 'Přepočtené koeficientem množství |  | 658.24 | [13 empty] | VV | 2 | 2 | False | 1 | ROZPOCET
98 | K | 451573111 | Lože pod potrubí otevřený výkop z písku 0-8mm | m3 | 0.799 |  | 0 |  |  |  | základní |  | 0 | 0 | 0 | 0 | 0 | 4 | K | 2 |  |  |  | ROZPOCET | 0 | 0 | 0 | 0 | 0 | 1 | 0 | 4 | 411179480
| PP |  | Lože pod potrubí, stoky a drobné objekty v otevřeném výkopu z písku a štěrkopísku do 63 mm | [15 empty] | PP | 2
| P |  | Poznámka k položce: viz TZ př.č.1.1.1.1 a v.č.D.1.1.1.14, situace C3 | [15 empty] | P | 2
| VV |  | Přípojky svodů | [15 empty] | VV | 2 | 1 | True | 0 | ROZPOCET
| VV |  | 4,44*0,9*0,2 |  | 0.799 | [13 empty] | VV | 2 | 2 | True | 1 | ROZPOCET
99 | K | 451573111,1 | Lože nebo podsyp pod šachty otevřený výkop ze štěrkopísku | m3 | 4.586 |  | 0 |  |  |  | základní |  | 0 | 0 | 0 | 0 | 0 | 4 | K | 2 |  |  |  | ROZPOCET | 0 | 0 | 0 | 0 | 0 | 1 | 0 | 4 | 257541899
| PP |  | Lože pod potrubí, stoky a drobné objekty v otevřeném výkopu z písku a štěrkopísku do 63 mm | [15 empty] | PP | 2
| P |  | Poznámka k položce: viz TZ př.č.1.1.1.1 a v.č.D.1.1.1.14, situace C3 | [15 empty] | P | 2
| VV |  | vsakovací studna | [15 empty] | VV | 2 | 1 | True | 0 | ROZPOCET
| VV |  | 2,1*2,1*0,26*4 |  | 4.586 | [13 empty] | VV | 2 | 2 | True | 1 | ROZPOCET
| D | 6 | Úpravy povrchů, podlahy a osazování výplní |  |  |  | 0 | [5 empty] | 0 |  | 151.7228 |  | 0 | 1 | D | 1 |  |  |  | ROZPOCET | [6 empty] | 0
100 | K | 611131121 | Penetrační disperzní nátěr vnitřních stropů nanášený ručně | m2 | 97.8 |  | 0 | CS ÚRS 2022 01 |  |  | základní |  | 0 | 0.00026 | 0.025428 | 0 | 0 | 4 | K | 2 |  |  |  | ROZPOCET | 0 | 0 | 0 | 0 | 0 | 1 | 0 | 4 | 713964536
| PP |  | Podkladní a spojovací vrstva vnitřních omítaných ploch penetrace disperzní nanášená ručně stropů | [15 empty] | PP | 2
101 | K | 611323111 | Vápenocementová omítka hladkých vnitřních stropů rovných tloušťky do 5 mm nanášená ručně | m2 | 97.8 |  | 0 | CS ÚRS 2022 01 |  |  | základní |  | 0 | 0.00656 | 0.64157 | 0 | 0 | 4 | K | 2 |  |  |  | ROZPOCET | 0 | 0 | 0 | 0 | 0 | 1 | 0 | 4 | -1867349505
| PP |  | Omítka vápenocementová vnitřních ploch hladkých nanášená ručně jednovrstvá hladká, na neomítnutý bezesparý podklad, tloušťky do 5 mm stropů rovných | [15 empty] | PP | 2
| VV |  | vestavky 1.2 a 1.3 | [15 empty] | VV | 2 | 1 | True | 0 | ROZPOCET
| VV |  | "dle legendy místností" 61,3+32,3 |  | 93.6 | [13 empty] | VV | 2 | 2 | True | 0 | ROZPOCET
| VV |  | vestavek NaOH | [15 empty] | VV | 2 | 1 | True | 0 | ROZPOCET
| VV |  | 2,8*1,5 |  | 4.2 | [13 empty] | VV | 2 | 2 | True | 0 | ROZPOCET
| VV |  | Součet |  | 97.8 | [13 empty] | VV | 2 | 4 | True | 1 | ROZPOCET
102 | K | 611323191 | Příplatek k vápenocementové omítce hladkých vnitřních stropů za každý další 1 mm tloušťky ručně | m2 | 489 |  | 0 | CS ÚRS 2022 01 |  |  | základní |  | 0 | 0.00131 | 0.64059 | 0 | 0 | 4 | K | 2 |  |  |  | ROZPOCET | 0 | 0 | 0 | 0 | 0 | 1 | 0 | 4 | 1804736081
| PP |  | Omítka vápenocementová vnitřních ploch hladkých nanášená ručně jednovrstvá hladká, na neomítnutý bezesparý podklad, tloušťky do 5 mm Příplatek k cenám za každý další 1 mm tloušťky omítky přes 5 mm stropů rovných | [15 empty] | PP | 2
| VV |  | 97,8*5 'Přepočtené koeficientem množství |  | 489 | [13 empty] | VV | 2 | 2 | False | 1 | ROZPOCET
103 | K | 612142001 | Potažení vnitřních stěn sklovláknitým pletivem vtlačeným do tenkovrstvé hmoty | m2 | 24.51 |  | 0 | CS ÚRS 2022 01 |  |  | základní |  | 0 | 0.00438 | 0.10735 | 0 | 0 | 4 | K | 2 |  |  |  | ROZPOCET | 0 | 0 | 0 | 0 | 0 | 1 | 0 | 4 | -1814179641
| PP |  | Potažení vnitřních ploch pletivem v ploše nebo pruzích, na plném podkladu sklovláknitým vtlačením do tmelu stěn | [15 empty] | PP | 2
| P |  | Poznámka k položce: viz TZ př.č.1.1.1.1 a v.č.D.1.1.1.2 až 14, situace C3 | [15 empty] | P | 2
| VV |  | zateplní stěna vstavku 1.2 | [15 empty] | VV | 2 | 1 | True | 0 | ROZPOCET
| VV |  | 6,45*3,8 |  | 24.51 | [13 empty] | VV | 2 | 2 | True | 1 | ROZPOCET
104 | K | 612131121 | Penetrační disperzní nátěr vnitřních stěn nanášený ručně | m2 | 12.39 |  | 0 | CS ÚRS 2022 01 |  |  | základní |  | 0 | 0.00026 | 0.0032214 | 0 | 0 | 4 | K | 2 |  |  |  | ROZPOCET | 0 | 0 | 0 | 0 | 0 | 1 | 0 | 4 | 1054064138
| PP |  | Podkladní a spojovací vrstva vnitřních omítaných ploch penetrace disperzní nanášená ručně stěn | [15 empty] | PP | 2
105 | K | 612321131 | Potažení vnitřních stěn vápenocementovým štukem tloušťky do 3 mm | m2 | 12.9 |  | 0 | CS ÚRS 2022 01 |  |  | základní |  | 0 | 0.003 | 0.0387 | 0 | 0 | 4 | K | 2 |  |  |  | ROZPOCET | 0 | 0 | 0 | 0 | 0 | 1 | 0 | 4 | 2140555658
| PP |  | Potažení vnitřních ploch vápenocementovým štukem tloušťky do 3 mm svislých konstrukcí stěn | [15 empty] | PP | 2
| P |  | Poznámka k položce: viz TZ př.č.1.1.1.1 a v.č.D.1.1.1.2 až 14, situace C3 | [15 empty] | P | 2
| VV |  | stěna m.č. 1.2 zateplena XPS tl.100mm nad obkladem | [15 empty] | VV | 2 | 1 | True | 0 | ROZPOCET
| VV |  | 6,45*(3,8-1,8) |  | 12.9 | [13 empty] | VV | 2 | 2 | True | 1 | ROZPOCET
106 | K | 612131101 | Cementový postřik vnitřních stěn nanášený celoplošně ručně | m2 | 164.174 |  | 0 | CS ÚRS 2022 01 |  |  | základní |  | 0 | 0.00735 | 1.2067 | 0 | 0 | 4 | K | 2 |  |  |  | ROZPOCET | 0 | 0 | 0 | 0 | 0 | 1 | 0 | 4 | 371493673
| PP |  | Podkladní a spojovací vrstva vnitřních omítaných ploch cementový postřik nanášený ručně celoplošně stěn | [15 empty] | PP | 2
107 | K | 612321141 | Vápenocementová omítka štuková dvouvrstvá vnitřních stěn nanášená ručně | m2 | 164.174 |  | 0 | CS ÚRS 2022 01 |  |  | základní |  | 0 | 0.01838 | 3.0175 | 0 | 0 | 4 | K | 2 |  |  |  | ROZPOCET | 0 | 0 | 0 | 0 | 0 | 1 | 0 | 4 | -1778753914
| PP |  | Omítka vápenocementová vnitřních ploch nanášená ručně dvouvrstvá, tloušťky jádrové omítky do 10 mm a tloušťky štuku do 3 mm štuková svislých konstrukcí stěn | [15 empty] | PP | 2
| P |  | Poznámka k položce: viz TZ př.č.1.1.1.1 a v.č.D.1.1.1.2 až 14, situace C3 | [15 empty] | P | 2
| VV |  | vestavek NaOH | [15 empty] | VV | 2 | 1 | True | 0 | ROZPOCET
| VV |  | 2*(2,8+1,5)*(3-2,1) |  | 7.74 | [13 empty] | VV | 2 | 2 | True | 0 | ROZPOCET
| VV |  | -2,5*(2,5-2,1) |  | -1 | [13 empty] | VV | 2 | 2 | True | 0 | ROZPOCET
| VV |  | "ostění nad obkladem" (0,9+2,5+0,9)*0,2 |  | 0.86 | [13 empty] | VV | 2 | 2 | True | 0 | ROZPOCET
| VV |  | vestavek kotelny 1.2 | [15 empty] | VV | 2 | 1 | True | 0 | ROZPOCET
| VV |  | (9,4+6,45)*(3,8-1,8) |  | 31.7 | [13 empty] | VV | 2 | 2 | True | 0 | ROZPOCET
| VV |  | vestavek rozvodny 1.3 | [15 empty] | VV | 2 | 1 | True | 0 | ROZPOCET
| VV |  | (6,45+5+6,45)*3,8 |  | 68.02 | [13 empty] | VV | 2 | 2 | True | 0 | ROZPOCET
| VV |  | -1,5*1,15-1,2*2,1 |  | -4.245 | [13 empty] | VV | 2 | 2 | True | 0 | ROZPOCET
| VV |  | "ostění" (1,5+1,25+1,25)*0,2+(1,3+2,25+2,25)*0,2 |  | 1.96 | [13 empty] | VV | 2 | 2 | True | 0 | ROZPOCET
| VV |  | zděné stěny 1.1 | [15 empty] | VV | 2 | 1 | True | 0 | ROZPOCET
| VV |  | (6,7+15,4+6,6)*(4,17-2,1) |  | 59.409 | [13 empty] | VV | 2 | 2 | True | 0 | ROZPOCET
| VV |  | "část otovru nad obkladem" -1,5*0,1-1,2*0,1 |  | -0.27 | [13 empty] | VV | 2 | 2 | True | 0 | ROZPOCET
| VV |  | Součet |  | 164.174 | [13 empty] | VV | 2 | 4 | True | 1 | ROZPOCET
108 | K | 612321191 | Příplatek k vápenocementové omítce vnitřních stěn za každých dalších 5 mm tloušťky ručně | m2 | 164.174 |  | 0 | CS ÚRS 2022 01 |  |  | základní |  | 0 | 0.0079 | 1.297 | 0 | 0 | 4 | K | 2 |  |  |  | ROZPOCET | 0 | 0 | 0 | 0 | 0 | 1 | 0 | 4 | 1928325448
| PP |  | Omítka vápenocementová vnitřních ploch nanášená ručně Příplatek k cenám za každých dalších i započatých 5 mm tloušťky omítky přes 10 mm stěn | [15 empty] | PP | 2
109 | K | 622131121 | Penetrační nátěr vnějších stěn nanášený ručně | m2 | 52.413 |  | 0 | CS ÚRS 2022 01 |  |  | základní |  | 0 | 0.00026 | 0.013627 | 0 | 0 | 4 | K | 2 |  |  |  | ROZPOCET | 0 | 0 | 0 | 0 | 0 | 1 | 0 | 4 | -600284172
| PP |  | Podkladní a spojovací vrstva vnějších omítaných ploch penetrace nanášená ručně stěn | [15 empty] | PP | 2
110 | K | 622142001 | Potažení vnějších stěn sklovláknitým pletivem vtlačeným do tenkovrstvé hmoty | m2 | 52.413 |  | 0 | CS ÚRS 2022 01 |  |  | základní |  | 0 | 0.00438 | 0.22957 | 0 | 0 | 4 | K | 2 |  |  |  | ROZPOCET | 0 | 0 | 0 | 0 | 0 | 1 | 0 | 4 | 1185399851
| PP |  | Potažení vnějších ploch pletivem v ploše nebo pruzích, na plném podkladu sklovláknitým vtlačením do tmelu stěn | [15 empty] | PP | 2
111 | K | 622511112 | Tenkovrstvá akrylátová mozaiková střednězrnná omítka vnějších stěn - barva hnědošedá | m2 | 52.413 |  | 0 | CS ÚRS 2022 01 |  |  | základní |  | 0 | 0.0057 | 0.29875 | 0 | 0 | 16 | K | 2 |  |  |  | ROZPOCET | 0 | 0 | 0 | 0 | 0 | 1 | 0 | 16 | -919216643
| PP |  | Omítka tenkovrstvá akrylátová vnějších ploch probarvená bez penetrace mozaiková střednězrnná stěn | [15 empty] | PP | 2
| P |  | Poznámka k položce: viz TZ př.č.1.1.1.1 a v.č.D.1.1.1.2 až 14, situace C3 | [15 empty] | P | 2
| VV |  | prefa sokly nad terénem | [15 empty] | VV | 2 | 1 | True | 0 | ROZPOCET
| VV |  | "pohled východní, odpočet okna" (35,2-4-2-2)*0,57 |  | 15.504 | [13 empty] | VV | 2 | 2 | True | 0 | ROZPOCET
| VV |  | "pohlad jižní" 16,4*0,57 |  | 9.348 | [13 empty] | VV | 2 | 2 | True | 0 | ROZPOCET
| VV |  | "pohled západní, odpočet okna" 35,2*0,6 |  | 21.12 | [13 empty] | VV | 2 | 2 | True | 0 | ROZPOCET
| VV |  | "pohled severní" (16,4-5,1)*0,57 |  | 6.441 | [13 empty] | VV | 2 | 2 | True | 0 | ROZPOCET
| VV |  | Součet |  | 52.413 | [13 empty] | VV | 2 | 4 | True | 1 | ROZPOCET
112 | K | 631311134 | Mazanina tl přes 120 do 240 mm z betonu prostého bez zvýšených nároků na prostředí tř. C 16/20 | m3 | 52.22 |  | 0 | CS ÚRS 2022 01 |  |  | základní |  | 0 | 2.301 | 120.1593 | 0 | 0 | 4 | K | 2 |  |  |  | ROZPOCET | 0 | 0 | 0 | 0 | 0 | 1 | 0 | 4 | 1570753874
| PP |  | Mazanina z betonu prostého bez zvýšených nároků na prostředí tl. přes 120 do 240 mm tř. C 16/20 | [15 empty] | PP | 2
| P |  | Poznámka k položce: viz TZ př.č.1.1.1.1 a v.č.D.1.1.1.2 až 14, situace C3 | [15 empty] | P | 2
| VV |  | podlaha haly, tl100-150mm | [15 empty] | VV | 2 | 1 | True | 0 | ROZPOCET
| VV |  | "plocha dle autocad" 550,54*0,125 |  | 68.818 | [13 empty] | VV | 2 | 2 | True | 0 | ROZPOCET
| VV |  | "odpočet plocha bloku s TI" -70,54*0,125 |  | -8.818 | [13 empty] | VV | 2 | 2 | True | 0 | ROZPOCET
| VV |  | "vyvýšení, úroveň 0,10" -(1,7*0,5*0,125*2+2,4*3,3*0,125+1,1*1,2*0,125+5,7*1,2*0,125+2,35*0,7*0,125) |  | -2.428 | [13 empty] | VV | 2 | 2 | True | 0 | ROZPOCET
| VV |  | "vyvýšení, úroveň 0,16" -6,2*3,8*0,125 |  | -2.945 | [13 empty] | VV | 2 | 2 | True | 0 | ROZPOCET
| VV |  | "vyvýšení, úroveň 0,2" -1,1*2,25*0,125*3 |  | -0.928 | [13 empty] | VV | 2 | 2 | True | 0 | ROZPOCET
| VV |  | vnitřní plocha kabelových kanálů, plochy dle autocad | [15 empty] | VV | 2 | 1 | True | 0 | ROZPOCET
| VV |  | -8,87*0,125 |  | -1.109 | [13 empty] | VV | 2 | 2 | True | 0 | ROZPOCET
| VV |  | vnitřní plocha potrubního kanálu, plochy dle autocad | [15 empty] | VV | 2 | 1 | True | 0 | ROZPOCET
| VV |  | -2,96*0,125 |  | -0.37 | [13 empty] | VV | 2 | 2 | True | 0 | ROZPOCET
| VV |  | Součet |  | 52.22 | [13 empty] | VV | 2 | 4 | True | 1 | ROZPOCET
113 | K | 631311214 | Mazanina tl přes 50 do 80 mm z betonu prostého se zvýšenými nároky na prostředí tř. C 25/30 | m3 | 2.115 |  | 0 | CS ÚRS 2022 01 |  |  | základní |  | 0 | 2.5019 | 5.2915 | 0 | 0 | 4 | K | 2 |  |  |  | ROZPOCET | 0 | 0 | 0 | 0 | 0 | 1 | 0 | 4 | -1933095752
| PP |  | Mazanina z betonu prostého se zvýšenými nároky na prostředí tl. přes 50 do 80 mm tř. C 25/30 | [15 empty] | PP | 2
| P |  | Poznámka k položce: viz TZ př.č.1.1.1.1 a v.č.D.1.1.1.2 až 14, situace C3 | [15 empty] | P | 2
| VV |  | mazanina spádová na plošině tl. 60-80mm | [15 empty] | VV | 2 | 1 | True | 0 | ROZPOCET
| VV |  | 5,925*4,85*0,07 |  | 2.012 | [13 empty] | VV | 2 | 2 | True | 0 | ROZPOCET
| VV |  | přístavek pro plyn, spádová vrstva | [15 empty] | VV | 2 | 1 | True | 0 | ROZPOCET
| VV |  | 1,9*0,6*0,09 |  | 0.103 | [13 empty] | VV | 2 | 2 | True | 0 | ROZPOCET
| VV |  | Součet |  | 2.115 | [13 empty] | VV | 2 | 4 | True | 1 | ROZPOCET
114 | K | 631319175 | Příplatek k mazanině tl přes 120 do 240 mm za stržení povrchu spodní vrstvy před vložením výztuže | m3 | 52.22 |  | 0 | CS ÚRS 2022 01 |  |  | základní |  | 0 | 0 | 0 | 0 | 0 | 4 | K | 2 |  |  |  | ROZPOCET | 0 | 0 | 0 | 0 | 0 | 1 | 0 | 4 | 557352808
| PP |  | Příplatek k cenám mazanin za stržení povrchu spodní vrstvy mazaniny latí před vložením výztuže nebo pletiva pro tl. obou vrstev mazaniny přes 120 do 240 mm | [15 empty] | PP | 2
| P |  | Poznámka k položce: viz TZ př.č.1.1.1.1 a v.č.D.1.1.1.2 až 14, situace C3 | [15 empty] | P | 2
| VV |  | podlaha haly, tl100-150mm | [15 empty] | VV | 2 | 1 | True | 0 | ROZPOCET
| VV |  | 52,22 |  | 52.22 | [13 empty] | VV | 2 | 2 | True | 1 | ROZPOCET
115 | K | 631362021 | Výztuž mazanin svařovanými sítěmi Kari | t | 4.929 |  | 0 | CS ÚRS 2022 01 |  |  | základní |  | 0 | 1.0628 | 5.2384 | 0 | 0 | 4 | K | 2 |  |  |  | ROZPOCET | 0 | 0 | 0 | 0 | 0 | 1 | 0 | 4 | -1660670314
| PP |  | Výztuž mazanin ze svařovaných sítí z drátů typu KARI | [15 empty] | PP | 2
| P |  | Poznámka k položce: viz TZ př.č.1.1.1.1 a v.č.D.1.1.1.2 až 14, situace C3 | [15 empty] | P | 2
| VV |  | podlaha haly, tl100-150mm | [15 empty] | VV | 2 | 1 | True | 0 | ROZPOCET
| VV |  | 4,929 |  | 4.929 | [13 empty] | VV | 2 | 2 | True | 1 | ROZPOCET
116 | K | 632451034 | Vyrovnávací potěr tl přes 40 do 50 mm z MC 15 provedený v ploše | m2 | 109.778 |  | 0 | CS ÚRS 2022 01 |  |  | základní |  | 0 | 0.1231 | 13.5137 | 0 | 0 | 4 | K | 2 |  |  |  | ROZPOCET | 0 | 0 | 0 | 0 | 0 | 1 | 0 | 4 | 1844717432
| PP |  | Potěr cementový vyrovnávací z malty (MC-15) v ploše o průměrné (střední) tl. přes 40 do 50 mm | [15 empty] | PP | 2
| P |  | Poznámka k položce: viz TZ př.č.1.1.1.1 a v.č.D.1.1.1.2 až 14, situace C3 | [15 empty] | P | 2
| VV |  | strop vestavku 1.2 a 1.3 | [15 empty] | VV | 2 | 1 | True | 0 | ROZPOCET
| VV |  | 15,4*6,75 |  | 103.95 | [13 empty] | VV | 2 | 2 | True | 0 | ROZPOCET
| VV |  | vestavek NaOH | [15 empty] | VV | 2 | 1 | True | 0 | ROZPOCET
| VV |  | 3,15*1,85 |  | 5.828 | [13 empty] | VV | 2 | 2 | True | 0 | ROZPOCET
| VV |  | Součet |  | 109.778 | [13 empty] | VV | 2 | 4 | True | 1 | ROZPOCET
| D | 8 | Trubní vedení |  |  |  | 0 | [5 empty] | 0 |  | 6.8389 |  | 0 | 1 | D | 1 |  |  |  | ROZPOCET | [6 empty] | 0
117 | K | 871310320 | Montáž kanalizačního potrubí hladkého plnostěnného SN 12 z polypropylenu DN 150 | m | 4.44 |  | 0 | CS ÚRS 2022 01 |  |  | základní |  | 0 | 1e-05 | 4.44e-05 | 0 | 0 | 4 | K | 2 |  |  |  | ROZPOCET | 0 | 0 | 0 | 0 | 0 | 1 | 0 | 4 | -1355683378
| PP |  | Montáž kanalizačního potrubí z plastů z polypropylenu PP hladkého plnostěnného SN 12 DN 150 | [15 empty] | PP | 2
| P |  | Poznámka k položce: viz TZ př.č.1.1.1.1 a v.č.D.1.1.1.14, situace C3 | [15 empty] | P | 2
| VV |  | přípojky svodu | [15 empty] | VV | 2 | 1 | True | 0 | ROZPOCET
| VV |  | 4,44 |  | 4.44 | [13 empty] | VV | 2 | 2 | True | 1 | ROZPOCET
118 | M | 28617025 | trubka kanalizační PP plnostěnná třívrstvá DN 150x1000mm SN12 | m | 4.662 |  | 0 | CS ÚRS 2022 01 |  |  | základní |  | 0 | 0.0036 | 0.016783 | 0 | 0 | 8 | M | 2 |  |  |  | ROZPOCET | 0 | 0 | 0 | 0 | 0 | 1 | 0 | 4 | -650158796
| PP |  | trubka kanalizační PP plnostěnná třívrstvá DN 150x1000mm SN12 | [15 empty] | PP | 2
| VV |  | 4,44*1,05 'Přepočtené koeficientem množství |  | 4.662 | [13 empty] | VV | 2 | 2 | False | 1 | ROZPOCET
119 | K | 877310310 | Montáž kolen na kanalizačním potrubí z PP trub hladkých plnostěnných DN 150 | kus | 8 |  | 0 | CS ÚRS 2022 01 |  |  | základní |  | 0 | 0 | 0 | 0 | 0 | 4 | K | 2 |  |  |  | ROZPOCET | 0 | 0 | 0 | 0 | 0 | 1 | 0 | 4 | 686861825
| PP |  | Montáž tvarovek na kanalizačním plastovém potrubí z polypropylenu PP hladkého plnostěnného kolen DN 150 | [15 empty] | PP | 2
| P |  | Poznámka k položce: viz TZ př.č.1.1.1.1 a v.č.D.1.1.1.14, situace C3 | [15 empty] | P | 2
| VV |  | přípojky svodu | [15 empty] | VV | 2 | 1 | True | 0 | ROZPOCET
| VV |  | 8 |  | 8 | [13 empty] | VV | 2 | 2 | True | 1 | ROZPOCET
120 | M | 28617172 | koleno kanalizační PP SN16 45° DN 150 | kus | 8 |  | 0 | CS ÚRS 2022 01 |  |  | základní |  | 0 | 0.0007 | 0.0056 | 0 | 0 | 8 | M | 2 |  |  |  | ROZPOCET | 0 | 0 | 0 | 0 | 0 | 1 | 0 | 4 | 332963983
| PP |  | koleno kanalizační PP SN16 45° DN 150 | [15 empty] | PP | 2
121 | K | 877310330 | Montáž spojek na kanalizačním potrubí z PP trub hladkých plnostěnných DN 150 | kus | 4 |  | 0 | CS ÚRS 2022 01 |  |  | základní |  | 0 | 0 | 0 | 0 | 0 | 4 | K | 2 |  |  |  | ROZPOCET | 0 | 0 | 0 | 0 | 0 | 1 | 0 | 4 | -1272263163
| PP |  | Montáž tvarovek na kanalizačním plastovém potrubí z polypropylenu PP hladkého plnostěnného spojek nebo redukcí DN 150 | [15 empty] | PP | 2
| P |  | Poznámka k položce: viz TZ př.č.1.1.1.1 a v.č.D.1.1.1.14, situace C3 | [15 empty] | P | 2
| VV |  | přípojky svodů | [15 empty] | VV | 2 | 1 | True | 0 | ROZPOCET
| VV |  | 4 |  | 4 | [13 empty] | VV | 2 | 2 | True | 1 | ROZPOCET
122 | M | 28617244 | redukce kanalizační PP DN 150/125 | kus | 4 |  | 0 | CS ÚRS 2022 01 |  |  | základní |  | 0 | 0.001 | 0.004 | 0 | 0 | 8 | M | 2 |  |  |  | ROZPOCET | 0 | 0 | 0 | 0 | 0 | 1 | 0 | 4 | -2068930958
| PP |  | redukce kanalizační PP DN 150/125 | [15 empty] | PP | 2
123 | K | 892,1-R | Kamerová zkouška kanalizačního potrubí, vč. vyhotovení záznamu o zkoušce | m | 4.44 |  | 0 |  |  |  | základní |  | 0 | 0 | 0 | 0 | 0 | 4 | K | 2 |  |  |  | ROZPOCET | 0 | 0 | 0 | 0 | 0 | 1 | 0 | 4 | -2017428631
| PP |  | Kamerová zkouška kanalizačního potrubí, vč. vyhotovení záznamu o zkoušce | [15 empty] | PP | 2
124 | K | 892312121 | Tlaková zkouška vzduchem potrubí DN 150 těsnícím vakem ucpávkovým | úsek | 4 |  | 0 | CS ÚRS 2022 01 |  |  | základní |  | 0 | 0.0001 | 0.0004 | 0 | 0 | 4 | K | 2 |  |  |  | ROZPOCET | 0 | 0 | 0 | 0 | 0 | 1 | 0 | 4 | -546541976
| PP |  | Tlakové zkoušky vzduchem těsnícími vaky ucpávkovými DN 150 | [15 empty] | PP | 2
125 | K | 892351111 | Tlaková zkouška potrubí DN 150 nebo 200 | m | 4.44 |  | 0 | CS ÚRS 2022 01 |  |  | základní |  | 0 | 0 | 0 | 0 | 0 | 4 | K | 2 |  |  |  | ROZPOCET | 0 | 0 | 0 | 0 | 0 | 1 | 0 | 4 | -648235932
| PP |  | Tlakové zkoušky na potrubí DN 150 nebo 200 | [15 empty] | PP | 2
126 | K | 894411311 | Osazení betonových nebo železobetonových dílců pro šachty skruží rovných | kus | 16 |  | 0 | CS ÚRS 2022 01 |  |  | základní |  | 0 | 0.01019 | 0.16304 | 0 | 0 | 4 | K | 2 |  |  |  | ROZPOCET | 0 | 0 | 0 | 0 | 0 | 1 | 0 | 4 | 2113879335
| PP |  | Osazení betonových nebo železobetonových dílců pro šachty skruží rovných | [15 empty] | PP | 2
| P |  | Poznámka k položce: viz TZ př.č.1.1.1.1 a v.č.D.1.1.1.2 až 14, situace C3 | [15 empty] | P | 2
| VV |  | zasakovací studna | [15 empty] | VV | 2 | 1 | True | 0 | ROZPOCET
| VV |  | 4*4 |  | 16 | [13 empty] | VV | 2 | 2 | True | 1 | ROZPOCET
127 | M | 59225548 | skruž betonová studňová kruhová 100x25x9cm | kus | 12 |  | 0 | CS ÚRS 2022 01 |  |  | základní |  | 0 | 0.211 | 2.532 | 0 | 0 | 8 | M | 2 |  |  |  | ROZPOCET | 0 | 0 | 0 | 0 | 0 | 1 | 0 | 4 | 11980258
| PP |  | skruž betonová studňová kruhová 100x25x9cm | [15 empty] | PP | 2
128 | M | 59225335 | skruž betonová studňová kruhová 100x100x9cm | kus | 4 |  | 0 | CS ÚRS 2022 01 |  |  | základní |  | 0 | 0.79 | 3.16 | 0 | 0 | 8 | M | 2 |  |  |  | ROZPOCET | 0 | 0 | 0 | 0 | 0 | 1 | 0 | 4 | 1710309641
| PP |  | skruž betonová studňová kruhová 100x100x9cm | [15 empty] | PP | 2
129 | K | 894414211 | Osazení betonových nebo železobetonových dílců pro šachty desek zákrytových | kus | 4 |  | 0 | CS ÚRS 2022 01 |  |  | základní |  | 0 | 0.03927 | 0.15708 | 0 | 0 | 4 | K | 2 |  |  |  | ROZPOCET | 0 | 0 | 0 | 0 | 0 | 1 | 0 | 4 | -1325226241
| PP |  | Osazení betonových nebo železobetonových dílců pro šachty desek zákrytových | [15 empty] | PP | 2
| P |  | Poznámka k položce: viz TZ př.č.1.1.1.1 a v.č.D.1.1.1.2 až 14, situace C3 | [15 empty] | P | 2
| VV |  | zasakovací studna | [15 empty] | VV | 2 | 1 | True | 0 | ROZPOCET
| VV |  | 4 |  | 4 | [13 empty] | VV | 2 | 2 | True | 1 | ROZPOCET
130 | M | 59225710 | deska betonová zákrytová pro studny, šachty a jímky půlená D 124x7cm | kus | 4 |  | 0 | CS ÚRS 2022 01 |  |  | základní |  | 0 | 0.2 | 0.8 | 0 | 0 | 8 | M | 2 |  |  |  | ROZPOCET | 0 | 0 | 0 | 0 | 0 | 1 | 0 | 4 | 1536265120
| PP |  | deska betonová zákrytová pro studny, šachty a jímky půlená D 124x7cm | [15 empty] | PP | 2
| D | 9 | Ostatní konstrukce a práce, bourání |  |  |  | 0 | [5 empty] | 0 |  | 0.60453 |  | 13.3961 | 1 | D | 1 |  |  |  | ROZPOCET | [6 empty] | 0
131 | K | 919726121 | Geotextilie pro ochranu, separaci a filtraci netkaná měrná hm do 200 g/m2 | m2 | 147.84 |  | 0 | CS ÚRS 2022 01 |  |  | základní |  | 0 | 0.00036 | 0.053222 | 0 | 0 | 4 | K | 2 |  |  |  | ROZPOCET | 0 | 0 | 0 | 0 | 0 | 1 | 0 | 4 | -1866984851
| PP |  | Geotextilie netkaná pro ochranu, separaci nebo filtraci měrná hmotnost do 200 g/m2 | [15 empty] | PP | 2
| P |  | Poznámka k položce: viz TZ př.č.1.1.1.1 a v.č.D.1.1.1.14, situace C3 | [15 empty] | P | 2
| VV |  | dreny pro vsak | [15 empty] | VV | 2 | 1 | True | 0 | ROZPOCET
| VV |  | 2*(0,9+0,42)*56 |  | 147.84 | [13 empty] | VV | 2 | 2 | True | 1 | ROZPOCET
132 | K | 933901111 | Provedení zkoušky vodotěsnosti nádrže do 1000 m3 | m3 | 364.025 |  | 0 | CS ÚRS 2022 01 |  |  | základní |  | 0 | 0 | 0 | 0 | 0 | 4 | K | 2 |  |  |  | ROZPOCET | 0 | 0 | 0 | 0 | 0 | 1 | 0 | 4 | 666171592
| PP |  | Zkoušky objektů a vymývání provedení zkoušky vodotěsnosti betonové nádrže jakéhokoliv druhu a tvaru, o obsahu do 1000 m3 | [15 empty] | PP | 2
| P |  | Poznámka k položce: viz TZ př.č.1.1.1.1 a v.č.D.1.1.1.2 až 14, situace C3 Zkouška vodotěsnosti nádrží zahrnuje kontrolu fyzického stavu nádrže a šachet, provedení měření a vyhotovení písemného zápisu pro doložení na úřadech státní správy | [15 empty] | P | 2
| VV |  | 15*5,1*1,5 |  | 114.75 | [13 empty] | VV | 2 | 2 | True | 0 | ROZPOCET
| VV |  | 9,4*5,1*2,5+5,5*5,1*2,5-4,6*1,8*2,5 |  | 169.275 | [13 empty] | VV | 2 | 2 | True | 0 | ROZPOCET
| VV |  | 8*4*2,5 |  | 80 | [13 empty] | VV | 2 | 2 | True | 0 | ROZPOCET
| VV |  | Součet |  | 364.025 | [13 empty] | VV | 2 | 4 | True | 1 | ROZPOCET
133 | M | 08211321 | voda pitná pro ostatní odběratele | m3 | 364.025 |  | 0 | CS ÚRS 2022 01 |  |  | základní |  | 0 | 0 | 0 | 0 | 0 | 8 | M | 2 |  |  |  | ROZPOCET | 0 | 0 | 0 | 0 | 0 | 1 | 0 | 4 | 1885775381
| PP |  | voda pitná pro ostatní odběratele | [15 empty] | PP | 2
134 | K | 941211111 | Montáž lešení řadového rámového lehkého zatížení do 200 kg/m2 š přes 0,6 do 0,9 m v do 10 m | m2 | 1112 |  | 0 | CS ÚRS 2022 01 |  |  | základní |  | 0 | 0 | 0 | 0 | 0 | 4 | K | 2 |  |  |  | ROZPOCET | 0 | 0 | 0 | 0 | 0 | 1 | 0 | 4 | -1848962536
| PP |  | Montáž lešení řadového rámového lehkého pracovního s podlahami s provozním zatížením tř. 3 do 200 kg/m2 šířky tř. SW06 přes 0,6 do 0,9 m, výšky do 10 m | [15 empty] | PP | 2
| VV |  | 2*(37,2+18,4)*10 |  | 1112 | [13 empty] | VV | 2 | 2 | True | 1 | ROZPOCET
135 | K | 941211211 | Příplatek k lešení řadovému rámovému lehkému š 0,9 m v přes 10 do 25 m za první a ZKD den použití | m2 | 133440 |  | 0 | CS ÚRS 2022 01 |  |  | základní |  | 0 | 0 | 0 | 0 | 0 | 4 | K | 2 |  |  |  | ROZPOCET | 0 | 0 | 0 | 0 | 0 | 1 | 0 | 4 | -1242762228
| PP |  | Montáž lešení řadového rámového lehkého pracovního s podlahami s provozním zatížením tř. 3 do 200 kg/m2 Příplatek za první a každý další den použití lešení k ceně -1111 nebo -1112 | [15 empty] | PP | 2
| VV |  | 1112*120 'Přepočtené koeficientem množství |  | 133440 | [13 empty] | VV | 2 | 2 | False | 1 | ROZPOCET
136 | K | 941211811 | Demontáž lešení řadového rámového lehkého zatížení do 200 kg/m2 š přes 0,6 do 0,9 m v do 10 m | m2 | 1112 |  | 0 | CS ÚRS 2022 01 |  |  | základní |  | 0 | 0 | 0 | 0 | 0 | 4 | K | 2 |  |  |  | ROZPOCET | 0 | 0 | 0 | 0 | 0 | 1 | 0 | 4 | 1282107845
| PP |  | Demontáž lešení řadového rámového lehkého pracovního s provozním zatížením tř. 3 do 200 kg/m2 šířky tř. SW06 přes 0,6 do 0,9 m, výšky do 10 m | [15 empty] | PP | 2
137 | K | 949101112 | Lešení pomocné pro objekty pozemních staveb s lešeňovou podlahou v přes 1,9 do 3,5 m zatížení do 150 kg/m2 | m2 | 631.32 |  | 0 | CS ÚRS 2022 01 |  |  | základní |  | 0 | 0.00021 | 0.13258 | 0 | 0 | 4 | K | 2 |  |  |  | ROZPOCET | 0 | 0 | 0 | 0 | 0 | 1 | 0 | 4 | 360631808
| PP |  | Lešení pomocné pracovní pro objekty pozemních staveb pro zatížení do 150 kg/m2, o výšce lešeňové podlahy přes 1,9 do 3,5 m | [15 empty] | PP | 2
| VV |  | dle legendy místností | [15 empty] | VV | 2 | 1 | True | 0 | ROZPOCET
| VV |  | 438,6+61,3+32,3+0,96+26,5+39,66+32 |  | 631.32 | [13 empty] | VV | 2 | 2 | True | 1 | ROZPOCET
138 | K | 952903112 | Vyčištění objektů ČOV, nádrží, žlabů a kanálů při v do 3,5 m | m2 | 631.32 |  | 0 | CS ÚRS 2022 01 |  |  | základní |  | 0 | 1e-05 | 0.0063132 | 0 | 0 | 4 | K | 2 |  |  |  | ROZPOCET | 0 | 0 | 0 | 0 | 0 | 1 | 0 | 4 | 1820015683
| PP |  | Vyčištění objektů čistíren odpadních vod, nádrží, žlabů nebo kanálů světlé výšky prostoru do 3,5 m | [15 empty] | PP | 2
139 | K | 952903119 | Příplatek za vyčištění prostor v nad 3,5 m u čištění objektů ČOV, nádrží, žlabů a kanálů | m2 | 631.32 |  | 0 | CS ÚRS 2022 01 |  |  | základní |  | 0 | 0 | 0 | 0 | 0 | 4 | K | 2 |  |  |  | ROZPOCET | 0 | 0 | 0 | 0 | 0 | 1 | 0 | 4 | 816810969
| PP |  | Vyčištění objektů čistíren odpadních vod, nádrží, žlabů nebo kanálů Příplatek k ceně za vyčištění prostorů v přes 3,5 m | [15 empty] | PP | 2
140 | K | 953334315 | Kombinovaný těsnící pryžový pás s bobtnavým profilem do pracovních spar betonových kcí š 150 mm | m | 15 |  | 0 | CS ÚRS 2022 01 |  |  | základní |  | 0 | 0.00204 | 0.0306 | 0 | 0 | 4 | K | 2 |  |  |  | ROZPOCET | 0 | 0 | 0 | 0 | 0 | 1 | 0 | 4 | 1877528539
| PP |  | Kombinovaný těsnící pás do pracovních spar betonových konstrukcí pryžový pás s bobtnavým kruhovým profilem šířky 150 mm | [15 empty] | PP | 2
| P |  | Poznámka k položce: viz TZ př.č.1.1.1.1 a v.č.D.1.1.1.2 až 14, situace C3 viz statika TZ D.1.2.1.1.1 a v.č. D.1.2.1.1.2 až 14 | [15 empty] | P | 2
| VV |  | 15 |  | 15 | [13 empty] | VV | 2 | 2 | True | 1 | ROZPOCET
141 | K | 953334423 | Těsnící plech do pracovních spar betonových kcí s bitumenovým povrchem oboustranným modifikovaného kaučukem š do 160 mm | m | 157.5 |  | 0 | CS ÚRS 2022 01 |  |  | základní |  | 0 | 0.00232 | 0.3654 | 0 | 0 | 4 | K | 2 |  |  |  | ROZPOCET | 0 | 0 | 0 | 0 | 0 | 1 | 0 | 4 | -343518169
| PP |  | Těsnící plech do pracovních spar betonových konstrukcí horizontálních i vertikálních (podlaha - zeď, zeď - strop a technologických) délky do 2,5 m s nožičkou s bitumenovým povrchem oboustranným, šířky do 160 mm | [15 empty] | PP | 2
| P |  | Poznámka k položce: viz TZ př.č.1.1.1.1 a v.č.D.1.1.1.2 až 14, situace C3 viz statika TZ D.1.2.1.1.1 a v.č. D.1.2.1.1.2 až 14 | [15 empty] | P | 2
| VV |  | 157,5 |  | 157.5 | [13 empty] | VV | 2 | 2 | True | 1 | ROZPOCET
142 | K | 961044111 | Bourání základů z betonu prostého | m3 | 5.087 |  | 0 | CS ÚRS 2022 01 |  |  | základní |  | 0 | 0 | 0 | 2 | 10.174 | 4 | K | 2 |  |  |  | ROZPOCET | 0 | 0 | 0 | 0 | 0 | 1 | 0 | 4 | 1892851133
| PP |  | Bourání základů z betonu prostého | [15 empty] | PP | 2
| P |  | Poznámka k položce: viz TZ př.č.1.1.1.1 a v.č.D.1.1.1.2 až 14, situace C3 viz statika TZ D.1.2.1.1.1 a v.č. D.1.2.1.1.2 až 14 | [15 empty] | P | 2
| VV |  | Hlava pilot bude přebetonována o 0,50 m a následně ubourána na úroveň čistého zhlaví podle projektové dokumentace | [15 empty] | VV | 2 | 1 | True | 0 | ROZPOCET
| VV |  | 3,14*0,45*0,45*0,5*16 |  | 5.087 | [13 empty] | VV | 2 | 2 | True | 1 | ROZPOCET
143 | K | 970,1-R | Dodávka + montáž záchytný střešní systém pro 8 kotvícíh bodů, vč. montážního lana | soubor | 1 |  | 0 |  |  |  | základní |  | 0 | 0 | 0 | 0 | 0 | 64 | K | 2 |  |  |  | ROZPOCET | 0 | 0 | 0 | 0 | 0 | 1 | 0 | 64 | -2010985512
| PP |  | Dodávka + montáž záchytný střešní systém pro 8 kotvícíh bodů, vč. montážního lana | [15 empty] | PP | 2
| P |  | Poznámka k položce: viz TZ př.č.1.1.1.1 a v.č.D.1.1.1.2 až 14, situace C3 | [15 empty] | P | 2
| VV |  | 1 |  | 1 | [13 empty] | VV | 2 | 2 | True | 1 | ROZPOCET
144 | K | 971033441 | Vybourání otvorů ve zdivu cihelném pl do 0,25 m2 na MVC nebo MV tl do 300 mm | kus | 3 |  | 0 | CS ÚRS 2022 01 |  |  | základní |  | 0 | 0 | 0 | 0.138 | 0.414 | 4 | K | 2 |  |  |  | ROZPOCET | 0 | 0 | 0 | 0 | 0 | 1 | 0 | 4 | -1679532937
| PP |  | Vybourání otvorů ve zdivu základovém nebo nadzákladovém z cihel, tvárnic, příčkovek z cihel pálených na maltu vápennou nebo vápenocementovou plochy do 0,25 m2, tl. do 300 mm | [15 empty] | PP | 2
| VV |  | "sklad NaOH" 2 |  | 2 | [13 empty] | VV | 2 | 2 | True | 0 | ROZPOCET
| VV |  | "přístřešek plynu" 1 |  | 1 | [13 empty] | VV | 2 | 2 | True | 0 | ROZPOCET
| VV |  | Součet |  | 3 | [13 empty] | VV | 2 | 4 | True | 1 | ROZPOCET
145 | K | 971033431R | Vybourání otvorů v obvodovém plášti se sendvičových panelů pl do 0,25 m2 tl do 100 mm | kus | 8 |  | 0 |  |  |  | základní |  | 0 | 0 | 0 | 0.069 | 0.552 | 4 | K | 2 |  |  |  | ROZPOCET | 0 | 0 | 0 | 0 | 0 | 1 | 0 | 4 | 1785377389
| PP |  | Vybourání otvorů v obvodovém plášti se sendvičových panelů pl do 0,25 m2 tl do 100 mm | [15 empty] | PP | 2
| P |  | Poznámka k položce: viz TZ př.č.1.1.1.1 a v.č.D.1.1.1.2 až 14, situace C3 | [15 empty] | P | 2
| VV |  | pro VZT | [15 empty] | VV | 2 | 1 | True | 0 | ROZPOCET
| VV |  | "východní pohled" 3 |  | 3 | [13 empty] | VV | 2 | 2 | True | 0 | ROZPOCET
| VV |  | "severní pohled" 1 |  | 1 | [13 empty] | VV | 2 | 2 | True | 0 | ROZPOCET
| VV |  | pro vytápění | [15 empty] | VV | 2 | 1 | True | 0 | ROZPOCET
| VV |  | "východní pohled" 3 |  | 3 | [13 empty] | VV | 2 | 2 | True | 0 | ROZPOCET
| VV |  | pro plyn | [15 empty] | VV | 2 | 1 | True | 0 | ROZPOCET
| VV |  | "východní pohled" 1 |  | 1 | [13 empty] | VV | 2 | 2 | True | 0 | ROZPOCET
| VV |  | Součet |  | 8 | [13 empty] | VV | 2 | 4 | True | 1 | ROZPOCET
146 | K | 971033521R | Vybourání otvorů v obvodovém plášti se sendvičových panelů pl do 1 m2 tl do 100 mm | m2 | 9.821 |  | 0 | CS ÚRS 2022 01 |  |  | základní |  | 0 | 0 | 0 | 0.187 | 1.8365 | 4 | K | 2 |  |  |  | ROZPOCET | 0 | 0 | 0 | 0 | 0 | 1 | 0 | 4 | -923752312
| PP |  | Vybourání otvorů v obvodovém plášti se sendvičových panelů pl do 1 m2 tl do 100 mm | [15 empty] | PP | 2
| P |  | Poznámka k položce: viz TZ př.č.1.1.1.1 a v.č.D.1.1.1.2 až 14, situace C3 | [15 empty] | P | 2
| VV |  | pro VZT | [15 empty] | VV | 2 | 1 | True | 0 | ROZPOCET
| VV |  | "východní pohled" 0,85*0,55+1,05*0,61*2+1,05*0,55+1,05*0,65 |  | 3.009 | [13 empty] | VV | 2 | 2 | True | 0 | ROZPOCET
| VV |  | "jížní pohled" 1*1*2 |  | 2 | [13 empty] | VV | 2 | 2 | True | 0 | ROZPOCET
| VV |  | "západní pohled" 1,1*1,1+1,05*0,61*3 |  | 3.132 | [13 empty] | VV | 2 | 2 | True | 0 | ROZPOCET
| VV |  | "severní pohled" 1,05*1,05+1,05*0,55 |  | 1.68 | [13 empty] | VV | 2 | 2 | True | 0 | ROZPOCET
| VV |  | Součet |  | 9.821 | [13 empty] | VV | 2 | 4 | True | 1 | ROZPOCET
147 | K | 977151118 | Jádrové vrty diamantovými korunkami do stavebních materiálů D přes 90 do 100 mm | m | 0.6 |  | 0 | CS ÚRS 2022 01 |  |  | základní |  | 0 | 0.00123 | 0.000738 | 0.017 | 0.0102 | 4 | K | 2 |  |  |  | ROZPOCET | 0 | 0 | 0 | 0 | 0 | 1 | 0 | 4 | -88740635
| PP |  | Jádrové vrty diamantovými korunkami do stavebních materiálů (železobetonu, betonu, cihel, obkladů, dlažeb, kamene) průměru přes 90 do 100 mm | [15 empty] | PP | 2
| P |  | Poznámka k položce: viz TZ př.č.1.1.1.1 a v.č.D.1.1.1.2 až 14, situace C3 | [15 empty] | P | 2
| VV |  | "prostup P4" 0,3*1 |  | 0.3 | [13 empty] | VV | 2 | 2 | True | 0 | ROZPOCET
| VV |  | "prostup P8" 0,3*1 |  | 0.3 | [13 empty] | VV | 2 | 2 | True | 0 | ROZPOCET
| VV |  | Součet |  | 0.6 | [13 empty] | VV | 2 | 4 | True | 1 | ROZPOCET
148 | K | 977151125 | Jádrové vrty diamantovými korunkami do stavebních materiálů D přes 180 do 200 mm | m | 0.66 |  | 0 | CS ÚRS 2022 01 |  |  | základní |  | 0 | 0.00316 | 0.0020856 | 0.069 | 0.04554 | 4 | K | 2 |  |  |  | ROZPOCET | 0 | 0 | 0 | 0 | 0 | 1 | 0 | 4 | -695149361
| PP |  | Jádrové vrty diamantovými korunkami do stavebních materiálů (železobetonu, betonu, cihel, obkladů, dlažeb, kamene) průměru přes 180 do 200 mm | [15 empty] | PP | 2
| P |  | Poznámka k položce: viz TZ př.č.1.1.1.1 a v.č.D.1.1.1.2 až 14, situace C3 | [15 empty] | P | 2
| VV |  | "prostup P12" 0,3*1 |  | 0.3 | [13 empty] | VV | 2 | 2 | True | 0 | ROZPOCET
| VV |  | "pro přípojky svodu do stěny studny" 0,09*4 |  | 0.36 | [13 empty] | VV | 2 | 2 | True | 0 | ROZPOCET
| VV |  | Součet |  | 0.66 | [13 empty] | VV | 2 | 4 | True | 1 | ROZPOCET
149 | K | 977151127 | Jádrové vrty diamantovými korunkami do stavebních materiálů D přes 225 do 250 mm | m | 2.4 |  | 0 | CS ÚRS 2022 01 |  |  | základní |  | 0 | 0.00365 | 0.00876 | 0.11 | 0.264 | 4 | K | 2 |  |  |  | ROZPOCET | 0 | 0 | 0 | 0 | 0 | 1 | 0 | 4 | 1452125574
| PP |  | Jádrové vrty diamantovými korunkami do stavebních materiálů (železobetonu, betonu, cihel, obkladů, dlažeb, kamene) průměru přes 225 do 250 mm | [15 empty] | PP | 2
| P |  | Poznámka k položce: viz TZ př.č.1.1.1.1 a v.č.D.1.1.1.2 až 14, situace C3 | [15 empty] | P | 2
| VV |  | "prostup P5" 0,3*1 |  | 0.3 | [13 empty] | VV | 2 | 2 | True | 0 | ROZPOCET
| VV |  | "prostup P7" 0,3*1 |  | 0.3 | [13 empty] | VV | 2 | 2 | True | 0 | ROZPOCET
| VV |  | "pro dreny do stěny studny" 0,09*20 |  | 1.8 | [13 empty] | VV | 2 | 2 | True | 0 | ROZPOCET
| VV |  | Součet |  | 2.4 | [13 empty] | VV | 2 | 4 | True | 1 | ROZPOCET
150 | K | 977151221 | Jádrové vrty dovrchní diamantovými korunkami do stavebních materiálů D přes 110 do 120 mm | m | 0.6 |  | 0 | CS ÚRS 2022 01 |  |  | základní |  | 0 | 0.00156 | 0.000936 | 0.025 | 0.015 | 4 | K | 2 |  |  |  | ROZPOCET | 0 | 0 | 0 | 0 | 0 | 1 | 0 | 4 | -1148608664
| PP |  | Jádrové vrty diamantovými korunkami do stavebních materiálů (železobetonu, betonu, cihel, obkladů, dlažeb, kamene) dovrchní (směrem vzhůru), průměru přes 110 do 120 mm | [15 empty] | PP | 2
| P |  | Poznámka k položce: viz TZ př.č.1.1.1.1 a v.č.D.1.1.1.2 až 14, situace C3 | [15 empty] | P | 2
| VV |  | "P56" 0,3*2 |  | 0.6 | [13 empty] | VV | 2 | 2 | True | 1 | ROZPOCET
151 | K | 977151223 | Jádrové vrty dovrchní diamantovými korunkami do stavebních materiálů D přes 130 do 150 mm | m | 1.68 |  | 0 | CS ÚRS 2022 01 |  |  | základní |  | 0 | 0.00173 | 0.0029064 | 0.039 | 0.06552 | 4 | K | 2 |  |  |  | ROZPOCET | 0 | 0 | 0 | 0 | 0 | 1 | 0 | 4 | 522755536
| PP |  | Jádrové vrty diamantovými korunkami do stavebních materiálů (železobetonu, betonu, cihel, obkladů, dlažeb, kamene) dovrchní (směrem vzhůru), průměru přes 130 do 150 mm | [15 empty] | PP | 2
| P |  | Poznámka k položce: viz TZ př.č.1.1.1.1 a v.č.D.1.1.1.2 až 14, situace C3 | [15 empty] | P | 2
| VV |  | utěsnění porstupu viz část TLG | [15 empty] | VV | 2 | 1 | True | 0 | ROZPOCET
| VV |  | "P81" 0,28*2 |  | 0.56 | [13 empty] | VV | 2 | 2 | True | 0 | ROZPOCET
| VV |  | "P82" 0,28*2 |  | 0.56 | [13 empty] | VV | 2 | 2 | True | 0 | ROZPOCET
| VV |  | "P83" 0,28*2 |  | 0.56 | [13 empty] | VV | 2 | 2 | True | 0 | ROZPOCET
| VV |  | Součet |  | 1.68 | [13 empty] | VV | 2 | 4 | True | 1 | ROZPOCET
152 | K | 977151225 | Jádrové vrty dovrchní diamantovými korunkami do stavebních materiálů D přes 180 do 200 mm | m | 0.28 |  | 0 | CS ÚRS 2022 01 |  |  | základní |  | 0 | 0.00355 | 0.000994 | 0.069 | 0.01932 | 4 | K | 2 |  |  |  | ROZPOCET | 0 | 0 | 0 | 0 | 0 | 1 | 0 | 4 | -2027168756
| PP |  | Jádrové vrty diamantovými korunkami do stavebních materiálů (železobetonu, betonu, cihel, obkladů, dlažeb, kamene) dovrchní (směrem vzhůru), průměru přes 180 do 200 mm | [15 empty] | PP | 2
| P |  | Poznámka k položce: viz TZ př.č.1.1.1.1 a v.č.D.1.1.1.2 až 14, situace C3 | [15 empty] | P | 2
| VV |  | utěsnění porstupu viz část TLG | [15 empty] | VV | 2 | 1 | True | 0 | ROZPOCET
| VV |  | "P84" 0,28*1 |  | 0.28 | [13 empty] | VV | 2 | 2 | True | 1 | ROZPOCET
153 | K | 978,91-R | Náklady ma utěsnění prostupů v obvodovém plášti plochy do 1m2 nízkoexpanzní PUR pěnou a klempířským olemováním, vč. dodávky materiálu | ks | 13 |  | 0 |  |  |  | základní |  | 0 | 0 | 0 | 0 | 0 | 4 | K | 2 |  |  |  | ROZPOCET | 0 | 0 | 0 | 0 | 0 | 1 | 0 | 4 | -1650112739
| PP |  | Náklady ma utěsnění prostupů v obvodovém plášti plochy do 1m2 nízkoexpanzní PUR pěnou a klempířským olemováním, vč. dodávky materiálu | [15 empty] | PP | 2
| P |  | Poznámka k položce: viz TZ př.č.1.1.1.1 a v.č.D.1.1.1.2 až 14, situace C3 | [15 empty] | P | 2
| VV |  | "otvor do 1m2" 13 |  | 13 | [13 empty] | VV | 2 | 2 | True | 1 | ROZPOCET
154 | K | 978,92-R | Náklady ma utěsnění prostupů v obvodovém plášti plochy do 0,25m2 nízkoexpanzní PUR pěnou a klempířským olemováním, vč. dodávka materiálu | ks | 8 |  | 0 |  |  |  | základní |  | 0 | 0 | 0 | 0 | 0 | 4 | K | 2 |  |  |  | ROZPOCET | 0 | 0 | 0 | 0 | 0 | 1 | 0 | 4 | -1648525052
| PP |  | Náklady ma utěsnění prostupů v obvodovém plášti plochy do 0,25m2 nízkoexpanzní PUR pěnou a klempířským olemováním, vč. dodávka materiálu | [15 empty] | PP | 2
| P |  | Poznámka k položce: viz TZ př.č.1.1.1.1 a v.č.D.1.1.1.2 až 14, situace C3 | [15 empty] | P | 2
| VV |  | "otvor do 0,25m2" 8 |  | 8 | [13 empty] | VV | 2 | 2 | True | 1 | ROZPOCET
155 | K | 978,93-R | Náklady na utěsnění prostupů ve stropě vestavků do plochy 1m2, vč. dodávky materiálů | ks | 2 |  | 0 |  |  |  | základní |  | 0 | 0 | 0 | 0 | 0 | 4 | K | 2 |  |  |  | ROZPOCET | 0 | 0 | 0 | 0 | 0 | 1 | 0 | 4 | -1697761755
| PP |  | Náklady na utěsnění prostupů ve stropě vestavků do plochy 1m2, vč. dodávky materiálů | [15 empty] | PP | 2
| VV |  | "pro VZT" 2 |  | 2 | [13 empty] | VV | 2 | 2 | True | 1 | ROZPOCET
156 | K | 978,94-R | Náklady na utěsnění prostupů ve stropě vestavků do plochy 0,25m2, vč. dodávky materiálů | ks | 4 |  | 0 |  |  |  | základní |  | 0 | 0 | 0 | 0 | 0 | 4 | K | 2 |  |  |  | ROZPOCET | 0 | 0 | 0 | 0 | 0 | 1 | 0 | 4 | -197466875
| PP |  | Náklady na utěsnění prostupů ve stropě vestavků do plochy 0,25m2, vč. dodávky materiálů | [15 empty] | PP | 2
| VV |  | "pro vytápění" 4 |  | 4 | [13 empty] | VV | 2 | 2 | True | 1 | ROZPOCET
157 | K | 979,1-R | Dodávka + montáž systémové průchodky šikmé pro 4xD160 pro kabelové trasy vložena před betonáži do bednění | ks | 1 |  | 0 |  |  |  | základní |  | 0 | 0 | 0 | 0 | 0 | 4 | K | 2 |  |  |  | ROZPOCET | 0 | 0 | 0 | 0 | 0 | 1 | 0 | 4 | 420863798
| PP |  | Dodávka + montáž systémové průchodky pro 4xD160 pro kabelové trasy vložena před betonáži do bednění | [15 empty] | PP | 2
| P |  | Poznámka k položce: viz TZ př.č.1.1.1.1 a v.č.D.1.1.1.2 až 14, situace C3 viz statika TZ D.1.2.1.1.1 a v.č. D.1.2.1.1.2 až 14 | [15 empty] | P | 2
| VV |  | "prostup P1" 1 |  | 1 | [13 empty] | VV | 2 | 2 | True | 1 | ROZPOCET
158 | K | 979,2-R | Dodávka + montáž systémové průchodky šikmé pro 3xD160 pro kabelové trasy vložena před betonáži do bednění | ks | 1 |  | 0 |  |  |  | základní |  | 0 | 0 | 0 | 0 | 0 | 4 | K | 2 |  |  |  | ROZPOCET | 0 | 0 | 0 | 0 | 0 | 1 | 0 | 4 | -269644325
| PP |  | Dodávka + montáž systémové průchodky šikmé pro 3xD160 pro kabelové trasy vložena před betonáži do bednění | [15 empty] | PP | 2
| P |  | Poznámka k položce: viz TZ př.č.1.1.1.1 a v.č.D.1.1.1.2 až 14, situace C3 viz statika TZ D.1.2.1.1.1 a v.č. D.1.2.1.1.2 až 14 | [15 empty] | P | 2
| VV |  | "prostup P1" 1 |  | 1 | [13 empty] | VV | 2 | 2 | True | 1 | ROZPOCET
159 | K | 979,3-R | Dodávka + montáž systémové průchodky šikmé pro 1xD40 pro kabelové trasy vložena před betonáži do bednění | ks | 1 |  | 0 |  |  |  | základní |  | 0 | 0 | 0 | 0 | 0 | 4 | K | 2 |  |  |  | ROZPOCET | 0 | 0 | 0 | 0 | 0 | 1 | 0 | 4 | 1292781582
| PP |  | Dodávka + montáž systémové průchodky šikmé pro 1xD40 pro kabelové trasy vložena před betonáži do bednění | [15 empty] | PP | 2
| P |  | Poznámka k položce: viz TZ př.č.1.1.1.1 a v.č.D.1.1.1.2 až 14, situace C3 viz statika TZ D.1.2.1.1.1 a v.č. D.1.2.1.1.2 až 14 | [15 empty] | P | 2
| VV |  | "prostup P2" 1 |  | 1 | [13 empty] | VV | 2 | 2 | True | 1 | ROZPOCET
160 | K | 979,4-R | Dodávka + montáž systémové průchodky pro 9xD160 pro kabelové trasy vložena před betonáži do bednění | ks | 1 |  | 0 |  |  |  | základní |  | 0 | 0 | 0 | 0 | 0 | 4 | K | 2 |  |  |  | ROZPOCET | 0 | 0 | 0 | 0 | 0 | 1 | 0 | 4 | 137195401
| PP |  | Dodávka + montáž systémové průchodky pro 9xD160 pro kabelové trasy vložena před betonáži do bednění | [15 empty] | PP | 2
| P |  | Poznámka k položce: viz TZ př.č.1.1.1.1 a v.č.D.1.1.1.2 až 14, situace C3 viz statika TZ D.1.2.1.1.1 a v.č. D.1.2.1.1.2 až 14 | [15 empty] | P | 2
| VV |  | "prostup P6" 1 |  | 1 | [13 empty] | VV | 2 | 2 | True | 1 | ROZPOCET
161 | K | 979,5-R | Dodávka + montáž drobných prostupů osazením chráničky před betonáži do bednění | ks | 8 |  | 0 |  |  |  | základní |  | 0 | 0 | 0 | 0 | 0 | 4 | K | 2 |  |  |  | ROZPOCET | 0 | 0 | 0 | 0 | 0 | 1 | 0 | 4 | -1382461473
| PP |  | Dodávka + montáž drobných prostupů osazením chráničky před betonáži do bednění | [15 empty] | PP | 2
| P |  | Poznámka k položce: viz TZ př.č.1.1.1.1 a v.č.D.1.1.1.2 až 14, situace C3 viz statika TZ D.1.2.1.1.1 a v.č. D.1.2.1.1.2 až 14 | [15 empty] | P | 2
| VV |  | těsnění viz část TLG nebo se netěsní (dle tabulky prostupů) | [15 empty] | VV | 2 | 1 | True | 0 | ROZPOCET
| VV |  | "P10 250x250mm" 1 |  | 1 | [13 empty] | VV | 2 | 2 | True | 0 | ROZPOCET
| VV |  | "P51, DN250" 2 |  | 2 | [13 empty] | VV | 2 | 2 | True | 0 | ROZPOCET
| VV |  | "P52, DN150" 2 |  | 2 | [13 empty] | VV | 2 | 2 | True | 0 | ROZPOCET
| VV |  | "P53, DN300" 1 |  | 1 | [13 empty] | VV | 2 | 2 | True | 0 | ROZPOCET
| VV |  | "P57, DN300" 2 |  | 2 | [13 empty] | VV | 2 | 2 | True | 0 | ROZPOCET
| VV |  | "prostupy P54, P55, P58 a P58 jsou vybedněny v rámci bednění dané kostrukce | [15 empty] | VV | 2 | 1 | True | 0 | ROZPOCET
| VV |  | Součet |  | 8 | [13 empty] | VV | 2 | 4 | True | 1 | ROZPOCET
162 | K | 979,6-R | Utěsnění prostupu DN200 po osazení potrubí DN150 studniční pěnou, popř. jinou stavební chemií, vč. dodávky materiálu | ks | 4 |  | 0 |  |  |  | základní |  | 0 | 0 | 0 | 0 | 0 | 4 | K | 2 |  |  |  | ROZPOCET | 0 | 0 | 0 | 0 | 0 | 1 | 0 | 4 | -1698951819
| PP |  | Utěsnění prostupu DN200 po osazení potrubí DN150 studniční pěnou, popř. jinou stavební chemií, vč. dodávky materiálu | [15 empty] | PP | 2
| P |  | Poznámka k položce: viz TZ př.č.1.1.1.1 a v.č.D.1.1.1.14, situace C3 | [15 empty] | P | 2
| VV |  | "na pojení přípojky svodu do vsaku" 4 |  | 4 | [13 empty] | VV | 2 | 2 | True | 1 | ROZPOCET
163 | K | 979,7-R | Utěsnění prostupu DN250 po osazení potrubí DN200 studniční pěnou, popř. jinou stavební chemií, vč. dodávky materiálu | ks | 20 |  | 0 |  |  |  | základní |  | 0 | 0 | 0 | 0 | 0 | 4 | K | 2 |  |  |  | ROZPOCET | 0 | 0 | 0 | 0 | 0 | 1 | 0 | 4 | 1958065327
| PP |  | Utěsnění prostupu DN250 po osazení potrubí DN200 studniční pěnou, popř. jinou stavební chemií, vč. dodávky materiálu | [15 empty] | PP | 2
| P |  | Poznámka k položce: viz TZ př.č.1.1.1.1 a v.č.D.1.1.1.14, situace C3 | [15 empty] | P | 2
| VV |  | "na pojení drenu do vsaku" 20 |  | 20 | [13 empty] | VV | 2 | 2 | True | 1 | ROZPOCET
164 | K | 981,1-R | Dodávka + montáž chránička DN125 délky 250mm | ks | 1 |  | 0 |  |  |  | základní |  | 0 | 0 | 0 | 0 | 0 | 4 | K | 2 |  |  |  | ROZPOCET | 0 | 0 | 0 | 0 | 0 | 1 | 0 | 4 | 112829424
| PP |  | Dodávka + montáž chránička DN125 délky 250mm | [15 empty] | PP | 2
| P |  | Poznámka k položce: viz TZ př.č.1.1.1.1 a v.č.D.1.1.1.2 až 14, situace C3 | [15 empty] | P | 2
| VV |  | 1 |  | 1 | [13 empty] | VV | 2 | 2 | True | 1 | ROZPOCET
165 | K | 981,2-R | Dodávka + montáž chránička DN40 délky 100mm | ks | 1 |  | 0 |  |  |  | základní |  | 0 | 0 | 0 | 0 | 0 | 4 | K | 2 |  |  |  | ROZPOCET | 0 | 0 | 0 | 0 | 0 | 1 | 0 | 4 | -279838256
| PP |  | Dodávka + montáž chránička DN40 délky 100mm | [15 empty] | PP | 2
| P |  | Poznámka k položce: viz TZ př.č.1.1.1.1 a v.č.D.1.1.1.2 až 14, situace C3 | [15 empty] | P | 2
| VV |  | 1 |  | 1 | [13 empty] | VV | 2 | 2 | True | 1 | ROZPOCET
166 | K | 999,1-R | Dodávka + montáž přenosný hasičský přístroj práškový 21 A (6kg), vč. držáku a ukotvení na stěnu | ks | 4 |  | 0 |  |  |  | základní |  | 0 | 0 | 0 | 0 | 0 | 4 | K | 2 |  |  |  | ROZPOCET | 0 | 0 | 0 | 0 | 0 | 1 | 0 | 4 | 1766626864
| PP |  | Dodávka + montáž přenosný hasičský přístroj práškový 21 A (6kg), vč. držáku a ukotvení na stěnu | [15 empty] | PP | 2
| P |  | Poznámka k položce: viz TZ př.č. D.1.1.1.1 | [15 empty] | P | 2
| VV |  | 4 |  | 4 | [13 empty] | VV | 2 | 2 | True | 1 | ROZPOCET
167 | K | 999,2-R | Dodávka + montáž přenosný hasičský přístroj vodní 13 A (9kg), vč. držáku a ukotvení na stěnu | ks | 2 |  | 0 |  |  |  | základní |  | 0 | 0 | 0 | 0 | 0 | 4 | K | 2 |  |  |  | ROZPOCET | 0 | 0 | 0 | 0 | 0 | 1 | 0 | 4 | -1442337419
| PP |  | Dodávka + montáž přenosný hasičský přístroj vodní 13 A (9kg), vč. držáku a ukotvení na stěnu | [15 empty] | PP | 2
| P |  | Poznámka k položce: viz TZ př.č. D.1.1.1.1 | [15 empty] | P | 2
| VV |  | 2 |  | 2 | [13 empty] | VV | 2 | 2 | True | 1 | ROZPOCET
168 | K | 999,3-R | Dodávka + montáž přenosný hasičský přístroj CO2 55 B (5kg), vč. držáku a ukotvení na stěnu | ks | 2 |  | 0 |  |  |  | základní |  | 0 | 0 | 0 | 0 | 0 | 4 | K | 2 |  |  |  | ROZPOCET | 0 | 0 | 0 | 0 | 0 | 1 | 0 | 4 | 2087716903
| PP |  | Dodávka + montáž přenosný hasičský přístroj CO2 55 B (5kg), vč. držáku a ukotvení na stěnu | [15 empty] | PP | 2
| P |  | Poznámka k položce: viz TZ př.č. D.1.1.1.1 | [15 empty] | P | 2
| VV |  | 2 |  | 2 | [13 empty] | VV | 2 | 2 | True | 1 | ROZPOCET
| D | 997 | Přesun sutě |  |  |  | 0 | [5 empty] | 0 |  | 0 |  | 0 | 1 | D | 1 |  |  |  | ROZPOCET | [6 empty] | 0
169 | K | 997013511 | Odvoz suti a vybouraných hmot z meziskládky na skládku do 1 km s naložením a se složením | t | 13.397 |  | 0 | CS ÚRS 2022 01 |  |  | základní |  | 0 | 0 | 0 | 0 | 0 | 4 | K | 2 |  |  |  | ROZPOCET | 0 | 0 | 0 | 0 | 0 | 1 | 0 | 4 | 1986215301
| PP |  | Odvoz suti a vybouraných hmot z meziskládky na skládku s naložením a se složením, na vzdálenost do 1 km | [15 empty] | PP | 2
| VV |  | "hlavy pilot" 10,174 |  | 10.174 | [13 empty] | VV | 2 | 2 | True | 0 | ROZPOCET
| VV |  | "jádrové vrty" 0,01+0,046+0,264+0,015+0,066+0,019 |  | 0.42 | [13 empty] | VV | 2 | 2 | True | 0 | ROZPOCET
| VV |  | "prostupy v plášti" 0,552+1,837 |  | 2.389 | [13 empty] | VV | 2 | 2 | True | 0 | ROZPOCET
| VV |  | "prstupy v cihle" 0,414 |  | 0.414 | [13 empty] | VV | 2 | 2 | True | 0 | ROZPOCET
| VV |  | Součet |  | 13.397 | [13 empty] | VV | 2 | 4 | True | 1 | ROZPOCET
170 | K | 997013509 | Příplatek k odvozu suti a vybouraných hmot na skládku ZKD 1 km přes 1 km | t | 120.564 |  | 0 | CS ÚRS 2022 01 |  |  | základní |  | 0 | 0 | 0 | 0 | 0 | 4 | K | 2 |  |  |  | ROZPOCET | 0 | 0 | 0 | 0 | 0 | 1 | 0 | 4 | -174548965
| PP |  | Odvoz suti a vybouraných hmot na skládku nebo meziskládku se složením, na vzdálenost Příplatek k ceně za každý další i započatý 1 km přes 1 km | [15 empty] | PP | 2
| VV |  | 13,396*9 'Přepočtené koeficientem množství |  | 120.564 | [13 empty] | VV | 2 | 2 | False | 1 | ROZPOCET
171 | K | 997013861 | Poplatek za uložení stavebního odpadu na recyklační skládce (skládkovné) z prostého betonu kód odpadu 17 01 01 | t | 10.174 |  | 0 | CS ÚRS 2022 01 |  |  | základní |  | 0 | 0 | 0 | 0 | 0 | 4 | K | 2 |  |  |  | ROZPOCET | 0 | 0 | 0 | 0 | 0 | 1 | 0 | 4 | 1596556482
| PP |  | Poplatek za uložení stavebního odpadu na recyklační skládce (skládkovné) z prostého betonu zatříděného do Katalogu odpadů pod kódem 17 01 01 | [15 empty] | PP | 2
| VV |  | "hlavy pilot" 10,174 |  | 10.174 | [13 empty] | VV | 2 | 2 | True | 1 | ROZPOCET
172 | K | 997013862 | Poplatek za uložení stavebního odpadu na recyklační skládce (skládkovné) z armovaného betonu kód odpadu 17 01 01 | t | 0.42 |  | 0 | CS ÚRS 2022 01 |  |  | základní |  | 0 | 0 | 0 | 0 | 0 | 4 | K | 2 |  |  |  | ROZPOCET | 0 | 0 | 0 | 0 | 0 | 1 | 0 | 4 | 1436326594
| PP |  | Poplatek za uložení stavebního odpadu na recyklační skládce (skládkovné) z armovaného betonu zatříděného do Katalogu odpadů pod kódem 17 01 01 | [15 empty] | PP | 2
| VV |  | "jádrové vrty" 0,01+0,046+0,264+0,015+0,066+0,019 |  | 0.42 | [13 empty] | VV | 2 | 2 | True | 1 | ROZPOCET
173 | K | 997013863 | Poplatek za uložení stavebního odpadu na recyklační skládce (skládkovné) cihelného kód odpadu 17 01 02 | t | 0.414 |  | 0 | CS ÚRS 2022 01 |  |  | základní |  | 0 | 0 | 0 | 0 | 0 | 4 | K | 2 |  |  |  | ROZPOCET | 0 | 0 | 0 | 0 | 0 | 1 | 0 | 4 | -1924252825
| PP |  | Poplatek za uložení stavebního odpadu na recyklační skládce (skládkovné) cihelného zatříděného do Katalogu odpadů pod kódem 17 01 02 | [15 empty] | PP | 2
| VV |  | "prstupy v cihle" 0,414 |  | 0.414 | [13 empty] | VV | 2 | 2 | True | 1 | ROZPOCET
174 | K | 997013871 | Poplatek za uložení stavebního odpadu na recyklační skládce (skládkovné) směsného stavebního a demoličního kód odpadu 17 09 04 | t | 2.389 |  | 0 | CS ÚRS 2022 01 |  |  | základní |  | 0 | 0 | 0 | 0 | 0 | 4 | K | 2 |  |  |  | ROZPOCET | 0 | 0 | 0 | 0 | 0 | 1 | 0 | 4 | 1765617649
| PP |  | Poplatek za uložení stavebního odpadu na recyklační skládce (skládkovné) směsného stavebního a demoličního zatříděného do Katalogu odpadů pod kódem 17 09 04 | [15 empty] | PP | 2
| VV |  | "prostupy v plášti" 0,552+1,837 |  | 2.389 | [13 empty] | VV | 2 | 2 | True | 1 | ROZPOCET
| D | 998 | Přesun hmot |  |  |  | 0 | [5 empty] | 0 |  | 0 |  | 0 | 1 | D | 1 |  |  |  | ROZPOCET | [6 empty] | 0
175 | K | 998021021 | Přesun hmot pro haly s nosnou kcí zděnou nebo monolitickou v do 20 m | t | 1897.037 |  | 0 | CS ÚRS 2022 01 |  |  | základní |  | 0 | 0 | 0 | 0 | 0 | 4 | K | 2 |  |  |  | ROZPOCET | 0 | 0 | 0 | 0 | 0 | 1 | 0 | 4 | 2081529551
| PP |  | Přesun hmot pro haly občanské výstavby, výrobu a služby s nosnou svislou konstrukcí zděnou nebo betonovou monolitickou vodorovná dopravní vzdálenost do 100 m, pro haly výšky do 20 m | [15 empty] | PP | 2
| D | PSV | Práce a dodávky PSV |  |  |  | 0 | [5 empty] | 0 |  | 25.5534 |  | 0 | 2 | D | 0 |  |  |  | ROZPOCET | [6 empty] | 0
| D | 711 | Izolace proti vodě, vlhkosti a plynům |  |  |  | 0 | [5 empty] | 0 |  | 15.048 |  | 0 | 2 | D | 1 |  |  |  | ROZPOCET | [6 empty] | 0
176 | K | 711111001 | Provedení izolace proti zemní vlhkosti vodorovné za studena nátěrem penetračním | m2 | 712.53 |  | 0 | CS ÚRS 2022 01 |  |  | základní |  | 0 | 0 | 0 | 0 | 0 | 16 | K | 2 |  |  |  | ROZPOCET | 0 | 0 | 0 | 0 | 0 | 1 | 0 | 16 | -957799765
| PP |  | Provedení izolace proti zemní vlhkosti natěradly a tmely za studena na ploše vodorovné V nátěrem penetračním | [15 empty] | PP | 2
| P |  | Poznámka k položce: viz TZ př.č.1.1.1.1 a v.č.D.1.1.1.2 až 14, situace C3 | [15 empty] | P | 2
| VV |  | "plocha dle autocad" 157,6*1,05 |  | 165.48 | [13 empty] | VV | 2 | 2 | True | 0 | ROZPOCET
| VV |  | pod halu | [15 empty] | VV | 2 | 1 | True | 0 | ROZPOCET
| VV |  | "plocha dle autocad" 521*1,05 |  | 547.05 | [13 empty] | VV | 2 | 2 | True | 0 | ROZPOCET
| VV |  | Součet |  | 712.53 | [13 empty] | VV | 2 | 4 | True | 1 | ROZPOCET
177 | M | 11163150 | lak penetrační asfaltový | t | 0.235 |  | 0 | CS ÚRS 2022 01 |  |  | základní |  | 0 | 1 | 0.235 | 0 | 0 | 32 | M | 2 |  |  |  | ROZPOCET | 0 | 0 | 0 | 0 | 0 | 1 | 0 | 16 | 888492110
| PP |  | lak penetrační asfaltový | [15 empty] | PP | 2
| VV |  | 712,53*0,00033 'Přepočtené koeficientem množství |  | 0.235 | [13 empty] | VV | 2 | 2 | False | 1 | ROZPOCET
178 | K | 711112001 | Provedení izolace proti zemní vlhkosti svislé za studena nátěrem penetračním | m2 | 332.369 |  | 0 | CS ÚRS 2022 01 |  |  | základní |  | 0 | 0 | 0 | 0 | 0 | 16 | K | 2 |  |  |  | ROZPOCET | 0 | 0 | 0 | 0 | 0 | 1 | 0 | 16 | -1770078373
| PP |  | Provedení izolace proti zemní vlhkosti natěradly a tmely za studena na ploše svislé S nátěrem penetračním | [15 empty] | PP | 2
| P |  | Poznámka k položce: viz TZ př.č.1.1.1.1 a v.č.D.1.1.1.2 až 14, situace C3 | [15 empty] | P | 2
| VV |  | Základová deska ZD1 | [15 empty] | VV | 2 | 1 | True | 0 | ROZPOCET
| VV |  | "obvod dle autocad" 50,6*0,4 |  | 20.24 | [13 empty] | VV | 2 | 2 | True | 0 | ROZPOCET
| VV |  | "jímka, plocha dle autocad" 2*(0,8+1,1) |  | 3.8 | [13 empty] | VV | 2 | 2 | True | 0 | ROZPOCET
| VV |  | "rozšíření, náběh pod ZD2" 5,4*1,1*2+0,6*1,1*2 |  | 13.2 | [13 empty] | VV | 2 | 2 | True | 0 | ROZPOCET
| VV |  | "žlábek" (10,45+1,35)*0,07*2 |  | 1.652 | [13 empty] | VV | 2 | 2 | True | 0 | ROZPOCET
| VV |  | Základová deska ZD2 | [15 empty] | VV | 2 | 1 | True | 0 | ROZPOCET
| VV |  | "obvod dle autocad" (6,6+5,4+6,6)*0,4 |  | 7.44 | [13 empty] | VV | 2 | 2 | True | 0 | ROZPOCET
| VV |  | Mezisoučet |  | 46.332 | [13 empty] | VV | 2 | 3 | True | 0 | ROZPOCET
| VV |  | stěny do horní úrovně ZD2 (-2,50), stěna mezi dvěma úrovněmi součástí základové desky ZD1 a ZD2 | [15 empty] | VV | 2 | 1 | True | 0 | ROZPOCET
| VV |  | "vnější" (1,5+5,7+9,7+1+1+1+4,6+1+1,3+1,3+1+5,4+4,9+1+1+1+2,7)*1,5 |  | 67.65 | [13 empty] | VV | 2 | 2 | True | 0 | ROZPOCET
| VV |  | Mezisoučet |  | 67.65 | [13 empty] | VV | 2 | 3 | True | 0 | ROZPOCET
| VV |  | stěny od úrovně -2,50 po úroveň 0,00 | [15 empty] | VV | 2 | 1 | True | 0 | ROZPOCET
| VV |  | "vnější" (2+5,7+9,7+1+1+1+4,6+1+1,3+1,3+1+5,4+4,9+1+1+1+3,1+6,6+4,6+6,6)*2,5 |  | 159.5 | [13 empty] | VV | 2 | 2 | True | 0 | ROZPOCET
| VV |  | Mezisoučet |  | 159.5 | [13 empty] | VV | 2 | 3 | True | 0 | ROZPOCET
| VV |  | hala | [15 empty] | VV | 2 | 1 | True | 0 | ROZPOCET
| VV |  | vytažení na sokly | [15 empty] | VV | 2 | 1 | True | 0 | ROZPOCET
| VV |  | 93,62*0,35 |  | 32.767 | [13 empty] | VV | 2 | 2 | True | 0 | ROZPOCET
| VV |  | vytažení vnitřní základové pásy | [15 empty] | VV | 2 | 1 | True | 0 | ROZPOCET
| VV |  | (6,6+15,4+6,6+6,3+6,3+6,3+6,3+1,7+0,35+0,2+0,15+1,4)*0,2 |  | 11.52 | [13 empty] | VV | 2 | 2 | True | 0 | ROZPOCET
| VV |  | vytažení kabelové kanály | [15 empty] | VV | 2 | 1 | True | 0 | ROZPOCET
| VV |  | (23,3+13,2)*0,4 |  | 14.6 | [13 empty] | VV | 2 | 2 | True | 0 | ROZPOCET
| VV |  | Mezisoučet |  | 58.887 | [13 empty] | VV | 2 | 3 | True | 0 | ROZPOCET
| VV |  | Součet |  | 332.369 | [13 empty] | VV | 2 | 4 | True | 1 | ROZPOCET
179 | M | 11163150 | lak penetrační asfaltový | t | 0.113 |  | 0 | CS ÚRS 2022 01 |  |  | základní |  | 0 | 1 | 0.113 | 0 | 0 | 32 | M | 2 |  |  |  | ROZPOCET | 0 | 0 | 0 | 0 | 0 | 1 | 0 | 16 | -2087306775
| PP |  | lak penetrační asfaltový | [15 empty] | PP | 2
| VV |  | 332,369*0,00034 'Přepočtené koeficientem množství |  | 0.113 | [13 empty] | VV | 2 | 2 | False | 1 | ROZPOCET
180 | K | 711131101 | Provedení izolace proti zemní vlhkosti pásy na sucho vodorovné AIP nebo tkaninou | m2 | 712.53 |  | 0 | CS ÚRS 2022 01 |  |  | základní |  | 0 | 0 | 0 | 0 | 0 | 16 | K | 2 |  |  |  | ROZPOCET | 0 | 0 | 0 | 0 | 0 | 1 | 0 | 16 | 394331588
| PP |  | Provedení izolace proti zemní vlhkosti pásy na sucho AIP nebo tkaniny na ploše vodorovné V | [15 empty] | PP | 2
| P |  | Poznámka k položce: viz TZ př.č.1.1.1.1 a v.č.D.1.1.1.2 až 14, situace C3 | [15 empty] | P | 2
181 | M | 69311088 | geotextilie netkaná separační, ochranná, filtrační, drenážní PES 500g/m2 | m2 | 819.41 |  | 0 | CS ÚRS 2022 01 |  |  | základní |  | 0 | 0.0005 | 0.4097 | 0 | 0 | 32 | M | 2 |  |  |  | ROZPOCET | 0 | 0 | 0 | 0 | 0 | 1 | 0 | 16 | 237528724
| PP |  | geotextilie netkaná separační, ochranná, filtrační, drenážní PES 500g/m2 | [15 empty] | PP | 2
| VV |  | 712,53*1,15 'Přepočtené koeficientem množství |  | 819.41 | [13 empty] | VV | 2 | 2 | False | 1 | ROZPOCET
182 | K | 711132101 | Provedení izolace proti zemní vlhkosti pásy na sucho svislé AIP nebo tkaninou | m2 | 421.086 |  | 0 | CS ÚRS 2022 01 |  |  | základní |  | 0 | 0 | 0 | 0 | 0 | 16 | K | 2 |  |  |  | ROZPOCET | 0 | 0 | 0 | 0 | 0 | 1 | 0 | 16 | 803045930
| PP |  | Provedení izolace proti zemní vlhkosti pásy na sucho AIP nebo tkaniny na ploše svislé S | [15 empty] | PP | 2
| P |  | Poznámka k položce: viz TZ př.č.1.1.1.1 a v.č.D.1.1.1.2 až 14, situace C3 | [15 empty] | P | 2
| VV |  | ochrana zateplení soklů pod terénem | [15 empty] | VV | 2 | 1 | True | 0 | ROZPOCET
| VV |  | viz zateplení soklů | [15 empty] | VV | 2 | 1 | True | 0 | ROZPOCET
| VV |  | 141,13 |  | 141.13 | [13 empty] | VV | 2 | 2 | True | 0 | ROZPOCET
| VV |  | marmolit, sokl nad terénem | [15 empty] | VV | 2 | 1 | True | 0 | ROZPOCET
| VV |  | -52,413 |  | -52.413 | [13 empty] | VV | 2 | 2 | True | 0 | ROZPOCET
| VV |  | Mezisoučet |  | 88.717 | [13 empty] | VV | 2 | 3 | True | 0 | ROZPOCET
| VV |  | izolace nátěrem svisle | [15 empty] | VV | 2 | 1 | True | 0 | ROZPOCET
| VV |  | 332,369 |  | 332.369 | [13 empty] | VV | 2 | 2 | True | 0 | ROZPOCET
| VV |  | Mezisoučet |  | 332.369 | [13 empty] | VV | 2 | 3 | True | 0 | ROZPOCET
| VV |  | Součet |  | 421.086 | [13 empty] | VV | 2 | 4 | True | 1 | ROZPOCET
183 | M | 69311081 | geotextilie netkaná separační, ochranná, filtrační, drenážní PES 300g/m2 | m2 | 102.025 |  | 0 | CS ÚRS 2022 01 |  |  | základní |  | 0 | 0.0003 | 0.030607 | 0 | 0 | 32 | M | 2 |  |  |  | ROZPOCET | 0 | 0 | 0 | 0 | 0 | 1 | 0 | 16 | 1444707849
| PP |  | geotextilie netkaná separační, ochranná, filtrační, drenážní PES 300g/m2 | [15 empty] | PP | 2
| VV |  | ochrana zateplení soklů pod terénem | [15 empty] | VV | 2 | 1 | True | 0 | ROZPOCET
| VV |  | 88,717 |  | 88.717 | [13 empty] | VV | 2 | 2 | True | 1 | ROZPOCET
| VV |  | 88,717*1,15 'Přepočtené koeficientem množství |  | 102.025 | [13 empty] | VV | 2 | 2 | False | 1 | ROZPOCET
184 | M | 69311088 | geotextilie netkaná separační, ochranná, filtrační, drenážní PES 500g/m2 | m2 | 398.843 |  | 0 | CS ÚRS 2022 01 |  |  | základní |  | 0 | 0.0005 | 0.19942 | 0 | 0 | 32 | M | 2 |  |  |  | ROZPOCET | 0 | 0 | 0 | 0 | 0 | 1 | 0 | 16 | -1609593137
| PP |  | geotextilie netkaná separační, ochranná, filtrační, drenážní PES 500g/m2 | [15 empty] | PP | 2
| VV |  | izolace nátěrem svisle | [15 empty] | VV | 2 | 1 | True | 0 | ROZPOCET
| VV |  | 332,369 |  | 332.369 | [13 empty] | VV | 2 | 2 | True | 1 | ROZPOCET
| VV |  | 332,369*1,2 'Přepočtené koeficientem množství |  | 398.843 | [13 empty] | VV | 2 | 2 | False | 1 | ROZPOCET
185 | K | 711141559 | Provedení izolace proti zemní vlhkosti pásy přitavením vodorovné NAIP | m2 | 1425.06 |  | 0 | CS ÚRS 2022 01 |  |  | základní |  | 0 | 0.0004 | 0.57002 | 0 | 0 | 16 | K | 2 |  |  |  | ROZPOCET | 0 | 0 | 0 | 0 | 0 | 1 | 0 | 16 | -394182122
| PP |  | Provedení izolace proti zemní vlhkosti pásy přitavením NAIP na ploše vodorovné V | [15 empty] | PP | 2
| P |  | Poznámka k položce: viz TZ př.č.1.1.1.1 a v.č.D.1.1.1.2 až 14, situace C3 | [15 empty] | P | 2
| VV |  | 712,53*2 |  | 1425.06 | [13 empty] | VV | 2 | 2 | True | 1 | ROZPOCET
186 | M | 62853004 | pás asfaltový natavitelný modifikovaný SBS tl 4,0mm s vložkou ze skleněné tkaniny a spalitelnou PE fólií nebo jemnozrnným minerálním posypem na horním povrchu | m2 | 1660.907 |  | 0 | CS ÚRS 2022 01 |  |  | základní |  | 0 | 0.0054 | 8.9689 | 0 | 0 | 32 | M | 2 |  |  |  | ROZPOCET | 0 | 0 | 0 | 0 | 0 | 1 | 0 | 16 | 1162511072
| PP |  | pás asfaltový natavitelný modifikovaný SBS tl 4,0mm s vložkou ze skleněné tkaniny a spalitelnou PE fólií nebo jemnozrnným minerálním posypem na horním povrchu | [15 empty] | PP | 2
| VV |  | 1425,06*1,1655 'Přepočtené koeficientem množství |  | 1660.907 | [13 empty] | VV | 2 | 2 | False | 1 | ROZPOCET
187 | K | 711142559 | Provedení izolace proti zemní vlhkosti pásy přitavením svislé NAIP | m2 | 664.738 |  | 0 | CS ÚRS 2022 01 |  |  | základní |  | 0 | 0.0004 | 0.2659 | 0 | 0 | 16 | K | 2 |  |  |  | ROZPOCET | 0 | 0 | 0 | 0 | 0 | 1 | 0 | 16 | 1675849272
| PP |  | Provedení izolace proti zemní vlhkosti pásy přitavením NAIP na ploše svislé S | [15 empty] | PP | 2
| P |  | Poznámka k položce: viz TZ př.č.1.1.1.1 a v.č.D.1.1.1.2 až 14, situace C3 | [15 empty] | P | 2
| VV |  | izolace nátěrem svisle | [15 empty] | VV | 2 | 1 | True | 0 | ROZPOCET
| VV |  | 332,369*2 |  | 664.738 | [13 empty] | VV | 2 | 2 | True | 1 | ROZPOCET
188 | M | 62853004 | pás asfaltový natavitelný modifikovaný SBS tl 4,0mm s vložkou ze skleněné tkaniny a spalitelnou PE fólií nebo jemnozrnným minerálním posypem na horním povrchu | m2 | 788.047 |  | 0 | CS ÚRS 2022 01 |  |  | základní |  | 0 | 0.0054 | 4.2555 | 0 | 0 | 32 | M | 2 |  |  |  | ROZPOCET | 0 | 0 | 0 | 0 | 0 | 1 | 0 | 16 | 1662328100
| PP |  | pás asfaltový natavitelný modifikovaný SBS tl 4,0mm s vložkou ze skleněné tkaniny a spalitelnou PE fólií nebo jemnozrnným minerálním posypem na horním povrchu | [15 empty] | PP | 2
| VV |  | 664,738*1,1855 'Přepočtené koeficientem množství |  | 788.047 | [13 empty] | VV | 2 | 2 | False | 1 | ROZPOCET
189 | K | 998711202 | Přesun hmot procentní pro izolace proti vodě, vlhkosti a plynům v objektech v přes 6 do 12 m | % |  |  | 0 | CS ÚRS 2022 01 |  |  | základní |  | 0 | 0 | 0 | 0 | 0 | 16 | K | 2 |  |  |  | ROZPOCET | 0 | 0 | 0 | 0 | 0 | 1 | 0 | 16 | -891889224
| PP |  | Přesun hmot pro izolace proti vodě, vlhkosti a plynům stanovený procentní sazbou (%) z ceny vodorovná dopravní vzdálenost do 50 m v objektech výšky přes 6 do 12 m | [15 empty] | PP | 2
| D | 713 | Izolace tepelné |  |  |  | 0 | [5 empty] | 0 |  | 1.9752 |  | 0 | 2 | D | 1 |  |  |  | ROZPOCET | [6 empty] | 0
190 | K | 713121100R | Montáž izolace tepelné podlah lepené za studena plně 1 vrstva rohoží, pásů, dílců, desek | m2 | 66.15 |  | 0 |  |  |  | základní |  | 0 | 0 | 0 | 0 | 0 | 16 | K | 2 |  |  |  | ROZPOCET | 0 | 0 | 0 | 0 | 0 | 1 | 0 | 16 | -1721875035
| PP |  | Montáž izolace tepelné podlah lepené za studena plně 1 vrstva rohoží, pásů, dílců, desek | [15 empty] | PP | 2
| P |  | Poznámka k položce: viz TZ př.č.1.1.1.1 a v.č.D.1.1.1.2 až 14, situace C3 viz statika TZ D.1.2.1.1.1 a v.č. D.1.2.1.1.2 až 14 | [15 empty] | P | 2
| VV |  | TI do bloku pod linkou sušárny | [15 empty] | VV | 2 | 1 | True | 0 | ROZPOCET
| VV |  | "plocha dle autocad" 66,15 |  | 66.15 | [13 empty] | VV | 2 | 2 | True | 1 | ROZPOCET
191 | M | 631,1-R | pěnové sklo tl.100mm (anorganický materiál neobsahující těkavé látky a nevhodná pojiva a přísady) s parametry: součinitel tepelné vodivosti ≤ 0,05 W/(mK), pevnost v tlaku 1,6 N/mm2 | m2 | 72.765 |  | 0 |  |  |  | základní |  | 0 | 0.006 | 0.43659 | 0 | 0 | 32 | M | 2 |  |  |  | ROZPOCET | 0 | 0 | 0 | 0 | 0 | 1 | 0 | 16 | -1951392416
| PP |  | deska izolační sendvičová (polystyren+vata) základní fasádní tl 100mm | [15 empty] | PP | 2
| VV |  | 66,15*1,1 'Přepočtené koeficientem množství |  | 72.765 | [13 empty] | VV | 2 | 2 | False | 1 | ROZPOCET
192 | K | 713131143 | Montáž izolace tepelné stěn a základů lepením celoplošně v kombinaci s mechanickým kotvením rohoží, pásů, dílců, desek | m2 | 164.386 |  | 0 | CS ÚRS 2022 01 |  |  | základní |  | 0 | 0.00606 | 0.99618 | 0 | 0 | 16 | K | 2 |  |  |  | ROZPOCET | 0 | 0 | 0 | 0 | 0 | 1 | 0 | 16 | 1987014854
| PP |  | Montáž tepelné izolace stěn rohožemi, pásy, deskami, dílci, bloky (izolační materiál ve specifikaci) lepením celoplošně s mechanickým kotvením | [15 empty] | PP | 2
| P |  | Poznámka k položce: viz TZ př.č.1.1.1.1 a v.č.D.1.1.1.2 až 14, situace C3 | [15 empty] | P | 2
| VV |  | zateplení soklových panelů | [15 empty] | VV | 2 | 1 | True | 0 | ROZPOCET
| VV |  | plochy dle autocad | [15 empty] | VV | 2 | 1 | True | 0 | ROZPOCET
| VV |  | "A/2.1" 9,53*5 |  | 47.65 | [13 empty] | VV | 2 | 2 | True | 0 | ROZPOCET
| VV |  | "A/2.2" 5,45 |  | 5.45 | [13 empty] | VV | 2 | 2 | True | 0 | ROZPOCET
| VV |  | "A/2.3" 4,68 |  | 4.68 | [13 empty] | VV | 2 | 2 | True | 0 | ROZPOCET
| VV |  | "A/2.4" 5,14 |  | 5.14 | [13 empty] | VV | 2 | 2 | True | 0 | ROZPOCET
| VV |  | "A/2.5" 5,86 |  | 5.86 | [13 empty] | VV | 2 | 2 | True | 0 | ROZPOCET
| VV |  | "A/2.6" 8,22 |  | 8.22 | [13 empty] | VV | 2 | 2 | True | 0 | ROZPOCET
| VV |  | "A/2.7" 6,06 |  | 6.06 | [13 empty] | VV | 2 | 2 | True | 0 | ROZPOCET
| VV |  | "A/2.8" 9,29 |  | 9.29 | [13 empty] | VV | 2 | 2 | True | 0 | ROZPOCET
| VV |  | "A/2.9" 9,22 |  | 9.22 | [13 empty] | VV | 2 | 2 | True | 0 | ROZPOCET
| VV |  | "A/2.10" 9,54 |  | 9.54 | [13 empty] | VV | 2 | 2 | True | 0 | ROZPOCET
| VV |  | "A/2.11" 8,02 |  | 8.02 | [13 empty] | VV | 2 | 2 | True | 0 | ROZPOCET
| VV |  | "A/2.12" 8,02 |  | 8.02 | [13 empty] | VV | 2 | 2 | True | 0 | ROZPOCET
| VV |  | "A/2.13" 6,44 |  | 6.44 | [13 empty] | VV | 2 | 2 | True | 0 | ROZPOCET
| VV |  | "A/2.14" 7,54 |  | 7.54 | [13 empty] | VV | 2 | 2 | True | 0 | ROZPOCET
| VV |  | Mezisoučet - zateplení soklových panelů |  | 141.13 | [13 empty] | VV | 2 | 3 | True | 0 | ROZPOCET
| VV |  | zateplní stěna vstavku 1.2 | [15 empty] | VV | 2 | 1 | True | 0 | ROZPOCET
| VV |  | 6,12*3,8 |  | 23.256 | [13 empty] | VV | 2 | 2 | True | 0 | ROZPOCET
| VV |  | Mezisoučet |  | 23.256 | [13 empty] | VV | 2 | 3 | True | 0 | ROZPOCET
| VV |  | Součet |  | 164.386 | [13 empty] | VV | 2 | 4 | True | 1 | ROZPOCET
193 | M | 28376422 | deska z polystyrénu XPS tl 100mm | m2 | 180.825 |  | 0 | CS ÚRS 2022 01 |  |  | základní |  | 0 | 0.003 | 0.54247 | 0 | 0 | 32 | M | 2 |  |  |  | ROZPOCET | 0 | 0 | 0 | 0 | 0 | 1 | 0 | 16 | 1069981109
| PP |  | deska z polystyrénu XPS tl 100mm | [15 empty] | PP | 2
| VV |  | 164,386*1,1 'Přepočtené koeficientem množství |  | 180.825 | [13 empty] | VV | 2 | 2 | False | 1 | ROZPOCET
194 | K | 998713202 | Přesun hmot procentní pro izolace tepelné v objektech v přes 6 do 12 m | % |  |  | 0 | CS ÚRS 2022 01 |  |  | základní |  | 0 | 0 | 0 | 0 | 0 | 16 | K | 2 |  |  |  | ROZPOCET | 0 | 0 | 0 | 0 | 0 | 1 | 0 | 16 | -1495562093
| PP |  | Přesun hmot pro izolace tepelné stanovený procentní sazbou (%) z ceny vodorovná dopravní vzdálenost do 50 m v objektech výšky přes 6 do 12 m | [15 empty] | PP | 2
| D | 721 | Zdravotechnika - vnitřní kanalizace |  |  |  | 0 | [5 empty] | 0 |  | 0.006 |  | 0 | 2 | D | 1 |  |  |  | ROZPOCET | [6 empty] | 0
195 | K | 721242106 | Lapač střešních splavenin z PP se zápachovou klapkou a lapacím košem DN 125 | kus | 4 |  | 0 | CS ÚRS 2022 01 |  |  | základní |  | 0 | 0.0015 | 0.006 | 0 | 0 | 16 | K | 2 |  |  |  | ROZPOCET | 0 | 0 | 0 | 0 | 0 | 1 | 0 | 16 | 636110546
| PP |  | Lapače střešních splavenin polypropylenové (PP) se svislým odtokem DN 125 VČ. PROTIZÁPACHOVÉ KLAPKY, VTOKOVÉ MŘÍŽKY A SADY REDUKČNÍCH KROUŽKŮ | [15 empty] | PP | 2
| P |  | Poznámka k položce: viz TZ př.č.1.1.1.1 a v.č.D.1.1.1.14, situace C3 | [15 empty] | P | 2
| VV |  | 4 |  | 4 | [13 empty] | VV | 2 | 2 | True | 1 | ROZPOCET
196 | K | 998721101 | Přesun hmot tonážní pro vnitřní kanalizace v objektech v do 6 m | t | 0.006 |  | 0 | CS ÚRS 2022 01 |  |  | základní |  | 0 | 0 | 0 | 0 | 0 | 16 | K | 2 |  |  |  | ROZPOCET | 0 | 0 | 0 | 0 | 0 | 1 | 0 | 16 | -855247016
| PP |  | Přesun hmot pro vnitřní kanalizace stanovený z hmotnosti přesunovaného materiálu vodorovná dopravní vzdálenost do 50 m v objektech výšky do 6 m | [15 empty] | PP | 2
| D | 762 | Konstrukce tesařské |  |  |  | 0 | [5 empty] | 0 |  | 0.035544 |  | 0 | 2 | D | 1 |  |  |  | ROZPOCET | [6 empty] | 0
197 | K | 762430016 | Obložení stěn, sloupů z cementotřískových desek tl 20 mm na sraz šroubovaných, vč. kotvení a podkladového roštu | m2 | 1.2 |  | 0 | CS ÚRS 2022 01 |  |  | základní |  | 0 | 0.02962 | 0.035544 | 0 | 0 | 16 | K | 2 |  |  |  | ROZPOCET | 0 | 0 | 0 | 0 | 0 | 1 | 0 | 16 | 276766008
| PP |  | Obložení stěn z cementotřískových desek šroubovaných na sraz, tloušťky desky 20 mm | [15 empty] | PP | 2
| P |  | Poznámka k položce: viz TZ př.č.1.1.1.1 a v.č.D.1.1.1.2 až 14, situace C3 | [15 empty] | P | 2
| VV |  | vestavek NaOH | [15 empty] | VV | 2 | 1 | True | 0 | ROZPOCET
| VV |  | (0,24+0,16)*3 |  | 1.2 | [13 empty] | VV | 2 | 2 | True | 1 | ROZPOCET
198 | K | 998762202 | Přesun hmot procentní pro kce tesařské v objektech v přes 6 do 12 m | % |  |  | 0 | CS ÚRS 2022 01 |  |  | základní |  | 0 | 0 | 0 | 0 | 0 | 16 | K | 2 |  |  |  | ROZPOCET | 0 | 0 | 0 | 0 | 0 | 1 | 0 | 16 | -1244548871
| PP |  | Přesun hmot pro konstrukce tesařské stanovený procentní sazbou (%) z ceny vodorovná dopravní vzdálenost do 50 m v objektech výšky přes 6 do 12 m | [15 empty] | PP | 2
| D | 766 | Konstrukce truhlářské |  |  |  | 0 | [5 empty] | 0 |  | 0 |  | 0 | 2 | D | 1 |  |  |  | ROZPOCET | [6 empty] | 0
199 | K | 766.1-R | Dodávka + montáž okno plastové 1500x4000mm, zasklené izolačním dvojsklem U=1,1 W/m2K, vodorovně členěný na 4 segmenty, spodní díl výklopný, ostatní pevné, barva bílá, vč. kování | ks | 2 |  | 0 |  |  |  | základní |  | 0 | 0 | 0 | 0 | 0 | 16 | K | 2 |  |  |  | ROZPOCET | 0 | 0 | 0 | 0 | 0 | 1 | 0 | 16 | 134334099
| PP |  | Dodávka + montáž okno plastové 1500x4000mm, zasklené izolačním dvojsklem U=1,1 W/m2K, vodorovně členěný na 4 segmenty, spodní díl výklopný, ostatní pevné, barva bílá, vč. kování | [15 empty] | PP | 2
| P |  | Poznámka k položce: viz TZ př.č.1.1.1.1 a v.č.D.1.1.1.2 až 14, situace C3 | [15 empty] | P | 2
| VV |  | "O/1" 2 |  | 2 | [13 empty] | VV | 2 | 2 | True | 1 | ROZPOCET
200 | K | 766.2-R | Dodávka + montáž okno plastové 1500x3000mm, zasklené izolačním dvojsklem U=1,1 W/m2K, vodorovně členěný na 3 segmenty, pevné zasklení, barva bílá, vč. kování | ks | 3 |  | 0 |  |  |  | základní |  | 0 | 0 | 0 | 0 | 0 | 16 | K | 2 |  |  |  | ROZPOCET | 0 | 0 | 0 | 0 | 0 | 1 | 0 | 16 | -110814776
| PP |  | Dodávka + montáž okno plastové 1500x3000mm, zasklené izolačním dvojsklem U=1,1 W/m2K, vodorovně členěný na 3 segmenty, pevné zasklení, barva bílá, vč. kování | [15 empty] | PP | 2
| P |  | Poznámka k položce: viz TZ př.č.1.1.1.1 a v.č.D.1.1.1.2 až 14, situace C3 | [15 empty] | P | 2
| VV |  | "O/2" 3 |  | 3 | [13 empty] | VV | 2 | 2 | True | 1 | ROZPOCET
201 | K | 766.3-R | Dodávka + montáž okno plastové 1000x1200mm, zasklené izolačním dvojsklem U=1,1 W/m2K, pevné zasklení, barva bílá, vč. kování | ks | 1 |  | 0 |  |  |  | základní |  | 0 | 0 | 0 | 0 | 0 | 16 | K | 2 |  |  |  | ROZPOCET | 0 | 0 | 0 | 0 | 0 | 1 | 0 | 16 | 968651049
| PP |  | Dodávka + montáž okno plastové 1000x1200mm, zasklené izolačním dvojsklem U=1,1 W/m2K, pevné zasklení, barva bílá, vč. kování | [15 empty] | PP | 2
| P |  | Poznámka k položce: viz TZ př.č.1.1.1.1 a v.č.D.1.1.1.2 až 14, situace C3 | [15 empty] | P | 2
| VV |  | "O/3" 1 |  | 1 | [13 empty] | VV | 2 | 2 | True | 1 | ROZPOCET
202 | K | 766.4-R | Dodávka + montáž okno plastové 3000x1100mm, zasklené izolačním dvojsklem U=1,1 W/m2K, svisle členěný na 3 segmenty, pevné zasklení, barva bílá, vč. kování | ks | 3 |  | 0 |  |  |  | základní |  | 0 | 0 | 0 | 0 | 0 | 16 | K | 2 |  |  |  | ROZPOCET | 0 | 0 | 0 | 0 | 0 | 1 | 0 | 16 | -1544460234
| PP |  | Dodávka + montáž okno plastové 3000x1100mm, zasklené izolačním dvojsklem U=1,1 W/m2K, svisle členěný na 3 segmenty, pevné zasklení, barva bílá, vč. kování | [15 empty] | PP | 2
| P |  | Poznámka k položce: viz TZ př.č.1.1.1.1 a v.č.D.1.1.1.2 až 14, situace C3 | [15 empty] | P | 2
| VV |  | "O/5" 3 |  | 3 | [13 empty] | VV | 2 | 2 | True | 1 | ROZPOCET
| D | 767 | Konstrukce zámečnické |  |  |  | 0 | [5 empty] | 0 |  | 0 |  | 0 | 2 | D | 1 |  |  |  | ROZPOCET | [6 empty] | 0
203 | K | 767,1-R | Dodávka + montáž venkovní sekční výsuvná vrata 5000x5000mm, zateplené, s integrovanými dveřní 800x2000mm, barva bílá, vč. motorického ovládání a elektropohonu | ks | 1 |  | 0 |  |  |  | základní |  | 0 | 0 | 0 | 0 | 0 | 16 | K | 2 |  |  |  | ROZPOCET | 0 | 0 | 0 | 0 | 0 | 1 | 0 | 16 | 1545046480
| PP |  | Dodávka + montáž venkovní sekční výsuvná vrata 5000x5000mm, zateplené, s integrovanými dveřní 800x2000mm, barva bílá, vč. motorického ovládání a elektropohonu | [15 empty] | PP | 2
| P |  | Poznámka k položce: viz TZ př.č.1.1.1.1 a v.č.D.1.1.1.2 až 14, situace C3 | [15 empty] | P | 2
| VV |  | "D/1" 1 |  | 1 | [13 empty] | VV | 2 | 2 | True | 1 | ROZPOCET
204 | K | 767,2-R | Dodávka + montáž dveře vstupní dvoukřídlé, ocelové, pozinkované 1800x2100mm, zateplené, částěčně prosklené s izolačním dvojkslem, vč. bezpečnostního kování a bezpečnostní cylindrické vložky, vč. ocelové zárubně, barva bílá | ks | 2 |  | 0 |  |  |  | základní |  | 0 | 0 | 0 | 0 | 0 | 16 | K | 2 |  |  |  | ROZPOCET | 0 | 0 | 0 | 0 | 0 | 1 | 0 | 16 | 729231737
| PP |  | Dodávka + montáž dveře vstupní dvoukřídlé, ocelové, pozinkované 1800x2100mm, zateplené, částěčně prosklené s izolačním dvojkslem, vč. bezpečnostního kování a bezpečnostní cylindrické vložky, vč. ocelové zárubně, barva bílá | [15 empty] | PP | 2
| P |  | Poznámka k položce: viz TZ př.č.1.1.1.1 a v.č.D.1.1.1.2 až 14, situace C3 | [15 empty] | P | 2
| VV |  | "D/2" 2 |  | 2 | [13 empty] | VV | 2 | 2 | True | 1 | ROZPOCET
205 | K | 767,3-R | Dodávka + montáž dveře vnitřní ocelové, pozinkované, plné 800+400x2000mm, prachotěsné, protipožární EW 15 DP1, vč. ocelové zárubně | ks | 1 |  | 0 |  |  |  | základní |  | 0 | 0 | 0 | 0 | 0 | 16 | K | 2 |  |  |  | ROZPOCET | 0 | 0 | 0 | 0 | 0 | 1 | 0 | 16 | -781227922
| PP |  | Dodávka + montáž dveře vnitřní ocelové, pozinkované, plné 800+400x2000mm, prachotěsné, protipožární EW 15 DP1, vč. ocelové zárubně | [15 empty] | PP | 2
| P |  | Poznámka k položce: viz TZ př.č.1.1.1.1 a v.č.D.1.1.1.2 až 14, situace C3 barva dle požadavku investora | [15 empty] | P | 2
| VV |  | "D/3" 1 |  | 1 | [13 empty] | VV | 2 | 2 | True | 1 | ROZPOCET
206 | K | 767,4-R | Dodávka + montáž venkovní lamelová vrata 4000x4000mm, zateplen, barva bílá, vč. motorického ovládání a elektropohonu, vč. vodotěsného krytu rolety | ks | 1 |  | 0 |  |  |  | základní |  | 0 | 0 | 0 | 0 | 0 | 16 | K | 2 |  |  |  | ROZPOCET | 0 | 0 | 0 | 0 | 0 | 1 | 0 | 16 | 1814610114
| PP |  | Dodávka + montáž venkovní lamelová vrata 4000x4000mm, zateplen, barva bílá, vč. motorického ovládání a elektropohonu, vč. vodotěsného krytu rolety | [15 empty] | PP | 2
| P |  | Poznámka k položce: viz TZ př.č.1.1.1.1 a v.č.D.1.1.1.2 až 14, situace C3 | [15 empty] | P | 2
| VV |  | "D/4" 1 |  | 1 | [13 empty] | VV | 2 | 2 | True | 1 | ROZPOCET
207 | K | 767,5-R | Dodávka + montáž dveře atypické dvoukřídlové ocelové plné 1600x1600mm, vč. ocelového rámu, vč. průvetrníku, barva bílá | ks | 1 |  | 0 |  |  |  | základní |  | 0 | 0 | 0 | 0 | 0 | 16 | K | 2 |  |  |  | ROZPOCET | 0 | 0 | 0 | 0 | 0 | 1 | 0 | 16 | -1033793595
| PP |  | Dodávka + montáž dveře atypické dvoukřídlové ocelové plné 1600x1600mm, vč. ocelového rámu, vč. průvetrníku, barva bílá | [15 empty] | PP | 2
| P |  | Poznámka k položce: viz TZ př.č.1.1.1.1 a v.č.D.1.1.1.2 až 14, situace C3 | [15 empty] | P | 2
| VV |  | "D/5" 1 |  | 1 | [13 empty] | VV | 2 | 2 | True | 1 | ROZPOCET
208 | K | 767,6-R | Dodávka + montáž vrata průmyslová rolovací s kovovými lamelami s krytem rolovacího mechanismu 2500x2500mm, vč. motoriského ovládání, do prostředí s chemickou agresivitou (NaOH), barva šedobílá | ks | 1 |  | 0 |  |  |  | základní |  | 0 | 0 | 0 | 0 | 0 | 16 | K | 2 |  |  |  | ROZPOCET | 0 | 0 | 0 | 0 | 0 | 1 | 0 | 16 | 421046895
| PP |  | Dodávka + montáž vrata průmyslová rolovací s kovovými lamelami s krytem rolovacího mechanismu 2500x2500mm, vč. motoriského ovládání, do prostředí s chemickou agresivitou (NaOH), barva šedobílá | [15 empty] | PP | 2
| P |  | Poznámka k položce: viz TZ př.č.1.1.1.1 a v.č.D.1.1.1.2 až 14, situace C3 | [15 empty] | P | 2
| VV |  | "D/6" 1 |  | 1 | [13 empty] | VV | 2 | 2 | True | 1 | ROZPOCET
209 | K | 767,7-R | Dodávka + montáž okno ocelové 1500x1000mm, s izolačním dvojsklem, pevné zasklení, vč. vnitřního parapetu (lamino deska), barva bílá | ks | 1 |  | 0 |  |  |  | základní |  | 0 | 0 | 0 | 0 | 0 | 16 | K | 2 |  |  |  | ROZPOCET | 0 | 0 | 0 | 0 | 0 | 1 | 0 | 16 | -74259262
| PP |  | Dodávka + montáž okno ocelové 1500x1000mm, s izolačním dvojsklem, pevné zasklení, vč. vnitřního parapetu (lamino deska), barva bílá | [15 empty] | PP | 2
| P |  | Poznámka k položce: viz TZ př.č.1.1.1.1 a v.č.D.1.1.1.2 až 14, situace C3 | [15 empty] | P | 2
| VV |  | "O/4" 1 |  | 1 | [13 empty] | VV | 2 | 2 | True | 1 | ROZPOCET
210 | K | 767,8-R | Dodávka + montáž zakrytí otvoru dopravníku 1000x1000mm, demontovatelné, provedení z plechu totožného s plechem fasády vč. barevného odstínu, zateplený, vč. klempířekého olemování | ks | 1 |  | 0 |  |  |  | základní |  | 0 | 0 | 0 | 0 | 0 | 16 | K | 2 |  |  |  | ROZPOCET | 0 | 0 | 0 | 0 | 0 | 1 | 0 | 16 | -741016195
| PP |  | Dodávka + montáž zakrytí otvoru dopravníku 1000x1000mm, demontovatelné, provedení z plechu totožného s plechem fasády vč. barevného odstínu, zateplený, vč. klempířekého olemování | [15 empty] | PP | 2
| P |  | Poznámka k položce: viz TZ př.č.1.1.1.1 a v.č.D.1.1.1.2 až 14, situace C3 | [15 empty] | P | 2
| VV |  | "O/6" 1 |  | 1 | [13 empty] | VV | 2 | 2 | True | 1 | ROZPOCET
211 | K | 767,9-R | Dodávka + montáž odvětrávací komínek, nerez trubka DN100 s nerez límcem š=50mm, ocel 1.4401, vč. kotvení límce chemickými kotvami 5xM10 dl.150mm přes gumové těsnění | ks | 2 |  | 0 |  |  |  | základní |  | 0 | 0 | 0 | 0 | 0 | 16 | K | 2 |  |  |  | ROZPOCET | 0 | 0 | 0 | 0 | 0 | 1 | 0 | 16 | 1734720791
| PP |  | Dodávka + montáž odvětrávací komínek, nerez trubka DN100 s nerez límcem š=50mm, ocel 1.4401, vč. kotvení límce chemickými kotvami 5xM10 dl.150mm přes gumové těsnění | [15 empty] | PP | 2
| P |  | Poznámka k položce: viz TZ př.č.1.1.1.1 a v.č.D.1.1.1.2 až 14, situace C3 | [15 empty] | P | 2
| VV |  | "N/1" 2 |  | 2 | [13 empty] | VV | 2 | 2 | True | 1 | ROZPOCET
212 | K | 767,11-R | Dodávka + montáž ocelový pozinkovaný žebřík pro výstup na střechu šířky 400mm, vč. ochranného koše a s výstupní plošinou se zábradlím, vč. kotevního materiálu, vč. základního a 2x krycího nátěru | ks | 1 |  | 0 |  |  |  | základní |  | 0 | 0 | 0 | 0 | 0 | 16 | K | 2 |  |  |  | ROZPOCET | 0 | 0 | 0 | 0 | 0 | 1 | 0 | 16 | -333893228
| PP |  | Dodávka + montáž ocelový pozinkovaný žebřík pro výstup na střechu šířky 400mm, vč. ochranného koše a s výstupní plošinou se zábradlím, vč. kotevního materiálu, vč. základního a 2x krycího nátěru, barva tmavě modrá | [15 empty] | PP | 2
| P |  | Poznámka k položce: viz TZ př.č.1.1.1.1 a v.č.D.1.1.1.2 až 14, situace C3 | [15 empty] | P | 2
| VV |  | "Z/1" 1 |  | 1 | [13 empty] | VV | 2 | 2 | True | 1 | ROZPOCET
213 | K | 767,12-R | Dodávka + montáž ocelový pozinkovaný poklop dělený 1. díl 1500x500mm, 2. díl 3500x550 + 1600c550mm, slzičkový plech tl.3mm | ks | 2 |  | 0 |  |  |  | základní |  | 0 | 0 | 0 | 0 | 0 | 16 | K | 2 |  |  |  | ROZPOCET | 0 | 0 | 0 | 0 | 0 | 1 | 0 | 16 | -394978328
| PP |  | Dodávka + montáž ocelový pozinkovaný poklop dělený 1. díl 1500x500mm, 2. díl 3500x550 + 1600c550mm, slzičkový plech tl.3mm | [15 empty] | PP | 2
| P |  | Poznámka k položce: viz TZ př.č.1.1.1.1 a v.č.D.1.1.1.2 až 14, situace C3 | [15 empty] | P | 2
| VV |  | "Z/2" 2 |  | 2 | [13 empty] | VV | 2 | 2 | True | 1 | ROZPOCET
214 | K | 767,13-R | Dodávka + montáž ocelový pozinkovaný poklop dvouplášťový 6000x1000mm, s vnitřní izolační vložkou, dešťujistý, vč. rámo pro oszení do beton. stropu | ks | 1 |  | 0 |  |  |  | základní |  | 0 | 0 | 0 | 0 | 0 | 16 | K | 2 |  |  |  | ROZPOCET | 0 | 0 | 0 | 0 | 0 | 1 | 0 | 16 | -586472458
| PP |  | Dodávka + montáž ocelový pozinkovaný poklop dvouplášťový 6000x1000mm, s vnitřní izolační vložkou, dešťujistý, vč. rámo pro oszení do beton. stropu | [15 empty] | PP | 2
| P |  | Poznámka k položce: viz TZ př.č.1.1.1.1 a v.č.D.1.1.1.2 až 14, situace C3 | [15 empty] | P | 2
| VV |  | "Z/3" 1 |  | 1 | [13 empty] | VV | 2 | 2 | True | 1 | ROZPOCET
215 | K | 767,14-R | Dodávka + montáž ocelový pozinkovaný poklop dvouplášťový 600x600mm, s vnitřní izolační vložkou, dešťujistý, vč. rámo pro oszení do beton. stropu | ks | 2 |  | 0 |  |  |  | základní |  | 0 | 0 | 0 | 0 | 0 | 16 | K | 2 |  |  |  | ROZPOCET | 0 | 0 | 0 | 0 | 0 | 1 | 0 | 16 | 69325213
| PP |  | Dodávka + montáž ocelový pozinkovaný poklop dvouplášťový 600x600mm, s vnitřní izolační vložkou, dešťujistý, vč. rámo pro oszení do beton. stropu | [15 empty] | PP | 2
| P |  | Poznámka k položce: viz TZ př.č.1.1.1.1 a v.č.D.1.1.1.2 až 14, situace C3 | [15 empty] | P | 2
| VV |  | "Z/4" 2 |  | 2 | [13 empty] | VV | 2 | 2 | True | 1 | ROZPOCET
216 | K | 767,15-R | Dodávka + montáž lemování podlahového žlabu v rozvodně, ocelový profil L 50x50x3mm, vč. kotvení a kotvícího materiálu | m | 30.5 |  | 0 |  |  |  | základní |  | 0 | 0 | 0 | 0 | 0 | 16 | K | 2 |  |  |  | ROZPOCET | 0 | 0 | 0 | 0 | 0 | 1 | 0 | 16 | 1976206749
| PP |  | Dodávka + montáž lemování podlahového žlabu v rozvodně, ocelový profil L 50x50x3mm, vč. kotvení a kotvícího materiálu | [15 empty] | PP | 2
| P |  | Poznámka k položce: viz TZ př.č.1.1.1.1 a v.č.D.1.1.1.2 až 14, situace C3 | [15 empty] | P | 2
| VV |  | "Z/5" 30,5 |  | 30.5 | [13 empty] | VV | 2 | 2 | True | 1 | ROZPOCET
217 | K | 767,16-R | Dodávka + montáž plošina pro venkovní klimatizační jednotku, ocelový rám výšky 500mm na nožkách, rozteč k přikotvení 620x360mm | ks | 3 |  | 0 |  |  |  | základní |  | 0 | 0 | 0 | 0 | 0 | 16 | K | 2 |  |  |  | ROZPOCET | 0 | 0 | 0 | 0 | 0 | 1 | 0 | 16 | 1307966444
| PP |  | Dodávka + montáž plošina pro venkovní klimatizační jednotku, ocelový rám výšky 500mm na nožkách, rozteč k přikotvení 620x360mm | [15 empty] | PP | 2
| P |  | Poznámka k položce: viz TZ př.č.1.1.1.1 a v.č.D.1.1.1.2 až 14, situace C3 | [15 empty] | P | 2
| VV |  | "Z/6" 3 |  | 3 | [13 empty] | VV | 2 | 2 | True | 1 | ROZPOCET
218 | K | 767,21-R | Dodávka + montáž kompozitní schodiště dvouramenné 8x200/250 + 12x200/250, š.900mm z mezipodestou 2050x800mm a podestou 1550x950mm, rošt litý mřížkový tl.50mm, vč. zábradlí v=1100mm a okopovou lištou, vč. kotvení a kotvícího materiálu | ks | 1 |  | 0 |  |  |  | základní |  | 0 | 0 | 0 | 0 | 0 | 16 | K | 2 |  |  |  | ROZPOCET | 0 | 0 | 0 | 0 | 0 | 1 | 0 | 16 | 165784148
| PP |  | Dodávka + montáž kompozitní schodiště dvouramenné 8x200/250 + 12x200/250, š.900mm z mezipodestou 2050x800mm a podestou 1550x950mm, rošt litý mřížkový tl.50mm, vč. zábradlí v=1100mm a okopovou lištou, vč. kotvení a kotvícího materiálu | [15 empty] | PP | 2
| P |  | Poznámka k položce: viz TZ př.č.1.1.1.1 a v.č.D.1.1.1.2 až 14, situace C3 | [15 empty] | P | 2
| VV |  | "V/1" 1 |  | 1 | [13 empty] | VV | 2 | 2 | True | 1 | ROZPOCET
219 | K | 767,22-R | Dodávka + montáž kompozitní schodiště 18x167/280, š.1000mm s podestou 1240x2200mm a s navazující lávkou 5590x1200mm, rošt litý mřížkový tl.50mm vč. zábradlí v=1100mm a okopovou lištou, vč. kotvení a kotvícího materiálu | ks | 1 |  | 0 |  |  |  | základní |  | 0 | 0 | 0 | 0 | 0 | 16 | K | 2 |  |  |  | ROZPOCET | 0 | 0 | 0 | 0 | 0 | 1 | 0 | 16 | 1442439526
| PP |  | Dodávka + montáž kompozitní schodiště 18x167/280, š.1000mm s podestou 1240x2200mm a s navazující lávkou 5590x1200mm, rošt litý mřížkový tl.50mm, vč. zábradlí v=1100mm a okopovou lištou, vč. kotvení a kotvícího materiálu | [15 empty] | PP | 2
| P |  | Poznámka k položce: viz TZ př.č.1.1.1.1 a v.č.D.1.1.1.2 až 14, situace C3 | [15 empty] | P | 2
| VV |  | "V/2" 1 |  | 1 | [13 empty] | VV | 2 | 2 | True | 1 | ROZPOCET
220 | K | 767,23-R | Dodávka + montáž kompozitní zakrytí jímky 2300x800mm, rošt litý mřížkový tl.50mm, vč. osazovacího rámu | ks | 1 |  | 0 |  |  |  | základní |  | 0 | 0 | 0 | 0 | 0 | 16 | K | 2 |  |  |  | ROZPOCET | 0 | 0 | 0 | 0 | 0 | 1 | 0 | 16 | 1132145926
| PP |  | Dodávka + montáž kompozitní zakrytí jímky 2300x800mm, rošt litý mřížkový tl.50mm, vč. osazovacího rámu | [15 empty] | PP | 2
| P |  | Poznámka k položce: viz TZ př.č.1.1.1.1 a v.č.D.1.1.1.2 až 14, situace C3 | [15 empty] | P | 2
| VV |  | "V/3" 1 |  | 1 | [13 empty] | VV | 2 | 2 | True | 1 | ROZPOCET
221 | K | 767,24-R | Dodávka + montáž kompozitní zábradlí kolem přístupového prostoru do strojovny zásobníku kalu (č.m. 0.1) výšky 1100mm, délky 14,5m s mezipříčkou a okopovou lištou, vč. kotvení a kotvícího materiálu | ks | 1 |  | 0 |  |  |  | základní |  | 0 | 0 | 0 | 0 | 0 | 16 | K | 2 |  |  |  | ROZPOCET | 0 | 0 | 0 | 0 | 0 | 1 | 0 | 16 | -2021010988
| PP |  | Dodávka + montáž kompozitní zábradlí kolem přístupového prostoru do strojovny zásobníku kalu (č.m. 0.1) výšky 1100mm, délky 14,5m s mezipříčkou a okopovou lištou, vč. kotvení a kotvícího materiálu | [15 empty] | PP | 2
| P |  | Poznámka k položce: viz TZ př.č.1.1.1.1 a v.č.D.1.1.1.2 až 14, situace C3 | [15 empty] | P | 2
| VV |  | "V/4" 1 |  | 1 | [13 empty] | VV | 2 | 2 | True | 1 | ROZPOCET
222 | K | 767,25-R | Dodávka + montáž kompozitní zábradlí ŽB plošiny výšky 1100mm, délky 19,0m s mezipříčkou a okopovou lištou, vč. kotvení a kotvícího materiálu | ks | 1 |  | 0 |  |  |  | základní |  | 0 | 0 | 0 | 0 | 0 | 16 | K | 2 |  |  |  | ROZPOCET | 0 | 0 | 0 | 0 | 0 | 1 | 0 | 16 | 1590420631
| PP |  | Dodávka + montáž kompozitní zábradlí ŽB plošiny výšky 1100mm, délky 19,0m s mezipříčkou a okopovou lištou, vč. kotvení a kotvícího materiálu | [15 empty] | PP | 2
| P |  | Poznámka k položce: viz TZ př.č.1.1.1.1 a v.č.D.1.1.1.2 až 14, situace C3 | [15 empty] | P | 2
| VV |  | "V/5" 1 |  | 1 | [13 empty] | VV | 2 | 2 | True | 1 | ROZPOCET
223 | K | 767,26-R | Dodávka + montáž kompozitní žebřík s ochranným košem pro výstup na strop vestavku, šířka 400mm, výška 4150mm, příčle sprotiskluzovou úpravou | ks | 1 |  | 0 |  |  |  | základní |  | 0 | 0 | 0 | 0 | 0 | 16 | K | 2 |  |  |  | ROZPOCET | 0 | 0 | 0 | 0 | 0 | 1 | 0 | 16 | 1088433012
| PP |  | Dodávka + montáž kompozitní žebřík s ochranným košem pro výstup na strop vestavku, šířka 400mm, výška 4150mm, příčle sprotiskluzovou úpravou | [15 empty] | PP | 2
| P |  | Poznámka k položce: viz TZ př.č.1.1.1.1 a v.č.D.1.1.1.2 až 14, situace C3 | [15 empty] | P | 2
| VV |  | "V/6" 1 |  | 1 | [13 empty] | VV | 2 | 2 | True | 1 | ROZPOCET
224 | K | 767,27-R | Dodávka + montáž kompozitní zábradlí stropu vestavku výšky 1100mm, délky 28,5m s mezipříčkou a okopovou lištou, vč. kotvení a kotvícího materiálu | ks | 1 |  | 0 |  |  |  | základní |  | 0 | 0 | 0 | 0 | 0 | 16 | K | 2 |  |  |  | ROZPOCET | 0 | 0 | 0 | 0 | 0 | 1 | 0 | 16 | 1039931967
| PP |  | Dodávka + montáž kompozitní zábradlí stropu vestavku výšky 1100mm, délky 28,5m s mezipříčkou a okopovou lištou, vč. kotvení a kotvícího materiálu | [15 empty] | PP | 2
| P |  | Poznámka k položce: viz TZ př.č.1.1.1.1 a v.č.D.1.1.1.2 až 14, situace C3 | [15 empty] | P | 2
| VV |  | "V/7" 1 |  | 1 | [13 empty] | VV | 2 | 2 | True | 1 | ROZPOCET
225 | K | 767,28-R | Dodávka + montáž kompozitní sestava dvou plošin 2750x1750+1100x700mm a 2750x1750+500x800mm, vč. zábradlí výšky 1100mm délky 19,3m s okopovou lištou a 2ks žebříku šířky 400mm vč. kotvení a kotvícího materiálu | ks | 1 |  | 0 |  |  |  | základní |  | 0 | 0 | 0 | 0 | 0 | 16 | K | 2 |  |  |  | ROZPOCET | 0 | 0 | 0 | 0 | 0 | 1 | 0 | 16 | -1522238570
| PP |  | Dodávka + montáž kompozitní sestava dvou plošin 2750x1750+1100x700mm a 2750x1750+500x800mm, vč. zábradlí výšky 1100mm délky 19,3m s okopovou lištou a 2ks žebříku šířky 400mm vč. kotvení a kotvícího materiálu | [15 empty] | PP | 2
| P |  | Poznámka k položce: viz TZ př.č.1.1.1.1 a v.č.D.1.1.1.2 až 14, situace C3 | [15 empty] | P | 2
| VV |  | "V/8" 1 |  | 1 | [13 empty] | VV | 2 | 2 | True | 1 | ROZPOCET
| D | 771 | Podlahy z dlaždic |  |  |  | 0 | [5 empty] | 0 |  | 1.3335 |  | 0 | 2 | D | 1 |  |  |  | ROZPOCET | [6 empty] | 0
226 | K | 771121011 | Nátěr penetrační na podlahu | m2 | 46.27 |  | 0 | CS ÚRS 2022 01 |  |  | základní |  | 0 | 0.0003 | 0.013881 | 0 | 0 | 16 | K | 2 |  |  |  | ROZPOCET | 0 | 0 | 0 | 0 | 0 | 1 | 0 | 16 | -459109248
| PP |  | Příprava podkladu před provedením dlažby nátěr penetrační na podlahu | [15 empty] | PP | 2
| VV |  | podlaha | [15 empty] | VV | 2 | 1 | True | 0 | ROZPOCET
| VV |  | 44,07 |  | 44.07 | [13 empty] | VV | 2 | 2 | True | 0 | ROZPOCET
| VV |  | soklík | [15 empty] | VV | 2 | 1 | True | 0 | ROZPOCET
| VV |  | 22*0,1 |  | 2.2 | [13 empty] | VV | 2 | 2 | True | 0 | ROZPOCET
| VV |  | Součet |  | 46.27 | [13 empty] | VV | 2 | 4 | True | 1 | ROZPOCET
227 | K | 771474113 | Montáž soklů z dlaždic keramických rovných flexibilní lepidlo v přes 90 do 120 mm | m | 22 |  | 0 | CS ÚRS 2022 01 |  |  | základní |  | 0 | 0.00058 | 0.01276 | 0 | 0 | 16 | K | 2 |  |  |  | ROZPOCET | 0 | 0 | 0 | 0 | 0 | 1 | 0 | 16 | 1362888235
| PP |  | Montáž soklů z dlaždic keramických lepených flexibilním lepidlem rovných, výšky přes 90 do 120 mm | [15 empty] | PP | 2
| VV |  | rozvodna č.m. 1.3 | [15 empty] | VV | 2 | 1 | True | 0 | ROZPOCET
| VV |  | 2*(5+6,45)-1,3 |  | 21.6 | [13 empty] | VV | 2 | 2 | True | 0 | ROZPOCET
| VV |  | 0,2*2 |  | 0.4 | [13 empty] | VV | 2 | 2 | True | 0 | ROZPOCET
| VV |  | Součet |  | 22 | [13 empty] | VV | 2 | 4 | True | 1 | ROZPOCET
228 | K | 771574115 | Montáž podlah keramických hladkých lepených flexibilním lepidlem přes 22 do 25 ks/m2 | m2 | 44.07 |  | 0 | CS ÚRS 2022 01 |  |  | základní |  | 0 | 0.0054 | 0.23798 | 0 | 0 | 16 | K | 2 |  |  |  | ROZPOCET | 0 | 0 | 0 | 0 | 0 | 1 | 0 | 16 | 743696895
| PP |  | Montáž podlah z dlaždic keramických lepených flexibilním lepidlem maloformátových hladkých přes 22 do 25 ks/m2 | [15 empty] | PP | 2
| P |  | Poznámka k položce: viz TZ př.č.1.1.1.1 a v.č.D.1.1.1.2 až 14, situace C3 | [15 empty] | P | 2
| VV |  | "č.m. 1.2" 61,3 |  | 61.3 | [13 empty] | VV | 2 | 2 | True | 0 | ROZPOCET
| VV |  | "odpočet soklíky" -2,25*1,1*3-2,35*0,7-1,1*1,2-5,7*1,2 |  | -17.23 | [13 empty] | VV | 2 | 2 | True | 0 | ROZPOCET
| VV |  | Součet |  | 44.07 | [13 empty] | VV | 2 | 4 | True | 1 | ROZPOCET
229 | M | 59761605 | dlažba keramická průmyslová s vysokou mechanickou odolností, určenou pro potenciálně mokré prostředí | m2 | 50.897 |  | 0 | CS ÚRS 2022 01 |  |  | základní |  | 0 | 0.021 | 1.0688 | 0 | 0 | 32 | M | 2 |  |  |  | ROZPOCET | 0 | 0 | 0 | 0 | 0 | 1 | 0 | 16 | -2002681714
| PP |  | dlažba keramická průmyslová s vysokou mechanickou odolností, určenou pro potenciálně mokré prostředí | [15 empty] | PP | 2
| VV |  | podlaha | [15 empty] | VV | 2 | 1 | True | 0 | ROZPOCET
| VV |  | 44,07 |  | 44.07 | [13 empty] | VV | 2 | 2 | True | 0 | ROZPOCET
| VV |  | soklík | [15 empty] | VV | 2 | 1 | True | 0 | ROZPOCET
| VV |  | 22*0,1 |  | 2.2 | [13 empty] | VV | 2 | 2 | True | 0 | ROZPOCET
| VV |  | Součet |  | 46.27 | [13 empty] | VV | 2 | 4 | True | 1 | ROZPOCET
| VV |  | 46,27*1,1 'Přepočtené koeficientem množství |  | 50.897 | [13 empty] | VV | 2 | 2 | False | 1 | ROZPOCET
230 | K | 771577114 | Příplatek k montáži podlah keramických lepených flexibilním lepidlem za spárování tmelem dvousložkovým | m2 | 46.27 |  | 0 | CS ÚRS 2022 01 |  |  | základní |  | 0 | 0 | 0 | 0 | 0 | 16 | K | 2 |  |  |  | ROZPOCET | 0 | 0 | 0 | 0 | 0 | 1 | 0 | 16 | 249915199
| PP |  | Montáž podlah z dlaždic keramických lepených flexibilním lepidlem Příplatek k cenám za dvousložkový spárovací tmel | [15 empty] | PP | 2
231 | K | 998771202 | Přesun hmot procentní pro podlahy z dlaždic v objektech v přes 6 do 12 m | % |  |  | 0 | CS ÚRS 2022 01 |  |  | základní |  | 0 | 0 | 0 | 0 | 0 | 16 | K | 2 |  |  |  | ROZPOCET | 0 | 0 | 0 | 0 | 0 | 1 | 0 | 16 | 348770262
| PP |  | Přesun hmot pro podlahy z dlaždic stanovený procentní sazbou (%) z ceny vodorovná dopravní vzdálenost do 50 m v objektech výšky přes 6 do 12 m | [15 empty] | PP | 2
| D | 777 | Podlahy lité |  |  |  | 0 | [5 empty] | 0 |  | 1.6234 |  | 0 | 2 | D | 1 |  |  |  | ROZPOCET | [6 empty] | 0
232 | K | 777131105 | Penetrační epoxidový nátěr podlahy na podklad z čerstvého betonu | m2 | 412.37 |  | 0 | CS ÚRS 2022 01 |  |  | základní |  | 0 | 0.00054 | 0.22268 | 0 | 0 | 16 | K | 2 |  |  |  | ROZPOCET | 0 | 0 | 0 | 0 | 0 | 1 | 0 | 16 | 1424713891
| PP |  | Penetrační nátěr podlahy epoxidový na podklad z čerstvého betonu | [15 empty] | PP | 2
| VV |  | 373,76+38,61 |  | 412.37 | [13 empty] | VV | 2 | 2 | True | 1 | ROZPOCET
233 | K | 777511123 | Krycí epoxidová stěrka tloušťky přes 1 do 2 mm průmyslové lité podlahy protiskluzová | m2 | 373.36 |  | 0 | CS ÚRS 2022 01 |  |  | základní |  | 0 | 0.0034 | 1.2694 | 0 | 0 | 16 | K | 2 |  |  |  | ROZPOCET | 0 | 0 | 0 | 0 | 0 | 1 | 0 | 16 | -2076029762
| PP |  | Krycí stěrka průmyslová epoxidová, tloušťky přes 1 do 2 mm Nášlapná vrstva každé podlahy musí vykazovat v mokrém prostředí protiskluzové parametry dle normových hodnot pro průmyslové budovy | [15 empty] | PP | 2
| P |  | Poznámka k položce: viz TZ př.č.1.1.1.1 a v.č.D.1.1.1.2 až 14, situace C3 | [15 empty] | P | 2
| VV |  | "č.m. 1.1, odpočet chemicky odolná stěrka" 438,6-38,61 |  | 399.99 | [13 empty] | VV | 2 | 2 | True | 0 | ROZPOCET
| VV |  | "odpočet blok s TI plocha dle autocad" -70,54 |  | -70.54 | [13 empty] | VV | 2 | 2 | True | 0 | ROZPOCET
| VV |  | "odpočet soklíky" -1,7*0,5*2-3,3*2,4-6,2*3,65 |  | -32.25 | [13 empty] | VV | 2 | 2 | True | 0 | ROZPOCET
| VV |  | "č.m. 0.1" 36,5 |  | 36.5 | [13 empty] | VV | 2 | 2 | True | 0 | ROZPOCET
| VV |  | "č.m. 0.2" 39,66 |  | 39.66 | [13 empty] | VV | 2 | 2 | True | 0 | ROZPOCET
| VV |  | Součet |  | 373.36 | [13 empty] | VV | 2 | 4 | True | 1 | ROZPOCET
234 | K | 777511143 | Krycí epoxidová stěrka tloušťky do 2 mm chemicky odolné lité podlahy protiskluzová | m2 | 38.61 |  | 0 | CS ÚRS 2022 01 |  |  | základní |  | 0 | 0.0034 | 0.13127 | 0 | 0 | 16 | K | 2 |  |  |  | ROZPOCET | 0 | 0 | 0 | 0 | 0 | 1 | 0 | 16 | -750594027
| PP |  | Krycí stěrka chemicky odolná epoxidová, tloušťky přes 1 do 2 mm Nášlapná vrstva každé podlahy musí vykazovat v mokrém prostředí protiskluzové parametry dle normových hodnot pro průmyslové budovy | [15 empty] | PP | 2
| P |  | Poznámka k položce: viz TZ př.č.1.1.1.1 a v.č.D.1.1.1.2 až 14, situace C3 | [15 empty] | P | 2
| VV |  | v prostoru chemického hospodářství, vč. vestavku NaOH | [15 empty] | VV | 2 | 1 | True | 0 | ROZPOCET
| VV |  | 6,6*5,85 |  | 38.61 | [13 empty] | VV | 2 | 2 | True | 1 | ROZPOCET
235 | K | 998777202 | Přesun hmot procentní pro podlahy lité v objektech v přes 6 do 12 m | % |  |  | 0 | CS ÚRS 2022 01 |  |  | základní |  | 0 | 0 | 0 | 0 | 0 | 16 | K | 2 |  |  |  | ROZPOCET | 0 | 0 | 0 | 0 | 0 | 1 | 0 | 16 | -983864214
| PP |  | Přesun hmot pro podlahy lité stanovený procentní sazbou (%) z ceny vodorovná dopravní vzdálenost do 50 m v objektech výšky přes 6 do 12 m | [15 empty] | PP | 2
| D | 781 | Dokončovací práce - obklady |  |  |  | 0 | [5 empty] | 0 |  | 5.0527 |  | 0 | 2 | D | 1 |  |  |  | ROZPOCET | [6 empty] | 0
236 | K | 781121011 | Nátěr penetrační na stěnu | m2 | 188.113 |  | 0 | CS ÚRS 2022 01 |  |  | základní |  | 0 | 0.0003 | 0.056434 | 0 | 0 | 16 | K | 2 |  |  |  | ROZPOCET | 0 | 0 | 0 | 0 | 0 | 1 | 0 | 16 | 793411053
| PP |  | Příprava podkladu před provedením obkladu nátěr penetrační na stěnu | [15 empty] | PP | 2
237 | K | 781151031 | Celoplošné vyrovnání podkladu stěrkou tl 3 mm, vč. podkladní vrstvy | m2 | 188.113 |  | 0 | CS ÚRS 2022 01 |  |  | základní |  | 0 | 0.0045 | 0.84651 | 0 | 0 | 16 | K | 2 |  |  |  | ROZPOCET | 0 | 0 | 0 | 0 | 0 | 1 | 0 | 16 | -1468054100
| PP |  | Příprava podkladu před provedením obkladu celoplošné vyrovnání podkladu stěrkou, tloušťky 3 mm | [15 empty] | PP | 2
238 | K | 781151041 | Příplatek k cenám celoplošné vyrovnání stěrkou za každý další 1 mm přes tl 3 mm | m2 | 376.226 |  | 0 | CS ÚRS 2022 01 |  |  | základní |  | 0 | 0.00145 | 0.54553 | 0 | 0 | 16 | K | 2 |  |  |  | ROZPOCET | 0 | 0 | 0 | 0 | 0 | 1 | 0 | 16 | 668021841
| PP |  | Příprava podkladu před provedením obkladu celoplošné vyrovnání podkladu příplatek za každý další 1 mm tloušťky přes 3 mm | [15 empty] | PP | 2
| VV |  | 188,113*2 'Přepočtené koeficientem množství |  | 376.226 | [13 empty] | VV | 2 | 2 | False | 1 | ROZPOCET
239 | K | 781474114 | Montáž obkladů vnitřních keramických hladkých přes 19 do 22 ks/m2 lepených flexibilním lepidlem | m2 | 188.113 |  | 0 | CS ÚRS 2022 01 |  |  | základní |  | 0 | 0.0053 | 0.997 | 0 | 0 | 16 | K | 2 |  |  |  | ROZPOCET | 0 | 0 | 0 | 0 | 0 | 1 | 0 | 16 | -538010481
| PP |  | Montáž obkladů vnitřních stěn z dlaždic keramických lepených flexibilním lepidlem maloformátových hladkých přes 19 do 22 ks/m2 | [15 empty] | PP | 2
| P |  | Poznámka k položce: viz TZ př.č.1.1.1.1 a v.č.D.1.1.1.2 až 14, situace C3 | [15 empty] | P | 2
| VV |  | vestavek NaOH | [15 empty] | VV | 2 | 1 | True | 0 | ROZPOCET
| VV |  | 2*(2,8+1,5)*2,1 |  | 18.06 | [13 empty] | VV | 2 | 2 | True | 0 | ROZPOCET
| VV |  | -2,5*2,1 |  | -5.25 | [13 empty] | VV | 2 | 2 | True | 0 | ROZPOCET
| VV |  | "ostění" (2,1+2,5+2,1)*0,2 |  | 1.34 | [13 empty] | VV | 2 | 2 | True | 0 | ROZPOCET
| VV |  | prostor chemického hospodářství | [15 empty] | VV | 2 | 1 | True | 0 | ROZPOCET
| VV |  | (2,85+3,05+5,1+0,15+0,15+0,15)*2,1 |  | 24.045 | [13 empty] | VV | 2 | 2 | True | 0 | ROZPOCET
| VV |  | Mezisoučet |  | 38.195 | [13 empty] | VV | 2 | 3 | True | 0 | ROZPOCET
| VV |  | vestavek kotelny 1.2 | [15 empty] | VV | 2 | 1 | True | 0 | ROZPOCET
| VV |  | (6,45+9,4+6,45)*1,8 |  | 40.14 | [13 empty] | VV | 2 | 2 | True | 0 | ROZPOCET
| VV |  | zděné stěny 1.1 | [15 empty] | VV | 2 | 1 | True | 0 | ROZPOCET
| VV |  | (6,7+15,4+6,6)*2,1 |  | 60.27 | [13 empty] | VV | 2 | 2 | True | 0 | ROZPOCET
| VV |  | -1,5*1,15-1,2*2,1 |  | -4.245 | [13 empty] | VV | 2 | 2 | True | 0 | ROZPOCET
| VV |  | prefa sokly, vč. horní plochy | [15 empty] | VV | 2 | 1 | True | 0 | ROZPOCET
| VV |  | (23,06+9,81+0,36+34,68+3,36+0,4)*(0,6+0,15) |  | 53.753 | [13 empty] | VV | 2 | 2 | True | 0 | ROZPOCET
| VV |  | Mezisoučet |  | 149.918 | [13 empty] | VV | 2 | 3 | True | 0 | ROZPOCET
| VV |  | Součet |  | 188.113 | [13 empty] | VV | 2 | 4 | True | 1 | ROZPOCET
240 | M | 5976101 | obklad keramický hladký průmyslový | m2 | 164.91 |  | 0 |  |  |  | základní |  | 0 | 0.0126 | 2.0779 | 0 | 0 | 32 | M | 2 |  |  |  | ROZPOCET | 0 | 0 | 0 | 0 | 0 | 1 | 0 | 16 | -2012608851
| PP |  | obklad keramický průmyslového typu do prostor se zvýšeným mechanickým namáháním a vysokou možností znečištění (povrch hladký, snadno čistitelný). Barva, formát a dezén dle výběru investora | [15 empty] | PP | 2
| VV |  | 149,918*1,1 'Přepočtené koeficientem množství |  | 164.91 | [13 empty] | VV | 2 | 2 | False | 1 | ROZPOCET
241 | M | 5976102 | obklad keramický hladký průmyslový, chemicky odolný | m2 | 42.015 |  | 0 |  |  |  | základní |  | 0 | 0.0126 | 0.52939 | 0 | 0 | 32 | M | 2 |  |  |  | ROZPOCET | 0 | 0 | 0 | 0 | 0 | 1 | 0 | 16 | 756038327
| PP |  | obklad keramický průmyslového typu do prostor se zvýšeným mechanickým namáháním a vysokou možností znečištění (povrch hladký, snadno čistitelný). Barva, formát a dezén dle výběru investora, chemicky odolný | [15 empty] | PP | 2
| VV |  | 38,195*1,1 'Přepočtené koeficientem množství |  | 42.015 | [13 empty] | VV | 2 | 2 | False | 1 | ROZPOCET
242 | K | 781477114 | Příplatek k montáži obkladů vnitřních keramických hladkých za spárování tmelem dvousložkovým | m2 | 188.113 |  | 0 | CS ÚRS 2022 01 |  |  | základní |  | 0 | 0 | 0 | 0 | 0 | 16 | K | 2 |  |  |  | ROZPOCET | 0 | 0 | 0 | 0 | 0 | 1 | 0 | 16 | -1822160770
| PP |  | Montáž obkladů vnitřních stěn z dlaždic keramických Příplatek k cenám za dvousložkový spárovací tmel | [15 empty] | PP | 2
243 | K | 998781202 | Přesun hmot procentní pro obklady keramické v objektech v přes 6 do 12 m | % |  |  | 0 | CS ÚRS 2022 01 |  |  | základní |  | 0 | 0 | 0 | 0 | 0 | 16 | K | 2 |  |  |  | ROZPOCET | 0 | 0 | 0 | 0 | 0 | 1 | 0 | 16 | 985358065
| PP |  | Přesun hmot pro obklady keramické stanovený procentní sazbou (%) z ceny vodorovná dopravní vzdálenost do 50 m v objektech výšky přes 6 do 12 m | [15 empty] | PP | 2
| D | 783 | Dokončovací práce - nátěry |  |  |  | 0 | [5 empty] | 0 |  | 0.34435 |  | 0 | 2 | D | 1 |  |  |  | ROZPOCET | [6 empty] | 0
244 | K | 783813101 | Penetrační syntetický nátěr hladkých betonových povrchů | m2 | 756.986 |  | 0 | CS ÚRS 2022 01 |  |  | základní |  | 0 | 0.00015 | 0.11355 | 0 | 0 | 16 | K | 2 |  |  |  | ROZPOCET | 0 | 0 | 0 | 0 | 0 | 1 | 0 | 16 | -1371944250
| PP |  | Penetrační nátěr omítek hladkých betonových povrchů syntetický | [15 empty] | PP | 2
| VV |  | 659,156+97,83 |  | 756.986 | [13 empty] | VV | 2 | 2 | True | 1 | ROZPOCET
245 | K | 783827108R | Krycí jednonásobný sjednocující nátěr hladkých betonových povrchů, proti sprašování - vnitřní do vlhkého prostředí průmyslových objektů s možností znečištění a mechanického poškození | m2 | 659.156 |  | 0 |  |  |  | základní |  | 0 | 0.00027 | 0.17797 | 0 | 0 | 16 | K | 2 |  |  |  | ROZPOCET | 0 | 0 | 0 | 0 | 0 | 1 | 0 | 16 | 1116109443
| PP |  | Krycí (ochranný ) nátěr omítek jednonásobný hladkých betonových povrchů nebo povrchů z desek na bázi dřeva (dřevovláknitých apod.), do vlhkého prostředí průmyslových objektů s možností znečištění a mechanického poškození | [15 empty] | PP | 2
| P |  | Poznámka k položce: viz TZ př.č.1.1.1.1 a v.č.D.1.1.1.2 až 14, situace C3 | [15 empty] | P | 2
| VV |  | "č.m. 1.3 podlaha" 32,3 |  | 32.3 | [13 empty] | VV | 2 | 2 | True | 0 | ROZPOCET
| VV |  | "č.m. 0.3, podlaha" 32 |  | 32 | [13 empty] | VV | 2 | 2 | True | 0 | ROZPOCET
| VV |  | Mezisoučet |  | 64.3 | [13 empty] | VV | 2 | 3 | True | 0 | ROZPOCET
| VV |  | sloupy plošiny | [15 empty] | VV | 2 | 1 | True | 0 | ROZPOCET
| VV |  | 2*(0,25+0,25)*2,47*2 |  | 4.94 | [13 empty] | VV | 2 | 2 | True | 0 | ROZPOCET
| VV |  | 2*(0,25+0,25)*2,82*4 |  | 11.28 | [13 empty] | VV | 2 | 2 | True | 0 | ROZPOCET
| VV |  | sloupy technologického zažízení | [15 empty] | VV | 2 | 1 | True | 0 | ROZPOCET
| VV |  | 2*(0,2+0,2)*2,85*2 |  | 4.56 | [13 empty] | VV | 2 | 2 | True | 0 | ROZPOCET
| VV |  | nosníky plošiny | [15 empty] | VV | 2 | 1 | True | 0 | ROZPOCET
| VV |  | "P1" (0,25+0,25+0,25)*4,85*3+0,25*0,25*2*3 |  | 11.288 | [13 empty] | VV | 2 | 2 | True | 0 | ROZPOCET
| VV |  | "P2" (0,25+0,25+0,25)*5,925*2+0,25*0,25*2*2 |  | 9.138 | [13 empty] | VV | 2 | 2 | True | 0 | ROZPOCET
| VV |  | 5,925*4,85 |  | 28.736 | [13 empty] | VV | 2 | 2 | True | 0 | ROZPOCET
| VV |  | 2*(5,925+4,85)*0,25 |  | 5.388 | [13 empty] | VV | 2 | 2 | True | 0 | ROZPOCET
| VV |  | "mazanina na stropě" 2*(5,925+4,85)*0,08 |  | 1.724 | [13 empty] | VV | 2 | 2 | True | 0 | ROZPOCET
| VV |  | Mezisoučet |  | 77.054 | [13 empty] | VV | 2 | 3 | True | 0 | ROZPOCET
| VV |  | vylože základové desky ZD2 | [15 empty] | VV | 2 | 1 | True | 0 | ROZPOCET
| VV |  | 5,4*1,8-4,6*1+(1,8+5,4+1,8)*0,35+2*(4,6+1)*0,35 |  | 12.19 | [13 empty] | VV | 2 | 2 | True | 0 | ROZPOCET
| VV |  | stěny do horní úrovně ZD2 (-2,50), stěna mezi dvěma úrovněmi součástí základové desky ZD1 a ZD2 | [15 empty] | VV | 2 | 1 | True | 0 | ROZPOCET
| VV |  | "vnitřní" 2*(5,1+15)*1,5 |  | 60.3 | [13 empty] | VV | 2 | 2 | True | 0 | ROZPOCET
| VV |  | Mezisoučet |  | 72.49 | [13 empty] | VV | 2 | 3 | True | 0 | ROZPOCET
| VV |  | stěny od úrovně -2,50 po úroveň 0,00 | [15 empty] | VV | 2 | 1 | True | 0 | ROZPOCET
| VV |  | "vnitřní" 2*(5,1+9,4+1,8)*2,5+2*(5,1+5,5)*2,5+2*(8+4)*2,5 |  | 194.5 | [13 empty] | VV | 2 | 2 | True | 0 | ROZPOCET
| VV |  | "prostupy v dělící stěně" -1*1*2-0,6*0,3*2 |  | -2.36 | [13 empty] | VV | 2 | 2 | True | 0 | ROZPOCET
| VV |  | pro protuspy v dělící stěně | [15 empty] | VV | 2 | 1 | True | 0 | ROZPOCET
| VV |  | 2*(1+1)*0,4+2*(0,3+0,6)*0,4 |  | 2.32 | [13 empty] | VV | 2 | 2 | True | 0 | ROZPOCET
| VV |  | Mezisoučet |  | 194.46 | [13 empty] | VV | 2 | 3 | True | 0 | ROZPOCET
| VV |  | Stropní deska SD1 | [15 empty] | VV | 2 | 1 | True | 0 | ROZPOCET
| VV |  | "plocha dle autocad podhled" 74,4-3*3-6*1-0,6*0,6*2-0,8*0,8*2 |  | 57.4 | [13 empty] | VV | 2 | 2 | True | 0 | ROZPOCET
| VV |  | "otvory" 2*(6+1)*(0,3+0,3)+2*(0,6+0,6)*0,3*2+2*3,14*0,25*0,3+2*(3+3)*(0,3+0,3)+2*(0,8+0,8)*(0,3+0,5) |  | 20.071 | [13 empty] | VV | 2 | 2 | True | 0 | ROZPOCET
| VV |  | Mezisoučet |  | 77.471 | [13 empty] | VV | 2 | 3 | True | 0 | ROZPOCET
| VV |  | stěny vnitřní kabelových kanálů | [15 empty] | VV | 2 | 1 | True | 0 | ROZPOCET
| VV |  | "vnitřní, obvod dle autocad" 31,9*0,4 |  | 12.76 | [13 empty] | VV | 2 | 2 | True | 0 | ROZPOCET
| VV |  | Bloky | [15 empty] | VV | 2 | 1 | True | 0 | ROZPOCET
| VV |  | "č.m. 0.2 a 0.1" | [15 empty] | VV | 2 | 1 | True | 0 | ROZPOCET
| VV |  | 1,8*0,15 |  | 0.27 | [13 empty] | VV | 2 | 2 | True | 0 | ROZPOCET
| VV |  | (2,1+4,4+2,1)*1,44 |  | 12.384 | [13 empty] | VV | 2 | 2 | True | 0 | ROZPOCET
| VV |  | (1,2+2,5+1,2)*0,15 |  | 0.735 | [13 empty] | VV | 2 | 2 | True | 0 | ROZPOCET
| VV |  | (1,5+3+1,5)*0,15 |  | 0.9 | [13 empty] | VV | 2 | 2 | True | 0 | ROZPOCET
| VV |  | 2*(1,6+0,3)*0,15*2 |  | 1.14 | [13 empty] | VV | 2 | 2 | True | 0 | ROZPOCET
| VV |  | (0,5+0,5+0,5)*0,2 |  | 0.3 | [13 empty] | VV | 2 | 2 | True | 0 | ROZPOCET
| VV |  | Mezisoučet |  | 28.489 | [13 empty] | VV | 2 | 3 | True | 0 | ROZPOCET
| VV |  | blok s TI | [15 empty] | VV | 2 | 1 | True | 0 | ROZPOCET
| VV |  | "plocha dle autocad" 70,54 |  | 70.54 | [13 empty] | VV | 2 | 2 | True | 0 | ROZPOCET
| VV |  | "obvod dle autocad" 44,48*0,3 |  | 13.344 | [13 empty] | VV | 2 | 2 | True | 0 | ROZPOCET
| VV |  | "vyvýšení, úroveň 0,10" | [15 empty] | VV | 2 | 1 | True | 0 | ROZPOCET
| VV |  | 1,7*0,5*2+2,4*3,3+1,1*1,2+5,7*1,2+2,35*0,7 |  | 19.425 | [13 empty] | VV | 2 | 2 | True | 0 | ROZPOCET
| VV |  | (1,7+0,5+1,7)*0,1*2+2*(2,4+3,3)*0,1+2*(1,1+1,2)*0,1+2*(5,7+1,2)*0,1+2*(2,35+0,7)*0,1 |  | 4.37 | [13 empty] | VV | 2 | 2 | True | 0 | ROZPOCET
| VV |  | "vyvýšení, úroveň 0,16" (3,8+6,2+3,8)*0,16 |  | 2.208 | [13 empty] | VV | 2 | 2 | True | 0 | ROZPOCET
| VV |  | 3,8*6,2 |  | 23.56 | [13 empty] | VV | 2 | 2 | True | 0 | ROZPOCET
| VV |  | "vyvýšení, úroveň 0,2" 2*(1,1+2,25)*0,2*3 |  | 4.02 | [13 empty] | VV | 2 | 2 | True | 0 | ROZPOCET
| VV |  | 1,1*2,25*3 |  | 7.425 | [13 empty] | VV | 2 | 2 | True | 0 | ROZPOCET
| VV |  | Mezisoučet |  | 144.892 | [13 empty] | VV | 2 | 3 | True | 0 | ROZPOCET
| VV |  | Součet |  | 659.156 | [13 empty] | VV | 2 | 4 | True | 1 | ROZPOCET
246 | K | 783827405 | Krycí dvojnásobný sjednocující silikonový nátěr hladkých betonových povrchů - venkovní odolným proti vlhkosti a odstřikující vodě | m2 | 97.83 |  | 0 | CS ÚRS 2022 01 |  |  | základní |  | 0 | 0.00054 | 0.052828 | 0 | 0 | 16 | K | 2 |  |  |  | ROZPOCET | 0 | 0 | 0 | 0 | 0 | 1 | 0 | 16 | -1133279370
| PP |  | Krycí (ochranný ) nátěr omítek dvojnásobný hladkých betonových povrchů nebo povrchů z desek na bázi dřeva (dřevovláknitých apod.) silikonový | [15 empty] | PP | 2
| P |  | Poznámka k položce: viz TZ př.č. D.1.1.2.1 a v.č. D.1.1.2.2 až 22, statika TZ př.č. D.1.2.1.1 a v.č. D.1.2.1.2 až 13 | [15 empty] | P | 2
| VV |  | stropní deska SD1 | [15 empty] | VV | 2 | 1 | True | 0 | ROZPOCET
| VV |  | "plocha dle autocad dno" 88-3*3-6*1-0,6*0,6*-0,8*0,8 |  | 73.23 | [13 empty] | VV | 2 | 2 | True | 0 | ROZPOCET
| VV |  | "obvod dle autocad" 44,8*0,3 |  | 13.44 | [13 empty] | VV | 2 | 2 | True | 0 | ROZPOCET
| VV |  | "komínky vstupu" 2*(6,4+1,4)*0,3+2*(3,4+3,4)*0,3+2*(1,2+1,2)*0,5 |  | 11.16 | [13 empty] | VV | 2 | 2 | True | 0 | ROZPOCET
| VV |  | Součet |  | 97.83 | [13 empty] | VV | 2 | 4 | True | 1 | ROZPOCET
| D | 784 | Dokončovací práce - malby a tapety |  |  |  | 0 | [5 empty] | 0 |  | 0.13469 |  | 0 | 2 | D | 1 |  |  |  | ROZPOCET | [6 empty] | 0
247 | K | 784181121 | Hloubková jednonásobná bezbarvá penetrace podkladu v místnostech v do 3,80 m | m2 | 274.874 |  | 0 | CS ÚRS 2022 01 |  |  | základní |  | 0 | 0.0002 | 0.054975 | 0 | 0 | 16 | K | 2 |  |  |  | ROZPOCET | 0 | 0 | 0 | 0 | 0 | 1 | 0 | 16 | 1128880495
| PP |  | Penetrace podkladu jednonásobná hloubková akrylátová bezbarvá v místnostech výšky do 3,80 m | [15 empty] | PP | 2
| VV |  | "omítka stropu" 97,8 |  | 97.8 | [13 empty] | VV | 2 | 2 | True | 0 | ROZPOCET
| VV |  | "potažení stěm štukem" 12,9 |  | 12.9 | [13 empty] | VV | 2 | 2 | True | 0 | ROZPOCET
| VV |  | "omítka stěn vnitřních" 164,174 |  | 164.174 | [13 empty] | VV | 2 | 2 | True | 0 | ROZPOCET
| VV |  | Součet |  | 274.874 | [13 empty] | VV | 2 | 4 | True | 1 | ROZPOCET
248 | K | 784221101 | Dvojnásobné bílé malby ze směsí za sucha dobře otěruvzdorných v místnostech do 3,80 m | m2 | 274.874 |  | 0 | CS ÚRS 2022 01 |  |  | základní |  | 0 | 0.00029 | 0.079713 | 0 | 0 | 16 | K | 2 |  |  |  | ROZPOCET | 0 | 0 | 0 | 0 | 0 | 1 | 0 | 16 | 18523227
| PP |  | Malby z malířských směsí otěruvzdorných za sucha dvojnásobné, bílé za sucha otěruvzdorné dobře v místnostech výšky do 3,80 m | [15 empty] | PP | 2
| D | M | Práce a dodávky M |  |  |  | 0 | [5 empty] | 0 |  | 0.1031 |  | 0 | 3 | D | 0 |  |  |  | ROZPOCET | [6 empty] | 0
| D | 21-M | Elektromontáže |  |  |  | 0 | [5 empty] | 0 |  | 0.1031 |  | 0 | 3 | D | 1 |  |  |  | ROZPOCET | [6 empty] | 0
249 | K | 210220021 | Montáž uzemňovacího vedení vodičů FeZn pomocí svorek v zemi páskou do 120 mm2 v průmyslové výstavbě, vč. zaizolovaní konce vodiče asfaltovým nátěrem | m | 76 |  | 0 | CS ÚRS 2022 01 |  |  | základní |  | 0 | 0 | 0 | 0 | 0 | 64 | K | 2 |  |  |  | ROZPOCET | 0 | 0 | 0 | 0 | 0 | 1 | 0 | 64 | 306385536
| PP |  | Montáž uzemňovacího vedení s upevněním, propojením a připojením pomocí svorek v zemi s izolací spojů vodičů FeZn páskou průřezu do 120 mm2 v průmyslové výstavbě | [15 empty] | PP | 2
| P |  | Poznámka k položce: viz TZ př.č.1.1.2.1 a v.č.D.1.1.2.2 až 6, situace C3 | [15 empty] | P | 2
| VV |  | "obovod dle autocad" 68 |  | 68 | [13 empty] | VV | 2 | 2 | True | 0 | ROZPOCET
| VV |  | "vyvedení nad terén" 2*4 |  | 8 | [13 empty] | VV | 2 | 2 | True | 0 | ROZPOCET
| VV |  | Součet |  | 76 | [13 empty] | VV | 2 | 4 | True | 1 | ROZPOCET
250 | M | 35442062 | pás zemnící 30x4mm FeZn | kg | 76 |  | 0 | CS ÚRS 2022 01 |  |  | základní |  | 0 | 0.001 | 0.076 | 0 | 0 | 256 | M | 2 |  |  |  | ROZPOCET | 0 | 0 | 0 | 0 | 0 | 1 | 0 | 64 | -586796863
| PP |  | pás zemnící 30x4mm FeZn | [15 empty] | PP | 2
251 | M | 35431000 | svorka uzemnění FeZn univerzální | kus | 20 |  | 0 | CS ÚRS 2022 01 |  |  | základní |  | 0 | 0.00013 | 0.0026 | 0 | 0 | 256 | M | 2 |  |  |  | ROZPOCET | 0 | 0 | 0 | 0 | 0 | 1 | 0 | 64 | 2132149080
| PP |  | svorka uzemnění FeZn univerzální | [15 empty] | PP | 2
252 | M | 35441996 | svorka odbočovací a spojovací pro spojování kruhových a páskových vodičů, FeZn | kus | 35 |  | 0 | CS ÚRS 2022 01 |  |  | základní |  | 0 | 0.0007 | 0.0245 | 0 | 0 | 256 | M | 2 |  |  |  | ROZPOCET | 0 | 0 | 0 | 0 | 0 | 1 | 0 | 64 | -341993263
| PP |  | svorka odbočovací a spojovací pro spojování kruhových a páskových vodičů, FeZn | [15 empty] | PP | 2
| D | 43-M | Montáž ocelových konstrukcí |  |  |  | 0 | [5 empty] | 0 |  | 0 |  | 0 | 3 | D | 1 |  |  |  | ROZPOCET | [6 empty] | 0
253 | K | M43,1-R | Montáž ocelové konstrukce, vč. kotvení, spoje svařováním, MTZ přípoje šroubované, šrouby 8.8, kotvení do ŽB konstrukcí kotvní šrouby a kotvy HVA 5.8 | kg | 47245 |  | 0 |  |  |  | základní |  | 0 | 0 | 0 | 0 | 0 | 64 | K | 2 |  |  |  | ROZPOCET | 0 | 0 | 0 | 0 | 0 | 1 | 0 | 64 | 1316861053
| PP |  | Montáž ocelové konstrukce, vč. kotvení, spoje svařováním, MTZ přípoje šroubované, šrouby 8.8, kotvení do ŽB konstrukcí kotvní šrouby a kotvy HVA 5.8 | [15 empty] | PP | 2
| P |  | Poznámka k položce: viz TZ př.č.1.1.1.1 a v.č.D.1.1.1.2 až 14, situace C3 viz TZ př.č.1.2.1.2.1, statický výpočet D.1.2.1.2.2, výpis materiálů D.1.2.1.2.3 a v.č.D.1.2.1.2 4 až 7, situace C3 | [15 empty] | P | 2
| VV |  | 47245 |  | 47245 | [13 empty] | VV | 2 | 2 | True | 1 | ROZPOCET
254 | M | M43,2-R | Dodávka ocelové konstrukce ocel S235, spoje svařováním, MTZ přípoje šroubované, šrouby 8.8, kotvení do ŽB konstrukcí kotvní šrouby a kotvy HVA 5.8 | kg | 47245 |  | 0 |  |  |  | základní |  | 0 | 0 | 0 | 0 | 0 | 256 | M | 2 |  |  |  | ROZPOCET | 0 | 0 | 0 | 0 | 0 | 1 | 0 | 64 | -1975706449
| PP |  | Dodávka ocelové konstrukce ocel S235, spoje svařováním, MTZ přípoje šroubované, šrouby 8.8, kotvení do ŽB konstrukcí kotvní šrouby a kotvy HVA 5.8 | [15 empty] | PP | 2
255 | K | M43,3-R | Povrchová úprava ocelových konstrukcí nátěrovým systémem (dle pažadavků investora) na min stupeň agresivity C4, vč. přípravy povrchu (zašištění svarů, odmaštění..) | m2 | 1370 |  | 0 |  |  |  | základní |  | 0 | 0 | 0 | 0 | 0 | 64 | K | 2 |  |  |  | ROZPOCET | 0 | 0 | 0 | 0 | 0 | 1 | 0 | 64 | -121403803
| PP |  | Povrchová úprava ocelových konstrukcí nátěrovým systémem (dle pažadavků investora) na min stupeň agresivity C4, vč. přípravy povrchu (zašištění svarů, odmaštění..) | [15 empty] | PP | 2
| P |  | Poznámka k položce: viz TZ př.č.1.1.1.1 a v.č.D.1.1.1.2 až 14, situace C3 viz TZ př.č.1.2.1.2.1, statický výpočet D.1.2.1.2.2, výpis materiálů D.1.2.1.2.3 a v.č.D.1.2.1.2 4 až 7, situace C3 | [15 empty] | P | 2
| VV |  | 1370 |  | 1370 | [13 empty] | VV | 2 | 2 | True | 1 | ROZPOCET
256 | K | M43,4-R | Doprava | kpl | 1 |  | 0 |  |  |  | základní |  | 0 | 0 | 0 | 0 | 0 | 64 | K | 2 |  |  |  | ROZPOCET | 0 | 0 | 0 | 0 | 0 | 1 | 0 | 64 | -1403920183
| PP |  | Doprava | [15 empty] | PP | 2

## 0003 - SO 01.3 Ztravotně ...
[9 empty] | >> skryté sloupce << | [9 empty] | {f23dfd1c-326e-451f-8fdc-5733a0e9c342}
2
| KRYCÍ LIST SOUPISU PRACÍ | [8 empty] | v --- níže se nacházejí doplnkové a pomocné údaje k sestavám --- v | [8 empty] | False
Stavba:
21.03 ČOV Šumperk, Sušárna čistírenských kalů - projektová dokumentace haly
Objekt:
01 - 21.03 ČOV Šumperk, Sušárna čistírenských kalů - projektová dokumentace haly
Soupis:
001 - SO 01 Objekt zpracování kalu
Úroveň 3:
0003 - SO 01.3 Ztravotně technická instalce
| KSO: |  |  |  |  | CC-CZ:
| Místo: |  |  |  |  | Datum: | 27. 4. 2022
| Zadavatel: |  |  |  |  | IČ:
|  | Vodohospodářská zařízení Šumperk, a. s |  |  |  | DIČ:
| Uchazeč: |  |  |  |  | IČ: | Vyplň údaj
|  | Vyplň údaj |  |  |  | DIČ: | Vyplň údaj
| Projektant: |  |  |  |  | IČ:
|  | Sweco Hydroprojekt a.s., divize Morava |  |  |  | DIČ:
| Zpracovatel: |  |  |  |  | IČ:
DIČ:
Poznámka:
| Cena bez DPH | [5 empty] | 0
|  |  | Základ daně |  |  | Sazba daně | Výše daně
| DPH | základní | 0 |  |  | 21% | 0
|  | snížená | 0 |  |  | 15% | 0
|  | zákl. přenesená | 0 |  |  | 21% | 0
|  | sníž. přenesená | 0 |  |  | 15% | 0
|  | nulová | 0 |  |  | 0% | 0
| Cena s DPH |  |  | v | CZK |  | 0
| Projektant |  |  | Zpracovatel
| Datum a podpis: |  | Razítko | Datum a podpis: |  |  | Razítko
| Objednavatel |  |  | Uchazeč
| Datum a podpis: |  | Razítko | Datum a podpis: |  |  | Razítko
REKAPITULACE ČLENĚNÍ SOUPISU PRACÍ
Stavba:
21.03 ČOV Šumperk, Sušárna čistírenských kalů - projektová dokumentace haly
Objekt:
01 - 21.03 ČOV Šumperk, Sušárna čistírenských kalů - projektová dokumentace haly
Soupis:
001 - SO 01 Objekt zpracování kalu
Úroveň 3:
0003 - SO 01.3 Ztravotně technická instalce
Místo: | [5 empty] | Datum: | 27. 4. 2022
Zadavatel: |  |  | Vodohospodářská zařízení Šumperk, a. s |  |  | Projektant: | Sweco Hydroprojekt a.s., divize Morava
Uchazeč: |  |  | Vyplň údaj |  |  | Zpracovatel:
Kód dílu - Popis | [6 empty] | Cena celkem [CZK]
Náklady ze soupisu prací | [6 empty] | 0 | [12 empty] | -1
| HSV - Práce a dodávky HSV | [5 empty] | 0
| D1 - Zemní práce | [5 empty] | 0
| D2 - Vodorovné konstrukce | [5 empty] | 0
| D3 - Úpravy povrchů vnitřní | [5 empty] | 0
| D4 - Ostatní konstrukce na trubním vedení | [5 empty] | 0
| D5 - Ostatní konstrukce, bourání | [5 empty] | 0
| D6 - Lešení a stavební výtahy | [5 empty] | 0
| PSV - Práce a dodávky PSV | [5 empty] | 0
| D7 - Vnitřní kanalizace | [5 empty] | 0
| D8 - Vnitřní vodovod | [5 empty] | 0
| D9 - Strojní vybavení | [5 empty] | 0
| D10 - Zařizovací předměty | [5 empty] | 0
| D11 - Konstrukce zámečnické | [5 empty] | 0
| D12 - Vedlejší náklady | [5 empty] | 0
SOUPIS PRACÍ
Stavba:
21.03 ČOV Šumperk, Sušárna čistírenských kalů - projektová dokumentace haly
Objekt:
01 - 21.03 ČOV Šumperk, Sušárna čistírenských kalů - projektová dokumentace haly
Soupis:
001 - SO 01 Objekt zpracování kalu
Úroveň 3:
0003 - SO 01.3 Ztravotně technická instalce
Místo: | [5 empty] | Datum: | 27. 4. 2022
Zadavatel: |  |  | Vodohospodářská zařízení Šumperk, a. s |  |  | Projektant: | Sweco Hydroprojekt a.s., divize Morava
Uchazeč: |  |  | Vyplň údaj |  |  | Zpracovatel:
PČ | Typ | Kód | Popis | MJ | Množství | J.cena [CZK] | Cena celkem [CZK] | Cenová soustava |  |  | DPH | J. Nh [h] | Nh celkem [h] | J. hmotnost [t] | Hmotnost celkem [t] | J. suť [t] | Suť Celkem [t]
Náklady soupisu celkem | [6 empty] | 0 | [5 empty] | 0 |  | 0 |  | 0 |  | D | -1 | [10 empty] | 0
| D | HSV | Práce a dodávky HSV |  |  |  | 0 | [5 empty] | 0 |  | 0 |  | 0 | 1 | D | 0 |  |  |  | ROZPOCET | [6 empty] | 0
| D | D1 | Zemní práce |  |  |  | 0 | [5 empty] | 0 |  | 0 |  | 0 | 1 | D | 1 |  |  |  | ROZPOCET | [6 empty] | 0
1 | K | Pol66 | Hloubení rýh šířky přes 60 do 200 cm do 1000 m3, v hornině 3, hloubení strojně | m3 | 138.32 |  | 0 |  |  |  | základní |  | 0 | 0 | 0 | 0 | 0 | 4 | K | 2 |  |  |  | ROZPOCET | 0 | 0 | 0 | 0 | 0 | 1 | 0 | 4 | 2
| PP |  | zapažených i nezapažených, s urovnáním dna do předepsaného profilu a spádu, s případně nutným přehozením výkopku na vzdálenost do 3 m ve výkopišti, s přehozením výkopku na přilehlém terénu na vzdálenost do 5 m od podélné osy rýhy nebo s naložením výkopku na dopravní prostředek. | [15 empty] | PP | 2
| VV |  | 0,8*45,0*0,6 |  | 21.6 | [13 empty] | VV | 2 | 2 | True | 0 | ROZPOCET
| VV |  | 0,8*20,0*0,8 |  | 12.8 | [13 empty] | VV | 2 | 2 | True | 0 | ROZPOCET
| VV |  | 0,8*46,0*0,9 |  | 33.12 | [13 empty] | VV | 2 | 2 | True | 0 | ROZPOCET
| VV |  | 0,8*35,0*1,1 |  | 30.8 | [13 empty] | VV | 2 | 2 | True | 0 | ROZPOCET
| VV |  | 0,8*30,0*1,4 |  | 33.6 | [13 empty] | VV | 2 | 2 | True | 0 | ROZPOCET
| VV |  | 0,8*5,0*1,6 |  | 6.4 | [13 empty] | VV | 2 | 2 | True | 0 | ROZPOCET
| VV |  | Součet |  | 138.32 | [13 empty] | VV | 2 | 4 | True | 1 | ROZPOCET
2 | K | Pol67 | Hloubení rýh šířky přes 60 do 200 cm příplatek za lepivost, v hornině 3, | m3 | 3 |  | 0 |  |  |  | základní |  | 0 | 0 | 0 | 0 | 0 | 4 | K | 2 |  |  |  | ROZPOCET | 0 | 0 | 0 | 0 | 0 | 1 | 0 | 4 | 4
| PP |  | zapažených i nezapažených, s urovnáním dna do předepsaného profilu a spádu, s případně nutným přehozením výkopku na vzdálenost do 3 m ve výkopišti, s přehozením výkopku na přilehlém terénu na vzdálenost do 5 m od podélné osy rýhy nebo s naložením výkopku na dopravní prostředek. | [15 empty] | PP | 2
3 | K | Pol68 | Zřízení pažení a rozepření stěn rýh příložné pro jakoukoliv mezerovitost, hloubky do 2 m | m2 | 345.8 |  | 0 |  |  |  | základní |  | 0 | 0 | 0 | 0 | 0 | 4 | K | 2 |  |  |  | ROZPOCET | 0 | 0 | 0 | 0 | 0 | 1 | 0 | 4 | 6
| PP |  | pro podzemní vedení pro všechny šířky rýhy, | [15 empty] | PP | 2
| VV |  | 2*45,0*0,6 |  | 54 | [13 empty] | VV | 2 | 2 | True | 0 | ROZPOCET
| VV |  | 2*20,0*0,8 |  | 32 | [13 empty] | VV | 2 | 2 | True | 0 | ROZPOCET
| VV |  | 2*46,0*0,9 |  | 82.8 | [13 empty] | VV | 2 | 2 | True | 0 | ROZPOCET
| VV |  | 2*35,0*1,1 |  | 77 | [13 empty] | VV | 2 | 2 | True | 0 | ROZPOCET
| VV |  | 2*30,0*1,4 |  | 84 | [13 empty] | VV | 2 | 2 | True | 0 | ROZPOCET
| VV |  | 2*5,0*1,6 |  | 16 | [13 empty] | VV | 2 | 2 | True | 0 | ROZPOCET
| VV |  | Součet |  | 345.8 | [13 empty] | VV | 2 | 4 | True | 1 | ROZPOCET
4 | K | Pol69 | Odstranění pažení a rozepření rýh příložné , hloubky do 2 m | m2 | 345.8 |  | 0 |  |  |  | základní |  | 0 | 0 | 0 | 0 | 0 | 4 | K | 2 |  |  |  | ROZPOCET | 0 | 0 | 0 | 0 | 0 | 1 | 0 | 4 | 8
| PP |  | pro podzemní vedení s uložením materiálu na vzdálenost do 3 m od kraje výkopu, | [15 empty] | PP | 2
5 | K | Pol70 | Odstranění rozepření stěn výkopů při roubení příložném, hloubky do 4 m | m3 | 138.32 |  | 0 |  |  |  | základní |  | 0 | 0 | 0 | 0 | 0 | 4 | K | 2 |  |  |  | ROZPOCET | 0 | 0 | 0 | 0 | 0 | 1 | 0 | 4 | 10
| PP |  | s uložením materiálu na vzdálenost do 3 m od okraje výkopu, | [15 empty] | PP | 2
6 | K | Pol71 | Vodorovné přemístění výkopku z horniny 5 až 7, na vzdálenost přes 20 do 50 m | m3 | 87.08 |  | 0 |  |  |  | základní |  | 0 | 0 | 0 | 0 | 0 | 4 | K | 2 |  |  |  | ROZPOCET | 0 | 0 | 0 | 0 | 0 | 1 | 0 | 4 | 12
| PP |  | po suchu, bez naložení výkopku, avšak se složením bez rozhrnutí, zpáteční cesta vozidla. | [15 empty] | PP | 2
7 | K | Pol72 | Nakládání, skládání, překládání neulehlého výkopku nakládání výkopku do 100 m3, z horniny 1 až 4 | m3 | 87.08 |  | 0 |  |  |  | základní |  | 0 | 0 | 0 | 0 | 0 | 4 | K | 2 |  |  |  | ROZPOCET | 0 | 0 | 0 | 0 | 0 | 1 | 0 | 4 | 14
| PP |  | Nakládání, skládání, překládání neulehlého výkopku nakládání výkopku do 100 m3, z horniny 1 až 4 | [15 empty] | PP | 2
8 | K | Pol73 | Zásyp sypaninou se zhutněním jam, šachet, rýh nebo kolem objektů v těchto vykopávkách | m3 | 51.24 |  | 0 |  |  |  | základní |  | 0 | 0 | 0 | 0 | 0 | 4 | K | 2 |  |  |  | ROZPOCET | 0 | 0 | 0 | 0 | 0 | 1 | 0 | 4 | 16
| PP |  | z jakékoliv horniny s uložením výkopku po vrstvách, včetně strojního přemístění materiálu pro zásyp ze vzdálenosti do 10 m od okraje zásypu | [15 empty] | PP | 2
| VV |  | 138,32-14,96-4,8-67,32 |  | 51.24 | [13 empty] | VV | 2 | 2 | True | 0 | ROZPOCET
| VV |  | Součet |  | 51.24 | [13 empty] | VV | 2 | 4 | True | 1 | ROZPOCET
9 | K | Pol74 | Obsyp potrubí bez prohození sypaniny, s dodáním štěrkopísku frakce 0 - 22 mm | m3 | 67.32 |  | 0 |  |  |  | základní |  | 0 | 0 | 0 | 0 | 0 | 4 | K | 2 |  |  |  | ROZPOCET | 0 | 0 | 0 | 0 | 0 | 1 | 0 | 4 | 18
| PP |  | sypaninou z vhodných hornin tř. 1 - 4 nebo materiálem připraveným podél výkopu ve vzdálenosti do 3 m od jeho kraje, pro jakoukoliv hloubku výkopu a jakoukoliv míru zhutnění, | [15 empty] | PP | 2
| VV |  | 0,8*187,0*0,45 |  | 67.32 | [13 empty] | VV | 2 | 2 | True | 0 | ROZPOCET
| VV |  | Součet |  | 67.32 | [13 empty] | VV | 2 | 4 | True | 1 | ROZPOCET
10 | K | Pol75 | Obetonování potrubí nebo zdiva stok betonem prostým třídy C 20/25, Beton čerstvý obyčejný; C 20/25; cement: CEM I; portlandský; Dmax = 22 mm; S 3 | m3 | 4.8 |  | 0 |  |  |  | základní |  | 0 | 0 | 0 | 0 | 0 | 4 | K | 2 |  |  |  | ROZPOCET | 0 | 0 | 0 | 0 | 0 | 1 | 0 | 4 | 20
| PP |  | z cementu portlandského nebo struskoportlandského, v otevřeném výkopu, | [15 empty] | PP | 2
| VV |  | 0,8*15,0*0,4 |  | 4.8 | [13 empty] | VV | 2 | 2 | True | 0 | ROZPOCET
| VV |  | Součet |  | 4.8 | [13 empty] | VV | 2 | 4 | True | 1 | ROZPOCET
| D | D2 | Vodorovné konstrukce |  |  |  | 0 | [5 empty] | 0 |  | 0 |  | 0 | 1 | D | 1 |  |  |  | ROZPOCET | [6 empty] | 0
11 | K | Pol76 | Lože pod potrubí, stoky a drobné objekty z kameniva drobného těženého 0÷4 mm | m3 | 14.96 |  | 0 |  |  |  | základní |  | 0 | 0 | 0 | 0 | 0 | 4 | K | 2 |  |  |  | ROZPOCET | 0 | 0 | 0 | 0 | 0 | 1 | 0 | 4 | 22
| PP |  | v otevřeném výkopu, | [15 empty] | PP | 2
| VV |  | 0,8*187,0*0,1 |  | 14.96 | [13 empty] | VV | 2 | 2 | True | 0 | ROZPOCET
| VV |  | Součet |  | 14.96 | [13 empty] | VV | 2 | 4 | True | 1 | ROZPOCET
| D | D3 | Úpravy povrchů vnitřní |  |  |  | 0 | [5 empty] | 0 |  | 0 |  | 0 | 1 | D | 1 |  |  |  | ROZPOCET | [6 empty] | 0
12 | K | Pol77 | Hrubá výplň rýh ve stěnách, jakoukoliv maltou maltou ze suchých směsí 100 x 50 mm | m | 50 |  | 0 |  |  |  | základní |  | 0 | 0 | 0 | 0 | 0 | 4 | K | 2 |  |  |  | ROZPOCET | 0 | 0 | 0 | 0 | 0 | 1 | 0 | 4 | 24
| PP |  | jakékoliv šířky rýhy, | [15 empty] | PP | 2
| D | D4 | Ostatní konstrukce na trubním vedení |  |  |  | 0 | [5 empty] | 0 |  | 0 |  | 0 | 1 | D | 1 |  |  |  | ROZPOCET | [6 empty] | 0
13 | K | Pol78 | Provedení detailů pryžemi opracování trubních prostupů na pevnou a volnou přírubu dotěsnění tmelem D do 200 mm | kus | 35 |  | 0 |  |  |  | základní |  | 0 | 0 | 0 | 0 | 0 | 4 | K | 2 |  |  |  | ROZPOCET | 0 | 0 | 0 | 0 | 0 | 1 | 0 | 4 | 26
| PP |  | Provedení detailů pryžemi opracování trubních prostupů na pevnou a volnou přírubu dotěsnění tmelem D do 200 mm | [15 empty] | PP | 2
14 | K | Pol79 | Izol. souprava pro potr prostupy DN110 | kus | 3 |  | 0 |  |  |  | základní |  | 0 | 0 | 0 | 0 | 0 | 4 | K | 2 |  |  |  | ROZPOCET | 0 | 0 | 0 | 0 | 0 | 1 | 0 | 4 | 28
| PP |  | Izol. souprava pro potr prostupy DN110 | [15 empty] | PP | 2
15 | K | Pol80 | Izol. souprava pro potr prostupy DN125 | kus | 29 |  | 0 |  |  |  | základní |  | 0 | 0 | 0 | 0 | 0 | 4 | K | 2 |  |  |  | ROZPOCET | 0 | 0 | 0 | 0 | 0 | 1 | 0 | 4 | 30
| PP |  | Izol. souprava pro potr prostupy DN125 | [15 empty] | PP | 2
16 | K | Pol81 | Izol. souprava pro potr prostupy DN160 | kus | 2 |  | 0 |  |  |  | základní |  | 0 | 0 | 0 | 0 | 0 | 4 | K | 2 |  |  |  | ROZPOCET | 0 | 0 | 0 | 0 | 0 | 1 | 0 | 4 | 32
| PP |  | Izol. souprava pro potr prostupy DN160 | [15 empty] | PP | 2
17 | K | Pol82 | Izol. souprava pro potr prostupy DN200 | kus | 1 |  | 0 |  |  |  | základní |  | 0 | 0 | 0 | 0 | 0 | 4 | K | 2 |  |  |  | ROZPOCET | 0 | 0 | 0 | 0 | 0 | 1 | 0 | 4 | 34
| PP |  | Izol. souprava pro potr prostupy DN200 | [15 empty] | PP | 2
| D | D5 | Ostatní konstrukce, bourání |  |  |  | 0 | [5 empty] | 0 |  | 0 |  | 0 | 1 | D | 1 |  |  |  | ROZPOCET | [6 empty] | 0
18 | K | Pol83 | Vysekání rýh v jakémkoliv zdivu cihelném v ploše do hloubky 100 mm, šířky do 100 mm | m | 50 |  | 0 |  |  |  | základní |  | 0 | 0 | 0 | 0 | 0 | 4 | K | 2 |  |  |  | ROZPOCET | 0 | 0 | 0 | 0 | 0 | 1 | 0 | 4 | 36
| PP |  | Včetně pomocného lešení o výšce podlahy do 1900 mm a pro zatížení do 1,5 kPa (150 kg/m2). | [15 empty] | PP | 2
19 | K | Pol84 | Odvozy suti a vybouraných hmot vodorovný přesun na skládku do 15 km, vnitrostaveništně 25 m, svislá doprava výtahem z 2.NP | t | 0.9 |  | 0 |  |  |  | základní |  | 0 | 0 | 0 | 0 | 0 | 4 | K | 2 |  |  |  | ROZPOCET | 0 | 0 | 0 | 0 | 0 | 1 | 0 | 4 | 38
| PP |  | Odvozy suti a vybouraných hmot vodorovný přesun na skládku do 15 km, vnitrostaveništně 25 m, svislá doprava výtahem z 2.NP | [15 empty] | PP | 2
| D | D6 | Lešení a stavební výtahy |  |  |  | 0 | [5 empty] | 0 |  | 0 |  | 0 | 1 | D | 1 |  |  |  | ROZPOCET | [6 empty] | 0
20 | K | Pol85 | Lešení lehké pracovní pomocné pomocné, o výšce lešeňové podlahy přes 1,9 do 2,5 m | m2 | 50 |  | 0 |  |  |  | základní |  | 0 | 0 | 0 | 0 | 0 | 4 | K | 2 |  |  |  | ROZPOCET | 0 | 0 | 0 | 0 | 0 | 1 | 0 | 4 | 40
| PP |  | Lešení lehké pracovní pomocné pomocné, o výšce lešeňové podlahy přes 1,9 do 2,5 m | [15 empty] | PP | 2
| D | PSV | Práce a dodávky PSV |  |  |  | 0 | [5 empty] | 0 |  | 0 |  | 0 | 2 | D | 0 |  |  |  | ROZPOCET | [6 empty] | 0
| D | D7 | Vnitřní kanalizace |  |  |  | 0 | [5 empty] | 0 |  | 0 |  | 0 | 1 | D | 1 |  |  |  | ROZPOCET | [6 empty] | 0
21 | K | Pol86 | Potrubí HT připojovací vnější průměr D 32 mm, tloušťka stěny 1,8 mm, DN 30 | m | 3 |  | 0 |  |  |  | základní |  | 0 | 0 | 0 | 0 | 0 | 4 | K | 2 |  |  |  | ROZPOCET | 0 | 0 | 0 | 0 | 0 | 1 | 0 | 4 | 42
| PP |  | včetně tvarovek, objímek. Bez zednických výpomocí. Potrubí včetně tvarovek. Bez zednických výpomocí. | [15 empty] | PP | 2
22 | K | Pol87 | Potrubí HT připojovací vnější průměr D 40 mm, tloušťka stěny 1,8 mm, DN 40 | m | 15 |  | 0 |  |  |  | základní |  | 0 | 0 | 0 | 0 | 0 | 4 | K | 2 |  |  |  | ROZPOCET | 0 | 0 | 0 | 0 | 0 | 1 | 0 | 4 | 44
| PP |  | včetně tvarovek, objímek. Bez zednických výpomocí. Potrubí včetně tvarovek. Bez zednických výpomocí. | [15 empty] | PP | 2
23 | K | Pol88 | Potrubí HT odpadní svislé vnější průměr D 75 mm, tloušťka stěny 1,9 mm, DN 70 | m | 8 |  | 0 |  |  |  | základní |  | 0 | 0 | 0 | 0 | 0 | 4 | K | 2 |  |  |  | ROZPOCET | 0 | 0 | 0 | 0 | 0 | 1 | 0 | 4 | 46
| PP |  | včetně tvarovek, objímek. Bez zednických výpomocí. Potrubí včetně tvarovek, objímek a vložek pro tlumení hluku. Bez zednických výpomocí. Včetně zřízení a demontáže pomocného lešení. | [15 empty] | PP | 2
24 | K | Pol89 | Zřízení přípojek na potrubí D 40 mm, materiál ve specifikaci | kus | 9 |  | 0 |  |  |  | základní |  | 0 | 0 | 0 | 0 | 0 | 4 | K | 2 |  |  |  | ROZPOCET | 0 | 0 | 0 | 0 | 0 | 1 | 0 | 4 | 48
| PP |  | vyvedení a upevnění odpadních výpustek, | [15 empty] | PP | 2
25 | K | Pol90 | Vpusti dvorní průměr 110 mm, se zápachovou klapkou, s plastovým rámem 240 x 240 mm, litinovou mříží a odkalovacím košem, suchá klapka proti pronikání zápachu , včetně dodávky materiálu | kus | 17 |  | 0 |  |  |  | základní |  | 0 | 0 | 0 | 0 | 0 | 4 | K | 2 |  |  |  | ROZPOCET | 0 | 0 | 0 | 0 | 0 | 1 | 0 | 4 | 50
| PP |  | včetně betonového lože | [15 empty] | PP | 2
26 | K | Pol91 | Ventilační hlavice D 50, 75, 110 mm, přivzdušňovací ventil D 50/75/110 mm s dvojitou izolační stěnou, s masivní pryžovou membránou, s odnímatelnou mřížkou proti hmyzu a pro čištění, mat. , včetně dodávky materiálu | kus | 3 |  | 0 |  |  |  | základní |  | 0 | 0 | 0 | 0 | 0 | 4 | K | 2 |  |  |  | ROZPOCET | 0 | 0 | 0 | 0 | 0 | 1 | 0 | 4 | 52
| PP |  | Ventilační hlavice D 50, 75, 110 mm, přivzdušňovací ventil D 50/75/110 mm s dvojitou izolační stěnou, s masivní pryžovou membránou, s odnímatelnou mřížkou proti hmyzu a pro čištění, mat. , včetně dodávky materiálu | [15 empty] | PP | 2
27 | K | Pol92 | Zkouška těsnosti kanalizace v objektech vodou, DN 125 | m | 161 |  | 0 |  |  |  | základní |  | 0 | 0 | 0 | 0 | 0 | 4 | K | 2 |  |  |  | ROZPOCET | 0 | 0 | 0 | 0 | 0 | 1 | 0 | 4 | 54
| PP |  | Zkouška těsnosti kanalizace v objektech vodou, DN 125 | [15 empty] | PP | 2
| VV |  | 3+15+8+13+122 |  | 161 | [13 empty] | VV | 2 | 2 | True | 0 | ROZPOCET
| VV |  | Součet |  | 161 | [13 empty] | VV | 2 | 4 | True | 1 | ROZPOCET
28 | K | Pol93 | Zkouška těsnosti kanalizace v objektech vodou, DN 200 | m | 77 |  | 0 |  |  |  | základní |  | 0 | 0 | 0 | 0 | 0 | 4 | K | 2 |  |  |  | ROZPOCET | 0 | 0 | 0 | 0 | 0 | 1 | 0 | 4 | 56
| PP |  | Zkouška těsnosti kanalizace v objektech vodou, DN 200 | [15 empty] | PP | 2
| VV |  | 37+40 |  | 77 | [13 empty] | VV | 2 | 2 | True | 0 | ROZPOCET
| VV |  | Součet |  | 77 | [13 empty] | VV | 2 | 4 | True | 1 | ROZPOCET
29 | K | Pol94 | Nálevka se sifonem PP DN 32 | kus | 2 |  | 0 |  |  |  | základní |  | 0 | 0 | 0 | 0 | 0 | 4 | K | 2 |  |  |  | ROZPOCET | 0 | 0 | 0 | 0 | 0 | 1 | 0 | 4 | 58
| PP |  | rozměry: 78x55 mm, výška 100 mm | [15 empty] | PP | 2
30 | K | Pol95 | Ventily odpadní pro klimatizační vzduchotechnické jednotky, odvody kondenzátu z komínů, materiál PP, odpad vodorovný; vodní zápach. uzávěrka, D 40 mm, včetnně dodávky materiálu | kus | 6 |  | 0 |  |  |  | základní |  | 0 | 0 | 0 | 0 | 0 | 4 | K | 2 |  |  |  | ROZPOCET | 0 | 0 | 0 | 0 | 0 | 1 | 0 | 4 | 60
| PP |  | Ventily odpadní pro klimatizační vzduchotechnické jednotky, odvody kondenzátu z komínů, materiál PP, odpad vodorovný; vodní zápach. uzávěrka, D 40 mm, včetnně dodávky materiálu | [15 empty] | PP | 2
31 | K | Pol96 | Dvířka z plastu, 150 x 150 mm, včetně dodávky materiálu | kus | 6 |  | 0 |  |  |  | základní |  | 0 | 0 | 0 | 0 | 0 | 4 | K | 2 |  |  |  | ROZPOCET | 0 | 0 | 0 | 0 | 0 | 1 | 0 | 4 | 62
| PP |  | Dvířka z plastu, 150 x 150 mm, včetně dodávky materiálu | [15 empty] | PP | 2
32 | K | Pol97 | Potrubí KG SN10 svodné (ležaté) v zemi D 110 | m | 13 |  | 0 |  |  |  | základní |  | 0 | 0 | 0 | 0 | 0 | 4 | K | 2 |  |  |  | ROZPOCET | 0 | 0 | 0 | 0 | 0 | 1 | 0 | 4 | 64
| PP |  | Potrubí včetně tvarovek. Bez zednických výpomocí. | [15 empty] | PP | 2
33 | K | Pol98 | Potrubí KG SN10 svodné (ležaté) v zemi D 125 | m | 122 |  | 0 |  |  |  | základní |  | 0 | 0 | 0 | 0 | 0 | 4 | K | 2 |  |  |  | ROZPOCET | 0 | 0 | 0 | 0 | 0 | 1 | 0 | 4 | 66
| PP |  | Potrubí včetně tvarovek. Bez zednických výpomocí. | [15 empty] | PP | 2
34 | K | Pol99 | Potrubí KG SN10 svodné (ležaté) v zemi D 160 | m | 37 |  | 0 |  |  |  | základní |  | 0 | 0 | 0 | 0 | 0 | 4 | K | 2 |  |  |  | ROZPOCET | 0 | 0 | 0 | 0 | 0 | 1 | 0 | 4 | 68
| PP |  | Potrubí včetně tvarovek. Bez zednických výpomocí. | [15 empty] | PP | 2
35 | K | Pol100 | Potrubí KG SN10 svodné (ležaté) v zemi D 200 | m | 40 |  | 0 |  |  |  | základní |  | 0 | 0 | 0 | 0 | 0 | 4 | K | 2 |  |  |  | ROZPOCET | 0 | 0 | 0 | 0 | 0 | 1 | 0 | 4 | 70
| PP |  | Potrubí včetně tvarovek. Bez zednických výpomocí. | [15 empty] | PP | 2
36 | K | Pol101 | kus čisticí DN 70,0 mm; PP | kus | 3 |  | 0 |  |  |  | základní |  | 0 | 0 | 0 | 0 | 0 | 4 | K | 2 |  |  |  | ROZPOCET | 0 | 0 | 0 | 0 | 0 | 1 | 0 | 4 | 72
| PP |  | kus čisticí DN 70,0 mm; PP | [15 empty] | PP | 2
37 | K | Pol102 | zátka hrdlová DN 100,0 mm; PVC | kus | 7 |  | 0 |  |  |  | základní |  | 0 | 0 | 0 | 0 | 0 | 4 | K | 2 |  |  |  | ROZPOCET | 0 | 0 | 0 | 0 | 0 | 1 | 0 | 4 | 74
| PP |  | zátka hrdlová DN 100,0 mm; PVC | [15 empty] | PP | 2
38 | K | Pol103 | zátka hrdlová DN 125,0 mm; PVC | kus | 2 |  | 0 |  |  |  | základní |  | 0 | 0 | 0 | 0 | 0 | 4 | K | 2 |  |  |  | ROZPOCET | 0 | 0 | 0 | 0 | 0 | 1 | 0 | 4 | 76
| PP |  | zátka hrdlová DN 125,0 mm; PVC | [15 empty] | PP | 2
39 | K | Pol104 | zátka hrdlová DN 150,0 mm; PVC | kus | 2 |  | 0 |  |  |  | základní |  | 0 | 0 | 0 | 0 | 0 | 4 | K | 2 |  |  |  | ROZPOCET | 0 | 0 | 0 | 0 | 0 | 1 | 0 | 4 | 78
| PP |  | zátka hrdlová DN 150,0 mm; PVC | [15 empty] | PP | 2
40 | K | Pol105 | zátka hrdlová DN 200,0 mm; PVC | kus | 1 |  | 0 |  |  |  | základní |  | 0 | 0 | 0 | 0 | 0 | 4 | K | 2 |  |  |  | ROZPOCET | 0 | 0 | 0 | 0 | 0 | 1 | 0 | 4 | 80
| PP |  | zátka hrdlová DN 200,0 mm; PVC | [15 empty] | PP | 2
41 | K | Pol106 | Přesun hmot pro vnitřní kanalizaci v objektech výšky do 6 m | t | 2.077 |  | 0 |  |  |  | základní |  | 0 | 0 | 0 | 0 | 0 | 4 | K | 2 |  |  |  | ROZPOCET | 0 | 0 | 0 | 0 | 0 | 1 | 0 | 4 | 82
| PP |  | 50 m vodorovně, měřeno od těžiště půdorysné plochy skládky do těžiště půdorysné plochy objektu | [15 empty] | PP | 2
| D | D8 | Vnitřní vodovod |  |  |  | 0 | [5 empty] | 0 |  | 0 |  | 0 | 1 | D | 1 |  |  |  | ROZPOCET | [6 empty] | 0
42 | K | Pol107 | Potrubí vícevrstvé z polypropylenu, polypropylenu s čedičovými vlákny a polypropylenu PP-RCT/ PP-RCT+BF/ PP-RCT, D 20 mm, s 2,8 mm, S 3,2, polyfúzně svařované | m | 10 |  | 0 |  |  |  | základní |  | 0 | 0 | 0 | 0 | 0 | 4 | K | 2 |  |  |  | ROZPOCET | 0 | 0 | 0 | 0 | 0 | 1 | 0 | 4 | 84
| PP |  | včetně tvarovek, bez zednických výpomocí, | [15 empty] | PP | 2
43 | K | Pol108 | Potrubí vícevrstvé z polypropylenu, polypropylenu s čedičovými vlákny a polypropylenu PP-RCT/ PP-RCT+BF/ PP-RCT, D 25 mm, s 3,5 mm, S 3,2, polyfúzně svařované | m | 2 |  | 0 |  |  |  | základní |  | 0 | 0 | 0 | 0 | 0 | 4 | K | 2 |  |  |  | ROZPOCET | 0 | 0 | 0 | 0 | 0 | 1 | 0 | 4 | 86
| PP |  | včetně tvarovek, bez zednických výpomocí, | [15 empty] | PP | 2
44 | K | Pol109 | Potrubí vícevrstvé z polypropylenu, polypropylenu s čedičovými vlákny a polypropylenu PP-RCT/ PP-RCT+BF/ PP-RCT, D 32 mm, s 4,4 mm, S 3,2, polyfúzně svařované | m | 35 |  | 0 |  |  |  | základní |  | 0 | 0 | 0 | 0 | 0 | 4 | K | 2 |  |  |  | ROZPOCET | 0 | 0 | 0 | 0 | 0 | 1 | 0 | 4 | 88
| PP |  | včetně tvarovek, bez zednických výpomocí, | [15 empty] | PP | 2
45 | K | Pol110 | Potrubí vícevrstvé z polypropylenu, polypropylenu s čedičovými vlákny a polypropylenu PP-RCT/ PP-RCT+BF/ PP-RCT, D 40 mm, s 5,5 mm, S 3,2, polyfúzně svařované | m | 15 |  | 0 |  |  |  | základní |  | 0 | 0 | 0 | 0 | 0 | 4 | K | 2 |  |  |  | ROZPOCET | 0 | 0 | 0 | 0 | 0 | 1 | 0 | 4 | 90
| PP |  | včetně tvarovek, bez zednických výpomocí, | [15 empty] | PP | 2
46 | K | Pol111 | Potrubí vícevrstvé z polypropylenu, polypropylenu s čedičovými vlákny a polypropylenu PP-RCT/ PP-RCT+BF/ PP-RCT, D 50 mm, s 6,9 mm, S 3,2, polyfúzně svařované | m | 34 |  | 0 |  |  |  | základní |  | 0 | 0 | 0 | 0 | 0 | 4 | K | 2 |  |  |  | ROZPOCET | 0 | 0 | 0 | 0 | 0 | 1 | 0 | 4 | 92
| PP |  | včetně tvarovek, bez zednických výpomocí, | [15 empty] | PP | 2
47 | K | Pol112 | Potrubí vícevrstvé z polypropylenu, polypropylenu s čedičovými vlákny a polypropylenu PP-RCT/ PP-RCT+BF/ PP-RCT, D 63 mm, s 8,6 mm, S 3,2, polyfúzně svařované | m | 7 |  | 0 |  |  |  | základní |  | 0 | 0 | 0 | 0 | 0 | 4 | K | 2 |  |  |  | ROZPOCET | 0 | 0 | 0 | 0 | 0 | 1 | 0 | 4 | 94
| PP |  | včetně tvarovek, bez zednických výpomocí, | [15 empty] | PP | 2
48 | K | Pol113 | Izolace vodovodního potrubí návleková z trubic z pěnového polyetylenu, tloušťka stěny 13 mm, d 22 mm | m | 10 |  | 0 |  |  |  | základní |  | 0 | 0 | 0 | 0 | 0 | 4 | K | 2 |  |  |  | ROZPOCET | 0 | 0 | 0 | 0 | 0 | 1 | 0 | 4 | 96
| PP |  | V položce je kalkulována dodávka izolační trubice, spon a lepicí pásky. | [15 empty] | PP | 2
49 | K | Pol114 | Izolace vodovodního potrubí návleková z trubic z pěnového polyetylenu, tloušťka stěny 13 mm, d 28 mm | m | 2 |  | 0 |  |  |  | základní |  | 0 | 0 | 0 | 0 | 0 | 4 | K | 2 |  |  |  | ROZPOCET | 0 | 0 | 0 | 0 | 0 | 1 | 0 | 4 | 98
| PP |  | V položce je kalkulována dodávka izolační trubice, spon a lepicí pásky. | [15 empty] | PP | 2
50 | K | Pol115 | Izolace vodovodního potrubí návleková z trubic z pěnového polyetylenu, tloušťka stěny 13 mm, d 35 mm | m | 35 |  | 0 |  |  |  | základní |  | 0 | 0 | 0 | 0 | 0 | 4 | K | 2 |  |  |  | ROZPOCET | 0 | 0 | 0 | 0 | 0 | 1 | 0 | 4 | 100
| PP |  | V položce je kalkulována dodávka izolační trubice, spon a lepicí pásky. | [15 empty] | PP | 2
51 | K | Pol116 | Izolace vodovodního potrubí návleková z trubic z pěnového polyetylenu, tloušťka stěny 13 mm, d 45 mm | m | 15 |  | 0 |  |  |  | základní |  | 0 | 0 | 0 | 0 | 0 | 4 | K | 2 |  |  |  | ROZPOCET | 0 | 0 | 0 | 0 | 0 | 1 | 0 | 4 | 102
| PP |  | V položce je kalkulována dodávka izolační trubice, spon a lepicí pásky. | [15 empty] | PP | 2
52 | K | Pol117 | Izolace vodovodního potrubí návleková z trubic z pěnového polyetylenu, tloušťka stěny 13 mm, d 54 mm | m | 34 |  | 0 |  |  |  | základní |  | 0 | 0 | 0 | 0 | 0 | 4 | K | 2 |  |  |  | ROZPOCET | 0 | 0 | 0 | 0 | 0 | 1 | 0 | 4 | 104
| PP |  | V položce je kalkulována dodávka izolační trubice, spon a lepicí pásky. | [15 empty] | PP | 2
53 | K | Pol118 | Izolace vodovodního potrubí návleková z trubic z pěnového polyetylenu, tloušťka stěny 13 mm, d 63 mm | m | 7 |  | 0 |  |  |  | základní |  | 0 | 0 | 0 | 0 | 0 | 4 | K | 2 |  |  |  | ROZPOCET | 0 | 0 | 0 | 0 | 0 | 1 | 0 | 4 | 106
| PP |  | V položce je kalkulována dodávka izolační trubice, spon a lepicí pásky. | [15 empty] | PP | 2
54 | K | Pol119 | Vyvedení a upevnění výpustek DN 15 | kus | 16 |  | 0 |  |  |  | základní |  | 0 | 0 | 0 | 0 | 0 | 4 | K | 2 |  |  |  | ROZPOCET | 0 | 0 | 0 | 0 | 0 | 1 | 0 | 4 | 108
| PP |  | Vyvedení a upevnění výpustek DN 15 | [15 empty] | PP | 2
55 | K | Pol120 | Kohout kulový, výtokový (zahradní), vnější závit, mosazný, DN 15 x 20, PN 15, včetně dodávky materiálu | kus | 4 |  | 0 |  |  |  | základní |  | 0 | 0 | 0 | 0 | 0 | 4 | K | 2 |  |  |  | ROZPOCET | 0 | 0 | 0 | 0 | 0 | 1 | 0 | 4 | 110
| PP |  | Kohout kulový, výtokový (zahradní), vnější závit, mosazný, DN 15 x 20, PN 15, včetně dodávky materiálu | [15 empty] | PP | 2
56 | K | Pol121 | Kohout kulový, vypouštěcí a napouštěcí, vnější závit, mosazný, DN 15, PN 10, včetně dodávky materiálu | kus | 2 |  | 0 |  |  |  | základní |  | 0 | 0 | 0 | 0 | 0 | 4 | K | 2 |  |  |  | ROZPOCET | 0 | 0 | 0 | 0 | 0 | 1 | 0 | 4 | 112
| PP |  | Kohout kulový, vypouštěcí a napouštěcí, vnější závit, mosazný, DN 15, PN 10, včetně dodávky materiálu | [15 empty] | PP | 2
57 | K | Pol122 | Kohout kulový, mosazný, vnitřní-vnitřní závit, DN 15, PN 42, včetně dodávky materiálu | kus | 4 |  | 0 |  |  |  | základní |  | 0 | 0 | 0 | 0 | 0 | 4 | K | 2 |  |  |  | ROZPOCET | 0 | 0 | 0 | 0 | 0 | 1 | 0 | 4 | 114
| PP |  | Kohout kulový, mosazný, vnitřní-vnitřní závit, DN 15, PN 42, včetně dodávky materiálu | [15 empty] | PP | 2
58 | K | Pol123 | Kohout kulový, mosazný, vnitřní-vnitřní závit, DN 50, PN 35, včetně dodávky materiálu | kus | 3 |  | 0 |  |  |  | základní |  | 0 | 0 | 0 | 0 | 0 | 4 | K | 2 |  |  |  | ROZPOCET | 0 | 0 | 0 | 0 | 0 | 1 | 0 | 4 | 116
| PP |  | Kohout kulový, mosazný, vnitřní-vnitřní závit, DN 50, PN 35, včetně dodávky materiálu | [15 empty] | PP | 2
59 | K | Pol124 | Klapka vodovodní, zpětná, vodorovná, mosazná, vnitřní-vnitřní závit, DN 15, PN 16, včetně dodávky materiálu | kus | 2 |  | 0 |  |  |  | základní |  | 0 | 0 | 0 | 0 | 0 | 4 | K | 2 |  |  |  | ROZPOCET | 0 | 0 | 0 | 0 | 0 | 1 | 0 | 4 | 118
| PP |  | Klapka vodovodní, zpětná, vodorovná, mosazná, vnitřní-vnitřní závit, DN 15, PN 16, včetně dodávky materiálu | [15 empty] | PP | 2
60 | K | Pol125 | Tlakové zkoušky vodovodního potrubí do DN 32 | m | 47 |  | 0 |  |  |  | základní |  | 0 | 0 | 0 | 0 | 0 | 4 | K | 2 |  |  |  | ROZPOCET | 0 | 0 | 0 | 0 | 0 | 1 | 0 | 4 | 120
| PP |  | Včetně dodávky vody, uzavření a zabezpečení konců potrubí. | [15 empty] | PP | 2
| VV |  | 10+2+35 |  | 47 | [13 empty] | VV | 2 | 2 | True | 0 | ROZPOCET
| VV |  | Součet |  | 47 | [13 empty] | VV | 2 | 4 | True | 1 | ROZPOCET
61 | K | Pol126 | Tlakové zkoušky vodovodního potrubí přes DN 32 do DN 40 | m | 15 |  | 0 |  |  |  | základní |  | 0 | 0 | 0 | 0 | 0 | 4 | K | 2 |  |  |  | ROZPOCET | 0 | 0 | 0 | 0 | 0 | 1 | 0 | 4 | 122
| PP |  | Včetně dodávky vody, uzavření a zabezpečení konců potrubí. | [15 empty] | PP | 2
62 | K | Pol127 | Tlakové zkoušky vodovodního potrubí přes DN 40 do DN 50 | m | 34 |  | 0 |  |  |  | základní |  | 0 | 0 | 0 | 0 | 0 | 4 | K | 2 |  |  |  | ROZPOCET | 0 | 0 | 0 | 0 | 0 | 1 | 0 | 4 | 124
| PP |  | Včetně dodávky vody, uzavření a zabezpečení konců potrubí. | [15 empty] | PP | 2
63 | K | Pol128 | Tlakové zkoušky vodovodního potrubí přes DN 50 do DN 65 | m | 7 |  | 0 |  |  |  | základní |  | 0 | 0 | 0 | 0 | 0 | 4 | K | 2 |  |  |  | ROZPOCET | 0 | 0 | 0 | 0 | 0 | 1 | 0 | 4 | 126
| PP |  | Včetně dodávky vody, uzavření a zabezpečení konců potrubí. | [15 empty] | PP | 2
64 | K | Pol129 | Proplach a dezinfekce vodovodního potrubí do DN 80 | m | 103 |  | 0 |  |  |  | základní |  | 0 | 0 | 0 | 0 | 0 | 4 | K | 2 |  |  |  | ROZPOCET | 0 | 0 | 0 | 0 | 0 | 1 | 0 | 4 | 128
| PP |  | Včetně dodání desinfekčního prostředku. | [15 empty] | PP | 2
| VV |  | 47+15+34+7 |  | 103 | [13 empty] | VV | 2 | 2 | True | 0 | ROZPOCET
| VV |  | Součet |  | 103 | [13 empty] | VV | 2 | 4 | True | 1 | ROZPOCET
65 | K | Pol130 | Oddělovač potrubí DN 20 | kus | 1 |  | 0 |  |  |  | základní |  | 0 | 0 | 0 | 0 | 0 | 4 | K | 2 |  |  |  | ROZPOCET | 0 | 0 | 0 | 0 | 0 | 1 | 0 | 4 | 130
| PP |  | Oddělovač potrubí DN 20 | [15 empty] | PP | 2
66 | K | Pol131 | Oddělovač potrubí DN 50 | kus | 1 |  | 0 |  |  |  | základní |  | 0 | 0 | 0 | 0 | 0 | 4 | K | 2 |  |  |  | ROZPOCET | 0 | 0 | 0 | 0 | 0 | 1 | 0 | 4 | 132
| PP |  | Oddělovač potrubí DN 50 | [15 empty] | PP | 2
67 | K | Pol132 | Přesun hmot pro vnitřní vodovod v objektech výšky do 6 m | t | 0.127 |  | 0 |  |  |  | základní |  | 0 | 0 | 0 | 0 | 0 | 4 | K | 2 |  |  |  | ROZPOCET | 0 | 0 | 0 | 0 | 0 | 1 | 0 | 4 | 134
| PP |  | vodorovně do 50 m | [15 empty] | PP | 2
| D | D9 | Strojní vybavení |  |  |  | 0 | [5 empty] | 0 |  | 0 |  | 0 | 1 | D | 1 |  |  |  | ROZPOCET | [6 empty] | 0
68 | K | Pol133 | Příslušenství domovních vodáren měřící manometr (tlakoměr) vodotěsný B 3382 V, D100 | soubor | 2 |  | 0 |  |  |  | základní |  | 0 | 0 | 0 | 0 | 0 | 4 | K | 2 |  |  |  | ROZPOCET | 0 | 0 | 0 | 0 | 0 | 1 | 0 | 4 | 136
| PP |  | Příslušenství domovních vodáren měřící manometr (tlakoměr) vodotěsný B 3382 V, D100 | [15 empty] | PP | 2
69 | K | Pol134 | Montáž tlakových ohřívačů závěsných (svislých i vodorovných) do 15 litrů | soubor | 2 |  | 0 |  |  |  | základní |  | 0 | 0 | 0 | 0 | 0 | 4 | K | 2 |  |  |  | ROZPOCET | 0 | 0 | 0 | 0 | 0 | 1 | 0 | 4 | 138
| PP |  | Včetně upevnění zásobníků na příčky tl. 15 cm, na zdi a na nosné konstrukce. | [15 empty] | PP | 2
70 | K | Pol135 | Ventil pojistný závitový 6,0 bar, mosazný, DN 15, vnitřní-vnitřní závit, včetně dodávky materiálu | kus | 2 |  | 0 |  |  |  | základní |  | 0 | 0 | 0 | 0 | 0 | 4 | K | 2 |  |  |  | ROZPOCET | 0 | 0 | 0 | 0 | 0 | 1 | 0 | 4 | 140
| PP |  | Ventil pojistný závitový 6,0 bar, mosazný, DN 15, vnitřní-vnitřní závit, včetně dodávky materiálu | [15 empty] | PP | 2
71 | K | Pol136 | Ohřívač vody el. zásobníkový tlakový 5 l | kus | 2 |  | 0 |  |  |  | základní |  | 0 | 0 | 0 | 0 | 0 | 4 | K | 2 |  |  |  | ROZPOCET | 0 | 0 | 0 | 0 | 0 | 1 | 0 | 4 | 142
| PP |  | Ohřívač vody el. zásobníkový tlakový 5 l | [15 empty] | PP | 2
72 | K | Pol137 | Přesun hmot pro strojní vybavení v objektech výšky do 6 m | t | 0.018 |  | 0 |  |  |  | základní |  | 0 | 0 | 0 | 0 | 0 | 4 | K | 2 |  |  |  | ROZPOCET | 0 | 0 | 0 | 0 | 0 | 1 | 0 | 4 | 144
| PP |  | vodorovně do 50 m | [15 empty] | PP | 2
| D | D10 | Zařizovací předměty |  |  |  | 0 | [5 empty] | 0 |  | 0 |  | 0 | 1 | D | 1 |  |  |  | ROZPOCET | [6 empty] | 0
73 | K | Pol138 | Umyvadlo montáž na šrouby do zdiva | soubor | 2 |  | 0 |  |  |  | základní |  | 0 | 0 | 0 | 0 | 0 | 4 | K | 2 |  |  |  | ROZPOCET | 0 | 0 | 0 | 0 | 0 | 1 | 0 | 4 | 146
| PP |  | Včetně dodání zápachové uzávěrky. | [15 empty] | PP | 2
74 | K | Pol139 | Ventil rohový, mosazný, bez matky, DN 15 x DN 10, včetně dodávky materiálu | soubor | 4 |  | 0 |  |  |  | základní |  | 0 | 0 | 0 | 0 | 0 | 4 | K | 2 |  |  |  | ROZPOCET | 0 | 0 | 0 | 0 | 0 | 1 | 0 | 4 | 148
| PP |  | Ventil rohový, mosazný, bez matky, DN 15 x DN 10, včetně dodávky materiálu | [15 empty] | PP | 2
75 | K | Pol140 | Montáž baterií umyvadlových a dřezových umyvadlové a dřezové stojánkové | kus | 2 |  | 0 |  |  |  | základní |  | 0 | 0 | 0 | 0 | 0 | 4 | K | 2 |  |  |  | ROZPOCET | 0 | 0 | 0 | 0 | 0 | 1 | 0 | 4 | 150
| PP |  | Montáž baterií umyvadlových a dřezových umyvadlové a dřezové stojánkové | [15 empty] | PP | 2
76 | K | Pol141 | Bezpečnostní oční sprcha na stěnu, plastová, dodávka + montáž | ks | 2 |  | 0 |  |  |  | základní |  | 0 | 0 | 0 | 0 | 0 | 4 | K | 2 |  |  |  | ROZPOCET | 0 | 0 | 0 | 0 | 0 | 1 | 0 | 4 | 152
| PP |  | Bezpečnostní oční sprcha na stěnu, plastová, dodávka + montáž | [15 empty] | PP | 2
77 | K | Pol142 | baterie umyvadlová směšovací; stojánková; ovládání pákové, s otevíráním odpadu; povrch chrom; v. výtoku 45 mm | kus | 2 |  | 0 |  |  |  | základní |  | 0 | 0 | 0 | 0 | 0 | 4 | K | 2 |  |  |  | ROZPOCET | 0 | 0 | 0 | 0 | 0 | 1 | 0 | 4 | 154
| PP |  | baterie umyvadlová směšovací; stojánková; ovládání pákové, s otevíráním odpadu; povrch chrom; v. výtoku 45 mm | [15 empty] | PP | 2
78 | K | Pol143 | umyvadlo š = 600 mm; hl. 490 mm; diturvit; s otvorem pro baterii; uprostřed; s přepadem; bílá; uchycení šrouby | kus | 2 |  | 0 |  |  |  | základní |  | 0 | 0 | 0 | 0 | 0 | 4 | K | 2 |  |  |  | ROZPOCET | 0 | 0 | 0 | 0 | 0 | 1 | 0 | 4 | 156
| PP |  | umyvadlo š = 600 mm; hl. 490 mm; diturvit; s otvorem pro baterii; uprostřed; s přepadem; bílá; uchycení šrouby | [15 empty] | PP | 2
79 | K | Pol144 | Přesun hmot pro zařizovací předměty v objektech výšky do 6 m | t | 0.037 |  | 0 |  |  |  | základní |  | 0 | 0 | 0 | 0 | 0 | 4 | K | 2 |  |  |  | ROZPOCET | 0 | 0 | 0 | 0 | 0 | 1 | 0 | 4 | 158
| PP |  | vodorovně do 50 m | [15 empty] | PP | 2
| D | D11 | Konstrukce zámečnické |  |  |  | 0 | [5 empty] | 0 |  | 0 |  | 0 | 1 | D | 1 |  |  |  | ROZPOCET | [6 empty] | 0
80 | K | Pol145 | Výroba a montáž atypických kovovových doplňků staveb hmotnosti do 5 kg | kg | 33.25 |  | 0 |  |  |  | základní |  | 0 | 0 | 0 | 0 | 0 | 4 | K | 2 |  |  |  | ROZPOCET | 0 | 0 | 0 | 0 | 0 | 1 | 0 | 4 | 160
| PP |  | Výroba a montáž atypických kovovových doplňků staveb hmotnosti do 5 kg | [15 empty] | PP | 2
81 | K | Pol146 | výrobek kovový zámečnický, atypický | kg | 33.25 |  | 0 |  |  |  | základní |  | 0 | 0 | 0 | 0 | 0 | 4 | K | 2 |  |  |  | ROZPOCET | 0 | 0 | 0 | 0 | 0 | 1 | 0 | 4 | 162
| PP |  | výrobek kovový zámečnický, atypický | [15 empty] | PP | 2
82 | K | Pol147 | Přesun hmot pro kovové stavební doplňk. konstrukce v objektech výšky do 6 m | t | 0.035 |  | 0 |  |  |  | základní |  | 0 | 0 | 0 | 0 | 0 | 4 | K | 2 |  |  |  | ROZPOCET | 0 | 0 | 0 | 0 | 0 | 1 | 0 | 4 | 164
| PP |  | 50 m vodorovně | [15 empty] | PP | 2
| D | D12 | Vedlejší náklady |  |  |  | 0 | [5 empty] | 0 |  | 0 |  | 0 | 1 | D | 1 |  |  |  | ROZPOCET | [6 empty] | 0
83 | K | Pol148 | Koordinační činnost | Soubor | 1 |  | 0 |  |  |  | základní |  | 0 | 0 | 0 | 0 | 0 | 4 | K | 2 |  |  |  | ROZPOCET | 0 | 0 | 0 | 0 | 0 | 1 | 0 | 4 | 166
| PP |  | Koordinace stavebních a technologických dodávek stavby. | [15 empty] | PP | 2

## 0004 - SO 01.4 Vzduchotec...
[9 empty] | >> skryté sloupce << | [9 empty] | {34ec6473-cc2e-4ada-b9a0-cca92df50d8e}
2
| KRYCÍ LIST SOUPISU PRACÍ | [8 empty] | v --- níže se nacházejí doplnkové a pomocné údaje k sestavám --- v | [8 empty] | False
Stavba:
21.03 ČOV Šumperk, Sušárna čistírenských kalů - projektová dokumentace haly
Objekt:
01 - 21.03 ČOV Šumperk, Sušárna čistírenských kalů - projektová dokumentace haly
Soupis:
001 - SO 01 Objekt zpracování kalu
Úroveň 3:
0004 - SO 01.4 Vzduchotechnika
| KSO: |  |  |  |  | CC-CZ:
| Místo: |  |  |  |  | Datum: | 27. 4. 2022
| Zadavatel: |  |  |  |  | IČ:
|  | Vodohospodářská zařízení Šumperk, a. s |  |  |  | DIČ:
| Uchazeč: |  |  |  |  | IČ: | Vyplň údaj
|  | Vyplň údaj |  |  |  | DIČ: | Vyplň údaj
| Projektant: |  |  |  |  | IČ:
|  | Sweco Hydroprojekt a.s., divize Morava |  |  |  | DIČ:
| Zpracovatel: |  |  |  |  | IČ:
DIČ:
Poznámka:
| Cena bez DPH | [5 empty] | 0
|  |  | Základ daně |  |  | Sazba daně | Výše daně
| DPH | základní | 0 |  |  | 21% | 0
|  | snížená | 0 |  |  | 15% | 0
|  | zákl. přenesená | 0 |  |  | 21% | 0
|  | sníž. přenesená | 0 |  |  | 15% | 0
|  | nulová | 0 |  |  | 0% | 0
| Cena s DPH |  |  | v | CZK |  | 0
| Projektant |  |  | Zpracovatel
| Datum a podpis: |  | Razítko | Datum a podpis: |  |  | Razítko
| Objednavatel |  |  | Uchazeč
| Datum a podpis: |  | Razítko | Datum a podpis: |  |  | Razítko
REKAPITULACE ČLENĚNÍ SOUPISU PRACÍ
Stavba:
21.03 ČOV Šumperk, Sušárna čistírenských kalů - projektová dokumentace haly
Objekt:
01 - 21.03 ČOV Šumperk, Sušárna čistírenských kalů - projektová dokumentace haly
Soupis:
001 - SO 01 Objekt zpracování kalu
Úroveň 3:
0004 - SO 01.4 Vzduchotechnika
Místo: | [5 empty] | Datum: | 27. 4. 2022
Zadavatel: |  |  | Vodohospodářská zařízení Šumperk, a. s |  |  | Projektant: | Sweco Hydroprojekt a.s., divize Morava
Uchazeč: |  |  | Vyplň údaj |  |  | Zpracovatel:
Kód dílu - Popis | [6 empty] | Cena celkem [CZK]
Náklady ze soupisu prací | [6 empty] | 0 | [12 empty] | -1
| PSV - Práce a dodávky PSV | [5 empty] | 0
| D1 - Ventilátory | [5 empty] | 0
| D2 - Potrubní elementy | [5 empty] | 0
| D3 - Distribuční elementy | [5 empty] | 0
| D4 - Ostatní | [5 empty] | 0
| D5 - Tlumiče hluku | [5 empty] | 0
| D6 - Koncové elementy | [5 empty] | 0
| D7 - Potrubí | [5 empty] | 0
| D8 - Chlazení | [5 empty] | 0
| D9 - Izolace | [5 empty] | 0
| D10 - Vedlejší náklady | [5 empty] | 0
| D11 - Ostatní náklady | [5 empty] | 0
SOUPIS PRACÍ
Stavba:
21.03 ČOV Šumperk, Sušárna čistírenských kalů - projektová dokumentace haly
Objekt:
01 - 21.03 ČOV Šumperk, Sušárna čistírenských kalů - projektová dokumentace haly
Soupis:
001 - SO 01 Objekt zpracování kalu
Úroveň 3:
0004 - SO 01.4 Vzduchotechnika
Místo: | [5 empty] | Datum: | 27. 4. 2022
Zadavatel: |  |  | Vodohospodářská zařízení Šumperk, a. s |  |  | Projektant: | Sweco Hydroprojekt a.s., divize Morava
Uchazeč: |  |  | Vyplň údaj |  |  | Zpracovatel:
PČ | Typ | Kód | Popis | MJ | Množství | J.cena [CZK] | Cena celkem [CZK] | Cenová soustava |  |  | DPH | J. Nh [h] | Nh celkem [h] | J. hmotnost [t] | Hmotnost celkem [t] | J. suť [t] | Suť Celkem [t]
Náklady soupisu celkem | [6 empty] | 0 | [5 empty] | 0 |  | 0 |  | 0 |  | D | -1 | [10 empty] | 0
| D | PSV | Práce a dodávky PSV |  |  |  | 0 | [5 empty] | 0 |  | 0 |  | 0 | 2 | D | 0 |  |  |  | ROZPOCET | [6 empty] | 0
| D | D1 | Ventilátory |  |  |  | 0 | [5 empty] | 0 |  | 0 |  | 0 | 1 | D | 1 |  |  |  | ROZPOCET | [6 empty] | 0
1 | K | Pol149 | Axiální ventilátor; Qo= 4850 m3/h, Pex= 120 Pa; akustický výkon do 77 dB; 400 V/50 Hz, do 550 W d450 mm | ks | 2 |  | 0 |  |  |  | základní |  | 0 | 0 | 0 | 0 | 0 | 4 | K | 2 |  |  |  | ROZPOCET | 0 | 0 | 0 | 0 | 0 | 1 | 0 | 4 | 2
| PP |  | Axiální ventilátor; Qo= 4850 m3/h, Pex= 120 Pa; akustický výkon do 77 dB; 400 V/50 Hz, do 550 W d450 mm | [15 empty] | PP | 2
2 | K | Pol150 | Krycí mřížka d450mm, vč. sítě proti hmyzu | ks | 2 |  | 0 |  |  |  | základní |  | 0 | 0 | 0 | 0 | 0 | 4 | K | 2 |  |  |  | ROZPOCET | 0 | 0 | 0 | 0 | 0 | 1 | 0 | 4 | 4
| PP |  | Krycí mřížka d450mm, vč. sítě proti hmyzu | [15 empty] | PP | 2
3 | K | Pol151 | Pružná manžeta d450 mm; přírubová | ks | 2 |  | 0 |  |  |  | základní |  | 0 | 0 | 0 | 0 | 0 | 4 | K | 2 |  |  |  | ROZPOCET | 0 | 0 | 0 | 0 | 0 | 1 | 0 | 4 | 6
| PP |  | Pružná manžeta d450 mm; přírubová | [15 empty] | PP | 2
4 | K | Pol152 | Ventilátor potrubní radiální přírubový; Qp= 5500 m3/h, Pex= 300 Pa; 400 V/50 Hz, do 3 kWe 80 kg, cca 800x500x885 mm | ks | 1 |  | 0 |  |  |  | základní |  | 0 | 0 | 0 | 0 | 0 | 4 | K | 2 |  |  |  | ROZPOCET | 0 | 0 | 0 | 0 | 0 | 1 | 0 | 4 | 8
| PP |  | Ventilátor potrubní radiální přírubový; Qp= 5500 m3/h, Pex= 300 Pa; 400 V/50 Hz, do 3 kWe 80 kg, cca 800x500x885 mm | [15 empty] | PP | 2
5 | K | Pol153 | Pružná spojka 800x500 mm; přírubová | ks | 2 |  | 0 |  |  |  | základní |  | 0 | 0 | 0 | 0 | 0 | 4 | K | 2 |  |  |  | ROZPOCET | 0 | 0 | 0 | 0 | 0 | 1 | 0 | 4 | 10
| PP |  | Pružná spojka 800x500 mm; přírubová | [15 empty] | PP | 2
| P |  | Poznámka k položce: Příslušenství ventilátoru 2.2.01 | [15 empty] | P | 2
6 | K | Pol154 | Diagonální ventilátor d160 mm; Qo= 250 mm, Pex= 130 Pa; 230 V/50 Hz, do 60 W; 6 kg | ks | 1 |  | 0 |  |  |  | základní |  | 0 | 0 | 0 | 0 | 0 | 4 | K | 2 |  |  |  | ROZPOCET | 0 | 0 | 0 | 0 | 0 | 1 | 0 | 4 | 12
| PP |  | Diagonální ventilátor d160 mm; Qo= 250 mm, Pex= 130 Pa; 230 V/50 Hz, do 60 W; 6 kg | [15 empty] | PP | 2
| P |  | Poznámka k položce: Pružná spojka d160 mm | [15 empty] | P | 2
7 | K | Pol155 | Ventilátor potrubní radiální přírubový; Qp= 2350 m3/h, Pex= 150 Pa; 400 V/50 Hz, do 0,93 kWe 25 kg, cca 500x300x565 mm | ks | 1 |  | 0 |  |  |  | základní |  | 0 | 0 | 0 | 0 | 0 | 4 | K | 2 |  |  |  | ROZPOCET | 0 | 0 | 0 | 0 | 0 | 1 | 0 | 4 | 14
| PP |  | Ventilátor potrubní radiální přírubový; Qp= 2350 m3/h, Pex= 150 Pa; 400 V/50 Hz, do 0,93 kWe 25 kg, cca 500x300x565 mm | [15 empty] | PP | 2
8 | K | Pol156 | Pružná spojka 500x300 mm; přírubová | ks | 1 |  | 0 |  |  |  | základní |  | 0 | 0 | 0 | 0 | 0 | 4 | K | 2 |  |  |  | ROZPOCET | 0 | 0 | 0 | 0 | 0 | 1 | 0 | 4 | 16
| PP |  | Pružná spojka 500x300 mm; přírubová | [15 empty] | PP | 2
| P |  | Poznámka k položce: Příslušenství ventilátoru 3.2.02 | [15 empty] | P | 2
9 | K | Pol157 | Krycí mřížka 500x300 mm; přírubová, vč. sítě proti myzu | ks | 1 |  | 0 |  |  |  | základní |  | 0 | 0 | 0 | 0 | 0 | 4 | K | 2 |  |  |  | ROZPOCET | 0 | 0 | 0 | 0 | 0 | 1 | 0 | 4 | 18
| PP |  | Krycí mřížka 500x300 mm; přírubová, vč. sítě proti myzu | [15 empty] | PP | 2
| P |  | Poznámka k položce: Příslušenství ventilátoru 3.2.02 | [15 empty] | P | 2
10 | K | Pol158 | Axiální ventilátor d150 mm; Qo= 180 m3/h, Pex= 40 Pa; 230 V/50 Hz, do 29 W; 1,25 kg provedení se zpětnou klapkou a nastavitelným doběhem | ks | 1 |  | 0 |  |  |  | základní |  | 0 | 0 | 0 | 0 | 0 | 4 | K | 2 |  |  |  | ROZPOCET | 0 | 0 | 0 | 0 | 0 | 1 | 0 | 4 | 20
| PP |  | Axiální ventilátor d150 mm; Qo= 180 m3/h, Pex= 40 Pa; 230 V/50 Hz, do 29 W; 1,25 kg provedení se zpětnou klapkou a nastavitelným doběhem | [15 empty] | PP | 2
| P |  | Poznámka k položce: Nástěnný, vsuvný do potrubí | [15 empty] | P | 2
| D | D2 | Potrubní elementy |  |  |  | 0 | [5 empty] | 0 |  | 0 |  | 0 | 1 | D | 1 |  |  |  | ROZPOCET | [6 empty] | 0
11 | K | Pol159 | Regulační klapka čtyřhranná; těsná; 1000x560 mm provedení se servopohonem 230 V (otevřeno-zavřeno) se signalizací polohy | ks | 3 |  | 0 |  |  |  | základní |  | 0 | 0 | 0 | 0 | 0 | 4 | K | 2 |  |  |  | ROZPOCET | 0 | 0 | 0 | 0 | 0 | 1 | 0 | 4 | 22
| PP |  | Regulační klapka čtyřhranná; těsná; 1000x560 mm provedení se servopohonem 230 V (otevřeno-zavřeno) se signalizací polohy | [15 empty] | PP | 2
12 | K | Pol160 | Regulační klapka čtyřhranná; těsná; 1000x500 mm provedení se servopohonem 230 V (otevřeno-zavřeno) se signalizací polohy | ks | 1 |  | 0 |  |  |  | základní |  | 0 | 0 | 0 | 0 | 0 | 4 | K | 2 |  |  |  | ROZPOCET | 0 | 0 | 0 | 0 | 0 | 1 | 0 | 4 | 24
| PP |  | Regulační klapka čtyřhranná; těsná; 1000x500 mm provedení se servopohonem 230 V (otevřeno-zavřeno) se signalizací polohy | [15 empty] | PP | 2
13 | K | Pol161 | Požární klapka EIS 120; čtyřhranná 1000x500 mm; mechanické ovládání a tepelná pojistka | ks | 1 |  | 0 |  |  |  | základní |  | 0 | 0 | 0 | 0 | 0 | 4 | K | 2 |  |  |  | ROZPOCET | 0 | 0 | 0 | 0 | 0 | 1 | 0 | 4 | 26
| PP |  | Požární klapka EIS 120; čtyřhranná 1000x500 mm; mechanické ovládání a tepelná pojistka | [15 empty] | PP | 2
14 | K | Pol162 | Filtrační kazeta čtyřhranná; vyměnitelný filtr G4; 800x500 mm | ks | 1 |  | 0 |  |  |  | základní |  | 0 | 0 | 0 | 0 | 0 | 4 | K | 2 |  |  |  | ROZPOCET | 0 | 0 | 0 | 0 | 0 | 1 | 0 | 4 | 28
| PP |  | Filtrační kazeta čtyřhranná; vyměnitelný filtr G4; 800x500 mm | [15 empty] | PP | 2
15 | K | Pol163 | Zpětná klapka kruhová; těsná, vsuvná do potrubí; d160 mm | ks | 1 |  | 0 |  |  |  | základní |  | 0 | 0 | 0 | 0 | 0 | 4 | K | 2 |  |  |  | ROZPOCET | 0 | 0 | 0 | 0 | 0 | 1 | 0 | 4 | 30
| PP |  | Zpětná klapka kruhová; těsná, vsuvná do potrubí; d160 mm | [15 empty] | PP | 2
16 | K | Pol164 | Požární klapka EIS 120; čtyřhranná 500x500 mm; mechanické ovládání a tepelná pojistka | ks | 1 |  | 0 |  |  |  | základní |  | 0 | 0 | 0 | 0 | 0 | 4 | K | 2 |  |  |  | ROZPOCET | 0 | 0 | 0 | 0 | 0 | 1 | 0 | 4 | 32
| PP |  | Požární klapka EIS 120; čtyřhranná 500x500 mm; mechanické ovládání a tepelná pojistka | [15 empty] | PP | 2
17 | K | Pol165 | Regulační klapka čtyřhranná; těsná; 500x500 mm provedení se servopohonem 230 V (otevřeno-zavřeno) se signalizací polohy | ks | 1 |  | 0 |  |  |  | základní |  | 0 | 0 | 0 | 0 | 0 | 4 | K | 2 |  |  |  | ROZPOCET | 0 | 0 | 0 | 0 | 0 | 1 | 0 | 4 | 34
| PP |  | Regulační klapka čtyřhranná; těsná; 500x500 mm provedení se servopohonem 230 V (otevřeno-zavřeno) se signalizací polohy | [15 empty] | PP | 2
18 | K | Pol166 | Regulační klapka čtyřhranná; těsná; 800x500 mm provedení se servopohonem 230 V (otevřeno-zavřeno) se signalizací polohy | ks | 1 |  | 0 |  |  |  | základní |  | 0 | 0 | 0 | 0 | 0 | 4 | K | 2 |  |  |  | ROZPOCET | 0 | 0 | 0 | 0 | 0 | 1 | 0 | 4 | 36
| PP |  | Regulační klapka čtyřhranná; těsná; 800x500 mm provedení se servopohonem 230 V (otevřeno-zavřeno) se signalizací polohy | [15 empty] | PP | 2
| D | D3 | Distribuční elementy |  |  |  | 0 | [5 empty] | 0 |  | 0 |  | 0 | 1 | D | 1 |  |  |  | ROZPOCET | [6 empty] | 0
19 | K | Pol167 | Čtyřhranná mřížka pozink. plech; 400x200 mm; dvouřadá; vč. upevňovacího rámu a regulační klapky | ks | 23 |  | 0 |  |  |  | základní |  | 0 | 0 | 0 | 0 | 0 | 4 | K | 2 |  |  |  | ROZPOCET | 0 | 0 | 0 | 0 | 0 | 1 | 0 | 4 | 38
| PP |  | Čtyřhranná mřížka pozink. plech; 400x200 mm; dvouřadá; vč. upevňovacího rámu a regulační klapky | [15 empty] | PP | 2
20 | K | Pol168 | Čtyřhranná mřížka pozink. plech; 200x100 mm; jednořadá; vč. upevňovacího rámu a regulační klapky | ks | 4 |  | 0 |  |  |  | základní |  | 0 | 0 | 0 | 0 | 0 | 4 | K | 2 |  |  |  | ROZPOCET | 0 | 0 | 0 | 0 | 0 | 1 | 0 | 4 | 40
| PP |  | Čtyřhranná mřížka pozink. plech; 200x100 mm; jednořadá; vč. upevňovacího rámu a regulační klapky | [15 empty] | PP | 2
| D | D4 | Ostatní |  |  |  | 0 | [5 empty] | 0 |  | 0 |  | 0 | 1 | D | 1 |  |  |  | ROZPOCET | [6 empty] | 0
21 | K | Pol169 | Krycí mřížka ochranná, 1000x560 mm; přírubová, vč. sítě proti hmyzu | ks | 3 |  | 0 |  |  |  | základní |  | 0 | 0 | 0 | 0 | 0 | 4 | K | 2 |  |  |  | ROZPOCET | 0 | 0 | 0 | 0 | 0 | 1 | 0 | 4 | 42
| PP |  | Krycí mřížka ochranná, 1000x560 mm; přírubová, vč. sítě proti hmyzu | [15 empty] | PP | 2
22 | K | Pol170 | Krycí mřížka ochranná, 1000x600 mm; přírubová, vč. sítě proti hmyzu | ks | 1 |  | 0 |  |  |  | základní |  | 0 | 0 | 0 | 0 | 0 | 4 | K | 2 |  |  |  | ROZPOCET | 0 | 0 | 0 | 0 | 0 | 1 | 0 | 4 | 44
| PP |  | Krycí mřížka ochranná, 1000x600 mm; přírubová, vč. sítě proti hmyzu | [15 empty] | PP | 2
23 | K | Pol171 | Krycí mřížka ochranná, 500x250 mm; přírubová, vč. sítě proti hmyzu | ks | 1 |  | 0 |  |  |  | základní |  | 0 | 0 | 0 | 0 | 0 | 4 | K | 2 |  |  |  | ROZPOCET | 0 | 0 | 0 | 0 | 0 | 1 | 0 | 4 | 46
| PP |  | Krycí mřížka ochranná, 500x250 mm; přírubová, vč. sítě proti hmyzu | [15 empty] | PP | 2
24 | K | Pol172 | Krycí mřížka ochranná, 250x250 mm; přírubová, vč. sítě proti hmyzu | ks | 2 |  | 0 |  |  |  | základní |  | 0 | 0 | 0 | 0 | 0 | 4 | K | 2 |  |  |  | ROZPOCET | 0 | 0 | 0 | 0 | 0 | 1 | 0 | 4 | 48
| PP |  | Krycí mřížka ochranná, 250x250 mm; přírubová, vč. sítě proti hmyzu | [15 empty] | PP | 2
25 | K | Pol173 | Krycí mřížka ochranná, 800x500 mm; přírubová, vč. sítě proti hmyzu | ks | 1 |  | 0 |  |  |  | základní |  | 0 | 0 | 0 | 0 | 0 | 4 | K | 2 |  |  |  | ROZPOCET | 0 | 0 | 0 | 0 | 0 | 1 | 0 | 4 | 50
| PP |  | Krycí mřížka ochranná, 800x500 mm; přírubová, vč. sítě proti hmyzu | [15 empty] | PP | 2
26 | K | Pol174 | Krycí mřížka ochranná, d160 mm, vč. sítě proti hmyzu | ks | 2 |  | 0 |  |  |  | základní |  | 0 | 0 | 0 | 0 | 0 | 4 | K | 2 |  |  |  | ROZPOCET | 0 | 0 | 0 | 0 | 0 | 1 | 0 | 4 | 52
| PP |  | Krycí mřížka ochranná, d160 mm, vč. sítě proti hmyzu | [15 empty] | PP | 2
| D | D5 | Tlumiče hluku |  |  |  | 0 | [5 empty] | 0 |  | 0 |  | 0 | 1 | D | 1 |  |  |  | ROZPOCET | [6 empty] | 0
27 | K | Pol175 | Tlumič hluku kuliskový 1000x560 mm; délka 1000m; 6x kulisa 100x560x1000 mm kulisy včetně náběhových a odtokových hran | ks | 2 |  | 0 |  |  |  | základní |  | 0 | 0 | 0 | 0 | 0 | 4 | K | 2 |  |  |  | ROZPOCET | 0 | 0 | 0 | 0 | 0 | 1 | 0 | 4 | 54
| PP |  | Tlumič hluku kuliskový 1000x560 mm; délka 1000m; 6x kulisa 100x560x1000 mm kulisy včetně náběhových a odtokových hran | [15 empty] | PP | 2
| P |  | Poznámka k položce: Útlum 32/63/125/25/500/1000/2000/4000/8000: 5/6/10/18/33/55/50/42/24 dB | [15 empty] | P | 2
28 | K | Pol176 | Tlumič hluku kuliskový 1000x500 mm; délka 1000m; 6x kulisa 100x500x1000 mm kulisy včetně náběhových a odtokových hran | ks | 2 |  | 0 |  |  |  | základní |  | 0 | 0 | 0 | 0 | 0 | 4 | K | 2 |  |  |  | ROZPOCET | 0 | 0 | 0 | 0 | 0 | 1 | 0 | 4 | 56
| PP |  | Tlumič hluku kuliskový 1000x500 mm; délka 1000m; 6x kulisa 100x500x1000 mm kulisy včetně náběhových a odtokových hran | [15 empty] | PP | 2
| P |  | Poznámka k položce: Útlum 32/63/125/25/500/1000/2000/4000/8000: 5/6/10/18/33/55/50/42/24 dB | [15 empty] | P | 2
29 | K | Pol177 | Tlumič hluku kruhový kovový; d160 mm; délka 600 mm; vnější průměr 260 mm | ks | 1 |  | 0 |  |  |  | základní |  | 0 | 0 | 0 | 0 | 0 | 4 | K | 2 |  |  |  | ROZPOCET | 0 | 0 | 0 | 0 | 0 | 1 | 0 | 4 | 58
| PP |  | Tlumič hluku kruhový kovový; d160 mm; délka 600 mm; vnější průměr 260 mm | [15 empty] | PP | 2
| P |  | Poznámka k položce: Útlum 32/63/125/25/500/1000/2000/4000/8000: -/3/7/10/16/19/16/3 dB | [15 empty] | P | 2
| D | D6 | Koncové elementy |  |  |  | 0 | [5 empty] | 0 |  | 0 |  | 0 | 1 | D | 1 |  |  |  | ROZPOCET | [6 empty] | 0
30 | K | Pol178 | Protidešťová žaluzie pozink. plech; čtyřhranná 1000x560 mm; vč. sítě proti hmyzu vč. upevňovacího rámu a okapnice | ks | 5 |  | 0 |  |  |  | základní |  | 0 | 0 | 0 | 0 | 0 | 4 | K | 2 |  |  |  | ROZPOCET | 0 | 0 | 0 | 0 | 0 | 1 | 0 | 4 | 60
| PP |  | Protidešťová žaluzie pozink. plech; čtyřhranná 1000x560 mm; vč. sítě proti hmyzu vč. upevňovacího rámu a okapnice | [15 empty] | PP | 2
31 | K | Pol179 | Protidešťová žaluzie čtyřhranná 1000x600 mm; přetlaková | ks | 1 |  | 0 |  |  |  | základní |  | 0 | 0 | 0 | 0 | 0 | 4 | K | 2 |  |  |  | ROZPOCET | 0 | 0 | 0 | 0 | 0 | 1 | 0 | 4 | 62
| PP |  | Protidešťová žaluzie čtyřhranná 1000x600 mm; přetlaková | [15 empty] | PP | 2
32 | K | Pol180 | Protidešťová žaluzie pozink. plech; čtyřhranná 1000x1000 mm; vč. sítě proti hmyzu vč. upevňovacího rámu a okapnice | ks | 1 |  | 0 |  |  |  | základní |  | 0 | 0 | 0 | 0 | 0 | 4 | K | 2 |  |  |  | ROZPOCET | 0 | 0 | 0 | 0 | 0 | 1 | 0 | 4 | 64
| PP |  | Protidešťová žaluzie pozink. plech; čtyřhranná 1000x1000 mm; vč. sítě proti hmyzu vč. upevňovacího rámu a okapnice | [15 empty] | PP | 2
33 | K | Pol181 | Protidešťová žaluzie pozink. plech; čtyřhranná 1000x500 mm; vč. sítě proti hmyzu vč. upevňovacího rámu a okapnice | ks | 2 |  | 0 |  |  |  | základní |  | 0 | 0 | 0 | 0 | 0 | 4 | K | 2 |  |  |  | ROZPOCET | 0 | 0 | 0 | 0 | 0 | 1 | 0 | 4 | 66
| PP |  | Protidešťová žaluzie pozink. plech; čtyřhranná 1000x500 mm; vč. sítě proti hmyzu vč. upevňovacího rámu a okapnice | [15 empty] | PP | 2
34 | K | Pol182 | Protidešťová žaluzie pozink. plech; čtyřhranná 250x250 mm; vč. sítě proti hmyzu vč. upevňovacího rámu a okapnice | ks | 3 |  | 0 |  |  |  | základní |  | 0 | 0 | 0 | 0 | 0 | 4 | K | 2 |  |  |  | ROZPOCET | 0 | 0 | 0 | 0 | 0 | 1 | 0 | 4 | 68
| PP |  | Protidešťová žaluzie pozink. plech; čtyřhranná 250x250 mm; vč. sítě proti hmyzu vč. upevňovacího rámu a okapnice | [15 empty] | PP | 2
35 | K | Pol183 | Protidešťová žaluzie pozink. plech; čtyřhranná 800x500 mm; vč. sítě proti hmyzu vč. upevňovacího rámu a okapnice | ks | 1 |  | 0 |  |  |  | základní |  | 0 | 0 | 0 | 0 | 0 | 4 | K | 2 |  |  |  | ROZPOCET | 0 | 0 | 0 | 0 | 0 | 1 | 0 | 4 | 70
| PP |  | Protidešťová žaluzie pozink. plech; čtyřhranná 800x500 mm; vč. sítě proti hmyzu vč. upevňovacího rámu a okapnice | [15 empty] | PP | 2
36 | K | Pol184 | Protidešťová žaluzie pozink. plech; d160 mm; vč. sítě proti hmyzu vč. upevňovacího rámu a okapnice | ks | 1 |  | 0 |  |  |  | základní |  | 0 | 0 | 0 | 0 | 0 | 4 | K | 2 |  |  |  | ROZPOCET | 0 | 0 | 0 | 0 | 0 | 1 | 0 | 4 | 72
| PP |  | Protidešťová žaluzie pozink. plech; d160 mm; vč. sítě proti hmyzu vč. upevňovacího rámu a okapnice | [15 empty] | PP | 2
| D | D7 | Potrubí |  |  |  | 0 | [5 empty] | 0 |  | 0 |  | 0 | 1 | D | 1 |  |  |  | ROZPOCET | [6 empty] | 0
37 | K | Pol185 | Požární ucpávka VZT potrubí - protipožární tmel vč. balení protipožárních identifikačních štítků | ks | 2 |  | 0 |  |  |  | základní |  | 0 | 0 | 0 | 0 | 0 | 4 | K | 2 |  |  |  | ROZPOCET | 0 | 0 | 0 | 0 | 0 | 1 | 0 | 4 | 74
| PP |  | Požární ucpávka VZT potrubí - protipožární tmel vč. balení protipožárních identifikačních štítků | [15 empty] | PP | 2
38 | K | Pol186 | Drobný ostatní, kotvící a spojovací materiál (podpěry, těsnění, izolace, lepidlo, AL pásky atd.) | m | 68 |  | 0 |  |  |  | základní |  | 0 | 0 | 0 | 0 | 0 | 4 | K | 2 |  |  |  | ROZPOCET | 0 | 0 | 0 | 0 | 0 | 1 | 0 | 4 | 76
| PP |  | Drobný ostatní, kotvící a spojovací materiál (podpěry, těsnění, izolace, lepidlo, AL pásky atd.) | [15 empty] | PP | 2
| P |  | Poznámka k položce: Podpěry a kotvící materiál vč. nátěru do korozivního prostředí C4 s barevným odstínem RAL 5010 (dle stavebních ocel. konstrukcí) | [15 empty] | P | 2
39 | K | Pol187 | Spiro, pozink. plech; včetně tvarovek a montážního materiálu d160 mm | m | 3 |  | 0 |  |  |  | základní |  | 0 | 0 | 0 | 0 | 0 | 4 | K | 2 |  |  |  | ROZPOCET | 0 | 0 | 0 | 0 | 0 | 1 | 0 | 4 | 78
| PP |  | Spiro, pozink. plech; včetně tvarovek a montážního materiálu d160 mm | [15 empty] | PP | 2
40 | K | Pol188 | Potrubí VZT čtyřhranné přírubové sk. I.; včetně tvarovek a montážního materiálu rozměr 200x200 mm | m | 12 |  | 0 |  |  |  | základní |  | 0 | 0 | 0 | 0 | 0 | 4 | K | 2 |  |  |  | ROZPOCET | 0 | 0 | 0 | 0 | 0 | 1 | 0 | 4 | 80
| PP |  | Potrubí VZT čtyřhranné přírubové sk. I.; včetně tvarovek a montážního materiálu rozměr 200x200 mm | [15 empty] | PP | 2
41 | K | Pol189 | Potrubí VZT čtyřhranné přírubové sk. I.; včetně tvarovek a montážního materiálu rozměr 250x250 mm | m | 1.5 |  | 0 |  |  |  | základní |  | 0 | 0 | 0 | 0 | 0 | 4 | K | 2 |  |  |  | ROZPOCET | 0 | 0 | 0 | 0 | 0 | 1 | 0 | 4 | 82
| PP |  | Potrubí VZT čtyřhranné přírubové sk. I.; včetně tvarovek a montážního materiálu rozměr 250x250 mm | [15 empty] | PP | 2
42 | K | Pol190 | Potrubí VZT čtyřhranné přírubové sk. I.; včetně tvarovek a montážního materiálu rozměr 500x500 mm | m | 18 |  | 0 |  |  |  | základní |  | 0 | 0 | 0 | 0 | 0 | 4 | K | 2 |  |  |  | ROZPOCET | 0 | 0 | 0 | 0 | 0 | 1 | 0 | 4 | 84
| PP |  | Potrubí VZT čtyřhranné přírubové sk. I.; včetně tvarovek a montážního materiálu rozměr 500x500 mm | [15 empty] | PP | 2
43 | K | Pol191 | Potrubí VZT čtyřhranné přírubové sk. I.; včetně tvarovek a montážního materiálu rozměr 800x500 mm | m | 1.5 |  | 0 |  |  |  | základní |  | 0 | 0 | 0 | 0 | 0 | 4 | K | 2 |  |  |  | ROZPOCET | 0 | 0 | 0 | 0 | 0 | 1 | 0 | 4 | 86
| PP |  | Potrubí VZT čtyřhranné přírubové sk. I.; včetně tvarovek a montážního materiálu rozměr 800x500 mm | [15 empty] | PP | 2
44 | K | Pol192 | Potrubí VZT čtyřhranné přírubové sk. I.; včetně tvarovek a montážního materiálu rozměr 1000x500 mm | m | 27 |  | 0 |  |  |  | základní |  | 0 | 0 | 0 | 0 | 0 | 4 | K | 2 |  |  |  | ROZPOCET | 0 | 0 | 0 | 0 | 0 | 1 | 0 | 4 | 88
| PP |  | Potrubí VZT čtyřhranné přírubové sk. I.; včetně tvarovek a montážního materiálu rozměr 1000x500 mm | [15 empty] | PP | 2
45 | K | Pol193 | Potrubí VZT čtyřhranné přírubové sk. I.; včetně tvarovek a montážního materiálu rozměr 1000x560 mm | m | 3.5 |  | 0 |  |  |  | základní |  | 0 | 0 | 0 | 0 | 0 | 4 | K | 2 |  |  |  | ROZPOCET | 0 | 0 | 0 | 0 | 0 | 1 | 0 | 4 | 90
| PP |  | Potrubí VZT čtyřhranné přírubové sk. I.; včetně tvarovek a montážního materiálu rozměr 1000x560 mm | [15 empty] | PP | 2
46 | K | Pol194 | Potrubí VZT čtyřhranné přírubové sk. I.; včetně tvarovek a montážního materiálu rozměr 1000x600 mm | m | 0.5 |  | 0 |  |  |  | základní |  | 0 | 0 | 0 | 0 | 0 | 4 | K | 2 |  |  |  | ROZPOCET | 0 | 0 | 0 | 0 | 0 | 1 | 0 | 4 | 92
| PP |  | Potrubí VZT čtyřhranné přírubové sk. I.; včetně tvarovek a montážního materiálu rozměr 1000x600 mm | [15 empty] | PP | 2
47 | K | Pol195 | Potrubí VZT čtyřhranné přírubové sk. I.; včetně tvarovek a montážního materiálu rozměr 1000x1000 mm | m | 1 |  | 0 |  |  |  | základní |  | 0 | 0 | 0 | 0 | 0 | 4 | K | 2 |  |  |  | ROZPOCET | 0 | 0 | 0 | 0 | 0 | 1 | 0 | 4 | 94
| PP |  | Potrubí VZT čtyřhranné přírubové sk. I.; včetně tvarovek a montážního materiálu rozměr 1000x1000 mm | [15 empty] | PP | 2
| D | D8 | Chlazení |  |  |  | 0 | [5 empty] | 0 |  | 0 |  | 0 | 1 | D | 1 |  |  |  | ROZPOCET | [6 empty] | 0
48 | K | Pol196 | Venkovní jednotka kondenzační; 10 kWchl; R32; 400V, 3,2 kWe, MCA 17,6 A; 74 kg cca 1x1x0,4 m (VxŠxH) Pozice v PD - 2.9.01 | ks | 3 |  | 0 |  |  |  | základní |  | 0 | 0 | 0 | 0 | 0 | 4 | K | 2 |  |  |  | ROZPOCET | 0 | 0 | 0 | 0 | 0 | 1 | 0 | 4 | 96
| PP |  | Venkovní jednotka kondenzační; 10 kWchl; R32; 400V, 3,2 kWe, MCA 17,6 A; 74 kg cca 1x1x0,4 m (VxŠxH) Pozice v PD - 2.9.01 | [15 empty] | PP | 2
| P |  | Poznámka k položce: Provedení pro celoroční provoz | [15 empty] | P | 2
49 | K | Pol197 | Vnitřní jednotka nástěnná, 10 kWchl ; R32; 18,5 kg cca 1,3x0,4x0,3 m (ŠxVxH) Pozice v PD - 2.9.01 | ks | 3 |  | 0 |  |  |  | základní |  | 0 | 0 | 0 | 0 | 0 | 4 | K | 2 |  |  |  | ROZPOCET | 0 | 0 | 0 | 0 | 0 | 1 | 0 | 4 | 98
| PP |  | Vnitřní jednotka nástěnná, 10 kWchl ; R32; 18,5 kg cca 1,3x0,4x0,3 m (ŠxVxH) Pozice v PD - 2.9.01 | [15 empty] | PP | 2
50 | K | Pol198 | Nástěnný ovladač dotykový, kabelový | ks | 1 |  | 0 |  |  |  | základní |  | 0 | 0 | 0 | 0 | 0 | 4 | K | 2 |  |  |  | ROZPOCET | 0 | 0 | 0 | 0 | 0 | 1 | 0 | 4 | 100
| PP |  | Nástěnný ovladač dotykový, kabelový | [15 empty] | PP | 2
| P |  | Poznámka k položce: společný pro tři splitové systémy | [15 empty] | P | 2
51 | K | Pol199 | Silentblok vnější; max. zatížení do 40 kg | ks | 12 |  | 0 |  |  |  | základní |  | 0 | 0 | 0 | 0 | 0 | 4 | K | 2 |  |  |  | ROZPOCET | 0 | 0 | 0 | 0 | 0 | 1 | 0 | 4 | 102
| PP |  | Silentblok vnější; max. zatížení do 40 kg | [15 empty] | PP | 2
52 | K | Pol200 | Konzole pro osazení venkovních jednotek dodávka stavby | ks | 3 |  | 0 |  |  |  | základní |  | 0 | 0 | 0 | 0 | 0 | 4 | K | 2 |  |  |  | ROZPOCET | 0 | 0 | 0 | 0 | 0 | 1 | 0 | 4 | 104
| PP |  | Konzole pro osazení venkovních jednotek dodávka stavby | [15 empty] | PP | 2
| VV |  | Není součástí dod. VZT+CHL, jednotková cena se nevyplňuje | [15 empty] | VV | 2 | 1 | True | 0 | ROZPOCET
| VV |  | 3 |  | 3 | [13 empty] | VV | 2 | 2 | True | 1 | ROZPOCET
53 | K | Pol201 | Uvedení zařízení do provozu, zprovoznění technikem | ks | 3 |  | 0 |  |  |  | základní |  | 0 | 0 | 0 | 0 | 0 | 4 | K | 2 |  |  |  | ROZPOCET | 0 | 0 | 0 | 0 | 0 | 1 | 0 | 4 | 106
| PP |  | Uvedení zařízení do provozu, zprovoznění technikem | [15 empty] | PP | 2
54 | K | Pol202 | Revize chladiva | ks | 1 |  | 0 |  |  |  | základní |  | 0 | 0 | 0 | 0 | 0 | 4 | K | 2 |  |  |  | ROZPOCET | 0 | 0 | 0 | 0 | 0 | 1 | 0 | 4 | 108
| PP |  | Revize chladiva | [15 empty] | PP | 2
55 | K | Pol203 | Evidenční kniha chladiv | ks | 1 |  | 0 |  |  |  | základní |  | 0 | 0 | 0 | 0 | 0 | 4 | K | 2 |  |  |  | ROZPOCET | 0 | 0 | 0 | 0 | 0 | 1 | 0 | 4 | 110
| PP |  | Evidenční kniha chladiv | [15 empty] | PP | 2
56 | K | Pol204 | Napájecí a komunikační propojení setu venkovní a vnitřní jednotky napájení třížilový, komunikace dvoužilový | m | 90 |  | 0 |  |  |  | základní |  | 0 | 0 | 0 | 0 | 0 | 4 | K | 2 |  |  |  | ROZPOCET | 0 | 0 | 0 | 0 | 0 | 1 | 0 | 4 | 112
| PP |  | Včetně montáže | [15 empty] | PP | 2
| P |  | Poznámka k položce: Oddělené vedení napájecí a komunikační linky | [15 empty] | P | 2
57 | K | Pol205 | Komunikační linka vnitřní jednotky - ovladač; dvoužilový | m | 20 |  | 0 |  |  |  | základní |  | 0 | 0 | 0 | 0 | 0 | 4 | K | 2 |  |  |  | ROZPOCET | 0 | 0 | 0 | 0 | 0 | 1 | 0 | 4 | 114
| PP |  | Včetně montáže | [15 empty] | PP | 2
| P |  | Poznámka k položce: Seriové propojení vnitřní jednotka - vnitřní jednotka - vnitřní jednotka - ovladač | [15 empty] | P | 2
58 | K | Pol206 | Chránička potrubí proti UV v exteriéru, UV odolný husí krk | m | 25 |  | 0 |  |  |  | základní |  | 0 | 0 | 0 | 0 | 0 | 4 | K | 2 |  |  |  | ROZPOCET | 0 | 0 | 0 | 0 | 0 | 1 | 0 | 4 | 116
| PP |  | Včetně montáže | [15 empty] | PP | 2
59 | K | Pol207 | Měděné potrubí 9,5 mm; s parotěsnou izolací; včetně kotvícího materiálu | m | 45 |  | 0 |  |  |  | základní |  | 0 | 0 | 0 | 0 | 0 | 4 | K | 2 |  |  |  | ROZPOCET | 0 | 0 | 0 | 0 | 0 | 1 | 0 | 4 | 118
| PP |  | Měděné potrubí 9,5 mm; s parotěsnou izolací; včetně kotvícího materiálu | [15 empty] | PP | 2
60 | K | Pol208 | Měděné potrubí 15,9 mm; s parotěsnou izolací; včetně kotvícího materiálu | m | 45 |  | 0 |  |  |  | základní |  | 0 | 0 | 0 | 0 | 0 | 4 | K | 2 |  |  |  | ROZPOCET | 0 | 0 | 0 | 0 | 0 | 1 | 0 | 4 | 120
| PP |  | Měděné potrubí 15,9 mm; s parotěsnou izolací; včetně kotvícího materiálu | [15 empty] | PP | 2
| D | D9 | Izolace |  |  |  | 0 | [5 empty] | 0 |  | 0 |  | 0 | 1 | D | 1 |  |  |  | ROZPOCET | [6 empty] | 0
61 | K | Pol209 | Kaučuková parotěsná izolace; tl. 19 mm; samolepící; s AL polepem; včetně montážního materiálu | m2 | 150 |  | 0 |  |  |  | základní |  | 0 | 0 | 0 | 0 | 0 | 4 | K | 2 |  |  |  | ROZPOCET | 0 | 0 | 0 | 0 | 0 | 1 | 0 | 4 | 122
| PP |  | Kaučuková parotěsná izolace; tl. 19 mm; samolepící; s AL polepem; včetně montážního materiálu | [15 empty] | PP | 2
| D | D10 | Vedlejší náklady |  |  |  | 0 | [5 empty] | 0 |  | 0 |  | 0 | 1 | D | 1 |  |  |  | ROZPOCET | [6 empty] | 0
62 | K | Pol210 | Přesun hmot pro vzduchotechniku, výšky do 12 m | t | 4 |  | 0 |  |  |  | základní |  | 0 | 0 | 0 | 0 | 0 | 4 | K | 2 |  |  |  | ROZPOCET | 0 | 0 | 0 | 0 | 0 | 1 | 0 | 4 | 124
| PP |  | Přesun hmot pro vzduchotechniku, výšky do 12 m | [15 empty] | PP | 2
63 | K | Pol211 | Mimostaveništní doprava | ks | 1 |  | 0 |  |  |  | základní |  | 0 | 0 | 0 | 0 | 0 | 4 | K | 2 |  |  |  | ROZPOCET | 0 | 0 | 0 | 0 | 0 | 1 | 0 | 4 | 126
| PP |  | Mimostaveništní doprava | [15 empty] | PP | 2
64 | K | Pol212 | Orientační štítky, včetně montáže | ks | 1 |  | 0 |  |  |  | základní |  | 0 | 0 | 0 | 0 | 0 | 4 | K | 2 |  |  |  | ROZPOCET | 0 | 0 | 0 | 0 | 0 | 1 | 0 | 4 | 128
| PP |  | Orientační štítky, včetně montáže | [15 empty] | PP | 2
65 | K | Pol213 | Pronájem montážních kostek | den | 30 |  | 0 |  |  |  | základní |  | 0 | 0 | 0 | 0 | 0 | 4 | K | 2 |  |  |  | ROZPOCET | 0 | 0 | 0 | 0 | 0 | 1 | 0 | 4 | 130
| PP |  | Pronájem montážních kostek | [15 empty] | PP | 2
66 | K | Pol214 | Montáž vzduchotechniky a chlazení | ks | 1 |  | 0 |  |  |  | základní |  | 0 | 0 | 0 | 0 | 0 | 4 | K | 2 |  |  |  | ROZPOCET | 0 | 0 | 0 | 0 | 0 | 1 | 0 | 4 | 132
| PP |  | Montáž vzduchotechniky a chlazení | [15 empty] | PP | 2
67 | K | Pol215 | Zaregulování VZT | ks | 1 |  | 0 |  |  |  | základní |  | 0 | 0 | 0 | 0 | 0 | 4 | K | 2 |  |  |  | ROZPOCET | 0 | 0 | 0 | 0 | 0 | 1 | 0 | 4 | 134
| PP |  | Zaregulování VZT | [15 empty] | PP | 2
68 | K | Pol216 | Zdvihací technika | ks | 1 |  | 0 |  |  |  | základní |  | 0 | 0 | 0 | 0 | 0 | 4 | K | 2 |  |  |  | ROZPOCET | 0 | 0 | 0 | 0 | 0 | 1 | 0 | 4 | 136
| PP |  | Zdvihací technika | [15 empty] | PP | 2
69 | K | Pol217 | Komplexní vyzkoušení a zprovoznění, koordinace s MaR | ks | 1 |  | 0 |  |  |  | základní |  | 0 | 0 | 0 | 0 | 0 | 4 | K | 2 |  |  |  | ROZPOCET | 0 | 0 | 0 | 0 | 0 | 1 | 0 | 4 | 138
| PP |  | Komplexní vyzkoušení a zprovoznění, koordinace s MaR | [15 empty] | PP | 2
| D | D11 | Ostatní náklady |  |  |  | 0 | [5 empty] | 0 |  | 0 |  | 0 | 1 | D | 1 |  |  |  | ROZPOCET | [6 empty] | 0
70 | K | Pol218 | Kompletační činnost | hod | 24 |  | 0 |  |  |  | základní |  | 0 | 0 | 0 | 0 | 0 | 4 | K | 2 |  |  |  | ROZPOCET | 0 | 0 | 0 | 0 | 0 | 1 | 0 | 4 | 140
| PP |  | Kompletační činnost | [15 empty] | PP | 2
71 | K | Pol219 | Kordinační činnost s ostatními profesemi na stavbě | ks | 1 |  | 0 |  |  |  | základní |  | 0 | 0 | 0 | 0 | 0 | 4 | K | 2 |  |  |  | ROZPOCET | 0 | 0 | 0 | 0 | 0 | 1 | 0 | 4 | 142
| PP |  | Kordinační činnost s ostatními profesemi na stavbě | [15 empty] | PP | 2
72 | K | Pol220 | Provozní řády a vypracování BOZP | ks | 1 |  | 0 |  |  |  | základní |  | 0 | 0 | 0 | 0 | 0 | 4 | K | 2 |  |  |  | ROZPOCET | 0 | 0 | 0 | 0 | 0 | 1 | 0 | 4 | 144
| PP |  | Provozní řády a vypracování BOZP | [15 empty] | PP | 2

## 0005 - SO 01.5 Vytápění
[9 empty] | >> skryté sloupce << | [9 empty] | {2bca3cc1-1f92-4d59-9adc-92507479120e}
2
| KRYCÍ LIST SOUPISU PRACÍ | [8 empty] | v --- níže se nacházejí doplnkové a pomocné údaje k sestavám --- v | [8 empty] | False
Stavba:
21.03 ČOV Šumperk, Sušárna čistírenských kalů - projektová dokumentace haly
Objekt:
01 - 21.03 ČOV Šumperk, Sušárna čistírenských kalů - projektová dokumentace haly
Soupis:
001 - SO 01 Objekt zpracování kalu
Úroveň 3:
0005 - SO 01.5 Vytápění
| KSO: |  |  |  |  | CC-CZ:
| Místo: |  |  |  |  | Datum: | 27. 4. 2022
| Zadavatel: |  |  |  |  | IČ:
|  | Vodohospodářská zařízení Šumperk, a. s |  |  |  | DIČ:
| Uchazeč: |  |  |  |  | IČ: | Vyplň údaj
|  | Vyplň údaj |  |  |  | DIČ: | Vyplň údaj
| Projektant: |  |  |  |  | IČ:
|  | Sweco Hydroprojekt a.s., divize Morava |  |  |  | DIČ:
| Zpracovatel: |  |  |  |  | IČ:
DIČ:
Poznámka:
Prostupy vč. zapravení jsou dodávkou stavby viz SO 01.1 Stavební část
| Cena bez DPH | [5 empty] | 0
|  |  | Základ daně |  |  | Sazba daně | Výše daně
| DPH | základní | 0 |  |  | 21% | 0
|  | snížená | 0 |  |  | 15% | 0
|  | zákl. přenesená | 0 |  |  | 21% | 0
|  | sníž. přenesená | 0 |  |  | 15% | 0
|  | nulová | 0 |  |  | 0% | 0
| Cena s DPH |  |  | v | CZK |  | 0
| Projektant |  |  | Zpracovatel
| Datum a podpis: |  | Razítko | Datum a podpis: |  |  | Razítko
| Objednavatel |  |  | Uchazeč
| Datum a podpis: |  | Razítko | Datum a podpis: |  |  | Razítko
REKAPITULACE ČLENĚNÍ SOUPISU PRACÍ
Stavba:
21.03 ČOV Šumperk, Sušárna čistírenských kalů - projektová dokumentace haly
Objekt:
01 - 21.03 ČOV Šumperk, Sušárna čistírenských kalů - projektová dokumentace haly
Soupis:
001 - SO 01 Objekt zpracování kalu
Úroveň 3:
0005 - SO 01.5 Vytápění
Místo: | [5 empty] | Datum: | 27. 4. 2022
Zadavatel: |  |  | Vodohospodářská zařízení Šumperk, a. s |  |  | Projektant: | Sweco Hydroprojekt a.s., divize Morava
Uchazeč: |  |  | Vyplň údaj |  |  | Zpracovatel:
Kód dílu - Popis | [6 empty] | Cena celkem [CZK]
Náklady ze soupisu prací | [6 empty] | 0 | [12 empty] | -1
| PSV - Práce a dodávky PSV | [5 empty] | 0
| D1 - Izolace tepelné | [5 empty] | 0
| D2 - Vnitřní kanalizace | [5 empty] | 0
| D3 - Kotelny | [5 empty] | 0
| D4 - Kotelny (dodávka kotlů + příslušenství) | [5 empty] | 0
| D5 - Kouřovody | [5 empty] | 0
| D6 - Rozvod potrubí | [5 empty] | 0
| D7 - Armatury | [5 empty] | 0
| D8 - Otopná tělesa | [5 empty] | 0
| D9 - Konstrukce zámečnické | [5 empty] | 0
| D10 - Nátěry | [5 empty] | 0
| D11 - Vedlejší náklady | [5 empty] | 0
SOUPIS PRACÍ
Stavba:
21.03 ČOV Šumperk, Sušárna čistírenských kalů - projektová dokumentace haly
Objekt:
01 - 21.03 ČOV Šumperk, Sušárna čistírenských kalů - projektová dokumentace haly
Soupis:
001 - SO 01 Objekt zpracování kalu
Úroveň 3:
0005 - SO 01.5 Vytápění
Místo: | [5 empty] | Datum: | 27. 4. 2022
Zadavatel: |  |  | Vodohospodářská zařízení Šumperk, a. s |  |  | Projektant: | Sweco Hydroprojekt a.s., divize Morava
Uchazeč: |  |  | Vyplň údaj |  |  | Zpracovatel:
PČ | Typ | Kód | Popis | MJ | Množství | J.cena [CZK] | Cena celkem [CZK] | Cenová soustava |  |  | DPH | J. Nh [h] | Nh celkem [h] | J. hmotnost [t] | Hmotnost celkem [t] | J. suť [t] | Suť Celkem [t]
Náklady soupisu celkem | [6 empty] | 0 | [5 empty] | 0 |  | 0 |  | 0 |  | D | -1 | [10 empty] | 0
| D | PSV | Práce a dodávky PSV |  |  |  | 0 | [5 empty] | 0 |  | 0 |  | 0 | 2 | D | 0 |  |  |  | ROZPOCET | [6 empty] | 0
| D | D1 | Izolace tepelné |  |  |  | 0 | [5 empty] | 0 |  | 0 |  | 0 | 1 | D | 1 |  |  |  | ROZPOCET | [6 empty] | 0
1 | K | Pol221 | Přesun hmot pro izolace tepelné, výšky do 6 m | t | 0.52 |  | 0 |  |  |  | základní |  | 0 | 0 | 0 | 0 | 0 | 4 | K | 2 |  |  |  | ROZPOCET | 0 | 0 | 0 | 0 | 0 | 1 | 0 | 4 | 2
| PP |  | Přesun hmot pro izolace tepelné, výšky do 6 m | [15 empty] | PP | 2
2 | K | Pol222 | Montáž izolačních pouzder na potrubí | m | 506 |  | 0 |  |  |  | základní |  | 0 | 0 | 0 | 0 | 0 | 4 | K | 2 |  |  |  | ROZPOCET | 0 | 0 | 0 | 0 | 0 | 1 | 0 | 4 | 4
| PP |  | Montáž izolačních pouzder na potrubí | [15 empty] | PP | 2
3 | K | Pol223 | Montáž izolací armatur | kus | 48 |  | 0 |  |  |  | základní |  | 0 | 0 | 0 | 0 | 0 | 4 | K | 2 |  |  |  | ROZPOCET | 0 | 0 | 0 | 0 | 0 | 1 | 0 | 4 | 6
| PP |  | Montáž izolací armatur | [15 empty] | PP | 2
4 | K | Pol224 | Vrstvená tepelná izolace armatur V DN 50 | kus | 1 |  | 0 |  |  |  | základní |  | 0 | 0 | 0 | 0 | 0 | 4 | K | 2 |  |  |  | ROZPOCET | 0 | 0 | 0 | 0 | 0 | 1 | 0 | 4 | 8
| PP |  | Vrstvená tepelná izolace armatur V DN 50 | [15 empty] | PP | 2
5 | K | Pol225 | Vrstvená tepelná izolace armatur V DN 65 | kus | 3 |  | 0 |  |  |  | základní |  | 0 | 0 | 0 | 0 | 0 | 4 | K | 2 |  |  |  | ROZPOCET | 0 | 0 | 0 | 0 | 0 | 1 | 0 | 4 | 10
| PP |  | Vrstvená tepelná izolace armatur V DN 65 | [15 empty] | PP | 2
6 | K | Pol226 | Vrstvená tepelná izolace armatur V DN 125 | kus | 2 |  | 0 |  |  |  | základní |  | 0 | 0 | 0 | 0 | 0 | 4 | K | 2 |  |  |  | ROZPOCET | 0 | 0 | 0 | 0 | 0 | 1 | 0 | 4 | 12
| PP |  | Vrstvená tepelná izolace armatur V DN 125 | [15 empty] | PP | 2
7 | K | Pol227 | Vrstvená tepelná izolace armatur V3 DN 65 | kus | 3 |  | 0 |  |  |  | základní |  | 0 | 0 | 0 | 0 | 0 | 4 | K | 2 |  |  |  | ROZPOCET | 0 | 0 | 0 | 0 | 0 | 1 | 0 | 4 | 14
| PP |  | Vrstvená tepelná izolace armatur V3 DN 65 | [15 empty] | PP | 2
8 | K | Pol228 | Vrstvená tepelná izolace armatur F DN100 | kus | 3 |  | 0 |  |  |  | základní |  | 0 | 0 | 0 | 0 | 0 | 4 | K | 2 |  |  |  | ROZPOCET | 0 | 0 | 0 | 0 | 0 | 1 | 0 | 4 | 16
| PP |  | Vrstvená tepelná izolace armatur F DN100 | [15 empty] | PP | 2
9 | K | Pol229 | Vrstvená tepelná izolace armatur F DN 125 | kus | 1 |  | 0 |  |  |  | základní |  | 0 | 0 | 0 | 0 | 0 | 4 | K | 2 |  |  |  | ROZPOCET | 0 | 0 | 0 | 0 | 0 | 1 | 0 | 4 | 18
| PP |  | Vrstvená tepelná izolace armatur F DN 125 | [15 empty] | PP | 2
10 | K | Pol230 | Vrstvená tepelná izolace armatur KL DN65 | kus | 7 |  | 0 |  |  |  | základní |  | 0 | 0 | 0 | 0 | 0 | 4 | K | 2 |  |  |  | ROZPOCET | 0 | 0 | 0 | 0 | 0 | 1 | 0 | 4 | 20
| PP |  | Vrstvená tepelná izolace armatur KL DN65 | [15 empty] | PP | 2
11 | K | Pol231 | Vrstvená tepelná izolace armatur KL DN100 | kus | 15 |  | 0 |  |  |  | základní |  | 0 | 0 | 0 | 0 | 0 | 4 | K | 2 |  |  |  | ROZPOCET | 0 | 0 | 0 | 0 | 0 | 1 | 0 | 4 | 22
| PP |  | Vrstvená tepelná izolace armatur KL DN100 | [15 empty] | PP | 2
12 | K | Pol232 | Vrstvená tepelná izolace armatur KL DN125 | kus | 13 |  | 0 |  |  |  | základní |  | 0 | 0 | 0 | 0 | 0 | 4 | K | 2 |  |  |  | ROZPOCET | 0 | 0 | 0 | 0 | 0 | 1 | 0 | 4 | 24
| PP |  | Vrstvená tepelná izolace armatur KL DN125 | [15 empty] | PP | 2
13 | M | Pol233 | Pouzdro potrubní izolační 28/30 mm kamenná vlna s polepem Al fólií vyztuženou skleněnou mřížkou | m | 114 |  | 0 |  |  |  | základní |  | 0 | 0 | 0 | 0 | 0 | 8 | M | 2 |  |  |  | ROZPOCET | 0 | 0 | 0 | 0 | 0 | 1 | 0 | 4 | 26
| PP |  | Pouzdro potrubní izolační 28/30 mm kamenná vlna s polepem Al fólií vyztuženou skleněnou mřížkou | [15 empty] | PP | 2
14 | M | Pol234 | Pouzdro potrubní izolační 35/30 mm kamenná vlna s polepem Al fólií vyztuženou skleněnou mřížkou | m | 48 |  | 0 |  |  |  | základní |  | 0 | 0 | 0 | 0 | 0 | 8 | M | 2 |  |  |  | ROZPOCET | 0 | 0 | 0 | 0 | 0 | 1 | 0 | 4 | 28
| PP |  | Pouzdro potrubní izolační 35/30 mm kamenná vlna s polepem Al fólií vyztuženou skleněnou mřížkou | [15 empty] | PP | 2
15 | M | Pol235 | Pouzdro potrubní izolační 42/30 mm kamenná vlna s polepem Al fólií vyztuženou skleněnou mřížkou | m | 84 |  | 0 |  |  |  | základní |  | 0 | 0 | 0 | 0 | 0 | 8 | M | 2 |  |  |  | ROZPOCET | 0 | 0 | 0 | 0 | 0 | 1 | 0 | 4 | 30
| PP |  | Pouzdro potrubní izolační 42/30 mm kamenná vlna s polepem Al fólií vyztuženou skleněnou mřížkou | [15 empty] | PP | 2
16 | M | Pol236 | Pouzdro potrubní izolační 48/40 mm kamenná vlna s polepem Al fólií vyztuženou skleněnou mřížkou | m | 24 |  | 0 |  |  |  | základní |  | 0 | 0 | 0 | 0 | 0 | 8 | M | 2 |  |  |  | ROZPOCET | 0 | 0 | 0 | 0 | 0 | 1 | 0 | 4 | 32
| PP |  | Pouzdro potrubní izolační 48/40 mm kamenná vlna s polepem Al fólií vyztuženou skleněnou mřížkou | [15 empty] | PP | 2
17 | M | Pol237 | Pouzdro potrubní izolační 60/50 mm kamenná vlna s polepem Al fólií vyztuženou skleněnou mřížkou | m | 84 |  | 0 |  |  |  | základní |  | 0 | 0 | 0 | 0 | 0 | 8 | M | 2 |  |  |  | ROZPOCET | 0 | 0 | 0 | 0 | 0 | 1 | 0 | 4 | 34
| PP |  | Pouzdro potrubní izolační 60/50 mm kamenná vlna s polepem Al fólií vyztuženou skleněnou mřížkou | [15 empty] | PP | 2
18 | M | Pol238 | Pouzdro potrubní izolační 76/50 mm kamenná vlna s polepem Al fólií vyztuženou skleněnou mřížkou | m | 32 |  | 0 |  |  |  | základní |  | 0 | 0 | 0 | 0 | 0 | 8 | M | 2 |  |  |  | ROZPOCET | 0 | 0 | 0 | 0 | 0 | 1 | 0 | 4 | 36
| PP |  | Pouzdro potrubní izolační 76/50 mm kamenná vlna s polepem Al fólií vyztuženou skleněnou mřížkou | [15 empty] | PP | 2
19 | M | Pol239 | Pouzdro potrubní izolační 108/60 mm kamenná vlna s polepem Al fólií vyztuženou skleněnou mřížkou | m | 48 |  | 0 |  |  |  | základní |  | 0 | 0 | 0 | 0 | 0 | 8 | M | 2 |  |  |  | ROZPOCET | 0 | 0 | 0 | 0 | 0 | 1 | 0 | 4 | 38
| PP |  | Pouzdro potrubní izolační 108/60 mm kamenná vlna s polepem Al fólií vyztuženou skleněnou mřížkou | [15 empty] | PP | 2
20 | M | Pol240 | Pouzdro potrubní izolační 133/80 mm kamenná vlna s polepem Al fólií vyztuženou skleněnou mřížkou | m | 72 |  | 0 |  |  |  | základní |  | 0 | 0 | 0 | 0 | 0 | 8 | M | 2 |  |  |  | ROZPOCET | 0 | 0 | 0 | 0 | 0 | 1 | 0 | 4 | 40
| PP |  | Pouzdro potrubní izolační 133/80 mm kamenná vlna s polepem Al fólií vyztuženou skleněnou mřížkou | [15 empty] | PP | 2
| D | D2 | Vnitřní kanalizace |  |  |  | 0 | [5 empty] | 0 |  | 0 |  | 0 | 1 | D | 1 |  |  |  | ROZPOCET | [6 empty] | 0
21 | K | Pol241 | Potrubí HT připojovací D 50 x 1,8 mm, včetně montáže - přepady do vpusti v kotelně | m | 5 |  | 0 |  |  |  | základní |  | 0 | 0 | 0 | 0 | 0 | 4 | K | 2 |  |  |  | ROZPOCET | 0 | 0 | 0 | 0 | 0 | 1 | 0 | 4 | 42
| PP |  | Potrubí HT připojovací D 50 x 1,8 mm, včetně montáže - přepady do vpusti v kotelně | [15 empty] | PP | 2
22 | K | Pol242 | Potrubí z PPR, D 32 x 4,4 mm, PN 16, vč.zed.výpom., odvod kondenzátu | m | 10 |  | 0 |  |  |  | základní |  | 0 | 0 | 0 | 0 | 0 | 4 | K | 2 |  |  |  | ROZPOCET | 0 | 0 | 0 | 0 | 0 | 1 | 0 | 4 | 44
| PP |  | Potrubí z PPR, D 32 x 4,4 mm, PN 16, vč.zed.výpom., odvod kondenzátu | [15 empty] | PP | 2
| D | D3 | Kotelny |  |  |  | 0 | [5 empty] | 0 |  | 0 |  | 0 | 1 | D | 1 |  |  |  | ROZPOCET | [6 empty] | 0
23 | K | Pol243 | Montáž čerpadel oběhových spirálních, DN 40 | kus | 1 |  | 0 |  |  |  | základní |  | 0 | 0 | 0 | 0 | 0 | 4 | K | 2 |  |  |  | ROZPOCET | 0 | 0 | 0 | 0 | 0 | 1 | 0 | 4 | 46
| PP |  | Montáž čerpadel oběhových spirálních, DN 40 | [15 empty] | PP | 2
24 | K | Pol244 | Montáž čerpadel oběhových spirálních, DN 65 | kus | 5 |  | 0 |  |  |  | základní |  | 0 | 0 | 0 | 0 | 0 | 4 | K | 2 |  |  |  | ROZPOCET | 0 | 0 | 0 | 0 | 0 | 1 | 0 | 4 | 48
| PP |  | Montáž čerpadel oběhových spirálních, DN 65 | [15 empty] | PP | 2
25 | K | Pol245 | Přesun hmot pro kotelny, výšky do 6 m | t | 8.4 |  | 0 |  |  |  | základní |  | 0 | 0 | 0 | 0 | 0 | 4 | K | 2 |  |  |  | ROZPOCET | 0 | 0 | 0 | 0 | 0 | 1 | 0 | 4 | 50
| PP |  | Přesun hmot pro kotelny, výšky do 6 m | [15 empty] | PP | 2
26 | K | Pol246 | Montáž expanzního systému | kus | 1 |  | 0 |  |  |  | základní |  | 0 | 0 | 0 | 0 | 0 | 4 | K | 2 |  |  |  | ROZPOCET | 0 | 0 | 0 | 0 | 0 | 1 | 0 | 4 | 52
| PP |  | Montáž expanzního systému | [15 empty] | PP | 2
| P |  | Poznámka k položce: - podtlakové odplyňovací zařízení s doplňováním vody - řídící jednotka kompresorového expanzního automatu - základní membránová nádoba o objemu1000l - oddělovací nádoba o objemu 200l | [15 empty] | P | 2
27 | K | Pol247 | Montáž úpravny vody včetně dopojení na systém | kus | 1 |  | 0 |  |  |  | základní |  | 0 | 0 | 0 | 0 | 0 | 4 | K | 2 |  |  |  | ROZPOCET | 0 | 0 | 0 | 0 | 0 | 1 | 0 | 4 | 54
| PP |  | Montáž úpravny vody včetně dopojení na systém | [15 empty] | PP | 2
28 | K | Pol248 | Montáž anuloidu včetně ukotvení | kus | 1 |  | 0 |  |  |  | základní |  | 0 | 0 | 0 | 0 | 0 | 4 | K | 2 |  |  |  | ROZPOCET | 0 | 0 | 0 | 0 | 0 | 1 | 0 | 4 | 56
| PP |  | Montáž anuloidu včetně ukotvení | [15 empty] | PP | 2
29 | K | Pol249 | Změkčovací úpravna vody - dodávka technologie sušení kalu | kus | 1 |  | 0 |  |  |  | základní |  | 0 | 0 | 0 | 0 | 0 | 4 | K | 2 |  |  |  | ROZPOCET | 0 | 0 | 0 | 0 | 0 | 1 | 0 | 4 | 58
| PP |  | Změkčovací úpravna vody - dodávka technologie sušení kalu | [15 empty] | PP | 2
| VV |  | jednotková cena se vyplňuje | [15 empty] | VV | 2 | 1 | True | 0 | ROZPOCET
| VV |  | 1 |  | 1 | [13 empty] | VV | 2 | 2 | True | 1 | ROZPOCET
30 | K | Pol250 | Expanzní a doplňovací systém | kus | 1 |  | 0 |  |  |  | základní |  | 0 | 0 | 0 | 0 | 0 | 4 | K | 2 |  |  |  | ROZPOCET | 0 | 0 | 0 | 0 | 0 | 1 | 0 | 4 | 60
| PP |  | Expanzní a doplňovací systém | [15 empty] | PP | 2
| P |  | Poznámka k položce: - oddělovací vychlazovací nádoba, objem 200l - Řídící jednotka kompresorového expanzního automatu s jedním kompresorem a základním ovládáním RS 90/1 - Základní nádoba kompresorového expanzního automatu, objem 1000l - Uvedení do provozu jednokompresorového automatu. - Podtlakové odplyňovací zařízení s integrovaným doplňováním pro soustavy s membránovou tlakovou expanzní nádobou nebo expanzním automatem 60/90. Maximální provozní teplota do 90 °C. Pro vodu a glykolové směsi do 50 % koncentrace glykolu. - uvedení do provozu podtlakového odplyňovacího zařízení | [15 empty] | P | 2
31 | K | Pol251 | Hydraulický vyrovnávač dynamických tlaků | kus | 1 |  | 0 |  |  |  | základní |  | 0 | 0 | 0 | 0 | 0 | 4 | K | 2 |  |  |  | ROZPOCET | 0 | 0 | 0 | 0 | 0 | 1 | 0 | 4 | 62
| PP |  | Hydraulický vyrovnávač dynamických tlaků | [15 empty] | PP | 2
| P |  | Poznámka k položce: DN300, 4x hrdlo DN125, průtok 35 - 80 m3/h, včetně automatického odvzdušňovacího ventilu, včetně jímky pro teplotní čidlo a vypouštěcího kohoutu max tlak 10 bar max teplota 120 °C | [15 empty] | P | 2
32 | K | Pol252 | Oběhové čerpadlo s elektronicky řízenými otáčkami 65-80F, PN16, DN65, přírubové, včetně FM s integrovaným snímačem diferenčního tlaku (pracovní bod: Q= 20 m3/hod, H= 4m) | kus | 3 |  | 0 |  |  |  | základní |  | 0 | 0 | 0 | 0 | 0 | 4 | K | 2 |  |  |  | ROZPOCET | 0 | 0 | 0 | 0 | 0 | 1 | 0 | 4 | 64
| PP |  | Oběhové čerpadlo s elektronicky řízenými otáčkami 65-80F, PN16, DN65, přírubové, včetně FM s integrovaným snímačem diferenčního tlaku (pracovní bod: Q= 20 m3/hod, H= 4m) | [15 empty] | PP | 2
33 | K | Pol253 | Oběhové čerpadlo s elektronicky řízenými otáčkami 65-250/2, PN16, DN65, přírubové, včetně FM s integrovaným snímačem diferenčního tlaku (pracovní bod: Q= 40 m3/hod, H= 20m) | kus | 2 |  | 0 |  |  |  | základní |  | 0 | 0 | 0 | 0 | 0 | 4 | K | 2 |  |  |  | ROZPOCET | 0 | 0 | 0 | 0 | 0 | 1 | 0 | 4 | 66
| PP |  | Oběhové čerpadlo s elektronicky řízenými otáčkami 65-250/2, PN16, DN65, přírubové, včetně FM s integrovaným snímačem diferenčního tlaku (pracovní bod: Q= 40 m3/hod, H= 20m) | [15 empty] | PP | 2
34 | K | Pol254 | Oběhové čerpadlo s elektronicky řízenými otáčkami 40-100F, PN16, DN40, přírubové, včetně FM s integrovaným snímačem diferenčního tlaku (pracovní bod: Q= 6,5 m3/hod, H= 6m) | kus | 1 |  | 0 |  |  |  | základní |  | 0 | 0 | 0 | 0 | 0 | 4 | K | 2 |  |  |  | ROZPOCET | 0 | 0 | 0 | 0 | 0 | 1 | 0 | 4 | 68
| PP |  | Oběhové čerpadlo s elektronicky řízenými otáčkami 40-100F, PN16, DN40, přírubové, včetně FM s integrovaným snímačem diferenčního tlaku (pracovní bod: Q= 6,5 m3/hod, H= 6m) | [15 empty] | PP | 2
35 | K | Pol255 | Neutralizační box pro kotle do 1 MW, včetně montáže a dopojení | kus | 1 |  | 0 |  |  |  | základní |  | 0 | 0 | 0 | 0 | 0 | 4 | K | 2 |  |  |  | ROZPOCET | 0 | 0 | 0 | 0 | 0 | 1 | 0 | 4 | 70
| PP |  | Neutralizační box pro kotle do 1 MW, včetně montáže a dopojení | [15 empty] | PP | 2
| D | D4 | Kotelny (dodávka kotlů + příslušenství) |  |  |  | 0 | [5 empty] | 0 |  | 0 |  | 0 | 1 | D | 1 |  |  |  | ROZPOCET | [6 empty] | 0
36 | K | Pol256 | Montáž kotle včetně hořáku a kotlového příslušenství | kus | 3 |  | 0 |  |  |  | základní |  | 0 | 0 | 0 | 0 | 0 | 4 | K | 2 |  |  |  | ROZPOCET | 0 | 0 | 0 | 0 | 0 | 1 | 0 | 4 | 72
| PP |  | Montáž kotle včetně hořáku a kotlového příslušenství | [15 empty] | PP | 2
37 | K | Pol257 | Stacionární litinový článkový nízkoteplotní kotel, jmenovitý výkon 455 kW | kus | 3 |  | 0 |  |  |  | základní |  | 0 | 0 | 0 | 0 | 0 | 4 | K | 2 |  |  |  | ROZPOCET | 0 | 0 | 0 | 0 | 0 | 1 | 0 | 4 | 74
| PP |  | Stacionární litinový článkový nízkoteplotní kotel, jmenovitý výkon 455 kW | [15 empty] | PP | 2
| P |  | Poznámka k položce: jmenovitý tepelný příkon 489,2 kW, hmotnost 1900 kg, objem vody 402l, max. teplota spalin 172 °C, max. tlak 6 bar | [15 empty] | P | 2
38 | K | Pol258 | Plynový hořák WG40/1-A, ZM-LN, R3/4" vč. regulátoru, filtru, kulového uzávěru, přip. tlak 6,5-15 kPa (příslušenství kotle) | kus | 3 |  | 0 |  |  |  | základní |  | 0 | 0 | 0 | 0 | 0 | 4 | K | 2 |  |  |  | ROZPOCET | 0 | 0 | 0 | 0 | 0 | 1 | 0 | 4 | 76
| PP |  | Plynový hořák WG40/1-A, ZM-LN, R3/4" vč. regulátoru, filtru, kulového uzávěru, přip. tlak 6,5-15 kPa (příslušenství kotle) | [15 empty] | PP | 2
39 | K | Pol259 | Hořáková deska (příslušenství kotle) | kus | 3 |  | 0 |  |  |  | základní |  | 0 | 0 | 0 | 0 | 0 | 4 | K | 2 |  |  |  | ROZPOCET | 0 | 0 | 0 | 0 | 0 | 1 | 0 | 4 | 78
| PP |  | Hořáková deska (příslušenství kotle) | [15 empty] | PP | 2
40 | K | Pol260 | Příruba DN100 - čtyřhranná, na výstup a zpátečku (příslušenství kotlů) | kus | 6 |  | 0 |  |  |  | základní |  | 0 | 0 | 0 | 0 | 0 | 4 | K | 2 |  |  |  | ROZPOCET | 0 | 0 | 0 | 0 | 0 | 1 | 0 | 4 | 80
| PP |  | Příruba DN100 - čtyřhranná, na výstup a zpátečku (příslušenství kotlů) | [15 empty] | PP | 2
41 | K | Pol261 | Hluk tlumící podložka pro kotel o výkonu 455 kW (příslušenství kotle) | kus | 3 |  | 0 |  |  |  | základní |  | 0 | 0 | 0 | 0 | 0 | 4 | K | 2 |  |  |  | ROZPOCET | 0 | 0 | 0 | 0 | 0 | 1 | 0 | 4 | 82
| PP |  | Hluk tlumící podložka pro kotel o výkonu 455 kW (příslušenství kotle) | [15 empty] | PP | 2
42 | K | Pol262 | Pojistná skupina dle ČSN EN12 828, DN100, s nosníkem armatur, jištění proti nedostatku vody teploměrem a manometrem (příslušenství kotle) | kus | 3 |  | 0 |  |  |  | základní |  | 0 | 0 | 0 | 0 | 0 | 4 | K | 2 |  |  |  | ROZPOCET | 0 | 0 | 0 | 0 | 0 | 1 | 0 | 4 | 84
| PP |  | Pojistná skupina dle ČSN EN12 828, DN100, s nosníkem armatur, jištění proti nedostatku vody teploměrem a manometrem (příslušenství kotle) | [15 empty] | PP | 2
43 | K | Pol263 | Omezovač max. tlaku (příslušenství kotle) | kus | 3 |  | 0 |  |  |  | základní |  | 0 | 0 | 0 | 0 | 0 | 4 | K | 2 |  |  |  | ROZPOCET | 0 | 0 | 0 | 0 | 0 | 1 | 0 | 4 | 86
| PP |  | Omezovač max. tlaku (příslušenství kotle) | [15 empty] | PP | 2
44 | K | Pol264 | Sada havarijního termostatu s hlídačem max. tlaku dle ČSN EN 12828 (příslušenství kotle) | kus | 3 |  | 0 |  |  |  | základní |  | 0 | 0 | 0 | 0 | 0 | 4 | K | 2 |  |  |  | ROZPOCET | 0 | 0 | 0 | 0 | 0 | 1 | 0 | 4 | 88
| PP |  | Sada havarijního termostatu s hlídačem max. tlaku dle ČSN EN 12828 (příslušenství kotle) | [15 empty] | PP | 2
45 | K | Pol265 | Expanzní nádoba 80 l / 6 bar (příslušenství kotle) | kus | 3 |  | 0 |  |  |  | základní |  | 0 | 0 | 0 | 0 | 0 | 4 | K | 2 |  |  |  | ROZPOCET | 0 | 0 | 0 | 0 | 0 | 1 | 0 | 4 | 90
| PP |  | Expanzní nádoba 80 l / 6 bar (příslušenství kotle) | [15 empty] | PP | 2
46 | K | Pol266 | Servisní kohout k expanzní nádobě (příslušenství kotle) | kus | 3 |  | 0 |  |  |  | základní |  | 0 | 0 | 0 | 0 | 0 | 4 | K | 2 |  |  |  | ROZPOCET | 0 | 0 | 0 | 0 | 0 | 1 | 0 | 4 | 92
| PP |  | Servisní kohout k expanzní nádobě (příslušenství kotle) | [15 empty] | PP | 2
47 | K | Pol267 | Regulační přístroj (příslušenství kotle) | kus | 3 |  | 0 |  |  |  | základní |  | 0 | 0 | 0 | 0 | 0 | 4 | K | 2 |  |  |  | ROZPOCET | 0 | 0 | 0 | 0 | 0 | 1 | 0 | 4 | 94
| PP |  | Regulační přístroj (příslušenství kotle) | [15 empty] | PP | 2
48 | K | Pol268 | Kaskádový modul FM-CM až pro 4 kotle, vč. čidla (příslušenství kotle) | kus | 1 |  | 0 |  |  |  | základní |  | 0 | 0 | 0 | 0 | 0 | 4 | K | 2 |  |  |  | ROZPOCET | 0 | 0 | 0 | 0 | 0 | 1 | 0 | 4 | 96
| PP |  | Kaskádový modul FM-CM až pro 4 kotle, vč. čidla (příslušenství kotle) | [15 empty] | PP | 2
49 | K | Pol269 | Modul pro zapojení havarijních stavů FM-SI (příslušenství kotle) | kus | 3 |  | 0 |  |  |  | základní |  | 0 | 0 | 0 | 0 | 0 | 4 | K | 2 |  |  |  | ROZPOCET | 0 | 0 | 0 | 0 | 0 | 1 | 0 | 4 | 98
| PP |  | Modul pro zapojení havarijních stavů FM-SI (příslušenství kotle) | [15 empty] | PP | 2
| D | D5 | Kouřovody |  |  |  | 0 | [5 empty] | 0 |  | 0 |  | 0 | 1 | D | 1 |  |  |  | ROZPOCET | [6 empty] | 0
50 | K | Pol270 | Kouřovod DN300 - třísložkový systém s tepelnou izolací tl. 32,5 mm a nerezovým opláštěním | kus | 3 |  | 0 |  |  |  | základní |  | 0 | 0 | 0 | 0 | 0 | 4 | K | 2 |  |  |  | ROZPOCET | 0 | 0 | 0 | 0 | 0 | 1 | 0 | 4 | 100
| PP |  | Kouřovod DN300 - třísložkový systém s tepelnou izolací tl. 32,5 mm a nerezovým opláštěním | [15 empty] | PP | 2
| P |  | Poznámka k položce: Vybavení pro měření emisí a revizí účinná výška 9m, celková výška 10m pro přetlakový provoz - Roztažení O 250 mm - O 300 mm (1ks) - Přechodka ew - dw (1ks) - Odv. a měřicí prvek 250 mm s 1/2" hrdlem a zátkou (1ks) - Čistící prvek (víčko pro topný olej a plyn) (1ks) - Prodloužení 1000 mm (10 ks) - Sběrač sazí izolovaný s odtokem a spojkou (1ks) - Prodloužení 250 mm (1ks) - T-kus 90° vč. KO proti vstupu (1ks) - Základová deska pro mezivzpěry (1ks) - Stěnová vzpěra typ IV, d = 1030mm, vč. prícníku (1ks) - Prodloužení 500 mm (1ks) - Uzávěr vedení (1ks) - Odstup od stěny nastavitelný 50-150 mm (5ks) - Límec / nástěnná rozeta (2ks) | [15 empty] | P | 2
51 | K | Pol271 | Montáž a revize | kus | 3 |  | 0 |  |  |  | základní |  | 0 | 0 | 0 | 0 | 0 | 4 | K | 2 |  |  |  | ROZPOCET | 0 | 0 | 0 | 0 | 0 | 1 | 0 | 4 | 102
| PP |  | Montáž a revize | [15 empty] | PP | 2
| D | D6 | Rozvod potrubí |  |  |  | 0 | [5 empty] | 0 |  | 0 |  | 0 | 1 | D | 1 |  |  |  | ROZPOCET | [6 empty] | 0
52 | K | Pol272 | Potrubí závit. bezešvé běžné v kotelnách DN 15, včetně montáže | m | 12 |  | 0 |  |  |  | základní |  | 0 | 0 | 0 | 0 | 0 | 4 | K | 2 |  |  |  | ROZPOCET | 0 | 0 | 0 | 0 | 0 | 1 | 0 | 4 | 104
| PP |  | Potrubí závit. bezešvé běžné v kotelnách DN 15, včetně montáže | [15 empty] | PP | 2
53 | K | Pol273 | Potrubí závit. bezešvé běžné v kotelnách DN 20, včetně montáže | m | 114 |  | 0 |  |  |  | základní |  | 0 | 0 | 0 | 0 | 0 | 4 | K | 2 |  |  |  | ROZPOCET | 0 | 0 | 0 | 0 | 0 | 1 | 0 | 4 | 106
| PP |  | Potrubí závit. bezešvé běžné v kotelnách DN 20, včetně montáže | [15 empty] | PP | 2
54 | K | Pol274 | Potrubí závit. bezešvé běžné v kotelnách DN 25, včetně montáže | m | 48 |  | 0 |  |  |  | základní |  | 0 | 0 | 0 | 0 | 0 | 4 | K | 2 |  |  |  | ROZPOCET | 0 | 0 | 0 | 0 | 0 | 1 | 0 | 4 | 108
| PP |  | Potrubí závit. bezešvé běžné v kotelnách DN 25, včetně montáže | [15 empty] | PP | 2
55 | K | Pol275 | Potrubí závit. bezešvé běžné v kotelnách DN 32, včetně montáže | m | 84 |  | 0 |  |  |  | základní |  | 0 | 0 | 0 | 0 | 0 | 4 | K | 2 |  |  |  | ROZPOCET | 0 | 0 | 0 | 0 | 0 | 1 | 0 | 4 | 110
| PP |  | Potrubí závit. bezešvé běžné v kotelnách DN 32, včetně montáže | [15 empty] | PP | 2
56 | K | Pol276 | Potrubí závit. bezešvé běžné v kotelnách DN 40, včetně montáže | m | 24 |  | 0 |  |  |  | základní |  | 0 | 0 | 0 | 0 | 0 | 4 | K | 2 |  |  |  | ROZPOCET | 0 | 0 | 0 | 0 | 0 | 1 | 0 | 4 | 112
| PP |  | Potrubí závit. bezešvé běžné v kotelnách DN 40, včetně montáže | [15 empty] | PP | 2
57 | K | Pol277 | Potrubí závit. bezešvé běžné v kotelnách DN 50, včetně montáže | m | 84 |  | 0 |  |  |  | základní |  | 0 | 0 | 0 | 0 | 0 | 4 | K | 2 |  |  |  | ROZPOCET | 0 | 0 | 0 | 0 | 0 | 1 | 0 | 4 | 114
| PP |  | Potrubí závit. bezešvé běžné v kotelnách DN 50, včetně montáže | [15 empty] | PP | 2
58 | K | Pol278 | Potrubí hladké bezešvé v kotelnách D 76 x 3,6 mm, včetně montáže | m | 32 |  | 0 |  |  |  | základní |  | 0 | 0 | 0 | 0 | 0 | 4 | K | 2 |  |  |  | ROZPOCET | 0 | 0 | 0 | 0 | 0 | 1 | 0 | 4 | 116
| PP |  | Potrubí hladké bezešvé v kotelnách D 76 x 3,6 mm, včetně montáže | [15 empty] | PP | 2
59 | K | Pol279 | Potrubí hladké bezešvé v kotelnách D 108 x 4,0 mm, včetně montáže | m | 48 |  | 0 |  |  |  | základní |  | 0 | 0 | 0 | 0 | 0 | 4 | K | 2 |  |  |  | ROZPOCET | 0 | 0 | 0 | 0 | 0 | 1 | 0 | 4 | 118
| PP |  | Potrubí hladké bezešvé v kotelnách D 108 x 4,0 mm, včetně montáže | [15 empty] | PP | 2
60 | K | Pol280 | Potrubí hladké bezešvé v kotelnách D 133 x 4,5 mm, včetně montáže | m | 72 |  | 0 |  |  |  | základní |  | 0 | 0 | 0 | 0 | 0 | 4 | K | 2 |  |  |  | ROZPOCET | 0 | 0 | 0 | 0 | 0 | 1 | 0 | 4 | 120
| PP |  | Potrubí hladké bezešvé v kotelnách D 133 x 4,5 mm, včetně montáže | [15 empty] | PP | 2
61 | K | Pol281 | Přesun hmot pro rozvody potrubí, výšky do 6 m | t | 2.8 |  | 0 |  |  |  | základní |  | 0 | 0 | 0 | 0 | 0 | 4 | K | 2 |  |  |  | ROZPOCET | 0 | 0 | 0 | 0 | 0 | 1 | 0 | 4 | 122
| PP |  | Přesun hmot pro rozvody potrubí, výšky do 6 m | [15 empty] | PP | 2
62 | K | Pol282 | Příruba přivařovací s krkem PN 16 DN 40 mm | kus | 2 |  | 0 |  |  |  | základní |  | 0 | 0 | 0 | 0 | 0 | 4 | K | 2 |  |  |  | ROZPOCET | 0 | 0 | 0 | 0 | 0 | 1 | 0 | 4 | 124
| PP |  | Příruba přivařovací s krkem PN 16 DN 40 mm | [15 empty] | PP | 2
63 | K | Pol283 | Příruba přivařovací s krkem PN 16 DN 65 mm | kus | 10 |  | 0 |  |  |  | základní |  | 0 | 0 | 0 | 0 | 0 | 4 | K | 2 |  |  |  | ROZPOCET | 0 | 0 | 0 | 0 | 0 | 1 | 0 | 4 | 126
| PP |  | Příruba přivařovací s krkem PN 16 DN 65 mm | [15 empty] | PP | 2
64 | K | Pol284 | Odvzdušňovací nádoba DN50, včetně montáže | kus | 2 |  | 0 |  |  |  | základní |  | 0 | 0 | 0 | 0 | 0 | 4 | K | 2 |  |  |  | ROZPOCET | 0 | 0 | 0 | 0 | 0 | 1 | 0 | 4 | 128
| PP |  | Odvzdušňovací nádoba DN50, včetně montáže | [15 empty] | PP | 2
65 | K | Pol285 | Ocelové tvarovky (kolena, redukce, T-kusy), včetně montáže | kus | 120 |  | 0 |  |  |  | základní |  | 0 | 0 | 0 | 0 | 0 | 4 | K | 2 |  |  |  | ROZPOCET | 0 | 0 | 0 | 0 | 0 | 1 | 0 | 4 | 130
| PP |  | Ocelové tvarovky (kolena, redukce, T-kusy), včetně montáže | [15 empty] | PP | 2
| D | D7 | Armatury |  |  |  | 0 | [5 empty] | 0 |  | 0 |  | 0 | 1 | D | 1 |  |  |  | ROZPOCET | [6 empty] | 0
66 | K | Pol286 | Montáž přírub. armatur, 2 příruby, PN 16, DN 65, včetně dodávky protipřírub, těsnění a šroubů | kus | 10 |  | 0 |  |  |  | základní |  | 0 | 0 | 0 | 0 | 0 | 4 | K | 2 |  |  |  | ROZPOCET | 0 | 0 | 0 | 0 | 0 | 1 | 0 | 4 | 132
| PP |  | Montáž přírub. armatur, 2 příruby, PN 16, DN 65, včetně dodávky protipřírub, těsnění a šroubů | [15 empty] | PP | 2
67 | K | Pol287 | Montáž přírub. armatur, 2 příruby, PN 16, DN 100, včetně dodávky protipřírub, těsnění a šroubů | kus | 18 |  | 0 |  |  |  | základní |  | 0 | 0 | 0 | 0 | 0 | 4 | K | 2 |  |  |  | ROZPOCET | 0 | 0 | 0 | 0 | 0 | 1 | 0 | 4 | 134
| PP |  | Montáž přírub. armatur, 2 příruby, PN 16, DN 100, včetně dodávky protipřírub, těsnění a šroubů | [15 empty] | PP | 2
68 | K | Pol288 | Montáž přírub. armatur, 2 příruby, PN 16, DN 125, včetně dodávky protipřírub, těsnění a šroubů | kus | 16 |  | 0 |  |  |  | základní |  | 0 | 0 | 0 | 0 | 0 | 4 | K | 2 |  |  |  | ROZPOCET | 0 | 0 | 0 | 0 | 0 | 1 | 0 | 4 | 136
| PP |  | Montáž přírub. armatur, 2 příruby, PN 16, DN 125, včetně dodávky protipřírub, těsnění a šroubů | [15 empty] | PP | 2
69 | K | Pol289 | Montáž přírub.armatur se 3 přírub.PN 16,DN 65, včetně dodávky protipřírub, těsnění a šroubů | kus | 3 |  | 0 |  |  |  | základní |  | 0 | 0 | 0 | 0 | 0 | 4 | K | 2 |  |  |  | ROZPOCET | 0 | 0 | 0 | 0 | 0 | 1 | 0 | 4 | 138
| PP |  | Montáž přírub.armatur se 3 přírub.PN 16,DN 65, včetně dodávky protipřírub, těsnění a šroubů | [15 empty] | PP | 2
70 | K | Pol290 | Montáž armatur závitových,se 2závity, do DN50 | kus | 11 |  | 0 |  |  |  | základní |  | 0 | 0 | 0 | 0 | 0 | 4 | K | 2 |  |  |  | ROZPOCET | 0 | 0 | 0 | 0 | 0 | 1 | 0 | 4 | 140
| PP |  | Montáž armatur závitových,se 2závity, do DN50 | [15 empty] | PP | 2
71 | K | Pol291 | Ventil odvzdušňovací automatický DN 15, včetně montáže | kus | 22 |  | 0 |  |  |  | základní |  | 0 | 0 | 0 | 0 | 0 | 4 | K | 2 |  |  |  | ROZPOCET | 0 | 0 | 0 | 0 | 0 | 1 | 0 | 4 | 142
| PP |  | Ventil odvzdušňovací automatický DN 15, včetně montáže | [15 empty] | PP | 2
72 | K | Pol292 | Kohout kulový,2xvnitřní závit DN 15, včetně montáže | kus | 26 |  | 0 |  |  |  | základní |  | 0 | 0 | 0 | 0 | 0 | 4 | K | 2 |  |  |  | ROZPOCET | 0 | 0 | 0 | 0 | 0 | 1 | 0 | 4 | 144
| PP |  | Kohout kulový,2xvnitřní závit DN 15, včetně montáže | [15 empty] | PP | 2
73 | K | Pol293 | Kohout kulový,2xvnitřní závit DN 20, včetně montáže | kus | 20 |  | 0 |  |  |  | základní |  | 0 | 0 | 0 | 0 | 0 | 4 | K | 2 |  |  |  | ROZPOCET | 0 | 0 | 0 | 0 | 0 | 1 | 0 | 4 | 146
| PP |  | Kohout kulový,2xvnitřní závit DN 20, včetně montáže | [15 empty] | PP | 2
74 | K | Pol294 | Kohout kulový,2xvnitřní závit DN 25, včetně montáže | kus | 5 |  | 0 |  |  |  | základní |  | 0 | 0 | 0 | 0 | 0 | 4 | K | 2 |  |  |  | ROZPOCET | 0 | 0 | 0 | 0 | 0 | 1 | 0 | 4 | 148
| PP |  | Kohout kulový,2xvnitřní závit DN 25, včetně montáže | [15 empty] | PP | 2
75 | K | Pol295 | Kohout kul.vypouštěcí,komplet, DN 15, včetně montáže | kus | 45 |  | 0 |  |  |  | základní |  | 0 | 0 | 0 | 0 | 0 | 4 | K | 2 |  |  |  | ROZPOCET | 0 | 0 | 0 | 0 | 0 | 1 | 0 | 4 | 150
| PP |  | Kohout kul.vypouštěcí,komplet, DN 15, včetně montáže | [15 empty] | PP | 2
76 | K | Pol296 | Dodávka návarků M 20 x 1,5 pro MaR, včetně montáže | kus | 20 |  | 0 |  |  |  | základní |  | 0 | 0 | 0 | 0 | 0 | 4 | K | 2 |  |  |  | ROZPOCET | 0 | 0 | 0 | 0 | 0 | 1 | 0 | 4 | 152
| PP |  | Dodávka návarků M 20 x 1,5 pro MaR, včetně montáže | [15 empty] | PP | 2
77 | K | Pol297 | Přesun hmot pro armatury, výšky do 6 m | t | 1.15 |  | 0 |  |  |  | základní |  | 0 | 0 | 0 | 0 | 0 | 4 | K | 2 |  |  |  | ROZPOCET | 0 | 0 | 0 | 0 | 0 | 1 | 0 | 4 | 154
| PP |  | Přesun hmot pro armatury, výšky do 6 m | [15 empty] | PP | 2
78 | K | Pol298 | Teploměr s pevným stonkem a jímkou DTR 160 mm, rozsah 0-160 °C, včetně montáže | kus | 13 |  | 0 |  |  |  | základní |  | 0 | 0 | 0 | 0 | 0 | 4 | K | 2 |  |  |  | ROZPOCET | 0 | 0 | 0 | 0 | 0 | 1 | 0 | 4 | 156
| PP |  | Teploměr s pevným stonkem a jímkou DTR 160 mm, rozsah 0-160 °C, včetně montáže | [15 empty] | PP | 2
79 | K | Pol299 | Tlakoměr, rozsah 0-10 bar, D 160, včetně smyčky a trojcestného kohoutu, včetně montáže | kus | 17 |  | 0 |  |  |  | základní |  | 0 | 0 | 0 | 0 | 0 | 4 | K | 2 |  |  |  | ROZPOCET | 0 | 0 | 0 | 0 | 0 | 1 | 0 | 4 | 158
| PP |  | Tlakoměr, rozsah 0-10 bar, D 160, včetně smyčky a trojcestného kohoutu, včetně montáže | [15 empty] | PP | 2
80 | M | Pol300 | Filtr přírubový DN100, PN16 | kus | 3 |  | 0 |  |  |  | základní |  | 0 | 0 | 0 | 0 | 0 | 8 | M | 2 |  |  |  | ROZPOCET | 0 | 0 | 0 | 0 | 0 | 1 | 0 | 4 | 160
| PP |  | Filtr přírubový DN100, PN16 | [15 empty] | PP | 2
81 | M | Pol301 | Filtr přírubový DN125, PN16 | kus | 1 |  | 0 |  |  |  | základní |  | 0 | 0 | 0 | 0 | 0 | 8 | M | 2 |  |  |  | ROZPOCET | 0 | 0 | 0 | 0 | 0 | 1 | 0 | 4 | 162
| PP |  | Filtr přírubový DN125, PN16 | [15 empty] | PP | 2
82 | M | Pol302 | Klapka mezipřírubová uzavírací DN65, PN16 | kus | 6 |  | 0 |  |  |  | základní |  | 0 | 0 | 0 | 0 | 0 | 8 | M | 2 |  |  |  | ROZPOCET | 0 | 0 | 0 | 0 | 0 | 1 | 0 | 4 | 164
| PP |  | Klapka mezipřírubová uzavírací DN65, PN16 | [15 empty] | PP | 2
83 | M | Pol303 | Klapka mezipřírubová uzavírací DN100, PN16 | kus | 12 |  | 0 |  |  |  | základní |  | 0 | 0 | 0 | 0 | 0 | 8 | M | 2 |  |  |  | ROZPOCET | 0 | 0 | 0 | 0 | 0 | 1 | 0 | 4 | 166
| PP |  | Klapka mezipřírubová uzavírací DN100, PN16 | [15 empty] | PP | 2
84 | M | Pol304 | Klapka mezipřírubová uzavírací DN125, PN16 | kus | 11 |  | 0 |  |  |  | základní |  | 0 | 0 | 0 | 0 | 0 | 8 | M | 2 |  |  |  | ROZPOCET | 0 | 0 | 0 | 0 | 0 | 1 | 0 | 4 | 168
| PP |  | Klapka mezipřírubová uzavírací DN125, PN16 | [15 empty] | PP | 2
85 | M | Pol305 | Klapka mezipřírubová zpětná DN 65, PN16 | kus | 1 |  | 0 |  |  |  | základní |  | 0 | 0 | 0 | 0 | 0 | 8 | M | 2 |  |  |  | ROZPOCET | 0 | 0 | 0 | 0 | 0 | 1 | 0 | 4 | 170
| PP |  | Klapka mezipřírubová zpětná DN 65, PN16 | [15 empty] | PP | 2
86 | M | Pol306 | Klapka mezipřírubová zpětná DN100, PN16 | kus | 3 |  | 0 |  |  |  | základní |  | 0 | 0 | 0 | 0 | 0 | 8 | M | 2 |  |  |  | ROZPOCET | 0 | 0 | 0 | 0 | 0 | 1 | 0 | 4 | 172
| PP |  | Klapka mezipřírubová zpětná DN100, PN16 | [15 empty] | PP | 2
87 | M | Pol307 | Klapka mezipřírubová zpětná DN125, PN16 | kus | 2 |  | 0 |  |  |  | základní |  | 0 | 0 | 0 | 0 | 0 | 8 | M | 2 |  |  |  | ROZPOCET | 0 | 0 | 0 | 0 | 0 | 1 | 0 | 4 | 174
| PP |  | Klapka mezipřírubová zpětná DN125, PN16 | [15 empty] | PP | 2
88 | M | Pol308 | Ruční regulační ventil přírubový, DN125, PN 16, včetně měřících ventilků | kus | 2 |  | 0 |  |  |  | základní |  | 0 | 0 | 0 | 0 | 0 | 8 | M | 2 |  |  |  | ROZPOCET | 0 | 0 | 0 | 0 | 0 | 1 | 0 | 4 | 176
| PP |  | Ruční regulační ventil přírubový, DN125, PN 16, včetně měřících ventilků | [15 empty] | PP | 2
89 | M | Pol309 | Ruční regulační ventil přírubový, DN65, PN 16, včetně měřících ventilků | kus | 3 |  | 0 |  |  |  | základní |  | 0 | 0 | 0 | 0 | 0 | 8 | M | 2 |  |  |  | ROZPOCET | 0 | 0 | 0 | 0 | 0 | 1 | 0 | 4 | 178
| PP |  | Ruční regulační ventil přírubový, DN65, PN 16, včetně měřících ventilků | [15 empty] | PP | 2
90 | M | Pol310 | Ruční regulační ventil závitový, DN50, PN 16, včetně měřících ventilků | kus | 1 |  | 0 |  |  |  | základní |  | 0 | 0 | 0 | 0 | 0 | 8 | M | 2 |  |  |  | ROZPOCET | 0 | 0 | 0 | 0 | 0 | 1 | 0 | 4 | 180
| PP |  | Ruční regulační ventil závitový, DN50, PN 16, včetně měřících ventilků | [15 empty] | PP | 2
91 | M | Pol311 | Trojcestný směšovací ventil přírubový, DN65, PN16, Kvs = 63 m3/h | kus | 3 |  | 0 |  |  |  | základní |  | 0 | 0 | 0 | 0 | 0 | 8 | M | 2 |  |  |  | ROZPOCET | 0 | 0 | 0 | 0 | 0 | 1 | 0 | 4 | 182
| PP |  | Trojcestný směšovací ventil přírubový, DN65, PN16, Kvs = 63 m3/h | [15 empty] | PP | 2
| P |  | Poznámka k položce: včetně elektropohonu: napájení 230V, řízení 3-bodové, jmenovitá síla 2500N | [15 empty] | P | 2
92 | M | Pol312 | Tlakově nezávislý 2-cestný regulační ventil DN20, Kvs = 2,7. včetně měřících ventilků | kus | 10 |  | 0 |  |  |  | základní |  | 0 | 0 | 0 | 0 | 0 | 8 | M | 2 |  |  |  | ROZPOCET | 0 | 0 | 0 | 0 | 0 | 1 | 0 | 4 | 184
| PP |  | Tlakově nezávislý 2-cestný regulační ventil DN20, Kvs = 2,7. včetně měřících ventilků | [15 empty] | PP | 2
| P |  | Poznámka k položce: včetně elektromechanikcého pohonu: napájení 24 AC, řídící signál 0-10V | [15 empty] | P | 2
93 | K | Pol313 | Pojistný ventil na vytápění DN32/50, otevírací přetlak 4bary, PN16, přírubový, včetně montáže | kus | 3 |  | 0 |  |  |  | základní |  | 0 | 0 | 0 | 0 | 0 | 4 | K | 2 |  |  |  | ROZPOCET | 0 | 0 | 0 | 0 | 0 | 1 | 0 | 4 | 186
| PP |  | Pojistný ventil na vytápění DN32/50, otevírací přetlak 4bary, PN16, přírubový, včetně montáže | [15 empty] | PP | 2
| D | D8 | Otopná tělesa |  |  |  | 0 | [5 empty] | 0 |  | 0 |  | 0 | 1 | D | 1 |  |  |  | ROZPOCET | [6 empty] | 0
94 | K | Pol314 | Montáž teplovzdušných jednotek včetně konzoly a žaluzie | kus | 10 |  | 0 |  |  |  | základní |  | 0 | 0 | 0 | 0 | 0 | 4 | K | 2 |  |  |  | ROZPOCET | 0 | 0 | 0 | 0 | 0 | 1 | 0 | 4 | 188
| PP |  | Montáž teplovzdušných jednotek včetně konzoly a žaluzie | [15 empty] | PP | 2
95 | M | Pol315 | Teplovzdušná jednotka, výkon při 80/60 °C = 15 kW, průtok vzduchu 2500 m3/h průtok vody 670l/h, P = 165W, hmotnost 16kg | kus | 10 |  | 0 |  |  |  | základní |  | 0 | 0 | 0 | 0 | 0 | 8 | M | 2 |  |  |  | ROZPOCET | 0 | 0 | 0 | 0 | 0 | 1 | 0 | 4 | 190
| PP |  | Teplovzdušná jednotka, výkon při 80/60 °C = 15 kW, průtok vzduchu 2500 m3/h průtok vody 670l/h, P = 165W, hmotnost 16kg | [15 empty] | PP | 2
96 | K | Pol316 | Standardní žaluzie nerez | kus | 10 |  | 0 |  |  |  | základní |  | 0 | 0 | 0 | 0 | 0 | 4 | K | 2 |  |  |  | ROZPOCET | 0 | 0 | 0 | 0 | 0 | 1 | 0 | 4 | 192
| PP |  | Standardní žaluzie nerez | [15 empty] | PP | 2
97 | K | Pol317 | Otočná podpěra standard | kus | 10 |  | 0 |  |  |  | základní |  | 0 | 0 | 0 | 0 | 0 | 4 | K | 2 |  |  |  | ROZPOCET | 0 | 0 | 0 | 0 | 0 | 1 | 0 | 4 | 194
| PP |  | Otočná podpěra standard | [15 empty] | PP | 2
| D | D9 | Konstrukce zámečnické |  |  |  | 0 | [5 empty] | 0 |  | 0 |  | 0 | 1 | D | 1 |  |  |  | ROZPOCET | [6 empty] | 0
98 | K | Pol318 | Pomocné ocelové konstrukce pro uchycení potrubí - konzoly, podpěry, závěsný materiál | kus | 260 |  | 0 |  |  |  | základní |  | 0 | 0 | 0 | 0 | 0 | 4 | K | 2 |  |  |  | ROZPOCET | 0 | 0 | 0 | 0 | 0 | 1 | 0 | 4 | 196
| PP |  | Pomocné ocelové konstrukce pro uchycení potrubí - konzoly, podpěry, závěsný materiál | [15 empty] | PP | 2
| D | D10 | Nátěry |  |  |  | 0 | [5 empty] | 0 |  | 0 |  | 0 | 1 | D | 1 |  |  |  | ROZPOCET | [6 empty] | 0
99 | K | Pol319 | Nátěr kovových konstrukcí (konzol a podpěry) dle stupně korozivní agresivity prostředí C4 odstín RAL 5010 | m2 | 156 |  | 0 |  |  |  | základní |  | 0 | 0 | 0 | 0 | 0 | 4 | K | 2 |  |  |  | ROZPOCET | 0 | 0 | 0 | 0 | 0 | 1 | 0 | 4 | 198
| PP |  | Nátěr kovových konstrukcí (konzol a podpěry) dle stupně korozivní agresivity prostředí C4 odstín RAL 5010 | [15 empty] | PP | 2
100 | K | Pol320 | Nátěr syntet. potrubí do DN 100 mm 2x Z | m | 446 |  | 0 |  |  |  | základní |  | 0 | 0 | 0 | 0 | 0 | 4 | K | 2 |  |  |  | ROZPOCET | 0 | 0 | 0 | 0 | 0 | 1 | 0 | 4 | 200
| PP |  | Nátěr syntet. potrubí do DN 100 mm 2x Z | [15 empty] | PP | 2
101 | K | Pol321 | Nátěr syntet. potrubí do DN 125 mm 2x Z | m | 72 |  | 0 |  |  |  | základní |  | 0 | 0 | 0 | 0 | 0 | 4 | K | 2 |  |  |  | ROZPOCET | 0 | 0 | 0 | 0 | 0 | 1 | 0 | 4 | 202
| PP |  | Nátěr syntet. potrubí do DN 125 mm 2x Z | [15 empty] | PP | 2
| D | D11 | Vedlejší náklady |  |  |  | 0 | [5 empty] | 0 |  | 0 |  | 0 | 1 | D | 1 |  |  |  | ROZPOCET | [6 empty] | 0
102 | K | Pol322 | Mimostaveništní doprava | kus | 1 |  | 0 |  |  |  | základní |  | 0 | 0 | 0 | 0 | 0 | 4 | K | 2 |  |  |  | ROZPOCET | 0 | 0 | 0 | 0 | 0 | 1 | 0 | 4 | 204
| PP |  | Mimostaveništní doprava | [15 empty] | PP | 2
103 | K | Pol323 | Napuštění a odvzdušnění topného systému | kus | 1 |  | 0 |  |  |  | základní |  | 0 | 0 | 0 | 0 | 0 | 4 | K | 2 |  |  |  | ROZPOCET | 0 | 0 | 0 | 0 | 0 | 1 | 0 | 4 | 206
| PP |  | Napuštění a odvzdušnění topného systému | [15 empty] | PP | 2
104 | K | Pol324 | Upravená voda pro napuštění systému | m3 | 20 |  | 0 |  |  |  | základní |  | 0 | 0 | 0 | 0 | 0 | 4 | K | 2 |  |  |  | ROZPOCET | 0 | 0 | 0 | 0 | 0 | 1 | 0 | 4 | 208
| PP |  | Upravená voda pro napuštění systému | [15 empty] | PP | 2
105 | K | Pol325 | Topná a tlaková zkouška | hod | 72 |  | 0 |  |  |  | základní |  | 0 | 0 | 0 | 0 | 0 | 4 | K | 2 |  |  |  | ROZPOCET | 0 | 0 | 0 | 0 | 0 | 1 | 0 | 4 | 210
| PP |  | Topná a tlaková zkouška | [15 empty] | PP | 2
106 | K | Pol326 | Revize zařízení | kus | 1 |  | 0 |  |  |  | základní |  | 0 | 0 | 0 | 0 | 0 | 4 | K | 2 |  |  |  | ROZPOCET | 0 | 0 | 0 | 0 | 0 | 1 | 0 | 4 | 212
| PP |  | Revize zařízení | [15 empty] | PP | 2
107 | K | Pol327 | Koordinační činost s ostatními profesemi | hod | 30 |  | 0 |  |  |  | základní |  | 0 | 0 | 0 | 0 | 0 | 4 | K | 2 |  |  |  | ROZPOCET | 0 | 0 | 0 | 0 | 0 | 1 | 0 | 4 | 214
| PP |  | Koordinační činost s ostatními profesemi | [15 empty] | PP | 2
108 | K | Pol328 | BOZP | kus | 1 |  | 0 |  |  |  | základní |  | 0 | 0 | 0 | 0 | 0 | 4 | K | 2 |  |  |  | ROZPOCET | 0 | 0 | 0 | 0 | 0 | 1 | 0 | 4 | 216
| PP |  | BOZP | [15 empty] | PP | 2
109 | K | Pol329 | Vyregulování ručních regulačních ventilů | kus | 6 |  | 0 |  |  |  | základní |  | 0 | 0 | 0 | 0 | 0 | 4 | K | 2 |  |  |  | ROZPOCET | 0 | 0 | 0 | 0 | 0 | 1 | 0 | 4 | 218
| PP |  | Vyregulování ručních regulačních ventilů | [15 empty] | PP | 2
110 | K | Pol330 | Hasicí přístroje a vybavení kotelny dle vyhlášky | kus | 1 |  | 0 |  |  |  | základní |  | 0 | 0 | 0 | 0 | 0 | 4 | K | 2 |  |  |  | ROZPOCET | 0 | 0 | 0 | 0 | 0 | 1 | 0 | 4 | 220
| PP |  | Hasicí přístroje a vybavení kotelny dle vyhlášky | [15 empty] | PP | 2
111 | K | Pol331 | Kompletační činnost | kus | 1 |  | 0 |  |  |  | základní |  | 0 | 0 | 0 | 0 | 0 | 4 | K | 2 |  |  |  | ROZPOCET | 0 | 0 | 0 | 0 | 0 | 1 | 0 | 4 | 222
| PP |  | Kompletační činnost | [15 empty] | PP | 2
112 | K | Pol332 | Vypracování provozního řádu kotelny + knihy kotlů + místní provozní předpis | soubor | 1 |  | 0 |  |  |  | základní |  | 0 | 0 | 0 | 0 | 0 | 4 | K | 2 |  |  |  | ROZPOCET | 0 | 0 | 0 | 0 | 0 | 1 | 0 | 4 | 224
| PP |  | Vypracování provozního řádu kotelny + knihy kotlů + místní provozní předpis | [15 empty] | PP | 2
113 | K | Pol333 | Zkušení provoz - seřízení zdroje | hod | 36 |  | 0 |  |  |  | základní |  | 0 | 0 | 0 | 0 | 0 | 4 | K | 2 |  |  |  | ROZPOCET | 0 | 0 | 0 | 0 | 0 | 1 | 0 | 4 | 226
| PP |  | Zkušení provoz - seřízení zdroje | [15 empty] | PP | 2
114 | K | Pol334 | Měření hluku | kus | 1 |  | 0 |  |  |  | základní |  | 0 | 0 | 0 | 0 | 0 | 4 | K | 2 |  |  |  | ROZPOCET | 0 | 0 | 0 | 0 | 0 | 1 | 0 | 4 | 228
| PP |  | Měření hluku | [15 empty] | PP | 2
115 | K | Pol335 | Měření emisí | kus | 3 |  | 0 |  |  |  | základní |  | 0 | 0 | 0 | 0 | 0 | 4 | K | 2 |  |  |  | ROZPOCET | 0 | 0 | 0 | 0 | 0 | 1 | 0 | 4 | 230
| PP |  | Měření emisí | [15 empty] | PP | 2
116 | K | Pol336 | Měření CO v kotelně | kus | 1 |  | 0 |  |  |  | základní |  | 0 | 0 | 0 | 0 | 0 | 4 | K | 2 |  |  |  | ROZPOCET | 0 | 0 | 0 | 0 | 0 | 1 | 0 | 4 | 232
| PP |  | Měření CO v kotelně | [15 empty] | PP | 2
117 | K | Pol337 | Pronájem jeřábu a manipulační techniky pro mtž technologie | kus | 1 |  | 0 |  |  |  | základní |  | 0 | 0 | 0 | 0 | 0 | 4 | K | 2 |  |  |  | ROZPOCET | 0 | 0 | 0 | 0 | 0 | 1 | 0 | 4 | 234
| PP |  | Pronájem jeřábu a manipulační techniky pro mtž technologie | [15 empty] | PP | 2
118 | K | Pol338 | Štítky orientační na potrubí | kus | 60 |  | 0 |  |  |  | základní |  | 0 | 0 | 0 | 0 | 0 | 4 | K | 2 |  |  |  | ROZPOCET | 0 | 0 | 0 | 0 | 0 | 1 | 0 | 4 | 236
| PP |  | Štítky orientační na potrubí | [15 empty] | PP | 2
119 | K | Pol339 | Pronájem lešení (montážní kostky) | den | 30 |  | 0 |  |  |  | základní |  | 0 | 0 | 0 | 0 | 0 | 4 | K | 2 |  |  |  | ROZPOCET | 0 | 0 | 0 | 0 | 0 | 1 | 0 | 4 | 238
| PP |  | Pronájem lešení (montážní kostky) | [15 empty] | PP | 2
120 | K | Pol340 | Drobná stavební výpomoc | hod | 24 |  | 0 |  |  |  | základní |  | 0 | 0 | 0 | 0 | 0 | 4 | K | 2 |  |  |  | ROZPOCET | 0 | 0 | 0 | 0 | 0 | 1 | 0 | 4 | 240
| PP |  | Drobná stavební výpomoc | [15 empty] | PP | 2
121 | K | Pol341 | Protipožární pěna pro utěsnění prostupů | kus | 5 |  | 0 |  |  |  | základní |  | 0 | 0 | 0 | 0 | 0 | 4 | K | 2 |  |  |  | ROZPOCET | 0 | 0 | 0 | 0 | 0 | 1 | 0 | 4 | 242
| PP |  | Protipožární pěna pro utěsnění prostupů | [15 empty] | PP | 2

## 0006 - SO 01.6 Měření a r...
[9 empty] | >> skryté sloupce << | [9 empty] | {37348178-d03e-4933-8994-ab82c47300f2}
2
| KRYCÍ LIST SOUPISU PRACÍ | [8 empty] | v --- níže se nacházejí doplnkové a pomocné údaje k sestavám --- v | [8 empty] | False
Stavba:
21.03 ČOV Šumperk, Sušárna čistírenských kalů - projektová dokumentace haly
Objekt:
01 - 21.03 ČOV Šumperk, Sušárna čistírenských kalů - projektová dokumentace haly
Soupis:
001 - SO 01 Objekt zpracování kalu
Úroveň 3:
0006 - SO 01.6 Měření a regulace
| KSO: |  |  |  |  | CC-CZ:
| Místo: |  |  |  |  | Datum: | 27. 4. 2022
| Zadavatel: |  |  |  |  | IČ:
|  | Vodohospodářská zařízení Šumperk, a. s |  |  |  | DIČ:
| Uchazeč: |  |  |  |  | IČ: | Vyplň údaj
|  | Vyplň údaj |  |  |  | DIČ: | Vyplň údaj
| Projektant: |  |  |  |  | IČ:
|  | Sweco Hydroprojekt a.s., divize Morava |  |  |  | DIČ:
| Zpracovatel: |  |  |  |  | IČ:
DIČ:
Poznámka:
| Cena bez DPH | [5 empty] | 0
|  |  | Základ daně |  |  | Sazba daně | Výše daně
| DPH | základní | 0 |  |  | 21% | 0
|  | snížená | 0 |  |  | 15% | 0
|  | zákl. přenesená | 0 |  |  | 21% | 0
|  | sníž. přenesená | 0 |  |  | 15% | 0
|  | nulová | 0 |  |  | 0% | 0
| Cena s DPH |  |  | v | CZK |  | 0
| Projektant |  |  | Zpracovatel
| Datum a podpis: |  | Razítko | Datum a podpis: |  |  | Razítko
| Objednavatel |  |  | Uchazeč
| Datum a podpis: |  | Razítko | Datum a podpis: |  |  | Razítko
REKAPITULACE ČLENĚNÍ SOUPISU PRACÍ
Stavba:
21.03 ČOV Šumperk, Sušárna čistírenských kalů - projektová dokumentace haly
Objekt:
01 - 21.03 ČOV Šumperk, Sušárna čistírenských kalů - projektová dokumentace haly
Soupis:
001 - SO 01 Objekt zpracování kalu
Úroveň 3:
0006 - SO 01.6 Měření a regulace
Místo: | [5 empty] | Datum: | 27. 4. 2022
Zadavatel: |  |  | Vodohospodářská zařízení Šumperk, a. s |  |  | Projektant: | Sweco Hydroprojekt a.s., divize Morava
Uchazeč: |  |  | Vyplň údaj |  |  | Zpracovatel:
Kód dílu - Popis | [6 empty] | Cena celkem [CZK]
Náklady ze soupisu prací | [6 empty] | 0 | [12 empty] | -1
| M - Práce a dodávky M | [5 empty] | 0
| 21-M - Elektromontáže | [5 empty] | 0
SOUPIS PRACÍ
Stavba:
21.03 ČOV Šumperk, Sušárna čistírenských kalů - projektová dokumentace haly
Objekt:
01 - 21.03 ČOV Šumperk, Sušárna čistírenských kalů - projektová dokumentace haly
Soupis:
001 - SO 01 Objekt zpracování kalu
Úroveň 3:
0006 - SO 01.6 Měření a regulace
Místo: | [5 empty] | Datum: | 27. 4. 2022
Zadavatel: |  |  | Vodohospodářská zařízení Šumperk, a. s |  |  | Projektant: | Sweco Hydroprojekt a.s., divize Morava
Uchazeč: |  |  | Vyplň údaj |  |  | Zpracovatel:
PČ | Typ | Kód | Popis | MJ | Množství | J.cena [CZK] | Cena celkem [CZK] | Cenová soustava |  |  | DPH | J. Nh [h] | Nh celkem [h] | J. hmotnost [t] | Hmotnost celkem [t] | J. suť [t] | Suť Celkem [t]
Náklady soupisu celkem | [6 empty] | 0 | [5 empty] | 0 |  | 0 |  | 0 |  | D | -1 | [10 empty] | 0
| D | M | Práce a dodávky M |  |  |  | 0 | [5 empty] | 0 |  | 0 |  | 0 | 3 | D | 0 |  |  |  | ROZPOCET | [6 empty] | 0
| D | 21-M | Elektromontáže |  |  |  | 0 | [5 empty] | 0 |  | 0 |  | 0 | 3 | D | 1 |  |  |  | ROZPOCET | [6 empty] | 0
1 | K | 741210202 | Montáž rozváděč skříňový nebo panelový dělitelný pole do 300 kg | ks | 2 |  | 0 |  |  |  | základní |  | 0 | 0 | 0 | 0 | 0 | 4 | K | 2 |  |  |  | ROZPOCET | 0 | 0 | 0 | 0 | 0 | 1 | 0 | 4 | 2
| PP |  | Montáž rozváděč skříňový nebo panelový dělitelný pole do 300 kg | [15 empty] | PP | 2
2 | M | 348001/R | Rozvaděč MaR a ASŔTP označený DT18, viz příloha č.D.1.4.4.4. Tato položka obsahuje návrh a zpracování schémat MaR podle zvolených dodávek, rozvaděčovou skříň, přívod a napájecí obvody prvků MaR. (Položky s prostředky ASŘTP, tedy PLC, zdroj a HMI, které j | ks | 1 |  | 0 |  |  |  | základní |  | 0 | 0 | 0 | 0 | 0 | 8 | M | 2 |  |  |  | ROZPOCET | 0 | 0 | 0 | 0 | 0 | 1 | 0 | 4 | 4
| PP |  | Rozvaděč MaR a ASŔTP označený DT18, viz příloha č.D.1.4.4.4. Tato položka obsahuje návrh a zpracování schémat MaR podle zvolených dodávek, rozvaděčovou skříň, přívod a napájecí obvody prvků MaR. (Položky s prostředky ASŘTP, tedy PLC, zdroj a HMI, které jsou v tomto rozvaděči také obsaženy jsou přesně specifikovány níže, v odstavci "Automatický systém řízení) | [15 empty] | PP | 2
3 | M | 348002/R | Datový rozvaděč pro optickou sadu a switch sítí průmyslové komunikace ozn. DTR19 | ks | 1 |  | 0 |  |  |  | základní |  | 0 | 0 | 0 | 0 | 0 | 8 | M | 2 |  |  |  | ROZPOCET | 0 | 0 | 0 | 0 | 0 | 1 | 0 | 4 | 6
| PP |  | Datový rozvaděč pro optickou sadu a switch sítí průmyslové komunikace ozn. DTR19 | [15 empty] | PP | 2
4 | K | 741112111 | Montáž rozvodka nástěnná plastová čtyřhranná vodič D do 4 mm2 | ks | 25 |  | 0 |  |  |  | základní |  | 0 | 0 | 0 | 0 | 0 | 4 | K | 2 |  |  |  | ROZPOCET | 0 | 0 | 0 | 0 | 0 | 1 | 0 | 4 | 8
| PP |  | Montáž rozvodka nástěnná plastová čtyřhranná vodič D do 4 mm2 | [15 empty] | PP | 2
5 | M | 34571485 | krabice v uzavřeném provedení PVC s krytím IP 40 čtvercová 80x80mm | ks | 20 |  | 0 |  |  |  | základní |  | 0 | 0 | 0 | 0 | 0 | 8 | M | 2 |  |  |  | ROZPOCET | 0 | 0 | 0 | 0 | 0 | 1 | 0 | 4 | 10
| PP |  | krabice v uzavřeném provedení PVC s krytím IP 40 čtvercová 80x80mm | [15 empty] | PP | 2
6 | M | 34571482 | krabice v uzavřeném provedení PVC s krytím IP 54 čtvercová 100x100mm | ks | 5 |  | 0 |  |  |  | základní |  | 0 | 0 | 0 | 0 | 0 | 8 | M | 2 |  |  |  | ROZPOCET | 0 | 0 | 0 | 0 | 0 | 1 | 0 | 4 | 12
| PP |  | krabice v uzavřeném provedení PVC s krytím IP 54 čtvercová 100x100mm | [15 empty] | PP | 2
7 | K | 7420001/R | Montáž, nastavení a uvedení do provozu snímačů MaR, zavedení signálů do řídicího systému. | ks | 1 |  | 0 |  |  |  | základní |  | 0 | 0 | 0 | 0 | 0 | 4 | K | 2 |  |  |  | ROZPOCET | 0 | 0 | 0 | 0 | 0 | 1 | 0 | 4 | 14
| PP |  | Montáž, nastavení a uvedení do provozu snímačů MaR, zavedení signálů do řídicího systému. | [15 empty] | PP | 2
8 | M | 348003/R | Regulátor tlaku vlnovcový, nastavitelný, s přepínacím kontaktem pro měření kapalných médií s připojovacím závitem G1/4" nebo G1/2". | ks | 1 |  | 0 |  |  |  | základní |  | 0 | 0 | 0 | 0 | 0 | 8 | M | 2 |  |  |  | ROZPOCET | 0 | 0 | 0 | 0 | 0 | 1 | 0 | 4 | 16
| PP |  | Regulátor tlaku vlnovcový, nastavitelný, s přepínacím kontaktem pro měření kapalných médií s připojovacím závitem G1/4" nebo G1/2". | [15 empty] | PP | 2
9 | M | 348004/R | Návarek pro regulátor tlaku G1/4 nebo G1/2" | ks | 1 |  | 0 |  |  |  | základní |  | 0 | 0 | 0 | 0 | 0 | 8 | M | 2 |  |  |  | ROZPOCET | 0 | 0 | 0 | 0 | 0 | 1 | 0 | 4 | 18
| PP |  | Návarek pro regulátor tlaku G1/4 nebo G1/2" | [15 empty] | PP | 2
10 | M | 348005/R | Kulový kohout do G1,/2" | ks | 1 |  | 0 |  |  |  | základní |  | 0 | 0 | 0 | 0 | 0 | 8 | M | 2 |  |  |  | ROZPOCET | 0 | 0 | 0 | 0 | 0 | 1 | 0 | 4 | 20
| PP |  | Kulový kohout do G1,/2" | [15 empty] | PP | 2
11 | M | 348006/R | Snímač tlaku 0-600 kPa (BT18.2) 1x Výstup: 4-20mA; Elektrické připojení:Ventilový konektor ISO4400 M16, IP65 NEMA Type 4X Encl. Procesní připojení: Závit ISO228 G1/2 DIN3852, čelně lícováno. Rozsah tlaku ověřit u dodavatele otopné soustavy | ks | 1 |  | 0 |  |  |  | základní |  | 0 | 0 | 0 | 0 | 0 | 8 | M | 2 |  |  |  | ROZPOCET | 0 | 0 | 0 | 0 | 0 | 1 | 0 | 4 | 22
| PP |  | Snímač tlaku 0-600 kPa (BT18.2) 1x Výstup: 4-20mA; Elektrické připojení:Ventilový konektor ISO4400 M16, IP65 NEMA Type 4X Encl. Procesní připojení: Závit ISO228 G1/2 DIN3852, čelně lícováno. Rozsah tlaku ověřit u dodavatele otopné soustavy | [15 empty] | PP | 2
12 | M | 348007/R | Prostorový termostat 0-40°C; min. IP33, výstup - přepínaí kontakt (ST18.3, ST18.4) | ks | 2 |  | 0 |  |  |  | základní |  | 0 | 0 | 0 | 0 | 0 | 8 | M | 2 |  |  |  | ROZPOCET | 0 | 0 | 0 | 0 | 0 | 1 | 0 | 4 | 24
| PP |  | Prostorový termostat 0-40°C; min. IP33, výstup - přepínaí kontakt (ST18.3, ST18.4) | [15 empty] | PP | 2
13 | M | 348008/R | Snímač teploty stonkový s kovovou hlavicí pro kontaktní měření teploty kapalných látek. Teplotní rozsah -30...200°C, výstup 4-20mA (BT18.5; BT18.7) | ks | 2 |  | 0 |  |  |  | základní |  | 0 | 0 | 0 | 0 | 0 | 8 | M | 2 |  |  |  | ROZPOCET | 0 | 0 | 0 | 0 | 0 | 1 | 0 | 4 | 26
| PP |  | Snímač teploty stonkový s kovovou hlavicí pro kontaktní měření teploty kapalných látek. Teplotní rozsah -30...200°C, výstup 4-20mA (BT18.5; BT18.7) | [15 empty] | PP | 2
14 | M | 348009/R | Jímka pro snímač teploty s vnějším závitem do G1/2", nerez | ks | 2 |  | 0 |  |  |  | základní |  | 0 | 0 | 0 | 0 | 0 | 8 | M | 2 |  |  |  | ROZPOCET | 0 | 0 | 0 | 0 | 0 | 1 | 0 | 4 | 28
| PP |  | Jímka pro snímač teploty s vnějším závitem do G1/2", nerez | [15 empty] | PP | 2
15 | M | 348010/R | Návarek přímý pro snímače a regulátory teploty do potrubí, vnitřní závit do G1/2" | ks | 3 |  | 0 |  |  |  | základní |  | 0 | 0 | 0 | 0 | 0 | 8 | M | 2 |  |  |  | ROZPOCET | 0 | 0 | 0 | 0 | 0 | 1 | 0 | 4 | 30
| PP |  | Návarek přímý pro snímače a regulátory teploty do potrubí, vnitřní závit do G1/2" | [15 empty] | PP | 2
16 | M | 348011/R | Kapilárový regulátor teploty průmyslový, s přepínacím kontaktem aktivovaným teplotou. Rozsah 50...100°C (ST18.6) | ks | 1 |  | 0 |  |  |  | základní |  | 0 | 0 | 0 | 0 | 0 | 8 | M | 2 |  |  |  | ROZPOCET | 0 | 0 | 0 | 0 | 0 | 1 | 0 | 4 | 32
| PP |  | Kapilárový regulátor teploty průmyslový, s přepínacím kontaktem aktivovaným teplotou. Rozsah 50...100°C (ST18.6) | [15 empty] | PP | 2
17 | M | 348012/R | Mosazná nebo nerezová jímka 112mm G1/2" pro regulátor teploty | ks | 1 |  | 0 |  |  |  | základní |  | 0 | 0 | 0 | 0 | 0 | 8 | M | 2 |  |  |  | ROZPOCET | 0 | 0 | 0 | 0 | 0 | 1 | 0 | 4 | 34
| PP |  | Mosazná nebo nerezová jímka 112mm G1/2" pro regulátor teploty | [15 empty] | PP | 2
18 | M | 348013/R | Čidlo venkovní teploty -30 až 60°C; výstup 4-20mA (BT18.8) | ks | 1 |  | 0 |  |  |  | základní |  | 0 | 0 | 0 | 0 | 0 | 8 | M | 2 |  |  |  | ROZPOCET | 0 | 0 | 0 | 0 | 0 | 1 | 0 | 4 | 36
| PP |  | Čidlo venkovní teploty -30 až 60°C; výstup 4-20mA (BT18.8) | [15 empty] | PP | 2
19 | M | 348014/R | Teploměr RTD prostorový, IP68 s instalovaným převodníkem 4-20ma; měřicí rozsah 0...50°c | ks | 6 |  | 0 |  |  |  | základní |  | 0 | 0 | 0 | 0 | 0 | 8 | M | 2 |  |  |  | ROZPOCET | 0 | 0 | 0 | 0 | 0 | 1 | 0 | 4 | 38
| PP |  | Teploměr RTD prostorový, IP68 s instalovaným převodníkem 4-20ma; měřicí rozsah 0...50°c | [15 empty] | PP | 2
20 | K | 7420002/R | Montáž a elektrické zapojení detekčního systému metanu a oxidu uhelnatého, dle dodané dokumentace výrobce, součinnost při oživování, odzkoušení signálů do řídicího systému a alarmních signálů | sd | 1 |  | 0 |  |  |  | základní |  | 0 | 0 | 0 | 0 | 0 | 4 | K | 2 |  |  |  | ROZPOCET | 0 | 0 | 0 | 0 | 0 | 1 | 0 | 4 | 40
| PP |  | Montáž a elektrické zapojení detekčního systému metanu a oxidu uhelnatého, dle dodané dokumentace výrobce, součinnost při oživování, odzkoušení signálů do řídicího systému a alarmních signálů | [15 empty] | PP | 2
21 | K | 7420003/R | Prvotní kalibrace - standard | ks | 4 |  | 0 |  |  |  | základní |  | 0 | 0 | 0 | 0 | 0 | 4 | K | 2 |  |  |  | ROZPOCET | 0 | 0 | 0 | 0 | 0 | 1 | 0 | 4 | 42
| PP |  | Prvotní kalibrace - standard | [15 empty] | PP | 2
22 | K | 7420004/R | Školení obsluhy ústředny | osoba | 2 |  | 0 |  |  |  | základní |  | 0 | 0 | 0 | 0 | 0 | 4 | K | 2 |  |  |  | ROZPOCET | 0 | 0 | 0 | 0 | 0 | 1 | 0 | 4 | 44
| PP |  | Školení obsluhy ústředny | [15 empty] | PP | 2
23 | K | 7420005/R | Zprovoznění detekčního systému v místě aplikace | ks | 1 |  | 0 |  |  |  | základní |  | 0 | 0 | 0 | 0 | 0 | 4 | K | 2 |  |  |  | ROZPOCET | 0 | 0 | 0 | 0 | 0 | 1 | 0 | 4 | 46
| PP |  | Zprovoznění detekčního systému v místě aplikace | [15 empty] | PP | 2
24 | M | 348015/R | Detekční systém úniku - ústředna, max.8 snímačů , RS485, 4-20mA, 10x relé, 24VDC/ 230VAC, HS:85318070 (BT18.9) | ks | 1 |  | 0 |  |  |  | základní |  | 0 | 0 | 0 | 0 | 0 | 8 | M | 2 |  |  |  | ROZPOCET | 0 | 0 | 0 | 0 | 0 | 1 | 0 | 4 | 48
| PP |  | Detekční systém úniku - ústředna, max.8 snímačů , RS485, 4-20mA, 10x relé, 24VDC/ 230VAC, HS:85318070 (BT18.9) | [15 empty] | PP | 2
25 | M | 348016/R | Instalační krabice (box) ústředny detekce plynu | ks | 1 |  | 0 |  |  |  | základní |  | 0 | 0 | 0 | 0 | 0 | 8 | M | 2 |  |  |  | ROZPOCET | 0 | 0 | 0 | 0 | 0 | 1 | 0 | 4 | 50
| PP |  | Instalační krabice (box) ústředny detekce plynu | [15 empty] | PP | 2
26 | M | 348017/R | Snímač úniku plynu - CH4, 4-20mA, RS485 | ks | 3 |  | 0 |  |  |  | základní |  | 0 | 0 | 0 | 0 | 0 | 8 | M | 2 |  |  |  | ROZPOCET | 0 | 0 | 0 | 0 | 0 | 1 | 0 | 4 | 52
| PP |  | Snímač úniku plynu - CH4, 4-20mA, RS485 | [15 empty] | PP | 2
27 | M | 348018/R | Snímač úniku plynu - CO, 4-20mA, RS485 | ks | 1 |  | 0 |  |  |  | základní |  | 0 | 0 | 0 | 0 | 0 | 8 | M | 2 |  |  |  | ROZPOCET | 0 | 0 | 0 | 0 | 0 | 1 | 0 | 4 | 54
| PP |  | Snímač úniku plynu - CO, 4-20mA, RS485 | [15 empty] | PP | 2
28 | M | 348019/R | Siréna, IP54 (24V), 102dB | ks | 1 |  | 0 |  |  |  | základní |  | 0 | 0 | 0 | 0 | 0 | 8 | M | 2 |  |  |  | ROZPOCET | 0 | 0 | 0 | 0 | 0 | 1 | 0 | 4 | 56
| PP |  | Siréna, IP54 (24V), 102dB | [15 empty] | PP | 2
29 | M | 348020/R | Externí odstavné tlačítko zvukové signalizace | ks | 1 |  | 0 |  |  |  | základní |  | 0 | 0 | 0 | 0 | 0 | 8 | M | 2 |  |  |  | ROZPOCET | 0 | 0 | 0 | 0 | 0 | 1 | 0 | 4 | 58
| PP |  | Externí odstavné tlačítko zvukové signalizace | [15 empty] | PP | 2
30 | M | 348021/R | Výstražné světlo (maják) | ks | 1 |  | 0 |  |  |  | základní |  | 0 | 0 | 0 | 0 | 0 | 8 | M | 2 |  |  |  | ROZPOCET | 0 | 0 | 0 | 0 | 0 | 1 | 0 | 4 | 60
| PP |  | Výstražné světlo (maják) | [15 empty] | PP | 2
31 | K | 7420006/R | Montáž elektrodové sondy, zapojení, seřízení a nastavení spínacích hodnot hladinového spínače (relé), oživení,odzkoušení. Hladinový snímač je instalován v rozvaděči MaR. (SL18.11) | ks | 2 |  | 0 |  |  |  | základní |  | 0 | 0 | 0 | 0 | 0 | 4 | K | 2 |  |  |  | ROZPOCET | 0 | 0 | 0 | 0 | 0 | 1 | 0 | 4 | 62
| PP |  | Montáž elektrodové sondy, zapojení, seřízení a nastavení spínacích hodnot hladinového spínače (relé), oživení,odzkoušení. Hladinový snímač je instalován v rozvaděči MaR. (SL18.11) | [15 empty] | PP | 2
32 | M | 348022/R | Elektrodová, hladinová sonda se dvěma elektrodami a jedním kabelovým vývodem | ks | 1 |  | 0 |  |  |  | základní |  | 0 | 0 | 0 | 0 | 0 | 8 | M | 2 |  |  |  | ROZPOCET | 0 | 0 | 0 | 0 | 0 | 1 | 0 | 4 | 64
| PP |  | Elektrodová, hladinová sonda se dvěma elektrodami a jedním kabelovým vývodem | [15 empty] | PP | 2
33 | M | 3480223/R | Požární tlačítko 120x120x50 IP55 se 2 kontakty odstavení kotelny | ks | 1 |  | 0 |  |  |  | základní |  | 0 | 0 | 0 | 0 | 0 | 8 | M | 2 |  |  |  | ROZPOCET | 0 | 0 | 0 | 0 | 0 | 1 | 0 | 4 | 66
| PP |  | Požární tlačítko 120x120x50 IP55 se 2 kontakty odstavení kotelny | [15 empty] | PP | 2
34 | K | 7420007/R | Montáž - připojení ovládacího a řídicího kabelu plynového hořáku kotle (dodávka UT) | ks | 3 |  | 0 |  |  |  | základní |  | 0 | 0 | 0 | 0 | 0 | 4 | K | 2 |  |  |  | ROZPOCET | 0 | 0 | 0 | 0 | 0 | 1 | 0 | 4 | 68
| PP |  | Montáž - připojení ovládacího a řídicího kabelu plynového hořáku kotle (dodávka UT) | [15 empty] | PP | 2
35 | K | 7420008/R | Montáž - připojení čidla teploty topné vody do řídicí jednotky, které je dodávkou UT | ks | 3 |  | 0 |  |  |  | základní |  | 0 | 0 | 0 | 0 | 0 | 4 | K | 2 |  |  |  | ROZPOCET | 0 | 0 | 0 | 0 | 0 | 1 | 0 | 4 | 70
| PP |  | Montáž - připojení čidla teploty topné vody do řídicí jednotky, které je dodávkou UT | [15 empty] | PP | 2
36 | K | 7420009/R | Montáž - provedení kabelového spojení a připojení čidla teploty venkovní teploty (dodávka UT) | ks | 1 |  | 0 |  |  |  | základní |  | 0 | 0 | 0 | 0 | 0 | 4 | K | 2 |  |  |  | ROZPOCET | 0 | 0 | 0 | 0 | 0 | 1 | 0 | 4 | 72
| PP |  | Montáž - provedení kabelového spojení a připojení čidla teploty venkovní teploty (dodávka UT) | [15 empty] | PP | 2
37 | K | 7420010/R | Součinnost při uvádění plynového kotle a jeho periférií do provozu | ks | 3 |  | 0 |  |  |  | základní |  | 0 | 0 | 0 | 0 | 0 | 4 | K | 2 |  |  |  | ROZPOCET | 0 | 0 | 0 | 0 | 0 | 1 | 0 | 4 | 74
| PP |  | Součinnost při uvádění plynového kotle a jeho periférií do provozu | [15 empty] | PP | 2
38 | K | 7420011/R | Montáž - připojení elektromechanických pohonů (servopohonů) ventilů před teplovzdušnými jednotkami, uvedení do provozu (smyčka 0-10V), provozní zkoušky | ks | 10 |  | 0 |  |  |  | základní |  | 0 | 0 | 0 | 0 | 0 | 4 | K | 2 |  |  |  | ROZPOCET | 0 | 0 | 0 | 0 | 0 | 1 | 0 | 4 | 76
| PP |  | Montáž - připojení elektromechanických pohonů (servopohonů) ventilů před teplovzdušnými jednotkami, uvedení do provozu (smyčka 0-10V), provozní zkoušky | [15 empty] | PP | 2
39 | K | 7420012/R | Montáž - připojení a zavedení signálů (2DI) z automatické úpravny vody (dodávka UT) do DT18 | ks | 1 |  | 0 |  |  |  | základní |  | 0 | 0 | 0 | 0 | 0 | 4 | K | 2 |  |  |  | ROZPOCET | 0 | 0 | 0 | 0 | 0 | 1 | 0 | 4 | 78
| PP |  | Montáž - připojení a zavedení signálů (2DI) z automatické úpravny vody (dodávka UT) do DT18 | [15 empty] | PP | 2
40 | K | 7420013/R | Montáž - připojení signálů (2xDI) z podtlakového odplyňovacího zařízení (dodávka UT) do DT18 | ks | 1 |  | 0 |  |  |  | základní |  | 0 | 0 | 0 | 0 | 0 | 4 | K | 2 |  |  |  | ROZPOCET | 0 | 0 | 0 | 0 | 0 | 1 | 0 | 4 | 80
| PP |  | Montáž - připojení signálů (2xDI) z podtlakového odplyňovacího zařízení (dodávka UT) do DT18 | [15 empty] | PP | 2
41 | K | 7420014/R | Montáž - připojení signálu z řídicí jednotky kompresorového automat (dodávka UT) do DT18, připojení pomocí komunikační linky do ethernetové sítě řídicího systému v DT18. | ks | 6 |  | 0 |  |  |  | základní |  | 0 | 0 | 0 | 0 | 0 | 4 | K | 2 |  |  |  | ROZPOCET | 0 | 0 | 0 | 0 | 0 | 1 | 0 | 4 | 82
| PP |  | Montáž - připojení signálu z řídicí jednotky kompresorového automat (dodávka UT) do DT18, připojení pomocí komunikační linky do ethernetové sítě řídicího systému v DT18. | [15 empty] | PP | 2
42 | K | 7420015/R | Montáž - připojení signálů (2xDI) z tříbodového servopohonu směšovacího ventilu kompresorového automat (dodávka UT) do DT18, zavedení do řídicího systému. | ks | 3 |  | 0 |  |  |  | základní |  | 0 | 0 | 0 | 0 | 0 | 4 | K | 2 |  |  |  | ROZPOCET | 0 | 0 | 0 | 0 | 0 | 1 | 0 | 4 | 84
| PP |  | Montáž - připojení signálů (2xDI) z tříbodového servopohonu směšovacího ventilu kompresorového automat (dodávka UT) do DT18, zavedení do řídicího systému. | [15 empty] | PP | 2
43 | K | 742121002 | Montáž kabelů sdělovacích pro vnitřní rozvody přes 15 žil | ks | 320 |  | 0 |  |  |  | základní |  | 0 | 0 | 0 | 0 | 0 | 4 | K | 2 |  |  |  | ROZPOCET | 0 | 0 | 0 | 0 | 0 | 1 | 0 | 4 | 86
| PP |  | Montáž kabelů sdělovacích pro vnitřní rozvody přes 15 žil | [15 empty] | PP | 2
44 | M | 34123007 | kabel datový optický OM3 univerzální 24 vláken 50/125 plášť LSOH | m | 320 |  | 0 |  |  |  | základní |  | 0 | 0 | 0 | 0 | 0 | 8 | M | 2 |  |  |  | ROZPOCET | 0 | 0 | 0 | 0 | 0 | 1 | 0 | 4 | 88
| PP |  | kabel datový optický OM3 univerzální 24 vláken 50/125 plášť LSOH | [15 empty] | PP | 2
45 | K | 741122611 | Montáž kabel Cu plný kulatý žíla 3x1,5 až 6 mm2 uložený pevně (např. CYKY) | m | 340 |  | 0 |  |  |  | základní |  | 0 | 0 | 0 | 0 | 0 | 4 | K | 2 |  |  |  | ROZPOCET | 0 | 0 | 0 | 0 | 0 | 1 | 0 | 4 | 90
| PP |  | Montáž kabel Cu plný kulatý žíla 3x1,5 až 6 mm2 uložený pevně (např. CYKY) | [15 empty] | PP | 2
| VV |  | 160+110+20+50 |  | 340 | [13 empty] | VV | 2 | 2 | True | 1 | ROZPOCET
46 | M | 34111005 | kabel instalační jádro Cu plné izolace PVC plášť PVC 450/750V (CYKY) 2x1,5mm2 | m | 160 |  | 0 |  |  |  | základní |  | 0 | 0 | 0 | 0 | 0 | 8 | M | 2 |  |  |  | ROZPOCET | 0 | 0 | 0 | 0 | 0 | 1 | 0 | 4 | 92
| PP |  | kabel instalační jádro Cu plné izolace PVC plášť PVC 450/750V (CYKY) 2x1,5mm2 | [15 empty] | PP | 2
47 | M | 34111030 | kabel instalační jádro Cu plné izolace PVC plášť PVC 450/750V (CYKY) 3x1,5mm2 | m | 110 |  | 0 |  |  |  | základní |  | 0 | 0 | 0 | 0 | 0 | 8 | M | 2 |  |  |  | ROZPOCET | 0 | 0 | 0 | 0 | 0 | 1 | 0 | 4 | 94
| PP |  | kabel instalační jádro Cu plné izolace PVC plášť PVC 450/750V (CYKY) 3x1,5mm2 | [15 empty] | PP | 2
48 | M | 34111036 | kabel instalační jádro Cu plné izolace PVC plášť PVC 450/750V (CYKY) 3x2,5mm2 | m | 20 |  | 0 |  |  |  | základní |  | 0 | 0 | 0 | 0 | 0 | 8 | M | 2 |  |  |  | ROZPOCET | 0 | 0 | 0 | 0 | 0 | 1 | 0 | 4 | 96
| PP |  | kabel instalační jádro Cu plné izolace PVC plášť PVC 450/750V (CYKY) 3x2,5mm2 | [15 empty] | PP | 2
49 | M | PKB.726970 | PRAFlaDur 90-J 3x2,5 RE P90-R | m | 50 |  | 0 |  |  |  | základní |  | 0 | 0 | 0 | 0 | 0 | 8 | M | 2 |  |  |  | ROZPOCET | 0 | 0 | 0 | 0 | 0 | 1 | 0 | 4 | 98
| PP |  | PRAFlaDur 90-J 3x2,5 RE P90-R | [15 empty] | PP | 2
50 | K | 741122641 | Montáž kabel Cu plný kulatý žíla 5x1,5 až 2,5 mm2 uložený pevně (např. CYKY) | m | 180 |  | 0 |  |  |  | základní |  | 0 | 0 | 0 | 0 | 0 | 4 | K | 2 |  |  |  | ROZPOCET | 0 | 0 | 0 | 0 | 0 | 1 | 0 | 4 | 100
| PP |  | Montáž kabel Cu plný kulatý žíla 5x1,5 až 2,5 mm2 uložený pevně (např. CYKY) | [15 empty] | PP | 2
51 | M | 34111090 | kabel instalační jádro Cu plné izolace PVC plášť PVC 450/750V (CYKY) 5x1,5mm2 | m | 180 |  | 0 |  |  |  | základní |  | 0 | 0 | 0 | 0 | 0 | 8 | M | 2 |  |  |  | ROZPOCET | 0 | 0 | 0 | 0 | 0 | 1 | 0 | 4 | 102
| PP |  | kabel instalační jádro Cu plné izolace PVC plášť PVC 450/750V (CYKY) 5x1,5mm2 | [15 empty] | PP | 2
52 | K | 741122647 | Montáž kabel Cu plný kulatý žíla 7x1,5 až 2,5 mm2 uložený pevně (např. CYKY) | m | 70 |  | 0 |  |  |  | základní |  | 0 | 0 | 0 | 0 | 0 | 4 | K | 2 |  |  |  | ROZPOCET | 0 | 0 | 0 | 0 | 0 | 1 | 0 | 4 | 104
| PP |  | Montáž kabel Cu plný kulatý žíla 7x1,5 až 2,5 mm2 uložený pevně (např. CYKY) | [15 empty] | PP | 2
53 | M | 34111110 | kabel instalační jádro Cu plné izolace PVC plášť PVC 450/750V (CYKY) 7x1,5mm2 | m | 70 |  | 0 |  |  |  | základní |  | 0 | 0 | 0 | 0 | 0 | 8 | M | 2 |  |  |  | ROZPOCET | 0 | 0 | 0 | 0 | 0 | 1 | 0 | 4 | 106
| PP |  | kabel instalační jádro Cu plné izolace PVC plášť PVC 450/750V (CYKY) 7x1,5mm2 | [15 empty] | PP | 2
54 | K | 741122651 | Montáž kabel Cu plný kulatý žíla 12x1,5 mm2 uložený pevně (např. CYKY) | m | 50 |  | 0 |  |  |  | základní |  | 0 | 0 | 0 | 0 | 0 | 4 | K | 2 |  |  |  | ROZPOCET | 0 | 0 | 0 | 0 | 0 | 1 | 0 | 4 | 108
| PP |  | Montáž kabel Cu plný kulatý žíla 12x1,5 mm2 uložený pevně (např. CYKY) | [15 empty] | PP | 2
55 | M | 34111130 | kabel instalační jádro Cu plné izolace PVC plášť PVC 450/750V (CYKY) 12x1,5mm2 | m | 50 |  | 0 |  |  |  | základní |  | 0 | 0 | 0 | 0 | 0 | 8 | M | 2 |  |  |  | ROZPOCET | 0 | 0 | 0 | 0 | 0 | 1 | 0 | 4 | 110
| PP |  | kabel instalační jádro Cu plné izolace PVC plášť PVC 450/750V (CYKY) 12x1,5mm2 | [15 empty] | PP | 2
56 | K | 741761073 | Montáž kabelu pro vnitřní rozvod RS-485 a ethernetu | m | 600 |  | 0 |  |  |  | základní |  | 0 | 0 | 0 | 0 | 0 | 4 | K | 2 |  |  |  | ROZPOCET | 0 | 0 | 0 | 0 | 0 | 1 | 0 | 4 | 112
| PP |  | Montáž kabelu pro vnitřní rozvod RS-485 a ethernetu | [15 empty] | PP | 2
| VV |  | 450+150 |  | 600 | [13 empty] | VV | 2 | 2 | True | 1 | ROZPOCET
57 | M | 35671245 | kabel UTP pro vnitřní rozvod ethernetu a RS-485 | m | 450 |  | 0 |  |  |  | základní |  | 0 | 0 | 0 | 0 | 0 | 8 | M | 2 |  |  |  | ROZPOCET | 0 | 0 | 0 | 0 | 0 | 1 | 0 | 4 | 114
| PP |  | kabel UTP pro vnitřní rozvod ethernetu a RS-485 | [15 empty] | PP | 2
58 | M | 3480303/R | Kabel RS485 vnitřní | m | 150 |  | 0 |  |  |  | základní |  | 0 | 0 | 0 | 0 | 0 | 8 | M | 2 |  |  |  | ROZPOCET | 0 | 0 | 0 | 0 | 0 | 1 | 0 | 4 | 116
| PP |  | Kabel RS485 vnitřní | [15 empty] | PP | 2
59 | K | 741130144 | Ukončení šňůra 5x0,5 až 4 mm2 se zapojením | m | 705 |  | 0 |  |  |  | základní |  | 0 | 0 | 0 | 0 | 0 | 4 | K | 2 |  |  |  | ROZPOCET | 0 | 0 | 0 | 0 | 0 | 1 | 0 | 4 | 118
| PP |  | Ukončení šňůra 5x0,5 až 4 mm2 se zapojením | [15 empty] | PP | 2
60 | M | 34113019 | kabel instalační flexibilní jádro Cu lanované izolace PVC plášť PVC 300/500V (H05VV-F) 3x1,50mm2 | m | 345 |  | 0 |  |  |  | základní |  | 0 | 0 | 0 | 0 | 0 | 8 | M | 2 |  |  |  | ROZPOCET | 0 | 0 | 0 | 0 | 0 | 1 | 0 | 4 | 120
| PP |  | kabel instalační flexibilní jádro Cu lanované izolace PVC plášť PVC 300/500V (H05VV-F) 3x1,50mm2 | [15 empty] | PP | 2
61 | M | 34113029 | kabel instalační flexibilní jádro Cu lanované izolace PVC plášť PVC 300/500V (H05VV-F) 5x1,50mm2 | m | 360 |  | 0 |  |  |  | základní |  | 0 | 0 | 0 | 0 | 0 | 8 | M | 2 |  |  |  | ROZPOCET | 0 | 0 | 0 | 0 | 0 | 1 | 0 | 4 | 122
| PP |  | kabel instalační flexibilní jádro Cu lanované izolace PVC plášť PVC 300/500V (H05VV-F) 5x1,50mm2 | [15 empty] | PP | 2
62 | K | 741124703 | Montáž kabel Cu stíněný ovládací žíly 2 až 19x1 mm2 uložený volně (např. JYTY) | ks | 1880 |  | 0 |  |  |  | základní |  | 0 | 0 | 0 | 0 | 0 | 4 | K | 2 |  |  |  | ROZPOCET | 0 | 0 | 0 | 0 | 0 | 1 | 0 | 4 | 124
| PP |  | Montáž kabel Cu stíněný ovládací žíly 2 až 19x1 mm2 uložený volně (např. JYTY) | [15 empty] | PP | 2
| VV |  | 100+680+840+150+110 |  | 1880 | [13 empty] | VV | 2 | 2 | True | 1 | ROZPOCET
63 | M | 3480301/R | kabel ovládací průmyslový stíněný flexibilní (CZ-JZ 4x1) | m | 100 |  | 0 |  |  |  | základní |  | 0 | 0 | 0 | 0 | 0 | 8 | M | 2 |  |  |  | ROZPOCET | 0 | 0 | 0 | 0 | 0 | 1 | 0 | 4 | 126
| PP |  | kabel ovládací průmyslový stíněný flexibilní (CZ-JZ 4x1) | [15 empty] | PP | 2
64 | M | 34113148 | kabel ovládací průmyslový stíněný laminovanou Al fólií s příložným Cu drátem jádro Cu plné izolace PVC plášť PVC 250V (JYTY) 2x1,00mm2 | m | 680 |  | 0 |  |  |  | základní |  | 0 | 0 | 0 | 0 | 0 | 8 | M | 2 |  |  |  | ROZPOCET | 0 | 0 | 0 | 0 | 0 | 1 | 0 | 4 | 128
| PP |  | kabel ovládací průmyslový stíněný laminovanou Al fólií s příložným Cu drátem jádro Cu plné izolace PVC plášť PVC 250V (JYTY) 2x1,00mm2 | [15 empty] | PP | 2
65 | M | 34113151 | kabel ovládací průmyslový stíněný laminovanou Al fólií s příložným Cu drátem jádro Cu plné izolace PVC plášť PVC 250V (JYTY) 7x1,00mm2 | m | 840 |  | 0 |  |  |  | základní |  | 0 | 0 | 0 | 0 | 0 | 8 | M | 2 |  |  |  | ROZPOCET | 0 | 0 | 0 | 0 | 0 | 1 | 0 | 4 | 130
| PP |  | kabel ovládací průmyslový stíněný laminovanou Al fólií s příložným Cu drátem jádro Cu plné izolace PVC plášť PVC 250V (JYTY) 7x1,00mm2 | [15 empty] | PP | 2
66 | M | 34113154 | kabel ovládací průmyslový stíněný laminovanou Al fólií s příložným Cu drátem jádro Cu plné izolace PVC plášť PVC 250V (JYTY) 30x1,00mm2 | m | 150 |  | 0 |  |  |  | základní |  | 0 | 0 | 0 | 0 | 0 | 8 | M | 2 |  |  |  | ROZPOCET | 0 | 0 | 0 | 0 | 0 | 1 | 0 | 4 | 132
| PP |  | kabel ovládací průmyslový stíněný laminovanou Al fólií s příložným Cu drátem jádro Cu plné izolace PVC plášť PVC 250V (JYTY) 30x1,00mm2 | [15 empty] | PP | 2
67 | M | PKB.724232 | PRAFlaCom F 2x2x0,8 | m | 110 |  | 0 |  |  |  | základní |  | 0 | 0 | 0 | 0 | 0 | 8 | M | 2 |  |  |  | ROZPOCET | 0 | 0 | 0 | 0 | 0 | 1 | 0 | 4 | 134
| PP |  | PRAFlaCom F 2x2x0,8 | [15 empty] | PP | 2
68 | M | 3480302/R | Materiál pro ukončení a označování vodičů a kabelů | sd | 1 |  | 0 |  |  |  | základní |  | 0 | 0 | 0 | 0 | 0 | 8 | M | 2 |  |  |  | ROZPOCET | 0 | 0 | 0 | 0 | 0 | 1 | 0 | 4 | 136
| PP |  | Materiál pro ukončení a označování vodičů a kabelů | [15 empty] | PP | 2
69 | K | 741910301 | Montáž rošt a lávka typová se stojinou,výložníky a odbočkami jednostranná | m | 610 |  | 0 |  |  |  | základní |  | 0 | 0 | 0 | 0 | 0 | 4 | K | 2 |  |  |  | ROZPOCET | 0 | 0 | 0 | 0 | 0 | 1 | 0 | 4 | 138
| PP |  | Montáž rošt a lávka typová se stojinou,výložníky a odbočkami jednostranná | [15 empty] | PP | 2
70 | M | 3480013/R | Podpěra na stěnu (výložník) nerezový pro žlab š.300 | ks | 140 |  | 0 |  |  |  | základní |  | 0 | 0 | 0 | 0 | 0 | 8 | M | 2 |  |  |  | ROZPOCET | 0 | 0 | 0 | 0 | 0 | 1 | 0 | 4 | 140
| PP |  | Podpěra na stěnu (výložník) nerezový pro žlab š.300 | [15 empty] | PP | 2
71 | M | 3480014/R | Drátěný žlab s integrovanou spojkou, pasivace nerez, délka 3000mm; šířka 300mm | m | 180 |  | 0 |  |  |  | základní |  | 0 | 0 | 0 | 0 | 0 | 8 | M | 2 |  |  |  | ROZPOCET | 0 | 0 | 0 | 0 | 0 | 1 | 0 | 4 | 142
| PP |  | Drátěný žlab s integrovanou spojkou, pasivace nerez, délka 3000mm; šířka 300mm | [15 empty] | PP | 2
72 | M | 3480015/R | Podpěra na stěnu (výložník) nerezový pro žlab š.200 | ks | 120 |  | 0 |  |  |  | základní |  | 0 | 0 | 0 | 0 | 0 | 8 | M | 2 |  |  |  | ROZPOCET | 0 | 0 | 0 | 0 | 0 | 1 | 0 | 4 | 144
| PP |  | Podpěra na stěnu (výložník) nerezový pro žlab š.200 | [15 empty] | PP | 2
73 | M | 3480016/R | Drátěný žlab s integrovanou spojkou, pasivace nerez, délka 3000mm; šířka 200mm | m | 150 |  | 0 |  |  |  | základní |  | 0 | 0 | 0 | 0 | 0 | 8 | M | 2 |  |  |  | ROZPOCET | 0 | 0 | 0 | 0 | 0 | 1 | 0 | 4 | 146
| PP |  | Drátěný žlab s integrovanou spojkou, pasivace nerez, délka 3000mm; šířka 200mm | [15 empty] | PP | 2
74 | M | 3480017/R | žlab kabelový ocelový děrovaný Nerez protipožární P90-R 50x60x1,50mm | m | 20 |  | 0 |  |  |  | základní |  | 0 | 0 | 0 | 0 | 0 | 8 | M | 2 |  |  |  | ROZPOCET | 0 | 0 | 0 | 0 | 0 | 1 | 0 | 4 | 148
| PP |  | žlab kabelový ocelový děrovaný Nerez protipožární P90-R 50x60x1,50mm | [15 empty] | PP | 2
75 | M | 3480018/R | Spojovací mateiál a příslušenství kabelových nosných systémů - drátěných žlabů (šrouby, podložky, spojky, koncovky | sd | 1 |  | 0 |  |  |  | základní |  | 0 | 0 | 0 | 0 | 0 | 8 | M | 2 |  |  |  | ROZPOCET | 0 | 0 | 0 | 0 | 0 | 1 | 0 | 4 | 150
| PP |  | Spojovací mateiál a příslušenství kabelových nosných systémů - drátěných žlabů (šrouby, podložky, spojky, koncovky | [15 empty] | PP | 2
76 | K | 7421040/R | Montáž ocelových konstrukcí nosných | t | 1.5 |  | 0 |  |  |  | základní |  | 0 | 0 | 0 | 0 | 0 | 4 | K | 2 |  |  |  | ROZPOCET | 0 | 0 | 0 | 0 | 0 | 1 | 0 | 4 | 152
| PP |  | Montáž ocelových konstrukcí nosných | [15 empty] | PP | 2
77 | M | 3480022/R | ocel profilová jakost S235JR (11 375) průřez U (UPN) 50 | t | 0.9 |  | 0 |  |  |  | základní |  | 0 | 0 | 0 | 0 | 0 | 8 | M | 2 |  |  |  | ROZPOCET | 0 | 0 | 0 | 0 | 0 | 1 | 0 | 4 | 154
| PP |  | ocel profilová jakost S235JR (11 375) průřez U (UPN) 50 | [15 empty] | PP | 2
78 | M | 3480023/R | ocel profilová jakost S235JR (11 375) úhelník do 50mm | t | 0.6 |  | 0 |  |  |  | základní |  | 0 | 0 | 0 | 0 | 0 | 8 | M | 2 |  |  |  | ROZPOCET | 0 | 0 | 0 | 0 | 0 | 1 | 0 | 4 | 156
| PP |  | ocel profilová jakost S235JR (11 375) úhelník do 50mm | [15 empty] | PP | 2
79 | K | 783314201 | Základní antikorozní jednonásobný syntetický standardní nátěr zámečnických konstrukcí | m2 | 15 |  | 0 |  |  |  | základní |  | 0 | 0 | 0 | 0 | 0 | 4 | K | 2 |  |  |  | ROZPOCET | 0 | 0 | 0 | 0 | 0 | 1 | 0 | 4 | 158
| PP |  | Základní antikorozní jednonásobný syntetický standardní nátěr zámečnických konstrukcí | [15 empty] | PP | 2
80 | M | 24626705 | barva syntetická základní rychleschnoucí S2060 0100 | litr | 2 |  | 0 |  |  |  | základní |  | 0 | 0 | 0 | 0 | 0 | 8 | M | 2 |  |  |  | ROZPOCET | 0 | 0 | 0 | 0 | 0 | 1 | 0 | 4 | 160
| PP |  | barva syntetická základní rychleschnoucí S2060 0100 | [15 empty] | PP | 2
81 | K | 783317101 | Krycí jednonásobný syntetický standardní nátěr zámečnických konstrukcí | m2 | 15 |  | 0 |  |  |  | základní |  | 0 | 0 | 0 | 0 | 0 | 4 | K | 2 |  |  |  | ROZPOCET | 0 | 0 | 0 | 0 | 0 | 1 | 0 | 4 | 162
| PP |  | Krycí jednonásobný syntetický standardní nátěr zámečnických konstrukcí | [15 empty] | PP | 2
82 | M | 24621560 | hmota nátěrová syntetická vrchní (email) na kovy - nátěr C4 | litr | 2 |  | 0 |  |  |  | základní |  | 0 | 0 | 0 | 0 | 0 | 8 | M | 2 |  |  |  | ROZPOCET | 0 | 0 | 0 | 0 | 0 | 1 | 0 | 4 | 164
| PP |  | hmota nátěrová syntetická vrchní (email) na kovy - nátěr C4 | [15 empty] | PP | 2
83 | K | 741920362 | Ucpávka prostupu kabelového svazku pěnou otvorem D 120 mm zaplnění prostupu kabely z 10% stěnou tl 150 mm požární odolnost EI 60 | ks | 4 |  | 0 |  |  |  | základní |  | 0 | 0 | 0 | 0 | 0 | 4 | K | 2 |  |  |  | ROZPOCET | 0 | 0 | 0 | 0 | 0 | 1 | 0 | 4 | 166
| PP |  | Ucpávka prostupu kabelového svazku pěnou otvorem D 120 mm zaplnění prostupu kabely z 10% stěnou tl 150 mm požární odolnost EI 60 | [15 empty] | PP | 2
84 | M | 23170006 | pěna montážní PUR protipožární dvojsložková | litr | 1 |  | 0 |  |  |  | základní |  | 0 | 0 | 0 | 0 | 0 | 8 | M | 2 |  |  |  | ROZPOCET | 0 | 0 | 0 | 0 | 0 | 1 | 0 | 4 | 168
| PP |  | pěna montážní PUR protipožární dvojsložková | [15 empty] | PP | 2
85 | K | 7421041/R | Montáž - protipožární zatěsnění prostupů stěnami a rozvaděčového dna | m2 | 1 |  | 0 |  |  |  | základní |  | 0 | 0 | 0 | 0 | 0 | 4 | K | 2 |  |  |  | ROZPOCET | 0 | 0 | 0 | 0 | 0 | 1 | 0 | 4 | 170
| PP |  | Montáž - protipožární zatěsnění prostupů stěnami a rozvaděčového dna | [15 empty] | PP | 2
86 | M | 3480024/R | Protipožární systém zatěsňovací, upevňovací pro kabelová vedení | m2 | 1 |  | 0 |  |  |  | základní |  | 0 | 0 | 0 | 0 | 0 | 8 | M | 2 |  |  |  | ROZPOCET | 0 | 0 | 0 | 0 | 0 | 1 | 0 | 4 | 172
| PP |  | Protipožární systém zatěsňovací, upevňovací pro kabelová vedení | [15 empty] | PP | 2
87 | M | 3480025/R | Spojovací a spotřební materiál - hmoždinky, vruty, šrouby, elektrody, vázací pásky atd. | sd | 1 |  | 0 |  |  |  | základní |  | 0 | 0 | 0 | 0 | 0 | 8 | M | 2 |  |  |  | ROZPOCET | 0 | 0 | 0 | 0 | 0 | 1 | 0 | 4 | 174
| PP |  | Spojovací a spotřební materiál - hmoždinky, vruty, šrouby, elektrody, vázací pásky atd. | [15 empty] | PP | 2
88 | K | 741110511 | Montáž lišta a kanálek vkládací šířky do 60 mm s víčkem | m | 185 |  | 0 |  |  |  | základní |  | 0 | 0 | 0 | 0 | 0 | 4 | K | 2 |  |  |  | ROZPOCET | 0 | 0 | 0 | 0 | 0 | 1 | 0 | 4 | 176
| PP |  | Montáž lišta a kanálek vkládací šířky do 60 mm s víčkem | [15 empty] | PP | 2
89 | M | 34571011 | lišta elektroinstalační vkládací 24x22mm | m | 110 |  | 0 |  |  |  | základní |  | 0 | 0 | 0 | 0 | 0 | 8 | M | 2 |  |  |  | ROZPOCET | 0 | 0 | 0 | 0 | 0 | 1 | 0 | 4 | 178
| PP |  | lišta elektroinstalační vkládací 24x22mm | [15 empty] | PP | 2
90 | M | 34571012 | lišta elektroinstalační vkládací 40x15mm | m | 75 |  | 0 |  |  |  | základní |  | 0 | 0 | 0 | 0 | 0 | 8 | M | 2 |  |  |  | ROZPOCET | 0 | 0 | 0 | 0 | 0 | 1 | 0 | 4 | 180
| PP |  | lišta elektroinstalační vkládací 40x15mm | [15 empty] | PP | 2
91 | K | 741110001 | Montáž trubka plastová tuhá D přes 16 do 23 mm uložená pevně | m | 190 |  | 0 |  |  |  | základní |  | 0 | 0 | 0 | 0 | 0 | 4 | K | 2 |  |  |  | ROZPOCET | 0 | 0 | 0 | 0 | 0 | 1 | 0 | 4 | 182
| PP |  | Montáž trubka plastová tuhá D přes 16 do 23 mm uložená pevně | [15 empty] | PP | 2
92 | M | 34571093 | trubka elektroinstalační tuhá z PVC D 22,1/25 mm, délka 3m | m | 70 |  | 0 |  |  |  | základní |  | 0 | 0 | 0 | 0 | 0 | 8 | M | 2 |  |  |  | ROZPOCET | 0 | 0 | 0 | 0 | 0 | 1 | 0 | 4 | 184
| PP |  | trubka elektroinstalační tuhá z PVC D 22,1/25 mm, délka 3m | [15 empty] | PP | 2
93 | M | 34571095 | trubka elektroinstalační tuhá z PVC D 36,6/40 mm, délka 3m | m | 80 |  | 0 |  |  |  | základní |  | 0 | 0 | 0 | 0 | 0 | 8 | M | 2 |  |  |  | ROZPOCET | 0 | 0 | 0 | 0 | 0 | 1 | 0 | 4 | 186
| PP |  | trubka elektroinstalační tuhá z PVC D 36,6/40 mm, délka 3m | [15 empty] | PP | 2
94 | M | 34571064 | trubka elektroinstalační ohebná z PVC (ČSN) 2329 | m | 40 |  | 0 |  |  |  | základní |  | 0 | 0 | 0 | 0 | 0 | 8 | M | 2 |  |  |  | ROZPOCET | 0 | 0 | 0 | 0 | 0 | 1 | 0 | 4 | 188
| PP |  | trubka elektroinstalační ohebná z PVC (ČSN) 2329 | [15 empty] | PP | 2
95 | K | 742110013 | Montáž trubek pro slaboproud plastových tuhých pro vnitřní rozvody pro optická vlákna | m | 180 |  | 0 |  |  |  | základní |  | 0 | 0 | 0 | 0 | 0 | 4 | K | 2 |  |  |  | ROZPOCET | 0 | 0 | 0 | 0 | 0 | 1 | 0 | 4 | 190
| PP |  | Montáž trubek pro slaboproud plastových tuhých pro vnitřní rozvody pro optická vlákna | [15 empty] | PP | 2
96 | K | 7420214/R | Montáže - ostatní práce a finální úpravy | kpl | 1 |  | 0 |  |  |  | základní |  | 0 | 0 | 0 | 0 | 0 | 4 | K | 2 |  |  |  | ROZPOCET | 0 | 0 | 0 | 0 | 0 | 1 | 0 | 4 | 192
| PP |  | Montáže - ostatní práce a finální úpravy | [15 empty] | PP | 2
97 | M | 3480026/R | Spojovací a spotřební materiál - hmoždinky, vruty, šrouby, elektrody, vázací pásky atd. | sd | 1 |  | 0 |  |  |  | základní |  | 0 | 0 | 0 | 0 | 0 | 8 | M | 2 |  |  |  | ROZPOCET | 0 | 0 | 0 | 0 | 0 | 1 | 0 | 4 | 194
| PP |  | Spojovací a spotřební materiál - hmoždinky, vruty, šrouby, elektrody, vázací pásky atd. | [15 empty] | PP | 2
98 | K | 7421041/R.1 | zdroj 24 V DC zálohovaný s IP dohledem | ks | 1 |  | 0 |  |  |  | základní |  | 0 | 0 | 0 | 0 | 0 | 4 | K | 2 |  |  |  | ROZPOCET | 0 | 0 | 0 | 0 | 0 | 1 | 0 | 4 | 196
| PP |  | zdroj 24 V DC zálohovaný s IP dohledem | [15 empty] | PP | 2
99 | K | 7421042/R | pojistkový odpojovač pro válcové pojistky 10x38 | ks | 1 |  | 0 |  |  |  | základní |  | 0 | 0 | 0 | 0 | 0 | 4 | K | 2 |  |  |  | ROZPOCET | 0 | 0 | 0 | 0 | 0 | 1 | 0 | 4 | 198
| PP |  | pojistkový odpojovač pro válcové pojistky 10x38 | [15 empty] | PP | 2
100 | K | 7421043/R | pojistka válcová 10x38 10 A gG | ks | 1 |  | 0 |  |  |  | základní |  | 0 | 0 | 0 | 0 | 0 | 4 | K | 2 |  |  |  | ROZPOCET | 0 | 0 | 0 | 0 | 0 | 1 | 0 | 4 | 200
| PP |  | pojistka válcová 10x38 10 A gG | [15 empty] | PP | 2
101 | K | 7421044/R | akumulátor rounový 12 V / 26 VA, 10 let záruka | ks | 2 |  | 0 |  |  |  | základní |  | 0 | 0 | 0 | 0 | 0 | 4 | K | 2 |  |  |  | ROZPOCET | 0 | 0 | 0 | 0 | 0 | 1 | 0 | 4 | 202
| PP |  | akumulátor rounový 12 V / 26 VA, 10 let záruka | [15 empty] | PP | 2
102 | K | 7421045/R | jistič C10 A, 2 pólový pro DC napětí | ks | 1 |  | 0 |  |  |  | základní |  | 0 | 0 | 0 | 0 | 0 | 4 | K | 2 |  |  |  | ROZPOCET | 0 | 0 | 0 | 0 | 0 | 1 | 0 | 4 | 204
| PP |  | jistič C10 A, 2 pólový pro DC napětí | [15 empty] | PP | 2
103 | K | 7421046/R | elektronická pojistka 4 kanály, nastavitelný proud 1/2/3/4 A pro každý kanál | ks | 1 |  | 0 |  |  |  | základní |  | 0 | 0 | 0 | 0 | 0 | 4 | K | 2 |  |  |  | ROZPOCET | 0 | 0 | 0 | 0 | 0 | 1 | 0 | 4 | 206
| PP |  | elektronická pojistka 4 kanály, nastavitelný proud 1/2/3/4 A pro každý kanál | [15 empty] | PP | 2
104 | M | 4400501/R | Backplane typ "E", 12 pozic podporující X-Bus + Ethernet(PV02) pro M580 a x80 | ks | 1 |  | 0 |  |  |  | základní |  | 0 | 0 | 0 | 0 | 0 | 8 | M | 2 |  |  |  | ROZPOCET | 0 | 0 | 0 | 0 | 0 | 1 | 0 | 4 | 208
| PP |  | Backplane typ "E", 12 pozic podporující X-Bus + Ethernet(PV02) pro M580 a x80 | [15 empty] | PP | 2
105 | M | 4400502/R | Sada pro společné uzemnění vodičů pro BMXXBP1200 | sad | 1 |  | 0 |  |  |  | základní |  | 0 | 0 | 0 | 0 | 0 | 8 | M | 2 |  |  |  | ROZPOCET | 0 | 0 | 0 | 0 | 0 | 1 | 0 | 4 | 210
| PP |  | Sada pro společné uzemnění vodičů pro BMXXBP1200 | [15 empty] | PP | 2
106 | M | 4400503/R | Sada krytů prázdné pozice (baleno po 5 kusech) | sad | 1 |  | 0 |  |  |  | základní |  | 0 | 0 | 0 | 0 | 0 | 8 | M | 2 |  |  |  | ROZPOCET | 0 | 0 | 0 | 0 | 0 | 1 | 0 | 4 | 212
| PP |  | Sada krytů prázdné pozice (baleno po 5 kusech) | [15 empty] | PP | 2
107 | M | 4400504/R | Zdroj 31W, napájení 24-48VDC, izolovaný | ks | 1 |  | 0 |  |  |  | základní |  | 0 | 0 | 0 | 0 | 0 | 8 | M | 2 |  |  |  | ROZPOCET | 0 | 0 | 0 | 0 | 0 | 1 | 0 | 4 | 214
| PP |  | Zdroj 31W, napájení 24-48VDC, izolovaný | [15 empty] | PP | 2
108 | M | 4400505/R | M580 CPU level 10 – 1xUSB, 3xEthernet, DIO (64), 4 racky, paměť 4MB/384KB, 10K instr/ms | ks | 1 |  | 0 |  |  |  | základní |  | 0 | 0 | 0 | 0 | 0 | 8 | M | 2 |  |  |  | ROZPOCET | 0 | 0 | 0 | 0 | 0 | 1 | 0 | 4 | 216
| PP |  | M580 CPU level 10 – 1xUSB, 3xEthernet, DIO (64), 4 racky, paměť 4MB/384KB, 10K instr/ms | [15 empty] | PP | 2
109 | M | 4400506/R | Komunikační modul 2xRS485/232 - Modbus | ks | 1 |  | 0 |  |  |  | základní |  | 0 | 0 | 0 | 0 | 0 | 8 | M | 2 |  |  |  | ROZPOCET | 0 | 0 | 0 | 0 | 0 | 1 | 0 | 4 | 218
| PP |  | Komunikační modul 2xRS485/232 - Modbus | [15 empty] | PP | 2
110 | M | 4400507/R | Diskrétní vstupy 64 k, 24VDC, poz.log., 2xkon.40 pinů | ks | 3 |  | 0 |  |  |  | základní |  | 0 | 0 | 0 | 0 | 0 | 8 | M | 2 |  |  |  | ROZPOCET | 0 | 0 | 0 | 0 | 0 | 1 | 0 | 4 | 220
| PP |  | Diskrétní vstupy 64 k, 24VDC, poz.log., 2xkon.40 pinů | [15 empty] | PP | 2
111 | M | 4400508/R | Diskrétní výstupy 64 k, 24VDC, poz.log., 0,1A, 2xkon.40 pinů, typ "C" coated | ks | 1 |  | 0 |  |  |  | základní |  | 0 | 0 | 0 | 0 | 0 | 8 | M | 2 |  |  |  | ROZPOCET | 0 | 0 | 0 | 0 | 0 | 1 | 0 | 4 | 222
| PP |  | Diskrétní výstupy 64 k, 24VDC, poz.log., 0,1A, 2xkon.40 pinů, typ "C" coated | [15 empty] | PP | 2
112 | M | 4400509/R | Kabel s konektorem 40 pinů a konektory 2xHE10 (40 vodičů), 2m | ks | 8 |  | 0 |  |  |  | základní |  | 0 | 0 | 0 | 0 | 0 | 8 | M | 2 |  |  |  | ROZPOCET | 0 | 0 | 0 | 0 | 0 | 1 | 0 | 4 | 224
| PP |  | Kabel s konektorem 40 pinů a konektory 2xHE10 (40 vodičů), 2m | [15 empty] | PP | 2
113 | M | 4400510/R | Svorkovnice Telefast2 pro vstupy 16 kanálů, diagnostika | ks | 12 |  | 0 |  |  |  | základní |  | 0 | 0 | 0 | 0 | 0 | 8 | M | 2 |  |  |  | ROZPOCET | 0 | 0 | 0 | 0 | 0 | 1 | 0 | 4 | 226
| PP |  | Svorkovnice Telefast2 pro vstupy 16 kanálů, diagnostika | [15 empty] | PP | 2
114 | M | 4400511/R | Výstupní relé svorkovnice Telefast2, 5A, 16 kanálů, společný pól pro 8 kanálů | ks | 4 |  | 0 |  |  |  | základní |  | 0 | 0 | 0 | 0 | 0 | 8 | M | 2 |  |  |  | ROZPOCET | 0 | 0 | 0 | 0 | 0 | 1 | 0 | 4 | 228
| PP |  | Výstupní relé svorkovnice Telefast2, 5A, 16 kanálů, společný pól pro 8 kanálů | [15 empty] | PP | 2
115 | M | 4400512/R | 8 anal. vstupy ±10V, 0÷5/10V,1÷5V, ±5V, 0/4÷20mA, ±20mA, 16 bitů, rychlé, svork. isol. samost. | ks | 2 |  | 0 |  |  |  | základní |  | 0 | 0 | 0 | 0 | 0 | 8 | M | 2 |  |  |  | ROZPOCET | 0 | 0 | 0 | 0 | 0 | 1 | 0 | 4 | 230
| PP |  | 8 anal. vstupy ±10V, 0÷5/10V,1÷5V, ±5V, 0/4÷20mA, ±20mA, 16 bitů, rychlé, svork. isol. samost. | [15 empty] | PP | 2
116 | M | 4400513/R | Kabel s konektorem pro anal.moduly s 28-sv.1,5m | ks | 2 |  | 0 |  |  |  | základní |  | 0 | 0 | 0 | 0 | 0 | 8 | M | 2 |  |  |  | ROZPOCET | 0 | 0 | 0 | 0 | 0 | 1 | 0 | 4 | 232
| PP |  | Kabel s konektorem pro anal.moduly s 28-sv.1,5m | [15 empty] | PP | 2
117 | M | 4400514/R | Svorkovnice Telefast pro BMXAMI08x0 - 8 kanálů, ochrana přepětí, proudové zdroje | KS | 2 |  | 0 |  |  |  | základní |  | 0 | 0 | 0 | 0 | 0 | 8 | M | 2 |  |  |  | ROZPOCET | 0 | 0 | 0 | 0 | 0 | 1 | 0 | 4 | 234
| PP |  | Svorkovnice Telefast pro BMXAMI08x0 - 8 kanálů, ochrana přepětí, proudové zdroje | [15 empty] | PP | 2
118 | M | 4400515/R | 8 anal. výstupů 0/4÷20mA, 15 bitů+zn., svork. isol. jako sk. | KS | 2 |  | 0 |  |  |  | základní |  | 0 | 0 | 0 | 0 | 0 | 8 | M | 2 |  |  |  | ROZPOCET | 0 | 0 | 0 | 0 | 0 | 1 | 0 | 4 | 236
| PP |  | 8 anal. výstupů 0/4÷20mA, 15 bitů+zn., svork. isol. jako sk. | [15 empty] | PP | 2
119 | M | 4400516/R | Svorkovnice 20-sv. - šroub průměr 5mm | KS | 2 |  | 0 |  |  |  | základní |  | 0 | 0 | 0 | 0 | 0 | 8 | M | 2 |  |  |  | ROZPOCET | 0 | 0 | 0 | 0 | 0 | 1 | 0 | 4 | 238
| PP |  | Svorkovnice 20-sv. - šroub průměr 5mm | [15 empty] | PP | 2
120 | M | 4400517/R | galvanický oddělovač analogového signálu 0/4…20 mA / 0…10 V s pomocným napájením | ks | 20 |  | 0 |  |  |  | základní |  | 0 | 0 | 0 | 0 | 0 | 8 | M | 2 |  |  |  | ROZPOCET | 0 | 0 | 0 | 0 | 0 | 1 | 0 | 4 | 240
| PP |  | galvanický oddělovač analogového signálu 0/4…20 mA / 0…10 V s pomocným napájením | [15 empty] | PP | 2
121 | M | 4400517/R.1 | Advanced Display - 12,1" TFT dotyk.262k barev, WXGA (1280*800), 12-24VDC, IP67f | ks | 1 |  | 0 |  |  |  | základní |  | 0 | 0 | 0 | 0 | 0 | 8 | M | 2 |  |  |  | ROZPOCET | 0 | 0 | 0 | 0 | 0 | 1 | 0 | 4 | 242
| PP |  | Advanced Display - 12,1" TFT dotyk.262k barev, WXGA (1280*800), 12-24VDC, IP67f | [15 empty] | PP | 2
122 | M | 4400518/R | Premium BOX pro GTU, 2xserial (RJ45 RS485, SubD9 RS232/485/422), 3xUSB, 2xEthernet, 2xSD slot, 256MB-RAM | ks | 1 |  | 0 |  |  |  | základní |  | 0 | 0 | 0 | 0 | 0 | 8 | M | 2 |  |  |  | ROZPOCET | 0 | 0 | 0 | 0 | 0 | 1 | 0 | 4 | 244
| PP |  | Premium BOX pro GTU, 2xserial (RJ45 RS485, SubD9 RS232/485/422), 3xUSB, 2xEthernet, 2xSD slot, 256MB-RAM | [15 empty] | PP | 2
123 | M | 4400519/R | SD paměťová karta 1GB - systém HMI | ks | 1 |  | 0 |  |  |  | základní |  | 0 | 0 | 0 | 0 | 0 | 8 | M | 2 |  |  |  | ROZPOCET | 0 | 0 | 0 | 0 | 0 | 1 | 0 | 4 | 246
| PP |  | SD paměťová karta 1GB - systém HMI | [15 empty] | PP | 2
124 | M | 4400520/R | pojistkový odpojovač 24 V DC se signalizací | ks | 1 |  | 0 |  |  |  | základní |  | 0 | 0 | 0 | 0 | 0 | 8 | M | 2 |  |  |  | ROZPOCET | 0 | 0 | 0 | 0 | 0 | 1 | 0 | 4 | 248
| PP |  | pojistkový odpojovač 24 V DC se signalizací | [15 empty] | PP | 2
125 | M | 4400521/R | switch průmyslový, fanless, napájení 24 V DC Průmyslový spravovatelný L3 přepínač 4x 100/1000Base-T, 2x SFP 100/1000Base-X (diagnostika SFP-DDM), Alarm-out. Web/SNMPv3 management, 255 VLAN 802.1Q sítí, Spanning Tree, Rapid Spanning Tree, agregace linek 80 | ks | 1 |  | 0 |  |  |  | základní |  | 0 | 0 | 0 | 0 | 0 | 8 | M | 2 |  |  |  | ROZPOCET | 0 | 0 | 0 | 0 | 0 | 1 | 0 | 4 | 250
| PP |  | switch průmyslový, fanless, napájení 24 V DC Průmyslový spravovatelný L3 přepínač 4x 100/1000Base-T, 2x SFP 100/1000Base-X (diagnostika SFP-DDM), Alarm-out. Web/SNMPv3 management, 255 VLAN 802.1Q sítí, Spanning Tree, Rapid Spanning Tree, agregace linek 802.3ad LACP, Port shaper, QoS, DHCP Snooping, Dynamic ARP Inspection, IP Source Guard. Redundantní napájení 2x DC, ESD přepěťová ochrana, krytí IP30, provozní teplota -40~75°C | [15 empty] | PP | 2
126 | M | 4400522/R | Optický modul pro optický switch - gigabitový modul miniGBIC (SFP), 1000Base-SX, duplexní LC konektor, multimode. Dosah 550m na vlákně 50/125 um. Vlnová délka 850nm. Podpora DDM. Konverzní Gigabitový modul miniGBIC rozměru Small-Form-Pluggable (SFP). Stan | ks | 2 |  | 0 |  |  |  | základní |  | 0 | 0 | 0 | 0 | 0 | 8 | M | 2 |  |  |  | ROZPOCET | 0 | 0 | 0 | 0 | 0 | 1 | 0 | 4 | 252
| PP |  | Optický modul pro optický switch - gigabitový modul miniGBIC (SFP), 1000Base-SX, duplexní LC konektor, multimode. Dosah 550m na vlákně 50/125 um. Vlnová délka 850nm. Podpora DDM. Konverzní Gigabitový modul miniGBIC rozměru Small-Form-Pluggable (SFP). Standard 1000Base-SX, IEEE82.3z. Duplexní LC konektor, pro multimódová vlákna. | [15 empty] | PP | 2
127 | M | 4400523/R | Patch kabel, optický, LC-SC, PC, 50/125, duplex, 5m, OM3 | ks | 8 |  | 0 |  |  |  | základní |  | 0 | 0 | 0 | 0 | 0 | 8 | M | 2 |  |  |  | ROZPOCET | 0 | 0 | 0 | 0 | 0 | 1 | 0 | 4 | 254
| PP |  | Patch kabel, optický, LC-SC, PC, 50/125, duplex, 5m, OM3 | [15 empty] | PP | 2
128 | M | 4400524/R | ostatní pomocné rozváděčové příslušenství PLC, ethernet a optického modulu | sada | 2 |  | 0 |  |  |  | základní |  | 0 | 0 | 0 | 0 | 0 | 8 | M | 2 |  |  |  | ROZPOCET | 0 | 0 | 0 | 0 | 0 | 1 | 0 | 4 | 256
| PP |  | ostatní pomocné rozváděčové příslušenství PLC, ethernet a optického modulu | [15 empty] | PP | 2
129 | K | 7421051/R | softwarové práce - tvorba řídícího SW PLC - 192 DI, 64 DO, 16 AI, 10 AO, 2x Modbus RTU, Ethernet | sada | 1 |  | 0 |  |  |  | základní |  | 0 | 0 | 0 | 0 | 0 | 4 | K | 2 |  |  |  | ROZPOCET | 0 | 0 | 0 | 0 | 0 | 1 | 0 | 4 | 258
| PP |  | softwarové práce - tvorba řídícího SW PLC - 192 DI, 64 DO, 16 AI, 10 AO, 2x Modbus RTU, Ethernet | [15 empty] | PP | 2
130 | K | 7421052/R | softwarové práce - SW aplikace pro lokální vizualizaci na HMI na dveřích DT | sada | 1 |  | 0 |  |  |  | základní |  | 0 | 0 | 0 | 0 | 0 | 4 | K | 2 |  |  |  | ROZPOCET | 0 | 0 | 0 | 0 | 0 | 1 | 0 | 4 | 260
| PP |  | softwarové práce - SW aplikace pro lokální vizualizaci na HMI na dveřích DT | [15 empty] | PP | 2
131 | K | 7421053/R | softwarové práce - doplnění nové technologie do SCADA na velínu ČOV | sada | 1 |  | 0 |  |  |  | základní |  | 0 | 0 | 0 | 0 | 0 | 4 | K | 2 |  |  |  | ROZPOCET | 0 | 0 | 0 | 0 | 0 | 1 | 0 | 4 | 262
| PP |  | softwarové práce - doplnění nové technologie do SCADA na velínu ČOV | [15 empty] | PP | 2
132 | K | 7421054/R | Návrh a podrobné schéma napájení, vstupů a výstupů PLC a všech jeho periférií v rozváděči DT18. | sada | 1 |  | 0 |  |  |  | základní |  | 0 | 0 | 0 | 0 | 0 | 4 | K | 2 |  |  |  | ROZPOCET | 0 | 0 | 0 | 0 | 0 | 1 | 0 | 4 | 264
| PP |  | Návrh a podrobné schéma napájení, vstupů a výstupů PLC a všech jeho periférií v rozváděči DT18. | [15 empty] | PP | 2
133 | K | 7421055/R | Doplnění, zavedení stávajících signálů z homogenizační nádrže kalu, využívaných ve stávajícím řídicím systému, do DT18 pro účely řízení odtahu kalu a sušárny. - Zapínací a vypínací hladina (0 - xx m) v homogenizační nádrži kalu, kontinuální - Minimální hl | sada | 1 |  | 0 |  |  |  | základní |  | 0 | 0 | 0 | 0 | 0 | 4 | K | 2 |  |  |  | ROZPOCET | 0 | 0 | 0 | 0 | 0 | 1 | 0 | 4 | 266
| PP |  | Doplnění, zavedení stávajících signálů z homogenizační nádrže kalu, využívaných ve stávajícím řídicím systému, do DT18 pro účely řízení odtahu kalu a sušárny. - Zapínací a vypínací hladina (0 - xx m) v homogenizační nádrži kalu, kontinuální - Minimální hladina v homogenizační nádrži kalu - limitní měření - Maximální hladina v homogenizační nádrži kalu - limitní měření | [15 empty] | PP | 2
134 | K | 7421056/R | Návrh, řešení a schéma rozvaděče RDT19 a návrh průmyslových komunikační sítí pro spojení všech technologických rozvaděčů, periférií sušárny, plynových kotlů, a elektrických zařízení vybavených komunikací tj. frekvenčních měničů, elektroměrů, analyzátoru | sada | 1 |  | 0 |  |  |  | základní |  | 0 | 0 | 0 | 0 | 0 | 4 | K | 2 |  |  |  | ROZPOCET | 0 | 0 | 0 | 0 | 0 | 1 | 0 | 4 | 268
| PP |  | Návrh, řešení a schéma rozvaděče RDT19 a návrh průmyslových komunikační sítí pro spojení všech technologických rozvaděčů, periférií sušárny, plynových kotlů, a elektrických zařízení vybavených komunikací tj. frekvenčních měničů, elektroměrů, analyzátoru sítě apod. s řídicím systémem zpracování kalů v DT18 a jeho propojení se stávajícím řídicím systémem ČOV. Uvedení do provozu. | [15 empty] | PP | 2
135 | K | 7421057/R | Montáž optického převodníku a příslušenství | ks | 2 |  | 0 |  |  |  | základní |  | 0 | 0 | 0 | 0 | 0 | 4 | K | 2 |  |  |  | ROZPOCET | 0 | 0 | 0 | 0 | 0 | 1 | 0 | 4 | 270
| PP |  | Montáž optického převodníku a příslušenství | [15 empty] | PP | 2
136 | M | 4400525/R | Patch panel 19" STP 24 port CAT6A 1U BK / VL beznástrojový | ks | 1 |  | 0 |  |  |  | základní |  | 0 | 0 | 0 | 0 | 0 | 8 | M | 2 |  |  |  | ROZPOCET | 0 | 0 | 0 | 0 | 0 | 1 | 0 | 4 | 272
| PP |  | Patch panel 19" STP 24 port CAT6A 1U BK / VL beznástrojový | [15 empty] | PP | 2
137 | M | 4400526/R | Optický převodník FO/TP Alied Telesyn | ks | 2 |  | 0 |  |  |  | základní |  | 0 | 0 | 0 | 0 | 0 | 8 | M | 2 |  |  |  | ROZPOCET | 0 | 0 | 0 | 0 | 0 | 1 | 0 | 4 | 274
| PP |  | Optický převodník FO/TP Alied Telesyn | [15 empty] | PP | 2
138 | M | 4400527/R | optické konektory, kabely, pigtaily, držáky a další příslušenství | sada | 2 |  | 0 |  |  |  | základní |  | 0 | 0 | 0 | 0 | 0 | 8 | M | 2 |  |  |  | ROZPOCET | 0 | 0 | 0 | 0 | 0 | 1 | 0 | 4 | 276
| PP |  | optické konektory, kabely, pigtaily, držáky a další příslušenství | [15 empty] | PP | 2
139 | K | 7421058/R | Zhotovení algoritmů a popisu řízení technologického procesu zpracování kalu ve spolupráci s dodavatelem strojní technologie a provozovatelem. Odsouhlasení investorem a provozovatelem ČOV. | kpl | 1 |  | 0 |  |  |  | základní |  | 0 | 0 | 0 | 0 | 0 | 4 | K | 2 |  |  |  | ROZPOCET | 0 | 0 | 0 | 0 | 0 | 1 | 0 | 4 | 278
| PP |  | Zhotovení algoritmů a popisu řízení technologického procesu zpracování kalu ve spolupráci s dodavatelem strojní technologie a provozovatelem. Odsouhlasení investorem a provozovatelem ČOV. | [15 empty] | PP | 2
140 | K | 7421059/R | SW - Účast programátora při uvádění prvků MaR do provozu | den | 1 |  | 0 |  |  |  | základní |  | 0 | 0 | 0 | 0 | 0 | 4 | K | 2 |  |  |  | ROZPOCET | 0 | 0 | 0 | 0 | 0 | 1 | 0 | 4 | 280
| PP |  | SW - Účast programátora při uvádění prvků MaR do provozu | [15 empty] | PP | 2
141 | K | 7421060/R | Popis automatiky a návod k obsluze systému SCADA | kpl | 1 |  | 0 |  |  |  | základní |  | 0 | 0 | 0 | 0 | 0 | 4 | K | 2 |  |  |  | ROZPOCET | 0 | 0 | 0 | 0 | 0 | 1 | 0 | 4 | 282
| PP |  | Popis automatiky a návod k obsluze systému SCADA | [15 empty] | PP | 2
142 | K | 7421061/R | Návod k obsluze, proškolení obsluhy ASŘ | kpl | 1 |  | 0 |  |  |  | základní |  | 0 | 0 | 0 | 0 | 0 | 4 | K | 2 |  |  |  | ROZPOCET | 0 | 0 | 0 | 0 | 0 | 1 | 0 | 4 | 284
| PP |  | Návod k obsluze, proškolení obsluhy ASŘ | [15 empty] | PP | 2
143 | K | 7421071/R | Individuální a komplexní vyzkoušení výše uvedených dodávek a prací | kpl | 1 |  | 0 |  |  |  | základní |  | 0 | 0 | 0 | 0 | 0 | 4 | K | 2 |  |  |  | ROZPOCET | 0 | 0 | 0 | 0 | 0 | 1 | 0 | 4 | 286
| PP |  | Individuální a komplexní vyzkoušení výše uvedených dodávek a prací | [15 empty] | PP | 2
144 | K | 7421072/R | Výchozí revize | kpl | 1 |  | 0 |  |  |  | základní |  | 0 | 0 | 0 | 0 | 0 | 4 | K | 2 |  |  |  | ROZPOCET | 0 | 0 | 0 | 0 | 0 | 1 | 0 | 4 | 288
| PP |  | Výchozí revize | [15 empty] | PP | 2
145 | K | 7421073/R | Asistence reviznímu technikovi | kpl | 6 |  | 0 |  |  |  | základní |  | 0 | 0 | 0 | 0 | 0 | 4 | K | 2 |  |  |  | ROZPOCET | 0 | 0 | 0 | 0 | 0 | 1 | 0 | 4 | 290
| PP |  | Asistence reviznímu technikovi | [15 empty] | PP | 2
146 | K | 7421074/R | Zpracování elektročásti provozního řádu | hod | 1 |  | 0 |  |  |  | základní |  | 0 | 0 | 0 | 0 | 0 | 4 | K | 2 |  |  |  | ROZPOCET | 0 | 0 | 0 | 0 | 0 | 1 | 0 | 4 | 292
| PP |  | Zpracování elektročásti provozního řádu | [15 empty] | PP | 2
147 | K | 7421075/R | Vedení zakázky, kontrolní dny stavby, obchodní a technická činnost | kpl | 1 |  | 0 |  |  |  | základní |  | 0 | 0 | 0 | 0 | 0 | 4 | K | 2 |  |  |  | ROZPOCET | 0 | 0 | 0 | 0 | 0 | 1 | 0 | 4 | 294
| PP |  | Vedení zakázky, kontrolní dny stavby, obchodní a technická činnost | [15 empty] | PP | 2
148 | K | 7421076/R | Kompletační činnost zhotovitele stavby, příprava a odevzdání stavby objednateli | kpl | 1 |  | 0 |  |  |  | základní |  | 0 | 0 | 0 | 0 | 0 | 4 | K | 2 |  |  |  | ROZPOCET | 0 | 0 | 0 | 0 | 0 | 1 | 0 | 4 | 296
| PP |  | Kompletační činnost zhotovitele stavby, příprava a odevzdání stavby objednateli | [15 empty] | PP | 2
149 | K | 7411077/R | Přeprava dodávek a materiálu, manipulace | kpl | 1 |  | 0 |  |  |  | základní |  | 0 | 0 | 0 | 0 | 0 | 4 | K | 2 |  |  |  | ROZPOCET | 0 | 0 | 0 | 0 | 0 | 1 | 0 | 4 | 298
| PP |  | Přeprava dodávek a materiálu, manipulace | [15 empty] | PP | 2

## 0007 - SO 01.7 Silnoproud...
[9 empty] | >> skryté sloupce << | [9 empty] | {446277b1-a1bd-4558-97f3-631b0b041f81}
2
| KRYCÍ LIST SOUPISU PRACÍ | [8 empty] | v --- níže se nacházejí doplnkové a pomocné údaje k sestavám --- v | [8 empty] | False
Stavba:
21.03 ČOV Šumperk, Sušárna čistírenských kalů - projektová dokumentace haly
Objekt:
01 - 21.03 ČOV Šumperk, Sušárna čistírenských kalů - projektová dokumentace haly
Soupis:
001 - SO 01 Objekt zpracování kalu
Úroveň 3:
0007 - SO 01.7 Silnoproudá elektrotechnika
| KSO: |  |  |  |  | CC-CZ:
| Místo: |  |  |  |  | Datum: | 27. 4. 2022
| Zadavatel: |  |  |  |  | IČ:
|  | Vodohospodářská zařízení Šumperk, a. s |  |  |  | DIČ:
| Uchazeč: |  |  |  |  | IČ: | Vyplň údaj
|  | Vyplň údaj |  |  |  | DIČ: | Vyplň údaj
| Projektant: |  |  |  |  | IČ:
|  | Sweco Hydroprojekt a.s., divize Morava |  |  |  | DIČ:
| Zpracovatel: |  |  |  |  | IČ:
DIČ:
Poznámka:
| Cena bez DPH | [5 empty] | 0
|  |  | Základ daně |  |  | Sazba daně | Výše daně
| DPH | základní | 0 |  |  | 21% | 0
|  | snížená | 0 |  |  | 15% | 0
|  | zákl. přenesená | 0 |  |  | 21% | 0
|  | sníž. přenesená | 0 |  |  | 15% | 0
|  | nulová | 0 |  |  | 0% | 0
| Cena s DPH |  |  | v | CZK |  | 0
| Projektant |  |  | Zpracovatel
| Datum a podpis: |  | Razítko | Datum a podpis: |  |  | Razítko
| Objednavatel |  |  | Uchazeč
| Datum a podpis: |  | Razítko | Datum a podpis: |  |  | Razítko
REKAPITULACE ČLENĚNÍ SOUPISU PRACÍ
Stavba:
21.03 ČOV Šumperk, Sušárna čistírenských kalů - projektová dokumentace haly
Objekt:
01 - 21.03 ČOV Šumperk, Sušárna čistírenských kalů - projektová dokumentace haly
Soupis:
001 - SO 01 Objekt zpracování kalu
Úroveň 3:
0007 - SO 01.7 Silnoproudá elektrotechnika
Místo: | [5 empty] | Datum: | 27. 4. 2022
Zadavatel: |  |  | Vodohospodářská zařízení Šumperk, a. s |  |  | Projektant: | Sweco Hydroprojekt a.s., divize Morava
Uchazeč: |  |  | Vyplň údaj |  |  | Zpracovatel:
Kód dílu - Popis | [6 empty] | Cena celkem [CZK]
Náklady ze soupisu prací | [6 empty] | 0 | [12 empty] | -1
| M - Práce a dodávky M | [5 empty] | 0
| 21-M - Elektromontáže | [5 empty] | 0
SOUPIS PRACÍ
Stavba:
21.03 ČOV Šumperk, Sušárna čistírenských kalů - projektová dokumentace haly
Objekt:
01 - 21.03 ČOV Šumperk, Sušárna čistírenských kalů - projektová dokumentace haly
Soupis:
001 - SO 01 Objekt zpracování kalu
Úroveň 3:
0007 - SO 01.7 Silnoproudá elektrotechnika
Místo: | [5 empty] | Datum: | 27. 4. 2022
Zadavatel: |  |  | Vodohospodářská zařízení Šumperk, a. s |  |  | Projektant: | Sweco Hydroprojekt a.s., divize Morava
Uchazeč: |  |  | Vyplň údaj |  |  | Zpracovatel:
PČ | Typ | Kód | Popis | MJ | Množství | J.cena [CZK] | Cena celkem [CZK] | Cenová soustava |  |  | DPH | J. Nh [h] | Nh celkem [h] | J. hmotnost [t] | Hmotnost celkem [t] | J. suť [t] | Suť Celkem [t]
Náklady soupisu celkem | [6 empty] | 0 | [5 empty] | 0 |  | 0 |  | 0 |  | D | -1 | [10 empty] | 0
| D | M | Práce a dodávky M |  |  |  | 0 | [5 empty] | 0 |  | 0 |  | 0 | 3 | D | 0 |  |  |  | ROZPOCET | [6 empty] | 0
| D | 21-M | Elektromontáže |  |  |  | 0 | [5 empty] | 0 |  | 0 |  | 0 | 3 | D | 1 |  |  |  | ROZPOCET | [6 empty] | 0
1 | K | 741210202 | Montáž rozváděč skříňový nebo panelový dělitelný pole do 300 kg | ks | 1 |  | 0 |  |  |  | základní |  | 0 | 0 | 0 | 0 | 0 | 4 | K | 2 |  |  |  | ROZPOCET | 0 | 0 | 0 | 0 | 0 | 1 | 0 | 4 | 2
| PP |  | Montáž rozváděč skříňový nebo panelový dělitelný pole do 300 kg | [15 empty] | PP | 2
2 | M | 348001/R | Rozvaděč kotelny RK16 - náplň viz příloha D.1.4.5.10. Položka obsahuje návrh a specifikaci konkrétních prvků a jejich dodavatelů, rozmístnění ve skříni, zpracování detailních schémat a výkresů zapojení přístrojové náplně | ks | 1 |  | 0 |  |  |  | základní |  | 0 | 0 | 0 | 0 | 0 | 8 | M | 2 |  |  |  | ROZPOCET | 0 | 0 | 0 | 0 | 0 | 1 | 0 | 4 | 4
| PP |  | Rozvaděč kotelny RK16 - náplň viz příloha D.1.4.5.10. Položka obsahuje návrh a specifikaci konkrétních prvků a jejich dodavatelů, rozmístnění ve skříni, zpracování detailních schémat a výkresů zapojení přístrojové náplně, řešení a zpracování podrobných výkresů zapojení na navazující zvolené dodávky (kotle, oběhová čerpadla, servopohony apod.). Osazení přístrojů, kompletní zapojení, funkční zkoušky, atesty a prohlášení o shodě a další práce a činnosti vedoucí k bezvadné a bezpečné funkci rozvaděče a na něj navazující elektroinstalace. | [15 empty] | PP | 2
3 | M | 348002/R | Rozvaděč RS17 - náplň viz příloha D.1.4.5.11. Položka obsahuje návrh a specifikaci konkrétních prvků a jejich dodavatelů, rozmístnění ve skříni, zpracování detailních schémat a výkresů zapojení přístrojové náplně | ks | 1 |  | 0 |  |  |  | základní |  | 0 | 0 | 0 | 0 | 0 | 8 | M | 2 |  |  |  | ROZPOCET | 0 | 0 | 0 | 0 | 0 | 1 | 0 | 4 | 6
| PP |  | Rozvaděč RS17 - náplň viz příloha D.1.4.5.11. Položka obsahuje návrh a specifikaci konkrétních prvků a jejich dodavatelů, rozmístnění ve skříni, zpracování detailních schémat a výkresů zapojení přístrojové náplně, řešení a zpracování podrobných výkresů zapojení na navazující zvolené dodávky (Ventilátory, servopohony, teplovzdušné jednotky apod.). Osazení přístrojů, kompletní zapojení, funkční zkoušky, atesty a prohlášení o shodě a další práce a činnosti vedoucí k bezvadné a bezpečné funkci rozvaděče a na něj navazující elektroinstalace. | [15 empty] | PP | 2
4 | M | 348003/R | Rozvaděč RS20 - náplň viz příloha D.1.4.5.12. Položka obsahuje návrh a specifikaci konkrétních prvků a jejich dodavatelů, rozmístnění ve skříni, zpracování detailních schémat a výkresů zapojení přístrojové náplně | ks | 1 |  | 0 |  |  |  | základní |  | 0 | 0 | 0 | 0 | 0 | 8 | M | 2 |  |  |  | ROZPOCET | 0 | 0 | 0 | 0 | 0 | 1 | 0 | 4 | 8
| PP |  | Rozvaděč RS20 - náplň viz příloha D.1.4.5.12. Položka obsahuje návrh a specifikaci konkrétních prvků a jejich dodavatelů, rozmístnění ve skříni, zpracování detailních schémat a výkresů zapojení přístrojové náplně, řešení a zpracování podrobných výkresů zapojení na navazující zvolené dodávky (Ventilátory, servopohony, teplovzdušné jednotky apod.). Osazení přístrojů, kompletní zapojení, funkční zkoušky, atesty a prohlášení o shodě a další práce a činnosti vedoucí k bezvadné a bezpečné funkci rozvaděče a na něj navazující elektroinstalace. | [15 empty] | PP | 2
5 | K | 741210122 | Montáž rozváděčů litinových, hliníkových nebo plastových - skříněk do 20 kg | ks | 11 |  | 0 |  |  |  | základní |  | 0 | 0 | 0 | 0 | 0 | 4 | K | 2 |  |  |  | ROZPOCET | 0 | 0 | 0 | 0 | 0 | 1 | 0 | 4 | 10
| PP |  | Montáž rozváděčů litinových, hliníkových nebo plastových - skříněk do 20 kg | [15 empty] | PP | 2
6 | M | 348004/R | Zásuvková rozvodnice vybavená jistícími prvky a proudovými chrániči. Zásuvky 230V/16A; 400V/16A | ks | 11 |  | 0 |  |  |  | základní |  | 0 | 0 | 0 | 0 | 0 | 8 | M | 2 |  |  |  | ROZPOCET | 0 | 0 | 0 | 0 | 0 | 1 | 0 | 4 | 12
| PP |  | Zásuvková rozvodnice vybavená jistícími prvky a proudovými chrániči. Zásuvky 230V/16A; 400V/16A | [15 empty] | PP | 2
7 | K | 7410001/R | Montáž - připojení napájení plynového hořáku kotle, součinnost při uvádění do provozu | ks | 3 |  | 0 |  |  |  | základní |  | 0 | 0 | 0 | 0 | 0 | 4 | K | 2 |  |  |  | ROZPOCET | 0 | 0 | 0 | 0 | 0 | 1 | 0 | 4 | 14
| PP |  | Montáž - připojení napájení plynového hořáku kotle, součinnost při uvádění do provozu | [15 empty] | PP | 2
8 | K | 7410002/R | Montáž - připojení napájení regulační (řídicí) jednotky plynového kotle, součinnost při jejím uvádění do provozu a zkoušení. (periférie připojené na regulátor viz. D.1.4.5.5 - rozvaděč kotelny RK16) | ks | 3 |  | 0 |  |  |  | základní |  | 0 | 0 | 0 | 0 | 0 | 4 | K | 2 |  |  |  | ROZPOCET | 0 | 0 | 0 | 0 | 0 | 1 | 0 | 4 | 16
| PP |  | Montáž - připojení napájení regulační (řídicí) jednotky plynového kotle, součinnost při jejím uvádění do provozu a zkoušení. (periférie připojené na regulátor viz. D.1.4.5.5 - rozvaděč kotelny RK16) | [15 empty] | PP | 2
9 | K | 7410003/R | Montáž - připojení napájení úpravny vody (dodávka UT), součinnost při uvádění do provozu | ks | 1 |  | 0 |  |  |  | základní |  | 0 | 0 | 0 | 0 | 0 | 4 | K | 2 |  |  |  | ROZPOCET | 0 | 0 | 0 | 0 | 0 | 1 | 0 | 4 | 18
| PP |  | Montáž - připojení napájení úpravny vody (dodávka UT), součinnost při uvádění do provozu | [15 empty] | PP | 2
10 | K | 7410004/R | Montáž - připojení solenoidového ventilu úpravny vody, součinnost při uvádění do provozu | ks | 1 |  | 0 |  |  |  | základní |  | 0 | 0 | 0 | 0 | 0 | 4 | K | 2 |  |  |  | ROZPOCET | 0 | 0 | 0 | 0 | 0 | 1 | 0 | 4 | 20
| PP |  | Montáž - připojení solenoidového ventilu úpravny vody, součinnost při uvádění do provozu | [15 empty] | PP | 2
11 | K | 7410005/R | Montáž - připojení podtlakové odplyňovacího zařízení (dodávka UT), součinnost při uvádění do provozu | ks | 1 |  | 0 |  |  |  | základní |  | 0 | 0 | 0 | 0 | 0 | 4 | K | 2 |  |  |  | ROZPOCET | 0 | 0 | 0 | 0 | 0 | 1 | 0 | 4 | 22
| PP |  | Montáž - připojení podtlakové odplyňovacího zařízení (dodávka UT), součinnost při uvádění do provozu | [15 empty] | PP | 2
12 | K | 7410006/R | Montáž - Řídicí jednotka kompresorového automatu (dodávka UT), součinnost při uvádění do provozu | ks | 1 |  | 0 |  |  |  | základní |  | 0 | 0 | 0 | 0 | 0 | 4 | K | 2 |  |  |  | ROZPOCET | 0 | 0 | 0 | 0 | 0 | 1 | 0 | 4 | 24
| PP |  | Montáž - Řídicí jednotka kompresorového automatu (dodávka UT), součinnost při uvádění do provozu | [15 empty] | PP | 2
13 | K | 7410007/R | Montáž - Připojení oběhového čerpadla 400V, uvedení do provozu, zkoušky (dodávka UT) | ks | 2 |  | 0 |  |  |  | základní |  | 0 | 0 | 0 | 0 | 0 | 4 | K | 2 |  |  |  | ROZPOCET | 0 | 0 | 0 | 0 | 0 | 1 | 0 | 4 | 26
| PP |  | Montáž - Připojení oběhového čerpadla 400V, uvedení do provozu, zkoušky (dodávka UT) | [15 empty] | PP | 2
14 | K | 7410008/R | Montáž - Připojení oběhového čerpadla 230V, uvedení do provozu, zkoušky (dodávka UT) | ks | 4 |  | 0 |  |  |  | základní |  | 0 | 0 | 0 | 0 | 0 | 4 | K | 2 |  |  |  | ROZPOCET | 0 | 0 | 0 | 0 | 0 | 1 | 0 | 4 | 28
| PP |  | Montáž - Připojení oběhového čerpadla 230V, uvedení do provozu, zkoušky (dodávka UT) | [15 empty] | PP | 2
15 | K | 7410009/R | Montáž - Připojení servopohonu trojcestného ventilu, uvedení do provozu, zkoušky (dodávka UT) | ks | 3 |  | 0 |  |  |  | základní |  | 0 | 0 | 0 | 0 | 0 | 4 | K | 2 |  |  |  | ROZPOCET | 0 | 0 | 0 | 0 | 0 | 1 | 0 | 4 | 30
| PP |  | Montáž - Připojení servopohonu trojcestného ventilu, uvedení do provozu, zkoušky (dodávka UT) | [15 empty] | PP | 2
16 | K | 7410010/R | Montáž - připojení bezpečnostní armatury plynu, uvedení do provozu, funkční zkoušky | ks | 1 |  | 0 |  |  |  | základní |  | 0 | 0 | 0 | 0 | 0 | 4 | K | 2 |  |  |  | ROZPOCET | 0 | 0 | 0 | 0 | 0 | 1 | 0 | 4 | 32
| PP |  | Montáž - připojení bezpečnostní armatury plynu, uvedení do provozu, funkční zkoušky | [15 empty] | PP | 2
17 | K | 7410011/R | Montáž - připojení vrat s elektrickým pohonem, spolupráce pti uvedení do provozu | ks | 2 |  | 0 |  |  |  | základní |  | 0 | 0 | 0 | 0 | 0 | 4 | K | 2 |  |  |  | ROZPOCET | 0 | 0 | 0 | 0 | 0 | 1 | 0 | 4 | 34
| PP |  | Montáž - připojení vrat s elektrickým pohonem, spolupráce pti uvedení do provozu | [15 empty] | PP | 2
18 | K | 7410012/R | Montáž - připojení připojení teplovzdušných topných jednotek (dodívka UT) | ks | 10 |  | 0 |  |  |  | základní |  | 0 | 0 | 0 | 0 | 0 | 4 | K | 2 |  |  |  | ROZPOCET | 0 | 0 | 0 | 0 | 0 | 1 | 0 | 4 | 36
| PP |  | Montáž - připojení připojení teplovzdušných topných jednotek (dodívka UT) | [15 empty] | PP | 2
19 | K | 7410013/R | Montáž - připojení kllimatizačních jednotek a součinnost při uvýdění do provozu (dodávka VZT) | ks | 3 |  | 0 |  |  |  | základní |  | 0 | 0 | 0 | 0 | 0 | 4 | K | 2 |  |  |  | ROZPOCET | 0 | 0 | 0 | 0 | 0 | 1 | 0 | 4 | 38
| PP |  | Montáž - připojení kllimatizačních jednotek a součinnost při uvýdění do provozu (dodávka VZT) | [15 empty] | PP | 2
20 | K | 7410014/R | Připojení ventilátorů 400V (dodávka VZT) s řízenými otáčkami frekvenčním měničem, uvedení do provozu | ks | 2 |  | 0 |  |  |  | základní |  | 0 | 0 | 0 | 0 | 0 | 4 | K | 2 |  |  |  | ROZPOCET | 0 | 0 | 0 | 0 | 0 | 1 | 0 | 4 | 40
| PP |  | Připojení ventilátorů 400V (dodávka VZT) s řízenými otáčkami frekvenčním měničem, uvedení do provozu | [15 empty] | PP | 2
21 | K | 7410015/R | Připojení ventilátorů 230V (dodávka VZT) s řízenými otáčkami regulátorem, uvedení do provozu | ks | 1 |  | 0 |  |  |  | základní |  | 0 | 0 | 0 | 0 | 0 | 4 | K | 2 |  |  |  | ROZPOCET | 0 | 0 | 0 | 0 | 0 | 1 | 0 | 4 | 42
| PP |  | Připojení ventilátorů 230V (dodávka VZT) s řízenými otáčkami regulátorem, uvedení do provozu | [15 empty] | PP | 2
22 | K | 7410016/R | Nastavení a parametrizace frekvenčních měničů (v rozv. RS17), uvedení do provozu | ks | 2 |  | 0 |  |  |  | základní |  | 0 | 0 | 0 | 0 | 0 | 4 | K | 2 |  |  |  | ROZPOCET | 0 | 0 | 0 | 0 | 0 | 1 | 0 | 4 | 44
| PP |  | Nastavení a parametrizace frekvenčních měničů (v rozv. RS17), uvedení do provozu | [15 empty] | PP | 2
23 | K | 741330821 | Montáž relé-regulátor | ks | 1 |  | 0 |  |  |  | základní |  | 0 | 0 | 0 | 0 | 0 | 4 | K | 2 |  |  |  | ROZPOCET | 0 | 0 | 0 | 0 | 0 | 1 | 0 | 4 | 46
| PP |  | Montáž relé-regulátor | [15 empty] | PP | 2
24 | M | 348005/R | Regulátor otáček tyrystorový 230V pro ventilátor d160mm v kotelně | ks | 1 |  | 0 |  |  |  | základní |  | 0 | 0 | 0 | 0 | 0 | 8 | M | 2 |  |  |  | ROZPOCET | 0 | 0 | 0 | 0 | 0 | 1 | 0 | 4 | 48
| PP |  | Regulátor otáček tyrystorový 230V pro ventilátor d160mm v kotelně | [15 empty] | PP | 2
25 | K | 7410017/R | Montáž - připojení servopohonů regulačních klapek, uvedení do provozu, zkoušky | ks | 6 |  | 0 |  |  |  | základní |  | 0 | 0 | 0 | 0 | 0 | 4 | K | 2 |  |  |  | ROZPOCET | 0 | 0 | 0 | 0 | 0 | 1 | 0 | 4 | 50
| PP |  | Montáž - připojení servopohonů regulačních klapek, uvedení do provozu, zkoušky | [15 empty] | PP | 2
26 | K | 7410018/R | Montáž místní ovládací skříně, uvedení ovládaného zařízení do provozu a funkční zkoušky | ks | 1 |  | 0 |  |  |  | základní |  | 0 | 0 | 0 | 0 | 0 | 4 | K | 2 |  |  |  | ROZPOCET | 0 | 0 | 0 | 0 | 0 | 1 | 0 | 4 | 52
| PP |  | Montáž místní ovládací skříně, uvedení ovládaného zařízení do provozu a funkční zkoušky | [15 empty] | PP | 2
27 | M | 348006/R | Místní ovládací skříň MS16.30 bezpečnostní armatury plynu (BAP) viz D.1.4.5.5 - rozvaděč kotelny | ks | 1 |  | 0 |  |  |  | základní |  | 0 | 0 | 0 | 0 | 0 | 8 | M | 2 |  |  |  | ROZPOCET | 0 | 0 | 0 | 0 | 0 | 1 | 0 | 4 | 54
| PP |  | Místní ovládací skříň MS16.30 bezpečnostní armatury plynu (BAP) viz D.1.4.5.5 - rozvaděč kotelny | [15 empty] | PP | 2
28 | K | 741372154 | Montáž svítidlo LED průmyslové přisazené stropní se zapojením vodičů | ks | 55 |  | 0 |  |  |  | základní |  | 0 | 0 | 0 | 0 | 0 | 4 | K | 2 |  |  |  | ROZPOCET | 0 | 0 | 0 | 0 | 0 | 1 | 0 | 4 | 56
| PP |  | Montáž svítidlo LED průmyslové přisazené stropní se zapojením vodičů | [15 empty] | PP | 2
| VV |  | 23+11+21 |  | 55 | [13 empty] | VV | 2 | 2 | True | 1 | ROZPOCET
29 | M | 34835001 | svítidlo průmyslové přisazené podlouhlé kryt z PH 3000-4500lm | ks | 23 |  | 0 |  |  |  | základní |  | 0 | 0 | 0 | 0 | 0 | 8 | M | 2 |  |  |  | ROZPOCET | 0 | 0 | 0 | 0 | 0 | 1 | 0 | 4 | 58
| PP |  | svítidlo průmyslové přisazené podlouhlé kryt z PH 3000-4500lm | [15 empty] | PP | 2
30 | M | 34835002 | svítidlo průmyslové přisazené podlouhlé kryt z PH 4500-6000lm | ks | 11 |  | 0 |  |  |  | základní |  | 0 | 0 | 0 | 0 | 0 | 8 | M | 2 |  |  |  | ROZPOCET | 0 | 0 | 0 | 0 | 0 | 1 | 0 | 4 | 60
| PP |  | svítidlo průmyslové přisazené podlouhlé kryt z PH 4500-6000lm | [15 empty] | PP | 2
31 | M | 34835003 | svítidlo průmyslové přisazené podlouhlé kryt z PH přes 6000 lm | ks | 21 |  | 0 |  |  |  | základní |  | 0 | 0 | 0 | 0 | 0 | 8 | M | 2 |  |  |  | ROZPOCET | 0 | 0 | 0 | 0 | 0 | 1 | 0 | 4 | 62
| PP |  | svítidlo průmyslové přisazené podlouhlé kryt z PH přes 6000 lm | [15 empty] | PP | 2
32 | K | 741372066 | Montáž svítidlo LED exteriérové přisazené nástěnné reflektorové bez pohybového čidla se zapojením vodičů | ks | 39 |  | 0 |  |  |  | základní |  | 0 | 0 | 0 | 0 | 0 | 4 | K | 2 |  |  |  | ROZPOCET | 0 | 0 | 0 | 0 | 0 | 1 | 0 | 4 | 64
| PP |  | Montáž svítidlo LED exteriérové přisazené nástěnné reflektorové bez pohybového čidla se zapojením vodičů | [15 empty] | PP | 2
| VV |  | 1+26+10+2 |  | 39 | [13 empty] | VV | 2 | 2 | True | 1 | ROZPOCET
33 | M | 348006/R.1 | LED reflektor nástěnný 144W | ks | 1 |  | 0 |  |  |  | základní |  | 0 | 0 | 0 | 0 | 0 | 8 | M | 2 |  |  |  | ROZPOCET | 0 | 0 | 0 | 0 | 0 | 1 | 0 | 4 | 66
| PP |  | LED reflektor nástěnný 144W | [15 empty] | PP | 2
34 | M | 34835010 | LED reflektor nástěnný 40-80W bez čidla | ks | 26 |  | 0 |  |  |  | základní |  | 0 | 0 | 0 | 0 | 0 | 8 | M | 2 |  |  |  | ROZPOCET | 0 | 0 | 0 | 0 | 0 | 1 | 0 | 4 | 68
| PP |  | LED reflektor nástěnný 40-80W bez čidla | [15 empty] | PP | 2
35 | M | 34835011 | LED reflektor nástěnný přes 80W bez čidla (97W) | ks | 10 |  | 0 |  |  |  | základní |  | 0 | 0 | 0 | 0 | 0 | 8 | M | 2 |  |  |  | ROZPOCET | 0 | 0 | 0 | 0 | 0 | 1 | 0 | 4 | 70
| PP |  | LED reflektor nástěnný přes 80W bez čidla (97W) | [15 empty] | PP | 2
36 | M | 34845007 | svítidlo exteriérová vestavné orientační LED kruhové přes D 100mm | ks | 2 |  | 0 |  |  |  | základní |  | 0 | 0 | 0 | 0 | 0 | 8 | M | 2 |  |  |  | ROZPOCET | 0 | 0 | 0 | 0 | 0 | 1 | 0 | 4 | 72
| PP |  | svítidlo exteriérová vestavné orientační LED kruhové přes D 100mm | [15 empty] | PP | 2
37 | K | 741372114 | Montáž svítidlo LED interiérové vestavné stěnové orientační se zapojením vodičů | ks | 8 |  | 0 |  |  |  | základní |  | 0 | 0 | 0 | 0 | 0 | 4 | K | 2 |  |  |  | ROZPOCET | 0 | 0 | 0 | 0 | 0 | 1 | 0 | 4 | 74
| PP |  | Montáž svítidlo LED interiérové vestavné stěnové orientační se zapojením vodičů | [15 empty] | PP | 2
38 | M | 34838100 | svítidlo dočasné nouzové osvětlení, IP66 1x18W, 1h | ks | 8 |  | 0 |  |  |  | základní |  | 0 | 0 | 0 | 0 | 0 | 8 | M | 2 |  |  |  | ROZPOCET | 0 | 0 | 0 | 0 | 0 | 1 | 0 | 4 | 76
| PP |  | svítidlo dočasné nouzové osvětlení, IP66 1x18W, 1h | [15 empty] | PP | 2
39 | K | 741313231 | Montáž zásuvek průmyslových nástěnných provedení IP 44 2P+PE 16 A se zapojením vodičů | ks | 25 |  | 0 |  |  |  | základní |  | 0 | 0 | 0 | 0 | 0 | 4 | K | 2 |  |  |  | ROZPOCET | 0 | 0 | 0 | 0 | 0 | 1 | 0 | 4 | 78
| PP |  | Montáž zásuvek průmyslových nástěnných provedení IP 44 2P+PE 16 A se zapojením vodičů | [15 empty] | PP | 2
40 | M | 34555229 | zásuvka nástěnná jednonásobná s víčkem, IP44, šroubové svorky | ks | 20 |  | 0 |  |  |  | základní |  | 0 | 0 | 0 | 0 | 0 | 8 | M | 2 |  |  |  | ROZPOCET | 0 | 0 | 0 | 0 | 0 | 1 | 0 | 4 | 80
| PP |  | zásuvka nástěnná jednonásobná s víčkem, IP44, šroubové svorky | [15 empty] | PP | 2
41 | M | 34555201 | zásuvka zápustná dvojnásobná chráněná, šroubové svorky | ks | 5 |  | 0 |  |  |  | základní |  | 0 | 0 | 0 | 0 | 0 | 8 | M | 2 |  |  |  | ROZPOCET | 0 | 0 | 0 | 0 | 0 | 1 | 0 | 4 | 82
| PP |  | zásuvka zápustná dvojnásobná chráněná, šroubové svorky | [15 empty] | PP | 2
42 | K | 741112021 | Montáž krabice nástěnná plastová čtyřhranná do 100x100 mm | ks | 45 |  | 0 |  |  |  | základní |  | 0 | 0 | 0 | 0 | 0 | 4 | K | 2 |  |  |  | ROZPOCET | 0 | 0 | 0 | 0 | 0 | 1 | 0 | 4 | 84
| PP |  | Montáž krabice nástěnná plastová čtyřhranná do 100x100 mm | [15 empty] | PP | 2
43 | M | 40466060 | krabice montážní, plast, IP40, povrchová montáž, 90x90mm | ks | 25 |  | 0 |  |  |  | základní |  | 0 | 0 | 0 | 0 | 0 | 8 | M | 2 |  |  |  | ROZPOCET | 0 | 0 | 0 | 0 | 0 | 1 | 0 | 4 | 86
| PP |  | krabice montážní, plast, IP40, povrchová montáž, 90x90mm | [15 empty] | PP | 2
44 | M | 40466066 | krabice plastová, propojovací, povrchová montáž | ks | 20 |  | 0 |  |  |  | základní |  | 0 | 0 | 0 | 0 | 0 | 8 | M | 2 |  |  |  | ROZPOCET | 0 | 0 | 0 | 0 | 0 | 1 | 0 | 4 | 88
| PP |  | krabice plastová, propojovací, povrchová montáž | [15 empty] | PP | 2
45 | K | 741112061 | Montáž krabice přístrojová zapuštěná plastová kruhová | ks | 25 |  | 0 |  |  |  | základní |  | 0 | 0 | 0 | 0 | 0 | 4 | K | 2 |  |  |  | ROZPOCET | 0 | 0 | 0 | 0 | 0 | 1 | 0 | 4 | 90
| PP |  | Montáž krabice přístrojová zapuštěná plastová kruhová | [15 empty] | PP | 2
46 | M | 34571450 | krabice pod omítku PVC přístrojová kruhová D 70mm | ks | 25 |  | 0 |  |  |  | základní |  | 0 | 0 | 0 | 0 | 0 | 8 | M | 2 |  |  |  | ROZPOCET | 0 | 0 | 0 | 0 | 0 | 1 | 0 | 4 | 92
| PP |  | krabice pod omítku PVC přístrojová kruhová D 70mm | [15 empty] | PP | 2
47 | K | 741310001 | Montáž spínač nástěnný 1-jednopólový prostředí normální se zapojením vodičů | ks | 1 |  | 0 |  |  |  | základní |  | 0 | 0 | 0 | 0 | 0 | 4 | K | 2 |  |  |  | ROZPOCET | 0 | 0 | 0 | 0 | 0 | 1 | 0 | 4 | 94
| PP |  | Montáž spínač nástěnný 1-jednopólový prostředí normální se zapojením vodičů | [15 empty] | PP | 2
48 | M | 34535000 | spínač kompletní, zápustný, jednopólový, řazení 1, šroubové svorky | ks | 1 |  | 0 |  |  |  | základní |  | 0 | 0 | 0 | 0 | 0 | 8 | M | 2 |  |  |  | ROZPOCET | 0 | 0 | 0 | 0 | 0 | 1 | 0 | 4 | 96
| PP |  | spínač kompletní, zápustný, jednopólový, řazení 1, šroubové svorky | [15 empty] | PP | 2
49 | K | 741310043 | Montáž přepínač nástěnný 7-křížový prostředí venkovní/mokré se zapojením vodičů | ks | 2 |  | 0 |  |  |  | základní |  | 0 | 0 | 0 | 0 | 0 | 4 | K | 2 |  |  |  | ROZPOCET | 0 | 0 | 0 | 0 | 0 | 1 | 0 | 4 | 98
| PP |  | Montáž přepínač nástěnný 7-křížový prostředí venkovní/mokré se zapojením vodičů | [15 empty] | PP | 2
50 | M | ABB.355307929B | Přepínač křížový, řazení 7, IP44 | ks | 2 |  | 0 |  |  |  | základní |  | 0 | 0 | 0 | 0 | 0 | 8 | M | 2 |  |  |  | ROZPOCET | 0 | 0 | 0 | 0 | 0 | 1 | 0 | 4 | 100
| PP |  | Přepínač křížový, řazení 7, IP44 | [15 empty] | PP | 2
51 | K | 741310041 | Montáž přepínač nástěnný 5-sériový prostředí venkovní/mokré se zapojením vodičů | ks | 1 |  | 0 |  |  |  | základní |  | 0 | 0 | 0 | 0 | 0 | 4 | K | 2 |  |  |  | ROZPOCET | 0 | 0 | 0 | 0 | 0 | 1 | 0 | 4 | 102
| PP |  | Montáž přepínač nástěnný 5-sériový prostředí venkovní/mokré se zapojením vodičů | [15 empty] | PP | 2
52 | M | ABB.355305929B | Přepínač sériový, řazení 5, IP44 | ks | 1 |  | 0 |  |  |  | základní |  | 0 | 0 | 0 | 0 | 0 | 8 | M | 2 |  |  |  | ROZPOCET | 0 | 0 | 0 | 0 | 0 | 1 | 0 | 4 | 104
| PP |  | Přepínač sériový, řazení 5, IP44 | [15 empty] | PP | 2
53 | K | 741310042 | Montáž přepínač nástěnný 6-střídavý prostředí venkovní/mokré se zapojením vodičů | ks | 11 |  | 0 |  |  |  | základní |  | 0 | 0 | 0 | 0 | 0 | 4 | K | 2 |  |  |  | ROZPOCET | 0 | 0 | 0 | 0 | 0 | 1 | 0 | 4 | 106
| PP |  | Montáž přepínač nástěnný 6-střídavý prostředí venkovní/mokré se zapojením vodičů | [15 empty] | PP | 2
54 | M | ABB.355306929B | Přepínač střídavý, řazení 6, IP44 | ks | 11 |  | 0 |  |  |  | základní |  | 0 | 0 | 0 | 0 | 0 | 8 | M | 2 |  |  |  | ROZPOCET | 0 | 0 | 0 | 0 | 0 | 1 | 0 | 4 | 108
| PP |  | Přepínač střídavý, řazení 6, IP44 | [15 empty] | PP | 2
55 | K | 741310013 | Montáž ovladač nástěnný 1/0So-tlačítkový zapínací s orientační doutnavkou prostředí normální se zapojením vodičů | ks | 16 |  | 0 |  |  |  | základní |  | 0 | 0 | 0 | 0 | 0 | 4 | K | 2 |  |  |  | ROZPOCET | 0 | 0 | 0 | 0 | 0 | 1 | 0 | 4 | 110
| PP |  | Montáž ovladač nástěnný 1/0So-tlačítkový zapínací s orientační doutnavkou prostředí normální se zapojením vodičů | [15 empty] | PP | 2
56 | M | ABB.355891752 | Ovládač tlačítkový zapínací, řazení 1/0S, 1/0So, Al, IP66 | ks | 16 |  | 0 |  |  |  | základní |  | 0 | 0 | 0 | 0 | 0 | 8 | M | 2 |  |  |  | ROZPOCET | 0 | 0 | 0 | 0 | 0 | 1 | 0 | 4 | 112
| PP |  | Ovládač tlačítkový zapínací, řazení 1/0S, 1/0So, Al, IP66 | [15 empty] | PP | 2
57 | K | 7410021/R | Montáž přímotopného konvektoru, sálavého topného panelu | ks | 1 |  | 0 |  |  |  | základní |  | 0 | 0 | 0 | 0 | 0 | 4 | K | 2 |  |  |  | ROZPOCET | 0 | 0 | 0 | 0 | 0 | 1 | 0 | 4 | 114
| PP |  | Montáž přímotopného konvektoru, sálavého topného panelu | [15 empty] | PP | 2
58 | M | 348007/R | Stropní sálavý panel 850W/ IP44 | ks | 1 |  | 0 |  |  |  | základní |  | 0 | 0 | 0 | 0 | 0 | 8 | M | 2 |  |  |  | ROZPOCET | 0 | 0 | 0 | 0 | 0 | 1 | 0 | 4 | 116
| PP |  | Stropní sálavý panel 850W/ IP44 | [15 empty] | PP | 2
59 | K | 7410022/R | Připojení průtokového ohřívače/ boileru - (dodávka stavby) a instalace spínače | ks | 1 |  | 0 |  |  |  | základní |  | 0 | 0 | 0 | 0 | 0 | 4 | K | 2 |  |  |  | ROZPOCET | 0 | 0 | 0 | 0 | 0 | 1 | 0 | 4 | 118
| PP |  | Připojení průtokového ohřívače/ boileru - (dodávka stavby) a instalace spínače | [15 empty] | PP | 2
60 | M | 34536398 | spínač zapuštěný trojpólový páčkový se signalizační doutnavkou, řazení 3S, 25A, 400V, IP55, šroubové svorky | ks | 1 |  | 0 |  |  |  | základní |  | 0 | 0 | 0 | 0 | 0 | 8 | M | 2 |  |  |  | ROZPOCET | 0 | 0 | 0 | 0 | 0 | 1 | 0 | 4 | 120
| PP |  | spínač zapuštěný trojpólový páčkový se signalizační doutnavkou, řazení 3S, 25A, 400V, IP55, šroubové svorky | [15 empty] | PP | 2
61 | K | 132151103 | Hloubení rýh nezapažených š do 800 mm v hornině třídy těžitelnosti I skupiny 1 a 2 objem do 100 m3 strojně | m3 | 222 |  | 0 |  |  |  | základní |  | 0 | 0 | 0 | 0 | 0 | 4 | K | 2 |  |  |  | ROZPOCET | 0 | 0 | 0 | 0 | 0 | 1 | 0 | 4 | 122
| PP |  | Hloubení rýh nezapažených š do 800 mm v hornině třídy těžitelnosti I skupiny 1 a 2 objem do 100 m3 strojně | [15 empty] | PP | 2
62 | K | 162351103 | Vodorovné přemístění přes 50 do 500 m výkopku/sypaniny z horniny třídy těžitelnosti I skupiny 1 až 3 | m3 | 222 |  | 0 |  |  |  | základní |  | 0 | 0 | 0 | 0 | 0 | 4 | K | 2 |  |  |  | ROZPOCET | 0 | 0 | 0 | 0 | 0 | 1 | 0 | 4 | 124
| PP |  | Vodorovné přemístění přes 50 do 500 m výkopku/sypaniny z horniny třídy těžitelnosti I skupiny 1 až 3 | [15 empty] | PP | 2
63 | K | 132112231 | Hloubení rýh š do 2000 mm v soudržných horninách třídy těžitelnosti I skupiny 1 a 2 objemu do 10 m3 při překopech inženýrských sítí ručně | m3 | 6 |  | 0 |  |  |  | základní |  | 0 | 0 | 0 | 0 | 0 | 4 | K | 2 |  |  |  | ROZPOCET | 0 | 0 | 0 | 0 | 0 | 1 | 0 | 4 | 126
| PP |  | Hloubení rýh š do 2000 mm v soudržných horninách třídy těžitelnosti I skupiny 1 a 2 objemu do 10 m3 při překopech inženýrských sítí ručně | [15 empty] | PP | 2
64 | K | 174152101 | Zásyp jam, šachet a rýh do 30 m3 sypaninou se zhutněním při překopech inženýrských sítí | m3 | 228 |  | 0 |  |  |  | základní |  | 0 | 0 | 0 | 0 | 0 | 4 | K | 2 |  |  |  | ROZPOCET | 0 | 0 | 0 | 0 | 0 | 1 | 0 | 4 | 128
| PP |  | Zásyp jam, šachet a rýh do 30 m3 sypaninou se zhutněním při překopech inženýrských sítí | [15 empty] | PP | 2
65 | K | 741410022 | Montáž vodič uzemňovací pásek průřezu do 120 mm2 v průmyslové výstavbě v zemi | m | 480 |  | 0 |  |  |  | základní |  | 0 | 0 | 0 | 0 | 0 | 4 | K | 2 |  |  |  | ROZPOCET | 0 | 0 | 0 | 0 | 0 | 1 | 0 | 4 | 130
| PP |  | Montáž vodič uzemňovací pásek průřezu do 120 mm2 v průmyslové výstavbě v zemi | [15 empty] | PP | 2
66 | K | 741410042 | Montáž vodič uzemňovací drát nebo lano D do 10 mm v průmysl výstavbě | m | 435 |  | 0 |  |  |  | základní |  | 0 | 0 | 0 | 0 | 0 | 4 | K | 2 |  |  |  | ROZPOCET | 0 | 0 | 0 | 0 | 0 | 1 | 0 | 4 | 132
| PP |  | Montáž vodič uzemňovací drát nebo lano D do 10 mm v průmysl výstavbě | [15 empty] | PP | 2
67 | K | 741420001 | Montáž drát nebo lano hromosvodné svodové D do 10 mm s podpěrou | m | 240 |  | 0 |  |  |  | základní |  | 0 | 0 | 0 | 0 | 0 | 4 | K | 2 |  |  |  | ROZPOCET | 0 | 0 | 0 | 0 | 0 | 1 | 0 | 4 | 134
| PP |  | Montáž drát nebo lano hromosvodné svodové D do 10 mm s podpěrou | [15 empty] | PP | 2
68 | M | 35442062 | pás zemnící 30x4mm FeZn | kg | 480 |  | 0 |  |  |  | základní |  | 0 | 0 | 0 | 0 | 0 | 8 | M | 2 |  |  |  | ROZPOCET | 0 | 0 | 0 | 0 | 0 | 1 | 0 | 4 | 136
| PP |  | pás zemnící 30x4mm FeZn | [15 empty] | PP | 2
69 | M | 35442183 | držák zemnící pásky | ks | 180 |  | 0 |  |  |  | základní |  | 0 | 0 | 0 | 0 | 0 | 8 | M | 2 |  |  |  | ROZPOCET | 0 | 0 | 0 | 0 | 0 | 1 | 0 | 4 | 138
| PP |  | držák zemnící pásky | [15 empty] | PP | 2
70 | M | 35441073 | drát D 10mm FeZn | kg | 260 |  | 0 |  |  |  | základní |  | 0 | 0 | 0 | 0 | 0 | 8 | M | 2 |  |  |  | ROZPOCET | 0 | 0 | 0 | 0 | 0 | 1 | 0 | 4 | 140
| PP |  | drát D 10mm FeZn | [15 empty] | PP | 2
71 | M | 35442135 | drát D 10/13 mm FeZn + PVC | kg | 175 |  | 0 |  |  |  | základní |  | 0 | 0 | 0 | 0 | 0 | 8 | M | 2 |  |  |  | ROZPOCET | 0 | 0 | 0 | 0 | 0 | 1 | 0 | 4 | 142
| PP |  | drát D 10/13 mm FeZn + PVC | [15 empty] | PP | 2
72 | M | 35441072 | drát D 8mm FeZn pro hromosvod | kg | 240 |  | 0 |  |  |  | základní |  | 0 | 0 | 0 | 0 | 0 | 8 | M | 2 |  |  |  | ROZPOCET | 0 | 0 | 0 | 0 | 0 | 1 | 0 | 4 | 144
| PP |  | drát D 8mm FeZn pro hromosvod | [15 empty] | PP | 2
73 | K | 741420022 | Montáž svorka hromosvodná se 3 a více šrouby | ks | 660 |  | 0 |  |  |  | základní |  | 0 | 0 | 0 | 0 | 0 | 4 | K | 2 |  |  |  | ROZPOCET | 0 | 0 | 0 | 0 | 0 | 1 | 0 | 4 | 146
| PP |  | Montáž svorka hromosvodná se 3 a více šrouby | [15 empty] | PP | 2
74 | M | 35431040 | svorka uzemnění FeZn bez pásky na vodovodní potrubí a okapové roury | ks | 48 |  | 0 |  |  |  | základní |  | 0 | 0 | 0 | 0 | 0 | 8 | M | 2 |  |  |  | ROZPOCET | 0 | 0 | 0 | 0 | 0 | 1 | 0 | 4 | 148
| PP |  | svorka uzemnění FeZn bez pásky na vodovodní potrubí a okapové roury | [15 empty] | PP | 2
75 | M | 35431038 | svorka uzemnění FeZn na okapové žlaby, 60 mm | ks | 50 |  | 0 |  |  |  | základní |  | 0 | 0 | 0 | 0 | 0 | 8 | M | 2 |  |  |  | ROZPOCET | 0 | 0 | 0 | 0 | 0 | 1 | 0 | 4 | 150
| PP |  | svorka uzemnění FeZn na okapové žlaby, 60 mm | [15 empty] | PP | 2
76 | M | 35431000 | svorka uzemnění FeZn univerzální | ks | 200 |  | 0 |  |  |  | základní |  | 0 | 0 | 0 | 0 | 0 | 8 | M | 2 |  |  |  | ROZPOCET | 0 | 0 | 0 | 0 | 0 | 1 | 0 | 4 | 152
| PP |  | svorka uzemnění FeZn univerzální | [15 empty] | PP | 2
77 | M | 35431016 | svorka uzemnění FeZn zkušební, 62 mm | ks | 25 |  | 0 |  |  |  | základní |  | 0 | 0 | 0 | 0 | 0 | 8 | M | 2 |  |  |  | ROZPOCET | 0 | 0 | 0 | 0 | 0 | 1 | 0 | 4 | 154
| PP |  | svorka uzemnění FeZn zkušební, 62 mm | [15 empty] | PP | 2
78 | M | 35431015 | svorka uzemnění FeZn zkušební, spoj hromosvod/uzemnění | ks | 17 |  | 0 |  |  |  | základní |  | 0 | 0 | 0 | 0 | 0 | 8 | M | 2 |  |  |  | ROZPOCET | 0 | 0 | 0 | 0 | 0 | 1 | 0 | 4 | 156
| PP |  | svorka uzemnění FeZn zkušební, spoj hromosvod/uzemnění | [15 empty] | PP | 2
79 | M | 35441996 | svorka odbočovací a spojovací pro spojování kruhových a páskových vodičů, FeZn | ks | 140 |  | 0 |  |  |  | základní |  | 0 | 0 | 0 | 0 | 0 | 8 | M | 2 |  |  |  | ROZPOCET | 0 | 0 | 0 | 0 | 0 | 1 | 0 | 4 | 158
| PP |  | svorka odbočovací a spojovací pro spojování kruhových a páskových vodičů, FeZn | [15 empty] | PP | 2
80 | M | 35441986 | svorka odbočovací a spojovací pro pásek 30x4 mm, FeZn | ks | 180 |  | 0 |  |  |  | základní |  | 0 | 0 | 0 | 0 | 0 | 8 | M | 2 |  |  |  | ROZPOCET | 0 | 0 | 0 | 0 | 0 | 1 | 0 | 4 | 160
| PP |  | svorka odbočovací a spojovací pro pásek 30x4 mm, FeZn | [15 empty] | PP | 2
81 | K | 741420001.1 | Montáž podpěry lana či drátu FeZn do 10mm | ks | 184 |  | 0 |  |  |  | základní |  | 0 | 0 | 0 | 0 | 0 | 4 | K | 2 |  |  |  | ROZPOCET | 0 | 0 | 0 | 0 | 0 | 1 | 0 | 4 | 162
| PP |  | Montáž podpěry lana či drátu FeZn do 10mm | [15 empty] | PP | 2
| VV |  | 120+64 |  | 184 | [13 empty] | VV | 2 | 2 | True | 1 | ROZPOCET
82 | M | 35441560 | podpěra vedení FeZn na plechové střechy 110mm | ks | 120 |  | 0 |  |  |  | základní |  | 0 | 0 | 0 | 0 | 0 | 8 | M | 2 |  |  |  | ROZPOCET | 0 | 0 | 0 | 0 | 0 | 1 | 0 | 4 | 164
| PP |  | podpěra vedení FeZn na plechové střechy 110mm | [15 empty] | PP | 2
83 | M | 35441415 | podpěra vedení FeZn do zdiva 150mm | ks | 64 |  | 0 |  |  |  | základní |  | 0 | 0 | 0 | 0 | 0 | 8 | M | 2 |  |  |  | ROZPOCET | 0 | 0 | 0 | 0 | 0 | 1 | 0 | 4 | 166
| PP |  | podpěra vedení FeZn do zdiva 150mm | [15 empty] | PP | 2
84 | K | 741420051 | Montáž vedení hromosvodné-úhelník nebo trubka s držáky do zdiva | ks | 25 |  | 0 |  |  |  | základní |  | 0 | 0 | 0 | 0 | 0 | 4 | K | 2 |  |  |  | ROZPOCET | 0 | 0 | 0 | 0 | 0 | 1 | 0 | 4 | 168
| PP |  | Montáž vedení hromosvodné-úhelník nebo trubka s držáky do zdiva | [15 empty] | PP | 2
85 | M | 35441831 | úhelník ochranný na ochranu svodu - 2000mm, FeZn | ks | 25 |  | 0 |  |  |  | základní |  | 0 | 0 | 0 | 0 | 0 | 8 | M | 2 |  |  |  | ROZPOCET | 0 | 0 | 0 | 0 | 0 | 1 | 0 | 4 | 170
| PP |  | úhelník ochranný na ochranu svodu - 2000mm, FeZn | [15 empty] | PP | 2
86 | M | 35441836 | držák ochranného úhelníku do zdiva, FeZn | ks | 50 |  | 0 |  |  |  | základní |  | 0 | 0 | 0 | 0 | 0 | 8 | M | 2 |  |  |  | ROZPOCET | 0 | 0 | 0 | 0 | 0 | 1 | 0 | 4 | 172
| PP |  | držák ochranného úhelníku do zdiva, FeZn | [15 empty] | PP | 2
87 | M | 35442127 | tyč zemnící 1,5 m FeZn se svorkou | ks | 25 |  | 0 |  |  |  | základní |  | 0 | 0 | 0 | 0 | 0 | 8 | M | 2 |  |  |  | ROZPOCET | 0 | 0 | 0 | 0 | 0 | 1 | 0 | 4 | 174
| PP |  | tyč zemnící 1,5 m FeZn se svorkou | [15 empty] | PP | 2
88 | M | 35442110 | štítek plastový - čísla svodů | ks | 25 |  | 0 |  |  |  | základní |  | 0 | 0 | 0 | 0 | 0 | 8 | M | 2 |  |  |  | ROZPOCET | 0 | 0 | 0 | 0 | 0 | 1 | 0 | 4 | 176
| PP |  | štítek plastový - čísla svodů | [15 empty] | PP | 2
89 | M | 3480010/R | Gumoasfaltový nátěr | kg | 2 |  | 0 |  |  |  | základní |  | 0 | 0 | 0 | 0 | 0 | 8 | M | 2 |  |  |  | ROZPOCET | 0 | 0 | 0 | 0 | 0 | 1 | 0 | 4 | 178
| PP |  | Gumoasfaltový nátěr | [15 empty] | PP | 2
90 | K | 741410072 | Montáž pospojování ochranné konstrukce ostatní vodičem do 16 mm2 uloženým pevně | m | 220 |  | 0 |  |  |  | základní |  | 0 | 0 | 0 | 0 | 0 | 4 | K | 2 |  |  |  | ROZPOCET | 0 | 0 | 0 | 0 | 0 | 1 | 0 | 4 | 180
| PP |  | Montáž pospojování ochranné konstrukce ostatní vodičem do 16 mm2 uloženým pevně | [15 empty] | PP | 2
| VV |  | 90+130 |  | 220 | [13 empty] | VV | 2 | 2 | True | 1 | ROZPOCET
91 | M | 34141027 | vodič propojovací flexibilní jádro Cu lanované izolace PVC 450/750V (H07V-K) 1x6mm2 | m | 130 |  | 0 |  |  |  | základní |  | 0 | 0 | 0 | 0 | 0 | 8 | M | 2 |  |  |  | ROZPOCET | 0 | 0 | 0 | 0 | 0 | 1 | 0 | 4 | 182
| PP |  | vodič propojovací flexibilní jádro Cu lanované izolace PVC 450/750V (H07V-K) 1x6mm2 | [15 empty] | PP | 2
92 | M | 34141029 | vodič propojovací flexibilní jádro Cu lanované izolace PVC 450/750V (H07V-K) 1x16mm2 | m | 90 |  | 0 |  |  |  | základní |  | 0 | 0 | 0 | 0 | 0 | 8 | M | 2 |  |  |  | ROZPOCET | 0 | 0 | 0 | 0 | 0 | 1 | 0 | 4 | 184
| PP |  | vodič propojovací flexibilní jádro Cu lanované izolace PVC 450/750V (H07V-K) 1x16mm2 | [15 empty] | PP | 2
93 | M | 3480011/R | Materiál pro doplňující pospojování jako jsou svorky, měděné pásky, spojovací materiál… | sd | 1 |  | 0 |  |  |  | základní |  | 0 | 0 | 0 | 0 | 0 | 8 | M | 2 |  |  |  | ROZPOCET | 0 | 0 | 0 | 0 | 0 | 1 | 0 | 4 | 186
| PP |  | Materiál pro doplňující pospojování jako jsou svorky, měděné pásky, spojovací materiál… | [15 empty] | PP | 2
94 | K | 741122624 | Montáž kabel Cu plný kulatý žíla 4x16 až 25 mm2 uložený pevně (např. CYKY) | m | 135 |  | 0 |  |  |  | základní |  | 0 | 0 | 0 | 0 | 0 | 4 | K | 2 |  |  |  | ROZPOCET | 0 | 0 | 0 | 0 | 0 | 1 | 0 | 4 | 188
| PP |  | Montáž kabel Cu plný kulatý žíla 4x16 až 25 mm2 uložený pevně (např. CYKY) | [15 empty] | PP | 2
95 | M | 34111080 | kabel instalační jádro Cu plné izolace PVC plášť PVC 450/750V (CYKY) 4x16mm2 | m | 135 |  | 0 |  |  |  | základní |  | 0 | 0 | 0 | 0 | 0 | 8 | M | 2 |  |  |  | ROZPOCET | 0 | 0 | 0 | 0 | 0 | 1 | 0 | 4 | 190
| PP |  | kabel instalační jádro Cu plné izolace PVC plášť PVC 450/750V (CYKY) 4x16mm2 | [15 empty] | PP | 2
96 | K | 741122611 | Montáž kabel Cu plný kulatý žíla 3x1,5 až 6 mm2 uložený pevně (např. CYKY) | m | 4353 |  | 0 |  |  |  | základní |  | 0 | 0 | 0 | 0 | 0 | 4 | K | 2 |  |  |  | ROZPOCET | 0 | 0 | 0 | 0 | 0 | 1 | 0 | 4 | 192
| PP |  | Montáž kabel Cu plný kulatý žíla 3x1,5 až 6 mm2 uložený pevně (např. CYKY) | [15 empty] | PP | 2
97 | M | 34111005 | kabel instalační jádro Cu plné izolace PVC plášť PVC 450/750V (CYKY) 2x1,5mm2 | m | 280 |  | 0 |  |  |  | základní |  | 0 | 0 | 0 | 0 | 0 | 8 | M | 2 |  |  |  | ROZPOCET | 0 | 0 | 0 | 0 | 0 | 1 | 0 | 4 | 194
| PP |  | kabel instalační jádro Cu plné izolace PVC plášť PVC 450/750V (CYKY) 2x1,5mm2 | [15 empty] | PP | 2
98 | M | 34111030 | kabel instalační jádro Cu plné izolace PVC plášť PVC 450/750V (CYKY) 3x1,5mm2 | m | 3603 |  | 0 |  |  |  | základní |  | 0 | 0 | 0 | 0 | 0 | 8 | M | 2 |  |  |  | ROZPOCET | 0 | 0 | 0 | 0 | 0 | 1 | 0 | 4 | 196
| PP |  | kabel instalační jádro Cu plné izolace PVC plášť PVC 450/750V (CYKY) 3x1,5mm2 | [15 empty] | PP | 2
99 | M | 34111036 | kabel instalační jádro Cu plné izolace PVC plášť PVC 450/750V (CYKY) 3x2,5mm2 | m | 170 |  | 0 |  |  |  | základní |  | 0 | 0 | 0 | 0 | 0 | 8 | M | 2 |  |  |  | ROZPOCET | 0 | 0 | 0 | 0 | 0 | 1 | 0 | 4 | 198
| PP |  | kabel instalační jádro Cu plné izolace PVC plášť PVC 450/750V (CYKY) 3x2,5mm2 | [15 empty] | PP | 2
100 | M | PKB.726970 | PRAFlaDur 90-J 3x2,5 RE P90-R | m | 300 |  | 0 |  |  |  | základní |  | 0 | 0 | 0 | 0 | 0 | 8 | M | 2 |  |  |  | ROZPOCET | 0 | 0 | 0 | 0 | 0 | 1 | 0 | 4 | 200
| PP |  | PRAFlaDur 90-J 3x2,5 RE P90-R | [15 empty] | PP | 2
101 | K | 741122621 | Montáž kabel Cu plný kulatý žíla 4x1,5 až 4 mm2 uložený pevně (např. CYKY) | m | 180 |  | 0 |  |  |  | základní |  | 0 | 0 | 0 | 0 | 0 | 4 | K | 2 |  |  |  | ROZPOCET | 0 | 0 | 0 | 0 | 0 | 1 | 0 | 4 | 202
| PP |  | Montáž kabel Cu plný kulatý žíla 4x1,5 až 4 mm2 uložený pevně (např. CYKY) | [15 empty] | PP | 2
102 | M | 34111060 | kabel instalační jádro Cu plné izolace PVC plášť PVC 450/750V (CYKY) 4x1,5mm2 | m | 180 |  | 0 |  |  |  | základní |  | 0 | 0 | 0 | 0 | 0 | 8 | M | 2 |  |  |  | ROZPOCET | 0 | 0 | 0 | 0 | 0 | 1 | 0 | 4 | 204
| PP |  | kabel instalační jádro Cu plné izolace PVC plášť PVC 450/750V (CYKY) 4x1,5mm2 | [15 empty] | PP | 2
103 | K | 741122641 | Montáž kabel Cu plný kulatý žíla 5x1,5 až 2,5 mm2 uložený pevně (např. CYKY) | m | 1015 |  | 0 |  |  |  | základní |  | 0 | 0 | 0 | 0 | 0 | 4 | K | 2 |  |  |  | ROZPOCET | 0 | 0 | 0 | 0 | 0 | 1 | 0 | 4 | 206
| PP |  | Montáž kabel Cu plný kulatý žíla 5x1,5 až 2,5 mm2 uložený pevně (např. CYKY) | [15 empty] | PP | 2
104 | M | 34111090 | kabel instalační jádro Cu plné izolace PVC plášť PVC 450/750V (CYKY) 5x1,5mm2 | m | 110 |  | 0 |  |  |  | základní |  | 0 | 0 | 0 | 0 | 0 | 8 | M | 2 |  |  |  | ROZPOCET | 0 | 0 | 0 | 0 | 0 | 1 | 0 | 4 | 208
| PP |  | kabel instalační jádro Cu plné izolace PVC plášť PVC 450/750V (CYKY) 5x1,5mm2 | [15 empty] | PP | 2
105 | M | 34111094 | kabel instalační jádro Cu plné izolace PVC plášť PVC 450/750V (CYKY) 5x2,5mm2 | m | 255 |  | 0 |  |  |  | základní |  | 0 | 0 | 0 | 0 | 0 | 8 | M | 2 |  |  |  | ROZPOCET | 0 | 0 | 0 | 0 | 0 | 1 | 0 | 4 | 210
| PP |  | kabel instalační jádro Cu plné izolace PVC plášť PVC 450/750V (CYKY) 5x2,5mm2 | [15 empty] | PP | 2
106 | M | 34111098 | kabel instalační jádro Cu plné izolace PVC plášť PVC 450/750V (CYKY) 5x4mm2 | m | 650 |  | 0 |  |  |  | základní |  | 0 | 0 | 0 | 0 | 0 | 8 | M | 2 |  |  |  | ROZPOCET | 0 | 0 | 0 | 0 | 0 | 1 | 0 | 4 | 212
| PP |  | kabel instalační jádro Cu plné izolace PVC plášť PVC 450/750V (CYKY) 5x4mm2 | [15 empty] | PP | 2
107 | K | 741122647 | Montáž kabel Cu plný kulatý žíla 7x1,5 až 2,5 mm2 uložený pevně (např. CYKY) | m | 720 |  | 0 |  |  |  | základní |  | 0 | 0 | 0 | 0 | 0 | 4 | K | 2 |  |  |  | ROZPOCET | 0 | 0 | 0 | 0 | 0 | 1 | 0 | 4 | 214
| PP |  | Montáž kabel Cu plný kulatý žíla 7x1,5 až 2,5 mm2 uložený pevně (např. CYKY) | [15 empty] | PP | 2
108 | M | 34111110 | kabel instalační jádro Cu plné izolace PVC plášť PVC 450/750V (CYKY) 7x1,5mm2 | m | 720 |  | 0 |  |  |  | základní |  | 0 | 0 | 0 | 0 | 0 | 8 | M | 2 |  |  |  | ROZPOCET | 0 | 0 | 0 | 0 | 0 | 1 | 0 | 4 | 216
| PP |  | kabel instalační jádro Cu plné izolace PVC plášť PVC 450/750V (CYKY) 7x1,5mm2 | [15 empty] | PP | 2
109 | K | 741122651 | Montáž kabel Cu plný kulatý žíla 12x1,5 mm2 uložený pevně (např. CYKY) | m | 340 |  | 0 |  |  |  | základní |  | 0 | 0 | 0 | 0 | 0 | 4 | K | 2 |  |  |  | ROZPOCET | 0 | 0 | 0 | 0 | 0 | 1 | 0 | 4 | 218
| PP |  | Montáž kabel Cu plný kulatý žíla 12x1,5 mm2 uložený pevně (např. CYKY) | [15 empty] | PP | 2
110 | M | 34111130 | kabel instalační jádro Cu plné izolace PVC plášť PVC 450/750V (CYKY) 12x1,5mm2 | m | 340 |  | 0 |  |  |  | základní |  | 0 | 0 | 0 | 0 | 0 | 8 | M | 2 |  |  |  | ROZPOCET | 0 | 0 | 0 | 0 | 0 | 1 | 0 | 4 | 220
| PP |  | kabel instalační jádro Cu plné izolace PVC plášť PVC 450/750V (CYKY) 12x1,5mm2 | [15 empty] | PP | 2
111 | K | 741761073 | Montáž kabelu pro vnitřní rozvod RS-485 a ethernetu | m | 150 |  | 0 |  |  |  | základní |  | 0 | 0 | 0 | 0 | 0 | 4 | K | 2 |  |  |  | ROZPOCET | 0 | 0 | 0 | 0 | 0 | 1 | 0 | 4 | 222
| PP |  | Montáž kabelu pro vnitřní rozvod RS-485 a ethernetu | [15 empty] | PP | 2
112 | M | 35671245 | kabel UTP pro vnitřní rozvod ethernetu a RS-485 | m | 150 |  | 0 |  |  |  | základní |  | 0 | 0 | 0 | 0 | 0 | 8 | M | 2 |  |  |  | ROZPOCET | 0 | 0 | 0 | 0 | 0 | 1 | 0 | 4 | 224
| PP |  | kabel UTP pro vnitřní rozvod ethernetu a RS-485 | [15 empty] | PP | 2
113 | K | 741130144 | Ukončení šňůra 5x0,5 až 4 mm2 se zapojením | m | 305 |  | 0 |  |  |  | základní |  | 0 | 0 | 0 | 0 | 0 | 4 | K | 2 |  |  |  | ROZPOCET | 0 | 0 | 0 | 0 | 0 | 1 | 0 | 4 | 226
| PP |  | Ukončení šňůra 5x0,5 až 4 mm2 se zapojením | [15 empty] | PP | 2
114 | M | 34113019 | kabel instalační flexibilní jádro Cu lanované izolace PVC plášť PVC 300/500V (H05VV-F) 3x1,50mm2 | m | 180 |  | 0 |  |  |  | základní |  | 0 | 0 | 0 | 0 | 0 | 8 | M | 2 |  |  |  | ROZPOCET | 0 | 0 | 0 | 0 | 0 | 1 | 0 | 4 | 228
| PP |  | kabel instalační flexibilní jádro Cu lanované izolace PVC plášť PVC 300/500V (H05VV-F) 3x1,50mm2 | [15 empty] | PP | 2
115 | M | 34113024 | kabel instalační flexibilní jádro Cu lanované izolace PVC plášť PVC 300/500V (H05VV-F) 4x1,50mm2 | m | 50 |  | 0 |  |  |  | základní |  | 0 | 0 | 0 | 0 | 0 | 8 | M | 2 |  |  |  | ROZPOCET | 0 | 0 | 0 | 0 | 0 | 1 | 0 | 4 | 230
| PP |  | kabel instalační flexibilní jádro Cu lanované izolace PVC plášť PVC 300/500V (H05VV-F) 4x1,50mm2 | [15 empty] | PP | 2
116 | M | 34113029 | kabel instalační flexibilní jádro Cu lanované izolace PVC plášť PVC 300/500V (H05VV-F) 5x1,50mm2 | m | 40 |  | 0 |  |  |  | základní |  | 0 | 0 | 0 | 0 | 0 | 8 | M | 2 |  |  |  | ROZPOCET | 0 | 0 | 0 | 0 | 0 | 1 | 0 | 4 | 232
| PP |  | kabel instalační flexibilní jádro Cu lanované izolace PVC plášť PVC 300/500V (H05VV-F) 5x1,50mm2 | [15 empty] | PP | 2
117 | M | 34113030 | kabel instalační flexibilní jádro Cu lanované izolace PVC plášť PVC 300/500V (H05VV-F) 5x2,50mm2 | m | 25 |  | 0 |  |  |  | základní |  | 0 | 0 | 0 | 0 | 0 | 8 | M | 2 |  |  |  | ROZPOCET | 0 | 0 | 0 | 0 | 0 | 1 | 0 | 4 | 234
| PP |  | kabel instalační flexibilní jádro Cu lanované izolace PVC plášť PVC 300/500V (H05VV-F) 5x2,50mm2 | [15 empty] | PP | 2
118 | M | 34113020 | kabel instalační flexibilní jádro Cu lanované izolace PVC plášť PVC 300/500V (H05VV-F) 3x2,50mm2 | m | 10 |  | 0 |  |  |  | základní |  | 0 | 0 | 0 | 0 | 0 | 8 | M | 2 |  |  |  | ROZPOCET | 0 | 0 | 0 | 0 | 0 | 1 | 0 | 4 | 236
| PP |  | kabel instalační flexibilní jádro Cu lanované izolace PVC plášť PVC 300/500V (H05VV-F) 3x2,50mm2 | [15 empty] | PP | 2
119 | K | 741124703 | Montáž kabel Cu stíněný ovládací žíly 2 až 19x1 mm2 uložený volně (např. JYTY) | ks | 1070 |  | 0 |  |  |  | základní |  | 0 | 0 | 0 | 0 | 0 | 4 | K | 2 |  |  |  | ROZPOCET | 0 | 0 | 0 | 0 | 0 | 1 | 0 | 4 | 238
| PP |  | Montáž kabel Cu stíněný ovládací žíly 2 až 19x1 mm2 uložený volně (např. JYTY) | [15 empty] | PP | 2
120 | M | 34113150 | kabel ovládací průmyslový stíněný laminovanou Al fólií s příložným Cu drátem jádro Cu plné izolace PVC plášť PVC 250V (JYTY) 4x1,00mm2 | m | 150 |  | 0 |  |  |  | základní |  | 0 | 0 | 0 | 0 | 0 | 8 | M | 2 |  |  |  | ROZPOCET | 0 | 0 | 0 | 0 | 0 | 1 | 0 | 4 | 240
| PP |  | kabel ovládací průmyslový stíněný laminovanou Al fólií s příložným Cu drátem jádro Cu plné izolace PVC plášť PVC 250V (JYTY) 4x1,00mm2 | [15 empty] | PP | 2
121 | M | 34113148 | kabel ovládací průmyslový stíněný laminovanou Al fólií s příložným Cu drátem jádro Cu plné izolace PVC plášť PVC 250V (JYTY) 2x1,00mm2 | m | 120 |  | 0 |  |  |  | základní |  | 0 | 0 | 0 | 0 | 0 | 8 | M | 2 |  |  |  | ROZPOCET | 0 | 0 | 0 | 0 | 0 | 1 | 0 | 4 | 242
| PP |  | kabel ovládací průmyslový stíněný laminovanou Al fólií s příložným Cu drátem jádro Cu plné izolace PVC plášť PVC 250V (JYTY) 2x1,00mm2 | [15 empty] | PP | 2
122 | M | 34113149 | kabel ovládací průmyslový stíněný laminovanou Al fólií s příložným Cu drátem jádro Cu plné izolace PVC plášť PVC 250V (JYTY) 3x1,00mm2 | m | 250 |  | 0 |  |  |  | základní |  | 0 | 0 | 0 | 0 | 0 | 8 | M | 2 |  |  |  | ROZPOCET | 0 | 0 | 0 | 0 | 0 | 1 | 0 | 4 | 244
| PP |  | kabel ovládací průmyslový stíněný laminovanou Al fólií s příložným Cu drátem jádro Cu plné izolace PVC plášť PVC 250V (JYTY) 3x1,00mm2 | [15 empty] | PP | 2
123 | M | 34113151 | kabel ovládací průmyslový stíněný laminovanou Al fólií s příložným Cu drátem jádro Cu plné izolace PVC plášť PVC 250V (JYTY) 7x1,00mm2 | m | 200 |  | 0 |  |  |  | základní |  | 0 | 0 | 0 | 0 | 0 | 8 | M | 2 |  |  |  | ROZPOCET | 0 | 0 | 0 | 0 | 0 | 1 | 0 | 4 | 246
| PP |  | kabel ovládací průmyslový stíněný laminovanou Al fólií s příložným Cu drátem jádro Cu plné izolace PVC plášť PVC 250V (JYTY) 7x1,00mm2 | [15 empty] | PP | 2
124 | M | 34113153 | kabel ovládací průmyslový stíněný laminovanou Al fólií s příložným Cu drátem jádro Cu plné izolace PVC plášť PVC 250V (JYTY) 19x1,00mm2 | m | 150 |  | 0 |  |  |  | základní |  | 0 | 0 | 0 | 0 | 0 | 8 | M | 2 |  |  |  | ROZPOCET | 0 | 0 | 0 | 0 | 0 | 1 | 0 | 4 | 248
| PP |  | kabel ovládací průmyslový stíněný laminovanou Al fólií s příložným Cu drátem jádro Cu plné izolace PVC plášť PVC 250V (JYTY) 19x1,00mm2 | [15 empty] | PP | 2
125 | M | 34126166 | kabel sdělovací podélně vodotěsný stíněný laminovanou Al folií jádro Cu plné izolace foam-skin PE plášť PE 150V (TCEPKPFLE) 1x4x0,8mm2 | m | 200 |  | 0 |  |  |  | základní |  | 0 | 0 | 0 | 0 | 0 | 8 | M | 2 |  |  |  | ROZPOCET | 0 | 0 | 0 | 0 | 0 | 1 | 0 | 4 | 250
| PP |  | kabel sdělovací podélně vodotěsný stíněný laminovanou Al folií jádro Cu plné izolace foam-skin PE plášť PE 150V (TCEPKPFLE) 1x4x0,8mm2 | [15 empty] | PP | 2
126 | M | 3480012/R | Materiál pro ukončení a označování vodičů a kabelů | sd | 1 |  | 0 |  |  |  | základní |  | 0 | 0 | 0 | 0 | 0 | 8 | M | 2 |  |  |  | ROZPOCET | 0 | 0 | 0 | 0 | 0 | 1 | 0 | 4 | 252
| PP |  | Materiál pro ukončení a označování vodičů a kabelů | [15 empty] | PP | 2
127 | K | 741910301 | Montáž rošt a lávka typová se stojinou,výložníky a odbočkami jednostranná | m | 780 |  | 0 |  |  |  | základní |  | 0 | 0 | 0 | 0 | 0 | 4 | K | 2 |  |  |  | ROZPOCET | 0 | 0 | 0 | 0 | 0 | 1 | 0 | 4 | 254
| PP |  | Montáž rošt a lávka typová se stojinou,výložníky a odbočkami jednostranná | [15 empty] | PP | 2
128 | M | 3480013/R | Podpěra na stěnu (výložník) nerezový pro žlab š.300 | ks | 160 |  | 0 |  |  |  | základní |  | 0 | 0 | 0 | 0 | 0 | 8 | M | 2 |  |  |  | ROZPOCET | 0 | 0 | 0 | 0 | 0 | 1 | 0 | 4 | 256
| PP |  | Podpěra na stěnu (výložník) nerezový pro žlab š.300 | [15 empty] | PP | 2
129 | M | 3480014/R | Drátěný žlab s integrovanou spojkou, pasivace nerez, délka 3000mm; šířka 300mm | m | 190 |  | 0 |  |  |  | základní |  | 0 | 0 | 0 | 0 | 0 | 8 | M | 2 |  |  |  | ROZPOCET | 0 | 0 | 0 | 0 | 0 | 1 | 0 | 4 | 258
| PP |  | Drátěný žlab s integrovanou spojkou, pasivace nerez, délka 3000mm; šířka 300mm | [15 empty] | PP | 2
130 | M | 3480015/R | Podpěra na stěnu (výložník) nerezový pro žlab š.200 | ks | 160 |  | 0 |  |  |  | základní |  | 0 | 0 | 0 | 0 | 0 | 8 | M | 2 |  |  |  | ROZPOCET | 0 | 0 | 0 | 0 | 0 | 1 | 0 | 4 | 260
| PP |  | Podpěra na stěnu (výložník) nerezový pro žlab š.200 | [15 empty] | PP | 2
131 | M | 3480016/R | Drátěný žlab s integrovanou spojkou, pasivace nerez, délka 3000mm; šířka 200mm | m | 180 |  | 0 |  |  |  | základní |  | 0 | 0 | 0 | 0 | 0 | 8 | M | 2 |  |  |  | ROZPOCET | 0 | 0 | 0 | 0 | 0 | 1 | 0 | 4 | 262
| PP |  | Drátěný žlab s integrovanou spojkou, pasivace nerez, délka 3000mm; šířka 200mm | [15 empty] | PP | 2
132 | M | 3480017/R | žlab kabelový ocelový děrovaný Nerez protipožární P90-R 50x60x1,50mm | m | 90 |  | 0 |  |  |  | základní |  | 0 | 0 | 0 | 0 | 0 | 8 | M | 2 |  |  |  | ROZPOCET | 0 | 0 | 0 | 0 | 0 | 1 | 0 | 4 | 264
| PP |  | žlab kabelový ocelový děrovaný Nerez protipožární P90-R 50x60x1,50mm | [15 empty] | PP | 2
133 | M | 3480018/R | Spojovací mateiál a příslušenství kabelových nosných systémů - drátěných žlabů (šrouby, podložky, spojky, koncovky | sd | 1 |  | 0 |  |  |  | základní |  | 0 | 0 | 0 | 0 | 0 | 8 | M | 2 |  |  |  | ROZPOCET | 0 | 0 | 0 | 0 | 0 | 1 | 0 | 4 | 266
| PP |  | Spojovací mateiál a příslušenství kabelových nosných systémů - drátěných žlabů (šrouby, podložky, spojky, koncovky | [15 empty] | PP | 2
134 | M | 3480019/R | Kabelová příchytka s požární funkčností P90-R | ks | 90 |  | 0 |  |  |  | základní |  | 0 | 0 | 0 | 0 | 0 | 8 | M | 2 |  |  |  | ROZPOCET | 0 | 0 | 0 | 0 | 0 | 1 | 0 | 4 | 268
| PP |  | Kabelová příchytka s požární funkčností P90-R | [15 empty] | PP | 2
135 | M | 3480020/R | Šroub do betonu | ks | 90 |  | 0 |  |  |  | základní |  | 0 | 0 | 0 | 0 | 0 | 8 | M | 2 |  |  |  | ROZPOCET | 0 | 0 | 0 | 0 | 0 | 1 | 0 | 4 | 270
| PP |  | Šroub do betonu | [15 empty] | PP | 2
136 | M | 3480021/R | Šrouby s maticí a podložkou pro příchytky s požární funkčností | ks | 90 |  | 0 |  |  |  | základní |  | 0 | 0 | 0 | 0 | 0 | 8 | M | 2 |  |  |  | ROZPOCET | 0 | 0 | 0 | 0 | 0 | 1 | 0 | 4 | 272
| PP |  | Šrouby s maticí a podložkou pro příchytky s požární funkčností | [15 empty] | PP | 2
137 | K | 7411040/R | Montáž ocelových konstrukcí nosných | t | 1.7 |  | 0 |  |  |  | základní |  | 0 | 0 | 0 | 0 | 0 | 4 | K | 2 |  |  |  | ROZPOCET | 0 | 0 | 0 | 0 | 0 | 1 | 0 | 4 | 274
| PP |  | Montáž ocelových konstrukcí nosných | [15 empty] | PP | 2
138 | M | 3480022/R | ocel profilová jakost S235JR (11 375) průřez U (UPN) 50 | t | 1.2 |  | 0 |  |  |  | základní |  | 0 | 0 | 0 | 0 | 0 | 8 | M | 2 |  |  |  | ROZPOCET | 0 | 0 | 0 | 0 | 0 | 1 | 0 | 4 | 276
| PP |  | ocel profilová jakost S235JR (11 375) průřez U (UPN) 50 | [15 empty] | PP | 2
139 | M | 3480023/R | ocel profilová jakost S235JR (11 375) úhelník do 50mm | t | 0.5 |  | 0 |  |  |  | základní |  | 0 | 0 | 0 | 0 | 0 | 8 | M | 2 |  |  |  | ROZPOCET | 0 | 0 | 0 | 0 | 0 | 1 | 0 | 4 | 278
| PP |  | ocel profilová jakost S235JR (11 375) úhelník do 50mm | [15 empty] | PP | 2
140 | K | 783314201 | Základní antikorozní jednonásobný syntetický standardní nátěr zámečnických konstrukcí | m2 | 30 |  | 0 |  |  |  | základní |  | 0 | 0 | 0 | 0 | 0 | 4 | K | 2 |  |  |  | ROZPOCET | 0 | 0 | 0 | 0 | 0 | 1 | 0 | 4 | 280
| PP |  | Základní antikorozní jednonásobný syntetický standardní nátěr zámečnických konstrukcí | [15 empty] | PP | 2
141 | M | 24626705 | barva syntetická základní rychleschnoucí S2060 0100 | litr | 3 |  | 0 |  |  |  | základní |  | 0 | 0 | 0 | 0 | 0 | 8 | M | 2 |  |  |  | ROZPOCET | 0 | 0 | 0 | 0 | 0 | 1 | 0 | 4 | 282
| PP |  | barva syntetická základní rychleschnoucí S2060 0100 | [15 empty] | PP | 2
142 | K | 783317101 | Krycí jednonásobný syntetický standardní nátěr zámečnických konstrukcí | m2 | 30 |  | 0 |  |  |  | základní |  | 0 | 0 | 0 | 0 | 0 | 4 | K | 2 |  |  |  | ROZPOCET | 0 | 0 | 0 | 0 | 0 | 1 | 0 | 4 | 284
| PP |  | Krycí jednonásobný syntetický standardní nátěr zámečnických konstrukcí | [15 empty] | PP | 2
143 | M | 24621560 | hmota nátěrová syntetická vrchní (email) na kovy - nátěr C4 | litr | 3 |  | 0 |  |  |  | základní |  | 0 | 0 | 0 | 0 | 0 | 8 | M | 2 |  |  |  | ROZPOCET | 0 | 0 | 0 | 0 | 0 | 1 | 0 | 4 | 286
| PP |  | hmota nátěrová syntetická vrchní (email) na kovy - nátěr C4 | [15 empty] | PP | 2
144 | K | 741920362 | Ucpávka prostupu kabelového svazku pěnou otvorem D 120 mm zaplnění prostupu kabely z 10% stěnou tl 150 mm požární odolnost EI 60 | ks | 4 |  | 0 |  |  |  | základní |  | 0 | 0 | 0 | 0 | 0 | 4 | K | 2 |  |  |  | ROZPOCET | 0 | 0 | 0 | 0 | 0 | 1 | 0 | 4 | 288
| PP |  | Ucpávka prostupu kabelového svazku pěnou otvorem D 120 mm zaplnění prostupu kabely z 10% stěnou tl 150 mm požární odolnost EI 60 | [15 empty] | PP | 2
145 | M | 23170006 | pěna montážní PUR protipožární dvojsložková | litr | 1 |  | 0 |  |  |  | základní |  | 0 | 0 | 0 | 0 | 0 | 8 | M | 2 |  |  |  | ROZPOCET | 0 | 0 | 0 | 0 | 0 | 1 | 0 | 4 | 290
| PP |  | pěna montážní PUR protipožární dvojsložková | [15 empty] | PP | 2
146 | K | 7410031/R | Montáž - protipožární zatěsnění prostupů stěnami a rozvaděčového dna | m2 | 3 |  | 0 |  |  |  | základní |  | 0 | 0 | 0 | 0 | 0 | 4 | K | 2 |  |  |  | ROZPOCET | 0 | 0 | 0 | 0 | 0 | 1 | 0 | 4 | 292
| PP |  | Montáž - protipožární zatěsnění prostupů stěnami a rozvaděčového dna | [15 empty] | PP | 2
147 | M | 3480024/R | Protipožární systém zatěsňovací, upevňovací pro kabelová vedení | m2 | 3 |  | 0 |  |  |  | základní |  | 0 | 0 | 0 | 0 | 0 | 8 | M | 2 |  |  |  | ROZPOCET | 0 | 0 | 0 | 0 | 0 | 1 | 0 | 4 | 294
| PP |  | Protipožární systém zatěsňovací, upevňovací pro kabelová vedení | [15 empty] | PP | 2
148 | M | 3480025/R | Spojovací a spotřební materiál - hmoždinky, vruty, šrouby, elektrody, vázací pásky atd. | sd | 1 |  | 0 |  |  |  | základní |  | 0 | 0 | 0 | 0 | 0 | 8 | M | 2 |  |  |  | ROZPOCET | 0 | 0 | 0 | 0 | 0 | 1 | 0 | 4 | 296
| PP |  | Spojovací a spotřební materiál - hmoždinky, vruty, šrouby, elektrody, vázací pásky atd. | [15 empty] | PP | 2
149 | K | 741110511 | Montáž lišta a kanálek vkládací šířky do 60 mm s víčkem | m | 265 |  | 0 |  |  |  | základní |  | 0 | 0 | 0 | 0 | 0 | 4 | K | 2 |  |  |  | ROZPOCET | 0 | 0 | 0 | 0 | 0 | 1 | 0 | 4 | 298
| PP |  | Montáž lišta a kanálek vkládací šířky do 60 mm s víčkem | [15 empty] | PP | 2
150 | M | 34571011 | lišta elektroinstalační vkládací 24x22mm | m | 175 |  | 0 |  |  |  | základní |  | 0 | 0 | 0 | 0 | 0 | 8 | M | 2 |  |  |  | ROZPOCET | 0 | 0 | 0 | 0 | 0 | 1 | 0 | 4 | 300
| PP |  | lišta elektroinstalační vkládací 24x22mm | [15 empty] | PP | 2
151 | M | 34571012 | lišta elektroinstalační vkládací 40x15mm | m | 90 |  | 0 |  |  |  | základní |  | 0 | 0 | 0 | 0 | 0 | 8 | M | 2 |  |  |  | ROZPOCET | 0 | 0 | 0 | 0 | 0 | 1 | 0 | 4 | 302
| PP |  | lišta elektroinstalační vkládací 40x15mm | [15 empty] | PP | 2
152 | K | 741110001 | Montáž trubka plastová tuhá D přes 16 do 23 mm uložená pevně | m | 130 |  | 0 |  |  |  | základní |  | 0 | 0 | 0 | 0 | 0 | 4 | K | 2 |  |  |  | ROZPOCET | 0 | 0 | 0 | 0 | 0 | 1 | 0 | 4 | 304
| PP |  | Montáž trubka plastová tuhá D přes 16 do 23 mm uložená pevně | [15 empty] | PP | 2
153 | M | 34571093 | trubka elektroinstalační tuhá z PVC D 22,1/25 mm, délka 3m | m | 60 |  | 0 |  |  |  | základní |  | 0 | 0 | 0 | 0 | 0 | 8 | M | 2 |  |  |  | ROZPOCET | 0 | 0 | 0 | 0 | 0 | 1 | 0 | 4 | 306
| PP |  | trubka elektroinstalační tuhá z PVC D 22,1/25 mm, délka 3m | [15 empty] | PP | 2
154 | M | 34571095 | trubka elektroinstalační tuhá z PVC D 36,6/40 mm, délka 3m | m | 40 |  | 0 |  |  |  | základní |  | 0 | 0 | 0 | 0 | 0 | 8 | M | 2 |  |  |  | ROZPOCET | 0 | 0 | 0 | 0 | 0 | 1 | 0 | 4 | 308
| PP |  | trubka elektroinstalační tuhá z PVC D 36,6/40 mm, délka 3m | [15 empty] | PP | 2
155 | M | 34571064 | trubka elektroinstalační ohebná z PVC (ČSN) 2329 | m | 30 |  | 0 |  |  |  | základní |  | 0 | 0 | 0 | 0 | 0 | 8 | M | 2 |  |  |  | ROZPOCET | 0 | 0 | 0 | 0 | 0 | 1 | 0 | 4 | 310
| PP |  | trubka elektroinstalační ohebná z PVC (ČSN) 2329 | [15 empty] | PP | 2
156 | K | 7410032/R | Montáže - ostatní práce a finální úpravy | kpl | 1 |  | 0 |  |  |  | základní |  | 0 | 0 | 0 | 0 | 0 | 4 | K | 2 |  |  |  | ROZPOCET | 0 | 0 | 0 | 0 | 0 | 1 | 0 | 4 | 312
| PP |  | Montáže - ostatní práce a finální úpravy | [15 empty] | PP | 2
157 | M | 3480026/R | Spojovací a spotřební materiál - hmoždinky, vruty, šrouby, elektrody, vázací pásky atd. | sd | 1 |  | 0 |  |  |  | základní |  | 0 | 0 | 0 | 0 | 0 | 8 | M | 2 |  |  |  | ROZPOCET | 0 | 0 | 0 | 0 | 0 | 1 | 0 | 4 | 314
| PP |  | Spojovací a spotřební materiál - hmoždinky, vruty, šrouby, elektrody, vázací pásky atd. | [15 empty] | PP | 2
158 | K | 7410041/R | Výchozí revize | kpl | 1 |  | 0 |  |  |  | základní |  | 0 | 0 | 0 | 0 | 0 | 4 | K | 2 |  |  |  | ROZPOCET | 0 | 0 | 0 | 0 | 0 | 1 | 0 | 4 | 316
| PP |  | Výchozí revize | [15 empty] | PP | 2
159 | K | 7410042/R | Asistence elektrotechnika reviznímu technikovi při provádění obhlídky a měření | kpl | 1 |  | 0 |  |  |  | základní |  | 0 | 0 | 0 | 0 | 0 | 4 | K | 2 |  |  |  | ROZPOCET | 0 | 0 | 0 | 0 | 0 | 1 | 0 | 4 | 318
| PP |  | Asistence elektrotechnika reviznímu technikovi při provádění obhlídky a měření | [15 empty] | PP | 2
160 | K | 7410043/R | Vedení zakázky, kontrolní dny stavby, technická a obchodní činnost | kpl | 1 |  | 0 |  |  |  | základní |  | 0 | 0 | 0 | 0 | 0 | 4 | K | 2 |  |  |  | ROZPOCET | 0 | 0 | 0 | 0 | 0 | 1 | 0 | 4 | 320
| PP |  | Vedení zakázky, kontrolní dny stavby, technická a obchodní činnost | [15 empty] | PP | 2
161 | K | 7410044/R | Individuální a komplexní vyzkoušení výše uvedených dodávek a prací | kpl | 1 |  | 0 |  |  |  | základní |  | 0 | 0 | 0 | 0 | 0 | 4 | K | 2 |  |  |  | ROZPOCET | 0 | 0 | 0 | 0 | 0 | 1 | 0 | 4 | 322
| PP |  | Individuální a komplexní vyzkoušení výše uvedených dodávek a prací | [15 empty] | PP | 2
162 | K | 7410045/R | Zpracování elektročásti provozního řádu | kpl | 1 |  | 0 |  |  |  | základní |  | 0 | 0 | 0 | 0 | 0 | 4 | K | 2 |  |  |  | ROZPOCET | 0 | 0 | 0 | 0 | 0 | 1 | 0 | 4 | 324
| PP |  | Zpracování elektročásti provozního řádu | [15 empty] | PP | 2
163 | K | 7410046/R | Poplatek organizaci státního dozoru (TIČR) za zhotovení odborného stanoviska k uvedení vyhrazeného zařízení do provozu | kpl | 1 |  | 0 |  |  |  | základní |  | 0 | 0 | 0 | 0 | 0 | 4 | K | 2 |  |  |  | ROZPOCET | 0 | 0 | 0 | 0 | 0 | 1 | 0 | 4 | 326
| PP |  | Poplatek organizaci státního dozoru (TIČR) za zhotovení odborného stanoviska k uvedení vyhrazeného zařízení do provozu | [15 empty] | PP | 2
164 | K | 7410047/R | Proškolení obsluhy | komplet | 1 |  | 0 |  |  |  | základní |  | 0 | 0 | 0 | 0 | 0 | 4 | K | 2 |  |  |  | ROZPOCET | 0 | 0 | 0 | 0 | 0 | 1 | 0 | 4 | 328
| PP |  | Proškolení obsluhy | [15 empty] | PP | 2
165 | K | 7410048/R | Přeprava dodávek a materiálu | komplet | 1 |  | 0 |  |  |  | základní |  | 0 | 0 | 0 | 0 | 0 | 4 | K | 2 |  |  |  | ROZPOCET | 0 | 0 | 0 | 0 | 0 | 1 | 0 | 4 | 330
| PP |  | Přeprava dodávek a materiálu | [15 empty] | PP | 2
166 | K | 7410049/R | Manipulační technika, lešení, zvedací zařízení a montážní plošiny | komplet | 1 |  | 0 |  |  |  | základní |  | 0 | 0 | 0 | 0 | 0 | 4 | K | 2 |  |  |  | ROZPOCET | 0 | 0 | 0 | 0 | 0 | 1 | 0 | 4 | 332
| PP |  | Manipulační technika, lešení, zvedací zařízení a montážní plošiny | [15 empty] | PP | 2

## 0008 - SO 01.8 Plynové ro...
[9 empty] | >> skryté sloupce << | [9 empty] | {7645bccd-4a89-4872-baf2-0aa4d370277a}
2
| KRYCÍ LIST SOUPISU PRACÍ | [8 empty] | v --- níže se nacházejí doplnkové a pomocné údaje k sestavám --- v | [8 empty] | False
Stavba:
21.03 ČOV Šumperk, Sušárna čistírenských kalů - projektová dokumentace haly
Objekt:
01 - 21.03 ČOV Šumperk, Sušárna čistírenských kalů - projektová dokumentace haly
Soupis:
001 - SO 01 Objekt zpracování kalu
Úroveň 3:
0008 - SO 01.8 Plynové rozvody
| KSO: |  |  |  |  | CC-CZ:
| Místo: |  |  |  |  | Datum: | 27. 4. 2022
| Zadavatel: |  |  |  |  | IČ:
|  | Vodohospodářská zařízení Šumperk, a. s |  |  |  | DIČ:
| Uchazeč: |  |  |  |  | IČ: | Vyplň údaj
|  | Vyplň údaj |  |  |  | DIČ: | Vyplň údaj
| Projektant: |  |  |  |  | IČ:
|  | Sweco Hydroprojekt a.s., divize Morava |  |  |  | DIČ:
| Zpracovatel: |  |  |  |  | IČ:
DIČ:
Poznámka:
| Cena bez DPH | [5 empty] | 0
|  |  | Základ daně |  |  | Sazba daně | Výše daně
| DPH | základní | 0 |  |  | 21% | 0
|  | snížená | 0 |  |  | 15% | 0
|  | zákl. přenesená | 0 |  |  | 21% | 0
|  | sníž. přenesená | 0 |  |  | 15% | 0
|  | nulová | 0 |  |  | 0% | 0
| Cena s DPH |  |  | v | CZK |  | 0
| Projektant |  |  | Zpracovatel
| Datum a podpis: |  | Razítko | Datum a podpis: |  |  | Razítko
| Objednavatel |  |  | Uchazeč
| Datum a podpis: |  | Razítko | Datum a podpis: |  |  | Razítko
REKAPITULACE ČLENĚNÍ SOUPISU PRACÍ
Stavba:
21.03 ČOV Šumperk, Sušárna čistírenských kalů - projektová dokumentace haly
Objekt:
01 - 21.03 ČOV Šumperk, Sušárna čistírenských kalů - projektová dokumentace haly
Soupis:
001 - SO 01 Objekt zpracování kalu
Úroveň 3:
0008 - SO 01.8 Plynové rozvody
Místo: | [5 empty] | Datum: | 27. 4. 2022
Zadavatel: |  |  | Vodohospodářská zařízení Šumperk, a. s |  |  | Projektant: | Sweco Hydroprojekt a.s., divize Morava
Uchazeč: |  |  | Vyplň údaj |  |  | Zpracovatel:
Kód dílu - Popis | [6 empty] | Cena celkem [CZK]
Náklady ze soupisu prací | [6 empty] | 0 | [12 empty] | -1
| PSV - Práce a dodávky PSV | [5 empty] | 0
| D1 - Vnitřní plynovod | [5 empty] | 0
| D2 - Nátěry | [5 empty] | 0
| D3 - Vedlejší náklady | [5 empty] | 0
SOUPIS PRACÍ
Stavba:
21.03 ČOV Šumperk, Sušárna čistírenských kalů - projektová dokumentace haly
Objekt:
01 - 21.03 ČOV Šumperk, Sušárna čistírenských kalů - projektová dokumentace haly
Soupis:
001 - SO 01 Objekt zpracování kalu
Úroveň 3:
0008 - SO 01.8 Plynové rozvody
Místo: | [5 empty] | Datum: | 27. 4. 2022
Zadavatel: |  |  | Vodohospodářská zařízení Šumperk, a. s |  |  | Projektant: | Sweco Hydroprojekt a.s., divize Morava
Uchazeč: |  |  | Vyplň údaj |  |  | Zpracovatel:
PČ | Typ | Kód | Popis | MJ | Množství | J.cena [CZK] | Cena celkem [CZK] | Cenová soustava |  |  | DPH | J. Nh [h] | Nh celkem [h] | J. hmotnost [t] | Hmotnost celkem [t] | J. suť [t] | Suť Celkem [t]
Náklady soupisu celkem | [6 empty] | 0 | [5 empty] | 0 |  | 0 |  | 0 |  | D | -1 | [7 empty] | 0
| D | PSV | Práce a dodávky PSV |  |  |  | 0 | [5 empty] | 0 |  | 0 |  | 0 | 2 | D | 0 | ROZPOCET | [6 empty] | 0
| D | D1 | Vnitřní plynovod |  |  |  | 0 | [5 empty] | 0 |  | 0 |  | 0 | 1 | D | 1 | ROZPOCET | [6 empty] | 0
1 | K | Pol343 | Potrubí hladké bezešvé v kotelnách D 22 x 2,6 mm, včetně montáže | m | 12 |  | 0 |  |  |  | základní |  | 0 | 0 | 0 | 0 | 0 | 4 | K | 2 | ROZPOCET | 0 | 0 | 0 | 0 | 0 | 1 | 0 | 4 | 2
| PP |  | Potrubí hladké bezešvé v kotelnách D 22 x 2,6 mm, včetně montáže | [15 empty] | PP | 2
2 | K | Pol344 | Potrubí hladké bezešvé v kotelnách D 25 x 2,6 mm, včetně montáže | m | 18 |  | 0 |  |  |  | základní |  | 0 | 0 | 0 | 0 | 0 | 4 | K | 2 | ROZPOCET | 0 | 0 | 0 | 0 | 0 | 1 | 0 | 4 | 4
| PP |  | Potrubí hladké bezešvé v kotelnách D 25 x 2,6 mm, včetně montáže | [15 empty] | PP | 2
3 | K | Pol345 | Potrubí hladké bezešvé v kotelnách D 31,8 x 2,6 mm, včetně montáže | m | 6 |  | 0 |  |  |  | základní |  | 0 | 0 | 0 | 0 | 0 | 4 | K | 2 | ROZPOCET | 0 | 0 | 0 | 0 | 0 | 1 | 0 | 4 | 6
| PP |  | Potrubí hladké bezešvé v kotelnách D 31,8 x 2,6 mm, včetně montáže | [15 empty] | PP | 2
4 | K | Pol346 | Potrubí hladké bezešvé v kotelnách D 57 x 2,9 mm, včetně montáže | m | 18 |  | 0 |  |  |  | základní |  | 0 | 0 | 0 | 0 | 0 | 4 | K | 2 | ROZPOCET | 0 | 0 | 0 | 0 | 0 | 1 | 0 | 4 | 8
| PP |  | Potrubí hladké bezešvé v kotelnách D 57 x 2,9 mm, včetně montáže | [15 empty] | PP | 2
5 | K | Pol347 | Potrubí hladké bezešvé v kotelnách D 89 x 3,6 mm, včetně montáže | m | 12 |  | 0 |  |  |  | základní |  | 0 | 0 | 0 | 0 | 0 | 4 | K | 2 | ROZPOCET | 0 | 0 | 0 | 0 | 0 | 1 | 0 | 4 | 10
| PP |  | Potrubí hladké bezešvé v kotelnách D 89 x 3,6 mm, včetně montáže | [15 empty] | PP | 2
6 | K | Pol348 | Potrubí hladké bezešvé v kotelnách D 219 x 6,3 mm, včetně montáže | m | 5 |  | 0 |  |  |  | základní |  | 0 | 0 | 0 | 0 | 0 | 4 | K | 2 | ROZPOCET | 0 | 0 | 0 | 0 | 0 | 1 | 0 | 4 | 12
| PP |  | Potrubí hladké bezešvé v kotelnách D 219 x 6,3 mm, včetně montáže | [15 empty] | PP | 2
7 | K | Pol349 | Vzorkovací kohout DN15, PLYN | ks | 3 |  | 0 |  |  |  | základní |  | 0 | 0 | 0 | 0 | 0 | 4 | K | 2 | ROZPOCET | 0 | 0 | 0 | 0 | 0 | 1 | 0 | 4 | 14
| PP |  | Vzorkovací kohout DN15, PLYN | [15 empty] | PP | 2
8 | K | Pol350 | Kulový kohout závitový - páka, DN15, PLYN | ks | 6 |  | 0 |  |  |  | základní |  | 0 | 0 | 0 | 0 | 0 | 4 | K | 2 | ROZPOCET | 0 | 0 | 0 | 0 | 0 | 1 | 0 | 4 | 16
| PP |  | Kulový kohout závitový - páka, DN15, PLYN | [15 empty] | PP | 2
9 | K | Pol351 | Kulový kohout závitový - páka, DN50, PLYN | ks | 4 |  | 0 |  |  |  | základní |  | 0 | 0 | 0 | 0 | 0 | 4 | K | 2 | ROZPOCET | 0 | 0 | 0 | 0 | 0 | 1 | 0 | 4 | 18
| PP |  | Kulový kohout závitový - páka, DN50, PLYN | [15 empty] | PP | 2
10 | K | Pol352 | Uzavírací klapka mezipřírubová DN80, PN16, PLYN | ks | 4 |  | 0 |  |  |  | základní |  | 0 | 0 | 0 | 0 | 0 | 4 | K | 2 | ROZPOCET | 0 | 0 | 0 | 0 | 0 | 1 | 0 | 4 | 20
| PP |  | Uzavírací klapka mezipřírubová DN80, PN16, PLYN | [15 empty] | PP | 2
11 | K | Pol353 | Přírubový plynový filtr DN50, PN6, PLYN | ks | 1 |  | 0 |  |  |  | základní |  | 0 | 0 | 0 | 0 | 0 | 4 | K | 2 | ROZPOCET | 0 | 0 | 0 | 0 | 0 | 1 | 0 | 4 | 22
| PP |  | Přírubový plynový filtr DN50, PN6, PLYN | [15 empty] | PP | 2
12 | K | Pol354 | Bezpečnostní havarijní rychlouzávěr plynu, přírubový, DN 80, PN16, na STL, napájení 230V | ks | 1 |  | 0 |  |  |  | základní |  | 0 | 0 | 0 | 0 | 0 | 4 | K | 2 | ROZPOCET | 0 | 0 | 0 | 0 | 0 | 1 | 0 | 4 | 24
| PP |  | Bezpečnostní havarijní rychlouzávěr plynu, přírubový, DN 80, PN16, na STL, napájení 230V | [15 empty] | PP | 2
13 | K | Pol355 | Turbínový plynoměr DN80, G100, PN16, Qmax = 160 m3/h | ks | 1 |  | 0 |  |  |  | základní |  | 0 | 0 | 0 | 0 | 0 | 4 | K | 2 | ROZPOCET | 0 | 0 | 0 | 0 | 0 | 1 | 0 | 4 | 26
| PP |  | Turbínový plynoměr DN80, G100, PN16, Qmax = 160 m3/h | [15 empty] | PP | 2
14 | K | Pol356 | Regulátor tlaku plynu 300/10 kPa, vnitřní impuls, pojistný ventil | ks | 1 |  | 0 |  |  |  | základní |  | 0 | 0 | 0 | 0 | 0 | 4 | K | 2 | ROZPOCET | 0 | 0 | 0 | 0 | 0 | 1 | 0 | 4 | 28
| PP |  | Regulátor tlaku plynu 300/10 kPa, vnitřní impuls, pojistný ventil | [15 empty] | PP | 2
| P |  | Poznámka k položce: - rozsah nastavení výstupního tlaku 100 - 160 mbar - bezpečnostní rychlouzávěr VSX4 - Výstupní šroubení G2-1/4 x DN50 - Vstupní šroubení CSB bez sítka 5/4" x 1" | [15 empty] | P | 2
15 | K | Pol357 | Tlakoměr deformační 0-400 kPa, M20x1,5, D160 mm, včetně kondenzační smyčky, kohoutu a montáže | ks | 1 |  | 0 |  |  |  | základní |  | 0 | 0 | 0 | 0 | 0 | 4 | K | 2 | ROZPOCET | 0 | 0 | 0 | 0 | 0 | 1 | 0 | 4 | 30
| PP |  | Tlakoměr deformační 0-400 kPa, M20x1,5, D160 mm, včetně kondenzační smyčky, kohoutu a montáže | [15 empty] | PP | 2
16 | K | Pol358 | Tlakoměr deformační 0-16 kPa, M20x1,5, D160 mm, včetně kondenzační smyčky, kohoutu a montáže | ks | 4 |  | 0 |  |  |  | základní |  | 0 | 0 | 0 | 0 | 0 | 4 | K | 2 | ROZPOCET | 0 | 0 | 0 | 0 | 0 | 1 | 0 | 4 | 32
| PP |  | Tlakoměr deformační 0-16 kPa, M20x1,5, D160 mm, včetně kondenzační smyčky, kohoutu a montáže | [15 empty] | PP | 2
17 | K | Pol359 | Detektory úniku plynu a CO včetně prokabelování s BAP - dodávka MaR | ks | 1 |  | 0 |  |  |  | základní |  | 0 | 0 | 0 | 0 | 0 | 4 | K | 2 | ROZPOCET | 0 | 0 | 0 | 0 | 0 | 1 | 0 | 4 | 34
| PP |  | Detektory úniku plynu a CO včetně prokabelování s BAP - dodávka MaR | [15 empty] | PP | 2
| P |  | Poznámka k položce: jednotková cena nevyplňuje | [15 empty] | P | 2
18 | K | Pol360 | Dno varné ocelové D219 | ks | 2 |  | 0 |  |  |  | základní |  | 0 | 0 | 0 | 0 | 0 | 4 | K | 2 | ROZPOCET | 0 | 0 | 0 | 0 | 0 | 1 | 0 | 4 | 36
| PP |  | Dno varné ocelové D219 | [15 empty] | PP | 2
19 | K | Pol361 | Koleno ocelové varné 90°, DN80 | ks | 6 |  | 0 |  |  |  | základní |  | 0 | 0 | 0 | 0 | 0 | 4 | K | 2 | ROZPOCET | 0 | 0 | 0 | 0 | 0 | 1 | 0 | 4 | 38
| PP |  | Koleno ocelové varné 90°, DN80 | [15 empty] | PP | 2
20 | K | Pol362 | Koleno ocelové varné 90°, DN50 | ks | 1 |  | 0 |  |  |  | základní |  | 0 | 0 | 0 | 0 | 0 | 4 | K | 2 | ROZPOCET | 0 | 0 | 0 | 0 | 0 | 1 | 0 | 4 | 40
| PP |  | Koleno ocelové varné 90°, DN50 | [15 empty] | PP | 2
21 | K | Pol363 | Konzoly, podpěry, objímky - kotvení potrubí, včetně montáže | ks | 25 |  | 0 |  |  |  | základní |  | 0 | 0 | 0 | 0 | 0 | 4 | K | 2 | ROZPOCET | 0 | 0 | 0 | 0 | 0 | 1 | 0 | 4 | 42
| PP |  | Konzoly, podpěry, objímky - kotvení potrubí, včetně montáže | [15 empty] | PP | 2
22 | K | Pol364 | Drobné ocelové tvarovky, včetně montáže | ks | 15 |  | 0 |  |  |  | základní |  | 0 | 0 | 0 | 0 | 0 | 4 | K | 2 | ROZPOCET | 0 | 0 | 0 | 0 | 0 | 1 | 0 | 4 | 44
| PP |  | Drobné ocelové tvarovky, včetně montáže | [15 empty] | PP | 2
23 | K | Pol365 | Chránička plynová PEHD d 40 x 3,0 x 6000 mm | m | 1 |  | 0 |  |  |  | základní |  | 0 | 0 | 0 | 0 | 0 | 4 | K | 2 | ROZPOCET | 0 | 0 | 0 | 0 | 0 | 1 | 0 | 4 | 46
| PP |  | Chránička plynová PEHD d 40 x 3,0 x 6000 mm | [15 empty] | PP | 2
24 | K | Pol366 | Chránička plynová PEHD d 140 x 8,0 x 6000 mm | m | 1 |  | 0 |  |  |  | základní |  | 0 | 0 | 0 | 0 | 0 | 4 | K | 2 | ROZPOCET | 0 | 0 | 0 | 0 | 0 | 1 | 0 | 4 | 48
| PP |  | Chránička plynová PEHD d 140 x 8,0 x 6000 mm | [15 empty] | PP | 2
25 | K | Pol367 | Montáž armatur závitových,se 2závity, do G 2 | ks | 13 |  | 0 |  |  |  | základní |  | 0 | 0 | 0 | 0 | 0 | 4 | K | 2 | ROZPOCET | 0 | 0 | 0 | 0 | 0 | 1 | 0 | 4 | 50
| PP |  | Montáž armatur závitových,se 2závity, do G 2 | [15 empty] | PP | 2
26 | K | Pol368 | Montáž přírub. armatur, 2 příruby, PN 16, DN 80, včetně dodávky protipřírub, těsnění a šroubů | ks | 6 |  | 0 |  |  |  | základní |  | 0 | 0 | 0 | 0 | 0 | 4 | K | 2 | ROZPOCET | 0 | 0 | 0 | 0 | 0 | 1 | 0 | 4 | 52
| PP |  | Montáž přírub. armatur, 2 příruby, PN 16, DN 80, včetně dodávky protipřírub, těsnění a šroubů | [15 empty] | PP | 2
27 | K | Pol369 | Montáž přírub. armatur, 2 příruby, PN 16, DN 50, včetně dodávky protipřírub, těsnění a šroubů | ks | 1 |  | 0 |  |  |  | základní |  | 0 | 0 | 0 | 0 | 0 | 4 | K | 2 | ROZPOCET | 0 | 0 | 0 | 0 | 0 | 1 | 0 | 4 | 54
| PP |  | Montáž přírub. armatur, 2 příruby, PN 16, DN 50, včetně dodávky protipřírub, těsnění a šroubů | [15 empty] | PP | 2
28 | K | Pol370 | Montáž plynové regulační řady (regulační řada je dodávka kotle) | ks | 3 |  | 0 |  |  |  | základní |  | 0 | 0 | 0 | 0 | 0 | 4 | K | 2 | ROZPOCET | 0 | 0 | 0 | 0 | 0 | 1 | 0 | 4 | 56
| PP |  | Montáž plynové regulační řady (regulační řada je dodávka kotle) | [15 empty] | PP | 2
29 | K | Pol371 | Montáž regulátoru tlaku | ks | 1 |  | 0 |  |  |  | základní |  | 0 | 0 | 0 | 0 | 0 | 4 | K | 2 | ROZPOCET | 0 | 0 | 0 | 0 | 0 | 1 | 0 | 4 | 58
| PP |  | Montáž regulátoru tlaku | [15 empty] | PP | 2
30 | K | Pol372 | Skříň hlavního uzávěru kotelny včetně montáže - dodávka stavby | ks | 1 |  | 0 |  |  |  | základní |  | 0 | 0 | 0 | 0 | 0 | 4 | K | 2 | ROZPOCET | 0 | 0 | 0 | 0 | 0 | 1 | 0 | 4 | 60
| PP |  | Skříň hlavního uzávěru kotelny včetně montáže - dodávka stavby | [15 empty] | PP | 2
| P |  | Poznámka k položce: jednotková cena nevyplňuje | [15 empty] | P | 2
31 | K | Pol40 | Přesun hmot pro vnitřní plynovod, výšky do 6 m | t | 3.2 |  | 0 |  |  |  | základní |  | 0 | 0 | 0 | 0 | 0 | 4 | K | 2 | ROZPOCET | 0 | 0 | 0 | 0 | 0 | 1 | 0 | 4 | 62
| PP |  | Přesun hmot pro vnitřní plynovod, výšky do 6 m | [15 empty] | PP | 2
| D | D2 | Nátěry |  |  |  | 0 | [5 empty] | 0 |  | 0 |  | 0 | 1 | D | 1 | ROZPOCET | [6 empty] | 0
32 | K | Pol373 | Nátěr syntet. potrubí do DN 100 mm Z +1x +1x email | m | 66 |  | 0 |  |  |  | základní |  | 0 | 0 | 0 | 0 | 0 | 4 | K | 2 | ROZPOCET | 0 | 0 | 0 | 0 | 0 | 1 | 0 | 4 | 64
| PP |  | Nátěr syntet. potrubí do DN 100 mm Z +1x +1x email | [15 empty] | PP | 2
33 | K | Pol374 | Nátěr syntet. potrubí do DN 200 mm Z +1x +1x email | m | 5 |  | 0 |  |  |  | základní |  | 0 | 0 | 0 | 0 | 0 | 4 | K | 2 | ROZPOCET | 0 | 0 | 0 | 0 | 0 | 1 | 0 | 4 | 66
| PP |  | Nátěr syntet. potrubí do DN 200 mm Z +1x +1x email | [15 empty] | PP | 2
34 | K | Pol375 | Nátěr syntetický kovových konstrukcí 2x + 1x email | m2 | 6 |  | 0 |  |  |  | základní |  | 0 | 0 | 0 | 0 | 0 | 4 | K | 2 | ROZPOCET | 0 | 0 | 0 | 0 | 0 | 1 | 0 | 4 | 68
| PP |  | Nátěr syntetický kovových konstrukcí 2x + 1x email | [15 empty] | PP | 2
| D | D3 | Vedlejší náklady |  |  |  | 0 | [5 empty] | 0 |  | 0 |  | 0 | 1 | D | 1 | ROZPOCET | [6 empty] | 0
35 | K | Pol376 | Zkoušky, revize | ks | 1 |  | 0 |  |  |  | základní |  | 0 | 0 | 0 | 0 | 0 | 4 | K | 2 | ROZPOCET | 0 | 0 | 0 | 0 | 0 | 1 | 0 | 4 | 70
| PP |  | Zkoušky, revize | [15 empty] | PP | 2
36 | K | Pol377 | Mimostaveništní doprava | ks | 1 |  | 0 |  |  |  | základní |  | 0 | 0 | 0 | 0 | 0 | 4 | K | 2 | ROZPOCET | 0 | 0 | 0 | 0 | 0 | 1 | 0 | 4 | 72
| PP |  | Mimostaveništní doprava | [15 empty] | PP | 2
37 | K | Pol58 | Kompletační činnost | ks | 1 |  | 0 |  |  |  | základní |  | 0 | 0 | 0 | 0 | 0 | 4 | K | 2 | ROZPOCET | 0 | 0 | 0 | 0 | 0 | 1 | 0 | 4 | 74
| PP |  | Kompletační činnost | [15 empty] | PP | 2
38 | K | Pol378 | Prostupy včetně zapravení a dotěsnění - dodávka stavby | ks | 1 |  | 0 |  |  |  | základní |  | 0 | 0 | 0 | 0 | 0 | 4 | K | 2 | ROZPOCET | 0 | 0 | 0 | 0 | 0 | 1 | 0 | 4 | 76
| PP |  | Prostupy včetně zapravení a dotěsnění - dodávka stavby | [15 empty] | PP | 2
| P |  | Poznámka k položce: jednotková cena nevyplňuje | [15 empty] | P | 2
39 | K | Pol339 | Pronájem lešení (montážní kostky) | den | 2 |  | 0 |  |  |  | základní |  | 0 | 0 | 0 | 0 | 0 | 4 | K | 2 | ROZPOCET | 0 | 0 | 0 | 0 | 0 | 1 | 0 | 4 | 78
| PP |  | Pronájem lešení (montážní kostky) | [15 empty] | PP | 2
40 | K | Pol61 | Vodivé propojení nového plynovodu | ks | 1 |  | 0 |  |  |  | základní |  | 0 | 0 | 0 | 0 | 0 | 4 | K | 2 | ROZPOCET | 0 | 0 | 0 | 0 | 0 | 1 | 0 | 4 | 80
| PP |  | Vodivé propojení nového plynovodu | [15 empty] | PP | 2
41 | K | Pol62 | Napuštění plynovodu a uvedení do provozu | ks | 1 |  | 0 |  |  |  | základní |  | 0 | 0 | 0 | 0 | 0 | 4 | K | 2 | ROZPOCET | 0 | 0 | 0 | 0 | 0 | 1 | 0 | 4 | 82
| PP |  | Napuštění plynovodu a uvedení do provozu | [15 empty] | PP | 2
42 | K | Pol63 | Štítky na potrubí | ks | 10 |  | 0 |  |  |  | základní |  | 0 | 0 | 0 | 0 | 0 | 4 | K | 2 | ROZPOCET | 0 | 0 | 0 | 0 | 0 | 1 | 0 | 4 | 84
| PP |  | Štítky na potrubí | [15 empty] | PP | 2
43 | K | Pol379 | Protipožární pěna pro utěsnění prostupů | ks | 2 |  | 0 |  |  |  | základní |  | 0 | 0 | 0 | 0 | 0 | 4 | K | 2 | ROZPOCET | 0 | 0 | 0 | 0 | 0 | 1 | 0 | 4 | 86
| PP |  | Protipožární pěna pro utěsnění prostupů | [15 empty] | PP | 2
44 | K | Pol380 | Koordinační činnost s ostatními profesemi na stavbě | h | 12 |  | 0 |  |  |  | základní |  | 0 | 0 | 0 | 0 | 0 | 4 | K | 2 | ROZPOCET | 0 | 0 | 0 | 0 | 0 | 1 | 0 | 4 | 88
| PP |  | Koordinační činnost s ostatními profesemi na stavbě | [15 empty] | PP | 2

## 002 - SO 02 Skládka kalů
[9 empty] | >> skryté sloupce << | [9 empty] | {6408b1bf-7263-466b-9ddd-b48dcad384a6}
2
| KRYCÍ LIST SOUPISU PRACÍ | [8 empty] | v --- níže se nacházejí doplnkové a pomocné údaje k sestavám --- v | [8 empty] | False
Stavba:
21.03 ČOV Šumperk, Sušárna čistírenských kalů - projektová dokumentace haly
Objekt:
01 - 21.03 ČOV Šumperk, Sušárna čistírenských kalů - projektová dokumentace haly
Soupis:
002 - SO 02 Skládka kalů
| KSO: |  |  |  |  | CC-CZ:
| Místo: |  |  |  |  | Datum: | 27. 4. 2022
| Zadavatel: |  |  |  |  | IČ:
|  | Vodohospodářská zařízení Šumperk, a. s |  |  |  | DIČ:
| Uchazeč: |  |  |  |  | IČ: | Vyplň údaj
|  | Vyplň údaj |  |  |  | DIČ: | Vyplň údaj
| Projektant: |  |  |  |  | IČ:
|  | Sweco Hydroprojekt a.s., divize Morava |  |  |  | DIČ:
| Zpracovatel: |  |  |  |  | IČ:
DIČ:
Poznámka:
| Cena bez DPH | [5 empty] | 0
|  |  | Základ daně |  |  | Sazba daně | Výše daně
| DPH | základní | 0 |  |  | 21% | 0
|  | snížená | 0 |  |  | 15% | 0
|  | zákl. přenesená | 0 |  |  | 21% | 0
|  | sníž. přenesená | 0 |  |  | 15% | 0
|  | nulová | 0 |  |  | 0% | 0
| Cena s DPH |  |  | v | CZK |  | 0
| Projektant |  |  | Zpracovatel
| Datum a podpis: |  | Razítko | Datum a podpis: |  |  | Razítko
| Objednavatel |  |  | Uchazeč
| Datum a podpis: |  | Razítko | Datum a podpis: |  |  | Razítko
REKAPITULACE ČLENĚNÍ SOUPISU PRACÍ
Stavba:
21.03 ČOV Šumperk, Sušárna čistírenských kalů - projektová dokumentace haly
Objekt:
01 - 21.03 ČOV Šumperk, Sušárna čistírenských kalů - projektová dokumentace haly
Soupis:
002 - SO 02 Skládka kalů
Místo: | [5 empty] | Datum: | 27. 4. 2022
Zadavatel: |  |  | Vodohospodářská zařízení Šumperk, a. s |  |  | Projektant: | Sweco Hydroprojekt a.s., divize Morava
Uchazeč: |  |  | Vyplň údaj |  |  | Zpracovatel:
Kód dílu - Popis | [6 empty] | Cena celkem [CZK]
Náklady ze soupisu prací | [6 empty] | 0 | [12 empty] | -1
| HSV - Práce a dodávky HSV | [5 empty] | 0
| 1 - Zemní práce | [5 empty] | 0
| 2 - Zakládání | [5 empty] | 0
| 3 - Svislé a kompletní konstrukce | [5 empty] | 0
| 4 - Vodorovné konstrukce | [5 empty] | 0
| 6 - Úpravy povrchů, podlahy a osazování výplní | [5 empty] | 0
| 8 - Trubní vedení | [5 empty] | 0
| 9 - Ostatní konstrukce a práce, bourání | [5 empty] | 0
| 997 - Přesun sutě | [5 empty] | 0
| 998 - Přesun hmot | [5 empty] | 0
| PSV - Práce a dodávky PSV | [5 empty] | 0
| 721 - Zdravotechnika - vnitřní kanalizace | [5 empty] | 0
| 764 - Konstrukce klempířské | [5 empty] | 0
| 767 - Konstrukce zámečnické | [5 empty] | 0
| 783 - Dokončovací práce - nátěry | [5 empty] | 0
| M - Práce a dodávky M | [5 empty] | 0
| 21-M - Elektromontáže | [5 empty] | 0
| 43-M - Montáž ocelových konstrukcí | [5 empty] | 0
SOUPIS PRACÍ
Stavba:
21.03 ČOV Šumperk, Sušárna čistírenských kalů - projektová dokumentace haly
Objekt:
01 - 21.03 ČOV Šumperk, Sušárna čistírenských kalů - projektová dokumentace haly
Soupis:
002 - SO 02 Skládka kalů
Místo: | [5 empty] | Datum: | 27. 4. 2022
Zadavatel: |  |  | Vodohospodářská zařízení Šumperk, a. s |  |  | Projektant: | Sweco Hydroprojekt a.s., divize Morava
Uchazeč: |  |  | Vyplň údaj |  |  | Zpracovatel:
PČ | Typ | Kód | Popis | MJ | Množství | J.cena [CZK] | Cena celkem [CZK] | Cenová soustava |  |  | DPH | J. Nh [h] | Nh celkem [h] | J. hmotnost [t] | Hmotnost celkem [t] | J. suť [t] | Suť Celkem [t]
Náklady soupisu celkem | [6 empty] | 0 | [5 empty] | 0 |  | 1021.3411 |  | 0.16713 |  | D | -1 | [10 empty] | 0
| D | HSV | Práce a dodávky HSV |  |  |  | 0 | [5 empty] | 0 |  | 1013.0317 |  | 0.16713 | 1 | D | 0 |  |  |  | ROZPOCET | [6 empty] | 0
| D | 1 | Zemní práce |  |  |  | 0 | [5 empty] | 0 |  | 20.2279 |  | 0 | 1 | D | 1 |  |  |  | ROZPOCET | [6 empty] | 0
1 | K | 132254205 | Hloubení zapažených rýh š do 2000 mm v hornině třídy těžitelnosti I skupiny 3 objem do 1000 m3 | m3 | 44.742 |  | 0 | CS ÚRS 2022 01 |  |  | základní |  | 0 | 0 | 0 | 0 | 0 | 4 | K | 2 |  |  |  | ROZPOCET | 0 | 0 | 0 | 0 | 0 | 1 | 0 | 4 | -498574315
| PP |  | Hloubení zapažených rýh šířky přes 800 do 2 000 mm strojně s urovnáním dna do předepsaného profilu a spádu v hornině třídy těžitelnosti I skupiny 3 přes 500 do 1 000 m3 | [15 empty] | PP | 2
| P |  | Poznámka k položce: viz TZ př.č.1.1.2.1 a v.č.D.1.1.2.2 až 6, situace C3 100% hor.tř. III | [15 empty] | P | 2
| VV |  | v nezpevněné ploše tl.0mm (zásyp recyklátem, vybourání kalových polí) | [15 empty] | VV | 2 | 1 | True | 0 | ROZPOCET
| VV |  | - recyklát z výkopu zůstane vedle rýhy a použije pro zpětný zásyp | [15 empty] | VV | 2 | 1 | True | 0 | ROZPOCET
| VV |  | "dreny pro vsak" 50,3*0,9*0,6 |  | 27.162 | [13 empty] | VV | 2 | 2 | True | 0 | ROZPOCET
| VV |  | "přípojky" 3,33*0,9*0,6 |  | 1.798 | [13 empty] | VV | 2 | 2 | True | 0 | ROZPOCET
| VV |  | "Studna" (2,1*2,1*1,45-2,1*0,9*0,6)*3 |  | 15.782 | [13 empty] | VV | 2 | 2 | True | 0 | ROZPOCET
| VV |  | Součet |  | 44.742 | [13 empty] | VV | 2 | 4 | True | 1 | ROZPOCET
2 | K | 151811131 | Osazení pažicího boxu hl výkopu do 4 m š do 1,2 m | m2 | 18.27 |  | 0 | CS ÚRS 2022 01 |  |  | základní |  | 0 | 0.00058 | 0.010597 | 0 | 0 | 4 | K | 2 |  |  |  | ROZPOCET | 0 | 0 | 0 | 0 | 0 | 1 | 0 | 4 | -511656423
| PP |  | Zřízení pažicích boxů pro pažení a rozepření stěn rýh podzemního vedení hloubka výkopu do 4 m, šířka do 1,2 m | [15 empty] | PP | 2
| P |  | Poznámka k položce: viz TZ př.č.1.1.2.1 a v.č.D.1.1.2.2 až 6, situace C3 | [15 empty] | P | 2
| VV |  | studny | [15 empty] | VV | 2 | 1 | True | 0 | ROZPOCET
| VV |  | (2,1*1,45*2)*3 |  | 18.27 | [13 empty] | VV | 2 | 2 | True | 1 | ROZPOCET
3 | K | 151811141 | Osazení pažicího boxu hl výkopu do 6 m š do 1,2 m | m2 | 18.27 |  | 0 | CS ÚRS 2022 01 |  |  | základní |  | 0 | 0.00062 | 0.011327 | 0 | 0 | 4 | K | 2 |  |  |  | ROZPOCET | 0 | 0 | 0 | 0 | 0 | 1 | 0 | 4 | 1419123001
| PP |  | Zřízení pažicích boxů pro pažení a rozepření stěn rýh podzemního vedení hloubka výkopu přes 4 do 6 m, šířka do 1,2 m | [15 empty] | PP | 2
4 | K | 162751117 | Vodorovné přemístění přes 9 000 do 10000 m výkopku/sypaniny z horniny třídy těžitelnosti I skupiny 1 až 3 - výkop na trvalou skládku | m3 | 27.524 |  | 0 | CS ÚRS 2022 01 |  |  | základní |  | 0 | 0 | 0 | 0 | 0 | 4 | K | 2 |  |  |  | ROZPOCET | 0 | 0 | 0 | 0 | 0 | 1 | 0 | 4 | -1400012428
| PP |  | Vodorovné přemístění výkopku nebo sypaniny po suchu na obvyklém dopravním prostředku, bez naložení výkopku, avšak se složením bez rozhrnutí z horniny třídy těžitelnosti I skupiny 1 až 3 na vzdálenost přes 9 000 do 10 000 m | [15 empty] | PP | 2
5 | K | 167151111,1 | Nakládání výkopku z hornin třídy těžitelnosti I skupiny 1 až 3 přes 100 m3 - výkop na trvalou skládku | m3 | 27.524 |  | 0 |  |  |  | základní |  | 0 | 0 | 0 | 0 | 0 | 4 | K | 2 |  |  |  | ROZPOCET | 0 | 0 | 0 | 0 | 0 | 1 | 0 | 4 | -872106120
| PP |  | Nakládání, skládání a překládání neulehlého výkopku nebo sypaniny strojně nakládání, množství přes 100 m3, z hornin třídy těžitelnosti I, skupiny 1 až 3 | [15 empty] | PP | 2
| VV |  | výkop rýh | [15 empty] | VV | 2 | 1 | True | 0 | ROZPOCET
| VV |  | 44,742 |  | 44.742 | [13 empty] | VV | 2 | 2 | True | 0 | ROZPOCET
| VV |  | zásyp po rýhách | [15 empty] | VV | 2 | 1 | True | 0 | ROZPOCET
| VV |  | -17,218 |  | -17.218 | [13 empty] | VV | 2 | 2 | True | 0 | ROZPOCET
| VV |  | Součet |  | 27.524 | [13 empty] | VV | 2 | 4 | True | 1 | ROZPOCET
6 | K | 171152501 | Zhutnění podloží z hornin soudržných nebo nesoudržných pod násypy | m2 | 525.897 |  | 0 | CS ÚRS 2022 01 |  |  | základní |  | 0 | 0 | 0 | 0 | 0 | 4 | K | 2 |  |  |  | ROZPOCET | 0 | 0 | 0 | 0 | 0 | 1 | 0 | 4 | 321057390
| PP |  | Zhutnění podloží pod násypy z rostlé horniny třídy těžitelnosti I a II, skupiny 1 až 4 z hornin soudružných a nesoudržných | [15 empty] | PP | 2
| P |  | Poznámka k položce: viz TZ př.č.1.1.2.1 a v.č.D.1.1.2.2 až 6, situace C3 | [15 empty] | P | 2
| VV |  | výměry dle autocad | [15 empty] | VV | 2 | 1 | True | 0 | ROZPOCET
| VV |  | 25,8*18 |  | 464.4 | [13 empty] | VV | 2 | 2 | True | 0 | ROZPOCET
| VV |  | "vsakovací studna" 2,1*2,1*3 |  | 13.23 | [13 empty] | VV | 2 | 2 | True | 0 | ROZPOCET
| VV |  | "přípojky" 3,33*0,9 |  | 2.997 | [13 empty] | VV | 2 | 2 | True | 0 | ROZPOCET
| VV |  | "dreny" 50,3*0,9 |  | 45.27 | [13 empty] | VV | 2 | 2 | True | 0 | ROZPOCET
| VV |  | Součet |  | 525.897 | [13 empty] | VV | 2 | 4 | True | 1 | ROZPOCET
7 | K | 171201231 | Poplatek za uložení zeminy a kamení na recyklační skládce (skládkovné) kód odpadu 17 05 04 | t | 103.543 |  | 0 | CS ÚRS 2022 01 |  |  | základní |  | 0 | 0 | 0 | 0 | 0 | 4 | K | 2 |  |  |  | ROZPOCET | 0 | 0 | 0 | 0 | 0 | 1 | 0 | 4 | -1953681744
| PP |  | Poplatek za uložení stavebního odpadu na recyklační skládce (skládkovné) zeminy a kamení zatříděného do Katalogu odpadů pod kódem 17 05 04 | [15 empty] | PP | 2
| VV |  | 57,524*1,8 'Přepočtené koeficientem množství |  | 103.543 | [13 empty] | VV | 2 | 2 | False | 1 | ROZPOCET
8 | K | 174151101 | Zásyp jam, šachet rýh nebo kolem objektů sypaninou se zhutněním | m3 | 17.218 |  | 0 | CS ÚRS 2022 01 |  |  | základní |  | 0 | 0 | 0 | 0 | 0 | 4 | K | 2 |  |  |  | ROZPOCET | 0 | 0 | 0 | 0 | 0 | 1 | 0 | 4 | -1896839384
| PP |  | Zásyp sypaninou z jakékoliv horniny strojně s uložením výkopku ve vrstvách se zhutněním jam, šachet, rýh nebo kolem objektů v těchto vykopávkách | [15 empty] | PP | 2
| VV |  | vsakovací studny | [15 empty] | VV | 2 | 1 | True | 0 | ROZPOCET
| VV |  | výkop rýh | [15 empty] | VV | 2 | 1 | True | 0 | ROZPOCET
| VV |  | 44,742 |  | 44.742 | [13 empty] | VV | 2 | 2 | True | 0 | ROZPOCET
| VV |  | lóže | [15 empty] | VV | 2 | 1 | True | 0 | ROZPOCET
| VV |  | -0,599-3,44 |  | -4.039 | [13 empty] | VV | 2 | 2 | True | 0 | ROZPOCET
| VV |  | obsyp | [15 empty] | VV | 2 | 1 | True | 0 | ROZPOCET
| VV |  | -10,103 |  | -10.103 | [13 empty] | VV | 2 | 2 | True | 0 | ROZPOCET
| VV |  | dren vsaku | [15 empty] | VV | 2 | 1 | True | 0 | ROZPOCET
| VV |  | -50,3*0,9*0,2 |  | -9.054 | [13 empty] | VV | 2 | 2 | True | 0 | ROZPOCET
| VV |  | OP studní v rámci výkopu | [15 empty] | VV | 2 | 1 | True | 0 | ROZPOCET
| VV |  | -3,14*0,59*0,59*1,32*3 |  | -4.328 | [13 empty] | VV | 2 | 2 | True | 0 | ROZPOCET
| VV |  | Součet |  | 17.218 | [13 empty] | VV | 2 | 4 | True | 1 | ROZPOCET
9 | K | 175111101 | Obsypání potrubí ručně sypaninou bez prohození, uloženou do 3 m | m3 | 10.103 |  | 0 | CS ÚRS 2022 01 |  |  | základní |  | 0 | 0 | 0 | 0 | 0 | 4 | K | 2 |  |  |  | ROZPOCET | 0 | 0 | 0 | 0 | 0 | 1 | 0 | 4 | 2026129274
| PP |  | Obsypání potrubí ručně sypaninou z vhodných hornin třídy těžitelnosti I a II, skupiny 1 až 4 nebo materiálem připraveným podél výkopu ve vzdálenosti do 3 m od jeho kraje pro jakoukoliv hloubku výkopu a míru zhutnění bez prohození sypaniny | [15 empty] | PP | 2
| P |  | Poznámka k položce: viz TZ př.č.1.1.2.1 a v.č.D.1.1.2.2 až 6, situace C3 | [15 empty] | P | 2
| VV |  | obsyp přípojky | [15 empty] | VV | 2 | 1 | True | 0 | ROZPOCET
| VV |  | 3,33*0,9*0,35 |  | 1.049 | [13 empty] | VV | 2 | 2 | True | 0 | ROZPOCET
| VV |  | obsyp drenů nad dreny | [15 empty] | VV | 2 | 1 | True | 0 | ROZPOCET
| VV |  | 50,3*0,9*0,2 |  | 9.054 | [13 empty] | VV | 2 | 2 | True | 0 | ROZPOCET
| VV |  | Součet |  | 10.103 | [13 empty] | VV | 2 | 4 | True | 1 | ROZPOCET
10 | M | 58333600R | písek 0-8mm, vč. dopravy | t | 2.098 |  | 0 |  |  |  | základní |  | 0 | 1 | 2.098 | 0 | 0 | 8 | M | 2 |  |  |  | ROZPOCET | 0 | 0 | 0 | 0 | 0 | 1 | 0 | 4 | 1441378155
| PP |  | písek 0-8mm | [15 empty] | PP | 2
| VV |  | 1,049*2 'Přepočtené koeficientem množství |  | 2.098 | [13 empty] | VV | 2 | 2 | False | 1 | ROZPOCET
11 | M | 58337344 | štěrkopísek frakce 0/32 | t | 18.108 |  | 0 | CS ÚRS 2022 01 |  |  | základní |  | 0 | 1 | 18.108 | 0 | 0 | 8 | M | 2 |  |  |  | ROZPOCET | 0 | 0 | 0 | 0 | 0 | 1 | 0 | 4 | -1421697822
| PP |  | štěrkopísek frakce 0/32 | [15 empty] | PP | 2
| VV |  | 9,054*2 'Přepočtené koeficientem množství |  | 18.108 | [13 empty] | VV | 2 | 2 | False | 1 | ROZPOCET
| D | 2 | Zakládání |  |  |  | 0 | [5 empty] | 0 |  | 755.2113 |  | 0 | 1 | D | 1 |  |  |  | ROZPOCET | [6 empty] | 0
12 | K | 211971110 | Zřízení opláštění žeber nebo trativodů geotextilií v rýze nebo zářezu sklonu do 1:2 | m2 | 50.3 |  | 0 | CS ÚRS 2022 01 |  |  | základní |  | 0 | 0.00017 | 0.008551 | 0 | 0 | 4 | K | 2 |  |  |  | ROZPOCET | 0 | 0 | 0 | 0 | 0 | 1 | 0 | 4 | -1821978814
| PP |  | Zřízení opláštění výplně z geotextilie odvodňovacích žeber nebo trativodů v rýze nebo zářezu se stěnami šikmými o sklonu do 1:2 | [15 empty] | PP | 2
| P |  | Poznámka k položce: viz TZ př.č.1.1.2.1 a v.č.D.1.1.2.2 až 6, situace C3 | [15 empty] | P | 2
| VV |  | dreny vsaku | [15 empty] | VV | 2 | 1 | True | 0 | ROZPOCET
| VV |  | 50,3*1 |  | 50.3 | [13 empty] | VV | 2 | 2 | True | 1 | ROZPOCET
13 | M | 69311080 | geotextilie netkaná separační, ochranná, filtrační, drenážní PES 200g/m2 | m2 | 59.58 |  | 0 | CS ÚRS 2022 01 |  |  | základní |  | 0 | 0.0002 | 0.011916 | 0 | 0 | 8 | M | 2 |  |  |  | ROZPOCET | 0 | 0 | 0 | 0 | 0 | 1 | 0 | 4 | 771272152
| PP |  | geotextilie netkaná separační, ochranná, filtrační, drenážní PES 200g/m2 | [15 empty] | PP | 2
| VV |  | 50,3*1,1845 'Přepočtené koeficientem množství |  | 59.58 | [13 empty] | VV | 2 | 2 | False | 1 | ROZPOCET
14 | K | 212751107 | Trativod z drenážních trubek flexibilních PVC-U SN 4 perforace 360° včetně lože otevřený výkop DN 200 pro meliorace | m | 50.3 |  | 0 | CS ÚRS 2022 01 |  |  | základní |  | 0 | 0.31433 | 15.8108 | 0 | 0 | 4 | K | 2 |  |  |  | ROZPOCET | 0 | 0 | 0 | 0 | 0 | 1 | 0 | 4 | -460569822
| PP |  | Trativody z drenážních a melioračních trubek pro meliorace, dočasné nebo odlehčovací drenáže se zřízením štěrkového lože pod trubky a s jejich obsypem v otevřeném výkopu trubka flexibilní PVC-U SN 4 celoperforovaná 360° DN 200 | [15 empty] | PP | 2
| P |  | Poznámka k položce: viz TZ př.č.1.1.2.1 a v.č.D.1.1.2.2 až 6, situace C3 | [15 empty] | P | 2
| VV |  | dren vsaků | [15 empty] | VV | 2 | 1 | True | 0 | ROZPOCET
| VV |  | 50,3 |  | 50.3 | [13 empty] | VV | 2 | 2 | True | 1 | ROZPOCET
15 | K | 273313611 | Základové desky z betonu tř. C 16/20 X0 | m3 | 44.275 |  | 0 | CS ÚRS 2022 01 |  |  | základní |  | 0 | 2.301 | 101.8777 | 0 | 0 | 4 | K | 2 |  |  |  | ROZPOCET | 0 | 0 | 0 | 0 | 0 | 1 | 0 | 4 | -477258424
| PP |  | Základy z betonu prostého desky z betonu kamenem neprokládaného tř. C 16/20 | [15 empty] | PP | 2
| P |  | Poznámka k položce: viz TZ př.č.1.1.2.1 a v.č.D.1.1.2.2 až 6, situace C3 | [15 empty] | P | 2
| VV |  | M3 | [15 empty] | VV | 2 | 1 | True | 0 | ROZPOCET
| VV |  | 25,3*17,5*0,1 |  | 44.275 | [13 empty] | VV | 2 | 2 | True | 1 | ROZPOCET
16 | K | 273321511 | Základové desky ze ŽB bez zvýšených nároků na prostředí tř. C 25/30 XC2, XA1, XF1 | m3 | 166.168 |  | 0 | CS ÚRS 2022 01 |  |  | základní |  | 0 | 2.5019 | 415.7307 | 0 | 0 | 4 | K | 2 |  |  |  | ROZPOCET | 0 | 0 | 0 | 0 | 0 | 1 | 0 | 4 | 1618060527
| PP |  | Základy z betonu železového (bez výztuže) desky z betonu bez zvláštních nároků na prostředí tř. C 25/30 | [15 empty] | PP | 2
| P |  | Poznámka k položce: viz TZ př.č.1.1.2.1 a v.č.D.1.1.2.2 až 6, situace C3 viz statika TZ D.1.2.2.1.1 a v.č. D.1.2.2.1.2 až 3 | [15 empty] | P | 2
| VV |  | M1 | [15 empty] | VV | 2 | 1 | True | 0 | ROZPOCET
| VV |  | ŽB deska ve spádu 450 až 300mm | [15 empty] | VV | 2 | 1 | True | 0 | ROZPOCET
| VV |  | 25,2*17,45*0,375 |  | 164.903 | [13 empty] | VV | 2 | 2 | True | 0 | ROZPOCET
| VV |  | "kabelová šachta" 1,65*1,25*1,07-1,1*0,8*1,07 |  | 1.265 | [13 empty] | VV | 2 | 2 | True | 0 | ROZPOCET
| VV |  | Součet |  | 166.168 | [13 empty] | VV | 2 | 4 | True | 1 | ROZPOCET
17 | K | 273,4-R | Příplatek k podlahové desce za provedení řezaných smršťovacích spár, vč. jajich následném vyplnění, vč. dodávky materiálů | m2 | 408 |  | 0 |  |  |  | základní |  | 0 | 0 | 0 | 0 | 0 | 4 | K | 2 |  |  |  | ROZPOCET | 0 | 0 | 0 | 0 | 0 | 1 | 0 | 4 | 619190810
| PP |  | Provedení řezaných smršťovacích spár (pro kontrolovaný vznik smršťovacích trhlin) na čtverce do max. rozměru 6,0 x 6,0 m (viz ČSN 74 4505). Spáry budou řezány do 24 hodin po vyrobení směsi, na hloubku 35 mm při krycí vrstvě horní výztuže 45 mm. Po odeznění objemových změn budou smršťovací spáry zmonolitněny speciální tuhou výplňovou hmotou, vč. dodávky materiálů | [15 empty] | PP | 2
| P |  | Poznámka k položce: viz TZ př.č.1.1.2.1 a v.č.D.1.1.2.2 až 6, situace C3 viz statika TZ D.1.2.2.1.1 a v.č. D.1.2.2.1.2 až 3 | [15 empty] | P | 2
| VV |  | podlahová deska | [15 empty] | VV | 2 | 1 | True | 0 | ROZPOCET
| VV |  | 17*12*2 |  | 408 | [13 empty] | VV | 2 | 2 | True | 1 | ROZPOCET
18 | K | 273351121 | Zřízení bednění základových desek | m2 | 50.82 |  | 0 | CS ÚRS 2022 01 |  |  | základní |  | 0 | 0.00247 | 0.12553 | 0 | 0 | 4 | K | 2 |  |  |  | ROZPOCET | 0 | 0 | 0 | 0 | 0 | 1 | 0 | 4 | 809498282
| PP |  | Bednění základů desek zřízení | [15 empty] | PP | 2
| P |  | Poznámka k položce: viz TZ př.č.1.1.2.1 a v.č.D.1.1.2.2 až 6, situace C3 viz statika TZ D.1.2.2.1.1 a v.č. D.1.2.2.1.2 až 3 | [15 empty] | P | 2
| VV |  | podkladní | [15 empty] | VV | 2 | 1 | True | 0 | ROZPOCET
| VV |  | 2*(25,3+17,5)*0,1 |  | 8.56 | [13 empty] | VV | 2 | 2 | True | 0 | ROZPOCET
| VV |  | ŽB deska ve spádu 450 až 300mm | [15 empty] | VV | 2 | 1 | True | 0 | ROZPOCET
| VV |  | 2*(25,2+17,45)*0,375 |  | 31.988 | [13 empty] | VV | 2 | 2 | True | 0 | ROZPOCET
| VV |  | "kabelová šachta" 2*(1,65+1,25)*1,07+2*(1,1+0,8)*1,07 |  | 10.272 | [13 empty] | VV | 2 | 2 | True | 0 | ROZPOCET
| VV |  | Součet |  | 50.82 | [13 empty] | VV | 2 | 4 | True | 1 | ROZPOCET
19 | K | 273351122 | Odstranění bednění základových desek | m2 | 50.82 |  | 0 | CS ÚRS 2022 01 |  |  | základní |  | 0 | 0 | 0 | 0 | 0 | 4 | K | 2 |  |  |  | ROZPOCET | 0 | 0 | 0 | 0 | 0 | 1 | 0 | 4 | -982134709
| PP |  | Bednění základů desek odstranění | [15 empty] | PP | 2
20 | K | 273361821 | Výztuž základových desek betonářskou ocelí 10 505 (R) | t | 12.087 |  | 0 | CS ÚRS 2022 01 |  |  | základní |  | 0 | 1.0606 | 12.8197 | 0 | 0 | 4 | K | 2 |  |  |  | ROZPOCET | 0 | 0 | 0 | 0 | 0 | 1 | 0 | 4 | -1003531173
| PP |  | Výztuž základů desek z betonářské oceli 10 505 (R) nebo BSt 500 | [15 empty] | PP | 2
| P |  | Poznámka k položce: viz TZ př.č.1.1.2.1 a v.č.D.1.1.2.2 až 6, situace C3 viz statika TZ D.1.2.2.1.1 a v.č. D.1.2.2.1.2 až 3 | [15 empty] | P | 2
| VV |  | dle kubatury betonu deska x stěny.... cca 2/3 výztuže pro desku | [15 empty] | VV | 2 | 1 | True | 0 | ROZPOCET
| VV |  | (18185,6-55,4)/3*2/1000 |  | 12.087 | [13 empty] | VV | 2 | 2 | True | 1 | ROZPOCET
21 | K | 274313811 | Základové pásy z betonu tř. C 25/30 XA1 | m3 | 60.602 |  | 0 | CS ÚRS 2022 01 |  |  | základní |  | 0 | 2.5019 | 151.6183 | 0 | 0 | 4 | K | 2 |  |  |  | ROZPOCET | 0 | 0 | 0 | 0 | 0 | 1 | 0 | 4 | -560674917
| PP |  | Základy z betonu prostého pasy betonu kamenem neprokládaného tř. C 25/30 | [15 empty] | PP | 2
| P |  | Poznámka k položce: viz TZ př.č.1.1.2.1 a v.č.D.1.1.2.2 až 6, situace C3 viz statika TZ D.1.2.2.1.1 a v.č. D.1.2.2.1.2 až 3 | [15 empty] | P | 2
| VV |  | M4 | [15 empty] | VV | 2 | 1 | True | 0 | ROZPOCET
| VV |  | 2*(25,8+16)*1*0,6 |  | 50.16 | [13 empty] | VV | 2 | 2 | True | 0 | ROZPOCET
| VV |  | 16*1*0,6 |  | 9.6 | [13 empty] | VV | 2 | 2 | True | 0 | ROZPOCET
| VV |  | "pod kabelovou šachtu" 1,35*1,04*0,6 |  | 0.842 | [13 empty] | VV | 2 | 2 | True | 0 | ROZPOCET
| VV |  | Součet |  | 60.602 | [13 empty] | VV | 2 | 4 | True | 1 | ROZPOCET
22 | K | 274351121 | Zřízení bednění základových pasů rovného | m2 | 118.32 |  | 0 | CS ÚRS 2022 01 |  |  | základní |  | 0 | 0.00269 | 0.31828 | 0 | 0 | 4 | K | 2 |  |  |  | ROZPOCET | 0 | 0 | 0 | 0 | 0 | 1 | 0 | 4 | 807327588
| PP |  | Bednění základů pasů rovné zřízení | [15 empty] | PP | 2
| P |  | Poznámka k položce: viz TZ př.č.1.1.2.1 a v.č.D.1.1.2.2 až 6, situace C3 viz statika TZ D.1.2.2.1.1 a v.č. D.1.2.2.1.2 až 3 | [15 empty] | P | 2
| VV |  | 2*(25,8+18)*0,6 |  | 52.56 | [13 empty] | VV | 2 | 2 | True | 0 | ROZPOCET
| VV |  | 2*(11,4+16)*0,6*2 |  | 65.76 | [13 empty] | VV | 2 | 2 | True | 0 | ROZPOCET
| VV |  | Součet |  | 118.32 | [13 empty] | VV | 2 | 4 | True | 1 | ROZPOCET
23 | K | 274351122 | Odstranění bednění základových pasů rovného | m2 | 118.32 |  | 0 | CS ÚRS 2022 01 |  |  | základní |  | 0 | 0 | 0 | 0 | 0 | 4 | K | 2 |  |  |  | ROZPOCET | 0 | 0 | 0 | 0 | 0 | 1 | 0 | 4 | 224136350
| PP |  | Bednění základů pasů rovné odstranění | [15 empty] | PP | 2
24 | K | 279113136 | Základová zeď tl přes 400 do 500 mm z tvárnic ztraceného bednění včetně výplně z betonu tř. C 16/20 | m2 | 50.05 |  | 0 | CS ÚRS 2022 01 |  |  | základní |  | 0 | 1.1367 | 56.8898 | 0 | 0 | 4 | K | 2 |  |  |  | ROZPOCET | 0 | 0 | 0 | 0 | 0 | 1 | 0 | 4 | -1857441050
| PP |  | Základové zdi z tvárnic ztraceného bednění včetně výplně z betonu bez zvláštních nároků na vliv prostředí třídy C 16/20, tloušťky zdiva přes 400 do 500 mm | [15 empty] | PP | 2
| P |  | Poznámka k položce: viz TZ př.č.1.1.2.1 a v.č.D.1.1.2.2 až 6, situace C3 viz statika TZ D.1.2.2.1.1 a v.č. D.1.2.2.1.2 až 3 | [15 empty] | P | 2
| VV |  | 2*(25,3+16,5)*0,5 |  | 41.8 | [13 empty] | VV | 2 | 2 | True | 0 | ROZPOCET
| VV |  | 16,5*0,5 |  | 8.25 | [13 empty] | VV | 2 | 2 | True | 0 | ROZPOCET
| VV |  | Součet |  | 50.05 | [13 empty] | VV | 2 | 4 | True | 1 | ROZPOCET
| D | 3 | Svislé a kompletní konstrukce |  |  |  | 0 | [5 empty] | 0 |  | 230.3033 |  | 0 | 1 | D | 1 |  |  |  | ROZPOCET | [6 empty] | 0
25 | K | 311321815 | Nosná zeď ze ŽB pohledového tř. C 30/37 XC2, XF3, XA1 bez výztuže | m3 | 89.002 |  | 0 | CS ÚRS 2022 01 |  |  | základní |  | 0 | 2.5019 | 222.6714 | 0 | 0 | 4 | K | 2 |  |  |  | ROZPOCET | 0 | 0 | 0 | 0 | 0 | 1 | 0 | 4 | 658046619
| PP |  | Nadzákladové zdi z betonu železového (bez výztuže) nosné pohledového (v přírodní barvě drtí a přísad) tř. C 30/37 | [15 empty] | PP | 2
| P |  | Poznámka k položce: viz TZ př.č.1.1.2.1 a v.č.D.1.1.2.2 až 6, situace C3 viz statika TZ D.1.2.2.1.1 a v.č. D.1.2.2.1.2 až 3 | [15 empty] | P | 2
| VV |  | M2 | [15 empty] | VV | 2 | 1 | True | 0 | ROZPOCET
| VV |  | (25,2+17+17+17)*0,4*2,92 |  | 89.002 | [13 empty] | VV | 2 | 2 | True | 1 | ROZPOCET
26 | K | 311351121 | Zřízení oboustranného bednění nosných nadzákladových zdí | m2 | 443.84 |  | 0 | CS ÚRS 2022 01 |  |  | základní |  | 0 | 0.00275 | 1.2206 | 0 | 0 | 4 | K | 2 |  |  |  | ROZPOCET | 0 | 0 | 0 | 0 | 0 | 1 | 0 | 4 | -1517569982
| PP |  | Bednění nadzákladových zdí nosných rovné oboustranné za každou stranu zřízení | [15 empty] | PP | 2
| P |  | Poznámka k položce: viz TZ př.č.1.1.2.1 a v.č.D.1.1.2.2 až 6, situace C3 viz statika TZ D.1.2.2.1.1 a v.č. D.1.2.2.1.2 až 3 DO BEDNĚNÍ VLOŽIT DRENÁŽNÍ FOLII | [15 empty] | P | 2
| VV |  | (25,2+17,4+17,4)*2,92 |  | 175.2 | [13 empty] | VV | 2 | 2 | True | 0 | ROZPOCET
| VV |  | (17+12+17)*2,92*2 |  | 268.64 | [13 empty] | VV | 2 | 2 | True | 0 | ROZPOCET
| VV |  | Součet |  | 443.84 | [13 empty] | VV | 2 | 4 | True | 1 | ROZPOCET
27 | K | 311351122 | Odstranění oboustranného bednění nosných nadzákladových zdí | m2 | 443.84 |  | 0 | CS ÚRS 2022 01 |  |  | základní |  | 0 | 0 | 0 | 0 | 0 | 4 | K | 2 |  |  |  | ROZPOCET | 0 | 0 | 0 | 0 | 0 | 1 | 0 | 4 | 1996078840
| PP |  | Bednění nadzákladových zdí nosných rovné oboustranné za každou stranu odstranění | [15 empty] | PP | 2
28 | K | 311351311 | Zřízení jednostranného bednění nosných nadzákladových zdí | m2 | 3.6 |  | 0 | CS ÚRS 2022 01 |  |  | základní |  | 0 | 0.00346 | 0.012456 | 0 | 0 | 4 | K | 2 |  |  |  | ROZPOCET | 0 | 0 | 0 | 0 | 0 | 1 | 0 | 4 | 2035416475
| PP |  | Bednění nadzákladových zdí nosných rovné jednostranné zřízení | [15 empty] | PP | 2
| P |  | Poznámka k položce: viz TZ př.č.1.1.2.1 a v.č.D.1.1.2.2 až 6, situace C3 viz statika TZ D.1.2.2.1.1 a v.č. D.1.2.2.1.2 až 3 | [15 empty] | P | 2
| VV |  | "čela" 0,4*3*3 |  | 3.6 | [13 empty] | VV | 2 | 2 | True | 1 | ROZPOCET
29 | K | 311351312 | Odstranění jednostranného bednění nosných nadzákladových zdí | m2 | 3.6 |  | 0 | CS ÚRS 2022 01 |  |  | základní |  | 0 | 0 | 0 | 0 | 0 | 4 | K | 2 |  |  |  | ROZPOCET | 0 | 0 | 0 | 0 | 0 | 1 | 0 | 4 | -1390375902
| PP |  | Bednění nadzákladových zdí nosných rovné jednostranné odstranění | [15 empty] | PP | 2
30 | K | 311361821 | Výztuž nosných zdí betonářskou ocelí 10 505 | t | 6.043 |  | 0 | CS ÚRS 2022 01 |  |  | základní |  | 0 | 1.0492 | 6.3404 | 0 | 0 | 4 | K | 2 |  |  |  | ROZPOCET | 0 | 0 | 0 | 0 | 0 | 1 | 0 | 4 | -882509326
| PP |  | Výztuž nadzákladových zdí nosných svislých nebo odkloněných od svislice, rovných nebo oblých z betonářské oceli 10 505 (R) nebo BSt 500 | [15 empty] | PP | 2
| P |  | Poznámka k položce: viz TZ př.č.1.1.2.1 a v.č.D.1.1.2.2 až 6, situace C3 viz statika TZ D.1.2.2.1.1 a v.č. D.1.2.2.1.2 až 3 | [15 empty] | P | 2
| VV |  | dle kubatury betonu deska x stěny.... cca 1/3 výztuže pro stěny | [15 empty] | VV | 2 | 1 | True | 0 | ROZPOCET
| VV |  | (18185,6-55,4)/3*1/1000 |  | 6.043 | [13 empty] | VV | 2 | 2 | True | 1 | ROZPOCET
31 | K | 311362021 | Výztuž nosných zdí svařovanými sítěmi Kari | t | 0.055 |  | 0 | CS ÚRS 2022 01 |  |  | základní |  | 0 | 1.0628 | 0.058452 | 0 | 0 | 4 | K | 2 |  |  |  | ROZPOCET | 0 | 0 | 0 | 0 | 0 | 1 | 0 | 4 | 980393430
| PP |  | Výztuž nadzákladových zdí nosných svislých nebo odkloněných od svislice, rovných nebo oblých ze svařovaných sítí z drátů typu KARI | [15 empty] | PP | 2
| P |  | Poznámka k položce: viz TZ př.č.1.1.2.1 a v.č.D.1.1.2.2 až 6, situace C3 viz statika TZ D.1.2.2.1.1 a v.č. D.1.2.2.1.2 až 3 | [15 empty] | P | 2
| VV |  | 55,4/1000 |  | 0.055 | [13 empty] | VV | 2 | 2 | True | 1 | ROZPOCET
| D | 4 | Vodorovné konstrukce |  |  |  | 0 | [5 empty] | 0 |  | 0 |  | 0 | 1 | D | 1 |  |  |  | ROZPOCET | [6 empty] | 0
32 | K | 451573111 | Lože pod potrubí otevřený výkop z písku 0-8mm | m3 | 0.599 |  | 0 |  |  |  | základní |  | 0 | 0 | 0 | 0 | 0 | 4 | K | 2 |  |  |  | ROZPOCET | 0 | 0 | 0 | 0 | 0 | 1 | 0 | 4 | 411179480
| PP |  | Lože pod potrubí, stoky a drobné objekty v otevřeném výkopu z písku a štěrkopísku do 63 mm | [15 empty] | PP | 2
| P |  | Poznámka k položce: viz TZ př.č.1.1.2.1 a v.č.D.1.1.2.2 až 6, situace C3 | [15 empty] | P | 2
| VV |  | Přípojky svodů | [15 empty] | VV | 2 | 1 | True | 0 | ROZPOCET
| VV |  | 3,33*0,9*0,2 |  | 0.599 | [13 empty] | VV | 2 | 2 | True | 1 | ROZPOCET
33 | K | 451573111,1 | Lože nebo podsyp pod šachty otevřený výkop ze štěrkopísku | m3 | 3.44 |  | 0 |  |  |  | základní |  | 0 | 0 | 0 | 0 | 0 | 4 | K | 2 |  |  |  | ROZPOCET | 0 | 0 | 0 | 0 | 0 | 1 | 0 | 4 | 257541899
| PP |  | Lože pod potrubí, stoky a drobné objekty v otevřeném výkopu z písku a štěrkopísku do 63 mm | [15 empty] | PP | 2
| P |  | Poznámka k položce: viz TZ př.č.1.1.2.1 a v.č.D.1.1.2.2 až 6, situace C3 | [15 empty] | P | 2
| VV |  | vsakovací studna | [15 empty] | VV | 2 | 1 | True | 0 | ROZPOCET
| VV |  | 2,1*2,1*0,26*3 |  | 3.44 | [13 empty] | VV | 2 | 2 | True | 1 | ROZPOCET
| D | 6 | Úpravy povrchů, podlahy a osazování výplní |  |  |  | 0 | [5 empty] | 0 |  | 1.9255 |  | 0 | 1 | D | 1 |  |  |  | ROZPOCET | [6 empty] | 0
34 | K | 632481212R | Separační a ochranná kluzná z PE fólie | m2 | 885.5 |  | 0 | CS ÚRS 2018 02 |  |  | základní |  | 0 | 0.0007 | 0.61985 | 0 | 0 | 4 | K | 2 |  |  |  | ROZPOCET | 0 | 0 | 0 | 0 | 0 | 1 | 0 | 4 | -186565011
| PP |  | Separační vrstva k oddělení podlahových vrstev z asfaltovaného pásu | [15 empty] | PP | 2
| P |  | Poznámka k položce: viz TZ př.č.1.1.2.1 a v.č.D.1.1.2.2 až 6, situace C3 | [15 empty] | P | 2
| VV |  | mezi podkladní a konstrukční beton 2x | [15 empty] | VV | 2 | 1 | True | 0 | ROZPOCET
| VV |  | 25,3*17,5*2 |  | 885.5 | [13 empty] | VV | 2 | 2 | True | 1 | ROZPOCET
35 | K | 633131111 | Povrchová úprava průmyslových podlah pro těžký provoz vsypovou minerální směsí tl 2 mm | m2 | 408 |  | 0 | CS ÚRS 2022 01 |  |  | základní |  | 0 | 0.0032 | 1.3056 | 0 | 0 | 4 | K | 2 |  |  |  | ROZPOCET | 0 | 0 | 0 | 0 | 0 | 1 | 0 | 4 | 529897244
| PP |  | Povrchová úprava vsypovou minerální směsí průmyslových betonových podlah těžký provoz, tl. 2 mm | [15 empty] | PP | 2
| P |  | Poznámka k položce: viz TZ př.č.1.1.2.1 a v.č.D.1.1.2.2 až 6, situace C3 | [15 empty] | P | 2
| VV |  | 17*12*2 |  | 408 | [13 empty] | VV | 2 | 2 | True | 1 | ROZPOCET
| D | 8 | Trubní vedení |  |  |  | 0 | [5 empty] | 0 |  | 5.1292 |  | 0 | 1 | D | 1 |  |  |  | ROZPOCET | [6 empty] | 0
36 | K | 871310320 | Montáž kanalizačního potrubí hladkého plnostěnného SN 12 z polypropylenu DN 150 | m | 3.33 |  | 0 | CS ÚRS 2022 01 |  |  | základní |  | 0 | 1e-05 | 3.33e-05 | 0 | 0 | 4 | K | 2 |  |  |  | ROZPOCET | 0 | 0 | 0 | 0 | 0 | 1 | 0 | 4 | -1355683378
| PP |  | Montáž kanalizačního potrubí z plastů z polypropylenu PP hladkého plnostěnného SN 12 DN 150 | [15 empty] | PP | 2
| P |  | Poznámka k položce: viz TZ př.č.1.1.2.1 a v.č.D.1.1.2.2 až 6, situace C3 | [15 empty] | P | 2
| VV |  | přípojky svodu | [15 empty] | VV | 2 | 1 | True | 0 | ROZPOCET
| VV |  | 3,33 |  | 3.33 | [13 empty] | VV | 2 | 2 | True | 1 | ROZPOCET
37 | M | 28617025 | trubka kanalizační PP plnostěnná třívrstvá DN 150x1000mm SN12 | m | 3.497 |  | 0 | CS ÚRS 2022 01 |  |  | základní |  | 0 | 0.0036 | 0.012589 | 0 | 0 | 8 | M | 2 |  |  |  | ROZPOCET | 0 | 0 | 0 | 0 | 0 | 1 | 0 | 4 | -650158796
| PP |  | trubka kanalizační PP plnostěnná třívrstvá DN 150x1000mm SN12 | [15 empty] | PP | 2
| VV |  | 3,33*1,05 'Přepočtené koeficientem množství |  | 3.497 | [13 empty] | VV | 2 | 2 | False | 1 | ROZPOCET
38 | K | 877310310 | Montáž kolen na kanalizačním potrubí z PP trub hladkých plnostěnných DN 150 | kus | 6 |  | 0 | CS ÚRS 2022 01 |  |  | základní |  | 0 | 0 | 0 | 0 | 0 | 4 | K | 2 |  |  |  | ROZPOCET | 0 | 0 | 0 | 0 | 0 | 1 | 0 | 4 | 686861825
| PP |  | Montáž tvarovek na kanalizačním plastovém potrubí z polypropylenu PP hladkého plnostěnného kolen DN 150 | [15 empty] | PP | 2
| P |  | Poznámka k položce: viz TZ př.č.1.1.2.1 a v.č.D.1.1.2.2 až 6, situace C3 | [15 empty] | P | 2
| VV |  | přípojky svodu | [15 empty] | VV | 2 | 1 | True | 0 | ROZPOCET
| VV |  | 6 |  | 6 | [13 empty] | VV | 2 | 2 | True | 1 | ROZPOCET
39 | M | 28617172 | koleno kanalizační PP SN16 45° DN 150 | kus | 6 |  | 0 | CS ÚRS 2022 01 |  |  | základní |  | 0 | 0.0007 | 0.0042 | 0 | 0 | 8 | M | 2 |  |  |  | ROZPOCET | 0 | 0 | 0 | 0 | 0 | 1 | 0 | 4 | 332963983
| PP |  | koleno kanalizační PP SN16 45° DN 150 | [15 empty] | PP | 2
40 | K | 877310330 | Montáž spojek na kanalizačním potrubí z PP trub hladkých plnostěnných DN 150 | kus | 3 |  | 0 | CS ÚRS 2022 01 |  |  | základní |  | 0 | 0 | 0 | 0 | 0 | 4 | K | 2 |  |  |  | ROZPOCET | 0 | 0 | 0 | 0 | 0 | 1 | 0 | 4 | -1272263163
| PP |  | Montáž tvarovek na kanalizačním plastovém potrubí z polypropylenu PP hladkého plnostěnného spojek nebo redukcí DN 150 | [15 empty] | PP | 2
| P |  | Poznámka k položce: viz TZ př.č.1.1.2.1 a v.č.D.1.1.2.2 až 6, situace C3 | [15 empty] | P | 2
| VV |  | přípojky svodů | [15 empty] | VV | 2 | 1 | True | 0 | ROZPOCET
| VV |  | 3 |  | 3 | [13 empty] | VV | 2 | 2 | True | 1 | ROZPOCET
41 | M | 28617244 | redukce kanalizační PP DN 150/125 | kus | 3 |  | 0 | CS ÚRS 2022 01 |  |  | základní |  | 0 | 0.001 | 0.003 | 0 | 0 | 8 | M | 2 |  |  |  | ROZPOCET | 0 | 0 | 0 | 0 | 0 | 1 | 0 | 4 | -2068930958
| PP |  | redukce kanalizační PP DN 150/125 | [15 empty] | PP | 2
42 | K | 892,1-R | Kamerová zkouška kanalizačního potrubí, vč. vyhotovení záznamu o zkoušce | m | 3.3 |  | 0 |  |  |  | základní |  | 0 | 0 | 0 | 0 | 0 | 4 | K | 2 |  |  |  | ROZPOCET | 0 | 0 | 0 | 0 | 0 | 1 | 0 | 4 | -2017428631
| PP |  | Kamerová zkouška kanalizačního potrubí, vč. vyhotovení záznamu o zkoušce | [15 empty] | PP | 2
43 | K | 892312121 | Tlaková zkouška vzduchem potrubí DN 150 těsnícím vakem ucpávkovým | úsek | 3 |  | 0 | CS ÚRS 2022 01 |  |  | základní |  | 0 | 0.0001 | 0.0003 | 0 | 0 | 4 | K | 2 |  |  |  | ROZPOCET | 0 | 0 | 0 | 0 | 0 | 1 | 0 | 4 | -546541976
| PP |  | Tlakové zkoušky vzduchem těsnícími vaky ucpávkovými DN 150 | [15 empty] | PP | 2
44 | K | 892351111 | Tlaková zkouška potrubí DN 150 nebo 200 | m | 3.3 |  | 0 | CS ÚRS 2022 01 |  |  | základní |  | 0 | 0 | 0 | 0 | 0 | 4 | K | 2 |  |  |  | ROZPOCET | 0 | 0 | 0 | 0 | 0 | 1 | 0 | 4 | -648235932
| PP |  | Tlakové zkoušky na potrubí DN 150 nebo 200 | [15 empty] | PP | 2
45 | K | 894411311 | Osazení betonových nebo železobetonových dílců pro šachty skruží rovných | kus | 12 |  | 0 | CS ÚRS 2022 01 |  |  | základní |  | 0 | 0.01019 | 0.12228 | 0 | 0 | 4 | K | 2 |  |  |  | ROZPOCET | 0 | 0 | 0 | 0 | 0 | 1 | 0 | 4 | 2113879335
| PP |  | Osazení betonových nebo železobetonových dílců pro šachty skruží rovných | [15 empty] | PP | 2
| P |  | Poznámka k položce: viz TZ př.č.1.1.2.1 a v.č.D.1.1.2.2 až 6, situace C3 | [15 empty] | P | 2
| VV |  | zasakovací studna | [15 empty] | VV | 2 | 1 | True | 0 | ROZPOCET
| VV |  | 4*3 |  | 12 | [13 empty] | VV | 2 | 2 | True | 1 | ROZPOCET
46 | M | 59225548 | skruž betonová studňová kruhová 100x25x9cm | kus | 9 |  | 0 | CS ÚRS 2022 01 |  |  | základní |  | 0 | 0.211 | 1.899 | 0 | 0 | 8 | M | 2 |  |  |  | ROZPOCET | 0 | 0 | 0 | 0 | 0 | 1 | 0 | 4 | 11980258
| PP |  | skruž betonová studňová kruhová 100x25x9cm | [15 empty] | PP | 2
47 | M | 59225335 | skruž betonová studňová kruhová 100x100x9cm | kus | 3 |  | 0 | CS ÚRS 2022 01 |  |  | základní |  | 0 | 0.79 | 2.37 | 0 | 0 | 8 | M | 2 |  |  |  | ROZPOCET | 0 | 0 | 0 | 0 | 0 | 1 | 0 | 4 | 1710309641
| PP |  | skruž betonová studňová kruhová 100x100x9cm | [15 empty] | PP | 2
48 | K | 894414211 | Osazení betonových nebo železobetonových dílců pro šachty desek zákrytových | kus | 3 |  | 0 | CS ÚRS 2022 01 |  |  | základní |  | 0 | 0.03927 | 0.11781 | 0 | 0 | 4 | K | 2 |  |  |  | ROZPOCET | 0 | 0 | 0 | 0 | 0 | 1 | 0 | 4 | -1325226241
| PP |  | Osazení betonových nebo železobetonových dílců pro šachty desek zákrytových | [15 empty] | PP | 2
| P |  | Poznámka k položce: viz TZ př.č.1.1.2.1 a v.č.D.1.1.2.2 až 6, situace C3 | [15 empty] | P | 2
| VV |  | zasakovací studna | [15 empty] | VV | 2 | 1 | True | 0 | ROZPOCET
| VV |  | 3 |  | 3 | [13 empty] | VV | 2 | 2 | True | 1 | ROZPOCET
49 | M | 59225710 | deska betonová zákrytová pro studny, šachty a jímky půlená D 124x7cm | kus | 3 |  | 0 | CS ÚRS 2022 01 |  |  | základní |  | 0 | 0.2 | 0.6 | 0 | 0 | 8 | M | 2 |  |  |  | ROZPOCET | 0 | 0 | 0 | 0 | 0 | 1 | 0 | 4 | 1536265120
| PP |  | deska betonová zákrytová pro studny, šachty a jímky půlená D 124x7cm | [15 empty] | PP | 2
| D | 9 | Ostatní konstrukce a práce, bourání |  |  |  | 0 | [5 empty] | 0 |  | 0.23445 |  | 0.16713 | 1 | D | 1 |  |  |  | ROZPOCET | [6 empty] | 0
50 | K | 919726121 | Geotextilie pro ochranu, separaci a filtraci netkaná měrná hm do 200 g/m2 | m2 | 132.792 |  | 0 | CS ÚRS 2022 01 |  |  | základní |  | 0 | 0.00036 | 0.047805 | 0 | 0 | 4 | K | 2 |  |  |  | ROZPOCET | 0 | 0 | 0 | 0 | 0 | 1 | 0 | 4 | -1866984851
| PP |  | Geotextilie netkaná pro ochranu, separaci nebo filtraci měrná hmotnost do 200 g/m2 | [15 empty] | PP | 2
| P |  | Poznámka k položce: viz TZ př.č.1.1.2.1 a v.č.D.1.1.2.2 až 6, situace C3 | [15 empty] | P | 2
| VV |  | dreny pro vsak | [15 empty] | VV | 2 | 1 | True | 0 | ROZPOCET
| VV |  | 2*(0,9+0,42)*50,3 |  | 132.792 | [13 empty] | VV | 2 | 2 | True | 1 | ROZPOCET
51 | K | 941211111 | Montáž lešení řadového rámového lehkého zatížení do 200 kg/m2 š přes 0,6 do 0,9 m v do 10 m | m2 | 932 |  | 0 | CS ÚRS 2022 01 |  |  | základní |  | 0 | 0 | 0 | 0 | 0 | 4 | K | 2 |  |  |  | ROZPOCET | 0 | 0 | 0 | 0 | 0 | 1 | 0 | 4 | -1848962536
| PP |  | Montáž lešení řadového rámového lehkého pracovního s podlahami s provozním zatížením tř. 3 do 200 kg/m2 šířky tř. SW06 přes 0,6 do 0,9 m, výšky do 10 m | [15 empty] | PP | 2
| VV |  | 2*(27,2+19,4)*10 |  | 932 | [13 empty] | VV | 2 | 2 | True | 1 | ROZPOCET
52 | K | 941211211 | Příplatek k lešení řadovému rámovému lehkému š 0,9 m v přes 10 do 25 m za první a ZKD den použití | m2 | 84150 |  | 0 | CS ÚRS 2022 01 |  |  | základní |  | 0 | 0 | 0 | 0 | 0 | 4 | K | 2 |  |  |  | ROZPOCET | 0 | 0 | 0 | 0 | 0 | 1 | 0 | 4 | -1242762228
| PP |  | Montáž lešení řadového rámového lehkého pracovního s podlahami s provozním zatížením tř. 3 do 200 kg/m2 Příplatek za první a každý další den použití lešení k ceně -1111 nebo -1112 | [15 empty] | PP | 2
| VV |  | 935*90 'Přepočtené koeficientem množství |  | 84150 | [13 empty] | VV | 2 | 2 | False | 1 | ROZPOCET
53 | K | 941211811 | Demontáž lešení řadového rámového lehkého zatížení do 200 kg/m2 š přes 0,6 do 0,9 m v do 10 m | m2 | 932 |  | 0 | CS ÚRS 2022 01 |  |  | základní |  | 0 | 0 | 0 | 0 | 0 | 4 | K | 2 |  |  |  | ROZPOCET | 0 | 0 | 0 | 0 | 0 | 1 | 0 | 4 | 1282107845
| PP |  | Demontáž lešení řadového rámového lehkého pracovního s provozním zatížením tř. 3 do 200 kg/m2 šířky tř. SW06 přes 0,6 do 0,9 m, výšky do 10 m | [15 empty] | PP | 2
54 | K | 952903112 | Vyčištění objektů ČOV, nádrží, žlabů a kanálů při v do 3,5 m | m2 | 408 |  | 0 | CS ÚRS 2022 01 |  |  | základní |  | 0 | 1e-05 | 0.00408 | 0 | 0 | 4 | K | 2 |  |  |  | ROZPOCET | 0 | 0 | 0 | 0 | 0 | 1 | 0 | 4 | 1820015683
| PP |  | Vyčištění objektů čistíren odpadních vod, nádrží, žlabů nebo kanálů světlé výšky prostoru do 3,5 m | [15 empty] | PP | 2
| VV |  | 204+204 |  | 408 | [13 empty] | VV | 2 | 2 | True | 1 | ROZPOCET
55 | K | 953334423 | Těsnící plech do pracovních spar betonových kcí s bitumenovým povrchem oboustranným modifikovaného kaučukem š do 160 mm | m | 76.2 |  | 0 | CS ÚRS 2022 01 |  |  | základní |  | 0 | 0.00232 | 0.17678 | 0 | 0 | 4 | K | 2 |  |  |  | ROZPOCET | 0 | 0 | 0 | 0 | 0 | 1 | 0 | 4 | -343518169
| PP |  | Těsnící plech do pracovních spar betonových konstrukcí horizontálních i vertikálních (podlaha - zeď, zeď - strop a technologických) délky do 2,5 m s nožičkou s bitumenovým povrchem oboustranným, šířky 160 mm | [15 empty] | PP | 2
| P |  | Poznámka k položce: viz TZ př.č.1.1.2.1 a v.č.D.1.1.2.2 až 6, situace C3 viz statika TZ D.1.2.2.1.1 a v.č. D.1.2.2.1.2 až 3 | [15 empty] | P | 2
| VV |  | 76,2 |  | 76.2 | [13 empty] | VV | 2 | 2 | True | 1 | ROZPOCET
56 | K | 970,1-R | Dodávka + montáž záchytný střešní systém pro 6 kotvícíh bodů, vč. montážního lana | soubor | 1 |  | 0 |  |  |  | základní |  | 0 | 0 | 0 | 0 | 0 | 64 | K | 2 |  |  |  | ROZPOCET | 0 | 0 | 0 | 0 | 0 | 1 | 0 | 64 | -2010985512
| PP |  | Dodávka + montáž záchytný střešní systém pro 6 kotvícíh bodů, vč. montážního lana | [15 empty] | PP | 2
| P |  | Poznámka k položce: viz TZ př.č.1.1.2.1 a v.č.D.1.1.2.2 až 6, situace C3 | [15 empty] | P | 2
| VV |  | 1 |  | 1 | [13 empty] | VV | 2 | 2 | True | 1 | ROZPOCET
57 | K | 977151125 | Jádrové vrty diamantovými korunkami do stavebních materiálů D přes 180 do 200 mm | m | 0.27 |  | 0 | CS ÚRS 2022 01 |  |  | základní |  | 0 | 0.00316 | 0.0008532 | 0.069 | 0.01863 | 4 | K | 2 |  |  |  | ROZPOCET | 0 | 0 | 0 | 0 | 0 | 1 | 0 | 4 | -695149361
| PP |  | Jádrové vrty diamantovými korunkami do stavebních materiálů (železobetonu, betonu, cihel, obkladů, dlažeb, kamene) průměru přes 180 do 200 mm | [15 empty] | PP | 2
| P |  | Poznámka k položce: viz TZ př.č.1.1.2.1 a v.č.D.1.1.2.2 až 6, situace C3 | [15 empty] | P | 2
| VV |  | "pro přípojky svodu do stěny studny" 0,09*3 |  | 0.27 | [13 empty] | VV | 2 | 2 | True | 1 | ROZPOCET
58 | K | 977151127 | Jádrové vrty diamantovými korunkami do stavebních materiálů D přes 225 do 250 mm | m | 1.35 |  | 0 | CS ÚRS 2022 01 |  |  | základní |  | 0 | 0.00365 | 0.0049275 | 0.11 | 0.1485 | 4 | K | 2 |  |  |  | ROZPOCET | 0 | 0 | 0 | 0 | 0 | 1 | 0 | 4 | 1452125574
| PP |  | Jádrové vrty diamantovými korunkami do stavebních materiálů (železobetonu, betonu, cihel, obkladů, dlažeb, kamene) průměru přes 225 do 250 mm | [15 empty] | PP | 2
| P |  | Poznámka k položce: viz TZ př.č.1.1.2.1 a v.č.D.1.1.2.2 až 6, situace C3 | [15 empty] | P | 2
| VV |  | "pro dreny do stěny studny" 0,09*15 |  | 1.35 | [13 empty] | VV | 2 | 2 | True | 1 | ROZPOCET
59 | K | 979,4-R | Dodávka + montáž systémové průchodky pro 9xD160 pro kabelové trasy vložena před betonáži do bednění | ks | 1 |  | 0 |  |  |  | základní |  | 0 | 0 | 0 | 0 | 0 | 4 | K | 2 |  |  |  | ROZPOCET | 0 | 0 | 0 | 0 | 0 | 1 | 0 | 4 | 137195401
| PP |  | Dodávka + montáž systémové průchodky pro 9xD160 pro kabelové trasy vložena před betonáži do bednění | [15 empty] | PP | 2
| P |  | Poznámka k položce: viz TZ př.č.1.1.2.1 a v.č.D.1.1.2.2 až 6, situace C3 | [15 empty] | P | 2
| VV |  | 1 |  | 1 | [13 empty] | VV | 2 | 2 | True | 1 | ROZPOCET
60 | K | 979,6-R | Utěsnění prostupu DN200 po osazení potrubí DN150 studniční pěnou, popř. jinou stavební chemií, vč. dodávky materiálu | ks | 3 |  | 0 |  |  |  | základní |  | 0 | 0 | 0 | 0 | 0 | 4 | K | 2 |  |  |  | ROZPOCET | 0 | 0 | 0 | 0 | 0 | 1 | 0 | 4 | 240212576
| PP |  | Utěsnění prostupu DN200 po osazení potrubí DN150 studniční pěnou, popř. jinou stavební chemií, vč. dodávky materiálu | [15 empty] | PP | 2
| P |  | Poznámka k položce: viz TZ př.č.1.1.2.1 a v.č.D.1.1.2.2 až 6, situace C3 | [15 empty] | P | 2
| VV |  | "na pojení přípojky svodu do vsaku" 3 |  | 3 | [13 empty] | VV | 2 | 2 | True | 1 | ROZPOCET
61 | K | 979,7-R | Utěsnění prostupu DN250 po osazení potrubí DN200 studniční pěnou, popř. jinou stavební chemií, vč. dodávky materiálu | ks | 15 |  | 0 |  |  |  | základní |  | 0 | 0 | 0 | 0 | 0 | 4 | K | 2 |  |  |  | ROZPOCET | 0 | 0 | 0 | 0 | 0 | 1 | 0 | 4 | -2133023000
| PP |  | Utěsnění prostupu DN250 po osazení potrubí DN200 studniční pěnou, popř. jinou stavební chemií, vč. dodávky materiálu | [15 empty] | PP | 2
| P |  | Poznámka k položce: viz TZ př.č.1.1.2.1 a v.č.D.1.1.2.2 až 6, situace C3 | [15 empty] | P | 2
| VV |  | "na pojení drenu do vsaku" 15 |  | 15 | [13 empty] | VV | 2 | 2 | True | 1 | ROZPOCET
| D | 997 | Přesun sutě |  |  |  | 0 | [5 empty] | 0 |  | 0 |  | 0 | 1 | D | 1 |  |  |  | ROZPOCET | [6 empty] | 0
62 | K | 997013511 | Odvoz suti a vybouraných hmot z meziskládky na skládku do 1 km s naložením a se složením | t | 0.168 |  | 0 | CS ÚRS 2022 01 |  |  | základní |  | 0 | 0 | 0 | 0 | 0 | 4 | K | 2 |  |  |  | ROZPOCET | 0 | 0 | 0 | 0 | 0 | 1 | 0 | 4 | 1986215301
| PP |  | Odvoz suti a vybouraných hmot z meziskládky na skládku s naložením a se složením, na vzdálenost do 1 km | [15 empty] | PP | 2
| VV |  | "jádrové vrty" 0,019+0,149 |  | 0.168 | [13 empty] | VV | 2 | 2 | True | 1 | ROZPOCET
63 | K | 997013509 | Příplatek k odvozu suti a vybouraných hmot na skládku ZKD 1 km přes 1 km | t | 1.503 |  | 0 | CS ÚRS 2022 01 |  |  | základní |  | 0 | 0 | 0 | 0 | 0 | 4 | K | 2 |  |  |  | ROZPOCET | 0 | 0 | 0 | 0 | 0 | 1 | 0 | 4 | -174548965
| PP |  | Odvoz suti a vybouraných hmot na skládku nebo meziskládku se složením, na vzdálenost Příplatek k ceně za každý další i započatý 1 km přes 1 km | [15 empty] | PP | 2
| VV |  | 0,167*9 'Přepočtené koeficientem množství |  | 1.503 | [13 empty] | VV | 2 | 2 | False | 1 | ROZPOCET
64 | K | 997013862 | Poplatek za uložení stavebního odpadu na recyklační skládce (skládkovné) z armovaného betonu kód odpadu 17 01 01 | t | 0.168 |  | 0 | CS ÚRS 2022 01 |  |  | základní |  | 0 | 0 | 0 | 0 | 0 | 4 | K | 2 |  |  |  | ROZPOCET | 0 | 0 | 0 | 0 | 0 | 1 | 0 | 4 | 1436326594
| PP |  | Poplatek za uložení stavebního odpadu na recyklační skládce (skládkovné) z armovaného betonu zatříděného do Katalogu odpadů pod kódem 17 01 01 | [15 empty] | PP | 2
| VV |  | "jádrové vrty" 0,019+0,149 |  | 0.168 | [13 empty] | VV | 2 | 2 | True | 1 | ROZPOCET
| D | 998 | Přesun hmot |  |  |  | 0 | [5 empty] | 0 |  | 0 |  | 0 | 1 | D | 1 |  |  |  | ROZPOCET | [6 empty] | 0
65 | K | 998021021 | Přesun hmot pro haly s nosnou kcí zděnou nebo monolitickou v do 20 m | t | 1013.032 |  | 0 | CS ÚRS 2022 01 |  |  | základní |  | 0 | 0 | 0 | 0 | 0 | 4 | K | 2 |  |  |  | ROZPOCET | 0 | 0 | 0 | 0 | 0 | 1 | 0 | 4 | 2081529551
| PP |  | Přesun hmot pro haly občanské výstavby, výrobu a služby s nosnou svislou konstrukcí zděnou nebo betonovou monolitickou vodorovná dopravní vzdálenost do 100 m, pro haly výšky do 20 m | [15 empty] | PP | 2
| D | PSV | Práce a dodávky PSV |  |  |  | 0 | [5 empty] | 0 |  | 8.2454 |  | 0 | 2 | D | 0 |  |  |  | ROZPOCET | [6 empty] | 0
| D | 721 | Zdravotechnika - vnitřní kanalizace |  |  |  | 0 | [5 empty] | 0 |  | 0.0045 |  | 0 | 2 | D | 1 |  |  |  | ROZPOCET | [6 empty] | 0
66 | K | 721242106 | Lapač střešních splavenin z PP se zápachovou klapkou a lapacím košem DN 125 | kus | 3 |  | 0 | CS ÚRS 2022 01 |  |  | základní |  | 0 | 0.0015 | 0.0045 | 0 | 0 | 16 | K | 2 |  |  |  | ROZPOCET | 0 | 0 | 0 | 0 | 0 | 1 | 0 | 16 | 636110546
| PP |  | Lapače střešních splavenin polypropylenové (PP) se svislým odtokem DN 125 VČ. PROTIZÁPACHOVÉ KLAPKY, VTOKOVÉ MŘÍŽKY A SADY REDUKČNÍCH KROUŽKŮ | [15 empty] | PP | 2
| P |  | Poznámka k položce: viz TZ př.č.1.1.2.1 a v.č.D.1.1.2.2 až 6, situace C3 | [15 empty] | P | 2
| VV |  | 3 |  | 3 | [13 empty] | VV | 2 | 2 | True | 1 | ROZPOCET
67 | K | 998721101 | Přesun hmot tonážní pro vnitřní kanalizace v objektech v do 6 m | t | 0.005 |  | 0 | CS ÚRS 2022 01 |  |  | základní |  | 0 | 0 | 0 | 0 | 0 | 16 | K | 2 |  |  |  | ROZPOCET | 0 | 0 | 0 | 0 | 0 | 1 | 0 | 16 | -855247016
| PP |  | Přesun hmot pro vnitřní kanalizace stanovený z hmotnosti přesunovaného materiálu vodorovná dopravní vzdálenost do 50 m v objektech výšky do 6 m | [15 empty] | PP | 2
| D | 764 | Konstrukce klempířské |  |  |  | 0 | [5 empty] | 0 |  | 0.19903 |  | 0 | 2 | D | 1 |  |  |  | ROZPOCET | [6 empty] | 0
68 | K | 764212633 | Oplechování štítu závětrnou lištou z Pz s povrchovou úpravou rš 250 mm | m | 36 |  | 0 | CS ÚRS 2022 01 |  |  | základní |  | 0 | 0.00218 | 0.07848 | 0 | 0 | 16 | K | 2 |  |  |  | ROZPOCET | 0 | 0 | 0 | 0 | 0 | 1 | 0 | 16 | -239356339
| PP |  | Oplechování střešních prvků z pozinkovaného plechu s povrchovou úpravou štítu závětrnou lištou rš 250 mm | [15 empty] | PP | 2
| P |  | Poznámka k položce: viz TZ př.č.1.1.2.1 a v.č.D.1.1.2.2 až 6, situace C3 | [15 empty] | P | 2
| VV |  | "K/3" 36 |  | 36 | [13 empty] | VV | 2 | 2 | True | 1 | ROZPOCET
69 | K | 764213455 | Sněhový zachytávač krytiny z Pz plechu průběžný (plůtek), vč. povrchové úpravy | m | 25.34 |  | 0 | CS ÚRS 2022 01 |  |  | základní |  | 0 | 0.0015 | 0.03801 | 0 | 0 | 16 | K | 2 |  |  |  | ROZPOCET | 0 | 0 | 0 | 0 | 0 | 1 | 0 | 16 | 171396403
| PP |  | Sněhový zachytávač krytiny z Pz plechu průběžný (plůtek), vč. povrchové úpravy | [15 empty] | PP | 2
| P |  | Poznámka k položce: viz TZ př.č. D.1.1.4.1 a v.č. D.1.1.4.2 až 5, statika TZ př.č. D.1.2.3.1 a v.č. D.1.2.3.2 až 6 | [15 empty] | P | 2
| VV |  | 25,34 |  | 25.34 | [13 empty] | VV | 2 | 2 | True | 1 | ROZPOCET
70 | K | 764511603 | Žlab podokapní půlkruhový z Pz s povrchovou úpravou rš 400 mm | m | 17 |  | 0 | CS ÚRS 2022 01 |  |  | základní |  | 0 | 0.00162 | 0.02754 | 0 | 0 | 16 | K | 2 |  |  |  | ROZPOCET | 0 | 0 | 0 | 0 | 0 | 1 | 0 | 16 | -883642855
| PP |  | Žlab podokapní z pozinkovaného plechu s povrchovou úpravou včetně háků a čel půlkruhový rš 400 mm | [15 empty] | PP | 2
| P |  | Poznámka k položce: viz TZ př.č.1.1.2.1 a v.č.D.1.1.2.2 až 6, situace C3 | [15 empty] | P | 2
| VV |  | "K/1" 17 |  | 17 | [13 empty] | VV | 2 | 2 | True | 1 | ROZPOCET
71 | K | 764511644 | Kotlík oválný (trychtýřový) pro podokapní žlaby z Pz s povrchovou úpravou 400/100 mm | kus | 3 |  | 0 | CS ÚRS 2022 01 |  |  | základní |  | 0 | 0.00025 | 0.00075 | 0 | 0 | 16 | K | 2 |  |  |  | ROZPOCET | 0 | 0 | 0 | 0 | 0 | 1 | 0 | 16 | 699273305
| PP |  | Žlab podokapní z pozinkovaného plechu s povrchovou úpravou včetně háků a čel kotlík oválný (trychtýřový), rš žlabu/průměr svodu 400/100 mm | [15 empty] | PP | 2
| P |  | Poznámka k položce: viz TZ př.č.1.1.2.1 a v.č.D.1.1.2.2 až 6, situace C3 | [15 empty] | P | 2
| VV |  | 3 |  | 3 | [13 empty] | VV | 2 | 2 | True | 1 | ROZPOCET
72 | K | 764518622 | Svody kruhové včetně objímek, kolen, odskoků z Pz s povrchovou úpravou průměru 100 mm | m | 25 |  | 0 | CS ÚRS 2022 01 |  |  | základní |  | 0 | 0.00217 | 0.05425 | 0 | 0 | 16 | K | 2 |  |  |  | ROZPOCET | 0 | 0 | 0 | 0 | 0 | 1 | 0 | 16 | -120864464
| PP |  | Svod z pozinkovaného plechu s upraveným povrchem včetně objímek, kolen a odskoků kruhový, průměru 100 mm | [15 empty] | PP | 2
| P |  | Poznámka k položce: viz TZ př.č.1.1.2.1 a v.č.D.1.1.2.2 až 6, situace C3 | [15 empty] | P | 2
| VV |  | "K/2" 25 |  | 25 | [13 empty] | VV | 2 | 2 | True | 1 | ROZPOCET
73 | K | 998764202 | Přesun hmot procentní pro konstrukce klempířské v objektech v přes 6 do 12 m | % |  |  | 0 | CS ÚRS 2022 01 |  |  | základní |  | 0 | 0 | 0 | 0 | 0 | 16 | K | 2 |  |  |  | ROZPOCET | 0 | 0 | 0 | 0 | 0 | 1 | 0 | 16 | -1310227126
| PP |  | Přesun hmot pro konstrukce klempířské stanovený procentní sazbou (%) z ceny vodorovná dopravní vzdálenost do 50 m v objektech výšky přes 6 do 12 m | [15 empty] | PP | 2
| D | 767 | Konstrukce zámečnické |  |  |  | 0 | [5 empty] | 0 |  | 7.7121 |  | 0 | 2 | D | 1 |  |  |  | ROZPOCET | [6 empty] | 0
74 | K | 767,1-R | Dodávka + montáž pojezdové pásy pod kontejnery z nerez plechu tl.10mm, vč. navaření na betonářskou ocel a provetením vrtaného otovru Dn50mm po cca 2,0m | kg | 4060.8 |  | 0 |  |  |  | základní |  | 0 | 0 | 0 | 0 | 0 | 16 | K | 2 |  |  |  | ROZPOCET | 0 | 0 | 0 | 0 | 0 | 1 | 0 | 16 | 1545046480
| PP |  | Dodávka + montáž pojezdové pásy pod kontejnery z nerez plechu tl.10mm, vč. navaření na betonářskou ocel a provetením vrtaného otovru Dn50mm po cca 2,0m | [15 empty] | PP | 2
| P |  | Poznámka k položce: viz TZ př.č.1.1.2.1 a v.č.D.1.1.2.2 až 6, situace C3 | [15 empty] | P | 2
| VV |  | "Z/1" 4060,8 |  | 4060.8 | [13 empty] | VV | 2 | 2 | True | 1 | ROZPOCET
75 | K | 767,1a-R | Dodávka + montáž betonářská ocel pro přívaření a kontvení pojezdových nerez plechů | kg | 331.38 |  | 0 |  |  |  | základní |  | 0 | 0 | 0 | 0 | 0 | 16 | K | 2 |  |  |  | ROZPOCET | 0 | 0 | 0 | 0 | 0 | 1 | 0 | 16 | 1144855334
| PP |  | Dodávka + montáž betonářská ocel pro přívaření a kontvení pojezdových nerez plechů | [15 empty] | PP | 2
| P |  | Poznámka k položce: viz TZ př.č.1.1.2.1 a v.č.D.1.1.2.2 až 6, situace C3 | [15 empty] | P | 2
| VV |  | "Z/1" 331,38 |  | 331.38 | [13 empty] | VV | 2 | 2 | True | 1 | ROZPOCET
76 | K | 767,2-R | Dodávka + montáž vymezovací plech pro elektrokabely, nerez tl.4mm, rozměr 400x1970mm, vč. kotvení pomocí chemických kotev M8, vč. matice a podložky, hl. vrtu 80mm, celkem 4ks kotev | ks | 1 |  | 0 |  |  |  | základní |  | 0 | 0 | 0 | 0 | 0 | 16 | K | 2 |  |  |  | ROZPOCET | 0 | 0 | 0 | 0 | 0 | 1 | 0 | 16 | 1702873726
| PP |  | Dodávka + montáž vymezovací plech pro elektrokabely, nerez tl.4mm, rozměr 400x1970mm, vč. kotvení pomocí chemických kotev M8, vč. matice a podložky, hl. vrtu 80mm, celkem 4ks kotev | [15 empty] | PP | 2
| P |  | Poznámka k položce: viz TZ př.č.1.1.2.1 a v.č.D.1.1.2.2 až 6, situace C3 | [15 empty] | P | 2
| VV |  | "Z/2" 1 |  | 1 | [13 empty] | VV | 2 | 2 | True | 1 | ROZPOCET
77 | K | 767,3-R | Dodávka + montáž ocelová zarážka na pojezdové pásy L/15/100/10mm, délky 3,6m, přivařena k pojezdovému pásu, nátěr 2x syntetický + 1 základní | kg | 68.4 |  | 0 |  |  |  | základní |  | 0 | 0 | 0 | 0 | 0 | 16 | K | 2 |  |  |  | ROZPOCET | 0 | 0 | 0 | 0 | 0 | 1 | 0 | 16 | -728294845
| PP |  | Dodávka + montáž ocelová zarážka na pojezdové pásy L/15/100/10mm, délky 3,6m, přivařena k pojezdovému pásu, nátěr 2x syntetický + 1 základní | [15 empty] | PP | 2
| VV |  | "Z/3" 68,4 |  | 68.4 | [13 empty] | VV | 2 | 2 | True | 1 | ROZPOCET
78 | K | 767,4-R | Dodávka + montáž ocelový pozinkovaný žebřík pro výstup na střechu šířky 400mm, délky 9,3m, vč. ochranného koše a s výstupní plošinou se zábradlím, vč. kotevního materiálu, vč. základního a 2x krycího nátěru | ks | 1 |  | 0 |  |  |  | základní |  | 0 | 0 | 0 | 0 | 0 | 16 | K | 2 |  |  |  | ROZPOCET | 0 | 0 | 0 | 0 | 0 | 1 | 0 | 16 | -333893228
| PP |  | Dodávka + montáž ocelový pozinkovaný žebřík pro výstup na střechu šířky 400mm, délky 9,3m, vč. ochranného koše a s výstupní plošinou se zábradlím, vč. kotevního materiálu, vč. základního a 2x krycího nátěru, barva tmavě modrá | [15 empty] | PP | 2
| P |  | Poznámka k položce: viz TZ př.č.1.1.2.1 a v.č.D.1.1.2.2 až 6, situace C3 | [15 empty] | P | 2
| VV |  | "Z/4" 1 |  | 1 | [13 empty] | VV | 2 | 2 | True | 1 | ROZPOCET
79 | K | 767,21-R | Dodávka + montáž kompozitní poklop 800x800mm, pochuzí, vč. rámů | ks | 1 |  | 0 |  |  |  | základní |  | 0 | 0 | 0 | 0 | 0 | 16 | K | 2 |  |  |  | ROZPOCET | 0 | 0 | 0 | 0 | 0 | 1 | 0 | 16 | 165784148
| PP |  | Dodávka + montáž kompozitní poklop 800x800mm, pochuzí, vč. rámů | [15 empty] | PP | 2
| P |  | Poznámka k položce: viz TZ př.č.1.1.2.1 a v.č.D.1.1.2.2 až 6, situace C3 | [15 empty] | P | 2
| VV |  | "KT/1" 1 |  | 1 | [13 empty] | VV | 2 | 2 | True | 1 | ROZPOCET
80 | K | 767131111 | Montáž stěn plechových šroubovaných | m2 | 381.459 |  | 0 | CS ÚRS 2022 01 |  |  | základní |  | 0 | 6e-05 | 0.022888 | 0 | 0 | 16 | K | 2 |  |  |  | ROZPOCET | 0 | 0 | 0 | 0 | 0 | 1 | 0 | 16 | 243913173
| PP |  | Montáž stěn a příček z plechu spojených šroubováním | [15 empty] | PP | 2
| P |  | Poznámka k položce: viz TZ př.č.1.1.2.1 a v.č.D.1.1.2.2 až 6, situace C3 | [15 empty] | P | 2
| VV |  | 17,36*5,71*2 |  | 198.251 | [13 empty] | VV | 2 | 2 | True | 0 | ROZPOCET
| VV |  | 25,34*4,92 |  | 124.673 | [13 empty] | VV | 2 | 2 | True | 0 | ROZPOCET
| VV |  | 25,34*2,31 |  | 58.535 | [13 empty] | VV | 2 | 2 | True | 0 | ROZPOCET
| VV |  | Součet |  | 381.459 | [13 empty] | VV | 2 | 4 | True | 1 | ROZPOCET
81 | M | 15484001R | trapézový plech T-12/77 tl.0,6mm, pozinkovaný s povrchovou úpravou, barva šedobílá RAL 9002, vč. systémových doplňků | m2 | 457.751 |  | 0 |  |  |  | základní |  | 0 | 0.0078 | 3.5705 | 0 | 0 | 32 | M | 2 |  |  |  | ROZPOCET | 0 | 0 | 0 | 0 | 0 | 1 | 0 | 16 | -961169515
| PP |  | trapézový plech T-12/77 tl.0,6mm, pozinkovaný s povrchovou úpravou, barva šedobílá RAL 9002, vč. systémových doplňků | [15 empty] | PP | 2
| VV |  | 381,459*1,2 'Přepočtené koeficientem množství |  | 457.751 | [13 empty] | VV | 2 | 2 | False | 1 | ROZPOCET
82 | K | 767391113 | Montáž krytiny z tvarovaných plechů přistřelením | m2 | 454.104 |  | 0 | CS ÚRS 2022 01 |  |  | základní |  | 0 | 0.0001 | 0.04541 | 0 | 0 | 16 | K | 2 |  |  |  | ROZPOCET | 0 | 0 | 0 | 0 | 0 | 1 | 0 | 16 | -1307831953
| PP |  | Montáž krytiny z tvarovaných plechů trapézových nebo vlnitých, uchyceným přistřelením | [15 empty] | PP | 2
| P |  | Poznámka k položce: viz TZ př.č.1.1.2.1 a v.č.D.1.1.2.2 až 6, situace C3 | [15 empty] | P | 2
| VV |  | 17,85*25,44 |  | 454.104 | [13 empty] | VV | 2 | 2 | True | 1 | ROZPOCET
83 | M | 15484000R | trapézový plech LTP 45 tl.0,6mm, pozinkovaný s povrchovou úpravou, barva šedá RAL 9007, vč. systémových doplňků | m2 | 522.22 |  | 0 |  |  |  | základní |  | 0 | 0.0078 | 4.0733 | 0 | 0 | 32 | M | 2 |  |  |  | ROZPOCET | 0 | 0 | 0 | 0 | 0 | 1 | 0 | 16 | 5124193
| PP |  | trapézový plech LTP 45 tl.0,6mm, pozinkovaný s povrchovou úpravou, barva šedá RAL 9007, vč. systémových doplňků | [15 empty] | PP | 2
| VV |  | 454,104*1,15 'Přepočtené koeficientem množství |  | 522.22 | [13 empty] | VV | 2 | 2 | False | 1 | ROZPOCET
84 | K | 998767202 | Přesun hmot procentní pro zámečnické konstrukce v objektech v přes 6 do 12 m | % |  |  | 0 | CS ÚRS 2022 01 |  |  | základní |  | 0 | 0 | 0 | 0 | 0 | 16 | K | 2 |  |  |  | ROZPOCET | 0 | 0 | 0 | 0 | 0 | 1 | 0 | 16 | 1606851461
| PP |  | Přesun hmot pro zámečnické konstrukce stanovený procentní sazbou (%) z ceny vodorovná dopravní vzdálenost do 50 m v objektech výšky přes 6 do 12 m | [15 empty] | PP | 2
| D | 783 | Dokončovací práce - nátěry |  |  |  | 0 | [5 empty] | 0 |  | 0.32976 |  | 0 | 2 | D | 1 |  |  |  | ROZPOCET | [6 empty] | 0
85 | K | 783813101 | Penetrační syntetický nátěr hladkých betonových povrchů | m2 | 477.92 |  | 0 | CS ÚRS 2022 01 |  |  | základní |  | 0 | 0.00015 | 0.071688 | 0 | 0 | 16 | K | 2 |  |  |  | ROZPOCET | 0 | 0 | 0 | 0 | 0 | 1 | 0 | 16 | 2009476552
| PP |  | Penetrační nátěr omítek hladkých betonových povrchů syntetický | [15 empty] | PP | 2
86 | K | 783827405 | Krycí dvojnásobný sjednocující silikonový nátěr hladkých betonových povrchů - venkovní odolným proti vlhkosti a odstřikující vodě | m2 | 477.92 |  | 0 | CS ÚRS 2022 01 |  |  | základní |  | 0 | 0.00054 | 0.25808 | 0 | 0 | 16 | K | 2 |  |  |  | ROZPOCET | 0 | 0 | 0 | 0 | 0 | 1 | 0 | 16 | -1133279370
| PP |  | Krycí (ochranný ) nátěr omítek dvojnásobný hladkých betonových povrchů nebo povrchů z desek na bázi dřeva (dřevovláknitých apod.) silikonový | [15 empty] | PP | 2
| P |  | Poznámka k položce: viz TZ př.č.1.1.2.1 a v.č.D.1.1.2.2 až 6, situace C3 | [15 empty] | P | 2
| VV |  | stěny | [15 empty] | VV | 2 | 1 | True | 0 | ROZPOCET
| VV |  | "vnější" (25,2+17,4+17,4)*2,92 |  | 175.2 | [13 empty] | VV | 2 | 2 | True | 0 | ROZPOCET
| VV |  | "vnitřní" (17+12+17)*2,92*2 |  | 268.64 | [13 empty] | VV | 2 | 2 | True | 0 | ROZPOCET
| VV |  | "čela" 0,4*3*3 |  | 3.6 | [13 empty] | VV | 2 | 2 | True | 0 | ROZPOCET
| VV |  | "horní povrch" (25,2+17+17+17)*0,4 |  | 30.48 | [13 empty] | VV | 2 | 2 | True | 0 | ROZPOCET
| VV |  | Součet |  | 477.92 | [13 empty] | VV | 2 | 4 | True | 1 | ROZPOCET
| D | M | Práce a dodávky M |  |  |  | 0 | [5 empty] | 0 |  | 0.064 |  | 0 | 3 | D | 0 |  |  |  | ROZPOCET | [6 empty] | 0
| D | 21-M | Elektromontáže |  |  |  | 0 | [5 empty] | 0 |  | 0.064 |  | 0 | 3 | D | 1 |  |  |  | ROZPOCET | [6 empty] | 0
87 | K | 210220021 | Montáž uzemňovacího vedení vodičů FeZn pomocí svorek v zemi páskou do 120 mm2 v průmyslové výstavbě, vč. zaizolovaní konce vodiče asfaltovým nátěrem | m | 64 |  | 0 | CS ÚRS 2022 01 |  |  | základní |  | 0 | 0 | 0 | 0 | 0 | 64 | K | 2 |  |  |  | ROZPOCET | 0 | 0 | 0 | 0 | 0 | 1 | 0 | 64 | 435840827
| PP |  | Montáž uzemňovacího vedení s upevněním, propojením a připojením pomocí svorek v zemi s izolací spojů vodičů FeZn páskou průřezu do 120 mm2 v průmyslové výstavbě | [15 empty] | PP | 2
| P |  | Poznámka k položce: viz TZ př.č.1.1.2.1 a v.č.D.1.1.2.2 až 6, situace C3 | [15 empty] | P | 2
| VV |  | (17,4+25,2+17,4)+2*2 |  | 64 | [13 empty] | VV | 2 | 2 | True | 1 | ROZPOCET
88 | M | 35442062 | pás zemnící 30x4mm FeZn | kg | 64 |  | 0 | CS ÚRS 2022 01 |  |  | základní |  | 0 | 0.001 | 0.064 | 0 | 0 | 256 | M | 2 |  |  |  | ROZPOCET | 0 | 0 | 0 | 0 | 0 | 1 | 0 | 64 | -1494752426
| PP |  | pás zemnící 30x4mm FeZn | [15 empty] | PP | 2
| D | 43-M | Montáž ocelových konstrukcí |  |  |  | 0 | [5 empty] | 0 |  | 0 |  | 0 | 3 | D | 1 |  |  |  | ROZPOCET | [6 empty] | 0
89 | K | M43,1-R | Montáž ocelové konstrukce, vč. kotvení, spoje svařováním, MTZ přípoje šroubované, šrouby 8.8, kotvení do ŽB konstrukcí kotvní šrouby a kotvy HVA 5.8 | kg | 25934 |  | 0 |  |  |  | základní |  | 0 | 0 | 0 | 0 | 0 | 64 | K | 2 |  |  |  | ROZPOCET | 0 | 0 | 0 | 0 | 0 | 1 | 0 | 64 | 1316861053
| PP |  | Montáž ocelové konstrukce, vč. kotvení, spoje svařováním, MTZ přípoje šroubované, šrouby 8.8, kotvení do ŽB konstrukcí kotvní šrouby a kotvy HVA 5.8 | [15 empty] | PP | 2
| P |  | Poznámka k položce: viz TZ př.č.1.1.2.1 a v.č.D.1.1.2.2 až 6, situace C3 viz TZ př.č.1.2.2.2.1, statický výpočet D.1.2.2.2.2, výpis materiálů D.1.2.2.2.3 a v.č.D.1.2.2.2 4 až 7, situace C3 | [15 empty] | P | 2
| VV |  | 25934 |  | 25934 | [13 empty] | VV | 2 | 2 | True | 1 | ROZPOCET
90 | M | M43,2-R | Dodávka ocelové konstrukce ocel S235, spoje svařováním, MTZ přípoje šroubované, šrouby 8.8, kotvení do ŽB konstrukcí kotvní šrouby a kotvy HVA 5.8 | kg | 25934 |  | 0 |  |  |  | základní |  | 0 | 0 | 0 | 0 | 0 | 256 | M | 2 |  |  |  | ROZPOCET | 0 | 0 | 0 | 0 | 0 | 1 | 0 | 64 | -1975706449
| PP |  | Dodávka ocelové konstrukce ocel S235, spoje svařováním, MTZ přípoje šroubované, šrouby 8.8, kotvení do ŽB konstrukcí kotvní šrouby a kotvy HVA 5.8 | [15 empty] | PP | 2
91 | K | M43,3-R | Povrchová úprava ocelových konstrukcí žárové zinkování tl. 0,085mm, včetně všeho spojovacího materiálu, vč. přípravy povrchu (zašištění svarů,..) | m2 | 907.5 |  | 0 |  |  |  | základní |  | 0 | 0 | 0 | 0 | 0 | 64 | K | 2 |  |  |  | ROZPOCET | 0 | 0 | 0 | 0 | 0 | 1 | 0 | 64 | -121403803
| PP |  | Povrchová úprava ocelových konstrukcí žárové zinkování tl. 0,085mm, včetně všeho spojovacího materiálu, vč. přípravy povrchu (zašištění svarů,..) | [15 empty] | PP | 2
| P |  | Poznámka k položce: viz TZ př.č.1.1.2.1 a v.č.D.1.1.2.2 až 6, situace C3 viz TZ př.č.1.2.2.2.1, statický výpočet D.1.2.2.2.2, výpis materiálů D.1.2.2.2.3 a v.č.D.1.2.2.2 4 až 7, situace C3 | [15 empty] | P | 2
| VV |  | 907,5 |  | 907.5 | [13 empty] | VV | 2 | 2 | True | 1 | ROZPOCET
92 | K | M43,4-R | Doprava | kpl | 1 |  | 0 |  |  |  | základní |  | 0 | 0 | 0 | 0 | 0 | 64 | K | 2 |  |  |  | ROZPOCET | 0 | 0 | 0 | 0 | 0 | 1 | 0 | 64 | -1403920183
| PP |  | Doprava | [15 empty] | PP | 2

## 003 - SO 03 Biofiltr
[9 empty] | >> skryté sloupce << | [9 empty] | {1dc0136e-fb6d-492d-9f3d-c789e3a9cd2f}
2
| KRYCÍ LIST SOUPISU PRACÍ | [8 empty] | v --- níže se nacházejí doplnkové a pomocné údaje k sestavám --- v | [8 empty] | False
Stavba:
21.03 ČOV Šumperk, Sušárna čistírenských kalů - projektová dokumentace haly
Objekt:
01 - 21.03 ČOV Šumperk, Sušárna čistírenských kalů - projektová dokumentace haly
Soupis:
003 - SO 03 Biofiltr
| KSO: |  |  |  |  | CC-CZ:
| Místo: |  |  |  |  | Datum: | 27. 4. 2022
| Zadavatel: |  |  |  |  | IČ:
|  | Vodohospodářská zařízení Šumperk, a. s |  |  |  | DIČ:
| Uchazeč: |  |  |  |  | IČ: | Vyplň údaj
|  | Vyplň údaj |  |  |  | DIČ: | Vyplň údaj
| Projektant: |  |  |  |  | IČ:
|  | Sweco Hydroprojekt a.s., divize Morava |  |  |  | DIČ:
| Zpracovatel: |  |  |  |  | IČ:
DIČ:
Poznámka:
| Cena bez DPH | [5 empty] | 0
|  |  | Základ daně |  |  | Sazba daně | Výše daně
| DPH | základní | 0 |  |  | 21% | 0
|  | snížená | 0 |  |  | 15% | 0
|  | zákl. přenesená | 0 |  |  | 21% | 0
|  | sníž. přenesená | 0 |  |  | 15% | 0
|  | nulová | 0 |  |  | 0% | 0
| Cena s DPH |  |  | v | CZK |  | 0
| Projektant |  |  | Zpracovatel
| Datum a podpis: |  | Razítko | Datum a podpis: |  |  | Razítko
| Objednavatel |  |  | Uchazeč
| Datum a podpis: |  | Razítko | Datum a podpis: |  |  | Razítko
REKAPITULACE ČLENĚNÍ SOUPISU PRACÍ
Stavba:
21.03 ČOV Šumperk, Sušárna čistírenských kalů - projektová dokumentace haly
Objekt:
01 - 21.03 ČOV Šumperk, Sušárna čistírenských kalů - projektová dokumentace haly
Soupis:
003 - SO 03 Biofiltr
Místo: | [5 empty] | Datum: | 27. 4. 2022
Zadavatel: |  |  | Vodohospodářská zařízení Šumperk, a. s |  |  | Projektant: | Sweco Hydroprojekt a.s., divize Morava
Uchazeč: |  |  | Vyplň údaj |  |  | Zpracovatel:
Kód dílu - Popis | [6 empty] | Cena celkem [CZK]
Náklady ze soupisu prací | [6 empty] | 0 | [12 empty] | -1
| HSV - Práce a dodávky HSV | [5 empty] | 0
| 1 - Zemní práce | [5 empty] | 0
| 2 - Zakládání | [5 empty] | 0
| 3 - Svislé a kompletní konstrukce | [5 empty] | 0
| 4 - Vodorovné konstrukce | [5 empty] | 0
| 6 - Úpravy povrchů, podlahy a osazování výplní | [5 empty] | 0
| 8 - Trubní vedení | [5 empty] | 0
| 9 - Ostatní konstrukce a práce, bourání | [5 empty] | 0
| 997 - Přesun sutě | [5 empty] | 0
| 998 - Přesun hmot | [5 empty] | 0
| PSV - Práce a dodávky PSV | [5 empty] | 0
| 711 - Izolace proti vodě, vlhkosti a plynům | [5 empty] | 0
| 767 - Konstrukce zámečnické | [5 empty] | 0
SOUPIS PRACÍ
Stavba:
21.03 ČOV Šumperk, Sušárna čistírenských kalů - projektová dokumentace haly
Objekt:
01 - 21.03 ČOV Šumperk, Sušárna čistírenských kalů - projektová dokumentace haly
Soupis:
003 - SO 03 Biofiltr
Místo: | [5 empty] | Datum: | 27. 4. 2022
Zadavatel: |  |  | Vodohospodářská zařízení Šumperk, a. s |  |  | Projektant: | Sweco Hydroprojekt a.s., divize Morava
Uchazeč: |  |  | Vyplň údaj |  |  | Zpracovatel:
PČ | Typ | Kód | Popis | MJ | Množství | J.cena [CZK] | Cena celkem [CZK] | Cenová soustava |  |  | DPH | J. Nh [h] | Nh celkem [h] | J. hmotnost [t] | Hmotnost celkem [t] | J. suť [t] | Suť Celkem [t]
Náklady soupisu celkem | [6 empty] | 0 | [5 empty] | 0 |  | 490.022 |  | 0.24125 |  | D | -1 | [10 empty] | 0
| D | HSV | Práce a dodávky HSV |  |  |  | 0 | [5 empty] | 0 |  | 489.9629 |  | 0.24125 | 1 | D | 0 |  |  |  | ROZPOCET | [6 empty] | 0
| D | 1 | Zemní práce |  |  |  | 0 | [5 empty] | 0 |  | 7.0289 |  | 0 | 1 | D | 1 |  |  |  | ROZPOCET | [6 empty] | 0
1 | K | 115,2-R | Dodávka + montáž čerpací studny DN600 perforovaná zárubnice DN 400 délky 1,5m, vč. pomocných zemních prací, vč. následného odstranění | ks | 1 |  | 0 |  |  |  | základní |  | 0 | 0 | 0 | 0 | 0 | 4 | K | 2 |  |  |  | ROZPOCET | 0 | 0 | 0 | 0 | 0 | 1 | 0 | 4 | 313164795
| PP |  | Dodávka + montáž čerpací studny DN600 perforovaná zárubnice DN 400 délky 1,5m, vč. pomocných zemních prací, vč. následného odstranění Studna bude průměru 600 mm. Studna bude opatřena perforovanou zárubnicí v průměru 400 mm s filtračním obsypem a filtračním zásypem dna o výšce 400 mm. Dno studny bude chráněno filtračním kamenivem o výšce 400 mm v rámci kalníku. Studna bude osazena kalovým čerpadlem a víkem | [15 empty] | PP | 2
| P |  | Poznámka k položce: viz TZ př.č.1.1.3.1 a v.č.D.1.1.3.2 až 4, situace C3 | [15 empty] | P | 2
| VV |  | "BŠ1" 1 |  | 1 | [13 empty] | VV | 2 | 2 | True | 1 | ROZPOCET
2 | K | 115001101 | Převedení vody potrubím DN do 100, vč. následného odstranění | m | 75 |  | 0 | CS ÚRS 2022 01 |  |  | základní |  | 0 | 0.00719 | 0.53925 | 0 | 0 | 4 | K | 2 |  |  |  | ROZPOCET | 0 | 0 | 0 | 0 | 0 | 1 | 0 | 4 | 948475640
| PP |  | Převedení vody potrubím průměru DN do 100 | [15 empty] | PP | 2
3 | K | 115101201 | Čerpání vody na dopravní výšku do 10 m průměrný přítok do 500 l/min | hod | 720 |  | 0 | CS ÚRS 2022 01 |  |  | základní |  | 0 | 3e-05 | 0.0216 | 0 | 0 | 4 | K | 2 |  |  |  | ROZPOCET | 0 | 0 | 0 | 0 | 0 | 1 | 0 | 4 | 626954712
| PP |  | Čerpání vody na dopravní výšku do 10 m s uvažovaným průměrným přítokem do 500 l/min | [15 empty] | PP | 2
| VV |  | 60*12 |  | 720 | [13 empty] | VV | 2 | 2 | True | 1 | ROZPOCET
4 | K | 115101301 | Pohotovost čerpací soupravy pro dopravní výšku do 10 m přítok do 500 l/min | den | 60 |  | 0 | CS ÚRS 2022 01 |  |  | základní |  | 0 | 0 | 0 | 0 | 0 | 4 | K | 2 |  |  |  | ROZPOCET | 0 | 0 | 0 | 0 | 0 | 1 | 0 | 4 | -1767960747
| PP |  | Pohotovost záložní čerpací soupravy pro dopravní výšku do 10 m s uvažovaným průměrným přítokem do 500 l/min | [15 empty] | PP | 2
5 | K | 121151113 | Sejmutí ornice plochy do 500 m2 tl vrstvy do 200 mm strojně | m2 | 42.8 |  | 0 | CS ÚRS 2022 01 |  |  | základní |  | 0 | 0 | 0 | 0 | 0 | 4 | K | 2 |  |  |  | ROZPOCET | 0 | 0 | 0 | 0 | 0 | 1 | 0 | 4 | -110443293
| PP |  | Sejmutí ornice strojně při souvislé ploše přes 100 do 500 m2, tl. vrstvy do 200 mm | [15 empty] | PP | 2
| P |  | Poznámka k položce: viz TZ př.č.1.1.3.1 a v.č.D.1.1.3.2 až 4, situace C3 | [15 empty] | P | 2
| VV |  | 21,4*2 |  | 42.8 | [13 empty] | VV | 2 | 2 | True | 1 | ROZPOCET
6 | K | 131251105 | Hloubení jam nezapažených v hornině třídy těžitelnosti I skupiny 3 objemu do 1000 m3 strojně | m3 | 105.672 |  | 0 | CS ÚRS 2022 01 |  |  | základní |  | 0 | 0 | 0 | 0 | 0 | 4 | K | 2 |  |  |  | ROZPOCET | 0 | 0 | 0 | 0 | 0 | 1 | 0 | 4 | 2013127671
| PP |  | Hloubení nezapažených jam a zářezů strojně s urovnáním dna do předepsaného profilu a spádu v hornině třídy těžitelnosti I skupiny 3 přes 500 do 1 000 m3 | [15 empty] | PP | 2
| P |  | Poznámka k položce: viz TZ př.č.1.1.3.1 a v.č.D.1.1.3.2 až 4, situace C3 100% hor.tř. III | [15 empty] | P | 2
| VV |  | dokop pro biofiltr z úrovně 299,06 na úroveň 298,7 | [15 empty] | VV | 2 | 1 | True | 0 | ROZPOCET
| VV |  | 12,12*16,12*0,36 |  | 70.335 | [13 empty] | VV | 2 | 2 | True | 0 | ROZPOCET
| VV |  | dokop pro BŠ1 z úrovně 299,06 na úroveň 297,39 | [15 empty] | VV | 2 | 1 | True | 0 | ROZPOCET
| VV |  | 4,6*4,6*1,67 |  | 35.337 | [13 empty] | VV | 2 | 2 | True | 0 | ROZPOCET
| VV |  | Součet |  | 105.672 | [13 empty] | VV | 2 | 4 | True | 1 | ROZPOCET
7 | K | 132251103 | Hloubení rýh nezapažených š do 800 mm v hornině třídy těžitelnosti I skupiny 3 objem do 100 m3 strojně | m3 | 1.008 |  | 0 | CS ÚRS 2022 01 |  |  | základní |  | 0 | 0 | 0 | 0 | 0 | 4 | K | 2 |  |  |  | ROZPOCET | 0 | 0 | 0 | 0 | 0 | 1 | 0 | 4 | -1782050353
| PP |  | Hloubení nezapažených rýh šířky do 800 mm strojně s urovnáním dna do předepsaného profilu a spádu v hornině třídy těžitelnosti I skupiny 3 přes 50 do 100 m3 | [15 empty] | PP | 2
| P |  | Poznámka k položce: viz TZ př.č.1.1.3.1 a v.č.D.1.1.3.2 až 4, situace C3 100% hor.tř. III | [15 empty] | P | 2
| VV |  | trativody pro BŠ1 | [15 empty] | VV | 2 | 1 | True | 0 | ROZPOCET
| VV |  | 0,45*0,2*2,8*4 |  | 1.008 | [13 empty] | VV | 2 | 2 | True | 1 | ROZPOCET
8 | K | 162651112 | Vodorovné přemístění přes 4 000 do 5000 m výkopku/sypaniny z horniny třídy těžitelnosti I skupiny 1 až 3 - výkop nebo ornice na mezideponii | m3 | 115.25 |  | 0 | CS ÚRS 2022 01 |  |  | základní |  | 0 | 0 | 0 | 0 | 0 | 4 | K | 2 |  |  |  | ROZPOCET | 0 | 0 | 0 | 0 | 0 | 1 | 0 | 4 | 2094176554
| PP |  | Vodorovné přemístění výkopku nebo sypaniny po suchu na obvyklém dopravním prostředku, bez naložení výkopku, avšak se složením bez rozhrnutí z horniny třídy těžitelnosti I skupiny 1 až 3 na vzdálenost přes 4 000 do 5 000 m | [15 empty] | PP | 2
| VV |  | ornice | [15 empty] | VV | 2 | 1 | True | 0 | ROZPOCET
| VV |  | 42,8*0,2 |  | 8.56 | [13 empty] | VV | 2 | 2 | True | 0 | ROZPOCET
| VV |  | výkop jam | [15 empty] | VV | 2 | 1 | True | 0 | ROZPOCET
| VV |  | 105,682 |  | 105.682 | [13 empty] | VV | 2 | 2 | True | 0 | ROZPOCET
| VV |  | výkop rýh | [15 empty] | VV | 2 | 1 | True | 0 | ROZPOCET
| VV |  | 1,008 |  | 1.008 | [13 empty] | VV | 2 | 2 | True | 0 | ROZPOCET
| VV |  | Součet |  | 115.25 | [13 empty] | VV | 2 | 4 | True | 1 | ROZPOCET
9 | K | 162651112,1 | Vodorovné přemístění přes 4 000 do 5000 m výkopku/sypaniny z horniny třídy těžitelnosti I skupiny 1 až 3 - výkop zpět na stavbu | m3 | 29.693 |  | 0 |  |  |  | základní |  | 0 | 0 | 0 | 0 | 0 | 4 | K | 2 |  |  |  | ROZPOCET | 0 | 0 | 0 | 0 | 0 | 1 | 0 | 4 | -1101093152
| PP |  | Vodorovné přemístění výkopku nebo sypaniny po suchu na obvyklém dopravním prostředku, bez naložení výkopku, avšak se složením bez rozhrnutí z horniny třídy těžitelnosti I skupiny 1 až 3 na vzdálenost přes 4 000 do 5 000 m | [15 empty] | PP | 2
10 | K | 162751117 | Vodorovné přemístění přes 9 000 do 10000 m výkopku/sypaniny z horniny třídy těžitelnosti I skupiny 1 až 3 - výkop na trvalou skládku | m3 | 76.987 |  | 0 | CS ÚRS 2022 01 |  |  | základní |  | 0 | 0 | 0 | 0 | 0 | 4 | K | 2 |  |  |  | ROZPOCET | 0 | 0 | 0 | 0 | 0 | 1 | 0 | 4 | -1793252783
| PP |  | Vodorovné přemístění výkopku nebo sypaniny po suchu na obvyklém dopravním prostředku, bez naložení výkopku, avšak se složením bez rozhrnutí z horniny třídy těžitelnosti I skupiny 1 až 3 na vzdálenost přes 9 000 do 10 000 m | [15 empty] | PP | 2
12 | K | 167151111 | Nakládání výkopku z hornin třídy těžitelnosti I skupiny 1 až 3 přes 100 m3 - výkop zpět na stavbu | m3 | 29.693 |  | 0 | CS ÚRS 2022 01 |  |  | základní |  | 0 | 0 | 0 | 0 | 0 | 4 | K | 2 |  |  |  | ROZPOCET | 0 | 0 | 0 | 0 | 0 | 1 | 0 | 4 | -1628960262
| PP |  | Nakládání, skládání a překládání neulehlého výkopku nebo sypaniny strojně nakládání, množství přes 100 m3, z hornin třídy těžitelnosti I, skupiny 1 až 3 | [15 empty] | PP | 2
| VV |  | zásyp | [15 empty] | VV | 2 | 1 | True | 0 | ROZPOCET
| VV |  | 29,693 |  | 29.693 | [13 empty] | VV | 2 | 2 | True | 1 | ROZPOCET
13 | K | 167151111,1 | Nakládání výkopku z hornin třídy těžitelnosti I skupiny 1 až 3 přes 100 m3 - výkop na trvalou skládku | m3 | 76.987 |  | 0 |  |  |  | základní |  | 0 | 0 | 0 | 0 | 0 | 4 | K | 2 |  |  |  | ROZPOCET | 0 | 0 | 0 | 0 | 0 | 1 | 0 | 4 | 2014979742
| PP |  | Nakládání, skládání a překládání neulehlého výkopku nebo sypaniny strojně nakládání, množství přes 100 m3, z hornin třídy těžitelnosti I, skupiny 1 až 3 | [15 empty] | PP | 2
| VV |  | výkop jam | [15 empty] | VV | 2 | 1 | True | 0 | ROZPOCET
| VV |  | 105,672 |  | 105.672 | [13 empty] | VV | 2 | 2 | True | 0 | ROZPOCET
| VV |  | výkop rýh | [15 empty] | VV | 2 | 1 | True | 0 | ROZPOCET
| VV |  | 1,008 |  | 1.008 | [13 empty] | VV | 2 | 2 | True | 0 | ROZPOCET
| VV |  | zpětný zásyp | [15 empty] | VV | 2 | 1 | True | 0 | ROZPOCET
| VV |  | -29,693 |  | -29.693 | [13 empty] | VV | 2 | 2 | True | 0 | ROZPOCET
| VV |  | Součet |  | 76.987 | [13 empty] | VV | 2 | 4 | True | 1 | ROZPOCET
14 | K | 171152501 | Zhutnění podloží z hornin soudržných nebo nesoudržných pod násypy | m2 | 193.14 |  | 0 | CS ÚRS 2022 01 |  |  | základní |  | 0 | 0 | 0 | 0 | 0 | 4 | K | 2 |  |  |  | ROZPOCET | 0 | 0 | 0 | 0 | 0 | 1 | 0 | 4 | -554785523
| PP |  | Zhutnění podloží pod násypy z rostlé horniny třídy těžitelnosti I a II, skupiny 1 až 4 z hornin soudružných a nesoudržných | [15 empty] | PP | 2
| P |  | Poznámka k položce: viz TZ př.č.1.1.3.1 a v.č.D.1.1.3.2 až 4, situace C3 | [15 empty] | P | 2
| VV |  | "biofiltr" 14,58*12,5 |  | 182.25 | [13 empty] | VV | 2 | 2 | True | 0 | ROZPOCET
| VV |  | "BŠ1" 3,3*3,3 |  | 10.89 | [13 empty] | VV | 2 | 2 | True | 0 | ROZPOCET
| VV |  | Součet |  | 193.14 | [13 empty] | VV | 2 | 4 | True | 1 | ROZPOCET
15 | K | 171201231 | Poplatek za uložení zeminy a kamení na recyklační skládce (skládkovné) kód odpadu 17 05 04 | t | 138.577 |  | 0 | CS ÚRS 2022 01 |  |  | základní |  | 0 | 0 | 0 | 0 | 0 | 4 | K | 2 |  |  |  | ROZPOCET | 0 | 0 | 0 | 0 | 0 | 1 | 0 | 4 | -169722716
| PP |  | Poplatek za uložení stavebního odpadu na recyklační skládce (skládkovné) zeminy a kamení zatříděného do Katalogu odpadů pod kódem 17 05 04 | [15 empty] | PP | 2
| VV |  | 76,987*1,8 'Přepočtené koeficientem množství |  | 138.577 | [13 empty] | VV | 2 | 2 | False | 1 | ROZPOCET
16 | K | 174151101 | Zásyp jam, šachet rýh nebo kolem objektů sypaninou se zhutněním | m3 | 29.693 |  | 0 | CS ÚRS 2022 01 |  |  | základní |  | 0 | 0 | 0 | 0 | 0 | 4 | K | 2 |  |  |  | ROZPOCET | 0 | 0 | 0 | 0 | 0 | 1 | 0 | 4 | -642291550
| PP |  | Zásyp sypaninou z jakékoliv horniny strojně s uložením výkopku ve vrstvách se zhutněním jam, šachet, rýh nebo kolem objektů v těchto vykopávkách | [15 empty] | PP | 2
| VV |  | výkop pro BŠ1 | [15 empty] | VV | 2 | 1 | True | 0 | ROZPOCET
| VV |  | 4,6*4,6*1,67 |  | 35.337 | [13 empty] | VV | 2 | 2 | True | 0 | ROZPOCET
| VV |  | OP šachty do úrovně 299,39 | [15 empty] | VV | 2 | 1 | True | 0 | ROZPOCET
| VV |  | -1,5*1,5*1,48 |  | -3.33 | [13 empty] | VV | 2 | 2 | True | 0 | ROZPOCET
| VV |  | podkladní beton pro BŠ1 | [15 empty] | VV | 2 | 1 | True | 0 | ROZPOCET
| VV |  | -3,5*3,5*0,1 |  | -1.225 | [13 empty] | VV | 2 | 2 | True | 0 | ROZPOCET
| VV |  | podsyp pro BŠ1 | [15 empty] | VV | 2 | 1 | True | 0 | ROZPOCET
| VV |  | -3,3*3,3*0,1 |  | -1.089 | [13 empty] | VV | 2 | 2 | True | 0 | ROZPOCET
| VV |  | Součet |  | 29.693 | [13 empty] | VV | 2 | 4 | True | 1 | ROZPOCET
17 | K | 175111101 | Obsypání potrubí ručně sypaninou bez prohození, uloženou do 3 m | m3 | 3.234 |  | 0 | CS ÚRS 2022 01 |  |  | základní |  | 0 | 0 | 0 | 0 | 0 | 4 | K | 2 |  |  |  | ROZPOCET | 0 | 0 | 0 | 0 | 0 | 1 | 0 | 4 | -566653858
| PP |  | Obsypání potrubí ručně sypaninou z vhodných hornin třídy těžitelnosti I a II, skupiny 1 až 4 nebo materiálem připraveným podél výkopu ve vzdálenosti do 3 m od jeho kraje pro jakoukoliv hloubku výkopu a míru zhutnění bez prohození sypaniny | [15 empty] | PP | 2
| P |  | Poznámka k položce: viz TZ př.č.1.1.3.1 a v.č.D.1.1.3.2 až 4, situace C3 | [15 empty] | P | 2
| VV |  | "BŠ 2 - Biofiltr, DN250" 2,1*1,2*0,55 |  | 1.386 | [13 empty] | VV | 2 | 2 | True | 0 | ROZPOCET
| VV |  | "Biofiltr – BŠ 1, DN250" 2,8*1,2*0,55 |  | 1.848 | [13 empty] | VV | 2 | 2 | True | 0 | ROZPOCET
| VV |  | Součet |  | 3.234 | [13 empty] | VV | 2 | 4 | True | 1 | ROZPOCET
18 | M | 58333600R | písek 0-8mm, vč. dopravy | t | 6.468 |  | 0 |  |  |  | základní |  | 0 | 1 | 6.468 | 0 | 0 | 8 | M | 2 |  |  |  | ROZPOCET | 0 | 0 | 0 | 0 | 0 | 1 | 0 | 4 | -1077944452
| PP |  | písek 0-8mm, vč. dopravy | [15 empty] | PP | 2
| VV |  | 3,234*2 'Přepočtené koeficientem množství |  | 6.468 | [13 empty] | VV | 2 | 2 | False | 1 | ROZPOCET
19 | K | 998225111 | Přesun hmot pro pozemní komunikace s krytem z kamene, monolitickým betonovým nebo živičným | t | 6.468 |  | 0 | CS ÚRS 2022 01 |  |  | základní |  | 0 | 0 | 0 | 0 | 0 | 4 | K | 2 |  |  |  | ROZPOCET | 0 | 0 | 0 | 0 | 0 | 1 | 0 | 4 | -1661833772
| PP |  | Přesun hmot pro komunikace s krytem z kameniva, monolitickým betonovým nebo živičným dopravní vzdálenost do 200 m jakékoliv délky objektu | [15 empty] | PP | 2
| VV |  | 6,468 |  | 6.468 | [13 empty] | VV | 2 | 2 | True | 1 | ROZPOCET
| D | 2 | Zakládání |  |  |  | 0 | [5 empty] | 0 |  | 76.8716 |  | 0 | 1 | D | 1 |  |  |  | ROZPOCET | [6 empty] | 0
20 | K | 212752101 | Trativod z drenážních trubek korugovaných PE-HD SN 4 perforace 360° včetně lože otevřený výkop DN 100 pro liniové stavby | m | 11.2 |  | 0 | CS ÚRS 2022 01 |  |  | základní |  | 0 | 0.20469 | 2.2925 | 0 | 0 | 4 | K | 2 |  |  |  | ROZPOCET | 0 | 0 | 0 | 0 | 0 | 1 | 0 | 4 | -713090188
| PP |  | Trativody z drenážních trubek pro liniové stavby a komunikace se zřízením štěrkového lože pod trubky a s jejich obsypem v otevřeném výkopu trubka korugovaná sendvičová PE-HD SN 4 celoperforovaná 360° DN 100 | [15 empty] | PP | 2
| P |  | Poznámka k položce: viz TZ př.č.1.1.3.1 a v.č.D.1.1.3.2 až 4, situace C3 | [15 empty] | P | 2
| VV |  | "BŠ1" 4*2,8 |  | 11.2 | [13 empty] | VV | 2 | 2 | True | 1 | ROZPOCET
21 | K | 271532212 | Podsyp pod základové konstrukce se zhutněním z hrubého kameniva frakce 0 až 32 mm | m3 | 19.314 |  | 0 | CS ÚRS 2022 01 |  |  | základní |  | 0 | 2.16 | 41.7182 | 0 | 0 | 4 | K | 2 |  |  |  | ROZPOCET | 0 | 0 | 0 | 0 | 0 | 1 | 0 | 4 | 1068365141
| PP |  | Podsyp pod základové konstrukce se zhutněním a urovnáním povrchu z kameniva hrubého, frakce 16 - 32 mm | [15 empty] | PP | 2
| P |  | Poznámka k položce: viz TZ př.č.1.1.3.1 a v.č.D.1.1.3.2 až 4, situace C3 | [15 empty] | P | 2
| VV |  | "biofiltr" 14,58*12,5*0,1 |  | 18.225 | [13 empty] | VV | 2 | 2 | True | 0 | ROZPOCET
| VV |  | "BŠ1" 3,3*3,3*0,1 |  | 1.089 | [13 empty] | VV | 2 | 2 | True | 0 | ROZPOCET
| VV |  | Součet |  | 19.314 | [13 empty] | VV | 2 | 4 | True | 1 | ROZPOCET
22 | K | 273313611 | Základové desky z betonu tř. C 16/20 XC0 | m3 | 14.281 |  | 0 | CS ÚRS 2022 01 |  |  | základní |  | 0 | 2.301 | 32.8609 | 0 | 0 | 4 | K | 2 |  |  |  | ROZPOCET | 0 | 0 | 0 | 0 | 0 | 1 | 0 | 4 | 864867299
| PP |  | Základy z betonu prostého desky z betonu kamenem neprokládaného tř. C 16/20 | [15 empty] | PP | 2
| P |  | Poznámka k položce: viz TZ př.č.1.1.3.1 a v.č.D.1.1.3.2 až 4, situace C3 | [15 empty] | P | 2
| VV |  | "biofiltr" 9,6*13,6*0,1 |  | 13.056 | [13 empty] | VV | 2 | 2 | True | 0 | ROZPOCET
| VV |  | "BŠ1" 3,5*3,5*0,1 |  | 1.225 | [13 empty] | VV | 2 | 2 | True | 0 | ROZPOCET
| VV |  | Součet |  | 14.281 | [13 empty] | VV | 2 | 4 | True | 1 | ROZPOCET
| D | 3 | Svislé a kompletní konstrukce |  |  |  | 0 | [5 empty] | 0 |  | 405.436 |  | 0 | 1 | D | 1 |  |  |  | ROZPOCET | [6 empty] | 0
23 | K | 380316243 | Kompletní konstrukce ČOV, nádrží nebo vodojemů z betonu mrazuvzdorného tř. C 30/37 XC4, XD2, XF3, XA3 tl přes 300 mm - spádový vláknobeton | m3 | 46.72 |  | 0 | CS ÚRS 2022 01 |  |  | základní |  | 0 | 2.5126 | 117.3877 | 0 | 0 | 4 | K | 2 |  |  |  | ROZPOCET | 0 | 0 | 0 | 0 | 0 | 1 | 0 | 4 | -572815846
| PP |  | Kompletní konstrukce čistíren odpadních vod, nádrží, vodojemů, kanálů z betonu prostého pro prostředí s mrazovými cykly tř. C 30/37, tl. přes 300 mm Kompletní konstrukce čistíren odpadních vod, nádrží, vodojemů, kanálů z betonu prostého pro prostředí s mrazovými cykly tř. C 30/37, tl. přes 300 mm Vláknobeton s přídavkem polypropylenových vláken do betonu v množství 1kg/1m3 | [15 empty] | PP | 2
| P |  | Poznámka k položce: viz TZ př.č.1.1.3.1 a v.č.D.1.1.3.2 až 4, situace C3 | [15 empty] | P | 2
| VV |  | tl.150-850mm | [15 empty] | VV | 2 | 1 | True | 0 | ROZPOCET
| VV |  | 12*8*0,5 |  | 48 | [13 empty] | VV | 2 | 2 | True | 0 | ROZPOCET
| VV |  | "odvoďnovací žlábek" -8*0,4*0,4 |  | -1.28 | [13 empty] | VV | 2 | 2 | True | 0 | ROZPOCET
| VV |  | Součet |  | 46.72 | [13 empty] | VV | 2 | 4 | True | 1 | ROZPOCET
24 | K | 380326342 | Kompletní konstrukce ČOV, nádrží, vodojemů, žlabů ze ŽB pro konstrukce bílých van tř. C 30/37 XC4, XD2, XF3, XA3 tl přes 150 do 300 mm | m3 | 54.387 |  | 0 | CS ÚRS 2022 01 |  |  | základní |  | 0 | 2.536 | 137.9265 | 0 | 0 | 4 | K | 2 |  |  |  | ROZPOCET | 0 | 0 | 0 | 0 | 0 | 1 | 0 | 4 | 727973956
| PP |  | Kompletní konstrukce čistíren odpadních vod, nádrží, vodojemů, kanálů z betonu železového bez výztuže a bednění pro konstrukce bílých van tř. C 30/37, tl. přes 150 do 300 mm | [15 empty] | PP | 2
| P |  | Poznámka k položce: viz TZ př.č.1.1.3.1 a v.č.D.1.1.3.2 až 4, situace C3 statika TZ př.č. D.1.2.3.1 a v.č. D.1.2.3.2 a 3 | [15 empty] | P | 2
| VV |  | biofiltr stěny | [15 empty] | VV | 2 | 1 | True | 0 | ROZPOCET
| VV |  | 12,6*8,6*3,6 |  | 390.096 | [13 empty] | VV | 2 | 2 | True | 0 | ROZPOCET
| VV |  | -12*8*3,6 |  | -345.6 | [13 empty] | VV | 2 | 2 | True | 0 | ROZPOCET
| VV |  | "vjezd" -3*2,3*0,3 |  | -2.07 | [13 empty] | VV | 2 | 2 | True | 0 | ROZPOCET
| VV |  | "prostup P2" -1*0,3*0,3 |  | -0.09 | [13 empty] | VV | 2 | 2 | True | 0 | ROZPOCET
| VV |  | "sloupy" 0,5*0,5*1,22*24 |  | 7.32 | [13 empty] | VV | 2 | 2 | True | 0 | ROZPOCET
| VV |  | BŠ1 | [15 empty] | VV | 2 | 1 | True | 0 | ROZPOCET
| VV |  | 1,5*1,5*3,585 |  | 8.066 | [13 empty] | VV | 2 | 2 | True | 0 | ROZPOCET
| VV |  | -1*1*3,335 |  | -3.335 | [13 empty] | VV | 2 | 2 | True | 0 | ROZPOCET
| VV |  | Součet |  | 54.387 | [13 empty] | VV | 2 | 4 | True | 1 | ROZPOCET
25 | K | 380326343 | Kompletní konstrukce ČOV, nádrží, vodojemů, žlabů ze ŽB pro konstrukce bílých van tř. C 30/37 XC4, XD2, XF3, XA3 tl přes 300 mm | m3 | 50.384 |  | 0 | CS ÚRS 2022 01 |  |  | základní |  | 0 | 2.5291 | 127.4277 | 0 | 0 | 4 | K | 2 |  |  |  | ROZPOCET | 0 | 0 | 0 | 0 | 0 | 1 | 0 | 4 | 86508719
| PP |  | Kompletní konstrukce čistíren odpadních vod, nádrží, vodojemů, kanálů z betonu železového bez výztuže a bednění pro konstrukce bílých van tř. C 30/37, tl. přes 300 mm | [15 empty] | PP | 2
| P |  | Poznámka k položce: viz TZ př.č.1.1.3.1 a v.č.D.1.1.3.2 až 4, situace C3 statika TZ př.č. D.1.2.3.1 a v.č. D.1.2.3.2 a 3 | [15 empty] | P | 2
| VV |  | biofiltr dno | [15 empty] | VV | 2 | 1 | True | 0 | ROZPOCET
| VV |  | 13,4*9,4*0,4 |  | 50.384 | [13 empty] | VV | 2 | 2 | True | 1 | ROZPOCET
26 | K | 380356231 | Bednění kompletních konstrukcí ČOV, nádrží nebo vodojemů neomítaných ploch rovinných zřízení | m2 | 403.35 |  | 0 | CS ÚRS 2022 01 |  |  | základní |  | 0 | 0.00247 | 0.99627 | 0 | 0 | 4 | K | 2 |  |  |  | ROZPOCET | 0 | 0 | 0 | 0 | 0 | 1 | 0 | 4 | -419666509
| PP |  | Bednění kompletních konstrukcí čistíren odpadních vod, nádrží, vodojemů, kanálů konstrukcí neomítaných z betonu prostého nebo železového ploch rovinných zřízení | [15 empty] | PP | 2
| P |  | Poznámka k položce: viz TZ př.č.1.1.3.1 a v.č.D.1.1.3.2 až 4, situace C3 statika TZ př.č. D.1.2.3.1 a v.č. D.1.2.3.2 a 3 | [15 empty] | P | 2
| VV |  | biofiltr stěny | [15 empty] | VV | 2 | 1 | True | 0 | ROZPOCET
| VV |  | 2*(12,6+8,6)*3,6 |  | 152.64 | [13 empty] | VV | 2 | 2 | True | 0 | ROZPOCET
| VV |  | 2*(12+8)*3,6 |  | 144 | [13 empty] | VV | 2 | 2 | True | 0 | ROZPOCET
| VV |  | "vjezd" -3*2,3*2+(3+2,3+2,3)*0,3 |  | -11.52 | [13 empty] | VV | 2 | 2 | True | 0 | ROZPOCET
| VV |  | "prostup P2" -1*0,3*2+2*(1+0,3)*0,3 |  | 0.18 | [13 empty] | VV | 2 | 2 | True | 0 | ROZPOCET
| VV |  | biofiltr dno | [15 empty] | VV | 2 | 1 | True | 0 | ROZPOCET
| VV |  | 2*(13,4+9,4)*0,4 |  | 18.24 | [13 empty] | VV | 2 | 2 | True | 0 | ROZPOCET
| VV |  | "sloupy" 2*(0,5+0,5)*1,22*24 |  | 58.56 | [13 empty] | VV | 2 | 2 | True | 0 | ROZPOCET
| VV |  | odvodnění dna nádrže ve spádové m betoně | [15 empty] | VV | 2 | 1 | True | 0 | ROZPOCET
| VV |  | 0,4*8*2 |  | 6.4 | [13 empty] | VV | 2 | 2 | True | 0 | ROZPOCET
| VV |  | BŠ1 | [15 empty] | VV | 2 | 1 | True | 0 | ROZPOCET
| VV |  | 2*(1,5+1,5)*3,585 |  | 21.51 | [13 empty] | VV | 2 | 2 | True | 0 | ROZPOCET
| VV |  | 2*(1+1)*3,335 |  | 13.34 | [13 empty] | VV | 2 | 2 | True | 0 | ROZPOCET
| VV |  | Součet |  | 403.35 | [13 empty] | VV | 2 | 4 | True | 1 | ROZPOCET
27 | K | 380356232 | Bednění kompletních konstrukcí ČOV, nádrží nebo vodojemů neomítaných ploch rovinných odstranění | m2 | 403.35 |  | 0 | CS ÚRS 2022 01 |  |  | základní |  | 0 | 0 | 0 | 0 | 0 | 4 | K | 2 |  |  |  | ROZPOCET | 0 | 0 | 0 | 0 | 0 | 1 | 0 | 4 | 122038609
| PP |  | Bednění kompletních konstrukcí čistíren odpadních vod, nádrží, vodojemů, kanálů konstrukcí neomítaných z betonu prostého nebo železového ploch rovinných odstranění | [15 empty] | PP | 2
28 | K | 380361006 | Výztuž kompletních konstrukcí ČOV, nádrží nebo vodojemů z betonářské oceli 10 505 | t | 19.196 |  | 0 | CS ÚRS 2022 01 |  |  | základní |  | 0 | 1.1091 | 21.2897 | 0 | 0 | 4 | K | 2 |  |  |  | ROZPOCET | 0 | 0 | 0 | 0 | 0 | 1 | 0 | 4 | 989401604
| PP |  | Výztuž kompletních konstrukcí čistíren odpadních vod, nádrží, vodojemů, kanálů z oceli 10 505 (R) nebo BSt 500 | [15 empty] | PP | 2
| P |  | Poznámka k položce: viz TZ př.č.1.1.3.1 a v.č.D.1.1.3.2 až 4, situace C3 statika TZ př.č. D.1.2.3.1 a v.č. D.1.2.3.2 a 3 | [15 empty] | P | 2
| VV |  | biofiltr | [15 empty] | VV | 2 | 1 | True | 0 | ROZPOCET
| VV |  | 17,4506+1,745 |  | 19.196 | [13 empty] | VV | 2 | 2 | True | 1 | ROZPOCET
29 | K | 380361011 | Výztuž kompletních konstrukcí ČOV, nádrží nebo vodojemů ze svařovaných sítí KARI | t | 0.384 |  | 0 | CS ÚRS 2022 01 |  |  | základní |  | 0 | 1.0628 | 0.4081 | 0 | 0 | 4 | K | 2 |  |  |  | ROZPOCET | 0 | 0 | 0 | 0 | 0 | 1 | 0 | 4 | -2053133899
| PP |  | Výztuž kompletních konstrukcí čistíren odpadních vod, nádrží, vodojemů, kanálů ze svařovaných sítí z drátů typu KARI | [15 empty] | PP | 2
| P |  | Poznámka k položce: viz TZ př.č.1.1.3.1 a v.č.D.1.1.3.2 až 4, situace C3 statika TZ př.č. D.1.2.3.1 a v.č. D.1.2.3.2 a 3 | [15 empty] | P | 2
| VV |  | BŠ1 | [15 empty] | VV | 2 | 1 | True | 0 | ROZPOCET
| VV |  | (42,66+341,28)/1000 |  | 0.384 | [13 empty] | VV | 2 | 2 | True | 1 | ROZPOCET
| D | 4 | Vodorovné konstrukce |  |  |  | 0 | [5 empty] | 0 |  | 0 |  | 0 | 1 | D | 1 |  |  |  | ROZPOCET | [6 empty] | 0
30 | K | 451573111 | Lože pod potrubí otevřený výkop z písku 0-8mm | m3 | 0.688 |  | 0 |  |  |  | základní |  | 0 | 0 | 0 | 0 | 0 | 4 | K | 2 |  |  |  | ROZPOCET | 0 | 0 | 0 | 0 | 0 | 1 | 0 | 4 | -315671957
| PP |  | Lože pod potrubí, stoky a drobné objekty v otevřeném výkopu z písku a štěrkopísku do 63 mm | [15 empty] | PP | 2
| P |  | Poznámka k položce: viz TZ př.č.1.1.3.1 a v.č.D.1.1.3.2 až 4, situace C3 | [15 empty] | P | 2
| VV |  | "BŠ 2 - Biofiltr" 2,1*1,2*0,1 |  | 0.252 | [13 empty] | VV | 2 | 2 | True | 0 | ROZPOCET
| VV |  | "Biofiltr – BŠ 1" 2,8*1,2*0,1 |  | 0.336 | [13 empty] | VV | 2 | 2 | True | 0 | ROZPOCET
| VV |  | "BŠ1" 1*1*0,1 |  | 0.1 | [13 empty] | VV | 2 | 2 | True | 0 | ROZPOCET
| VV |  | Součet |  | 0.688 | [13 empty] | VV | 2 | 4 | True | 1 | ROZPOCET
| D | 6 | Úpravy povrchů, podlahy a osazování výplní |  |  |  | 0 | [5 empty] | 0 |  | 0.18278 |  | 0 | 1 | D | 1 |  |  |  | ROZPOCET | [6 empty] | 0
31 | K | 632481212R | Separační kluzná vrstva z těžkého asfaltovaného pásu oboustranně hladký | m2 | 261.12 |  | 0 | CS ÚRS 2018 02 |  |  | základní |  | 0 | 0.0007 | 0.18278 | 0 | 0 | 4 | K | 2 |  |  |  | ROZPOCET | 0 | 0 | 0 | 0 | 0 | 1 | 0 | 4 | -1272312618
| PP |  | Separační kluzná vrstva z těžkého asfaltovaného pásu oboustranně hladký | [15 empty] | PP | 2
| P |  | Poznámka k položce: viz TZ př.č.1.1.3.1 a v.č.D.1.1.3.2 až 4, situace C3 | [15 empty] | P | 2
| VV |  | mezi podkladní a konstrukční beton - kluzná vrstva | [15 empty] | VV | 2 | 1 | True | 0 | ROZPOCET
| VV |  | "biofiltr" 9,6*13,6*2 |  | 261.12 | [13 empty] | VV | 2 | 2 | True | 1 | ROZPOCET
| D | 8 | Trubní vedení |  |  |  | 0 | [5 empty] | 0 |  | 0.32027 |  | 0.048 | 1 | D | 1 |  |  |  | ROZPOCET | [6 empty] | 0
32 | K | 871360320 | Montáž kanalizačního potrubí hladkého plnostěnného SN 12 z polypropylenu DN 250 | m | 4.9 |  | 0 | CS ÚRS 2022 01 |  |  | základní |  | 0 | 2e-05 | 9.8e-05 | 0 | 0 | 4 | K | 2 |  |  |  | ROZPOCET | 0 | 0 | 0 | 0 | 0 | 1 | 0 | 4 | 42597569
| PP |  | Montáž kanalizačního potrubí z plastů z polypropylenu PP hladkého plnostěnného SN 12 DN 250 | [15 empty] | PP | 2
| P |  | Poznámka k položce: viz TZ př.č.1.1.3.1 a v.č.D.1.1.3.2 až 4, situace C3 | [15 empty] | P | 2
| VV |  | "BŠ 2 - Biofiltr" 2,1 |  | 2.1 | [13 empty] | VV | 2 | 2 | True | 0 | ROZPOCET
| VV |  | "Biofiltr – BŠ 1" 2,8 |  | 2.8 | [13 empty] | VV | 2 | 2 | True | 0 | ROZPOCET
| VV |  | Součet |  | 4.9 | [13 empty] | VV | 2 | 4 | True | 1 | ROZPOCET
33 | M | 28617027 | trubka kanalizační PP plnostěnná třívrstvá DN 250x1000mm SN12 | m | 5.145 |  | 0 | CS ÚRS 2022 01 |  |  | základní |  | 0 | 0.008 | 0.04116 | 0 | 0 | 8 | M | 2 |  |  |  | ROZPOCET | 0 | 0 | 0 | 0 | 0 | 1 | 0 | 4 | -1515757208
| PP |  | trubka kanalizační PP plnostěnná třívrstvá DN 250x1000mm SN12 | [15 empty] | PP | 2
| VV |  | 4,9*1,05 'Přepočtené koeficientem množství |  | 5.145 | [13 empty] | VV | 2 | 2 | False | 1 | ROZPOCET
34 | K | 877360310 | Montáž kolen na kanalizačním potrubí z PP trub hladkých plnostěnných DN 250 | kus | 2 |  | 0 | CS ÚRS 2022 01 |  |  | základní |  | 0 | 0 | 0 | 0 | 0 | 4 | K | 2 |  |  |  | ROZPOCET | 0 | 0 | 0 | 0 | 0 | 1 | 0 | 4 | 981463380
| PP |  | Montáž tvarovek na kanalizačním plastovém potrubí z polypropylenu PP hladkého plnostěnného kolen DN 250 | [15 empty] | PP | 2
| P |  | Poznámka k položce: viz TZ př.č.1.1.3.1 a v.č.D.1.1.3.2 až 4, situace C3 | [15 empty] | P | 2
| VV |  | "Biofiltr – BŠ 1" 2 |  | 2 | [13 empty] | VV | 2 | 2 | True | 1 | ROZPOCET
35 | M | 28617184 | koleno kanalizační PP SN16 45° DN 250 | kus | 2 |  | 0 | CS ÚRS 2022 01 |  |  | základní |  | 0 | 0.0035 | 0.007 | 0 | 0 | 8 | M | 2 |  |  |  | ROZPOCET | 0 | 0 | 0 | 0 | 0 | 1 | 0 | 4 | 656809441
| PP |  | koleno kanalizační PP SN16 45° DN 250 | [15 empty] | PP | 2
36 | K | 892,1-R | Kamerová zkouška kanalizačního potrubí, vč. vyhotovení záznamu o zkoušce | m | 14 |  | 0 |  |  |  | základní |  | 0 | 0 | 0 | 0 | 0 | 4 | K | 2 |  |  |  | ROZPOCET | 0 | 0 | 0 | 0 | 0 | 1 | 0 | 4 | 569358962
| PP |  | Kamerová zkouška kanalizačního potrubí, vč. vyhotovení záznamu o zkoušce | [15 empty] | PP | 2
37 | K | 892362121 | Tlaková zkouška potrubí DN 250 těsnícím vakem ucpávkovým | úsek | 2 |  | 0 | CS ÚRS 2022 01 |  |  | základní |  | 0 | 0.00031 | 0.00062 | 0 | 0 | 4 | K | 2 |  |  |  | ROZPOCET | 0 | 0 | 0 | 0 | 0 | 1 | 0 | 4 | -1561588997
| PP |  | Tlakové zkoušky těsnícími vaky ucpávkovými DN 250 | [15 empty] | PP | 2
| VV |  | 2 |  | 2 | [13 empty] | VV | 2 | 2 | True | 1 | ROZPOCET
38 | K | 892381111 | Tlaková zkouška potrubí DN 250, DN 300 nebo 350 | m | 4.9 |  | 0 | CS ÚRS 2022 01 |  |  | základní |  | 0 | 0 | 0 | 0 | 0 | 4 | K | 2 |  |  |  | ROZPOCET | 0 | 0 | 0 | 0 | 0 | 1 | 0 | 4 | 1170637202
| PP |  | Tlakové zkoušky na potrubí DN 250, 300 nebo 350 | [15 empty] | PP | 2
39 | K | 892383122 | Proplach a dezinfekce vodovodního potrubí DN 250, DN 300 nebo 350 | m | 2.1 |  | 0 | CS ÚRS 2022 01 |  |  | základní |  | 0 | 0 | 0 | 0 | 0 | 4 | K | 2 |  |  |  | ROZPOCET | 0 | 0 | 0 | 0 | 0 | 1 | 0 | 4 | -1165305613
| PP |  | Proplach a dezinfekce vodovodního potrubí DN 250, 300 nebo 350 | [15 empty] | PP | 2
| P |  | Poznámka k položce: viz TZ př.č.1.1.3.1 a v.č.D.1.1.3.2 až 4, situace C3 | [15 empty] | P | 2
| VV |  | "BŠ 2 - Biofiltr" 2,1 |  | 2.1 | [13 empty] | VV | 2 | 2 | True | 1 | ROZPOCET
40 | K | 894812006 | Revizní a čistící šachta z PP šachtové dno DN 400 přímý tok | kus | 1 |  | 0 | CS ÚRS 2022 01 |  |  | základní |  | 0 | 0.04905 | 0.04905 | 0 | 0 | 4 | K | 2 |  |  |  | ROZPOCET | 0 | 0 | 0 | 0 | 0 | 1 | 0 | 4 | -1618479120
| PP |  | Revizní a čistící šachta z polypropylenu PP pro hladké trouby DN 400 šachtové dno (DN šachty / DN trubního vedení) DN 400 přímý tok | [15 empty] | PP | 2
| P |  | Poznámka k položce: viz TZ př.č.1.1.3.1 a v.č.D.1.1.3.2 až 4, situace C3 | [15 empty] | P | 2
| VV |  | "BŠ2" 1 |  | 1 | [13 empty] | VV | 2 | 2 | True | 1 | ROZPOCET
41 | K | 894812032 | Revizní a čistící šachta z PP DN 400 šachtová roura korugovaná bez hrdla světlé hloubky 1500 mm | kus | 1 |  | 0 | CS ÚRS 2022 01 |  |  | základní |  | 0 | 0.00598 | 0.00598 | 0 | 0 | 4 | K | 2 |  |  |  | ROZPOCET | 0 | 0 | 0 | 0 | 0 | 1 | 0 | 4 | 536151699
| PP |  | Revizní a čistící šachta z polypropylenu PP pro hladké trouby DN 400 roura šachtová korugovaná bez hrdla, světlé hloubky 1500 mm | [15 empty] | PP | 2
42 | K | 894812041 | Příplatek k rourám revizní a čistící šachty z PP DN 400 za uříznutí šachtové roury | kus | 1 |  | 0 | CS ÚRS 2022 01 |  |  | základní |  | 0 | 0 | 0 | 0 | 0 | 4 | K | 2 |  |  |  | ROZPOCET | 0 | 0 | 0 | 0 | 0 | 1 | 0 | 4 | -1933433617
| PP |  | Revizní a čistící šachta z polypropylenu PP pro hladké trouby DN 400 roura šachtová korugovaná Příplatek k cenám 2031 - 2035 za uříznutí šachtové roury | [15 empty] | PP | 2
43 | K | 894812060R | Revizní a čistící šachta z PP DN 400 poklop litinový s teleskopem pro třídu zatížení B125, vodotěsný, plynotěsným uzamykatelný, s těsněním | kus | 1 |  | 0 |  |  |  | základní |  | 0 | 0.0606 | 0.0606 | 0 | 0 | 4 | K | 2 |  |  |  | ROZPOCET | 0 | 0 | 0 | 0 | 0 | 1 | 0 | 4 | 1004651322
| PP |  | Revizní a čistící šachta z PP DN 400 poklop litinový s teleskopem pro třídu zatížení B125 | [15 empty] | PP | 2
44 | K | 899501411 | Stupadla do šachet ocelová PE povlak kramlová s vysekáním otvoru v betonu | kus | 12 |  | 0 | CS ÚRS 2022 01 |  |  | základní |  | 0 | 0.01298 | 0.15576 | 0.004 | 0.048 | 4 | K | 2 |  |  |  | ROZPOCET | 0 | 0 | 0 | 0 | 0 | 1 | 0 | 4 | -331553601
| PP |  | Stupadla do šachet a drobných objektů ocelová s PE povlakem vidlicová s vysekáním otvoru v betonu | [15 empty] | PP | 2
| P |  | Poznámka k položce: viz TZ př.č.1.1.3.1 a v.č.D.1.1.3.2 až 4, situace C3 | [15 empty] | P | 2
| VV |  | "BŠ1" 12 |  | 12 | [13 empty] | VV | 2 | 2 | True | 1 | ROZPOCET
| D | 9 | Ostatní konstrukce a práce, bourání |  |  |  | 0 | [5 empty] | 0 |  | 0.1233 |  | 0.19325 | 1 | D | 1 |  |  |  | ROZPOCET | [6 empty] | 0
45 | K | 933901111 | Provedení zkoušky vodotěsnosti nádrže do 1000 m3 | m3 | 349.144 |  | 0 | CS ÚRS 2022 01 |  |  | základní |  | 0 | 0 | 0 | 0 | 0 | 4 | K | 2 |  |  |  | ROZPOCET | 0 | 0 | 0 | 0 | 0 | 1 | 0 | 4 | -1157747702
| PP |  | Zkoušky objektů a vymývání provedení zkoušky vodotěsnosti betonové nádrže jakéhokoliv druhu a tvaru, o obsahu do 1000 m3 | [15 empty] | PP | 2
| P |  | Poznámka k položce: viz TZ př.č.1.1.3.1 a v.č.D.1.1.3.2 až 4, situace C3 Zkouška vodotěsnosti nádrží zahrnuje kontrolu fyzického stavu nádrže a šachet, provedení měření a vyhotovení písemného zápisu pro doložení na úřadech státní správy | [15 empty] | P | 2
| VV |  | "biofiltr" 12*8*3,6 |  | 345.6 | [13 empty] | VV | 2 | 2 | True | 0 | ROZPOCET
| VV |  | "BŠ2" 1*1*3,325 |  | 3.325 | [13 empty] | VV | 2 | 2 | True | 0 | ROZPOCET
| VV |  | "BŠ1" 3,14*0,2*0,2*1,745 |  | 0.219 | [13 empty] | VV | 2 | 2 | True | 0 | ROZPOCET
| VV |  | Součet |  | 349.144 | [13 empty] | VV | 2 | 4 | True | 1 | ROZPOCET
46 | M | 08211321 | voda pitná pro ostatní odběratele | m3 | 349.144 |  | 0 | CS ÚRS 2022 01 |  |  | základní |  | 0 | 0 | 0 | 0 | 0 | 8 | M | 2 |  |  |  | ROZPOCET | 0 | 0 | 0 | 0 | 0 | 1 | 0 | 4 | -633929366
| PP |  | voda pitná pro ostatní odběratele | [15 empty] | PP | 2
47 | K | 953334118 | Bobtnavý pásek do pracovních spar betonových kcí bentonitový 20 x 15 mm | m | 6 |  | 0 | CS ÚRS 2022 01 |  |  | základní |  | 0 | 0.00098 | 0.00588 | 0 | 0 | 4 | K | 2 |  |  |  | ROZPOCET | 0 | 0 | 0 | 0 | 0 | 1 | 0 | 4 | -1698135748
| PP |  | Bobtnavý pásek do pracovních spar betonových konstrukcí bentonitový, rozměru 20 x 15 mm | [15 empty] | PP | 2
| P |  | Poznámka k položce: viz TZ př.č.1.1.3.1 a v.č.D.1.1.3.2 až 4, situace C3 | [15 empty] | P | 2
| VV |  | "BŠ1" 4*1,5 |  | 6 | [13 empty] | VV | 2 | 2 | True | 1 | ROZPOCET
48 | K | 953334423 | Těsnící plech do pracovních spar betonových kcí s bitumenovým povrchem oboustranným š 160 mm | m | 48.4 |  | 0 | CS ÚRS 2022 01 |  |  | základní |  | 0 | 0.00232 | 0.11229 | 0 | 0 | 4 | K | 2 |  |  |  | ROZPOCET | 0 | 0 | 0 | 0 | 0 | 1 | 0 | 4 | -1306005432
| PP |  | Těsnící plech do pracovních spar betonových konstrukcí horizontálních i vertikálních (podlaha - zeď, zeď - strop a technologických) délky do 2,5 m s nožičkou s bitumenovým povrchem oboustranným, šířky 160 mm | [15 empty] | PP | 2
| P |  | Poznámka k položce: viz TZ př.č.1.1.3.1 a v.č.D.1.1.3.2 až 4, situace C3 | [15 empty] | P | 2
| VV |  | "biofiltr" 2*(12,6+8,6) |  | 42.4 | [13 empty] | VV | 2 | 2 | True | 0 | ROZPOCET
| VV |  | "BŠ1" 4*1,5 |  | 6 | [13 empty] | VV | 2 | 2 | True | 0 | ROZPOCET
| VV |  | Součet |  | 48.4 | [13 empty] | VV | 2 | 4 | True | 1 | ROZPOCET
49 | K | 977151125 | Jádrové vrty diamantovými korunkami do stavebních materiálů D přes 180 do 200 mm | m | 0.25 |  | 0 | CS ÚRS 2022 01 |  |  | základní |  | 0 | 0.00316 | 0.00079 | 0.069 | 0.01725 | 4 | K | 2 |  |  |  | ROZPOCET | 0 | 0 | 0 | 0 | 0 | 1 | 0 | 4 | -1786605048
| PP |  | Jádrové vrty diamantovými korunkami do stavebních materiálů (železobetonu, betonu, cihel, obkladů, dlažeb, kamene) průměru přes 180 do 200 mm | [15 empty] | PP | 2
| P |  | Poznámka k položce: viz TZ př.č.1.1.3.1 a v.č.D.1.1.3.2 až 4, situace C3 | [15 empty] | P | 2
| VV |  | "P3" 0,25*1 |  | 0.25 | [13 empty] | VV | 2 | 2 | True | 1 | ROZPOCET
50 | K | 977151128 | Jádrové vrty diamantovými korunkami do stavebních materiálů D přes 250 do 300 mm | m | 1.1 |  | 0 | CS ÚRS 2022 01 |  |  | základní |  | 0 | 0.00395 | 0.004345 | 0.16 | 0.176 | 4 | K | 2 |  |  |  | ROZPOCET | 0 | 0 | 0 | 0 | 0 | 1 | 0 | 4 | -1131677466
| PP |  | Jádrové vrty diamantovými korunkami do stavebních materiálů (železobetonu, betonu, cihel, obkladů, dlažeb, kamene) průměru přes 250 do 300 mm | [15 empty] | PP | 2
| P |  | Poznámka k položce: viz TZ př.č.1.1.3.1 a v.č.D.1.1.3.2 až 4, situace C3 | [15 empty] | P | 2
| VV |  | "P1" 0,3*2 |  | 0.6 | [13 empty] | VV | 2 | 2 | True | 0 | ROZPOCET
| VV |  | "P4" 0,25*1 |  | 0.25 | [13 empty] | VV | 2 | 2 | True | 0 | ROZPOCET
| VV |  | "P5" 0,25*1 |  | 0.25 | [13 empty] | VV | 2 | 2 | True | 0 | ROZPOCET
| VV |  | Součet |  | 1.1 | [13 empty] | VV | 2 | 4 | True | 1 | ROZPOCET
51 | K | 978,1-R | Utěsnění prostupu DN 276 po osazení potrubí PP DN250 těsněním pryžovým spojovacím kroužkem ze syntetické pryže EPDM, vč. dodávka materiálu | ks | 3 |  | 0 |  |  |  | základní |  | 0 | 0 | 0 | 0 | 0 | 4 | K | 2 |  |  |  | ROZPOCET | 0 | 0 | 0 | 0 | 0 | 1 | 0 | 4 | 119062938
| PP |  | Utěsnění prostupu DN 276 po osazení potrubí PP DN250 těsněním pryžovým spojovacím kroužkem ze syntetické pryže EPDM, vč. dodávka materiálu | [15 empty] | PP | 2
| P |  | Poznámka k položce: viz TZ př.č.1.1.3.1 a v.č.D.1.1.3.2 až 4, situace C3 | [15 empty] | P | 2
| VV |  | "P1" 2 |  | 2 | [13 empty] | VV | 2 | 2 | True | 0 | ROZPOCET
| VV |  | "P5" 1 |  | 1 | [13 empty] | VV | 2 | 2 | True | 0 | ROZPOCET
| VV |  | Součet |  | 3 | [13 empty] | VV | 2 | 4 | True | 1 | ROZPOCET
52 | K | 978,2-R | Utěsnění prostupu DN200 po osazebí potrubí DN100 segmentovým těsněním, vč. dodávka materiálu | ks | 1 |  | 0 |  |  |  | základní |  | 0 | 0 | 0 | 0 | 0 | 4 | K | 2 |  |  |  | ROZPOCET | 0 | 0 | 0 | 0 | 0 | 1 | 0 | 4 | 844492732
| PP |  | Utěsnění prostupu DN200 po osazebí potrubí DN100 segmentovým těsněním, vč. dodávka materiálu | [15 empty] | PP | 2
| P |  | Poznámka k položce: viz TZ př.č.1.1.3.1 a v.č.D.1.1.3.2 až 4, situace C3 | [15 empty] | P | 2
| VV |  | "P3" 1 |  | 1 | [13 empty] | VV | 2 | 2 | True | 1 | ROZPOCET
53 | K | 978,3-R | Utěsnění prostupu DN300 po osazebí potrubí DN250 segmentovým těsněním, vč. dodávka materiálu | ks | 1 |  | 0 |  |  |  | základní |  | 0 | 0 | 0 | 0 | 0 | 4 | K | 2 |  |  |  | ROZPOCET | 0 | 0 | 0 | 0 | 0 | 1 | 0 | 4 | 355047786
| PP |  | Utěsnění prostupu DN300 po osazebí potrubí DN250 segmentovým těsněním, vč. dodávka materiálu | [15 empty] | PP | 2
| P |  | Poznámka k položce: viz TZ př.č.1.1.3.1 a v.č.D.1.1.3.2 až 4, situace C3 | [15 empty] | P | 2
| VV |  | "P4" 1 |  | 1 | [13 empty] | VV | 2 | 2 | True | 1 | ROZPOCET
54 | K | 990,1-R | Náklady na provedení polní zkoušky míry zhutnění | kpl | 1 |  | 0 |  |  |  | základní |  | 0 | 0 | 0 | 0 | 0 | 4 | K | 2 |  |  |  | ROZPOCET | 0 | 0 | 0 | 0 | 0 | 1 | 0 | 4 | -1931488419
| PP |  | Náklady na provedení polní zkoušky míry zhutnění | [15 empty] | PP | 2
| P |  | Poznámka k položce: viz TZ př.č.1.1.3.1 | [15 empty] | P | 2
55 | K | 990,2-R | Náklady na převzetí základové spáry statikem | kpl | 1 |  | 0 |  |  |  | základní |  | 0 | 0 | 0 | 0 | 0 | 4 | K | 2 |  |  |  | ROZPOCET | 0 | 0 | 0 | 0 | 0 | 1 | 0 | 4 | 1833606443
| PP |  | Náklady na převzetí základové spáry statikem | [15 empty] | PP | 2
| P |  | Poznámka k položce: viz TZ př.č.1.1.3.1 | [15 empty] | P | 2
| D | 997 | Přesun sutě |  |  |  | 0 | [5 empty] | 0 |  | 0 |  | 0 | 1 | D | 1 |  |  |  | ROZPOCET | [6 empty] | 0
56 | K | 997013511 | Odvoz suti a vybouraných hmot z meziskládky na skládku do 1 km s naložením a se složením | t | 0.241 |  | 0 | CS ÚRS 2022 01 |  |  | základní |  | 0 | 0 | 0 | 0 | 0 | 4 | K | 2 |  |  |  | ROZPOCET | 0 | 0 | 0 | 0 | 0 | 1 | 0 | 4 | 1721600615
| PP |  | Odvoz suti a vybouraných hmot z meziskládky na skládku s naložením a se složením, na vzdálenost do 1 km | [15 empty] | PP | 2
57 | K | 997013509 | Příplatek k odvozu suti a vybouraných hmot na skládku ZKD 1 km přes 1 km | t | 2.169 |  | 0 | CS ÚRS 2022 01 |  |  | základní |  | 0 | 0 | 0 | 0 | 0 | 4 | K | 2 |  |  |  | ROZPOCET | 0 | 0 | 0 | 0 | 0 | 1 | 0 | 4 | 499765370
| PP |  | Odvoz suti a vybouraných hmot na skládku nebo meziskládku se složením, na vzdálenost Příplatek k ceně za každý další i započatý 1 km přes 1 km | [15 empty] | PP | 2
| VV |  | 0,241*9 'Přepočtené koeficientem množství |  | 2.169 | [13 empty] | VV | 2 | 2 | False | 1 | ROZPOCET
58 | K | 997013862 | Poplatek za uložení stavebního odpadu na recyklační skládce (skládkovné) z armovaného betonu kód odpadu 17 01 01 | t | 0.241 |  | 0 | CS ÚRS 2022 01 |  |  | základní |  | 0 | 0 | 0 | 0 | 0 | 4 | K | 2 |  |  |  | ROZPOCET | 0 | 0 | 0 | 0 | 0 | 1 | 0 | 4 | -303775194
| PP |  | Poplatek za uložení stavebního odpadu na recyklační skládce (skládkovné) z armovaného betonu zatříděného do Katalogu odpadů pod kódem 17 01 01 | [15 empty] | PP | 2
| D | 998 | Přesun hmot |  |  |  | 0 | [5 empty] | 0 |  | 0 |  | 0 | 1 | D | 1 |  |  |  | ROZPOCET | [6 empty] | 0
59 | K | 998142251 | Přesun hmot pro nádrže, jímky, zásobníky a jámy betonové monolitické v do 25 m | t | 483.495 |  | 0 | CS ÚRS 2022 01 |  |  | základní |  | 0 | 0 | 0 | 0 | 0 | 4 | K | 2 |  |  |  | ROZPOCET | 0 | 0 | 0 | 0 | 0 | 1 | 0 | 4 | -1744466179
| PP |  | Přesun hmot pro nádrže, jímky, zásobníky a jámy pozemní mimo zemědělství se svislou nosnou konstrukcí monolitickou betonovou tyčovou nebo plošnou vodorovná dopravní vzdálenost do 50 m výšky do 25 m | [15 empty] | PP | 2
| VV |  | odpočet kamenivo | [15 empty] | VV | 2 | 1 | True | 0 | ROZPOCET
| VV |  | 489,963-6,468 |  | 483.495 | [13 empty] | VV | 2 | 2 | True | 1 | ROZPOCET
| D | PSV | Práce a dodávky PSV |  |  |  | 0 | [5 empty] | 0 |  | 0.059153 |  | 0 | 2 | D | 0 |  |  |  | ROZPOCET | [6 empty] | 0
| D | 711 | Izolace proti vodě, vlhkosti a plynům |  |  |  | 0 | [5 empty] | 0 |  | 0.059153 |  | 0 | 2 | D | 1 |  |  |  | ROZPOCET | [6 empty] | 0
60 | K | 711111053 | Provedení izolace proti zemní vlhkosti vodorovné za studena 2x nátěr krystalickou hydroizolací | m2 | 35.85 |  | 0 | CS ÚRS 2022 01 |  |  | základní |  | 0 | 0 | 0 | 0 | 0 | 16 | K | 2 |  |  |  | ROZPOCET | 0 | 0 | 0 | 0 | 0 | 1 | 0 | 16 | 1686713740
| PP |  | Provedení izolace proti zemní vlhkosti natěradly a tmely za studena na ploše vodorovné V dvojnásobným nátěrem krystalickou hydroizolací | [15 empty] | PP | 2
| P |  | Poznámka k položce: viz TZ př.č.1.1.3.1 a v.č.D.1.1.3.2 až 4, situace C3 | [15 empty] | P | 2
| VV |  | BŠ1 | [15 empty] | VV | 2 | 1 | True | 0 | ROZPOCET
| VV |  | 2*(1,5+1,5)*3,585 |  | 21.51 | [13 empty] | VV | 2 | 2 | True | 0 | ROZPOCET
| VV |  | 2*(1+1)*3,335 |  | 13.34 | [13 empty] | VV | 2 | 2 | True | 0 | ROZPOCET
| VV |  | 1*1 |  | 1 | [13 empty] | VV | 2 | 2 | True | 0 | ROZPOCET
| VV |  | Součet |  | 35.85 | [13 empty] | VV | 2 | 4 | True | 1 | ROZPOCET
61 | M | 24551050 | systém hydroizolační pro spodní stavby | kg | 59.153 |  | 0 | CS ÚRS 2022 01 |  |  | základní |  | 0 | 0.001 | 0.059153 | 0 | 0 | 32 | M | 2 |  |  |  | ROZPOCET | 0 | 0 | 0 | 0 | 0 | 1 | 0 | 16 | 701254698
| PP |  | systém hydroizolační pro spodní stavby | [15 empty] | PP | 2
| VV |  | 35,85*1,65 'Přepočtené koeficientem množství |  | 59.153 | [13 empty] | VV | 2 | 2 | False | 1 | ROZPOCET
62 | K | 998711201 | Přesun hmot procentní pro izolace proti vodě, vlhkosti a plynům v objektech v do 6 m | % |  |  | 0 | CS ÚRS 2022 01 |  |  | základní |  | 0 | 0 | 0 | 0 | 0 | 16 | K | 2 |  |  |  | ROZPOCET | 0 | 0 | 0 | 0 | 0 | 1 | 0 | 16 | 1324953719
| PP |  | Přesun hmot pro izolace proti vodě, vlhkosti a plynům stanovený procentní sazbou (%) z ceny vodorovná dopravní vzdálenost do 50 m v objektech výšky do 6 m | [15 empty] | PP | 2
| D | 767 | Konstrukce zámečnické |  |  |  | 0 | [5 empty] | 0 |  | 0 |  | 0 | 2 | D | 1 |  |  |  | ROZPOCET | [6 empty] | 0
63 | K | 767,1-R | Dodávka + montáž mobilní hrazení (kompletní dodávka dle CN) | kpl | 1 |  | 0 |  |  |  | základní |  | 0 | 0 | 0 | 0 | 0 | 16 | K | 2 |  |  |  | ROZPOCET | 0 | 0 | 0 | 0 | 0 | 1 | 0 | 16 | 123518314
| PP |  | Dodávka + montáž mobilní hrazení - zpracování projektové dokumentace technologické části hrazení včetně uvedení zatěžujících sil do stavební části, - dodávku hrazení, - montáž trvale osazených dílů, - vyzkoušení hrazení po stavebním dokončení a zaškolení provozního personálu uživatele, - zpracování dokumentace skutečného provedení včetně atestů použitých materiálů a návodů na montáž, demontáž a skladování mobilního hrazení. | [15 empty] | PP | 2
| P |  | Poznámka k položce: viz TZ př.č.1.1.3.1 a v.č.D.1.1.3.2 až 4, situace C3 | [15 empty] | P | 2
| VV |  | 1 |  | 1 | [13 empty] | VV | 2 | 2 | True | 1 | ROZPOCET
64 | K | 767,2-R | Dodávka + montáž poklop plastový 600x900mm, pro zatížení B125, uzamykatelný, vodotěsný, plynostěsný, materiál polyuretan vyztužený skleněnými vlákny s rámem HDPE, vč. kotvení a těsnění | ks | 1 |  | 0 |  |  |  | základní |  | 0 | 0 | 0 | 0 | 0 | 16 | K | 2 |  |  |  | ROZPOCET | 0 | 0 | 0 | 0 | 0 | 1 | 0 | 16 | 1754668184
| PP |  | Dodávka + montáž poklop plastový 600x900mm, pro zatížení B125, uzamykatelný, vodotěsný, plynostěsný, materiál polyuretan vyztužený skleněnými vlákny s rámem HDPE, vč. kotvení a těsnění | [15 empty] | PP | 2
| P |  | Poznámka k položce: viz TZ př.č.1.1.3.1 a v.č.D.1.1.3.2 až 4, situace C3 | [15 empty] | P | 2
| VV |  | "BŠ1" 1 |  | 1 | [13 empty] | VV | 2 | 2 | True | 1 | ROZPOCET

## 004 - SO 04 Čerpací stani...
[9 empty] | >> skryté sloupce << | [9 empty] | {b9b45347-fc38-4cee-8d71-a585be514d2a}
2
| KRYCÍ LIST SOUPISU PRACÍ | [8 empty] | v --- níže se nacházejí doplnkové a pomocné údaje k sestavám --- v | [8 empty] | False
Stavba:
21.03 ČOV Šumperk, Sušárna čistírenských kalů - projektová dokumentace haly
Objekt:
01 - 21.03 ČOV Šumperk, Sušárna čistírenských kalů - projektová dokumentace haly
Soupis:
004 - SO 04 Čerpací stanice provozní vody
| KSO: |  |  |  |  | CC-CZ:
| Místo: |  |  |  |  | Datum: | 27. 4. 2022
| Zadavatel: |  |  |  |  | IČ:
|  | Vodohospodářská zařízení Šumperk, a. s |  |  |  | DIČ:
| Uchazeč: |  |  |  |  | IČ: | Vyplň údaj
|  | Vyplň údaj |  |  |  | DIČ: | Vyplň údaj
| Projektant: |  |  |  |  | IČ:
|  | Sweco Hydroprojekt a.s., divize Morava |  |  |  | DIČ:
| Zpracovatel: |  |  |  |  | IČ:
DIČ:
Poznámka:
| Cena bez DPH | [5 empty] | 0
|  |  | Základ daně |  |  | Sazba daně | Výše daně
| DPH | základní | 0 |  |  | 21% | 0
|  | snížená | 0 |  |  | 15% | 0
|  | zákl. přenesená | 0 |  |  | 21% | 0
|  | sníž. přenesená | 0 |  |  | 15% | 0
|  | nulová | 0 |  |  | 0% | 0
| Cena s DPH |  |  | v | CZK |  | 0
| Projektant |  |  | Zpracovatel
| Datum a podpis: |  | Razítko | Datum a podpis: |  |  | Razítko
| Objednavatel |  |  | Uchazeč
| Datum a podpis: |  | Razítko | Datum a podpis: |  |  | Razítko
REKAPITULACE ČLENĚNÍ SOUPISU PRACÍ
Stavba:
21.03 ČOV Šumperk, Sušárna čistírenských kalů - projektová dokumentace haly
Objekt:
01 - 21.03 ČOV Šumperk, Sušárna čistírenských kalů - projektová dokumentace haly
Soupis:
004 - SO 04 Čerpací stanice provozní vody
Místo: | [5 empty] | Datum: | 27. 4. 2022
Zadavatel: |  |  | Vodohospodářská zařízení Šumperk, a. s |  |  | Projektant: | Sweco Hydroprojekt a.s., divize Morava
Uchazeč: |  |  | Vyplň údaj |  |  | Zpracovatel:
Kód dílu - Popis | [6 empty] | Cena celkem [CZK]
Náklady ze soupisu prací | [6 empty] | 0 | [12 empty] | -1
| HSV - Práce a dodávky HSV | [5 empty] | 0
| 1 - Zemní práce | [5 empty] | 0
| 2 - Zakládání | [5 empty] | 0
| 3 - Svislé a kompletní konstrukce | [5 empty] | 0
| 4 - Vodorovné konstrukce | [5 empty] | 0
| 8 - Trubní vedení | [5 empty] | 0
| 9 - Ostatní konstrukce a práce, bourání | [5 empty] | 0
| 997 - Přesun sutě | [5 empty] | 0
| 998 - Přesun hmot | [5 empty] | 0
| PSV - Práce a dodávky PSV | [5 empty] | 0
| 767 - Konstrukce zámečnické | [5 empty] | 0
SOUPIS PRACÍ
Stavba:
21.03 ČOV Šumperk, Sušárna čistírenských kalů - projektová dokumentace haly
Objekt:
01 - 21.03 ČOV Šumperk, Sušárna čistírenských kalů - projektová dokumentace haly
Soupis:
004 - SO 04 Čerpací stanice provozní vody
Místo: | [5 empty] | Datum: | 27. 4. 2022
Zadavatel: |  |  | Vodohospodářská zařízení Šumperk, a. s |  |  | Projektant: | Sweco Hydroprojekt a.s., divize Morava
Uchazeč: |  |  | Vyplň údaj |  |  | Zpracovatel:
PČ | Typ | Kód | Popis | MJ | Množství | J.cena [CZK] | Cena celkem [CZK] | Cenová soustava |  |  | DPH | J. Nh [h] | Nh celkem [h] | J. hmotnost [t] | Hmotnost celkem [t] | J. suť [t] | Suť Celkem [t]
Náklady soupisu celkem | [6 empty] | 0 | [5 empty] | 0 |  | 357.1697 |  | 12.6384 |  | D | -1 | [10 empty] | 0
| D | HSV | Práce a dodávky HSV |  |  |  | 0 | [5 empty] | 0 |  | 357.1697 |  | 12.6384 | 1 | D | 0 |  |  |  | ROZPOCET | [6 empty] | 0
| D | 1 | Zemní práce |  |  |  | 0 | [5 empty] | 0 |  | 239.8633 |  | 12.4155 | 1 | D | 1 |  |  |  | ROZPOCET | [6 empty] | 0
1 | K | 113106121 | Rozebrání dlažeb z betonových nebo kamenných dlaždic komunikací pro pěší ručně | m2 | 15.4 |  | 0 | CS ÚRS 2022 01 |  |  | základní |  | 0 | 0 | 0 | 0.255 | 3.927 | 4 | K | 2 |  |  |  | ROZPOCET | 0 | 0 | 0 | 0 | 0 | 1 | 0 | 4 | 1572961617
| PP |  | Rozebrání dlažeb komunikací pro pěší s přemístěním hmot na skládku na vzdálenost do 3 m nebo s naložením na dopravní prostředek s ložem z kameniva nebo živice a s jakoukoliv výplní spár ručně z betonových nebo kameninových dlaždic, desek nebo tvarovek | [15 empty] | PP | 2
| P |  | Poznámka k položce: viz TZ př.č.1.1.4.1 a v.č.D.1.1.4.2 až 12, situace C3 | [15 empty] | P | 2
| VV |  | "dle TZ" 15,4 |  | 15.4 | [13 empty] | VV | 2 | 2 | True | 1 | ROZPOCET
2 | K | 113107162 | Odstranění podkladu z kameniva drceného tl přes 100 do 200 mm strojně pl přes 50 do 200 m2 | m2 | 15.4 |  | 0 | CS ÚRS 2022 01 |  |  | základní |  | 0 | 0 | 0 | 0.29 | 4.466 | 4 | K | 2 |  |  |  | ROZPOCET | 0 | 0 | 0 | 0 | 0 | 1 | 0 | 4 | 499607885
| PP |  | Odstranění podkladů nebo krytů strojně plochy jednotlivě přes 50 m2 do 200 m2 s přemístěním hmot na skládku na vzdálenost do 20 m nebo s naložením na dopravní prostředek z kameniva hrubého drceného, o tl. vrstvy přes 100 do 200 mm | [15 empty] | PP | 2
3 | K | 113107164 | Odstranění podkladu z kameniva drceného tl přes 300 do 400 mm strojně pl přes 50 do 200 m2 | m2 | 3.5 |  | 0 | CS ÚRS 2022 01 |  |  | základní |  | 0 | 0 | 0 | 0.58 | 2.03 | 4 | K | 2 |  |  |  | ROZPOCET | 0 | 0 | 0 | 0 | 0 | 1 | 0 | 4 | 406079726
| PP |  | Odstranění podkladů nebo krytů strojně plochy jednotlivě přes 50 m2 do 200 m2 s přemístěním hmot na skládku na vzdálenost do 20 m nebo s naložením na dopravní prostředek z kameniva hrubého drceného, o tl. vrstvy přes 300 do 400 mm | [15 empty] | PP | 2
4 | K | 113107182 | Odstranění podkladu živičného tl přes 50 do 100 mm strojně pl přes 50 do 200 m2 | m2 | 3.5 |  | 0 | CS ÚRS 2022 01 |  |  | základní |  | 0 | 0 | 0 | 0.22 | 0.77 | 4 | K | 2 |  |  |  | ROZPOCET | 0 | 0 | 0 | 0 | 0 | 1 | 0 | 4 | -233817968
| PP |  | Odstranění podkladů nebo krytů strojně plochy jednotlivě přes 50 m2 do 200 m2 s přemístěním hmot na skládku na vzdálenost do 20 m nebo s naložením na dopravní prostředek živičných, o tl. vrstvy přes 50 do 100 mm | [15 empty] | PP | 2
5 | K | 113154123 | Frézování živičného krytu tl 50 mm pruh š přes 0,5 do 1 m pl do 500 m2 bez překážek v trase | m2 | 3.5 |  | 0 | CS ÚRS 2022 01 |  |  | základní |  | 0 | 5e-05 | 0.000175 | 0.115 | 0.4025 | 4 | K | 2 |  |  |  | ROZPOCET | 0 | 0 | 0 | 0 | 0 | 1 | 0 | 4 | 53445665
| PP |  | Frézování živičného podkladu nebo krytu s naložením na dopravní prostředek plochy do 500 m2 bez překážek v trase pruhu šířky přes 0,5 m do 1 m, tloušťky vrstvy 50 mm | [15 empty] | PP | 2
| P |  | Poznámka k položce: viz TZ př.č.1.1.4.1 a v.č.D.1.1.4.2 až 12, situace C3 | [15 empty] | P | 2
| VV |  | "PV1 - výtlak" 3,5*1 |  | 3.5 | [13 empty] | VV | 2 | 2 | True | 1 | ROZPOCET
6 | K | 113202111 | Vytrhání obrub krajníků obrubníků stojatých | m | 4 |  | 0 | CS ÚRS 2022 01 |  |  | základní |  | 0 | 0 | 0 | 0.205 | 0.82 | 4 | K | 2 |  |  |  | ROZPOCET | 0 | 0 | 0 | 0 | 0 | 1 | 0 | 4 | -1617817364
| PP |  | Vytrhání obrub s vybouráním lože, s přemístěním hmot na skládku na vzdálenost do 3 m nebo s naložením na dopravní prostředek z krajníků nebo obrubníků stojatých | [15 empty] | PP | 2
| P |  | Poznámka k položce: viz TZ př.č.1.1.4.1 a v.č.D.1.1.4.2 až 12, situace C3 | [15 empty] | P | 2
| VV |  | "PV1 - výtlak" 2*2 |  | 4 | [13 empty] | VV | 2 | 2 | True | 1 | ROZPOCET
7 | K | 115,1-R | Dodávka + montáž čerpací studny ocel. trouba DN 400, vč. pomocných zemních prací | ks | 2 |  | 0 |  |  |  | základní |  | 0 | 0 | 0 | 0 | 0 | 4 | K | 2 |  |  |  | ROZPOCET | 0 | 0 | 0 | 0 | 0 | 1 | 0 | 4 | 51699008
| PP |  | Dodávka + montáž čerpací studny ocel. trouba DN 400, vč. pomocných zemních prací | [15 empty] | PP | 2
| VV |  | pozemní voda | [15 empty] | VV | 2 | 1 | True | 0 | ROZPOCET
| VV |  | dle počtu stok | [15 empty] | VV | 2 | 1 | True | 0 | ROZPOCET
| VV |  | 2 |  | 2 | [13 empty] | VV | 2 | 2 | True | 1 | ROZPOCET
8 | K | 115,2-R | Dodávka + montáž čerpací studny DN600 perforovaná zárubnice DN 400 délky 1,5m, vč. pomocných zemních prací, vč. následného odstranění | ks | 1 |  | 0 |  |  |  | základní |  | 0 | 0 | 0 | 0 | 0 | 4 | K | 2 |  |  |  | ROZPOCET | 0 | 0 | 0 | 0 | 0 | 1 | 0 | 4 | 17984952
| PP |  | Dodávka + montáž čerpací studny DN600 perforovaná zárubnice DN 400 délky 1,5m, vč. pomocných zemních prací, vč. následného odstranění Studna bude průměru 600 mm. Studna bude opatřena perforovanou zárubnicí v průměru 400 mm s filtračním obsypem a filtračním zásypem dna o výšce 400 mm. Dno studny bude chráněno filtračním kamenivem o výšce 400 mm v rámci kalníku. Studna bude osazena kalovým čerpadlem a víkem | [15 empty] | PP | 2
| P |  | Poznámka k položce: viz TZ př.č.1.1.4.1 a v.č.D.1.1.4.2 až 12, situace C3 | [15 empty] | P | 2
| VV |  | "ČS" 1 |  | 1 | [13 empty] | VV | 2 | 2 | True | 1 | ROZPOCET
9 | K | 115001101 | Převedení vody potrubím DN do 100, vč. následného odstranění | m | 10 |  | 0 | CS ÚRS 2022 01 |  |  | základní |  | 0 | 0.00719 | 0.0719 | 0 | 0 | 4 | K | 2 |  |  |  | ROZPOCET | 0 | 0 | 0 | 0 | 0 | 1 | 0 | 4 | 529585487
| PP |  | Převedení vody potrubím průměru DN do 100 | [15 empty] | PP | 2
| VV |  | 10 |  | 10 | [13 empty] | VV | 2 | 2 | True | 1 | ROZPOCET
10 | K | 115101202 | Čerpání vody na dopravní výšku do 10 m průměrný přítok přes 500 do 1 000 l/min | hod | 1440 |  | 0 | CS ÚRS 2022 01 |  |  | základní |  | 0 | 4e-05 | 0.0576 | 0 | 0 | 4 | K | 2 |  |  |  | ROZPOCET | 0 | 0 | 0 | 0 | 0 | 1 | 0 | 4 | 1589804460
| PP |  | Čerpání vody na dopravní výšku do 10 m s uvažovaným průměrným přítokem přes 500 do 1 000 l/min | [15 empty] | PP | 2
| VV |  | 120*12 |  | 1440 | [13 empty] | VV | 2 | 2 | True | 1 | ROZPOCET
11 | K | 115101302 | Pohotovost čerpací soupravy pro dopravní výšku do 10 m přítok přes 500 do 1 000 l/min | den | 120 |  | 0 | CS ÚRS 2022 01 |  |  | základní |  | 0 | 0 | 0 | 0 | 0 | 4 | K | 2 |  |  |  | ROZPOCET | 0 | 0 | 0 | 0 | 0 | 1 | 0 | 4 | -97106683
| PP |  | Pohotovost záložní čerpací soupravy pro dopravní výšku do 10 m s uvažovaným průměrným přítokem přes 500 do 1 000 l/min | [15 empty] | PP | 2
12 | K | 121151113 | Sejmutí ornice plochy do 500 m2 tl vrstvy do 200 mm strojně | m2 | 335.78 |  | 0 | CS ÚRS 2022 01 |  |  | základní |  | 0 | 0 | 0 | 0 | 0 | 4 | K | 2 |  |  |  | ROZPOCET | 0 | 0 | 0 | 0 | 0 | 1 | 0 | 4 | -1284605270
| PP |  | Sejmutí ornice strojně při souvislé ploše přes 100 do 500 m2, tl. vrstvy do 200 mm | [15 empty] | PP | 2
| P |  | Poznámka k položce: viz TZ př.č.1.1.4.1 a v.č.D.1.1.4.2 až 12, situace C3 | [15 empty] | P | 2
| VV |  | "ČS" 5,8*5,3 |  | 30.74 | [13 empty] | VV | 2 | 2 | True | 0 | ROZPOCET
| VV |  | "PV1 - gravitační" 11,02*2 |  | 22.04 | [13 empty] | VV | 2 | 2 | True | 0 | ROZPOCET
| VV |  | "PV1 - výtlak" 141,5*2 |  | 283 | [13 empty] | VV | 2 | 2 | True | 0 | ROZPOCET
| VV |  | Součet |  | 335.78 | [13 empty] | VV | 2 | 4 | True | 1 | ROZPOCET
13 | K | 131251205 | Hloubení jam zapažených v hornině třídy těžitelnosti I skupiny 3 objem do 1000 m3 strojně | m3 | 157.615 |  | 0 | CS ÚRS 2022 01 |  |  | základní |  | 0 | 0 | 0 | 0 | 0 | 4 | K | 2 |  |  |  | ROZPOCET | 0 | 0 | 0 | 0 | 0 | 1 | 0 | 4 | 2145295488
| PP |  | Hloubení zapažených jam a zářezů strojně s urovnáním dna do předepsaného profilu a spádu v hornině třídy těžitelnosti I skupiny 3 přes 500 do 1 000 m3 | [15 empty] | PP | 2
| P |  | Poznámka k položce: viz TZ př.č.1.1.4.1 a v.č.D.1.1.4.2 až 12, situace C3 100% hor.tř. III | [15 empty] | P | 2
| VV |  | ČS, ornice tl.200mm odebrána v rámci přípravných prací | [15 empty] | VV | 2 | 1 | True | 0 | ROZPOCET
| VV |  | 5,46*4,96*(6,02-0,2) |  | 157.615 | [13 empty] | VV | 2 | 2 | True | 1 | ROZPOCET
14 | K | 132251103 | Hloubení rýh nezapažených š do 800 mm v hornině třídy těžitelnosti I skupiny 3 objem do 100 m3 strojně | m3 | 1.558 |  | 0 | CS ÚRS 2022 01 |  |  | základní |  | 0 | 0 | 0 | 0 | 0 | 4 | K | 2 |  |  |  | ROZPOCET | 0 | 0 | 0 | 0 | 0 | 1 | 0 | 4 | -74605531
| PP |  | Hloubení nezapažených rýh šířky do 800 mm strojně s urovnáním dna do předepsaného profilu a spádu v hornině třídy těžitelnosti I skupiny 3 přes 50 do 100 m3 | [15 empty] | PP | 2
| P |  | Poznámka k položce: viz TZ př.č.1.1.4.1 a v.č.D.1.1.4.2 až 12, situace C3 100% hor.tř. III | [15 empty] | P | 2
| VV |  | trativody pro ČS | [15 empty] | VV | 2 | 1 | True | 0 | ROZPOCET
| VV |  | 0,4*0,2*2*(5,12+4,62) |  | 1.558 | [13 empty] | VV | 2 | 2 | True | 1 | ROZPOCET
15 | K | 132254205 | Hloubení zapažených rýh š do 2000 mm v hornině třídy těžitelnosti I skupiny 3 objem do 1000 m3 | m3 | 459.025 |  | 0 | CS ÚRS 2022 01 |  |  | základní |  | 0 | 0 | 0 | 0 | 0 | 4 | K | 2 |  |  |  | ROZPOCET | 0 | 0 | 0 | 0 | 0 | 1 | 0 | 4 | -6291676
| PP |  | Hloubení zapažených rýh šířky přes 800 do 2 000 mm strojně s urovnáním dna do předepsaného profilu a spádu v hornině třídy těžitelnosti I skupiny 3 přes 500 do 1 000 m3 | [15 empty] | PP | 2
| P |  | Poznámka k položce: viz TZ př.č.1.1.4.1 a v.č.D.1.1.4.2 až 12, situace C3 100% hor.tř. III | [15 empty] | P | 2
| VV |  | v zeleni tl.200mm, odstraněno v rámci přípravných prací | [15 empty] | VV | 2 | 1 | True | 0 | ROZPOCET
| VV |  | "PV1 - gravitační" 22,52*1,415*(2-0,2) |  | 57.358 | [13 empty] | VV | 2 | 2 | True | 0 | ROZPOCET
| VV |  | "PV1 - výtlak" 141,5*1,1*(2-0,2) |  | 280.17 | [13 empty] | VV | 2 | 2 | True | 0 | ROZPOCET
| VV |  | v beton. dlažbě tl.290mm, odstraněno v rámci přípravných prací | [15 empty] | VV | 2 | 1 | True | 0 | ROZPOCET
| VV |  | "PV1 - gravitační" 11,5*1,415*(2-0,29) |  | 27.826 | [13 empty] | VV | 2 | 2 | True | 0 | ROZPOCET
| VV |  | v asfalt. komunikaci tl.470mm, odstraněno v rámci přípravných prací | [15 empty] | VV | 2 | 1 | True | 0 | ROZPOCET
| VV |  | "PV1 - výtlak" 3,5*1,1*(2-0,47) |  | 5.891 | [13 empty] | VV | 2 | 2 | True | 0 | ROZPOCET
| VV |  | v nezpevněné ploše tl.0mm (zásyp recyklátem, vybourání kalových polí, odbourání skladu PHM) | [15 empty] | VV | 2 | 1 | True | 0 | ROZPOCET
| VV |  | - recyklát z výkopu zůstane vedle rýhy a použije pro zpětný zásyp | [15 empty] | VV | 2 | 1 | True | 0 | ROZPOCET
| VV |  | "PV1 - výtlak" 42*1,1*(1,9-0) |  | 87.78 | [13 empty] | VV | 2 | 2 | True | 0 | ROZPOCET
| VV |  | Součet |  | 459.025 | [13 empty] | VV | 2 | 4 | True | 1 | ROZPOCET
16 | K | 151811131 | Osazení pažicího boxu hl výkopu do 4 m š do 1,2 m | m2 | 838.08 |  | 0 | CS ÚRS 2022 01 |  |  | základní |  | 0 | 0.00058 | 0.48609 | 0 | 0 | 4 | K | 2 |  |  |  | ROZPOCET | 0 | 0 | 0 | 0 | 0 | 1 | 0 | 4 | -1839240565
| PP |  | Zřízení pažicích boxů pro pažení a rozepření stěn rýh podzemního vedení hloubka výkopu do 4 m, šířka do 1,2 m | [15 empty] | PP | 2
| P |  | Poznámka k položce: viz TZ př.č.1.1.4.1 a v.č.D.1.1.4.2 až 12, situace C3 | [15 empty] | P | 2
| VV |  | "PV1 - gravitační" 22,52*2*2 |  | 90.08 | [13 empty] | VV | 2 | 2 | True | 0 | ROZPOCET
| VV |  | "PV1 - výtlak" 187*2*2 |  | 748 | [13 empty] | VV | 2 | 2 | True | 0 | ROZPOCET
| VV |  | Součet |  | 838.08 | [13 empty] | VV | 2 | 4 | True | 1 | ROZPOCET
17 | K | 151811141 | Osazení pažicího boxu hl výkopu do 6 m š do 1,2 m | m2 | 838.08 |  | 0 | CS ÚRS 2022 01 |  |  | základní |  | 0 | 0.00062 | 0.51961 | 0 | 0 | 4 | K | 2 |  |  |  | ROZPOCET | 0 | 0 | 0 | 0 | 0 | 1 | 0 | 4 | -968474135
| PP |  | Zřízení pažicích boxů pro pažení a rozepření stěn rýh podzemního vedení hloubka výkopu přes 4 do 6 m, šířka do 1,2 m | [15 empty] | PP | 2
18 | K | 153112112 | Nastražení ocelových štětovnic dl přes 10 m ve standardních podmínkách z terénu | m2 | 199.8 |  | 0 | CS ÚRS 2022 01 |  |  | základní |  | 0 | 0.00015 | 0.02997 | 0 | 0 | 4 | K | 2 |  |  |  | ROZPOCET | 0 | 0 | 0 | 0 | 0 | 1 | 0 | 4 | -604436989
| PP |  | Zřízení beraněných stěn z ocelových štětovnic z terénu nastražení štětovnic ve standardních podmínkách, délky přes 10 m | [15 empty] | PP | 2
19 | K | 153112123 | Zaberanění ocelových štětovnic na dl do 12 m ve standardních podmínkách z terénu | m2 | 199.8 |  | 0 | CS ÚRS 2022 01 |  |  | základní |  | 0 | 0 | 0 | 0 | 0 | 4 | K | 2 |  |  |  | ROZPOCET | 0 | 0 | 0 | 0 | 0 | 1 | 0 | 4 | 907145691
| PP |  | Zřízení beraněných stěn z ocelových štětovnic z terénu zaberanění štětovnic ve standardních podmínkách, délky do 12 m | [15 empty] | PP | 2
| P |  | Poznámka k položce: viz TZ př.č.1.1.4.1 a v.č.D.1.1.4.2 až 12, situace C3 statika TZ př.č. D.1.2.4.1 a v.č. D.1.2.4.2 až 4 | [15 empty] | P | 2
| VV |  | 2*(5,8+5,3)*9 |  | 199.8 | [13 empty] | VV | 2 | 2 | True | 1 | ROZPOCET
20 | M | 135,1-R | štětovnice IIIn | t | 9.321 |  | 0 |  |  |  | základní |  | 0 | 0 | 0 | 0 | 0 | 8 | M | 2 |  |  |  | ROZPOCET | 0 | 0 | 0 | 0 | 0 | 1 | 0 | 4 | -1601214182
| PP |  | štětovnice typu Larsen | [15 empty] | PP | 2
| VV |  | 155,5kg/m2, obratovost 70% | [15 empty] | VV | 2 | 1 | True | 0 | ROZPOCET
| VV |  | (199,8*155,5)/1000*0,3 |  | 9.321 | [13 empty] | VV | 2 | 2 | True | 1 | ROZPOCET
21 | K | 153113113 | Vytažení ocelových štětovnic dl do 12 m zaberaněných do hl 12 m z terénu ve standardnich podmínkách | m2 | 199.8 |  | 0 | CS ÚRS 2022 01 |  |  | základní |  | 0 | 0 | 0 | 0 | 0 | 4 | K | 2 |  |  |  | ROZPOCET | 0 | 0 | 0 | 0 | 0 | 1 | 0 | 4 | 396090636
| PP |  | Vytažení stěn z ocelových štětovnic zaberaněných z terénu délky do 12 m ve standardních podmínkách, zaberaněných na hloubku do 12 m | [15 empty] | PP | 2
22 | K | 162651112 | Vodorovné přemístění přes 4 000 do 5000 m výkopku/sypaniny z horniny třídy těžitelnosti I skupiny 1 až 3 - výkop nebo ornice na mezideponii | m3 | 574.285 |  | 0 | CS ÚRS 2022 01 |  |  | základní |  | 0 | 0 | 0 | 0 | 0 | 4 | K | 2 |  |  |  | ROZPOCET | 0 | 0 | 0 | 0 | 0 | 1 | 0 | 4 | -1562590639
| PP |  | Vodorovné přemístění výkopku nebo sypaniny po suchu na obvyklém dopravním prostředku, bez naložení výkopku, avšak se složením bez rozhrnutí z horniny třídy těžitelnosti I skupiny 1 až 3 na vzdálenost přes 4 000 do 5 000 m | [15 empty] | PP | 2
| VV |  | ornice | [15 empty] | VV | 2 | 1 | True | 0 | ROZPOCET
| VV |  | 335,78*0,2 |  | 67.156 | [13 empty] | VV | 2 | 2 | True | 0 | ROZPOCET
| VV |  | výkop jam | [15 empty] | VV | 2 | 1 | True | 0 | ROZPOCET
| VV |  | 105,682 |  | 105.682 | [13 empty] | VV | 2 | 2 | True | 0 | ROZPOCET
| VV |  | výkop rýh | [15 empty] | VV | 2 | 1 | True | 0 | ROZPOCET
| VV |  | 1,558+459,025 |  | 460.583 | [13 empty] | VV | 2 | 2 | True | 0 | ROZPOCET
| VV |  | Mezisoučet |  | 633.421 | [13 empty] | VV | 2 | 3 | True | 0 | ROZPOCET
| VV |  | v nezpevněné ploše tl.0mm (zásyp recyklátem, vybourání kalových polí, odbourání skladu PHM) | [15 empty] | VV | 2 | 1 | True | 0 | ROZPOCET
| VV |  | - recyklát z výkopu zůstane vedle rýhy a použije pro zpětný zásyp | [15 empty] | VV | 2 | 1 | True | 0 | ROZPOCET
| VV |  | "PV1 - výtlak" -42*1,1*(1,9-0,1-0,06-0,46) |  | -59.136 | [13 empty] | VV | 2 | 2 | True | 0 | ROZPOCET
| VV |  | Mezisoučet |  | -59.136 | [13 empty] | VV | 2 | 3 | True | 0 | ROZPOCET
| VV |  | Součet |  | 574.285 | [13 empty] | VV | 2 | 4 | True | 1 | ROZPOCET
23 | K | 162651112,1 | Vodorovné přemístění přes 4 000 do 5000 m výkopku/sypaniny z horniny třídy těžitelnosti I skupiny 1 až 3 - výkop zpět na stavbu | m3 | 365.981 |  | 0 |  |  |  | základní |  | 0 | 0 | 0 | 0 | 0 | 4 | K | 2 |  |  |  | ROZPOCET | 0 | 0 | 0 | 0 | 0 | 1 | 0 | 4 | 576663492
| PP |  | Vodorovné přemístění výkopku nebo sypaniny po suchu na obvyklém dopravním prostředku, bez naložení výkopku, avšak se složením bez rozhrnutí z horniny třídy těžitelnosti I skupiny 1 až 3 na vzdálenost přes 4 000 do 5 000 m | [15 empty] | PP | 2
24 | K | 162751117 | Vodorovné přemístění přes 9 000 do 10000 m výkopku/sypaniny z horniny třídy těžitelnosti I skupiny 1 až 3 - výkop na trvalou skládku | m3 | 162.131 |  | 0 | CS ÚRS 2022 01 |  |  | základní |  | 0 | 0 | 0 | 0 | 0 | 4 | K | 2 |  |  |  | ROZPOCET | 0 | 0 | 0 | 0 | 0 | 1 | 0 | 4 | -1400012428
| PP |  | Vodorovné přemístění výkopku nebo sypaniny po suchu na obvyklém dopravním prostředku, bez naložení výkopku, avšak se složením bez rozhrnutí z horniny třídy těžitelnosti I skupiny 1 až 3 na vzdálenost přes 9 000 do 10 000 m | [15 empty] | PP | 2
25 | K | 167151111 | Nakládání výkopku z hornin třídy těžitelnosti I skupiny 1 až 3 přes 100 m3 - výkop zpět na stavbu | m3 | 365.981 |  | 0 | CS ÚRS 2022 01 |  |  | základní |  | 0 | 0 | 0 | 0 | 0 | 4 | K | 2 |  |  |  | ROZPOCET | 0 | 0 | 0 | 0 | 0 | 1 | 0 | 4 | -1706138737
| PP |  | Nakládání, skládání a překládání neulehlého výkopku nebo sypaniny strojně nakládání, množství přes 100 m3, z hornin třídy těžitelnosti I, skupiny 1 až 3 | [15 empty] | PP | 2
| VV |  | zásyp | [15 empty] | VV | 2 | 1 | True | 0 | ROZPOCET
| VV |  | 430,458 |  | 430.458 | [13 empty] | VV | 2 | 2 | True | 0 | ROZPOCET
| VV |  | zásyp v recyklátem v komunikaci | [15 empty] | VV | 2 | 1 | True | 0 | ROZPOCET
| VV |  | -11,216/2,1 |  | -5.341 | [13 empty] | VV | 2 | 2 | True | 0 | ROZPOCET
| VV |  | Mezisoučet - zásyp výkopkem |  | 425.117 | [13 empty] | VV | 2 | 3 | True | 0 | ROZPOCET
| VV |  | - recyklát z výkopu, který zůstal vedle rýhy a použit pro zpětný zásyp | [15 empty] | VV | 2 | 1 | True | 0 | ROZPOCET
| VV |  | "PV1 - výtlak" -42*1,1*(1,9-0,1-0,06-0,46) |  | -59.136 | [13 empty] | VV | 2 | 2 | True | 0 | ROZPOCET
| VV |  | Součet |  | 365.981 | [13 empty] | VV | 2 | 4 | True | 1 | ROZPOCET
26 | K | 167151111,1 | Nakládání výkopku z hornin třídy těžitelnosti I skupiny 1 až 3 přes 100 m3 - výkop na trvalou skládku | m3 | 162.131 |  | 0 |  |  |  | základní |  | 0 | 0 | 0 | 0 | 0 | 4 | K | 2 |  |  |  | ROZPOCET | 0 | 0 | 0 | 0 | 0 | 1 | 0 | 4 | 1131120406
| PP |  | Nakládání, skládání a překládání neulehlého výkopku nebo sypaniny strojně nakládání, množství přes 100 m3, z hornin třídy těžitelnosti I, skupiny 1 až 3 | [15 empty] | PP | 2
| VV |  | výkop jam | [15 empty] | VV | 2 | 1 | True | 0 | ROZPOCET
| VV |  | 157,615 |  | 157.615 | [13 empty] | VV | 2 | 2 | True | 0 | ROZPOCET
| VV |  | výkop rýh | [15 empty] | VV | 2 | 1 | True | 0 | ROZPOCET
| VV |  | 1,558+459,025 |  | 460.583 | [13 empty] | VV | 2 | 2 | True | 0 | ROZPOCET
| VV |  | zpětný zásyp výkopkem | [15 empty] | VV | 2 | 1 | True | 0 | ROZPOCET
| VV |  | -425,117 |  | -425.117 | [13 empty] | VV | 2 | 2 | True | 0 | ROZPOCET
| VV |  | výkopek potřebný pro zásyp v SO 05.1 po vybourání skladu hořlavin | [15 empty] | VV | 2 | 1 | True | 0 | ROZPOCET
| VV |  | -30,95 |  | -30.95 | [13 empty] | VV | 2 | 2 | True | 0 | ROZPOCET
| VV |  | Součet |  | 162.131 | [13 empty] | VV | 2 | 4 | True | 1 | ROZPOCET
27 | K | 171152501 | Zhutnění podloží z hornin soudržných nebo nesoudržných pod násypy | m2 | 261.22 |  | 0 | CS ÚRS 2022 01 |  |  | základní |  | 0 | 0 | 0 | 0 | 0 | 4 | K | 2 |  |  |  | ROZPOCET | 0 | 0 | 0 | 0 | 0 | 1 | 0 | 4 | 321057390
| PP |  | Zhutnění podloží pod násypy z rostlé horniny třídy těžitelnosti I a II, skupiny 1 až 4 z hornin soudružných a nesoudržných | [15 empty] | PP | 2
| P |  | Poznámka k položce: viz TZ př.č.1.1.4.1 a v.č.D.1.1.4.2 až 12, situace C3 | [15 empty] | P | 2
| VV |  | "ČS" 5,12*4,62 |  | 23.654 | [13 empty] | VV | 2 | 2 | True | 0 | ROZPOCET
| VV |  | "PV1 - gravitační" 22,52*1,415 |  | 31.866 | [13 empty] | VV | 2 | 2 | True | 0 | ROZPOCET
| VV |  | "PV1 - výtlak" 187*1,1 |  | 205.7 | [13 empty] | VV | 2 | 2 | True | 0 | ROZPOCET
| VV |  | Součet |  | 261.22 | [13 empty] | VV | 2 | 4 | True | 1 | ROZPOCET
28 | K | 171201231 | Poplatek za uložení zeminy a kamení na recyklační skládce (skládkovné) kód odpadu 17 05 04 | t | 291.836 |  | 0 | CS ÚRS 2022 01 |  |  | základní |  | 0 | 0 | 0 | 0 | 0 | 4 | K | 2 |  |  |  | ROZPOCET | 0 | 0 | 0 | 0 | 0 | 1 | 0 | 4 | -1953681744
| PP |  | Poplatek za uložení stavebního odpadu na recyklační skládce (skládkovné) zeminy a kamení zatříděného do Katalogu odpadů pod kódem 17 05 04 | [15 empty] | PP | 2
| VV |  | 162,131*1,8 'Přepočtené koeficientem množství |  | 291.836 | [13 empty] | VV | 2 | 2 | False | 1 | ROZPOCET
29 | K | 174151101 | Zásyp jam, šachet rýh nebo kolem objektů sypaninou se zhutněním | m3 | 430.458 |  | 0 | CS ÚRS 2022 01 |  |  | základní |  | 0 | 0 | 0 | 0 | 0 | 4 | K | 2 |  |  |  | ROZPOCET | 0 | 0 | 0 | 0 | 0 | 1 | 0 | 4 | -1896839384
| PP |  | Zásyp sypaninou z jakékoliv horniny strojně s uložením výkopku ve vrstvách se zhutněním jam, šachet, rýh nebo kolem objektů v těchto vykopávkách | [15 empty] | PP | 2
| VV |  | výkop jam | [15 empty] | VV | 2 | 1 | True | 0 | ROZPOCET
| VV |  | 157,615 |  | 157.615 | [13 empty] | VV | 2 | 2 | True | 0 | ROZPOCET
| VV |  | výkop rýh šířky do 2000m | [15 empty] | VV | 2 | 1 | True | 0 | ROZPOCET
| VV |  | 459,025 |  | 459.025 | [13 empty] | VV | 2 | 2 | True | 0 | ROZPOCET
| VV |  | OP šachty do úrovně -0,29 | [15 empty] | VV | 2 | 1 | True | 0 | ROZPOCET
| VV |  | -2,6*2,1*(5,62-0,29) |  | -29.102 | [13 empty] | VV | 2 | 2 | True | 0 | ROZPOCET
| VV |  | v ploše zeleně na úroveň -0,2 | [15 empty] | VV | 2 | 1 | True | 0 | ROZPOCET
| VV |  | 1,43*5,96*0,09 |  | 0.767 | [13 empty] | VV | 2 | 2 | True | 0 | ROZPOCET
| VV |  | podkladní beton pro ČS | [15 empty] | VV | 2 | 1 | True | 0 | ROZPOCET
| VV |  | -0,644 |  | -0.644 | [13 empty] | VV | 2 | 2 | True | 0 | ROZPOCET
| VV |  | podsyp pro ČS | [15 empty] | VV | 2 | 1 | True | 0 | ROZPOCET
| VV |  | -7,096 |  | -7.096 | [13 empty] | VV | 2 | 2 | True | 0 | ROZPOCET
| VV |  | obsyp | [15 empty] | VV | 2 | 1 | True | 0 | ROZPOCET
| VV |  | -113,741 |  | -113.741 | [13 empty] | VV | 2 | 2 | True | 0 | ROZPOCET
| VV |  | lóže | [15 empty] | VV | 2 | 1 | True | 0 | ROZPOCET
| VV |  | -23,757-14,254 |  | -38.011 | [13 empty] | VV | 2 | 2 | True | 0 | ROZPOCET
| VV |  | dosyp v asfalt. komunikace | [15 empty] | VV | 2 | 1 | True | 0 | ROZPOCET
| VV |  | 3,5*0,47 |  | 1.645 | [13 empty] | VV | 2 | 2 | True | 0 | ROZPOCET
| VV |  | Součet |  | 430.458 | [13 empty] | VV | 2 | 4 | True | 1 | ROZPOCET
30 | M | 58981144 | recyklát betonový frakce 0/63 | t | 11.216 |  | 0 | CS ÚRS 2022 01 |  |  | základní |  | 0 | 1 | 11.216 | 0 | 0 | 8 | M | 2 |  |  |  | ROZPOCET | 0 | 0 | 0 | 0 | 0 | 1 | 0 | 4 | 142581901
| PP |  | recyklát betonový frakce 0/63 | [15 empty] | PP | 2
| VV |  | zásyp pod stávající asfalt. komunikací | [15 empty] | VV | 2 | 1 | True | 0 | ROZPOCET
| VV |  | 3,5*1,1*(2-0,47-0,1-0,06-0,41) |  | 3.696 | [13 empty] | VV | 2 | 2 | True | 0 | ROZPOCET
| VV |  | dosyp v asfalt. komunikace | [15 empty] | VV | 2 | 1 | True | 0 | ROZPOCET
| VV |  | 3,5*0,47 |  | 1.645 | [13 empty] | VV | 2 | 2 | True | 0 | ROZPOCET
| VV |  | Součet |  | 5.341 | [13 empty] | VV | 2 | 4 | True | 1 | ROZPOCET
| VV |  | 5,341*2,1 'Přepočtené koeficientem množství |  | 11.216 | [13 empty] | VV | 2 | 2 | False | 1 | ROZPOCET
31 | K | 175111101 | Obsypání potrubí ručně sypaninou bez prohození, uloženou do 3 m | m3 | 113.741 |  | 0 | CS ÚRS 2022 01 |  |  | základní |  | 0 | 0 | 0 | 0 | 0 | 4 | K | 2 |  |  |  | ROZPOCET | 0 | 0 | 0 | 0 | 0 | 1 | 0 | 4 | -887145489
| PP |  | Obsypání potrubí ručně sypaninou z vhodných hornin třídy těžitelnosti I a II, skupiny 1 až 4 nebo materiálem připraveným podél výkopu ve vzdálenosti do 3 m od jeho kraje pro jakoukoliv hloubku výkopu a míru zhutnění bez prohození sypaniny | [15 empty] | PP | 2
| P |  | Poznámka k položce: viz TZ př.č.1.1.4.1 a v.č.D.1.1.4.2 až 12, situace C3 | [15 empty] | P | 2
| VV |  | "PV1 - gravitační, DN300" 22,52*1,415*0,6 |  | 19.119 | [13 empty] | VV | 2 | 2 | True | 0 | ROZPOCET
| VV |  | "PV1 - výtlak, D160" 187*1,1*0,46 |  | 94.622 | [13 empty] | VV | 2 | 2 | True | 0 | ROZPOCET
| VV |  | Součet |  | 113.741 | [13 empty] | VV | 2 | 4 | True | 1 | ROZPOCET
32 | M | 58333600R | písek 0-8mm, vč. dopravy | t | 227.482 |  | 0 |  |  |  | základní |  | 0 | 1 | 227.482 | 0 | 0 | 8 | M | 2 |  |  |  | ROZPOCET | 0 | 0 | 0 | 0 | 0 | 1 | 0 | 4 | 47375556
| PP |  | písek 0-8mm | [15 empty] | PP | 2
| VV |  | 113,741*2 'Přepočtené koeficientem množství |  | 227.482 | [13 empty] | VV | 2 | 2 | False | 1 | ROZPOCET
33 | K | 998225111 | Přesun hmot pro pozemní komunikace s krytem z kamene, monolitickým betonovým nebo živičným | t | 238.698 |  | 0 | CS ÚRS 2022 01 |  |  | základní |  | 0 | 0 | 0 | 0 | 0 | 4 | K | 2 |  |  |  | ROZPOCET | 0 | 0 | 0 | 0 | 0 | 1 | 0 | 4 | -1691117332
| PP |  | Přesun hmot pro komunikace s krytem z kameniva, monolitickým betonovým nebo živičným dopravní vzdálenost do 200 m jakékoliv délky objektu | [15 empty] | PP | 2
| VV |  | 11,216+227,482 |  | 238.698 | [13 empty] | VV | 2 | 2 | True | 1 | ROZPOCET
| D | 2 | Zakládání |  |  |  | 0 | [5 empty] | 0 |  | 71.801 |  | 0 | 1 | D | 1 |  |  |  | ROZPOCET | [6 empty] | 0
34 | K | 212752101 | Trativod z drenážních trubek korugovaných PE-HD SN 4 perforace 360° včetně lože otevřený výkop DN 100 pro liniové stavby | m | 229 |  | 0 | CS ÚRS 2022 01 |  |  | základní |  | 0 | 0.20469 | 46.874 | 0 | 0 | 4 | K | 2 |  |  |  | ROZPOCET | 0 | 0 | 0 | 0 | 0 | 1 | 0 | 4 | 1530190966
| PP |  | Trativody z drenážních trubek pro liniové stavby a komunikace se zřízením štěrkového lože pod trubky a s jejich obsypem v otevřeném výkopu trubka korugovaná sendvičová PE-HD SN 4 celoperforovaná 360° DN 100 | [15 empty] | PP | 2
| P |  | Poznámka k položce: viz TZ př.č.1.1.4.1 a v.č.D.1.1.4.2 až 12, situace C3 | [15 empty] | P | 2
| VV |  | "ČS" 2*(5,12+4,62) |  | 19.48 | [13 empty] | VV | 2 | 2 | True | 0 | ROZPOCET
| VV |  | "PV1 - gravitační" 22,52 |  | 22.52 | [13 empty] | VV | 2 | 2 | True | 0 | ROZPOCET
| VV |  | "PV1 - výtlak" 187 |  | 187 | [13 empty] | VV | 2 | 2 | True | 0 | ROZPOCET
| VV |  | Součet |  | 229 | [13 empty] | VV | 2 | 4 | True | 1 | ROZPOCET
35 | K | 271532212 | Podsyp pod základové konstrukce se zhutněním z hrubého kameniva frakce 0 až 32 mm | m3 | 7.096 |  | 0 | CS ÚRS 2022 01 |  |  | základní |  | 0 | 2.16 | 15.3274 | 0 | 0 | 4 | K | 2 |  |  |  | ROZPOCET | 0 | 0 | 0 | 0 | 0 | 1 | 0 | 4 | -484218815
| PP |  | Podsyp pod základové konstrukce se zhutněním a urovnáním povrchu z kameniva hrubého, frakce 16 - 32 mm | [15 empty] | PP | 2
| P |  | Poznámka k položce: viz TZ př.č.1.1.4.1 a v.č.D.1.1.4.2 až 12, situace C3 | [15 empty] | P | 2
| VV |  | 5,12*4,62*0,3 |  | 7.096 | [13 empty] | VV | 2 | 2 | True | 1 | ROZPOCET
36 | K | 273313611 | Základové desky z betonu tř. C 16/20 XC0 | m3 | 0.644 |  | 0 | CS ÚRS 2022 01 |  |  | základní |  | 0 | 2.301 | 1.4819 | 0 | 0 | 4 | K | 2 |  |  |  | ROZPOCET | 0 | 0 | 0 | 0 | 0 | 1 | 0 | 4 | -539106170
| PP |  | Základy z betonu prostého desky z betonu kamenem neprokládaného tř. C 16/20 | [15 empty] | PP | 2
| P |  | Poznámka k položce: viz TZ př.č.1.1.4.1 a v.č.D.1.1.4.2 až 12, situace C3 | [15 empty] | P | 2
| VV |  | 2,8*2,3*0,1 |  | 0.644 | [13 empty] | VV | 2 | 2 | True | 1 | ROZPOCET
37 | K | 292111111 | Montáž pomocné konstrukce ocelové pro zvláštní zakládání z terénu | t | 7.384 |  | 0 | CS ÚRS 2022 01 |  |  | základní |  | 0 | 0.09951 | 0.73478 | 0 | 0 | 4 | K | 2 |  |  |  | ROZPOCET | 0 | 0 | 0 | 0 | 0 | 1 | 0 | 4 | -2063352435
| PP |  | Pomocná konstrukce pro zvláštní zakládání staveb ocelová z terénu zřízení | [15 empty] | PP | 2
| P |  | Poznámka k položce: viz TZ př.č.1.1.4.1 a v.č.D.1.1.4.2 až 12, situace C3 statika TZ př.č. D.1.2.4.1 a v.č. D.1.2.4.2 až 4 | [15 empty] | P | 2
| VV |  | 7,38368 |  | 7.384 | [13 empty] | VV | 2 | 2 | True | 1 | ROZPOCET
38 | M | 13010722 | ocel profilová jakost S235JR (11 375) průřez I (IPN) 140, 160, 200, 220, popř. plech | t | 7.383 |  | 0 | CS ÚRS 2022 01 |  |  | základní |  | 0 | 1 | 7.383 | 0 | 0 | 8 | M | 2 |  |  |  | ROZPOCET | 0 | 0 | 0 | 0 | 0 | 1 | 0 | 4 | -1529709908
| PP |  | ocel profilová jakost S235JR (11 375) průřez I (IPN) 140, 160, 200, 220, popř. plech | [15 empty] | PP | 2
39 | K | 292111112 | Demontáž pomocné konstrukce ocelové pro zvláštní zakládáníz terénu | t | 7.384 |  | 0 | CS ÚRS 2022 01 |  |  | základní |  | 0 | 0 | 0 | 0 | 0 | 4 | K | 2 |  |  |  | ROZPOCET | 0 | 0 | 0 | 0 | 0 | 1 | 0 | 4 | 482325288
| PP |  | Pomocná konstrukce pro zvláštní zakládání staveb ocelová z terénu odstranění | [15 empty] | PP | 2
| D | 3 | Svislé a kompletní konstrukce |  |  |  | 0 | [5 empty] | 0 |  | 43.3985 |  | 0 | 1 | D | 1 |  |  |  | ROZPOCET | [6 empty] | 0
40 | K | 380316243 | Kompletní konstrukce ČOV, nádrží nebo vodojemů z betonu mrazuvzdorného tř. C 30/37 XC4, XD2, XF3, XA3 tl přes 300 mm - spádový vláknobeton | m3 | 0.6 |  | 0 | CS ÚRS 2022 01 |  |  | základní |  | 0 | 2.5126 | 1.5075 | 0 | 0 | 4 | K | 2 |  |  |  | ROZPOCET | 0 | 0 | 0 | 0 | 0 | 1 | 0 | 4 | 244067667
| PP |  | Kompletní konstrukce čistíren odpadních vod, nádrží, vodojemů, kanálů z betonu prostého pro prostředí s mrazovými cykly tř. C 30/37, tl. přes 300 mm Vláknobeton s přídavkem polypropylenových vláken do betonu v množství 1kg/1m3 | [15 empty] | PP | 2
| P |  | Poznámka k položce: viz TZ př.č.1.1.4.1 a v.č.D.1.1.4.2 až 12, situace C3 | [15 empty] | P | 2
| VV |  | 2*1,5*0,2 |  | 0.6 | [13 empty] | VV | 2 | 2 | True | 1 | ROZPOCET
41 | K | 380326342 | Kompletní konstrukce ČOV, nádrží, vodojemů, žlabů ze ŽB pro konstrukce bílých van tř. C 30/37 XC4, XD2, XF3, XA3 tl přes 150 do 300 mm | m3 | 15.558 |  | 0 | CS ÚRS 2022 01 |  |  | základní |  | 0 | 2.536 | 39.4554 | 0 | 0 | 4 | K | 2 |  |  |  | ROZPOCET | 0 | 0 | 0 | 0 | 0 | 1 | 0 | 4 | -155213533
| PP |  | Kompletní konstrukce čistíren odpadních vod, nádrží, vodojemů, kanálů z betonu železového bez výztuže a bednění pro konstrukce bílých van tř. C 30/37, tl. přes 150 do 300 mm | [15 empty] | PP | 2
| P |  | Poznámka k položce: viz TZ př.č.1.1.4.1 a v.č.D.1.1.4.2 až 12, situace C3 statika TZ př.č. D.1.2.4.1 a v.č. D.1.2.4.2 až 4 | [15 empty] | P | 2
| VV |  | 2,6*2,1*5,8 |  | 31.668 | [13 empty] | VV | 2 | 2 | True | 0 | ROZPOCET
| VV |  | -2*1,5*5,25 |  | -15.75 | [13 empty] | VV | 2 | 2 | True | 0 | ROZPOCET
| VV |  | -0,6*0,6*0,25*4 |  | -0.36 | [13 empty] | VV | 2 | 2 | True | 0 | ROZPOCET
| VV |  | Součet |  | 15.558 | [13 empty] | VV | 2 | 4 | True | 1 | ROZPOCET
42 | K | 380356231 | Bednění kompletních konstrukcí ČOV, nádrží nebo vodojemů neomítaných ploch rovinných zřízení | m2 | 95.23 |  | 0 | CS ÚRS 2022 01 |  |  | základní |  | 0 | 0.00247 | 0.23522 | 0 | 0 | 4 | K | 2 |  |  |  | ROZPOCET | 0 | 0 | 0 | 0 | 0 | 1 | 0 | 4 | -2094239735
| PP |  | Bednění kompletních konstrukcí čistíren odpadních vod, nádrží, vodojemů, kanálů konstrukcí neomítaných z betonu prostého nebo železového ploch rovinných zřízení | [15 empty] | PP | 2
| P |  | Poznámka k položce: viz TZ př.č.1.1.4.1 a v.č.D.1.1.4.2 až 12, situace C3 statika TZ př.č. D.1.2.4.1 a v.č. D.1.2.4.2 až 4 | [15 empty] | P | 2
| VV |  | stěny | [15 empty] | VV | 2 | 1 | True | 0 | ROZPOCET
| VV |  | 2*(2,6+2,1)*5,8 |  | 54.52 | [13 empty] | VV | 2 | 2 | True | 0 | ROZPOCET
| VV |  | 2*(2+1,5)*5,25 |  | 36.75 | [13 empty] | VV | 2 | 2 | True | 0 | ROZPOCET
| VV |  | strop | [15 empty] | VV | 2 | 1 | True | 0 | ROZPOCET
| VV |  | 2*1,5 |  | 3 | [13 empty] | VV | 2 | 2 | True | 0 | ROZPOCET
| VV |  | -0,6*0,6*4 |  | -1.44 | [13 empty] | VV | 2 | 2 | True | 0 | ROZPOCET
| VV |  | 2*(0,6+0,6)*0,25*4 |  | 2.4 | [13 empty] | VV | 2 | 2 | True | 0 | ROZPOCET
| VV |  | Součet |  | 95.23 | [13 empty] | VV | 2 | 4 | True | 1 | ROZPOCET
43 | K | 380356232 | Bednění kompletních konstrukcí ČOV, nádrží nebo vodojemů neomítaných ploch rovinných odstranění | m2 | 95.23 |  | 0 | CS ÚRS 2022 01 |  |  | základní |  | 0 | 0 | 0 | 0 | 0 | 4 | K | 2 |  |  |  | ROZPOCET | 0 | 0 | 0 | 0 | 0 | 1 | 0 | 4 | -1592993842
| PP |  | Bednění kompletních konstrukcí čistíren odpadních vod, nádrží, vodojemů, kanálů konstrukcí neomítaných z betonu prostého nebo železového ploch rovinných odstranění | [15 empty] | PP | 2
44 | K | 380361006 | Výztuž kompletních konstrukcí ČOV, nádrží nebo vodojemů z betonářské oceli 10 505 | t | 0.811 |  | 0 | CS ÚRS 2022 01 |  |  | základní |  | 0 | 1.1091 | 0.89946 | 0 | 0 | 4 | K | 2 |  |  |  | ROZPOCET | 0 | 0 | 0 | 0 | 0 | 1 | 0 | 4 | -2040431624
| PP |  | Výztuž kompletních konstrukcí čistíren odpadních vod, nádrží, vodojemů, kanálů z oceli 10 505 (R) nebo BSt 500 | [15 empty] | PP | 2
| P |  | Poznámka k položce: viz TZ př.č.1.1.4.1 a v.č.D.1.1.4.2 až 12, situace C3 statika TZ př.č. D.1.2.4.1 a v.č. D.1.2.4.2 až 4 | [15 empty] | P | 2
| VV |  | 0,8107 |  | 0.811 | [13 empty] | VV | 2 | 2 | True | 1 | ROZPOCET
45 | K | 380361011 | Výztuž kompletních konstrukcí ČOV, nádrží nebo vodojemů ze svařovaných sítí KARI | t | 1.224 |  | 0 | CS ÚRS 2022 01 |  |  | základní |  | 0 | 1.0628 | 1.3008 | 0 | 0 | 4 | K | 2 |  |  |  | ROZPOCET | 0 | 0 | 0 | 0 | 0 | 1 | 0 | 4 | 851132633
| PP |  | Výztuž kompletních konstrukcí čistíren odpadních vod, nádrží, vodojemů, kanálů ze svařovaných sítí z drátů typu KARI | [15 empty] | PP | 2
| P |  | Poznámka k položce: viz TZ př.č.1.1.4.1 a v.č.D.1.1.4.2 až 12, situace C3 statika TZ př.č. D.1.2.4.1 a v.č. D.1.2.4.2 až 4 | [15 empty] | P | 2
| VV |  | (120,77+609,62+493,39)/1000 |  | 1.224 | [13 empty] | VV | 2 | 2 | True | 1 | ROZPOCET
| D | 4 | Vodorovné konstrukce |  |  |  | 0 | [5 empty] | 0 |  | 0 |  | 0 | 1 | D | 1 |  |  |  | ROZPOCET | [6 empty] | 0
46 | K | 451573111 | Lože pod potrubí otevřený výkop z písku 0-8mm | m3 | 23.757 |  | 0 |  |  |  | základní |  | 0 | 0 | 0 | 0 | 0 | 4 | K | 2 |  |  |  | ROZPOCET | 0 | 0 | 0 | 0 | 0 | 1 | 0 | 4 | 1120804362
| PP |  | Lože pod potrubí, stoky a drobné objekty v otevřeném výkopu z písku a štěrkopísku do 63 mm | [15 empty] | PP | 2
| P |  | Poznámka k položce: viz TZ př.č.1.1.4.1 a v.č.D.1.1.4.2 až 12, situace C3 | [15 empty] | P | 2
| VV |  | "PV1 - gravitační" 22,52*1,415*0,1 |  | 3.187 | [13 empty] | VV | 2 | 2 | True | 0 | ROZPOCET
| VV |  | "PV1 - výtlak" 187*1,1*0,1 |  | 20.57 | [13 empty] | VV | 2 | 2 | True | 0 | ROZPOCET
| VV |  | Součet |  | 23.757 | [13 empty] | VV | 2 | 4 | True | 1 | ROZPOCET
47 | K | 451573111,1 | Lože pod potrubí otevřený výkop ze štěrkopísku | m3 | 14.254 |  | 0 |  |  |  | základní |  | 0 | 0 | 0 | 0 | 0 | 4 | K | 2 |  |  |  | ROZPOCET | 0 | 0 | 0 | 0 | 0 | 1 | 0 | 4 | 1421153221
| PP |  | Lože pod potrubí, stoky a drobné objekty v otevřeném výkopu z písku a štěrkopísku do 63 mm | [15 empty] | PP | 2
| P |  | Poznámka k položce: viz TZ př.č.1.1.4.1 a v.č.D.1.1.4.2 až 12, situace C3 | [15 empty] | P | 2
| VV |  | "PV1 - gravitační" 22,52*1,415*0,06 |  | 1.912 | [13 empty] | VV | 2 | 2 | True | 0 | ROZPOCET
| VV |  | "PV1 - výtlak" 187*1,1*0,06 |  | 12.342 | [13 empty] | VV | 2 | 2 | True | 0 | ROZPOCET
| VV |  | Součet |  | 14.254 | [13 empty] | VV | 2 | 4 | True | 1 | ROZPOCET
| D | 8 | Trubní vedení |  |  |  | 0 | [5 empty] | 0 |  | 2.0705 |  | 0 | 1 | D | 1 |  |  |  | ROZPOCET | [6 empty] | 0
48 | K | 871324201 | Montáž kanalizačního potrubí z PE SDR11 otevřený výkop sklon do 20 % svařovaných na tupo D 160x14,6 mm | m | 185 |  | 0 | CS ÚRS 2022 01 |  |  | základní |  | 0 | 0 | 0 | 0 | 0 | 4 | K | 2 |  |  |  | ROZPOCET | 0 | 0 | 0 | 0 | 0 | 1 | 0 | 4 | 1890913278
| PP |  | Montáž kanalizačního potrubí z plastů z polyetylenu PE 100 svařovaných na tupo v otevřeném výkopu ve sklonu do 20 % SDR 11/PN16 D 160 x 14,6 mm | [15 empty] | PP | 2
| P |  | Poznámka k položce: viz TZ př.č.1.1.4.1 a v.č.D.1.1.4.2 až 12, situace C3 | [15 empty] | P | 2
| VV |  | "potrubí PV1 - výtlak" 185 |  | 185 | [13 empty] | VV | 2 | 2 | True | 1 | ROZPOCET
49 | M | 28613363 | potrubí třívrstvé PE100 RC se signalizační vrstvou SDR11 160x14,6mm dl 12m | m | 194.25 |  | 0 | CS ÚRS 2022 01 |  |  | základní |  | 0 | 0.00674 | 1.3092 | 0 | 0 | 8 | M | 2 |  |  |  | ROZPOCET | 0 | 0 | 0 | 0 | 0 | 1 | 0 | 4 | 1345188684
| PP |  | potrubí třívrstvé PE100 RC se signalizační vrstvou SDR11 160x14,6mm dl 12m | [15 empty] | PP | 2
| VV |  | 185*1,05 'Přepočtené koeficientem množství |  | 194.25 | [13 empty] | VV | 2 | 2 | False | 1 | ROZPOCET
50 | K | 871370320 | Montáž kanalizačního potrubí hladkého plnostěnného SN 12 z polypropylenu DN 300 | m | 22.52 |  | 0 | CS ÚRS 2022 01 |  |  | základní |  | 0 | 2e-05 | 0.0004504 | 0 | 0 | 4 | K | 2 |  |  |  | ROZPOCET | 0 | 0 | 0 | 0 | 0 | 1 | 0 | 4 | 1733320396
| PP |  | Montáž kanalizačního potrubí z plastů z polypropylenu PP hladkého plnostěnného SN 12 DN 300 | [15 empty] | PP | 2
| P |  | Poznámka k položce: viz TZ př.č.1.1.4.1 a v.č.D.1.1.4.2 až 12, situace C3 | [15 empty] | P | 2
| VV |  | "PV1 - gravitační" 22,52 |  | 22.52 | [13 empty] | VV | 2 | 2 | True | 1 | ROZPOCET
51 | M | 28617034 | trubka kanalizační PP plnostěnná třívrstvá DN 300x3000mm SN12 | m | 23.646 |  | 0 | CS ÚRS 2022 01 |  |  | základní |  | 0 | 0.01269 | 0.30007 | 0 | 0 | 8 | M | 2 |  |  |  | ROZPOCET | 0 | 0 | 0 | 0 | 0 | 1 | 0 | 4 | -1180954197
| PP |  | trubka kanalizační PP plnostěnná třívrstvá DN 300x3000mm SN12 | [15 empty] | PP | 2
| VV |  | 22,52*1,05 'Přepočtené koeficientem množství |  | 23.646 | [13 empty] | VV | 2 | 2 | False | 1 | ROZPOCET
52 | K | 877325201 | Montáž elektrospojek na kanalizačním potrubí z PE trub d 160 | kus | 47 |  | 0 | CS ÚRS 2022 01 |  |  | základní |  | 0 | 0 | 0 | 0 | 0 | 4 | K | 2 |  |  |  | ROZPOCET | 0 | 0 | 0 | 0 | 0 | 1 | 0 | 4 | 1702875273
| PP |  | Montáž tvarovek na kanalizačním plastovém potrubí z polyetylenu PE 100 elektrotvarovek SDR 11/PN16 spojek nebo oblouků d 160 | [15 empty] | PP | 2
| P |  | Poznámka k položce: viz TZ př.č.1.1.4.1 a v.č.D.1.1.4.2 až 12, situace C3 | [15 empty] | P | 2
| VV |  | 1+3+6+35+2 |  | 47 | [13 empty] | VV | 2 | 2 | True | 1 | ROZPOCET
53 | M | 28615978 | elektrospojka SDR11 PE 100 PN16 D 160mm | kus | 35 |  | 0 | CS ÚRS 2022 01 |  |  | základní |  | 0 | 0.00082 | 0.0287 | 0 | 0 | 8 | M | 2 |  |  |  | ROZPOCET | 0 | 0 | 0 | 0 | 0 | 1 | 0 | 4 | -1968801417
| PP |  | elektrospojka SDR11 PE 100 PN16 D 160mm | [15 empty] | PP | 2
54 | M | 286,1-R | oblouk 11° SDR11 PE 100 RC PN16 D 160mm | kus | 1 |  | 0 |  |  |  | základní |  | 0 | 0.0067 | 0.0067 | 0 | 0 | 8 | M | 2 |  |  |  | ROZPOCET | 0 | 0 | 0 | 0 | 0 | 1 | 0 | 4 | -911477072
| PP |  | oblouk 11° SDR11 PE 100 RC PN16 D 160mm | [15 empty] | PP | 2
55 | M | 286,2-R | oblouk 30° SDR11 PE 100 RC PN16 D 160mm | kus | 3 |  | 0 |  |  |  | základní |  | 0 | 0.0067 | 0.0201 | 0 | 0 | 8 | M | 2 |  |  |  | ROZPOCET | 0 | 0 | 0 | 0 | 0 | 1 | 0 | 4 | -391713587
| PP |  | oblouk 30° SDR11 PE 100 RC PN16 D 160mm | [15 empty] | PP | 2
56 | M | 28614901 | oblouk 45° SDR11 PE 100 RC PN16 D 160mm | kus | 6 |  | 0 | CS ÚRS 2022 01 |  |  | základní |  | 0 | 0.0067 | 0.0402 | 0 | 0 | 8 | M | 2 |  |  |  | ROZPOCET | 0 | 0 | 0 | 0 | 0 | 1 | 0 | 4 | 1324959796
| PP |  | oblouk 45° SDR11 PE 100 RC PN16 D 160mm | [15 empty] | PP | 2
57 | M | 28653139 | nákružek lemový PE 100 SDR11 160mm | kus | 2 |  | 0 | CS ÚRS 2022 01 |  |  | základní |  | 0 | 0.00172 | 0.00344 | 0 | 0 | 8 | M | 2 |  |  |  | ROZPOCET | 0 | 0 | 0 | 0 | 0 | 1 | 0 | 4 | -64201706
| PP |  | nákružek lemový PE 100 SDR11 160mm | [15 empty] | PP | 2
58 | M | 286,3-R | točivá příruba DN150 ocel/PE | kus | 2 |  | 0 |  |  |  | základní |  | 0 | 0.00172 | 0.00344 | 0 | 0 | 8 | M | 2 |  |  |  | ROZPOCET | 0 | 0 | 0 | 0 | 0 | 1 | 0 | 4 | -1289968139
| PP |  | nákružek lemový PE 100 SDR11 160mm | [15 empty] | PP | 2
59 | K | 877370310 | Montáž kolen na kanalizačním potrubí z PP trub hladkých plnostěnných DN 300 | kus | 6 |  | 0 | CS ÚRS 2022 01 |  |  | základní |  | 0 | 0 | 0 | 0 | 0 | 4 | K | 2 |  |  |  | ROZPOCET | 0 | 0 | 0 | 0 | 0 | 1 | 0 | 4 | 131505082
| PP |  | Montáž tvarovek na kanalizačním plastovém potrubí z polypropylenu PP hladkého plnostěnného kolen DN 300 | [15 empty] | PP | 2
| P |  | Poznámka k položce: viz TZ př.č.1.1.4.1 a v.č.D.1.1.4.2 až 12, situace C3 | [15 empty] | P | 2
| VV |  | 4+2 |  | 6 | [13 empty] | VV | 2 | 2 | True | 1 | ROZPOCET
60 | M | 28617175 | koleno kanalizační PP SN16 30° DN 300 | kus | 2 |  | 0 | CS ÚRS 2022 01 |  |  | základní |  | 0 | 0.0046 | 0.0092 | 0 | 0 | 8 | M | 2 |  |  |  | ROZPOCET | 0 | 0 | 0 | 0 | 0 | 1 | 0 | 4 | 652236637
| PP |  | koleno kanalizační PP SN16 30° DN 300 | [15 empty] | PP | 2
61 | M | 28617185 | koleno kanalizační PP SN16 45° DN 300 | kus | 4 |  | 0 | CS ÚRS 2022 01 |  |  | základní |  | 0 | 0.0058 | 0.0232 | 0 | 0 | 8 | M | 2 |  |  |  | ROZPOCET | 0 | 0 | 0 | 0 | 0 | 1 | 0 | 4 | 1907391298
| PP |  | koleno kanalizační PP SN16 45° DN 300 | [15 empty] | PP | 2
62 | K | 878,1-R | Dodávka + montáž napojení potrubí výtlaku PE D160x14,6mm na potrubí technologie nerez D156x3,0mm, vč. tvarovek a přírub | ks | 2 |  | 0 |  |  |  | základní |  | 0 | 0 | 0 | 0 | 0 | 64 | K | 2 |  |  |  | ROZPOCET | 0 | 0 | 0 | 0 | 0 | 1 | 0 | 64 | -239212479
| PP |  | Dodávka + montáž napojení potrubí výtlaku PE D160x14,6mm na potrubí technologie nerez D156x3,0mm, vč. tvarovek a přírub | [15 empty] | PP | 2
| P |  | Poznámka k položce: viz TZ př.č.1.1.4.1 a v.č.D.1.1.4.2 až 12, situace C3 Složení napojení: - Nerez potrubí D156x3,0mm (tř.1.4404) - 1m - Nerez příruba D156x3,0mm (tř.1.4404) - 2ks - Bitumenový nátěr na ocelové konstrukce - lemový nákružek D160 s točivou přírubou - 2ks | [15 empty] | P | 2
| VV |  | výtlak dle kladčeského schématu | [15 empty] | VV | 2 | 1 | True | 0 | ROZPOCET
| VV |  | 2 |  | 2 | [13 empty] | VV | 2 | 2 | True | 1 | ROZPOCET
63 | K | 892,1-R | Kamerová zkouška kanalizačního potrubí, vč. vyhotovení záznamu o zkoušce | m | 22.52 |  | 0 |  |  |  | základní |  | 0 | 0 | 0 | 0 | 0 | 4 | K | 2 |  |  |  | ROZPOCET | 0 | 0 | 0 | 0 | 0 | 1 | 0 | 4 | 1378302257
| PP |  | Kamerová zkouška kanalizačního potrubí, vč. vyhotovení záznamu o zkoušce | [15 empty] | PP | 2
64 | K | 892351111 | Tlaková zkouška potrubí DN 150 nebo 200 | m | 187 |  | 0 | CS ÚRS 2022 01 |  |  | základní |  | 0 | 0 | 0 | 0 | 0 | 4 | K | 2 |  |  |  | ROZPOCET | 0 | 0 | 0 | 0 | 0 | 1 | 0 | 4 | 258498070
| PP |  | Tlakové zkoušky na potrubí DN 150 nebo 200 | [15 empty] | PP | 2
| VV |  | 185+1+1 |  | 187 | [13 empty] | VV | 2 | 2 | True | 1 | ROZPOCET
65 | K | 892362121 | Tlaková zkouška potrubí DN 250 těsnícím vakem ucpávkovým | úsek | 1 |  | 0 | CS ÚRS 2022 01 |  |  | základní |  | 0 | 0.00031 | 0.00031 | 0 | 0 | 4 | K | 2 |  |  |  | ROZPOCET | 0 | 0 | 0 | 0 | 0 | 1 | 0 | 4 | 1858560491
| PP |  | Tlakové zkoušky těsnícími vaky ucpávkovými DN 250 | [15 empty] | PP | 2
| VV |  | 1 |  | 1 | [13 empty] | VV | 2 | 2 | True | 1 | ROZPOCET
66 | K | 892381111 | Tlaková zkouška potrubí DN 250, DN 300 nebo 350 | m | 22.52 |  | 0 | CS ÚRS 2022 01 |  |  | základní |  | 0 | 0 | 0 | 0 | 0 | 4 | K | 2 |  |  |  | ROZPOCET | 0 | 0 | 0 | 0 | 0 | 1 | 0 | 4 | -1025403031
| PP |  | Tlakové zkoušky na potrubí DN 250, 300 nebo 350 | [15 empty] | PP | 2
67 | K | 899,1-R | Zkouška funkčnosti signalizačního vodiče, vč. vypracování záznamu o zkoušce | ks | 1 |  | 0 |  |  |  | základní |  | 0 | 0 | 0 | 0 | 0 | 4 | K | 2 |  |  |  | ROZPOCET | 0 | 0 | 0 | 0 | 0 | 1 | 0 | 4 | -1011647030
| PP |  | Zkouška funkčnosti signalizačního vodiče za účasti odpovědného zástupce vlastníka a provozovatele. Ke zkoušce se pořizuje samostatný zápis – protokol, který se dokládá ke kolaudaci stavby. | [15 empty] | PP | 2
68 | K | 899401112 | Osazení poklopů litinových šoupátkových | kus | 2 |  | 0 | CS ÚRS 2022 01 |  |  | základní |  | 0 | 0.12303 | 0.24606 | 0 | 0 | 4 | K | 2 |  |  |  | ROZPOCET | 0 | 0 | 0 | 0 | 0 | 1 | 0 | 4 | -1178554399
| PP |  | Osazení poklopů litinových šoupátkových | [15 empty] | PP | 2
| P |  | Poznámka k položce: viz TZ př.č.1.1.4.1 a v.č.D.1.1.4.2 až 12, situace C3 | [15 empty] | P | 2
| VV |  | 2 |  | 2 | [13 empty] | VV | 2 | 2 | True | 1 | ROZPOCET
69 | M | 42291352 | poklop litinový šoupátkový pro zemní soupravy osazení do terénu a do vozovky | kus | 2 |  | 0 | CS ÚRS 2022 01 |  |  | základní |  | 0 | 0.0133 | 0.0266 | 0 | 0 | 8 | M | 2 |  |  |  | ROZPOCET | 0 | 0 | 0 | 0 | 0 | 1 | 0 | 4 | 1145212823
| PP |  | poklop litinový šoupátkový pro zemní soupravy osazení do terénu a do vozovky | [15 empty] | PP | 2
70 | M | 422,1-R | deska podkladová šoupátková | ks | 2 |  | 0 |  |  |  | základní |  | 0 | 0 | 0 | 0 | 0 | 8 | M | 2 |  |  |  | ROZPOCET | 0 | 0 | 0 | 0 | 0 | 1 | 0 | 4 | 1736770374
| PP |  | deska podkladová šoupátková | [15 empty] | PP | 2
71 | K | 899721111 | Signalizační vodič DN do 150 mm na potrubí | m | 189 |  | 0 | CS ÚRS 2022 01 |  |  | základní |  | 0 | 0.00019 | 0.03591 | 0 | 0 | 4 | K | 2 |  |  |  | ROZPOCET | 0 | 0 | 0 | 0 | 0 | 1 | 0 | 4 | 730079080
| PP |  | Signalizační vodič na potrubí DN do 150 mm | [15 empty] | PP | 2
72 | K | 899722113 | Krytí potrubí z plastů výstražnou fólií z PVC 34cm | m | 187 |  | 0 | CS ÚRS 2022 01 |  |  | základní |  | 0 | 9e-05 | 0.01683 | 0 | 0 | 4 | K | 2 |  |  |  | ROZPOCET | 0 | 0 | 0 | 0 | 0 | 1 | 0 | 4 | 1420913263
| PP |  | Krytí potrubí z plastů výstražnou fólií z PVC šířky 34 cm | [15 empty] | PP | 2
| D | 9 | Ostatní konstrukce a práce, bourání |  |  |  | 0 | [5 empty] | 0 |  | 0.036486 |  | 0.2229 | 1 | D | 1 |  |  |  | ROZPOCET | [6 empty] | 0
73 | K | 919735111 | Řezání stávajícího živičného krytu hl do 50 mm | m | 7 |  | 0 | CS ÚRS 2022 01 |  |  | základní |  | 0 | 0 | 0 | 0 | 0 | 4 | K | 2 |  |  |  | ROZPOCET | 0 | 0 | 0 | 0 | 0 | 1 | 0 | 4 | -97446812
| PP |  | Řezání stávajícího živičného krytu nebo podkladu hloubky do 50 mm | [15 empty] | PP | 2
| P |  | Poznámka k položce: viz TZ př.č.1.1.4.1 a v.č.D.1.1.4.2 až 12, situace C3 | [15 empty] | P | 2
| VV |  | "PV1 - výtlak" 3,5*2 |  | 7 | [13 empty] | VV | 2 | 2 | True | 1 | ROZPOCET
74 | K | 933901111 | Provedení zkoušky vodotěsnosti nádrže do 1000 m3 | m3 | 15.75 |  | 0 | CS ÚRS 2022 01 |  |  | základní |  | 0 | 0 | 0 | 0 | 0 | 4 | K | 2 |  |  |  | ROZPOCET | 0 | 0 | 0 | 0 | 0 | 1 | 0 | 4 | 666171592
| PP |  | Zkoušky objektů a vymývání provedení zkoušky vodotěsnosti betonové nádrže jakéhokoliv druhu a tvaru, o obsahu do 1000 m3 | [15 empty] | PP | 2
| P |  | Poznámka k položce: viz TZ př.č.1.1.4.1 a v.č.D.1.1.4.2 až 12, situace C3 Zkouška vodotěsnosti nádrží zahrnuje kontrolu fyzického stavu nádrže a šachet, provedení měření a vyhotovení písemného zápisu pro doložení na úřadech státní správy | [15 empty] | P | 2
| VV |  | "ČS" 2*1,5*5,25 |  | 15.75 | [13 empty] | VV | 2 | 2 | True | 1 | ROZPOCET
75 | M | 08211321 | voda pitná pro ostatní odběratele | m3 | 15.75 |  | 0 | CS ÚRS 2022 01 |  |  | základní |  | 0 | 0 | 0 | 0 | 0 | 8 | M | 2 |  |  |  | ROZPOCET | 0 | 0 | 0 | 0 | 0 | 1 | 0 | 4 | 1885775381
| PP |  | voda pitná pro ostatní odběratele | [15 empty] | PP | 2
76 | K | 953334118 | Bobtnavý pásek do pracovních spar betonových kcí bentonitový 20 x 15 mm | m | 9.4 |  | 0 | CS ÚRS 2022 01 |  |  | základní |  | 0 | 0.00098 | 0.009212 | 0 | 0 | 4 | K | 2 |  |  |  | ROZPOCET | 0 | 0 | 0 | 0 | 0 | 1 | 0 | 4 | 2027392588
| PP |  | Bobtnavý pásek do pracovních spar betonových konstrukcí bentonitový, rozměru 20 x 15 mm | [15 empty] | PP | 2
| P |  | Poznámka k položce: viz TZ př.č.1.1.4.1 a v.č.D.1.1.4.2 až 12, situace C3 | [15 empty] | P | 2
| VV |  | "ČS" 2*(2,6+2,1) |  | 9.4 | [13 empty] | VV | 2 | 2 | True | 1 | ROZPOCET
77 | K | 953334423 | Těsnící plech do pracovních spar betonových kcí s bitumenovým povrchem oboustranným š 160 mm | m | 9.4 |  | 0 | CS ÚRS 2022 01 |  |  | základní |  | 0 | 0.00232 | 0.021808 | 0 | 0 | 4 | K | 2 |  |  |  | ROZPOCET | 0 | 0 | 0 | 0 | 0 | 1 | 0 | 4 | -343518169
| PP |  | Těsnící plech do pracovních spar betonových konstrukcí horizontálních i vertikálních (podlaha - zeď, zeď - strop a technologických) délky do 2,5 m s nožičkou s bitumenovým povrchem oboustranným, šířky 160 mm | [15 empty] | PP | 2
| P |  | Poznámka k položce: viz TZ př.č.1.1.4.1 a v.č.D.1.1.4.2 až 12, situace C3 | [15 empty] | P | 2
| VV |  | "ČS" 2*(2,6+2,1) |  | 9.4 | [13 empty] | VV | 2 | 2 | True | 1 | ROZPOCET
78 | K | 977151125 | Jádrové vrty diamantovými korunkami do stavebních materiálů D přes 180 do 200 mm | m | 0.6 |  | 0 | CS ÚRS 2022 01 |  |  | základní |  | 0 | 0.00316 | 0.001896 | 0.069 | 0.0414 | 4 | K | 2 |  |  |  | ROZPOCET | 0 | 0 | 0 | 0 | 0 | 1 | 0 | 4 | -695149361
| PP |  | Jádrové vrty diamantovými korunkami do stavebních materiálů (železobetonu, betonu, cihel, obkladů, dlažeb, kamene) průměru přes 180 do 200 mm | [15 empty] | PP | 2
| P |  | Poznámka k položce: viz TZ př.č.1.1.4.1 a v.č.D.1.1.4.2 až 12, situace C3 | [15 empty] | P | 2
| VV |  | "P3" 0,3*2 |  | 0.6 | [13 empty] | VV | 2 | 2 | True | 1 | ROZPOCET
79 | K | 977151127 | Jádrové vrty diamantovými korunkami do stavebních materiálů D přes 225 do 250 mm | m | 0.3 |  | 0 | CS ÚRS 2022 01 |  |  | základní |  | 0 | 0.00365 | 0.001095 | 0.11 | 0.033 | 4 | K | 2 |  |  |  | ROZPOCET | 0 | 0 | 0 | 0 | 0 | 1 | 0 | 4 | 639740666
| PP |  | Jádrové vrty diamantovými korunkami do stavebních materiálů (železobetonu, betonu, cihel, obkladů, dlažeb, kamene) průměru přes 225 do 250 mm | [15 empty] | PP | 2
| P |  | Poznámka k položce: viz TZ př.č.1.1.4.1 a v.č.D.1.1.4.2 až 12, situace C3 | [15 empty] | P | 2
| VV |  | "P2" 0,3*1 |  | 0.3 | [13 empty] | VV | 2 | 2 | True | 1 | ROZPOCET
80 | K | 977151131 | Jádrové vrty diamantovými korunkami do stavebních materiálů D přes 350 do 400 mm | m | 0.55 |  | 0 | CS ÚRS 2022 01 |  |  | základní |  | 0 | 0.0045 | 0.002475 | 0.27 | 0.1485 | 4 | K | 2 |  |  |  | ROZPOCET | 0 | 0 | 0 | 0 | 0 | 1 | 0 | 4 | -1950935786
| PP |  | Jádrové vrty diamantovými korunkami do stavebních materiálů (železobetonu, betonu, cihel, obkladů, dlažeb, kamene) průměru přes 350 do 400 mm | [15 empty] | PP | 2
| P |  | Poznámka k položce: viz TZ př.č.1.1.4.1 a v.č.D.1.1.4.2 až 12, situace C3 | [15 empty] | P | 2
| VV |  | "P1" 0,3*1 |  | 0.3 | [13 empty] | VV | 2 | 2 | True | 0 | ROZPOCET
| VV |  | "prostup do stávajícího beton. žlabu pro přívod provozní vody do ČS" 0,25*1 |  | 0.25 | [13 empty] | VV | 2 | 2 | True | 0 | ROZPOCET
| VV |  | Součet |  | 0.55 | [13 empty] | VV | 2 | 4 | True | 1 | ROZPOCET
81 | K | 978,4-R | Utěsnění prostupu DN250 po osazebí potrubí DN150 segmentovým těsněním, vč. dodávka materiálu | ks | 1 |  | 0 |  |  |  | základní |  | 0 | 0 | 0 | 0 | 0 | 4 | K | 2 |  |  |  | ROZPOCET | 0 | 0 | 0 | 0 | 0 | 1 | 0 | 4 | 675567219
| PP |  | Utěsnění prostupu DN250 po osazebí potrubí DN150 segmentovým těsněním, vč. dodávka materiálu | [15 empty] | PP | 2
| P |  | Poznámka k položce: viz TZ př.č.1.1.4.1 a v.č.D.1.1.4.2 až 12, situace C3 | [15 empty] | P | 2
| VV |  | "P2" 1 |  | 1 | [13 empty] | VV | 2 | 2 | True | 1 | ROZPOCET
82 | K | 978,5-R | Utěsnění prostupu DN400 po osazebí potrubí DN300 segmentovým těsněním, vč. dodávka materiálu | ks | 2 |  | 0 |  |  |  | základní |  | 0 | 0 | 0 | 0 | 0 | 4 | K | 2 |  |  |  | ROZPOCET | 0 | 0 | 0 | 0 | 0 | 1 | 0 | 4 | -474405332
| PP |  | Utěsnění prostupu DN400 po osazebí potrubí DN300 segmentovým těsněním, vč. dodávka materiálu | [15 empty] | PP | 2
| P |  | Poznámka k položce: viz TZ př.č.1.1.4.1 a v.č.D.1.1.4.2 až 12, situace C3 | [15 empty] | P | 2
| VV |  | "P1" 1 |  | 1 | [13 empty] | VV | 2 | 2 | True | 0 | ROZPOCET
| VV |  | "PV1 - gravitační, do stávajícího žlabu" 1 |  | 1 | [13 empty] | VV | 2 | 2 | True | 0 | ROZPOCET
| VV |  | Součet |  | 2 | [13 empty] | VV | 2 | 4 | True | 1 | ROZPOCET
| D | 997 | Přesun sutě |  |  |  | 0 | [5 empty] | 0 |  | 0 |  | 0 | 1 | D | 1 |  |  |  | ROZPOCET | [6 empty] | 0
83 | K | 997221551 | Vodorovná doprava suti ze sypkých materiálů do 1 km | t | 8.36 |  | 0 | CS ÚRS 2022 01 |  |  | základní |  | 0 | 0 | 0 | 0 | 0 | 4 | K | 2 |  |  |  | ROZPOCET | 0 | 0 | 0 | 0 | 0 | 1 | 0 | 4 | -1418950540
| PP |  | Vodorovná doprava suti bez naložení, ale se složením a s hrubým urovnáním ze sypkých materiálů, na vzdálenost do 1 km | [15 empty] | PP | 2
| VV |  | "jádrové vrty" 0,041+0,11+0,54 |  | 0.691 | [13 empty] | VV | 2 | 2 | True | 0 | ROZPOCET
| VV |  | "asfalt" 0,403+0,77 |  | 1.173 | [13 empty] | VV | 2 | 2 | True | 0 | ROZPOCET
| VV |  | "kamenivo" 4,466+2,03 |  | 6.496 | [13 empty] | VV | 2 | 2 | True | 0 | ROZPOCET
| VV |  | Součet |  | 8.36 | [13 empty] | VV | 2 | 4 | True | 1 | ROZPOCET
84 | K | 997221559 | Příplatek ZKD 1 km u vodorovné dopravy suti ze sypkých materiálů | t | 75.24 |  | 0 | CS ÚRS 2022 01 |  |  | základní |  | 0 | 0 | 0 | 0 | 0 | 4 | K | 2 |  |  |  | ROZPOCET | 0 | 0 | 0 | 0 | 0 | 1 | 0 | 4 | 201749738
| PP |  | Vodorovná doprava suti bez naložení, ale se složením a s hrubým urovnáním Příplatek k ceně za každý další i započatý 1 km přes 1 km | [15 empty] | PP | 2
| VV |  | 8,36*9 'Přepočtené koeficientem množství |  | 75.24 | [13 empty] | VV | 2 | 2 | False | 1 | ROZPOCET
85 | K | 997221561 | Vodorovná doprava suti z kusových materiálů do 1 km | t | 4.747 |  | 0 | CS ÚRS 2022 01 |  |  | základní |  | 0 | 0 | 0 | 0 | 0 | 4 | K | 2 |  |  |  | ROZPOCET | 0 | 0 | 0 | 0 | 0 | 1 | 0 | 4 | -627510893
| PP |  | Vodorovná doprava suti bez naložení, ale se složením a s hrubým urovnáním z kusových materiálů, na vzdálenost do 1 km | [15 empty] | PP | 2
| VV |  | "beton. dlažba" 3,927 |  | 3.927 | [13 empty] | VV | 2 | 2 | True | 0 | ROZPOCET
| VV |  | "obrubník" 0,82 |  | 0.82 | [13 empty] | VV | 2 | 2 | True | 0 | ROZPOCET
| VV |  | Součet |  | 4.747 | [13 empty] | VV | 2 | 4 | True | 1 | ROZPOCET
86 | K | 997221569 | Příplatek ZKD 1 km u vodorovné dopravy suti z kusových materiálů | t | 42.723 |  | 0 | CS ÚRS 2022 01 |  |  | základní |  | 0 | 0 | 0 | 0 | 0 | 4 | K | 2 |  |  |  | ROZPOCET | 0 | 0 | 0 | 0 | 0 | 1 | 0 | 4 | -295176422
| PP |  | Vodorovná doprava suti bez naložení, ale se složením a s hrubým urovnáním Příplatek k ceně za každý další i započatý 1 km přes 1 km | [15 empty] | PP | 2
| VV |  | 4,747*9 'Přepočtené koeficientem množství |  | 42.723 | [13 empty] | VV | 2 | 2 | False | 1 | ROZPOCET
87 | K | 997221611 | Nakládání suti na dopravní prostředky pro vodorovnou dopravu | t | 12.638 |  | 0 | CS ÚRS 2022 01 |  |  | základní |  | 0 | 0 | 0 | 0 | 0 | 4 | K | 2 |  |  |  | ROZPOCET | 0 | 0 | 0 | 0 | 0 | 1 | 0 | 4 | 2088965586
| PP |  | Nakládání na dopravní prostředky pro vodorovnou dopravu suti | [15 empty] | PP | 2
88 | K | 997221861 | Poplatek za uložení stavebního odpadu na recyklační skládce (skládkovné) z prostého betonu pod kódem 17 01 01 | t | 4.747 |  | 0 | CS ÚRS 2022 01 |  |  | základní |  | 0 | 0 | 0 | 0 | 0 | 4 | K | 2 |  |  |  | ROZPOCET | 0 | 0 | 0 | 0 | 0 | 1 | 0 | 4 | -1505603337
| PP |  | Poplatek za uložení stavebního odpadu na recyklační skládce (skládkovné) z prostého betonu zatříděného do Katalogu odpadů pod kódem 17 01 01 | [15 empty] | PP | 2
| VV |  | "beton. dlažba" 3,927 |  | 3.927 | [13 empty] | VV | 2 | 2 | True | 0 | ROZPOCET
| VV |  | "obrubník" 0,82 |  | 0.82 | [13 empty] | VV | 2 | 2 | True | 0 | ROZPOCET
| VV |  | Součet |  | 4.747 | [13 empty] | VV | 2 | 4 | True | 1 | ROZPOCET
89 | K | 997221862 | Poplatek za uložení stavebního odpadu na recyklační skládce (skládkovné) z armovaného betonu pod kódem 17 01 01 | t | 0.691 |  | 0 | CS ÚRS 2022 01 |  |  | základní |  | 0 | 0 | 0 | 0 | 0 | 4 | K | 2 |  |  |  | ROZPOCET | 0 | 0 | 0 | 0 | 0 | 1 | 0 | 4 | -1541331440
| PP |  | Poplatek za uložení stavebního odpadu na recyklační skládce (skládkovné) z armovaného betonu zatříděného do Katalogu odpadů pod kódem 17 01 01 | [15 empty] | PP | 2
| VV |  | "jádrové vrty" 0,041+0,11+0,54 |  | 0.691 | [13 empty] | VV | 2 | 2 | True | 1 | ROZPOCET
90 | K | 997221873 | Poplatek za uložení stavebního odpadu na recyklační skládce (skládkovné) zeminy a kamení zatříděného do Katalogu odpadů pod kódem 17 05 04 | t | 6.496 |  | 0 | CS ÚRS 2022 01 |  |  | základní |  | 0 | 0 | 0 | 0 | 0 | 4 | K | 2 |  |  |  | ROZPOCET | 0 | 0 | 0 | 0 | 0 | 1 | 0 | 4 | -1977214567
| PP |  | Poplatek za uložení stavebního odpadu na recyklační skládce (skládkovné) zeminy a kamení zatříděného do Katalogu odpadů pod kódem 17 05 04 | [15 empty] | PP | 2
| VV |  | "kamenivo" 4,466+2,03 |  | 6.496 | [13 empty] | VV | 2 | 2 | True | 1 | ROZPOCET
91 | K | 997221875 | Poplatek za uložení stavebního odpadu na recyklační skládce (skládkovné) asfaltového bez obsahu dehtu zatříděného do Katalogu odpadů pod kódem 17 03 02 | t | 1.173 |  | 0 | CS ÚRS 2022 01 |  |  | základní |  | 0 | 0 | 0 | 0 | 0 | 4 | K | 2 |  |  |  | ROZPOCET | 0 | 0 | 0 | 0 | 0 | 1 | 0 | 4 | -559284535
| PP |  | Poplatek za uložení stavebního odpadu na recyklační skládce (skládkovné) asfaltového bez obsahu dehtu zatříděného do Katalogu odpadů pod kódem 17 03 02 | [15 empty] | PP | 2
| VV |  | "asfalt" 0,403+0,77 |  | 1.173 | [13 empty] | VV | 2 | 2 | True | 1 | ROZPOCET
| D | 998 | Přesun hmot |  |  |  | 0 | [5 empty] | 0 |  | 0 |  | 0 | 1 | D | 1 |  |  |  | ROZPOCET | [6 empty] | 0
92 | K | 998142251 | Přesun hmot pro nádrže, jímky, zásobníky a jámy betonové monolitické v do 25 m | t | 118.472 |  | 0 | CS ÚRS 2022 01 |  |  | základní |  | 0 | 0 | 0 | 0 | 0 | 4 | K | 2 |  |  |  | ROZPOCET | 0 | 0 | 0 | 0 | 0 | 1 | 0 | 4 | 2034950268
| PP |  | Přesun hmot pro nádrže, jímky, zásobníky a jámy pozemní mimo zemědělství se svislou nosnou konstrukcí monolitickou betonovou tyčovou nebo plošnou vodorovná dopravní vzdálenost do 50 m výšky do 25 m | [15 empty] | PP | 2
| VV |  | odpočet kamenivo | [15 empty] | VV | 2 | 1 | True | 0 | ROZPOCET
| VV |  | 357,17-238,698 |  | 118.472 | [13 empty] | VV | 2 | 2 | True | 1 | ROZPOCET
| D | PSV | Práce a dodávky PSV |  |  |  | 0 | [5 empty] | 0 |  | 0 |  | 0 | 2 | D | 0 |  |  |  | ROZPOCET | [6 empty] | 0
| D | 767 | Konstrukce zámečnické |  |  |  | 0 | [5 empty] | 0 |  | 0 |  | 0 | 2 | D | 1 |  |  |  | ROZPOCET | [6 empty] | 0
93 | K | 767,1-R | Dodávka + montáž poklop z kompozitu 600x600mm, vč. rámu a nerez madel, vč. kotvení | ks | 4 |  | 0 |  |  |  | základní |  | 0 | 0 | 0 | 0 | 0 | 16 | K | 2 |  |  |  | ROZPOCET | 0 | 0 | 0 | 0 | 0 | 1 | 0 | 16 | 1545046480
| PP |  | Dodávka + montáž poklop z kompozitu 600x600mm, vč. rámu a nerez madel, vč. kotvení | [15 empty] | PP | 2
| P |  | Poznámka k položce: viz TZ př.č.1.1.4.1 a v.č.D.1.1.4.2 až 12, situace C3 | [15 empty] | P | 2
| VV |  | 4 |  | 4 | [13 empty] | VV | 2 | 2 | True | 1 | ROZPOCET
94 | K | 767,2-R | Dodávka + montáž plošina z kompozitu, vč. odnímatelného a pevných roštů, vč. kotvení a kotvícího materiálu | ks | 1 |  | 0 |  |  |  | základní |  | 0 | 0 | 0 | 0 | 0 | 16 | K | 2 |  |  |  | ROZPOCET | 0 | 0 | 0 | 0 | 0 | 1 | 0 | 16 | -781227922
| PP |  | Dodávka + montáž plošina z kompozitu, vč. odnímatelného a pevných roštů, vč. kotvení a kotvícího materiálu | [15 empty] | PP | 2
| P |  | Poznámka k položce: viz TZ př.č.1.1.4.1 a v.č.D.1.1.4.2 až 12, situace C3 | [15 empty] | P | 2
| VV |  | 1 |  | 1 | [13 empty] | VV | 2 | 2 | True | 1 | ROZPOCET
95 | K | 767,3-R | Z/1 - Dodávka + montáž nerez odvětrací komín, ocel 1.4307, vč. límce pro utěsnění prostupu (P4) vloženo do bednění při betonáži | kg | 30.42 |  | 0 |  |  |  | základní |  | 0 | 0 | 0 | 0 | 0 | 16 | K | 2 |  |  |  | ROZPOCET | 0 | 0 | 0 | 0 | 0 | 1 | 0 | 16 | -1869120425
| PP |  | Z/1 - Dodávka + montáž nerez odvětrací komín, ocel 1.4307, vč. límce pro utěsnění prostupu (P4) vloženo do bednění při betonáži | [15 empty] | PP | 2
| P |  | Poznámka k položce: viz TZ př.č.1.1.4.1 a v.č.D.1.1.4.2 až 12, situace C3 | [15 empty] | P | 2
| VV |  | 2ks | [15 empty] | VV | 2 | 1 | True | 0 | ROZPOCET
| VV |  | 15,21*2 |  | 30.42 | [13 empty] | VV | 2 | 2 | True | 1 | ROZPOCET
96 | K | 767,4-R | Z/2 - Dodávka + montáž nerez madlo, ocel 1.4307, vč. kotvení a kotvícího materiálu (8ks chemických kotev M10 + kotevní šrouby M10x165 A4 + matice s podloýkou M10) | kg | 19.96 |  | 0 |  |  |  | základní |  | 0 | 0 | 0 | 0 | 0 | 16 | K | 2 |  |  |  | ROZPOCET | 0 | 0 | 0 | 0 | 0 | 1 | 0 | 16 | -1049581831
| PP |  | Z/2 - Dodávka + montáž nerez madlo, ocel 1.4307, vč. kotvení a kotvícího materiálu (8ks chemických kotev M10 + kotevní šrouby M10x165 A4 + matice s podloýkou M10 | [15 empty] | PP | 2
| P |  | Poznámka k položce: viz TZ př.č.1.1.4.1 a v.č.D.1.1.4.2 až 12, situace C3 | [15 empty] | P | 2
| VV |  | 2ks | [15 empty] | VV | 2 | 1 | True | 0 | ROZPOCET
| VV |  | 9,98*2 |  | 19.96 | [13 empty] | VV | 2 | 2 | True | 1 | ROZPOCET
97 | K | 767,5-R | Z/3a - Dodávka + montáž nerez žebřík, ocel 1.4307, vč. kotvení a kotvícího materiálu | kg | 19.45 |  | 0 |  |  |  | základní |  | 0 | 0 | 0 | 0 | 0 | 16 | K | 2 |  |  |  | ROZPOCET | 0 | 0 | 0 | 0 | 0 | 1 | 0 | 16 | 1820790219
| PP |  | Z/3a - Dodávka + montáž nerez žebřík, ocel 1.4307, vč. kotvení a kotvícího materiálu | [15 empty] | PP | 2
| P |  | Poznámka k položce: viz TZ př.č.1.1.4.1 a v.č.D.1.1.4.2 až 12, situace C3 | [15 empty] | P | 2
| VV |  | 19,45 |  | 19.45 | [13 empty] | VV | 2 | 2 | True | 1 | ROZPOCET
98 | K | 767,6-R | Z/3b - Dodávka + montáž nerez žebřík, ocel 1.4307, vč. kotvení a kotvícího materiálu | kg | 31 |  | 0 |  |  |  | základní |  | 0 | 0 | 0 | 0 | 0 | 16 | K | 2 |  |  |  | ROZPOCET | 0 | 0 | 0 | 0 | 0 | 1 | 0 | 16 | 1613230916
| PP |  | Z/3b - Dodávka + montáž nerez žebřík, ocel 1.4307, vč. kotvení a kotvícího materiálu | [15 empty] | PP | 2
| P |  | Poznámka k položce: viz TZ př.č.1.1.4.1 a v.č.D.1.1.4.2 až 12, situace C3 | [15 empty] | P | 2
| VV |  | 31 |  | 31 | [13 empty] | VV | 2 | 2 | True | 1 | ROZPOCET

## 0001 - DSO 05.1 Bourání s...
[9 empty] | >> skryté sloupce << | [9 empty] | {8e08b471-6a97-43f5-8801-a6b34c53ff89}
2
| KRYCÍ LIST SOUPISU PRACÍ | [8 empty] | v --- níže se nacházejí doplnkové a pomocné údaje k sestavám --- v | [8 empty] | False
Stavba:
21.03 ČOV Šumperk, Sušárna čistírenských kalů - projektová dokumentace haly
Objekt:
01 - 21.03 ČOV Šumperk, Sušárna čistírenských kalů - projektová dokumentace haly
Soupis:
005 - SO 05 Sklad hořlavých kapalin
Úroveň 3:
0001 - DSO 05.1 Bourání stávajícího skladu
| KSO: |  |  |  |  | CC-CZ:
| Místo: |  |  |  |  | Datum: | 27. 4. 2022
| Zadavatel: |  |  |  |  | IČ:
|  | Vodohospodářská zařízení Šumperk, a. s |  |  |  | DIČ:
| Uchazeč: |  |  |  |  | IČ: | Vyplň údaj
|  | Vyplň údaj |  |  |  | DIČ: | Vyplň údaj
| Projektant: |  |  |  |  | IČ:
|  | Sweco Hydroprojekt a.s., divize Morava |  |  |  | DIČ:
| Zpracovatel: |  |  |  |  | IČ:
DIČ:
Poznámka:
| Cena bez DPH | [5 empty] | 0
|  |  | Základ daně |  |  | Sazba daně | Výše daně
| DPH | základní | 0 |  |  | 21% | 0
|  | snížená | 0 |  |  | 15% | 0
|  | zákl. přenesená | 0 |  |  | 21% | 0
|  | sníž. přenesená | 0 |  |  | 15% | 0
|  | nulová | 0 |  |  | 0% | 0
| Cena s DPH |  |  | v | CZK |  | 0
| Projektant |  |  | Zpracovatel
| Datum a podpis: |  | Razítko | Datum a podpis: |  |  | Razítko
| Objednavatel |  |  | Uchazeč
| Datum a podpis: |  | Razítko | Datum a podpis: |  |  | Razítko
REKAPITULACE ČLENĚNÍ SOUPISU PRACÍ
Stavba:
21.03 ČOV Šumperk, Sušárna čistírenských kalů - projektová dokumentace haly
Objekt:
01 - 21.03 ČOV Šumperk, Sušárna čistírenských kalů - projektová dokumentace haly
Soupis:
005 - SO 05 Sklad hořlavých kapalin
Úroveň 3:
0001 - DSO 05.1 Bourání stávajícího skladu
Místo: | [5 empty] | Datum: | 27. 4. 2022
Zadavatel: |  |  | Vodohospodářská zařízení Šumperk, a. s |  |  | Projektant: | Sweco Hydroprojekt a.s., divize Morava
Uchazeč: |  |  | Vyplň údaj |  |  | Zpracovatel:
Kód dílu - Popis | [6 empty] | Cena celkem [CZK]
Náklady ze soupisu prací | [6 empty] | 0 | [12 empty] | -1
| HSV - Práce a dodávky HSV | [5 empty] | 0
| 1 - Zemní práce | [5 empty] | 0
| 9 - Ostatní konstrukce a práce, bourání | [5 empty] | 0
| 997 - Přesun sutě | [5 empty] | 0
SOUPIS PRACÍ
Stavba:
21.03 ČOV Šumperk, Sušárna čistírenských kalů - projektová dokumentace haly
Objekt:
01 - 21.03 ČOV Šumperk, Sušárna čistírenských kalů - projektová dokumentace haly
Soupis:
005 - SO 05 Sklad hořlavých kapalin
Úroveň 3:
0001 - DSO 05.1 Bourání stávajícího skladu
Místo: | [5 empty] | Datum: | 27. 4. 2022
Zadavatel: |  |  | Vodohospodářská zařízení Šumperk, a. s |  |  | Projektant: | Sweco Hydroprojekt a.s., divize Morava
Uchazeč: |  |  | Vyplň údaj |  |  | Zpracovatel:
PČ | Typ | Kód | Popis | MJ | Množství | J.cena [CZK] | Cena celkem [CZK] | Cenová soustava |  |  | DPH | J. Nh [h] | Nh celkem [h] | J. hmotnost [t] | Hmotnost celkem [t] | J. suť [t] | Suť Celkem [t]
Náklady soupisu celkem | [6 empty] | 0 | [5 empty] | 0 |  | 0 |  | 83.2255 |  | D | -1 | [10 empty] | 0
| D | HSV | Práce a dodávky HSV |  |  |  | 0 | [5 empty] | 0 |  | 0 |  | 83.2255 | 1 | D | 0 |  |  |  | ROZPOCET | [6 empty] | 0
| D | 1 | Zemní práce |  |  |  | 0 | [5 empty] | 0 |  | 0 |  | 0 | 1 | D | 1 |  |  |  | ROZPOCET | [6 empty] | 0
1 | K | 121151113 | Sejmutí ornice plochy do 500 m2 tl vrstvy do 200 mm strojně | m2 | 77 |  | 0 | CS ÚRS 2022 01 |  |  | základní |  | 0 | 0 | 0 | 0 | 0 | 4 | K | 2 |  |  |  | ROZPOCET | 0 | 0 | 0 | 0 | 0 | 1 | 0 | 4 | 612465768
| PP |  | Sejmutí ornice strojně při souvislé ploše přes 100 do 500 m2, tl. vrstvy do 200 mm | [15 empty] | PP | 2
| P |  | Poznámka k položce: viz TZ př.č.1.1.5.1.1 a v.č.D.1.1.5.1.2, situace C3 | [15 empty] | P | 2
| VV |  | "dle TZ" 77 |  | 77 | [13 empty] | VV | 2 | 2 | True | 1 | ROZPOCET
2 | K | 131251105 | Hloubení jam nezapažených v hornině třídy těžitelnosti I skupiny 3 objemu do 1000 m3 strojně | m3 | 125.05 |  | 0 | CS ÚRS 2022 01 |  |  | základní |  | 0 | 0 | 0 | 0 | 0 | 4 | K | 2 |  |  |  | ROZPOCET | 0 | 0 | 0 | 0 | 0 | 1 | 0 | 4 | -1744627287
| PP |  | Hloubení nezapažených jam a zářezů strojně s urovnáním dna do předepsaného profilu a spádu v hornině třídy těžitelnosti I skupiny 3 přes 500 do 1 000 m3 | [15 empty] | PP | 2
| P |  | Poznámka k položce: viz TZ př.č.1.1.5.1.1 a v.č.D.1.1.5.1.2, situace C3 | [15 empty] | P | 2
| VV |  | dle TZ | [15 empty] | VV | 2 | 1 | True | 0 | ROZPOCET
| VV |  | 125,05 |  | 125.05 | [13 empty] | VV | 2 | 2 | True | 1 | ROZPOCET
3 | K | 162651112 | Vodorovné přemístění přes 4 000 do 5000 m výkopku/sypaniny z horniny třídy těžitelnosti I skupiny 1 až 3 - ornice a výkop na mezideponii | m3 | 140.45 |  | 0 | CS ÚRS 2022 01 |  |  | základní |  | 0 | 0 | 0 | 0 | 0 | 4 | K | 2 |  |  |  | ROZPOCET | 0 | 0 | 0 | 0 | 0 | 1 | 0 | 4 | 1172479712
| PP |  | Vodorovné přemístění výkopku nebo sypaniny po suchu na obvyklém dopravním prostředku, bez naložení výkopku, avšak se složením bez rozhrnutí z horniny třídy těžitelnosti I skupiny 1 až 3 na vzdálenost přes 4 000 do 5 000 m | [15 empty] | PP | 2
| VV |  | výkop | [15 empty] | VV | 2 | 1 | True | 0 | ROZPOCET
| VV |  | 125,05 |  | 125.05 | [13 empty] | VV | 2 | 2 | True | 0 | ROZPOCET
| VV |  | ornice | [15 empty] | VV | 2 | 1 | True | 0 | ROZPOCET
| VV |  | 77*0,2 |  | 15.4 | [13 empty] | VV | 2 | 2 | True | 0 | ROZPOCET
| VV |  | Součet |  | 140.45 | [13 empty] | VV | 2 | 4 | True | 1 | ROZPOCET
4 | K | 162651112,1 | Vodorovné přemístění přes 4 000 do 5000 m výkopku/sypaniny z horniny třídy těžitelnosti I skupiny 1 až 3 - výkop zpět na stavbu | m3 | 156 |  | 0 |  |  |  | základní |  | 0 | 0 | 0 | 0 | 0 | 4 | K | 2 |  |  |  | ROZPOCET | 0 | 0 | 0 | 0 | 0 | 1 | 0 | 4 | 1160058811
| PP |  | Vodorovné přemístění výkopku nebo sypaniny po suchu na obvyklém dopravním prostředku, bez naložení výkopku, avšak se složením bez rozhrnutí z horniny třídy těžitelnosti I skupiny 1 až 3 na vzdálenost přes 4 000 do 5 000 m | [15 empty] | PP | 2
5 | K | 167151111 | Nakládání výkopku z hornin třídy těžitelnosti I skupiny 1 až 3 přes 100 m3 - výkop zpět na stavbu | m3 | 156 |  | 0 | CS ÚRS 2022 01 |  |  | základní |  | 0 | 0 | 0 | 0 | 0 | 4 | K | 2 |  |  |  | ROZPOCET | 0 | 0 | 0 | 0 | 0 | 1 | 0 | 4 | -1906045996
| PP |  | Nakládání, skládání a překládání neulehlého výkopku nebo sypaniny strojně nakládání, množství přes 100 m3, z hornin třídy těžitelnosti I, skupiny 1 až 3 | [15 empty] | PP | 2
| VV |  | zásyp | [15 empty] | VV | 2 | 1 | True | 0 | ROZPOCET
| VV |  | 156 |  | 156 | [13 empty] | VV | 2 | 2 | True | 1 | ROZPOCET
6 | K | 174151101 | Zásyp jam, šachet rýh nebo kolem objektů sypaninou se zhutněním | m3 | 156 |  | 0 | CS ÚRS 2022 01 |  |  | základní |  | 0 | 0 | 0 | 0 | 0 | 4 | K | 2 |  |  |  | ROZPOCET | 0 | 0 | 0 | 0 | 0 | 1 | 0 | 4 | -850598113
| PP |  | Zásyp sypaninou z jakékoliv horniny strojně s uložením výkopku ve vrstvách se zhutněním jam, šachet, rýh nebo kolem objektů v těchto vykopávkách | [15 empty] | PP | 2
| P |  | Poznámka k položce: viz TZ př.č.1.1.5.1.1 a v.č.D.1.1.5.1.2, situace C3 | [15 empty] | P | 2
| VV |  | dle TZ | [15 empty] | VV | 2 | 1 | True | 0 | ROZPOCET
| VV |  | 125,05m3 zeminy bude použit z výkopu z daného SO 05.1 | [15 empty] | VV | 2 | 1 | True | 0 | ROZPOCET
| VV |  | zbylých 30,95m3 je uvažováno z přebytečné zeminy SO 04 | [15 empty] | VV | 2 | 1 | True | 0 | ROZPOCET
| VV |  | 156 |  | 156 | [13 empty] | VV | 2 | 2 | True | 1 | ROZPOCET
| D | 9 | Ostatní konstrukce a práce, bourání |  |  |  | 0 | [5 empty] | 0 |  | 0 |  | 83.2255 | 1 | D | 1 |  |  |  | ROZPOCET | [6 empty] | 0
7 | K | 920,1-R | Náklady na vybourání kanalizační přípojky BT DN200 délky do 10m, vč. odvozu a likvidace | m | 8 |  | 0 |  |  |  | základní |  | 0 | 0 | 0 | 0 | 0 | 4 | K | 2 |  |  |  | ROZPOCET | 0 | 0 | 0 | 0 | 0 | 1 | 0 | 4 | 498357358
| PP |  | Náklady na vybourání kanalizační přípojky BT DN200 délky do 10m, vč. odvozu a likvidace | [15 empty] | PP | 2
| P |  | Poznámka k položce: viz TZ př.č.1.1.5.1.1 a v.č.D.1.1.5.1.2, situace C3 KANALIZAČNÍ PŘÍPOJKA - TRASA A HLOUBKA NEZNÁMÁ. V PŘÍPADĚ OBNAŽENÍ PŘÍPOJKY VE VÝKOPU BUDE VYBOURÁNA. ZBYTEK BUDE ZAPLNĚN POPÍLKOCEMENTOVOU SUSPENZÍ. | [15 empty] | P | 2
| VV |  | 8 |  | 8 | [13 empty] | VV | 2 | 2 | True | 1 | ROZPOCET
8 | K | 981011316 | Demolice budov zděných na MVC podíl konstrukcí přes 30 do 35 % postupným rozebíráním | m3 | 59.67 |  | 0 | CS ÚRS 2022 01 |  |  | základní |  | 0 | 0 | 0 | 0.65 | 38.7855 | 4 | K | 2 |  |  |  | ROZPOCET | 0 | 0 | 0 | 0 | 0 | 1 | 0 | 4 | -1368547213
| PP |  | Demolice budov postupným rozebíráním z cihel, kamene, smíšeného nebo hrázděného zdiva, tvárnic na maltu vápennou nebo vápenocementovou s podílem konstrukcí přes 30 do 35 % | [15 empty] | PP | 2
| P |  | Poznámka k položce: viz TZ př.č.1.1.5.1.1 a v.č.D.1.1.5.1.2, situace C3 | [15 empty] | P | 2
| VV |  | nadzemní část, vč. veškerých prvků, okna, dveře, klempířksé prvky, kosntrukce stropu a střechy... | [15 empty] | VV | 2 | 1 | True | 0 | ROZPOCET
| VV |  | 5,85*3,4*3 |  | 59.67 | [13 empty] | VV | 2 | 2 | True | 1 | ROZPOCET
9 | K | 981513116 | Demolice konstrukcí objektů z betonu prostého těžkou mechanizací | m3 | 20.2 |  | 0 | CS ÚRS 2022 01 |  |  | základní |  | 0 | 0 | 0 | 2.2 | 44.44 | 4 | K | 2 |  |  |  | ROZPOCET | 0 | 0 | 0 | 0 | 0 | 1 | 0 | 4 | 1167710180
| PP |  | Demolice konstrukcí objektů těžkými mechanizačními prostředky konstrukcí z betonu prostého | [15 empty] | PP | 2
| P |  | Poznámka k položce: viz TZ př.č.1.1.5.1.1 a v.č.D.1.1.5.1.2, situace C3 | [15 empty] | P | 2
| VV |  | dle TZ | [15 empty] | VV | 2 | 1 | True | 0 | ROZPOCET
| VV |  | "základy" 10 |  | 10 | [13 empty] | VV | 2 | 2 | True | 0 | ROZPOCET
| VV |  | "betonový najezd" 4,9 |  | 4.9 | [13 empty] | VV | 2 | 2 | True | 0 | ROZPOCET
| VV |  | "opěrné stěny najezdu" 5,3 |  | 5.3 | [13 empty] | VV | 2 | 2 | True | 0 | ROZPOCET
| VV |  | Součet |  | 20.2 | [13 empty] | VV | 2 | 4 | True | 1 | ROZPOCET
| D | 997 | Přesun sutě |  |  |  | 0 | [5 empty] | 0 |  | 0 |  | 0 | 1 | D | 1 |  |  |  | ROZPOCET | [6 empty] | 0
10 | K | 997013511 | Odvoz suti a vybouraných hmot z meziskládky na skládku do 1 km s naložením a se složením | t | 83.226 |  | 0 | CS ÚRS 2022 01 |  |  | základní |  | 0 | 0 | 0 | 0 | 0 | 4 | K | 2 |  |  |  | ROZPOCET | 0 | 0 | 0 | 0 | 0 | 1 | 0 | 4 | 1289961071
| PP |  | Odvoz suti a vybouraných hmot z meziskládky na skládku s naložením a se složením, na vzdálenost do 1 km | [15 empty] | PP | 2
11 | K | 997013509 | Příplatek k odvozu suti a vybouraných hmot na skládku ZKD 1 km přes 1 km | t | 749.034 |  | 0 | CS ÚRS 2022 01 |  |  | základní |  | 0 | 0 | 0 | 0 | 0 | 4 | K | 2 |  |  |  | ROZPOCET | 0 | 0 | 0 | 0 | 0 | 1 | 0 | 4 | 246860387
| PP |  | Odvoz suti a vybouraných hmot na skládku nebo meziskládku se složením, na vzdálenost Příplatek k ceně za každý další i započatý 1 km přes 1 km | [15 empty] | PP | 2
| VV |  | 83,226*9 'Přepočtené koeficientem množství |  | 749.034 | [13 empty] | VV | 2 | 2 | False | 1 | ROZPOCET
12 | K | 997013871 | Poplatek za uložení stavebního odpadu na recyklační skládce (skládkovné) směsného stavebního a demoličního kód odpadu 17 09 04 | t | 38.786 |  | 0 | CS ÚRS 2022 01 |  |  | základní |  | 0 | 0 | 0 | 0 | 0 | 4 | K | 2 |  |  |  | ROZPOCET | 0 | 0 | 0 | 0 | 0 | 1 | 0 | 4 | -1502574100
| PP |  | Poplatek za uložení stavebního odpadu na recyklační skládce (skládkovné) směsného stavebního a demoličního zatříděného do Katalogu odpadů pod kódem 17 09 04 | [15 empty] | PP | 2
| VV |  | 38,786 |  | 38.786 | [13 empty] | VV | 2 | 2 | True | 1 | ROZPOCET
13 | K | 997013861 | Poplatek za uložení stavebního odpadu na recyklační skládce (skládkovné) z prostého betonu kód odpadu 17 01 01 | t | 44.44 |  | 0 | CS ÚRS 2022 01 |  |  | základní |  | 0 | 0 | 0 | 0 | 0 | 4 | K | 2 |  |  |  | ROZPOCET | 0 | 0 | 0 | 0 | 0 | 1 | 0 | 4 | 381706764
| PP |  | Poplatek za uložení stavebního odpadu na recyklační skládce (skládkovné) z prostého betonu zatříděného do Katalogu odpadů pod kódem 17 01 01 | [15 empty] | PP | 2
| VV |  | 44,44 |  | 44.44 | [13 empty] | VV | 2 | 2 | True | 1 | ROZPOCET

## 0002 - DSO 05.2 Skladovac...
[9 empty] | >> skryté sloupce << | [9 empty] | {fa17045e-561d-4488-af5b-8912800da5c4}
2
| KRYCÍ LIST SOUPISU PRACÍ | [8 empty] | v --- níže se nacházejí doplnkové a pomocné údaje k sestavám --- v | [8 empty] | False
Stavba:
21.03 ČOV Šumperk, Sušárna čistírenských kalů - projektová dokumentace haly
Objekt:
01 - 21.03 ČOV Šumperk, Sušárna čistírenských kalů - projektová dokumentace haly
Soupis:
005 - SO 05 Sklad hořlavých kapalin
Úroveň 3:
0002 - DSO 05.2 Skladovací kontejner s požární odolností
| KSO: |  |  |  |  | CC-CZ:
| Místo: |  |  |  |  | Datum: | 27. 4. 2022
| Zadavatel: |  |  |  |  | IČ:
|  | Vodohospodářská zařízení Šumperk, a. s |  |  |  | DIČ:
| Uchazeč: |  |  |  |  | IČ: | Vyplň údaj
|  | Vyplň údaj |  |  |  | DIČ: | Vyplň údaj
| Projektant: |  |  |  |  | IČ:
|  | Sweco Hydroprojekt a.s., divize Morava |  |  |  | DIČ:
| Zpracovatel: |  |  |  |  | IČ:
DIČ:
Poznámka:
| Cena bez DPH | [5 empty] | 0
|  |  | Základ daně |  |  | Sazba daně | Výše daně
| DPH | základní | 0 |  |  | 21% | 0
|  | snížená | 0 |  |  | 15% | 0
|  | zákl. přenesená | 0 |  |  | 21% | 0
|  | sníž. přenesená | 0 |  |  | 15% | 0
|  | nulová | 0 |  |  | 0% | 0
| Cena s DPH |  |  | v | CZK |  | 0
| Projektant |  |  | Zpracovatel
| Datum a podpis: |  | Razítko | Datum a podpis: |  |  | Razítko
| Objednavatel |  |  | Uchazeč
| Datum a podpis: |  | Razítko | Datum a podpis: |  |  | Razítko
REKAPITULACE ČLENĚNÍ SOUPISU PRACÍ
Stavba:
21.03 ČOV Šumperk, Sušárna čistírenských kalů - projektová dokumentace haly
Objekt:
01 - 21.03 ČOV Šumperk, Sušárna čistírenských kalů - projektová dokumentace haly
Soupis:
005 - SO 05 Sklad hořlavých kapalin
Úroveň 3:
0002 - DSO 05.2 Skladovací kontejner s požární odolností
Místo: | [5 empty] | Datum: | 27. 4. 2022
Zadavatel: |  |  | Vodohospodářská zařízení Šumperk, a. s |  |  | Projektant: | Sweco Hydroprojekt a.s., divize Morava
Uchazeč: |  |  | Vyplň údaj |  |  | Zpracovatel:
Kód dílu - Popis | [6 empty] | Cena celkem [CZK]
Náklady ze soupisu prací | [6 empty] | 0 | [12 empty] | -1
| HSV - Práce a dodávky HSV | [5 empty] | 0
| 1 - Zemní práce | [5 empty] | 0
| 2 - Zakládání | [5 empty] | 0
| 9 - Ostatní konstrukce a práce, bourání | [5 empty] | 0
| 998 - Přesun hmot | [5 empty] | 0
| M - Práce a dodávky M | [5 empty] | 0
| 21-M - Elektromontáže | [5 empty] | 0
SOUPIS PRACÍ
Stavba:
21.03 ČOV Šumperk, Sušárna čistírenských kalů - projektová dokumentace haly
Objekt:
01 - 21.03 ČOV Šumperk, Sušárna čistírenských kalů - projektová dokumentace haly
Soupis:
005 - SO 05 Sklad hořlavých kapalin
Úroveň 3:
0002 - DSO 05.2 Skladovací kontejner s požární odolností
Místo: | [5 empty] | Datum: | 27. 4. 2022
Zadavatel: |  |  | Vodohospodářská zařízení Šumperk, a. s |  |  | Projektant: | Sweco Hydroprojekt a.s., divize Morava
Uchazeč: |  |  | Vyplň údaj |  |  | Zpracovatel:
PČ | Typ | Kód | Popis | MJ | Množství | J.cena [CZK] | Cena celkem [CZK] | Cenová soustava |  |  | DPH | J. Nh [h] | Nh celkem [h] | J. hmotnost [t] | Hmotnost celkem [t] | J. suť [t] | Suť Celkem [t]
Náklady soupisu celkem | [6 empty] | 0 | [5 empty] | 0 |  | 13.6286 |  | 0 |  | D | -1 | [10 empty] | 0
| D | HSV | Práce a dodávky HSV |  |  |  | 0 | [5 empty] | 0 |  | 13.6145 |  | 0 | 1 | D | 0 |  |  |  | ROZPOCET | [6 empty] | 0
| D | 1 | Zemní práce |  |  |  | 0 | [5 empty] | 0 |  | 0 |  | 0 | 1 | D | 1 |  |  |  | ROZPOCET | [6 empty] | 0
1 | K | 131251105 | Hloubení jam nezapažených v hornině třídy těžitelnosti I skupiny 3 objemu do 1000 m3 strojně | m3 | 5.887 |  | 0 | CS ÚRS 2022 01 |  |  | základní |  | 0 | 0 | 0 | 0 | 0 | 4 | K | 2 |  |  |  | ROZPOCET | 0 | 0 | 0 | 0 | 0 | 1 | 0 | 4 | 600178479
| PP |  | Hloubení nezapažených jam a zářezů strojně s urovnáním dna do předepsaného profilu a spádu v hornině třídy těžitelnosti I skupiny 3 přes 500 do 1 000 m3 | [15 empty] | PP | 2
| P |  | Poznámka k položce: viz TZ př.č.1.1.5.2.1 a v.č.D.1.1.5.2.2, situace C3 | [15 empty] | P | 2
| VV |  | 3,7*3,7*0,43 |  | 5.887 | [13 empty] | VV | 2 | 2 | True | 1 | ROZPOCET
2 | K | 162651112 | Vodorovné přemístění přes 4 000 do 5000 m výkopku/sypaniny z horniny třídy těžitelnosti I skupiny 1 až 3 - výkop na mezideponii | m3 | 5.887 |  | 0 | CS ÚRS 2022 01 |  |  | základní |  | 0 | 0 | 0 | 0 | 0 | 4 | K | 2 |  |  |  | ROZPOCET | 0 | 0 | 0 | 0 | 0 | 1 | 0 | 4 | 1406521558
| PP |  | Vodorovné přemístění výkopku nebo sypaniny po suchu na obvyklém dopravním prostředku, bez naložení výkopku, avšak se složením bez rozhrnutí z horniny třídy těžitelnosti I skupiny 1 až 3 na vzdálenost přes 4 000 do 5 000 m | [15 empty] | PP | 2
| VV |  | výkop | [15 empty] | VV | 2 | 1 | True | 0 | ROZPOCET
| VV |  | 5,887 |  | 5.887 | [13 empty] | VV | 2 | 2 | True | 1 | ROZPOCET
3 | K | 162651112,1 | Vodorovné přemístění přes 4 000 do 5000 m výkopku/sypaniny z horniny třídy těžitelnosti I skupiny 1 až 3 - výkop zpět na stavbu | m3 | 3.516 |  | 0 |  |  |  | základní |  | 0 | 0 | 0 | 0 | 0 | 4 | K | 2 |  |  |  | ROZPOCET | 0 | 0 | 0 | 0 | 0 | 1 | 0 | 4 | -1266730488
| PP |  | Vodorovné přemístění výkopku nebo sypaniny po suchu na obvyklém dopravním prostředku, bez naložení výkopku, avšak se složením bez rozhrnutí z horniny třídy těžitelnosti I skupiny 1 až 3 na vzdálenost přes 4 000 do 5 000 m | [15 empty] | PP | 2
4 | K | 162751117 | Vodorovné přemístění přes 9 000 do 10000 m výkopku/sypaniny z horniny třídy těžitelnosti I skupiny 1 až 3 - výkop na trvalou skládku | m3 | 2.371 |  | 0 | CS ÚRS 2022 01 |  |  | základní |  | 0 | 0 | 0 | 0 | 0 | 4 | K | 2 |  |  |  | ROZPOCET | 0 | 0 | 0 | 0 | 0 | 1 | 0 | 4 | -1318664647
| PP |  | Vodorovné přemístění výkopku nebo sypaniny po suchu na obvyklém dopravním prostředku, bez naložení výkopku, avšak se složením bez rozhrnutí z horniny třídy těžitelnosti I skupiny 1 až 3 na vzdálenost přes 9 000 do 10 000 m | [15 empty] | PP | 2
5 | K | 167151111 | Nakládání výkopku z hornin třídy těžitelnosti I skupiny 1 až 3 přes 100 m3 - výkop zpět na stavbu | m3 | 3.516 |  | 0 | CS ÚRS 2022 01 |  |  | základní |  | 0 | 0 | 0 | 0 | 0 | 4 | K | 2 |  |  |  | ROZPOCET | 0 | 0 | 0 | 0 | 0 | 1 | 0 | 4 | -1048419619
| PP |  | Nakládání, skládání a překládání neulehlého výkopku nebo sypaniny strojně nakládání, množství přes 100 m3, z hornin třídy těžitelnosti I, skupiny 1 až 3 | [15 empty] | PP | 2
| VV |  | zásyp | [15 empty] | VV | 2 | 1 | True | 0 | ROZPOCET
| VV |  | 3,516 |  | 3.516 | [13 empty] | VV | 2 | 2 | True | 1 | ROZPOCET
6 | K | 167151111,1 | Nakládání výkopku z hornin třídy těžitelnosti I skupiny 1 až 3 přes 100 m3 - výkop na trvalou skládku | m3 | 2.371 |  | 0 |  |  |  | základní |  | 0 | 0 | 0 | 0 | 0 | 4 | K | 2 |  |  |  | ROZPOCET | 0 | 0 | 0 | 0 | 0 | 1 | 0 | 4 | -781785494
| PP |  | Nakládání, skládání a překládání neulehlého výkopku nebo sypaniny strojně nakládání, množství přes 100 m3, z hornin třídy těžitelnosti I, skupiny 1 až 3 | [15 empty] | PP | 2
| VV |  | výkop jam | [15 empty] | VV | 2 | 1 | True | 0 | ROZPOCET
| VV |  | 5,887 |  | 5.887 | [13 empty] | VV | 2 | 2 | True | 0 | ROZPOCET
| VV |  | zpětný zásyp | [15 empty] | VV | 2 | 1 | True | 0 | ROZPOCET
| VV |  | -3,516 |  | -3.516 | [13 empty] | VV | 2 | 2 | True | 0 | ROZPOCET
| VV |  | Součet |  | 2.371 | [13 empty] | VV | 2 | 4 | True | 1 | ROZPOCET
7 | K | 171152501 | Zhutnění podloží z hornin soudržných nebo nesoudržných pod násypy | m2 | 9 |  | 0 | CS ÚRS 2022 01 |  |  | základní |  | 0 | 0 | 0 | 0 | 0 | 4 | K | 2 |  |  |  | ROZPOCET | 0 | 0 | 0 | 0 | 0 | 1 | 0 | 4 | 316386006
| PP |  | Zhutnění podloží pod násypy z rostlé horniny třídy těžitelnosti I a II, skupiny 1 až 4 z hornin soudružných a nesoudržných | [15 empty] | PP | 2
| P |  | Poznámka k položce: viz TZ př.č.1.1.5.2.1 a v.č.D.1.1.5.2.2, situace C3 | [15 empty] | P | 2
| VV |  | 3*3 |  | 9 | [13 empty] | VV | 2 | 2 | True | 1 | ROZPOCET
8 | K | 171201231 | Poplatek za uložení zeminy a kamení na recyklační skládce (skládkovné) kód odpadu 17 05 04 | t | 4.268 |  | 0 | CS ÚRS 2022 01 |  |  | základní |  | 0 | 0 | 0 | 0 | 0 | 4 | K | 2 |  |  |  | ROZPOCET | 0 | 0 | 0 | 0 | 0 | 1 | 0 | 4 | -2118702413
| PP |  | Poplatek za uložení stavebního odpadu na recyklační skládce (skládkovné) zeminy a kamení zatříděného do Katalogu odpadů pod kódem 17 05 04 | [15 empty] | PP | 2
| VV |  | 2,371*1,8 'Přepočtené koeficientem množství |  | 4.268 | [13 empty] | VV | 2 | 2 | False | 1 | ROZPOCET
9 | K | 174151101 | Zásyp jam, šachet rýh nebo kolem objektů sypaninou se zhutněním | m3 | 3.516 |  | 0 | CS ÚRS 2022 01 |  |  | základní |  | 0 | 0 | 0 | 0 | 0 | 4 | K | 2 |  |  |  | ROZPOCET | 0 | 0 | 0 | 0 | 0 | 1 | 0 | 4 | -1653898705
| PP |  | Zásyp sypaninou z jakékoliv horniny strojně s uložením výkopku ve vrstvách se zhutněním jam, šachet, rýh nebo kolem objektů v těchto vykopávkách | [15 empty] | PP | 2
| VV |  | výkop | [15 empty] | VV | 2 | 1 | True | 0 | ROZPOCET
| VV |  | 5,887 |  | 5.887 | [13 empty] | VV | 2 | 2 | True | 0 | ROZPOCET
| VV |  | podklaní | [15 empty] | VV | 2 | 1 | True | 0 | ROZPOCET
| VV |  | -0,625 |  | -0.625 | [13 empty] | VV | 2 | 2 | True | 0 | ROZPOCET
| VV |  | OP základu do úurovně zásypu recyklátem | [15 empty] | VV | 2 | 1 | True | 0 | ROZPOCET
| VV |  | -2,3*2,3*0,33 |  | -1.746 | [13 empty] | VV | 2 | 2 | True | 0 | ROZPOCET
| VV |  | Součet |  | 3.516 | [13 empty] | VV | 2 | 4 | True | 1 | ROZPOCET
| D | 2 | Zakládání |  |  |  | 0 | [5 empty] | 0 |  | 13.6145 |  | 0 | 1 | D | 1 |  |  |  | ROZPOCET | [6 empty] | 0
10 | K | 273313611 | Základové desky z betonu tř. C 16/20 XC0 | m3 | 0.625 |  | 0 | CS ÚRS 2022 01 |  |  | základní |  | 0 | 2.301 | 1.4381 | 0 | 0 | 4 | K | 2 |  |  |  | ROZPOCET | 0 | 0 | 0 | 0 | 0 | 1 | 0 | 4 | 1865536693
| PP |  | Základy z betonu prostého desky z betonu kamenem neprokládaného tř. C 16/20 | [15 empty] | PP | 2
| P |  | Poznámka k položce: viz TZ př.č.1.1.5.2.1 a v.č.D.1.1.5.2.2, situace C3 | [15 empty] | P | 2
| VV |  | 2,5*2,5*0,1 |  | 0.625 | [13 empty] | VV | 2 | 2 | True | 1 | ROZPOCET
11 | K | 273322611 | Základové desky ze ŽB se zvýšenými nároky na prostředí tř. C 30/37 XC4, XD2, XF3, XA3 | m3 | 4.761 |  | 0 | CS ÚRS 2022 01 |  |  | základní |  | 0 | 2.5019 | 11.9114 | 0 | 0 | 4 | K | 2 |  |  |  | ROZPOCET | 0 | 0 | 0 | 0 | 0 | 1 | 0 | 4 | -1300367475
| PP |  | Základy z betonu železového (bez výztuže) desky z betonu se zvýšenými nároky na prostředí tř. C 30/37 | [15 empty] | PP | 2
| P |  | Poznámka k položce: viz TZ př.č.1.1.5.2.1 a v.č.D.1.1.5.2.2, situace C3 statika TZ př.č. D.1.2.5.1 a v.č. D.1.2.5.2 | [15 empty] | P | 2
| VV |  | 2,3*2,3*0,9 |  | 4.761 | [13 empty] | VV | 2 | 2 | True | 1 | ROZPOCET
12 | K | 275351121 | Zřízení bednění základových patek | m2 | 8.28 |  | 0 | CS ÚRS 2022 01 |  |  | základní |  | 0 | 0.00264 | 0.021859 | 0 | 0 | 4 | K | 2 |  |  |  | ROZPOCET | 0 | 0 | 0 | 0 | 0 | 1 | 0 | 4 | -1093638862
| PP |  | Bednění základů patek zřízení | [15 empty] | PP | 2
| P |  | Poznámka k položce: viz TZ př.č.1.1.5.2.1 a v.č.D.1.1.5.2.2, situace C3 statika TZ př.č. D.1.2.5.1 a v.č. D.1.2.5.2 | [15 empty] | P | 2
| VV |  | 2*(2,3+2,3)*0,9 |  | 8.28 | [13 empty] | VV | 2 | 2 | True | 1 | ROZPOCET
13 | K | 275351122 | Odstranění bednění základových patek | m2 | 8.28 |  | 0 | CS ÚRS 2022 01 |  |  | základní |  | 0 | 0 | 0 | 0 | 0 | 4 | K | 2 |  |  |  | ROZPOCET | 0 | 0 | 0 | 0 | 0 | 1 | 0 | 4 | -1986325788
| PP |  | Bednění základů patek odstranění | [15 empty] | PP | 2
14 | K | 275361821 | Výztuž základových patek betonářskou ocelí 10 505 (R) | t | 0.149 |  | 0 | CS ÚRS 2022 01 |  |  | základní |  | 0 | 1.0606 | 0.15803 | 0 | 0 | 4 | K | 2 |  |  |  | ROZPOCET | 0 | 0 | 0 | 0 | 0 | 1 | 0 | 4 | -2084473394
| PP |  | Výztuž základů patek z betonářské oceli 10 505 (R) | [15 empty] | PP | 2
| P |  | Poznámka k položce: viz TZ př.č.1.1.5.2.1 a v.č.D.1.1.5.2.2, situace C3 statika TZ př.č. D.1.2.5.1 a v.č. D.1.2.5.2 | [15 empty] | P | 2
| VV |  | 0,149 |  | 0.149 | [13 empty] | VV | 2 | 2 | True | 1 | ROZPOCET
15 | K | 275362021 | Výztuž základových patek svařovanými sítěmi Kari | t | 0.08 |  | 0 | CS ÚRS 2022 01 |  |  | základní |  | 0 | 1.0628 | 0.085022 | 0 | 0 | 4 | K | 2 |  |  |  | ROZPOCET | 0 | 0 | 0 | 0 | 0 | 1 | 0 | 4 | 1936798234
| PP |  | Výztuž základů patek ze svařovaných sítí z drátů typu KARI | [15 empty] | PP | 2
| P |  | Poznámka k položce: viz TZ př.č.1.1.5.2.1 a v.č.D.1.1.5.2.2, situace C3 statika TZ př.č. D.1.2.5.1 a v.č. D.1.2.5.2 | [15 empty] | P | 2
| VV |  | 0,08 |  | 0.08 | [13 empty] | VV | 2 | 2 | True | 1 | ROZPOCET
| D | 9 | Ostatní konstrukce a práce, bourání |  |  |  | 0 | [5 empty] | 0 |  | 0 |  | 0 | 1 | D | 1 |  |  |  | ROZPOCET | [6 empty] | 0
16 | K | 925,1-R | Dodávka + montáž kontejner s požární odolností se záchytnou vanou a policí | kpl | 1 |  | 0 |  |  |  | základní |  | 0 | 0 | 0 | 0 | 0 | 4 | K | 2 |  |  |  | ROZPOCET | 0 | 0 | 0 | 0 | 0 | 1 | 0 | 4 | 2103524544
| PP |  | Dodávka + montáž kontejner s požární odolností se záchytnou vanou a policí - vnější rozměry : 1910 x 1980 x 2380 mm - vnitřní rozměry : 1267 x 1480 x 1960 mm - kapacita : až 4x sud á 200 litrů - požární odolnost REI 90 DP1, sklad tvoří samostatný požární úsek - objem záchytné vany : 225 litrů - požární izolace o síle 100 mm - světlý rozměr dveří min. 1.265 x 2.000 mm - bez nuceného větrání, bez temperace, bez osvětlení - bez požárního hasiče s řídící jednotkou a bez elektromagnetické aretace dveří. - kontejner je celolakovaný v odstínu RAL 9002 nebo dle dohody - 1x regálová police 1250x1450 - včetně dopravy na místo, složení, ustavení a kotvení do základové desky - včetně revizní zprávy a zaškolení obsluhy - kontejner musí stát na rovné a vodorovné betonové základové desce | [15 empty] | PP | 2
| P |  | Poznámka k položce: viz TZ př.č.1.1.5.2.1 a v.č.D.1.1.5.2.2, situace C3 | [15 empty] | P | 2
| VV |  | 1 |  | 1 | [13 empty] | VV | 2 | 2 | True | 1 | ROZPOCET
| D | 998 | Přesun hmot |  |  |  | 0 | [5 empty] | 0 |  | 0 |  | 0 | 1 | D | 1 |  |  |  | ROZPOCET | [6 empty] | 0
17 | K | 998011001 | Přesun hmot pro budovy zděné v do 6 m | t | 13.614 |  | 0 | CS ÚRS 2022 01 |  |  | základní |  | 0 | 0 | 0 | 0 | 0 | 4 | K | 2 |  |  |  | ROZPOCET | 0 | 0 | 0 | 0 | 0 | 1 | 0 | 4 | -1919365930
| PP |  | Přesun hmot pro budovy občanské výstavby, bydlení, výrobu a služby s nosnou svislou konstrukcí zděnou z cihel, tvárnic nebo kamene vodorovná dopravní vzdálenost do 100 m pro budovy výšky do 6 m | [15 empty] | PP | 2
| D | M | Práce a dodávky M |  |  |  | 0 | [5 empty] | 0 |  | 0.0141 |  | 0 | 3 | D | 0 |  |  |  | ROZPOCET | [6 empty] | 0
| D | 21-M | Elektromontáže |  |  |  | 0 | [5 empty] | 0 |  | 0.0141 |  | 0 | 3 | D | 1 |  |  |  | ROZPOCET | [6 empty] | 0
18 | K | 210220021 | Montáž uzemňovacího vedení vodičů FeZn pomocí svorek v zemi páskou do 120 mm2 v průmyslové výstavbě, vč. zaizolovaní konce vodiče asfaltovým nátěrem | m | 14.1 |  | 0 | CS ÚRS 2022 01 |  |  | základní |  | 0 | 0 | 0 | 0 | 0 | 64 | K | 2 |  |  |  | ROZPOCET | 0 | 0 | 0 | 0 | 0 | 1 | 0 | 64 | 2026981541
| PP |  | Montáž uzemňovacího vedení s upevněním, propojením a připojením pomocí svorek v zemi s izolací spojů vodičů FeZn páskou průřezu do 120 mm2 v průmyslové výstavbě | [15 empty] | PP | 2
| P |  | Poznámka k položce: viz TZ př.č.1.1.2.1 a v.č.D.1.1.2.2 až 6, situace C3 | [15 empty] | P | 2
| VV |  | 4,7*3 |  | 14.1 | [13 empty] | VV | 2 | 2 | True | 1 | ROZPOCET
19 | M | 35442062 | pás zemnící 30x4mm FeZn | kg | 14.1 |  | 0 | CS ÚRS 2022 01 |  |  | základní |  | 0 | 0.001 | 0.0141 | 0 | 0 | 256 | M | 2 |  |  |  | ROZPOCET | 0 | 0 | 0 | 0 | 0 | 1 | 0 | 64 | -691322114
| PP |  | pás zemnící 30x4mm FeZn | [15 empty] | PP | 2

## 0001 - SO 06.1 Komunikace
[9 empty] | >> skryté sloupce << | [9 empty] | {926087d9-ac58-40e0-b37b-bf74ca9d428f}
2
| KRYCÍ LIST SOUPISU PRACÍ | [8 empty] | v --- níže se nacházejí doplnkové a pomocné údaje k sestavám --- v | [8 empty] | False
Stavba:
21.03 ČOV Šumperk, Sušárna čistírenských kalů - projektová dokumentace haly
Objekt:
01 - 21.03 ČOV Šumperk, Sušárna čistírenských kalů - projektová dokumentace haly
Soupis:
006 - SO 06 Zpevněné plochy
Úroveň 3:
0001 - SO 06.1 Komunikace
| KSO: |  |  |  |  | CC-CZ:
| Místo: |  | Město Šumperk |  |  | Datum: | 27. 4. 2022
| Zadavatel: |  |  |  |  | IČ:
|  | Vodohospodářská zařízení Šumperk, a.s., Jílová 6 |  |  |  | DIČ:
| Uchazeč: |  |  |  |  | IČ: | Vyplň údaj
|  | Vyplň údaj |  |  |  | DIČ: | Vyplň údaj
| Projektant: |  |  |  |  | IČ:
|  | SWECO Hydroprojekt a.s., divize Morava |  |  |  | DIČ:
| Zpracovatel: |  |  |  |  | IČ:
|  | Ing. Martin Vaškeba |  |  |  | DIČ:
Poznámka:
| Cena bez DPH | [5 empty] | 0
|  |  | Základ daně |  |  | Sazba daně | Výše daně
| DPH | základní | 0 |  |  | 21% | 0
|  | snížená | 0 |  |  | 15% | 0
|  | zákl. přenesená | 0 |  |  | 21% | 0
|  | sníž. přenesená | 0 |  |  | 15% | 0
|  | nulová | 0 |  |  | 0% | 0
| Cena s DPH |  |  | v | CZK |  | 0
| Projektant |  |  | Zpracovatel
| Datum a podpis: |  | Razítko | Datum a podpis: |  |  | Razítko
| Objednavatel |  |  | Uchazeč
| Datum a podpis: |  | Razítko | Datum a podpis: |  |  | Razítko
REKAPITULACE ČLENĚNÍ SOUPISU PRACÍ
Stavba:
21.03 ČOV Šumperk, Sušárna čistírenských kalů - projektová dokumentace haly
Objekt:
01 - 21.03 ČOV Šumperk, Sušárna čistírenských kalů - projektová dokumentace haly
Soupis:
006 - SO 06 Zpevněné plochy
Úroveň 3:
0001 - SO 06.1 Komunikace
Místo: |  |  | Město Šumperk |  |  | Datum: | 27. 4. 2022
Zadavatel: |  |  | Vodohospodářská zařízení Šumperk, a.s., Jílová 6 |  |  | Projektant: | SWECO Hydroprojekt a.s., divize Morava
Uchazeč: |  |  | Vyplň údaj |  |  | Zpracovatel: | Ing. Martin Vaškeba
Kód dílu - Popis | [6 empty] | Cena celkem [CZK]
Náklady ze soupisu prací | [6 empty] | 0 | [12 empty] | -1
| HSV - Práce a dodávky HSV | [5 empty] | 0
| 1 - Zemní práce | [5 empty] | 0
| 4 - Vodorovné konstrukce | [5 empty] | 0
| 5 - Komunikace pozemní | [5 empty] | 0
| 8 - Trubní vedení | [5 empty] | 0
| 9 - Ostatní konstrukce a práce, bourání | [5 empty] | 0
| 997 - Přesun sutě | [5 empty] | 0
| 998 - Přesun hmot | [5 empty] | 0
SOUPIS PRACÍ
Stavba:
21.03 ČOV Šumperk, Sušárna čistírenských kalů - projektová dokumentace haly
Objekt:
01 - 21.03 ČOV Šumperk, Sušárna čistírenských kalů - projektová dokumentace haly
Soupis:
006 - SO 06 Zpevněné plochy
Úroveň 3:
0001 - SO 06.1 Komunikace
Místo: |  |  | Město Šumperk |  |  | Datum: | 27. 4. 2022
Zadavatel: |  |  | Vodohospodářská zařízení Šumperk, a.s., Jílová 6 |  |  | Projektant: | SWECO Hydroprojekt a.s., divize Morava
Uchazeč: |  |  | Vyplň údaj |  |  | Zpracovatel: | Ing. Martin Vaškeba
PČ | Typ | Kód | Popis | MJ | Množství | J.cena [CZK] | Cena celkem [CZK] | Cenová soustava |  |  | DPH | J. Nh [h] | Nh celkem [h] | J. hmotnost [t] | Hmotnost celkem [t] | J. suť [t] | Suť Celkem [t]
Náklady soupisu celkem | [6 empty] | 0 | [5 empty] | 0 |  | 1561.947 |  | 201.5484 |  | D | -1 | [10 empty] | 0
| D | HSV | Práce a dodávky HSV |  |  |  | 0 | [5 empty] | 0 |  | 1561.947 |  | 201.5484 | 1 | D | 0 |  |  |  | ROZPOCET | [6 empty] | 0
| D | 1 | Zemní práce |  |  |  | 0 | [5 empty] | 0 |  | 88.2545 |  | 201.5346 | 1 | D | 1 |  |  |  | ROZPOCET | [6 empty] | 0
1 | K | 113107525 | Odstranění podkladu z kameniva drceného tl přes 400 do 500 mm při překopech strojně pl přes 15 m2 | m2 | 90.84 |  | 0 | CS ÚRS 2022 01 |  |  | základní |  | 0 | 0 | 0 | 0.75 | 68.13 | 4 | K | 2 |  |  |  | ROZPOCET | 0 | 0 | 0 | 0 | 0 | 1 | 0 | 4 | 1216670890
| PP |  | Odstranění podkladu z kameniva drceného tl přes 400 do 500 mm při překopech strojně pl přes 15 m2 | [15 empty] | PP | 2
| P |  | Poznámka k položce: viz TZ př.č. D.1.1.6.1 a v.č. D.1.1.6.2 až 5, situace C3 | [15 empty] | P | 2
| VV |  | 90,84 "Odstranění konstrukční vrstvy z betonové recyklátu - zásyp rýh tl. 470 mm" |  | 90.84 | [13 empty] | VV | 2 | 2 | True | 1 | ROZPOCET
2 | K | 113154223 | Frézování živičného krytu tl 50 mm pruh š přes 0,5 do 1 m pl přes 500 do 1000 m2 bez překážek v trase | m2 | 963.24 |  | 0 | CS ÚRS 2022 01 |  |  | základní |  | 0 | 5e-05 | 0.048162 | 0.115 | 110.7726 | 4 | K | 2 |  |  |  | ROZPOCET | 0 | 0 | 0 | 0 | 0 | 1 | 0 | 4 | 533410835
| PP |  | Frézování živičného krytu tl 50 mm pruh š přes 0,5 do 1 m pl přes 500 do 1000 m2 bez překážek v trase | [15 empty] | PP | 2
| P |  | Poznámka k položce: viz TZ př.č. D.1.1.6.1 a v.č. D.1.1.6.2 až 5, situace C3 | [15 empty] | P | 2
| VV |  | 125,60*0,60 "Napojení zpevněných ploch na stávající omunikaci - ACP" |  | 75.36 | [13 empty] | VV | 2 | 2 | True | 0 | ROZPOCET
| VV |  | 613,08 "Stávající asfaltová komunikace - vsrtva ACO" |  | 613.08 | [13 empty] | VV | 2 | 2 | True | 0 | ROZPOCET
| VV |  | 151,63 "Překopy komunikace - napojení ACO" |  | 151.63 | [13 empty] | VV | 2 | 2 | True | 0 | ROZPOCET
| VV |  | 123,17 "Překopy komunikace - napojení ACP" |  | 123.17 | [13 empty] | VV | 2 | 2 | True | 0 | ROZPOCET
| VV |  | Součet |  | 963.24 | [13 empty] | VV | 2 | 4 | True | 1 | ROZPOCET
3 | K | 113202111 | Vytrhání obrub krajníků obrubníků stojatých | m | 110.4 |  | 0 | CS ÚRS 2022 01 |  |  | základní |  | 0 | 0 | 0 | 0.205 | 22.632 | 4 | K | 2 |  |  |  | ROZPOCET | 0 | 0 | 0 | 0 | 0 | 1 | 0 | 4 | -1891082119
| PP |  | Vytrhání obrub krajníků obrubníků stojatých | [15 empty] | PP | 2
| P |  | Poznámka k položce: viz TZ př.č. D.1.1.6.1 a v.č. D.1.1.6.2 až 5, situace C3 | [15 empty] | P | 2
| VV |  | 121,60 "Vytrhání přídlažby" |  | 121.6 | [13 empty] | VV | 2 | 2 | True | 0 | ROZPOCET
| VV |  | -11,20 "Vytrhání součástí realizace sítí" |  | -11.2 | [13 empty] | VV | 2 | 2 | True | 0 | ROZPOCET
| VV |  | Součet |  | 110.4 | [13 empty] | VV | 2 | 4 | True | 1 | ROZPOCET
4 | K | 121151113 | Sejmutí ornice plochy do 500 m2 tl vrstvy do 200 mm strojně | m2 | 10.2 |  | 0 | CS ÚRS 2022 01 |  |  | základní |  | 0 | 0 | 0 | 0 | 0 | 4 | K | 2 |  |  |  | ROZPOCET | 0 | 0 | 0 | 0 | 0 | 1 | 0 | 4 | 1051303910
| PP |  | Sejmutí ornice strojně při souvislé ploše přes 100 do 500 m2, tl. vrstvy do 200 mm | [15 empty] | PP | 2
| P |  | Poznámka k položce: viz TZ př.č. D.1.1.6.1 a v.č. D.1.1.6.2 až 5, situace C3 | [15 empty] | P | 2
| VV |  | přípojka | [15 empty] | VV | 2 | 1 | True | 0 | ROZPOCET
| VV |  | 5,1*2 |  | 10.2 | [13 empty] | VV | 2 | 2 | True | 1 | ROZPOCET
5 | K | 122251103 | Odkopávky a prokopávky nezapažené v hornině třídy těžitelnosti I skupiny 3 objem do 100 m3 strojně | m3 | 17.364 |  | 0 | CS ÚRS 2022 01 |  |  | základní |  | 0 | 0 | 0 | 0 | 0 | 4 | K | 2 |  |  |  | ROZPOCET | 0 | 0 | 0 | 0 | 0 | 1 | 0 | 4 | -337034046
| PP |  | Odkopávky a prokopávky nezapažené v hornině třídy těžitelnosti I skupiny 3 objem do 100 m3 strojně | [15 empty] | PP | 2
| P |  | Poznámka k položce: viz TZ př.č. D.1.1.6.1 a v.č. D.1.1.6.2 až 5, situace C3 100% hor. tř. III | [15 empty] | P | 2
| VV |  | 102,14*0,17 "Odstranění konstrukčních vrstev po překopech - stávající konstrukční vrstvy" |  | 17.364 | [13 empty] | VV | 2 | 2 | True | 1 | ROZPOCET
6 | K | 129951121 | Bourání zdiva z betonu prostého neprokládaného v odkopávkách nebo prokopávkách strojně | m3 | 65.4 |  | 0 | CS ÚRS 2022 01 |  |  | základní |  | 0 | 0 | 0 | 0 | 0 | 4 | K | 2 |  |  |  | ROZPOCET | 0 | 0 | 0 | 0 | 0 | 1 | 0 | 4 | -793229101
| PP |  | Bourání zdiva z betonu prostého neprokládaného v odkopávkách nebo prokopávkách strojně | [15 empty] | PP | 2
| P |  | Poznámka k položce: viz TZ př.č. D.1.1.6.1 a v.č. D.1.1.6.2 až 5, situace C3 | [15 empty] | P | 2
| VV |  | 0,6*109 "Dobourání kalového pole pod konstrukcí vozovky" |  | 65.4 | [13 empty] | VV | 2 | 2 | True | 1 | ROZPOCET
7 | K | 132254205 | Hloubení zapažených rýh š do 2000 mm v hornině třídy těžitelnosti I skupiny 3 objem do 1000 m3 | m3 | 8.354 |  | 0 | CS ÚRS 2022 01 |  |  | základní |  | 0 | 0 | 0 | 0 | 0 | 4 | K | 2 |  |  |  | ROZPOCET | 0 | 0 | 0 | 0 | 0 | 1 | 0 | 4 | 1695413182
| PP |  | Hloubení zapažených rýh šířky přes 800 do 2 000 mm strojně s urovnáním dna do předepsaného profilu a spádu v hornině třídy těžitelnosti I skupiny 3 přes 500 do 1 000 m3 | [15 empty] | PP | 2
| P |  | Poznámka k položce: viz TZ př.č. D.1.1.6.1 a v.č. D.1.1.6.2 až 5, situace C3 100% hor.tř. III | [15 empty] | P | 2
| VV |  | v zeleni tl.200mm, odstraněno v rámci přípravných prací | [15 empty] | VV | 2 | 1 | True | 0 | ROZPOCET
| VV |  | "přípojka" 5,1*1,26*(1,5-0,2) |  | 8.354 | [13 empty] | VV | 2 | 2 | True | 1 | ROZPOCET
8 | K | 151811131 | Osazení pažicího boxu hl výkopu do 4 m š do 1,2 m | m2 | 15.3 |  | 0 | CS ÚRS 2022 01 |  |  | základní |  | 0 | 0.00058 | 0.008874 | 0 | 0 | 4 | K | 2 |  |  |  | ROZPOCET | 0 | 0 | 0 | 0 | 0 | 1 | 0 | 4 | 704936923
| PP |  | Zřízení pažicích boxů pro pažení a rozepření stěn rýh podzemního vedení hloubka výkopu do 4 m, šířka do 1,2 m | [15 empty] | PP | 2
| P |  | Poznámka k položce: viz TZ př.č. D.1.1.6.1 a v.č. D.1.1.6.2 až 5, situace C3 | [15 empty] | P | 2
| VV |  | přípojka | [15 empty] | VV | 2 | 1 | True | 0 | ROZPOCET
| VV |  | 5,1*1,5*2 |  | 15.3 | [13 empty] | VV | 2 | 2 | True | 1 | ROZPOCET
9 | K | 151811141 | Osazení pažicího boxu hl výkopu do 6 m š do 1,2 m | m2 | 15.3 |  | 0 | CS ÚRS 2022 01 |  |  | základní |  | 0 | 0.00062 | 0.009486 | 0 | 0 | 4 | K | 2 |  |  |  | ROZPOCET | 0 | 0 | 0 | 0 | 0 | 1 | 0 | 4 | 685268767
| PP |  | Zřízení pažicích boxů pro pažení a rozepření stěn rýh podzemního vedení hloubka výkopu přes 4 do 6 m, šířka do 1,2 m | [15 empty] | PP | 2
10 | K | 162651112 | Vodorovné přemístění přes 4 000 do 5000 m výkopku/sypaniny z horniny třídy těžitelnosti I skupiny 1 až 3 - výkop nebo ornice na mezideponii | m3 | 10.394 |  | 0 | CS ÚRS 2022 01 |  |  | základní |  | 0 | 0 | 0 | 0 | 0 | 4 | K | 2 |  |  |  | ROZPOCET | 0 | 0 | 0 | 0 | 0 | 1 | 0 | 4 | 2146703020
| PP |  | Vodorovné přemístění výkopku nebo sypaniny po suchu na obvyklém dopravním prostředku, bez naložení výkopku, avšak se složením bez rozhrnutí z horniny třídy těžitelnosti I skupiny 1 až 3 na vzdálenost přes 4 000 do 5 000 m | [15 empty] | PP | 2
| VV |  | ornice | [15 empty] | VV | 2 | 1 | True | 0 | ROZPOCET
| VV |  | 10,2*0,2 |  | 2.04 | [13 empty] | VV | 2 | 2 | True | 0 | ROZPOCET
| VV |  | výkop rýh | [15 empty] | VV | 2 | 1 | True | 0 | ROZPOCET
| VV |  | 8,354 |  | 8.354 | [13 empty] | VV | 2 | 2 | True | 0 | ROZPOCET
| VV |  | Součet |  | 10.394 | [13 empty] | VV | 2 | 4 | True | 1 | ROZPOCET
11 | K | 162651112,1 | Vodorovné přemístění přes 4 000 do 5000 m výkopku/sypaniny z horniny třídy těžitelnosti I skupiny 1 až 3 - výkop zpět na stavbu | m3 | 4.819 |  | 0 |  |  |  | základní |  | 0 | 0 | 0 | 0 | 0 | 4 | K | 2 |  |  |  | ROZPOCET | 0 | 0 | 0 | 0 | 0 | 1 | 0 | 4 | -2003942318
| PP |  | Vodorovné přemístění výkopku nebo sypaniny po suchu na obvyklém dopravním prostředku, bez naložení výkopku, avšak se složením bez rozhrnutí z horniny třídy těžitelnosti I skupiny 1 až 3 na vzdálenost přes 4 000 do 5 000 m | [15 empty] | PP | 2
12 | K | 162751117 | Vodorovné přemístění přes 9 000 do 10000 m výkopku/sypaniny z horniny třídy těžitelnosti I skupiny 1 až 3 | m3 | 91.558 |  | 0 | CS ÚRS 2022 01 |  |  | základní |  | 0 | 0 | 0 | 0 | 0 | 4 | K | 2 |  |  |  | ROZPOCET | 0 | 0 | 0 | 0 | 0 | 1 | 0 | 4 | -987232039
| PP |  | Vodorovné přemístění přes 9 000 do 10000 m výkopku/sypaniny z horniny třídy těžitelnosti I skupiny 1 až 3 | [15 empty] | PP | 2
| VV |  | výkop rýh | [15 empty] | VV | 2 | 1 | True | 0 | ROZPOCET
| VV |  | 8,354 |  | 8.354 | [13 empty] | VV | 2 | 2 | True | 0 | ROZPOCET
| VV |  | zpětný zásyp výkopkem | [15 empty] | VV | 2 | 1 | True | 0 | ROZPOCET
| VV |  | -4,819 |  | -4.819 | [13 empty] | VV | 2 | 2 | True | 0 | ROZPOCET
| VV |  | Mezisoučet |  | 3.535 | [13 empty] | VV | 2 | 3 | True | 0 | ROZPOCET
| VV |  | 17,364"Odkopávky" |  | 17.364 | [13 empty] | VV | 2 | 2 | True | 0 | ROZPOCET
| VV |  | 139,820*0,20 "Odstranění DK tl. 200 mm" |  | 27.964 | [13 empty] | VV | 2 | 2 | True | 0 | ROZPOCET
| VV |  | 90,840*0,470 "Odstranění betonového recyklátu tl. 450 mm" |  | 42.695 | [13 empty] | VV | 2 | 2 | True | 0 | ROZPOCET
| VV |  | Mezisoučet |  | 88.023 | [13 empty] | VV | 2 | 3 | True | 0 | ROZPOCET
| VV |  | Součet |  | 91.558 | [13 empty] | VV | 2 | 4 | True | 1 | ROZPOCET
13 | K | 167151111 | Nakládání výkopku z hornin třídy těžitelnosti I skupiny 1 až 3 přes 100 m3 - výkop zpět na stavbu | m3 | 4.819 |  | 0 | CS ÚRS 2022 01 |  |  | základní |  | 0 | 0 | 0 | 0 | 0 | 4 | K | 2 |  |  |  | ROZPOCET | 0 | 0 | 0 | 0 | 0 | 1 | 0 | 4 | 1018405409
| PP |  | Nakládání, skládání a překládání neulehlého výkopku nebo sypaniny strojně nakládání, množství přes 100 m3, z hornin třídy těžitelnosti I, skupiny 1 až 3 | [15 empty] | PP | 2
| VV |  | zásyp výkopkem | [15 empty] | VV | 2 | 1 | True | 0 | ROZPOCET
| VV |  | 4,819 |  | 4.819 | [13 empty] | VV | 2 | 2 | True | 1 | ROZPOCET
14 | K | 167151111,1 | Nakládání výkopku z hornin třídy těžitelnosti I skupiny 1 až 3 přes 100 m3 - výkop na trvalou skládku | m3 | 91.558 |  | 0 |  |  |  | základní |  | 0 | 0 | 0 | 0 | 0 | 4 | K | 2 |  |  |  | ROZPOCET | 0 | 0 | 0 | 0 | 0 | 1 | 0 | 4 | -992363274
| PP |  | Nakládání, skládání a překládání neulehlého výkopku nebo sypaniny strojně nakládání, množství přes 100 m3, z hornin třídy těžitelnosti I, skupiny 1 až 3 | [15 empty] | PP | 2
| VV |  | výkop rýh | [15 empty] | VV | 2 | 1 | True | 0 | ROZPOCET
| VV |  | 8,354 |  | 8.354 | [13 empty] | VV | 2 | 2 | True | 0 | ROZPOCET
| VV |  | zpětný zásyp výkopkem | [15 empty] | VV | 2 | 1 | True | 0 | ROZPOCET
| VV |  | -4,819 |  | -4.819 | [13 empty] | VV | 2 | 2 | True | 0 | ROZPOCET
| VV |  | Mezisoučet |  | 3.535 | [13 empty] | VV | 2 | 3 | True | 0 | ROZPOCET
| VV |  | 17,364"Odkopávky" |  | 17.364 | [13 empty] | VV | 2 | 2 | True | 0 | ROZPOCET
| VV |  | 139,820*0,20 "Odstranění DK tl. 200 mm" |  | 27.964 | [13 empty] | VV | 2 | 2 | True | 0 | ROZPOCET
| VV |  | 90,840*0,470 "Odstranění betonového recyklátu tl. 450 mm" |  | 42.695 | [13 empty] | VV | 2 | 2 | True | 0 | ROZPOCET
| VV |  | Mezisoučet |  | 88.023 | [13 empty] | VV | 2 | 3 | True | 0 | ROZPOCET
| VV |  | Součet |  | 91.558 | [13 empty] | VV | 2 | 4 | True | 1 | ROZPOCET
15 | K | 171152501 | Zhutnění podloží z hornin soudržných nebo nesoudržných pod násypy | m2 | 6.426 |  | 0 | CS ÚRS 2022 01 |  |  | základní |  | 0 | 0 | 0 | 0 | 0 | 4 | K | 2 |  |  |  | ROZPOCET | 0 | 0 | 0 | 0 | 0 | 1 | 0 | 4 | -975633648
| PP |  | Zhutnění podloží pod násypy z rostlé horniny třídy těžitelnosti I a II, skupiny 1 až 4 z hornin soudružných a nesoudržných | [15 empty] | PP | 2
| P |  | Poznámka k položce: viz TZ př.č.1.1.9.1 a v.č.D.1.1.9.5 a 8, situace C3 | [15 empty] | P | 2
| VV |  | "přípojka" 5,1*1,26 |  | 6.426 | [13 empty] | VV | 2 | 2 | True | 1 | ROZPOCET
16 | K | 171201231 | Poplatek za uložení zeminy a kamení na recyklační skládce (skládkovné) kód odpadu 17 05 04 | t | 164.804 |  | 0 | CS ÚRS 2022 01 |  |  | základní |  | 0 | 0 | 0 | 0 | 0 | 4 | K | 2 |  |  |  | ROZPOCET | 0 | 0 | 0 | 0 | 0 | 1 | 0 | 4 | -1639895051
| PP |  | Poplatek za uložení stavebního odpadu na recyklační skládce (skládkovné) zeminy a kamení zatříděného do Katalogu odpadů pod kódem 17 05 04 | [15 empty] | PP | 2
| VV |  | 91,558*1,8 'Přepočtené koeficientem množství |  | 164.804 | [13 empty] | VV | 2 | 2 | False | 1 | ROZPOCET
17 | K | 174151101 | Zásyp jam, šachet rýh nebo kolem objektů sypaninou se zhutněním | m3 | 50.599 |  | 0 | CS ÚRS 2022 01 |  |  | základní |  | 0 | 0 | 0 | 0 | 0 | 4 | K | 2 |  |  |  | ROZPOCET | 0 | 0 | 0 | 0 | 0 | 1 | 0 | 4 | -1380122756
| PP |  | Zásyp jam, šachet rýh nebo kolem objektů sypaninou se zhutněním | [15 empty] | PP | 2
| VV |  | 0,42*109 "zásyp dobrourání kalových polí" |  | 45.78 | [13 empty] | VV | 2 | 2 | True | 0 | ROZPOCET
| VV |  | Mezisoučet |  | 45.78 | [13 empty] | VV | 2 | 3 | True | 0 | ROZPOCET
| VV |  | výkop rýh | [15 empty] | VV | 2 | 1 | True | 0 | ROZPOCET
| VV |  | 8,354 |  | 8.354 | [13 empty] | VV | 2 | 2 | True | 0 | ROZPOCET
| VV |  | lóže | [15 empty] | VV | 2 | 1 | True | 0 | ROZPOCET
| VV |  | -0,643 |  | -0.643 | [13 empty] | VV | 2 | 2 | True | 0 | ROZPOCET
| VV |  | obsyp | [15 empty] | VV | 2 | 1 | True | 0 | ROZPOCET
| VV |  | -2,892 |  | -2.892 | [13 empty] | VV | 2 | 2 | True | 0 | ROZPOCET
| VV |  | Mezisoučet - zásyp výkopkem |  | 4.819 | [13 empty] | VV | 2 | 3 | True | 0 | ROZPOCET
| VV |  | Součet |  | 50.599 | [13 empty] | VV | 2 | 4 | True | 1 | ROZPOCET
18 | M | 58981122 | recyklát betonový frakce 0/32 | t | 82.404 |  | 0 | CS ÚRS 2022 01 |  |  | základní |  | 0 | 1 | 82.404 | 0 | 0 | 8 | M | 2 |  |  |  | ROZPOCET | 0 | 0 | 0 | 0 | 0 | 1 | 0 | 4 | -586592632
| PP |  | recyklát betonový frakce 0/32 | [15 empty] | PP | 2
| VV |  | zásyp kalových polí | [15 empty] | VV | 2 | 1 | True | 0 | ROZPOCET
| VV |  | 45,78*1,8 "Přepočtené koeficientem množství |  | 82.404 | [13 empty] | VV | 2 | 2 | True | 1 | ROZPOCET
19 | K | 175111101 | Obsypání potrubí ručně sypaninou bez prohození, uloženou do 3 m | m3 | 2.892 |  | 0 | CS ÚRS 2022 01 |  |  | základní |  | 0 | 0 | 0 | 0 | 0 | 4 | K | 2 |  |  |  | ROZPOCET | 0 | 0 | 0 | 0 | 0 | 1 | 0 | 4 | -826985921
| PP |  | Obsypání potrubí ručně sypaninou z vhodných hornin třídy těžitelnosti I a II, skupiny 1 až 4 nebo materiálem připraveným podél výkopu ve vzdálenosti do 3 m od jeho kraje pro jakoukoliv hloubku výkopu a míru zhutnění bez prohození sypaniny | [15 empty] | PP | 2
| P |  | Poznámka k položce: viz TZ př.č.1.1.9.1 a v.č.D.1.1.9.5 a 8, situace C3 | [15 empty] | P | 2
| VV |  | "přípojka" 5,1*1,26*0,45 |  | 2.892 | [13 empty] | VV | 2 | 2 | True | 1 | ROZPOCET
20 | M | 58333600R | písek 0-8mm, vč. dopravy | t | 5.784 |  | 0 |  |  |  | základní |  | 0 | 1 | 5.784 | 0 | 0 | 8 | M | 2 |  |  |  | ROZPOCET | 0 | 0 | 0 | 0 | 0 | 1 | 0 | 4 | 1124108491
| PP |  | písek 0-8mm | [15 empty] | PP | 2
| VV |  | 2,892*2 'Přepočtené koeficientem množství |  | 5.784 | [13 empty] | VV | 2 | 2 | False | 1 | ROZPOCET
21 | K | 181951112 | Úprava pláně v hornině třídy těžitelnosti I skupiny 1 až 3 se zhutněním strojně | m2 | 1876.75 |  | 0 | CS ÚRS 2022 01 |  |  | základní |  | 0 | 0 | 0 | 0 | 0 | 4 | K | 2 |  |  |  | ROZPOCET | 0 | 0 | 0 | 0 | 0 | 1 | 0 | 4 | 1107012607
| PP |  | Úprava pláně v hornině třídy těžitelnosti I skupiny 1 až 3 se zhutněním strojně | [15 empty] | PP | 2
| P |  | Poznámka k položce: viz TZ př.č. D.1.1.6.1 a v.č. D.1.1.6.2 až 5, situace C3 | [15 empty] | P | 2
| VV |  | 613,08 "Komunikace" |  | 613.08 | [13 empty] | VV | 2 | 2 | True | 0 | ROZPOCET
| VV |  | 245,71"Komunikace - ACO- odstranění pro překop kanalizace" |  | 245.71 | [13 empty] | VV | 2 | 2 | True | 0 | ROZPOCET
| VV |  | 125,60*0,60 "Napojení zpevněných ploch na stávající omunikaci - ACP" |  | 75.36 | [13 empty] | VV | 2 | 2 | True | 0 | ROZPOCET
| VV |  | 942,60 "Zpevněná plocha" |  | 942.6 | [13 empty] | VV | 2 | 2 | True | 0 | ROZPOCET
| VV |  | Součet |  | 1876.75 | [13 empty] | VV | 2 | 4 | True | 1 | ROZPOCET
| D | 4 | Vodorovné konstrukce |  |  |  | 0 | [5 empty] | 0 |  | 0 |  | 0 | 1 | D | 1 |  |  |  | ROZPOCET | [6 empty] | 0
22 | K | 451573111 | Lože pod potrubí otevřený výkop z písku 0-8mm | m3 | 0.643 |  | 0 |  |  |  | základní |  | 0 | 0 | 0 | 0 | 0 | 4 | K | 2 |  |  |  | ROZPOCET | 0 | 0 | 0 | 0 | 0 | 1 | 0 | 4 | -1236582559
| PP |  | Lože pod potrubí, stoky a drobné objekty v otevřeném výkopu z písku a štěrkopísku do 63 mm | [15 empty] | PP | 2
| P |  | Poznámka k položce: viz TZ př.č. D.1.1.6.1 a v.č. D.1.1.6.2 až 5, situace C3 | [15 empty] | P | 2
| VV |  | "přípojka" 5,1*1,26*0,1 |  | 0.643 | [13 empty] | VV | 2 | 2 | True | 1 | ROZPOCET
| D | 5 | Komunikace pozemní |  |  |  | 0 | [5 empty] | 0 |  | 1422.1064 |  | 0 | 1 | D | 1 |  |  |  | ROZPOCET | [6 empty] | 0
23 | K | 564861111 | Podklad ze štěrkodrtě ŠD plochy přes 100 m2 tl 200 mm | m2 | 1145.41 |  | 0 |  |  |  | základní |  | 0 | 0.46 | 526.8886 | 0 | 0 | 4 | K | 2 |  |  |  | ROZPOCET | 0 | 0 | 0 | 0 | 0 | 1 | 0 | 4 | -1957190664
| PP |  | Podklad ze štěrkodrtě ŠD plochy přes 100 m2 tl 200 mm | [15 empty] | PP | 2
| P |  | Poznámka k položce: viz TZ př.č. D.1.1.6.1 a v.č. D.1.1.6.2 až 5, situace C3 | [15 empty] | P | 2
| VV |  | 942,26 "Zpevněné plochy" |  | 942.26 | [13 empty] | VV | 2 | 2 | True | 0 | ROZPOCET
| VV |  | 109,07+94,08 "Překopy na stávající konstrukční vrstvy" |  | 203.15 | [13 empty] | VV | 2 | 2 | True | 0 | ROZPOCET
| VV |  | Součet |  | 1145.41 | [13 empty] | VV | 2 | 4 | True | 1 | ROZPOCET
24 | K | 564952111 | Podklad z mechanicky zpevněného kameniva MZK tl 150 mm | m2 | 1183.09 |  | 0 | CS ÚRS 2022 01 |  |  | základní |  | 0 | 0.3719 | 439.9912 | 0 | 0 | 4 | K | 2 |  |  |  | ROZPOCET | 0 | 0 | 0 | 0 | 0 | 1 | 0 | 4 | -1973970323
| PP |  | Podklad z mechanicky zpevněného kameniva MZK tl 150 mm | [15 empty] | PP | 2
| P |  | Poznámka k položce: viz TZ př.č. D.1.1.6.1 a v.č. D.1.1.6.2 až 5, situace C3 | [15 empty] | P | 2
| VV |  | 125,60*0,30 "Napojení zpevněných ploch na stávající omunikaci - ACP" |  | 37.68 | [13 empty] | VV | 2 | 2 | True | 0 | ROZPOCET
| VV |  | 942,26 "Zpevněné plochy" |  | 942.26 | [13 empty] | VV | 2 | 2 | True | 0 | ROZPOCET
| VV |  | 109,07+94,08 "Překopy na stávající konstrukční vrstvy" |  | 203.15 | [13 empty] | VV | 2 | 2 | True | 0 | ROZPOCET
| VV |  | Součet |  | 1183.09 | [13 empty] | VV | 2 | 4 | True | 1 | ROZPOCET
25 | K | 565165111 | Asfaltový beton vrstva podkladní ACP 16 (obalované kamenivo OKS) tl 80 mm š do 3 m | m2 | 1234.87 |  | 0 | CS ÚRS 2022 01 |  |  | základní |  | 0 | 0.211 | 260.5576 | 0 | 0 | 4 | K | 2 |  |  |  | ROZPOCET | 0 | 0 | 0 | 0 | 0 | 1 | 0 | 4 | 1024128169
| PP |  | Asfaltový beton vrstva podkladní ACP 16 (obalované kamenivo OKS) tl 80 mm š do 3 m | [15 empty] | PP | 2
| VV |  | 942,26 "Zpevněná plocha" |  | 942.26 | [13 empty] | VV | 2 | 2 | True | 0 | ROZPOCET
| VV |  | 125,60*0,60 "Napojení zpevněných ploch na stávající komunikaci ACP" |  | 75.36 | [13 empty] | VV | 2 | 2 | True | 0 | ROZPOCET
| VV |  | 217,25 "Napojení na komunikaci - překopy ACP" |  | 217.25 | [13 empty] | VV | 2 | 2 | True | 0 | ROZPOCET
| VV |  | Součet |  | 1234.87 | [13 empty] | VV | 2 | 4 | True | 1 | ROZPOCET
26 | K | 573111111 | Postřik živičný infiltrační s posypem z asfaltu množství 0,60 kg/m2 | m2 | 1234.87 |  | 0 | CS ÚRS 2022 01 |  |  | základní |  | 0 | 0.00561 | 6.9276 | 0 | 0 | 4 | K | 2 |  |  |  | ROZPOCET | 0 | 0 | 0 | 0 | 0 | 1 | 0 | 4 | -1438011256
| PP |  | Postřik živičný infiltrační s posypem z asfaltu množství 0,60 kg/m2 | [15 empty] | PP | 2
| P |  | Poznámka k položce: viz TZ př.č. D.1.1.6.1 a v.č. D.1.1.6.2 až 5, situace C3 | [15 empty] | P | 2
| VV |  | 942,26 "Zpevněná plocha" |  | 942.26 | [13 empty] | VV | 2 | 2 | True | 0 | ROZPOCET
| VV |  | 125,60*0,60 "Napojení zpevněných ploch na stávající komunikaci ACP" |  | 75.36 | [13 empty] | VV | 2 | 2 | True | 0 | ROZPOCET
| VV |  | 217,25 "Napojení na komunikaci - překopy ACP" |  | 217.25 | [13 empty] | VV | 2 | 2 | True | 0 | ROZPOCET
| VV |  | Součet |  | 1234.87 | [13 empty] | VV | 2 | 4 | True | 1 | ROZPOCET
27 | K | 573231108 | Postřik živičný spojovací ze silniční emulze v množství 0,50 kg/m2 | m2 | 1801.05 |  | 0 | CS ÚRS 2022 01 |  |  | základní |  | 0 | 0.00051 | 0.91854 | 0 | 0 | 4 | K | 2 |  |  |  | ROZPOCET | 0 | 0 | 0 | 0 | 0 | 1 | 0 | 4 | 2114887135
| PP |  | Postřik živičný spojovací ze silniční emulze v množství 0,50 kg/m2 | [15 empty] | PP | 2
| VV |  | 942,26 "Zpevněné plochy" |  | 942.26 | [13 empty] | VV | 2 | 2 | True | 0 | ROZPOCET
| VV |  | 613,08 "Stávající komunikace vrstva ACO" |  | 613.08 | [13 empty] | VV | 2 | 2 | True | 0 | ROZPOCET
| VV |  | 245,71 "Překopy komunikace ACO" |  | 245.71 | [13 empty] | VV | 2 | 2 | True | 0 | ROZPOCET
| VV |  | Součet |  | 1801.05 | [13 empty] | VV | 2 | 4 | True | 1 | ROZPOCET
28 | K | 577134121 | Asfaltový beton vrstva obrusná ACO 11 (ABS) tř. I tl 40 mm š přes 3 m z nemodifikovaného asfaltu | m2 | 1801.05 |  | 0 | CS ÚRS 2022 01 |  |  | základní |  | 0 | 0.10373 | 186.8229 | 0 | 0 | 4 | K | 2 |  |  |  | ROZPOCET | 0 | 0 | 0 | 0 | 0 | 1 | 0 | 4 | 415684169
| PP |  | Asfaltový beton vrstva obrusná ACO 11 (ABS) tř. I tl 40 mm š přes 3 m z nemodifikovaného asfaltu | [15 empty] | PP | 2
| P |  | Poznámka k položce: viz TZ př.č. D.1.1.6.1 a v.č. D.1.1.6.2 až 5, situace C3 | [15 empty] | P | 2
| VV |  | 942,26 "Zpevněné plochy" |  | 942.26 | [13 empty] | VV | 2 | 2 | True | 0 | ROZPOCET
| VV |  | 613,08 "Stávající komunikace vrstva ACO" |  | 613.08 | [13 empty] | VV | 2 | 2 | True | 0 | ROZPOCET
| VV |  | 245,71 "Překopy komunikace ACO" |  | 245.71 | [13 empty] | VV | 2 | 2 | True | 0 | ROZPOCET
| VV |  | Součet |  | 1801.05 | [13 empty] | VV | 2 | 4 | True | 1 | ROZPOCET
| D | 8 | Trubní vedení |  |  |  | 0 | [5 empty] | 0 |  | 0.86679 |  | 0 | 1 | D | 1 |  |  |  | ROZPOCET | [6 empty] | 0
29 | K | 871310320 | Montáž kanalizačního potrubí hladkého plnostěnného SN 12 z polypropylenu DN150 | m | 5.1 |  | 0 | CS ÚRS 2022 01 |  |  | základní |  | 0 | 1e-05 | 5.1e-05 | 0 | 0 | 4 | K | 2 |  |  |  | ROZPOCET | 0 | 0 | 0 | 0 | 0 | 1 | 0 | 4 | -1993148578
| PP |  | Montáž kanalizačního potrubí z plastů z polypropylenu PP hladkého plnostěnného SN 12 DN do 150 | [15 empty] | PP | 2
| P |  | Poznámka k položce: viz TZ př.č.1.1.9.1 a v.č.D.1.1.9.5 a 8, situace C3 | [15 empty] | P | 2
| VV |  | "přípojka" 5,1 |  | 5.1 | [13 empty] | VV | 2 | 2 | True | 1 | ROZPOCET
30 | M | 28617025 | trubka kanalizační PP plnostěnná třívrstvá DN 150x1000mm SN12 | m | 5.355 |  | 0 | CS ÚRS 2022 01 |  |  | základní |  | 0 | 0.0036 | 0.019278 | 0 | 0 | 8 | M | 2 |  |  |  | ROZPOCET | 0 | 0 | 0 | 0 | 0 | 1 | 0 | 4 | -1114634076
| PP |  | trubka kanalizační PP plnostěnná třívrstvá DN 150x1000mm SN12 | [15 empty] | PP | 2
| VV |  | 5,1*1,05 'Přepočtené koeficientem množství |  | 5.355 | [13 empty] | VV | 2 | 2 | False | 1 | ROZPOCET
31 | K | 892,1-R | Kamerová zkouška kanalizačního potrubí, vč. vyhotovení záznamu o zkoušce | m | 5.1 |  | 0 |  |  |  | základní |  | 0 | 0 | 0 | 0 | 0 | 4 | K | 2 |  |  |  | ROZPOCET | 0 | 0 | 0 | 0 | 0 | 1 | 0 | 4 | 1376081513
| PP |  | Kamerová zkouška kanalizačního potrubí, vč. vyhotovení záznamu o zkoušce | [15 empty] | PP | 2
32 | K | 892312121 | Tlaková zkouška vzduchem potrubí DN 150 těsnícím vakem ucpávkovým | úsek | 1 |  | 0 | CS ÚRS 2022 01 |  |  | základní |  | 0 | 0.0001 | 0.0001 | 0 | 0 | 4 | K | 2 |  |  |  | ROZPOCET | 0 | 0 | 0 | 0 | 0 | 1 | 0 | 4 | 2075943211
| PP |  | Tlakové zkoušky vzduchem těsnícími vaky ucpávkovými DN 150 | [15 empty] | PP | 2
33 | K | 892351111 | Tlaková zkouška potrubí DN 150 nebo 200 | m | 5.1 |  | 0 | CS ÚRS 2022 01 |  |  | základní |  | 0 | 0 | 0 | 0 | 0 | 4 | K | 2 |  |  |  | ROZPOCET | 0 | 0 | 0 | 0 | 0 | 1 | 0 | 4 | -727097946
| PP |  | Tlakové zkoušky na potrubí DN 150 nebo 200 | [15 empty] | PP | 2
34 | K | 899231111 | Výšková úprava uličního vstupu nebo vpusti do 200 mm zvýšením mříže | kus | 2 |  | 0 | CS ÚRS 2022 01 |  |  | základní |  | 0 | 0.42368 | 0.84736 | 0 | 0 | 4 | K | 2 |  |  |  | ROZPOCET | 0 | 0 | 0 | 0 | 0 | 1 | 0 | 4 | 1938512212
| PP |  | Výšková úprava uličního vstupu nebo vpusti do 200 mm zvýšením mříže | [15 empty] | PP | 2
| P |  | Poznámka k položce: viz TZ př.č. D.1.1.6.1 a v.č. D.1.1.6.2 až 5, situace C3 | [15 empty] | P | 2
| D | 9 | Ostatní konstrukce a práce, bourání |  |  |  | 0 | [5 empty] | 0 |  | 50.7192 |  | 0.0138 | 1 | D | 1 |  |  |  | ROZPOCET | [6 empty] | 0
35 | K | 916131113 | Osazení silničního obrubníku betonového ležatého s boční opěrou do lože z betonu prostého | m | 146.2 |  | 0 | CS ÚRS 2022 01 |  |  | základní |  | 0 | 0.20219 | 29.5602 | 0 | 0 | 4 | K | 2 |  |  |  | ROZPOCET | 0 | 0 | 0 | 0 | 0 | 1 | 0 | 4 | -326651277
| PP |  | Osazení silničního obrubníku betonového ležatého s boční opěrou do lože z betonu prostého | [15 empty] | PP | 2
| P |  | Poznámka k položce: viz TZ př.č. D.1.1.6.1 a v.č. D.1.1.6.2 až 5, situace C3 | [15 empty] | P | 2
| VV |  | 20,8 "Nájezdový obrubník" |  | 20.8 | [13 empty] | VV | 2 | 2 | True | 0 | ROZPOCET
| VV |  | 82 "Silniční obrubník" |  | 82 | [13 empty] | VV | 2 | 2 | True | 0 | ROZPOCET
| VV |  | 5 "Přechodový obrubníky" |  | 5 | [13 empty] | VV | 2 | 2 | True | 0 | ROZPOCET
| VV |  | Mezisoučet "Zpevněné plochy" |  | 107.8 | [13 empty] | VV | 2 | 3 | True | 0 | ROZPOCET
| VV |  | 28,10 "Silniční orbubník - oprava po překopech" |  | 28.1 | [13 empty] | VV | 2 | 2 | True | 0 | ROZPOCET
| VV |  | 10,30 "Přídlažba po překopech" |  | 10.3 | [13 empty] | VV | 2 | 2 | True | 0 | ROZPOCET
| VV |  | Mezisoučet |  | 38.4 | [13 empty] | VV | 2 | 3 | True | 0 | ROZPOCET
| VV |  | Součet |  | 146.2 | [13 empty] | VV | 2 | 4 | True | 1 | ROZPOCET
36 | M | 59217029 | obrubník betonový silniční nájezdový 1000x150x150mm | m | 20.8 |  | 0 | CS ÚRS 2022 01 |  |  | základní |  | 0 | 0.0483 | 1.0046 | 0 | 0 | 8 | M | 2 |  |  |  | ROZPOCET | 0 | 0 | 0 | 0 | 0 | 1 | 0 | 4 | 1816633779
| PP |  | obrubník betonový silniční nájezdový 1000x150x150mm | [15 empty] | PP | 2
37 | M | 59217031 | obrubník betonový silniční 1000x150x250mm | m | 110.1 |  | 0 | CS ÚRS 2022 01 |  |  | základní |  | 0 | 0.08 | 8.808 | 0 | 0 | 8 | M | 2 |  |  |  | ROZPOCET | 0 | 0 | 0 | 0 | 0 | 1 | 0 | 4 | -995104553
| PP |  | obrubník betonový silniční 1000x150x250mm | [15 empty] | PP | 2
| VV |  | 82 |  | 82 | [13 empty] | VV | 2 | 2 | True | 0 | ROZPOCET
| VV |  | 28,10 |  | 28.1 | [13 empty] | VV | 2 | 2 | True | 0 | ROZPOCET
| VV |  | Součet |  | 110.1 | [13 empty] | VV | 2 | 4 | True | 1 | ROZPOCET
38 | M | 59218002 | krajník betonový silniční 500x250x100mm | m | 10.3 |  | 0 | CS ÚRS 2022 01 |  |  | základní |  | 0 | 0.056 | 0.5768 | 0 | 0 | 8 | M | 2 |  |  |  | ROZPOCET | 0 | 0 | 0 | 0 | 0 | 1 | 0 | 4 | -1660627334
| PP |  | krajník betonový silniční 500x250x100mm | [15 empty] | PP | 2
39 | M | 59217030 | obrubník betonový silniční přechodový 1000x150x150-250mm | m | 5 |  | 0 | CS ÚRS 2022 01 |  |  | základní |  | 0 | 0.06567 | 0.32835 | 0 | 0 | 8 | M | 2 |  |  |  | ROZPOCET | 0 | 0 | 0 | 0 | 0 | 1 | 0 | 4 | 538825262
| PP |  | obrubník betonový silniční přechodový 1000x150x150-250mm | [15 empty] | PP | 2
40 | K | 916991121 | Lože pod obrubníky, krajníky nebo obruby z dlažebních kostek z betonu prostého | m3 | 4.486 |  | 0 | CS ÚRS 2022 01 |  |  | základní |  | 0 | 2.2563 | 10.1219 | 0 | 0 | 4 | K | 2 |  |  |  | ROZPOCET | 0 | 0 | 0 | 0 | 0 | 1 | 0 | 4 | -1114737200
| PP |  | Lože pod obrubníky, krajníky nebo obruby z dlažebních kostek z betonu prostého | [15 empty] | PP | 2
| P |  | Poznámka k položce: viz TZ př.č. D.1.1.6.1 a v.č. D.1.1.6.2 až 5, situace C3 | [15 empty] | P | 2
| VV |  | "obrubník" 146,2*0,15*0,20 |  | 4.386 | [13 empty] | VV | 2 | 2 | True | 0 | ROZPOCET
| VV |  | "žlab" 1*0,5*0,2 |  | 0.1 | [13 empty] | VV | 2 | 2 | True | 0 | ROZPOCET
| VV |  | Součet |  | 4.486 | [13 empty] | VV | 2 | 4 | True | 1 | ROZPOCET
41 | K | 919112213 | Řezání spár pro vytvoření komůrky š 10 mm hl 25 mm pro těsnící zálivku v živičném krytu | m | 91.78 |  | 0 | CS ÚRS 2022 01 |  |  | základní |  | 0 | 0 | 0 | 0 | 0 | 4 | K | 2 |  |  |  | ROZPOCET | 0 | 0 | 0 | 0 | 0 | 1 | 0 | 4 | -1985636097
| PP |  | Řezání spár pro vytvoření komůrky š 10 mm hl 25 mm pro těsnící zálivku v živičném krytu | [15 empty] | PP | 2
| P |  | Poznámka k položce: viz TZ př.č. D.1.1.6.1 a v.č. D.1.1.6.2 až 5, situace C3 | [15 empty] | P | 2
| VV |  | 91,78 |  | 91.78 | [13 empty] | VV | 2 | 2 | True | 1 | ROZPOCET
42 | K | 919121112 | Těsnění spár zálivkou za studena pro komůrky š 10 mm hl 25 mm s těsnicím profilem | m | 91.78 |  | 0 | CS ÚRS 2022 01 |  |  | základní |  | 0 | 0.00011 | 0.010096 | 0 | 0 | 4 | K | 2 |  |  |  | ROZPOCET | 0 | 0 | 0 | 0 | 0 | 1 | 0 | 4 | 2091835279
| PP |  | Těsnění spár zálivkou za studena pro komůrky š 10 mm hl 25 mm s těsnicím profilem | [15 empty] | PP | 2
| VV |  | 91,780 |  | 91.78 | [13 empty] | VV | 2 | 2 | True | 1 | ROZPOCET
43 | K | 935113111 | Osazení odvodňovacího polymerbetonového žlabu s krycím roštem šířky do 200 mm | m | 1 |  | 0 | CS ÚRS 2022 01 |  |  | základní |  | 0 | 0.29221 | 0.29221 | 0 | 0 | 4 | K | 2 |  |  |  | ROZPOCET | 0 | 0 | 0 | 0 | 0 | 1 | 0 | 4 | 1915230441
| PP |  | Osazení odvodňovacího žlabu s krycím roštem polymerbetonového šířky do 200 mm | [15 empty] | PP | 2
| P |  | Poznámka k položce: viz TZ př.č. D.1.1.6.1 a v.č. D.1.1.6.2 až 5, situace C3 | [15 empty] | P | 2
| VV |  | 1 |  | 1 | [13 empty] | VV | 2 | 2 | True | 1 | ROZPOCET
44 | M | 59227006 | žlab odvodňovací z polymerbetonu se spádem dna 0,5% 1000x130x155/160mm, vč. roštu | m | 1.05 |  | 0 | CS ÚRS 2022 01 |  |  | základní |  | 0 | 0.0156 | 0.01638 | 0 | 0 | 8 | M | 2 |  |  |  | ROZPOCET | 0 | 0 | 0 | 0 | 0 | 1 | 0 | 4 | -1508407249
| PP |  | žlab odvodňovací z polymerbetonu se spádem dna 0,5% 1000x130x155/160mm | [15 empty] | PP | 2
45 | K | 977151125 | Jádrové vrty diamantovými korunkami do stavebních materiálů D přes 180 do 200 mm | m | 0.2 |  | 0 | CS ÚRS 2022 01 |  |  | základní |  | 0 | 0.00316 | 0.000632 | 0.069 | 0.0138 | 4 | K | 2 |  |  |  | ROZPOCET | 0 | 0 | 0 | 0 | 0 | 1 | 0 | 4 | -112879654
| PP |  | Jádrové vrty diamantovými korunkami do stavebních materiálů (železobetonu, betonu, cihel, obkladů, dlažeb, kamene) průměru přes 180 do 200 mm | [15 empty] | PP | 2
| P |  | Poznámka k položce: viz TZ př.č. D.1.1.6.1 a v.č. D.1.1.6.2 až 5, situace C3 | [15 empty] | P | 2
| VV |  | "napojení přípojky do betonového žlabu" 0,2*1 |  | 0.2 | [13 empty] | VV | 2 | 2 | True | 1 | ROZPOCET
46 | K | 978,1-R | Dodávka + montáž ocelové sloupky s reflexním polepem, vč. kotvení a kotvícího materiálu | kg | 14.8 |  | 0 |  |  |  | základní |  | 0 | 0 | 0 | 0 | 0 | 4 | K | 2 |  |  |  | ROZPOCET | 0 | 0 | 0 | 0 | 0 | 1 | 0 | 4 | -407595711
| PP |  | Dodávka + montáž ocelové sloupky s reflexním polepem, vč. kotvení a kotvícího materiálu sloupky z 2 ks ocelových trubek ∅ 80 mm délky 1,2 m, které budou následně žárově pozinkovány. Hmotnost obou ocelových trubek celkem 14,38 kg. Následně bude na sloupky proveden polep reflexní fólií – červeno bílé pruhy a budou přidány reflexní odrazové prvky (po celé výšce, min 3 ks). Sloupky budou kotvené na boční zídku zboku přes kotevní desku (kotevní deska 200 x 300 x 6 mm nerezová ocel tř. 1.4307, hmotnost 0,42 kg, součástí desky bude 4x chemická kotva M10 a 4x kotevní šroub M10x165). | [15 empty] | PP | 2
| P |  | Poznámka k položce: viz TZ př.č. D.1.1.6.1 a v.č. D.1.1.6.2 až 5, situace C3 | [15 empty] | P | 2
| VV |  | 2ks | [15 empty] | VV | 2 | 1 | True | 0 | ROZPOCET
| VV |  | 14,8 |  | 14.8 | [13 empty] | VV | 2 | 2 | True | 1 | ROZPOCET
47 | K | 978,8-R | Utěsnění prostupu DN200 po osazebí potrubí DN150 segmentovým těsněním, vč. dodávka materiálu | ks | 1 |  | 0 |  |  |  | základní |  | 0 | 0 | 0 | 0 | 0 | 4 | K | 2 |  |  |  | ROZPOCET | 0 | 0 | 0 | 0 | 0 | 1 | 0 | 4 | 459413692
| PP |  | Utěsnění prostupu DN200 po osazebí potrubí DN150 segmentovým těsněním, vč. dodávka materiálu | [15 empty] | PP | 2
| P |  | Poznámka k položce: viz TZ př.č.1.1.9.1 a v.č.D.1.1.9.2, D.1.1.9.9 až 12, situace C3 | [15 empty] | P | 2
| VV |  | "napojení přípojky do betonového žlabu " 1 |  | 1 | [13 empty] | VV | 2 | 2 | True | 1 | ROZPOCET
| D | 997 | Přesun sutě |  |  |  | 0 | [5 empty] | 0 |  | 0 |  | 0 | 1 | D | 1 |  |  |  | ROZPOCET | [6 empty] | 0
48 | K | 997002511 | Vodorovné přemístění suti a vybouraných hmot bez naložení ale se složením a urovnáním do 1 km | t | 251.139 |  | 0 | CS ÚRS 2022 01 |  |  | základní |  | 0 | 0 | 0 | 0 | 0 | 4 | K | 2 |  |  |  | ROZPOCET | 0 | 0 | 0 | 0 | 0 | 1 | 0 | 4 | -1725627220
| PP |  | Vodorovné přemístění suti a vybouraných hmot bez naložení ale se složením a urovnáním do 1 km | [15 empty] | PP | 2
| VV |  | 110,773 "Asfalty" |  | 110.773 | [13 empty] | VV | 2 | 2 | True | 0 | ROZPOCET
| VV |  | 140,352 "Betony" |  | 140.352 | [13 empty] | VV | 2 | 2 | True | 0 | ROZPOCET
| VV |  | 0,014 "jádrový vrt" |  | 0.014 | [13 empty] | VV | 2 | 2 | True | 0 | ROZPOCET
| VV |  | Součet |  | 251.139 | [13 empty] | VV | 2 | 4 | True | 1 | ROZPOCET
49 | K | 997002519 | Příplatek ZKD 1 km přemístění suti a vybouraných hmot | t | 2260.251 |  | 0 | CS ÚRS 2022 01 |  |  | základní |  | 0 | 0 | 0 | 0 | 0 | 4 | K | 2 |  |  |  | ROZPOCET | 0 | 0 | 0 | 0 | 0 | 1 | 0 | 4 | 2057463168
| PP |  | Příplatek ZKD 1 km přemístění suti a vybouraných hmot | [15 empty] | PP | 2
| VV |  | 251,139 |  | 251.139 | [13 empty] | VV | 2 | 2 | True | 0 | ROZPOCET
| VV |  | 251,139*9 "Přepočtené koeficientem množství |  | 2260.251 | [13 empty] | VV | 2 | 2 | True | 1 | ROZPOCET
50 | K | 997002611 | Nakládání suti a vybouraných hmot | t | 251.139 |  | 0 | CS ÚRS 2022 01 |  |  | základní |  | 0 | 0 | 0 | 0 | 0 | 4 | K | 2 |  |  |  | ROZPOCET | 0 | 0 | 0 | 0 | 0 | 1 | 0 | 4 | -679486999
| PP |  | Nakládání suti a vybouraných hmot | [15 empty] | PP | 2
| VV |  | 110,773 "Asfalty" |  | 110.773 | [13 empty] | VV | 2 | 2 | True | 0 | ROZPOCET
| VV |  | 140,352 "Betony" |  | 140.352 | [13 empty] | VV | 2 | 2 | True | 0 | ROZPOCET
| VV |  | 0,014 "jádrový vrt" |  | 0.014 | [13 empty] | VV | 2 | 2 | True | 0 | ROZPOCET
| VV |  | Součet |  | 251.139 | [13 empty] | VV | 2 | 4 | True | 1 | ROZPOCET
51 | K | 997013861 | Poplatek za uložení stavebního odpadu na recyklační skládce (skládkovné) z prostého betonu kód odpadu 17 01 01 | t | 140.352 |  | 0 | CS ÚRS 2022 01 |  |  | základní |  | 0 | 0 | 0 | 0 | 0 | 4 | K | 2 |  |  |  | ROZPOCET | 0 | 0 | 0 | 0 | 0 | 1 | 0 | 4 | 1230642835
| PP |  | Poplatek za uložení stavebního odpadu na recyklační skládce (skládkovné) z prostého betonu zatříděného do Katalogu odpadů pod kódem 17 01 01 | [15 empty] | PP | 2
52 | K | 997013875 | Poplatek za uložení stavebního odpadu na recyklační skládce (skládkovné) asfaltového bez obsahu dehtu zatříděného do Katalogu odpadů pod kódem 17 03 02 | t | 110.773 |  | 0 | CS ÚRS 2022 01 |  |  | základní |  | 0 | 0 | 0 | 0 | 0 | 4 | K | 2 |  |  |  | ROZPOCET | 0 | 0 | 0 | 0 | 0 | 1 | 0 | 4 | -174764180
| PP |  | Poplatek za uložení stavebního odpadu na recyklační skládce (skládkovné) asfaltového bez obsahu dehtu zatříděného do Katalogu odpadů pod kódem 17 03 02 | [15 empty] | PP | 2
53 | K | 997221862 | Poplatek za uložení stavebního odpadu na recyklační skládce (skládkovné) z armovaného betonu pod kódem 17 01 01 | t | 0.014 |  | 0 | CS ÚRS 2022 01 |  |  | základní |  | 0 | 0 | 0 | 0 | 0 | 4 | K | 2 |  |  |  | ROZPOCET | 0 | 0 | 0 | 0 | 0 | 1 | 0 | 4 | 396882212
| PP |  | Poplatek za uložení stavebního odpadu na recyklační skládce (skládkovné) z armovaného betonu zatříděného do Katalogu odpadů pod kódem 17 01 01 | [15 empty] | PP | 2
| VV |  | 0,014 "jádrový vrt" |  | 0.014 | [13 empty] | VV | 2 | 2 | True | 1 | ROZPOCET
| D | 998 | Přesun hmot |  |  |  | 0 | [5 empty] | 0 |  | 0 |  | 0 | 1 | D | 1 |  |  |  | ROZPOCET | [6 empty] | 0
54 | K | 998225111 | Přesun hmot pro pozemní komunikace s krytem z kamene, monolitickým betonovým nebo živičným | t | 1561.947 |  | 0 | CS ÚRS 2022 01 |  |  | základní |  | 0 | 0 | 0 | 0 | 0 | 4 | K | 2 |  |  |  | ROZPOCET | 0 | 0 | 0 | 0 | 0 | 1 | 0 | 4 | 256078936
| PP |  | Přesun hmot pro pozemní komunikace s krytem z kamene, monolitickým betonovým nebo živičným | [15 empty] | PP | 2

## 0002 - SO 06.2 Chodník
[9 empty] | >> skryté sloupce << | [9 empty] | {bd767968-e41e-4e68-a4a3-e11db763c621}
2
| KRYCÍ LIST SOUPISU PRACÍ | [8 empty] | v --- níže se nacházejí doplnkové a pomocné údaje k sestavám --- v | [8 empty] | False
Stavba:
21.03 ČOV Šumperk, Sušárna čistírenských kalů - projektová dokumentace haly
Objekt:
01 - 21.03 ČOV Šumperk, Sušárna čistírenských kalů - projektová dokumentace haly
Soupis:
006 - SO 06 Zpevněné plochy
Úroveň 3:
0002 - SO 06.2 Chodník
| KSO: |  |  |  |  | CC-CZ:
| Místo: |  | Město Šumperk |  |  | Datum: | 27. 4. 2022
| Zadavatel: |  |  |  |  | IČ:
|  | Vodohospodářská zařízení Šumperk, a.s., Jílová 6 |  |  |  | DIČ:
| Uchazeč: |  |  |  |  | IČ: | Vyplň údaj
|  | Vyplň údaj |  |  |  | DIČ: | Vyplň údaj
| Projektant: |  |  |  |  | IČ:
|  | SWECO Hydroprojekt a.s., divize Morava |  |  |  | DIČ:
| Zpracovatel: |  |  |  |  | IČ:
|  | Ing. Martin Vaškeba |  |  |  | DIČ:
Poznámka:
| Cena bez DPH | [5 empty] | 0
|  |  | Základ daně |  |  | Sazba daně | Výše daně
| DPH | základní | 0 |  |  | 21% | 0
|  | snížená | 0 |  |  | 15% | 0
|  | zákl. přenesená | 0 |  |  | 21% | 0
|  | sníž. přenesená | 0 |  |  | 15% | 0
|  | nulová | 0 |  |  | 0% | 0
| Cena s DPH |  |  | v | CZK |  | 0
| Projektant |  |  | Zpracovatel
| Datum a podpis: |  | Razítko | Datum a podpis: |  |  | Razítko
| Objednavatel |  |  | Uchazeč
| Datum a podpis: |  | Razítko | Datum a podpis: |  |  | Razítko
REKAPITULACE ČLENĚNÍ SOUPISU PRACÍ
Stavba:
21.03 ČOV Šumperk, Sušárna čistírenských kalů - projektová dokumentace haly
Objekt:
01 - 21.03 ČOV Šumperk, Sušárna čistírenských kalů - projektová dokumentace haly
Soupis:
006 - SO 06 Zpevněné plochy
Úroveň 3:
0002 - SO 06.2 Chodník
Místo: |  |  | Město Šumperk |  |  | Datum: | 27. 4. 2022
Zadavatel: |  |  | Vodohospodářská zařízení Šumperk, a.s., Jílová 6 |  |  | Projektant: | SWECO Hydroprojekt a.s., divize Morava
Uchazeč: |  |  | Vyplň údaj |  |  | Zpracovatel: | Ing. Martin Vaškeba
Kód dílu - Popis | [6 empty] | Cena celkem [CZK]
Náklady ze soupisu prací | [6 empty] | 0 | [12 empty] | -1
| HSV - Práce a dodávky HSV | [5 empty] | 0
| 1 - Zemní práce | [5 empty] | 0
| 5 - Komunikace pozemní | [5 empty] | 0
| 9 - Ostatní konstrukce a práce, bourání | [5 empty] | 0
| 998 - Přesun hmot | [5 empty] | 0
SOUPIS PRACÍ
Stavba:
21.03 ČOV Šumperk, Sušárna čistírenských kalů - projektová dokumentace haly
Objekt:
01 - 21.03 ČOV Šumperk, Sušárna čistírenských kalů - projektová dokumentace haly
Soupis:
006 - SO 06 Zpevněné plochy
Úroveň 3:
0002 - SO 06.2 Chodník
Místo: |  |  | Město Šumperk |  |  | Datum: | 27. 4. 2022
Zadavatel: |  |  | Vodohospodářská zařízení Šumperk, a.s., Jílová 6 |  |  | Projektant: | SWECO Hydroprojekt a.s., divize Morava
Uchazeč: |  |  | Vyplň údaj |  |  | Zpracovatel: | Ing. Martin Vaškeba
PČ | Typ | Kód | Popis | MJ | Množství | J.cena [CZK] | Cena celkem [CZK] | Cenová soustava |  |  | DPH | J. Nh [h] | Nh celkem [h] | J. hmotnost [t] | Hmotnost celkem [t] | J. suť [t] | Suť Celkem [t]
Náklady soupisu celkem | [6 empty] | 0 | [5 empty] | 0 |  | 35.458 |  | 0 |  | D | -1 | [10 empty] | 0
| D | HSV | Práce a dodávky HSV |  |  |  | 0 | [5 empty] | 0 |  | 35.458 |  | 0 | 1 | D | 0 |  |  |  | ROZPOCET | [6 empty] | 0
| D | 1 | Zemní práce |  |  |  | 0 | [5 empty] | 0 |  | 0 |  | 0 | 1 | D | 1 |  |  |  | ROZPOCET | [6 empty] | 0
1 | K | 121151113 | Sejmutí ornice plochy do 500 m2 tl vrstvy do 200 mm strojně | m2 | 37.57 |  | 0 | CS ÚRS 2022 01 |  |  | základní |  | 0 | 0 | 0 | 0 | 0 | 4 | K | 2 |  |  |  | ROZPOCET | 0 | 0 | 0 | 0 | 0 | 1 | 0 | 4 | 765429933
| PP |  | Sejmutí ornice strojně při souvislé ploše přes 100 do 500 m2, tl. vrstvy do 200 mm | [15 empty] | PP | 2
| P |  | Poznámka k položce: viz TZ př.č. D.1.1.6.1 a v.č. D.1.1.6.2 až 5, situace C3 | [15 empty] | P | 2
| VV |  | 37,57 "Odkop pro k-ční vrstvy chodníku" |  | 37.57 | [13 empty] | VV | 2 | 2 | True | 1 | ROZPOCET
2 | K | 122251103 | Odkopávky a prokopávky nezapažené v hornině třídy těžitelnosti I skupiny 3 objem do 100 m3 strojně | m3 | 3.381 |  | 0 | CS ÚRS 2022 01 |  |  | základní |  | 0 | 0 | 0 | 0 | 0 | 4 | K | 2 |  |  |  | ROZPOCET | 0 | 0 | 0 | 0 | 0 | 1 | 0 | 4 | -985109473
| PP |  | Odkopávky a prokopávky nezapažené v hornině třídy těžitelnosti I skupiny 3 objem do 100 m3 strojně | [15 empty] | PP | 2
| P |  | Poznámka k položce: viz TZ př.č. D.1.1.6.1 a v.č. D.1.1.6.2 až 5, situace C3 | [15 empty] | P | 2
| VV |  | 37,57*0,09 "Odkop pro k-ční vrstvy chodníku" |  | 3.381 | [13 empty] | VV | 2 | 2 | True | 0 | ROZPOCET
| VV |  | Součet |  | 3.381 | [13 empty] | VV | 2 | 4 | True | 1 | ROZPOCET
3 | K | 162651112 | Vodorovné přemístění přes 4 000 do 5000 m výkopku/sypaniny z horniny třídy těžitelnosti I skupiny 1 až 3 - ornice na mezideponii | m3 | 7.514 |  | 0 | CS ÚRS 2022 01 |  |  | základní |  | 0 | 0 | 0 | 0 | 0 | 4 | K | 2 |  |  |  | ROZPOCET | 0 | 0 | 0 | 0 | 0 | 1 | 0 | 4 | 1023598520
| PP |  | Vodorovné přemístění přes 4 000 do 5000 m výkopku/sypaniny z horniny třídy těžitelnosti I skupiny 1 až 3 | [15 empty] | PP | 2
| VV |  | 37,57*0,20 "Odvoz ornice na meziskládku ve vzdálenosti 5 km" |  | 7.514 | [13 empty] | VV | 2 | 2 | True | 1 | ROZPOCET
4 | K | 162751117 | Vodorovné přemístění přes 9 000 do 10000 m výkopku/sypaniny z horniny třídy těžitelnosti I skupiny 1 až 3 - výkop na trvalou skládku | m3 | 3.381 |  | 0 | CS ÚRS 2022 01 |  |  | základní |  | 0 | 0 | 0 | 0 | 0 | 4 | K | 2 |  |  |  | ROZPOCET | 0 | 0 | 0 | 0 | 0 | 1 | 0 | 4 | -862367314
| PP |  | Vodorovné přemístění výkopku nebo sypaniny po suchu na obvyklém dopravním prostředku, bez naložení výkopku, avšak se složením bez rozhrnutí z horniny třídy těžitelnosti I skupiny 1 až 3 na vzdálenost přes 9 000 do 10 000 m | [15 empty] | PP | 2
| VV |  | odkopávky | [15 empty] | VV | 2 | 1 | True | 0 | ROZPOCET
| VV |  | 3,381 |  | 3.381 | [13 empty] | VV | 2 | 2 | True | 1 | ROZPOCET
5 | K | 167151101 | Nakládání výkopku z hornin třídy těžitelnosti I skupiny 1 až 3 do 100 m3 | m3 | 3.381 |  | 0 | CS ÚRS 2022 01 |  |  | základní |  | 0 | 0 | 0 | 0 | 0 | 4 | K | 2 |  |  |  | ROZPOCET | 0 | 0 | 0 | 0 | 0 | 1 | 0 | 4 | -1486267616
| PP |  | Nakládání výkopku z hornin třídy těžitelnosti I skupiny 1 až 3 do 100 m3 | [15 empty] | PP | 2
| VV |  | 3,381 |  | 3.381 | [13 empty] | VV | 2 | 2 | True | 1 | ROZPOCET
6 | K | 171201231 | Poplatek za uložení zeminy a kamení na recyklační skládce (skládkovné) kód odpadu 17 05 04 | t | 6.086 |  | 0 | CS ÚRS 2022 01 |  |  | základní |  | 0 | 0 | 0 | 0 | 0 | 4 | K | 2 |  |  |  | ROZPOCET | 0 | 0 | 0 | 0 | 0 | 1 | 0 | 4 | 1362337700
| PP |  | Poplatek za uložení stavebního odpadu na recyklační skládce (skládkovné) zeminy a kamení zatříděného do Katalogu odpadů pod kódem 17 05 04 | [15 empty] | PP | 2
| VV |  | 3,381*1,8 'Přepočtené koeficientem množství |  | 6.086 | [13 empty] | VV | 2 | 2 | False | 1 | ROZPOCET
7 | K | 181951112 | Úprava pláně v hornině třídy těžitelnosti I skupiny 1 až 3 se zhutněním strojně | m2 | 37.57 |  | 0 | CS ÚRS 2022 01 |  |  | základní |  | 0 | 0 | 0 | 0 | 0 | 4 | K | 2 |  |  |  | ROZPOCET | 0 | 0 | 0 | 0 | 0 | 1 | 0 | 4 | 791967836
| PP |  | Úprava pláně v hornině třídy těžitelnosti I skupiny 1 až 3 se zhutněním strojně | [15 empty] | PP | 2
| P |  | Poznámka k položce: viz TZ př.č. D.1.1.6.1 a v.č. D.1.1.6.2 až 5, situace C3 | [15 empty] | P | 2
| VV |  | 37,57 "Chodník" |  | 37.57 | [13 empty] | VV | 2 | 2 | True | 1 | ROZPOCET
| D | 5 | Komunikace pozemní |  |  |  | 0 | [5 empty] | 0 |  | 25.3373 |  | 0 | 1 | D | 1 |  |  |  | ROZPOCET | [6 empty] | 0
8 | K | 564861111 | Podklad ze štěrkodrtě ŠD plochy přes 100 m2 tl 200 mm | m2 | 37.57 |  | 0 | CS ÚRS 2022 01 |  |  | základní |  | 0 | 0.46 | 17.2822 | 0 | 0 | 4 | K | 2 |  |  |  | ROZPOCET | 0 | 0 | 0 | 0 | 0 | 1 | 0 | 4 | 266048374
| PP |  | Podklad ze štěrkodrtě ŠD plochy přes 100 m2 tl 200 mm | [15 empty] | PP | 2
| VV |  | 37,57 "Chodník" |  | 37.57 | [13 empty] | VV | 2 | 2 | True | 1 | ROZPOCET
9 | K | 596811120 | Kladení betonové dlažby komunikací pro pěší do lože z kameniva velikosti do 0,09 m2 pl do 50 m2 | m2 | 37.57 |  | 0 | CS ÚRS 2022 01 |  |  | základní |  | 0 | 0.101 | 3.7946 | 0 | 0 | 4 | K | 2 |  |  |  | ROZPOCET | 0 | 0 | 0 | 0 | 0 | 1 | 0 | 4 | 384199668
| PP |  | Kladení betonové dlažby komunikací pro pěší do lože z kameniva velikosti do 0,09 m2 pl do 50 m2 | [15 empty] | PP | 2
| P |  | Poznámka k položce: viz TZ př.č. D.1.1.6.1 a v.č. D.1.1.6.2 až 5, situace C3 | [15 empty] | P | 2
| VV |  | 37,570 |  | 37.57 | [13 empty] | VV | 2 | 2 | True | 1 | ROZPOCET
10 | M | 59245601 | dlažba desková betonová 500x500x50mm přírodní | m2 | 39.449 |  | 0 | CS ÚRS 2022 01 |  |  | základní |  | 0 | 0.108 | 4.2605 | 0 | 0 | 8 | M | 2 |  |  |  | ROZPOCET | 0 | 0 | 0 | 0 | 0 | 1 | 0 | 4 | -316593770
| PP |  | dlažba desková betonová 500x500x50mm přírodní | [15 empty] | PP | 2
| VV |  | 37,57*1,05 "Přepočtené koeficientem množství |  | 39.449 | [13 empty] | VV | 2 | 2 | True | 1 | ROZPOCET
| D | 9 | Ostatní konstrukce a práce, bourání |  |  |  | 0 | [5 empty] | 0 |  | 10.1207 |  | 0 | 1 | D | 1 |  |  |  | ROZPOCET | [6 empty] | 0
11 | K | 916231212 | Osazení chodníkového obrubníku betonového stojatého bez boční opěry do lože z betonu prostého | m | 52.8 |  | 0 | CS ÚRS 2022 01 |  |  | základní |  | 0 | 0.09599 | 5.0683 | 0 | 0 | 4 | K | 2 |  |  |  | ROZPOCET | 0 | 0 | 0 | 0 | 0 | 1 | 0 | 4 | 1445083078
| PP |  | Osazení chodníkového obrubníku betonového stojatého bez boční opěry do lože z betonu prostého | [15 empty] | PP | 2
| P |  | Poznámka k položce: viz TZ př.č. D.1.1.6.1 a v.č. D.1.1.6.2 až 5, situace C3 | [15 empty] | P | 2
| VV |  | 52,8 "Chodníkový obrubník" |  | 52.8 | [13 empty] | VV | 2 | 2 | True | 0 | ROZPOCET
| VV |  | Součet |  | 52.8 | [13 empty] | VV | 2 | 4 | True | 1 | ROZPOCET
12 | M | 59217001 | obrubník betonový zahradní 1000x50x250mm | m | 52.8 |  | 0 | CS ÚRS 2022 01 |  |  | základní |  | 0 | 0.028 | 1.4784 | 0 | 0 | 8 | M | 2 |  |  |  | ROZPOCET | 0 | 0 | 0 | 0 | 0 | 1 | 0 | 4 | -669159949
| PP |  | obrubník betonový zahradní 1000x50x250mm | [15 empty] | PP | 2
13 | K | 916991121 | Lože pod obrubníky, krajníky nebo obruby z dlažebních kostek z betonu prostého | m3 | 1.584 |  | 0 | CS ÚRS 2022 01 |  |  | základní |  | 0 | 2.2563 | 3.574 | 0 | 0 | 4 | K | 2 |  |  |  | ROZPOCET | 0 | 0 | 0 | 0 | 0 | 1 | 0 | 4 | -728280475
| PP |  | Lože pod obrubníky, krajníky nebo obruby z dlažebních kostek z betonu prostého | [15 empty] | PP | 2
| VV |  | 52,80*0,15*0,20 |  | 1.584 | [13 empty] | VV | 2 | 2 | True | 1 | ROZPOCET
| D | 998 | Přesun hmot |  |  |  | 0 | [5 empty] | 0 |  | 0 |  | 0 | 1 | D | 1 |  |  |  | ROZPOCET | [6 empty] | 0
14 | K | 998225111 | Přesun hmot pro pozemní komunikace s krytem z kamene, monolitickým betonovým nebo živičným | t | 35.458 |  | 0 | CS ÚRS 2022 01 |  |  | základní |  | 0 | 0 | 0 | 0 | 0 | 4 | K | 2 |  |  |  | ROZPOCET | 0 | 0 | 0 | 0 | 0 | 1 | 0 | 4 | -787400762
| PP |  | Přesun hmot pro pozemní komunikace s krytem z kamene, monolitickým betonovým nebo živičným | [15 empty] | PP | 2

## 007 - SO 07 Výměna trafa ...
[9 empty] | >> skryté sloupce << | [9 empty] | {2aa4fed0-f85c-4f55-a5ca-7f29e6571eb4}
2
| KRYCÍ LIST SOUPISU PRACÍ | [8 empty] | v --- níže se nacházejí doplnkové a pomocné údaje k sestavám --- v | [8 empty] | False
Stavba:
21.03 ČOV Šumperk, Sušárna čistírenských kalů - projektová dokumentace haly
Objekt:
01 - 21.03 ČOV Šumperk, Sušárna čistírenských kalů - projektová dokumentace haly
Soupis:
007 - SO 07 Výměna trafa 400/630 kVA
| KSO: |  |  |  |  | CC-CZ:
| Místo: |  |  |  |  | Datum: | 27. 4. 2022
| Zadavatel: |  |  |  |  | IČ:
|  | Vodohospodářská zařízení Šumperk, a. s |  |  |  | DIČ:
| Uchazeč: |  |  |  |  | IČ: | Vyplň údaj
|  | Vyplň údaj |  |  |  | DIČ: | Vyplň údaj
| Projektant: |  |  |  |  | IČ:
|  | Sweco Hydroprojekt a.s., divize Morava |  |  |  | DIČ:
| Zpracovatel: |  |  |  |  | IČ:
DIČ:
Poznámka:
| Cena bez DPH | [5 empty] | 0
|  |  | Základ daně |  |  | Sazba daně | Výše daně
| DPH | základní | 0 |  |  | 21% | 0
|  | snížená | 0 |  |  | 15% | 0
|  | zákl. přenesená | 0 |  |  | 21% | 0
|  | sníž. přenesená | 0 |  |  | 15% | 0
|  | nulová | 0 |  |  | 0% | 0
| Cena s DPH |  |  | v | CZK |  | 0
| Projektant |  |  | Zpracovatel
| Datum a podpis: |  | Razítko | Datum a podpis: |  |  | Razítko
| Objednavatel |  |  | Uchazeč
| Datum a podpis: |  | Razítko | Datum a podpis: |  |  | Razítko
REKAPITULACE ČLENĚNÍ SOUPISU PRACÍ
Stavba:
21.03 ČOV Šumperk, Sušárna čistírenských kalů - projektová dokumentace haly
Objekt:
01 - 21.03 ČOV Šumperk, Sušárna čistírenských kalů - projektová dokumentace haly
Soupis:
007 - SO 07 Výměna trafa 400/630 kVA
Místo: | [5 empty] | Datum: | 27. 4. 2022
Zadavatel: |  |  | Vodohospodářská zařízení Šumperk, a. s |  |  | Projektant: | Sweco Hydroprojekt a.s., divize Morava
Uchazeč: |  |  | Vyplň údaj |  |  | Zpracovatel:
Kód dílu - Popis | [6 empty] | Cena celkem [CZK]
Náklady ze soupisu prací | [6 empty] | 0 | [12 empty] | -1
| 21-M - Elektromontáže | [5 empty] | 0
| D1 - Dodávka+montáž | [5 empty] | 0
| D2 - Demontáže | [5 empty] | 0
| D3 - Provizoria | [5 empty] | 0
| D4 - Dokumentace, zkoušky | [5 empty] | 0
SOUPIS PRACÍ
Stavba:
21.03 ČOV Šumperk, Sušárna čistírenských kalů - projektová dokumentace haly
Objekt:
01 - 21.03 ČOV Šumperk, Sušárna čistírenských kalů - projektová dokumentace haly
Soupis:
007 - SO 07 Výměna trafa 400/630 kVA
Místo: | [5 empty] | Datum: | 27. 4. 2022
Zadavatel: |  |  | Vodohospodářská zařízení Šumperk, a. s |  |  | Projektant: | Sweco Hydroprojekt a.s., divize Morava
Uchazeč: |  |  | Vyplň údaj |  |  | Zpracovatel:
PČ | Typ | Kód | Popis | MJ | Množství | J.cena [CZK] | Cena celkem [CZK] | Cenová soustava |  |  | DPH | J. Nh [h] | Nh celkem [h] | J. hmotnost [t] | Hmotnost celkem [t] | J. suť [t] | Suť Celkem [t]
Náklady soupisu celkem | [6 empty] | 0 | [5 empty] | 0 |  | 0 |  | 0 |  | D | -1 | [7 empty] | 0
| D | 21-M | Elektromontáže |  |  |  | 0 | [5 empty] | 0 |  | 0 |  | 0 | 3 | D | 0 | ROZPOCET | [6 empty] | 0
| D | D1 | Dodávka+montáž |  |  |  | 0 | [5 empty] | 0 |  | 0 |  | 0 | 1 | D | 1 | ROZPOCET | [6 empty] | 0
1 | K | Pol1 | VN pojistka 31,5A komplet vč. montáže | kpl | 3 |  | 0 |  |  |  | základní |  | 0 | 0 | 0 | 0 | 0 | 4 | K | 2 | ROZPOCET | 0 | 0 | 0 | 0 | 0 | 1 | 0 | 4 | 2
| PP |  | VN pojistka 31,5A komplet vč. montáže | [15 empty] | PP | 2
2 | K | Pol2 | Transformátor 630 kVA komplet vč. montáže a mechanizace | kpl | 1 |  | 0 |  |  |  | základní |  | 0 | 0 | 0 | 0 | 0 | 4 | K | 2 | ROZPOCET | 0 | 0 | 0 | 0 | 0 | 1 | 0 | 4 | 4
| PP |  | Transformátor 630 kVA komplet vč. montáže a mechanizace | [15 empty] | PP | 2
3 | K | Pol3 | Očištění a nátěry ocelových konstrukcí | kpl | 1 |  | 0 |  |  |  | základní |  | 0 | 0 | 0 | 0 | 0 | 4 | K | 2 | ROZPOCET | 0 | 0 | 0 | 0 | 0 | 1 | 0 | 4 | 6
| PP |  | Očištění a nátěry ocelových konstrukcí | [15 empty] | PP | 2
4 | K | Pol4 | Úprava nosných profilů transformátoru | kpl | 1 |  | 0 |  |  |  | základní |  | 0 | 0 | 0 | 0 | 0 | 4 | K | 2 | ROZPOCET | 0 | 0 | 0 | 0 | 0 | 1 | 0 | 4 | 8
| PP |  | Úprava nosných profilů transformátoru | [15 empty] | PP | 2
5 | K | Pol5 | Svod AYKY 3x240+120 komplet vč. svodových trubek a spoj. materiálu | kpl | 3 |  | 0 |  |  |  | základní |  | 0 | 0 | 0 | 0 | 0 | 4 | K | 2 | ROZPOCET | 0 | 0 | 0 | 0 | 0 | 1 | 0 | 4 | 10
| PP |  | Svod AYKY 3x240+120 komplet vč. svodových trubek a spoj. materiálu | [15 empty] | PP | 2
6 | K | Pol6 | Uzemňovací vodč FeZn3/40 komplet vč svorek a spoj. materiálu | kpl | 1 |  | 0 |  |  |  | základní |  | 0 | 0 | 0 | 0 | 0 | 4 | K | 2 | ROZPOCET | 0 | 0 | 0 | 0 | 0 | 1 | 0 | 4 | 12
| PP |  | Uzemňovací vodč FeZn3/40 komplet vč svorek a spoj. materiálu | [15 empty] | PP | 2
7 | K | Pol7 | Hlavní jistič RST In=1000A komplet vč. montáže | kpl | 1 |  | 0 |  |  |  | základní |  | 0 | 0 | 0 | 0 | 0 | 4 | K | 2 | ROZPOCET | 0 | 0 | 0 | 0 | 0 | 1 | 0 | 4 | 14
| PP |  | Hlavní jistič RST In=1000A komplet vč. montáže | [15 empty] | PP | 2
8 | K | Pol8 | Jistič In=400A, vyrážecí cívka, pomocný pojuistkový odpojovač OPVP10-1, pojistka gG2A komplet vč. montáže | kpl | 1 |  | 0 |  |  |  | základní |  | 0 | 0 | 0 | 0 | 0 | 4 | K | 2 | ROZPOCET | 0 | 0 | 0 | 0 | 0 | 1 | 0 | 4 | 16
| PP |  | Jistič In=400A, vyrážecí cívka, pomocný pojuistkový odpojovač OPVP10-1, pojistka gG2A komplet vč. montáže | [15 empty] | PP | 2
9 | K | Pol9 | Měřící proudový transformátor 1000A/5A, TŘ.P. 0,5% komplet vč. montáže | kpl | 3 |  | 0 |  |  |  | základní |  | 0 | 0 | 0 | 0 | 0 | 4 | K | 2 | ROZPOCET | 0 | 0 | 0 | 0 | 0 | 1 | 0 | 4 | 18
| PP |  | Měřící proudový transformátor 1000A/5A, TŘ.P. 0,5% komplet vč. montáže | [15 empty] | PP | 2
| D | D2 | Demontáže |  |  |  | 0 | [5 empty] | 0 |  | 0 |  | 0 | 1 | D | 1 | ROZPOCET | [6 empty] | 0
10 | K | Pol10 | Demontáž transformátoru 400kVA komplet vč. mechanizace, vč. převozu v rámci areálu ČOV na místo určené investorem | kpl | 1 |  | 0 |  |  |  | základní |  | 0 | 0 | 0 | 0 | 0 | 4 | K | 2 | ROZPOCET | 0 | 0 | 0 | 0 | 0 | 1 | 0 | 4 | 20
| PP |  | Demontáž transformátoru 400kVA komplet vč. mechanizace, vč. převozu v rámci areálu ČOV na místo určené investorem | [15 empty] | PP | 2
| P |  | Poznámka k položce: stávající trafo bude po demontáži ponechané v areálu ČOV, místo uložení bude provozovatelem určeno v průběhu stavby | [15 empty] | P | 2
11 | K | Pol11 | Demontáž stávajících svodů | kpl | 1 |  | 0 |  |  |  | základní |  | 0 | 0 | 0 | 0 | 0 | 4 | K | 2 | ROZPOCET | 0 | 0 | 0 | 0 | 0 | 1 | 0 | 4 | 22
| PP |  | Demontáž stávajících svodů | [15 empty] | PP | 2
12 | K | Pol12 | Demontáž stávajícího uzemňovacího vodiče | kpl | 1 |  | 0 |  |  |  | základní |  | 0 | 0 | 0 | 0 | 0 | 4 | K | 2 | ROZPOCET | 0 | 0 | 0 | 0 | 0 | 1 | 0 | 4 | 24
| PP |  | Demontáž stávajícího uzemňovacího vodiče | [15 empty] | PP | 2
13 | K | Pol13 | Demontáž hlavního jističe RST | kpl | 1 |  | 0 |  |  |  | základní |  | 0 | 0 | 0 | 0 | 0 | 4 | K | 2 | ROZPOCET | 0 | 0 | 0 | 0 | 0 | 1 | 0 | 4 | 26
| PP |  | Demontáž hlavního jističe RST | [15 empty] | PP | 2
14 | K | Pol14 | Demontáž MPT | kpl | 3 |  | 0 |  |  |  | základní |  | 0 | 0 | 0 | 0 | 0 | 4 | K | 2 | ROZPOCET | 0 | 0 | 0 | 0 | 0 | 1 | 0 | 4 | 28
| PP |  | Demontáž MPT | [15 empty] | PP | 2
| D | D3 | Provizoria |  |  |  | 0 | [5 empty] | 0 |  | 0 |  | 0 | 1 | D | 1 | ROZPOCET | [6 empty] | 0
15 | K | Pol15 | pronájem DG 250kVA | kpl | 1 |  | 0 |  |  |  | základní |  | 0 | 0 | 0 | 0 | 0 | 4 | K | 2 | ROZPOCET | 0 | 0 | 0 | 0 | 0 | 1 | 0 | 4 | 30
| PP |  | pronájem DG 250kVA | [15 empty] | PP | 2
16 | K | Pol20 | sazba obsluhy při provozu | hod | 12 |  | 0 |  |  |  | základní |  | 0 | 0 | 0 | 0 | 0 | 4 | K | 2 | ROZPOCET | 0 | 0 | 0 | 0 | 0 | 1 | 0 | 4 | -1344226581
| PP |  | sazba obsluhy při provozu | [15 empty] | PP | 2
17 | K | Pol21 | sazba obsluhy při přepojení | hod | 2 |  | 0 |  |  |  | základní |  | 0 | 0 | 0 | 0 | 0 | 4 | K | 2 | ROZPOCET | 0 | 0 | 0 | 0 | 0 | 1 | 0 | 4 | 1657898675
| PP |  | sazba obsluhy při přepojení | [15 empty] | PP | 2
18 | K | Pol22 | náklady na pohonné hmoty | l | 600 |  | 0 |  |  |  | základní |  | 0 | 0 | 0 | 0 | 0 | 4 | K | 2 | ROZPOCET | 0 | 0 | 0 | 0 | 0 | 1 | 0 | 4 | 1251824406
| PP |  | náklady na pohonné hmoty | [15 empty] | PP | 2
| D | D4 | Dokumentace, zkoušky |  |  |  | 0 | [5 empty] | 0 |  | 0 |  | 0 | 1 | D | 1 | ROZPOCET | [6 empty] | 0
19 | K | Pol16 | Statické posouzení sloupové trafostanice | kpl | 1 |  | 0 |  |  |  | základní |  | 0 | 0 | 0 | 0 | 0 | 4 | K | 2 | ROZPOCET | 0 | 0 | 0 | 0 | 0 | 1 | 0 | 4 | 32
| PP |  | Statické posouzení sloupové trafostanice | [15 empty] | PP | 2
20 | K | Pol17 | Revize | kpl | 1 |  | 0 |  |  |  | základní |  | 0 | 0 | 0 | 0 | 0 | 4 | K | 2 | ROZPOCET | 0 | 0 | 0 | 0 | 0 | 1 | 0 | 4 | 34
| PP |  | Revize | [15 empty] | PP | 2
21 | K | Pol19 | Dokumentace jiná - PKZ, PTD… | kpl | 1 |  | 0 |  |  |  | základní |  | 0 | 0 | 0 | 0 | 0 | 4 | K | 2 | ROZPOCET | 0 | 0 | 0 | 0 | 0 | 1 | 0 | 4 | 38
| PP |  | Dokumentace jiná - PKZ, PTD… | [15 empty] | PP | 2

## 0001 - SO 08.1 Rozvod ply...
[9 empty] | >> skryté sloupce << | [9 empty] | {89fd3157-c77f-43cc-8209-e9bc5ae55436}
2
| KRYCÍ LIST SOUPISU PRACÍ | [8 empty] | v --- níže se nacházejí doplnkové a pomocné údaje k sestavám --- v | [8 empty] | False
Stavba:
21.03 ČOV Šumperk, Sušárna čistírenských kalů - projektová dokumentace haly
Objekt:
01 - 21.03 ČOV Šumperk, Sušárna čistírenských kalů - projektová dokumentace haly
Soupis:
008 - SO 08 Rozvod plynu
Úroveň 3:
0001 - SO 08.1 Rozvod plynu - zemní práce
| KSO: |  |  |  |  | CC-CZ:
| Místo: |  |  |  |  | Datum: | 27. 4. 2022
| Zadavatel: |  |  |  |  | IČ:
|  | Vodohospodářská zařízení Šumperk, a. s |  |  |  | DIČ:
| Uchazeč: |  |  |  |  | IČ: | Vyplň údaj
|  | Vyplň údaj |  |  |  | DIČ: | Vyplň údaj
| Projektant: |  |  |  |  | IČ:
|  | Sweco Hydroprojekt a.s., divize Morava |  |  |  | DIČ:
| Zpracovatel: |  |  |  |  | IČ:
DIČ:
Poznámka:
| Cena bez DPH | [5 empty] | 0
|  |  | Základ daně |  |  | Sazba daně | Výše daně
| DPH | základní | 0 |  |  | 21% | 0
|  | snížená | 0 |  |  | 15% | 0
|  | zákl. přenesená | 0 |  |  | 21% | 0
|  | sníž. přenesená | 0 |  |  | 15% | 0
|  | nulová | 0 |  |  | 0% | 0
| Cena s DPH |  |  | v | CZK |  | 0
| Projektant |  |  | Zpracovatel
| Datum a podpis: |  | Razítko | Datum a podpis: |  |  | Razítko
| Objednavatel |  |  | Uchazeč
| Datum a podpis: |  | Razítko | Datum a podpis: |  |  | Razítko
REKAPITULACE ČLENĚNÍ SOUPISU PRACÍ
Stavba:
21.03 ČOV Šumperk, Sušárna čistírenských kalů - projektová dokumentace haly
Objekt:
01 - 21.03 ČOV Šumperk, Sušárna čistírenských kalů - projektová dokumentace haly
Soupis:
008 - SO 08 Rozvod plynu
Úroveň 3:
0001 - SO 08.1 Rozvod plynu - zemní práce
Místo: | [5 empty] | Datum: | 27. 4. 2022
Zadavatel: |  |  | Vodohospodářská zařízení Šumperk, a. s |  |  | Projektant: | Sweco Hydroprojekt a.s., divize Morava
Uchazeč: |  |  | Vyplň údaj |  |  | Zpracovatel:
Kód dílu - Popis | [6 empty] | Cena celkem [CZK]
Náklady ze soupisu prací | [6 empty] | 0 | [12 empty] | -1
| HSV - Práce a dodávky HSV | [5 empty] | 0
| 1 - Zemní práce | [5 empty] | 0
| 2 - Zakládání | [5 empty] | 0
| 4 - Vodorovné konstrukce | [5 empty] | 0
| 9 - Ostatní konstrukce a práce, bourání | [5 empty] | 0
| 997 - Přesun sutě | [5 empty] | 0
| 998 - Přesun hmot | [5 empty] | 0
SOUPIS PRACÍ
Stavba:
21.03 ČOV Šumperk, Sušárna čistírenských kalů - projektová dokumentace haly
Objekt:
01 - 21.03 ČOV Šumperk, Sušárna čistírenských kalů - projektová dokumentace haly
Soupis:
008 - SO 08 Rozvod plynu
Úroveň 3:
0001 - SO 08.1 Rozvod plynu - zemní práce
Místo: | [5 empty] | Datum: | 27. 4. 2022
Zadavatel: |  |  | Vodohospodářská zařízení Šumperk, a. s |  |  | Projektant: | Sweco Hydroprojekt a.s., divize Morava
Uchazeč: |  |  | Vyplň údaj |  |  | Zpracovatel:
PČ | Typ | Kód | Popis | MJ | Množství | J.cena [CZK] | Cena celkem [CZK] | Cenová soustava |  |  | DPH | J. Nh [h] | Nh celkem [h] | J. hmotnost [t] | Hmotnost celkem [t] | J. suť [t] | Suť Celkem [t]
Náklady soupisu celkem | [6 empty] | 0 | [5 empty] | 0 |  | 162.3789 |  | 48.878 |  | D | -1 | [10 empty] | 0
| D | HSV | Práce a dodávky HSV |  |  |  | 0 | [5 empty] | 0 |  | 162.3789 |  | 48.878 | 1 | D | 0 |  |  |  | ROZPOCET | [6 empty] | 0
| D | 1 | Zemní práce |  |  |  | 0 | [5 empty] | 0 |  | 159.9783 |  | 48.878 | 1 | D | 1 |  |  |  | ROZPOCET | [6 empty] | 0
1 | K | 113106121 | Rozebrání dlažeb z betonových nebo kamenných dlaždic komunikací pro pěší ručně | m2 | 4 |  | 0 | CS ÚRS 2022 01 |  |  | základní |  | 0 | 0 | 0 | 0.255 | 1.02 | 4 | K | 2 |  |  |  | ROZPOCET | 0 | 0 | 0 | 0 | 0 | 1 | 0 | 4 | -1635794215
| PP |  | Rozebrání dlažeb komunikací pro pěší s přemístěním hmot na skládku na vzdálenost do 3 m nebo s naložením na dopravní prostředek s ložem z kameniva nebo živice a s jakoukoliv výplní spár ručně z betonových nebo kameninových dlaždic, desek nebo tvarovek | [15 empty] | PP | 2
| P |  | Poznámka k položce: viz TZ př.č.1.1.6.1 a v.č.D.1.1.6.2 až 4, situace C3 | [15 empty] | P | 2
| VV |  | 4*1 |  | 4 | [13 empty] | VV | 2 | 2 | True | 1 | ROZPOCET
2 | K | 113107162 | Odstranění podkladu z kameniva drceného tl přes 100 do 200 mm strojně pl přes 50 do 200 m2 | m2 | 4 |  | 0 | CS ÚRS 2022 01 |  |  | základní |  | 0 | 0 | 0 | 0.29 | 1.16 | 4 | K | 2 |  |  |  | ROZPOCET | 0 | 0 | 0 | 0 | 0 | 1 | 0 | 4 | 603819200
| PP |  | Odstranění podkladů nebo krytů strojně plochy jednotlivě přes 50 m2 do 200 m2 s přemístěním hmot na skládku na vzdálenost do 20 m nebo s naložením na dopravní prostředek z kameniva hrubého drceného, o tl. vrstvy přes 100 do 200 mm | [15 empty] | PP | 2
3 | K | 113107331 | Odstranění podkladu z betonu prostého tl přes 100 do 150 mm strojně pl do 50 m2 | m2 | 24.9 |  | 0 | CS ÚRS 2022 01 |  |  | základní |  | 0 | 0 | 0 | 0.325 | 8.0925 | 4 | K | 2 |  |  |  | ROZPOCET | 0 | 0 | 0 | 0 | 0 | 1 | 0 | 4 | 1669835376
| PP |  | Odstranění podkladů nebo krytů strojně plochy jednotlivě do 50 m2 s přemístěním hmot na skládku na vzdálenost do 3 m nebo s naložením na dopravní prostředek z betonu prostého, o tl. vrstvy přes 100 do 150 mm | [15 empty] | PP | 2
| P |  | Poznámka k položce: viz TZ př.č.1.1.6.1 a v.č.D.1.1.6.2 až 4, situace C3 | [15 empty] | P | 2
| VV |  | stávající kalová pole | [15 empty] | VV | 2 | 1 | True | 0 | ROZPOCET
| VV |  | 24,9*1 |  | 24.9 | [13 empty] | VV | 2 | 2 | True | 1 | ROZPOCET
4 | K | 113107162,1 | Odstranění podkladu z kameniva drceného tl přes 100 do 200 mm strojně pl přes 50 do 200 m2 | m2 | 24.9 |  | 0 |  |  |  | základní |  | 0 | 0 | 0 | 0.29 | 7.221 | 4 | K | 2 |  |  |  | ROZPOCET | 0 | 0 | 0 | 0 | 0 | 1 | 0 | 4 | 471419469
| PP |  | Odstranění podkladů nebo krytů strojně plochy jednotlivě přes 50 m2 do 200 m2 s přemístěním hmot na skládku na vzdálenost do 20 m nebo s naložením na dopravní prostředek z kameniva hrubého drceného, o tl. vrstvy přes 100 do 200 mm | [15 empty] | PP | 2
5 | K | 113107164 | Odstranění podkladu z kameniva drceného tl přes 300 do 400 mm strojně pl přes 50 do 200 m2 | m2 | 34.3 |  | 0 | CS ÚRS 2022 01 |  |  | základní |  | 0 | 0 | 0 | 0.58 | 19.894 | 4 | K | 2 |  |  |  | ROZPOCET | 0 | 0 | 0 | 0 | 0 | 1 | 0 | 4 | -1049066614
| PP |  | Odstranění podkladů nebo krytů strojně plochy jednotlivě přes 50 m2 do 200 m2 s přemístěním hmot na skládku na vzdálenost do 20 m nebo s naložením na dopravní prostředek z kameniva hrubého drceného, o tl. vrstvy přes 300 do 400 mm | [15 empty] | PP | 2
6 | K | 113107182 | Odstranění podkladu živičného tl přes 50 do 100 mm strojně pl přes 50 do 200 m2 | m2 | 34.3 |  | 0 | CS ÚRS 2022 01 |  |  | základní |  | 0 | 0 | 0 | 0.22 | 7.546 | 4 | K | 2 |  |  |  | ROZPOCET | 0 | 0 | 0 | 0 | 0 | 1 | 0 | 4 | -1923027645
| PP |  | Odstranění podkladů nebo krytů strojně plochy jednotlivě přes 50 m2 do 200 m2 s přemístěním hmot na skládku na vzdálenost do 20 m nebo s naložením na dopravní prostředek živičných, o tl. vrstvy přes 50 do 100 mm | [15 empty] | PP | 2
7 | K | 113154123 | Frézování živičného krytu tl 50 mm pruh š přes 0,5 do 1 m pl do 500 m2 bez překážek v trase | m2 | 34.3 |  | 0 | CS ÚRS 2022 01 |  |  | základní |  | 0 | 5e-05 | 0.001715 | 0.115 | 3.9445 | 4 | K | 2 |  |  |  | ROZPOCET | 0 | 0 | 0 | 0 | 0 | 1 | 0 | 4 | 1765090993
| PP |  | Frézování živičného podkladu nebo krytu s naložením na dopravní prostředek plochy do 500 m2 bez překážek v trase pruhu šířky přes 0,5 m do 1 m, tloušťky vrstvy 50 mm | [15 empty] | PP | 2
| P |  | Poznámka k položce: viz TZ př.č.1.1.6.1 a v.č.D.1.1.6.2 až 4, situace C3 | [15 empty] | P | 2
| VV |  | 34,3*1 |  | 34.3 | [13 empty] | VV | 2 | 2 | True | 1 | ROZPOCET
8 | K | 119002411 | Pojezdový ocelový plech pro zabezpečení výkopu zřízení | m2 | 25 |  | 0 | CS ÚRS 2022 01 |  |  | základní |  | 0 | 0.00064 | 0.016 | 0 | 0 | 4 | K | 2 |  |  |  | ROZPOCET | 0 | 0 | 0 | 0 | 0 | 1 | 0 | 4 | -1587644978
| PP |  | Pomocné konstrukce při zabezpečení výkopu vodorovné pojízdné z tlustého ocelového plechu | [15 empty] | PP | 2
| VV |  | 2,5*2,5*4 |  | 25 | [13 empty] | VV | 2 | 2 | True | 1 | ROZPOCET
9 | K | 119002412 | Pojezdový ocelový plech pro zabezpečení výkopu odstranění | m2 | 25 |  | 0 | CS ÚRS 2022 01 |  |  | základní |  | 0 | 0 | 0 | 0 | 0 | 4 | K | 2 |  |  |  | ROZPOCET | 0 | 0 | 0 | 0 | 0 | 1 | 0 | 4 | -1739145929
| PP |  | Pomocné konstrukce při zabezpečení výkopu vodorovné pojízdné z tlustého ocelového plechu | [15 empty] | PP | 2
10 | K | 121151113 | Sejmutí ornice plochy do 500 m2 tl vrstvy do 200 mm strojně | m2 | 46.66 |  | 0 | CS ÚRS 2022 01 |  |  | základní |  | 0 | 0 | 0 | 0 | 0 | 4 | K | 2 |  |  |  | ROZPOCET | 0 | 0 | 0 | 0 | 0 | 1 | 0 | 4 | -1173486978
| PP |  | Sejmutí ornice strojně při souvislé ploše přes 100 do 500 m2, tl. vrstvy do 200 mm | [15 empty] | PP | 2
| P |  | Poznámka k položce: viz TZ př.č.1.1.6.1 a v.č.D.1.1.6.2 až 4, situace C3 | [15 empty] | P | 2
| VV |  | 46,66*1 |  | 46.66 | [13 empty] | VV | 2 | 2 | True | 1 | ROZPOCET
11 | K | 131251103 | Hloubení jam nezapažených v hornině třídy těžitelnosti I skupiny 3 objem do 100 m3 strojně | m3 | 2.788 |  | 0 | CS ÚRS 2022 01 |  |  | základní |  | 0 | 0 | 0 | 0 | 0 | 4 | K | 2 |  |  |  | ROZPOCET | 0 | 0 | 0 | 0 | 0 | 1 | 0 | 4 | 4407978
| PP |  | Hloubení nezapažených jam a zářezů strojně s urovnáním dna do předepsaného profilu a spádu v hornině třídy těžitelnosti I skupiny 3 přes 50 do 100 m3 | [15 empty] | PP | 2
| VV |  | základ pro HUP | [15 empty] | VV | 2 | 1 | True | 0 | ROZPOCET
| VV |  | 1,8*2,065*0,75 |  | 2.788 | [13 empty] | VV | 2 | 2 | True | 1 | ROZPOCET
12 | K | 132254205 | Hloubení zapažených rýh š do 2000 mm v hornině třídy těžitelnosti I skupiny 3 objem do 1000 m3 | m3 | 126.577 |  | 0 | CS ÚRS 2022 01 |  |  | základní |  | 0 | 0 | 0 | 0 | 0 | 4 | K | 2 |  |  |  | ROZPOCET | 0 | 0 | 0 | 0 | 0 | 1 | 0 | 4 | 807960904
| PP |  | Hloubení zapažených rýh šířky přes 800 do 2 000 mm strojně s urovnáním dna do předepsaného profilu a spádu v hornině třídy těžitelnosti I skupiny 3 přes 500 do 1 000 m3 | [15 empty] | PP | 2
| P |  | Poznámka k položce: viz TZ př.č.1.1.6.1 a v.č.D.1.1.6.2 až 4, situace C3 100% hor.tř. III | [15 empty] | P | 2
| VV |  | v zeleni tl.200mm, odstraněno v rámci přípravných prací | [15 empty] | VV | 2 | 1 | True | 0 | ROZPOCET
| VV |  | 46,66*1*(1-0,2) |  | 37.328 | [13 empty] | VV | 2 | 2 | True | 0 | ROZPOCET
| VV |  | v beton. dlažbě tl.290mm, odstraněno v rámci přípravných prací | [15 empty] | VV | 2 | 1 | True | 0 | ROZPOCET
| VV |  | 4*1*(1-0,29) |  | 2.84 | [13 empty] | VV | 2 | 2 | True | 0 | ROZPOCET
| VV |  | v asfalt. komunikaci tl.470mm, odstraněno v rámci přípravných prací | [15 empty] | VV | 2 | 1 | True | 0 | ROZPOCET
| VV |  | 34,3*1*(1-0,47) |  | 18.179 | [13 empty] | VV | 2 | 2 | True | 0 | ROZPOCET
| VV |  | v nezpevněné ploše tl.0mm (zásyp recyklátem, vybourání kalových polí) | [15 empty] | VV | 2 | 1 | True | 0 | ROZPOCET
| VV |  | - recyklát z výkopu zůstane vedle rýhy a použije pro zpětný zásyp | [15 empty] | VV | 2 | 1 | True | 0 | ROZPOCET
| VV |  | 50,8*1*(1-0) |  | 50.8 | [13 empty] | VV | 2 | 2 | True | 0 | ROZPOCET
| VV |  | v místě stávajícíh kalových polí, tl.300mm, odstraněno v rámcí přípravných prací | [15 empty] | VV | 2 | 1 | True | 0 | ROZPOCET
| VV |  | 24,9*1*(1-0,3) |  | 17.43 | [13 empty] | VV | 2 | 2 | True | 0 | ROZPOCET
| VV |  | Součet |  | 126.577 | [13 empty] | VV | 2 | 4 | True | 1 | ROZPOCET
13 | K | 151811131 | Osazení pažicího boxu hl výkopu do 4 m š do 1,2 m | m2 | 108 |  | 0 | CS ÚRS 2022 01 |  |  | základní |  | 0 | 0.00058 | 0.06264 | 0 | 0 | 4 | K | 2 |  |  |  | ROZPOCET | 0 | 0 | 0 | 0 | 0 | 1 | 0 | 4 | 1141711857
| PP |  | Zřízení pažicích boxů pro pažení a rozepření stěn rýh podzemního vedení hloubka výkopu do 4 m, šířka do 1,2 m | [15 empty] | PP | 2
| P |  | Poznámka k položce: viz TZ př.č.1.1.6.1 a v.č.D.1.1.6.2 až 4, situace C3 | [15 empty] | P | 2
| VV |  | úsek cca 45m, hloubka 1,2 | [15 empty] | VV | 2 | 1 | True | 0 | ROZPOCET
| VV |  | 45*1,2*2 |  | 108 | [13 empty] | VV | 2 | 2 | True | 1 | ROZPOCET
14 | K | 151811141 | Osazení pažicího boxu hl výkopu do 6 m š do 1,2 m | m2 | 108 |  | 0 | CS ÚRS 2022 01 |  |  | základní |  | 0 | 0.00062 | 0.06696 | 0 | 0 | 4 | K | 2 |  |  |  | ROZPOCET | 0 | 0 | 0 | 0 | 0 | 1 | 0 | 4 | 466567779
| PP |  | Zřízení pažicích boxů pro pažení a rozepření stěn rýh podzemního vedení hloubka výkopu přes 4 do 6 m, šířka do 1,2 m | [15 empty] | PP | 2
15 | K | 162651112 | Vodorovné přemístění přes 4 000 do 5000 m výkopku/sypaniny z horniny třídy těžitelnosti I skupiny 1 až 3 - výkop nebo ornice na mezideponii | m3 | 111.417 |  | 0 | CS ÚRS 2022 01 |  |  | základní |  | 0 | 0 | 0 | 0 | 0 | 4 | K | 2 |  |  |  | ROZPOCET | 0 | 0 | 0 | 0 | 0 | 1 | 0 | 4 | 2124659777
| PP |  | Vodorovné přemístění výkopku nebo sypaniny po suchu na obvyklém dopravním prostředku, bez naložení výkopku, avšak se složením bez rozhrnutí z horniny třídy těžitelnosti I skupiny 1 až 3 na vzdálenost přes 4 000 do 5 000 m | [15 empty] | PP | 2
| VV |  | ornice | [15 empty] | VV | 2 | 1 | True | 0 | ROZPOCET
| VV |  | 46,66*0,2 |  | 9.332 | [13 empty] | VV | 2 | 2 | True | 0 | ROZPOCET
| VV |  | výkop rýh | [15 empty] | VV | 2 | 1 | True | 0 | ROZPOCET
| VV |  | 126,577 |  | 126.577 | [13 empty] | VV | 2 | 2 | True | 0 | ROZPOCET
| VV |  | výkop jam | [15 empty] | VV | 2 | 1 | True | 0 | ROZPOCET
| VV |  | 2,788 |  | 2.788 | [13 empty] | VV | 2 | 2 | True | 0 | ROZPOCET
| VV |  | Mezisoučet |  | 138.697 | [13 empty] | VV | 2 | 3 | True | 0 | ROZPOCET
| VV |  | v nezpevněné ploše tl.0mm (zásyp recyklátem, vybourání kalových polí) | [15 empty] | VV | 2 | 1 | True | 0 | ROZPOCET
| VV |  | - recyklát z výkopu zůstane vedle rýhy a použije pro zpětný zásyp | [15 empty] | VV | 2 | 1 | True | 0 | ROZPOCET
| VV |  | -50,8*1*(1-0,1-0,363) |  | -27.28 | [13 empty] | VV | 2 | 2 | True | 0 | ROZPOCET
| VV |  | Mezisoučet |  | -27.28 | [13 empty] | VV | 2 | 3 | True | 0 | ROZPOCET
| VV |  | Součet |  | 111.417 | [13 empty] | VV | 2 | 4 | True | 1 | ROZPOCET
16 | K | 162651112,1 | Vodorovné přemístění přes 4 000 do 5000 m výkopku/sypaniny z horniny třídy těžitelnosti I skupiny 1 až 3 - výkop zpět na stavbu | m3 | 50.896 |  | 0 |  |  |  | základní |  | 0 | 0 | 0 | 0 | 0 | 4 | K | 2 |  |  |  | ROZPOCET | 0 | 0 | 0 | 0 | 0 | 1 | 0 | 4 | -1536628186
| PP |  | Vodorovné přemístění výkopku nebo sypaniny po suchu na obvyklém dopravním prostředku, bez naložení výkopku, avšak se složením bez rozhrnutí z horniny třídy těžitelnosti I skupiny 1 až 3 na vzdálenost přes 4 000 do 5 000 m | [15 empty] | PP | 2
17 | K | 162751117 | Vodorovné přemístění přes 9 000 do 10000 m výkopku/sypaniny z horniny třídy těžitelnosti I skupiny 1 až 3 - výkop na trvalou skládku | m3 | 23.616 |  | 0 | CS ÚRS 2022 01 |  |  | základní |  | 0 | 0 | 0 | 0 | 0 | 4 | K | 2 |  |  |  | ROZPOCET | 0 | 0 | 0 | 0 | 0 | 1 | 0 | 4 | -155371198
| PP |  | Vodorovné přemístění výkopku nebo sypaniny po suchu na obvyklém dopravním prostředku, bez naložení výkopku, avšak se složením bez rozhrnutí z horniny třídy těžitelnosti I skupiny 1 až 3 na vzdálenost přes 9 000 do 10 000 m | [15 empty] | PP | 2
19 | K | 167151111 | Nakládání výkopku z hornin třídy těžitelnosti I skupiny 1 až 3 přes 100 m3 - výkop zpět na stavbu | m3 | 23.616 |  | 0 | CS ÚRS 2022 01 |  |  | základní |  | 0 | 0 | 0 | 0 | 0 | 4 | K | 2 |  |  |  | ROZPOCET | 0 | 0 | 0 | 0 | 0 | 1 | 0 | 4 | 992567753
| PP |  | Nakládání, skládání a překládání neulehlého výkopku nebo sypaniny strojně nakládání, množství přes 100 m3, z hornin třídy těžitelnosti I, skupiny 1 až 3 | [15 empty] | PP | 2
| VV |  | zásyp | [15 empty] | VV | 2 | 1 | True | 0 | ROZPOCET
| VV |  | 71,463 |  | 71.463 | [13 empty] | VV | 2 | 2 | True | 0 | ROZPOCET
| VV |  | - recyklát z výkopu, který zůstal vedle rýhy a použit pro zpětný zásyp | [15 empty] | VV | 2 | 1 | True | 0 | ROZPOCET
| VV |  | -50,8*1*(1-0,1-0,363) |  | -27.28 | [13 empty] | VV | 2 | 2 | True | 0 | ROZPOCET
| VV |  | zásyp v recyklátem v komunikaci | [15 empty] | VV | 2 | 1 | True | 0 | ROZPOCET
| VV |  | -43,191/2,1 |  | -20.567 | [13 empty] | VV | 2 | 2 | True | 0 | ROZPOCET
| VV |  | Součet |  | 23.616 | [13 empty] | VV | 2 | 4 | True | 1 | ROZPOCET
20 | K | 167151111,1 | Nakládání výkopku z hornin třídy těžitelnosti I skupiny 1 až 3 přes 100 m3 - výkop na trvalou skládku | m3 | 78.469 |  | 0 |  |  |  | základní |  | 0 | 0 | 0 | 0 | 0 | 4 | K | 2 |  |  |  | ROZPOCET | 0 | 0 | 0 | 0 | 0 | 1 | 0 | 4 | 771352019
| PP |  | Nakládání, skládání a překládání neulehlého výkopku nebo sypaniny strojně nakládání, množství přes 100 m3, z hornin třídy těžitelnosti I, skupiny 1 až 3 | [15 empty] | PP | 2
| VV |  | výkop jam | [15 empty] | VV | 2 | 1 | True | 0 | ROZPOCET
| VV |  | 2,788 |  | 2.788 | [13 empty] | VV | 2 | 2 | True | 0 | ROZPOCET
| VV |  | výkop rýh | [15 empty] | VV | 2 | 1 | True | 0 | ROZPOCET
| VV |  | 126,577 |  | 126.577 | [13 empty] | VV | 2 | 2 | True | 0 | ROZPOCET
| VV |  | zpětný zásyp výkopkem | [15 empty] | VV | 2 | 1 | True | 0 | ROZPOCET
| VV |  | -50,896 |  | -50.896 | [13 empty] | VV | 2 | 2 | True | 0 | ROZPOCET
| VV |  | Součet |  | 78.469 | [13 empty] | VV | 2 | 4 | True | 1 | ROZPOCET
21 | K | 171152501 | Zhutnění podloží z hornin soudržných nebo nesoudržných pod násypy | m2 | 162.665 |  | 0 | CS ÚRS 2022 01 |  |  | základní |  | 0 | 0 | 0 | 0 | 0 | 4 | K | 2 |  |  |  | ROZPOCET | 0 | 0 | 0 | 0 | 0 | 1 | 0 | 4 | -2140334040
| PP |  | Zhutnění podloží pod násypy z rostlé horniny třídy těžitelnosti I a II, skupiny 1 až 4 z hornin soudružných a nesoudržných | [15 empty] | PP | 2
| P |  | Poznámka k položce: viz TZ př.č.1.1.6.1 a v.č.D.1.1.6.2 až 4, situace C3 | [15 empty] | P | 2
| VV |  | 160,66*1 |  | 160.66 | [13 empty] | VV | 2 | 2 | True | 0 | ROZPOCET
| VV |  | "základ pod HUP" 1*2,005 |  | 2.005 | [13 empty] | VV | 2 | 2 | True | 0 | ROZPOCET
| VV |  | Součet |  | 162.665 | [13 empty] | VV | 2 | 4 | True | 1 | ROZPOCET
22 | K | 171201231 | Poplatek za uložení zeminy a kamení na recyklační skládce (skládkovné) kód odpadu 17 05 04 | t | 141.244 |  | 0 | CS ÚRS 2022 01 |  |  | základní |  | 0 | 0 | 0 | 0 | 0 | 4 | K | 2 |  |  |  | ROZPOCET | 0 | 0 | 0 | 0 | 0 | 1 | 0 | 4 | 1800822962
| PP |  | Poplatek za uložení stavebního odpadu na recyklační skládce (skládkovné) zeminy a kamení zatříděného do Katalogu odpadů pod kódem 17 05 04 | [15 empty] | PP | 2
| VV |  | 78,469*1,8 'Přepočtené koeficientem množství |  | 141.244 | [13 empty] | VV | 2 | 2 | False | 1 | ROZPOCET
23 | K | 174151101 | Zásyp jam, šachet rýh nebo kolem objektů sypaninou se zhutněním | m3 | 71.463 |  | 0 | CS ÚRS 2022 01 |  |  | základní |  | 0 | 0 | 0 | 0 | 0 | 4 | K | 2 |  |  |  | ROZPOCET | 0 | 0 | 0 | 0 | 0 | 1 | 0 | 4 | -2124938657
| PP |  | Zásyp sypaninou z jakékoliv horniny strojně s uložením výkopku ve vrstvách se zhutněním jam, šachet, rýh nebo kolem objektů v těchto vykopávkách | [15 empty] | PP | 2
| VV |  | výkop jam | [15 empty] | VV | 2 | 1 | True | 0 | ROZPOCET
| VV |  | 2,788 |  | 2.788 | [13 empty] | VV | 2 | 2 | True | 0 | ROZPOCET
| VV |  | výkop rýh šířky do 2000m | [15 empty] | VV | 2 | 1 | True | 0 | ROZPOCET
| VV |  | 126,577 |  | 126.577 | [13 empty] | VV | 2 | 2 | True | 0 | ROZPOCET
| VV |  | obsyp | [15 empty] | VV | 2 | 1 | True | 0 | ROZPOCET
| VV |  | -58,32 |  | -58.32 | [13 empty] | VV | 2 | 2 | True | 0 | ROZPOCET
| VV |  | lóže | [15 empty] | VV | 2 | 1 | True | 0 | ROZPOCET
| VV |  | -16,066 |  | -16.066 | [13 empty] | VV | 2 | 2 | True | 0 | ROZPOCET
| VV |  | OP ztraceného bednění pod terénem | [15 empty] | VV | 2 | 1 | True | 0 | ROZPOCET
| VV |  | -(1+1+1,655+1,655)*0,2*0,75 |  | -0.797 | [13 empty] | VV | 2 | 2 | True | 0 | ROZPOCET
| VV |  | dosyp v asfalt. komunikace | [15 empty] | VV | 2 | 1 | True | 0 | ROZPOCET
| VV |  | 34,3*1*0,47 |  | 16.121 | [13 empty] | VV | 2 | 2 | True | 0 | ROZPOCET
| VV |  | dosyp v chodníku | [15 empty] | VV | 2 | 1 | True | 0 | ROZPOCET
| VV |  | 4*1*0,29 |  | 1.16 | [13 empty] | VV | 2 | 2 | True | 0 | ROZPOCET
| VV |  | Součet |  | 71.463 | [13 empty] | VV | 2 | 4 | True | 1 | ROZPOCET
24 | M | 58981144 | recyklát betonový frakce 0/63 | t | 43.191 |  | 0 | CS ÚRS 2022 01 |  |  | základní |  | 0 | 1 | 43.191 | 0 | 0 | 8 | M | 2 |  |  |  | ROZPOCET | 0 | 0 | 0 | 0 | 0 | 1 | 0 | 4 | -1739323912
| PP |  | recyklát betonový frakce 0/63 | [15 empty] | PP | 2
| VV |  | zásyp pod stávající asfalt. komunikací | [15 empty] | VV | 2 | 1 | True | 0 | ROZPOCET
| VV |  | 34,3*1*(1-0,47-0,1-0,363) |  | 2.298 | [13 empty] | VV | 2 | 2 | True | 0 | ROZPOCET
| VV |  | zásyp pod stávající chodníkem z dlažby | [15 empty] | VV | 2 | 1 | True | 0 | ROZPOCET
| VV |  | 4*1*(1-0,29-0,1-0,363) |  | 0.988 | [13 empty] | VV | 2 | 2 | True | 0 | ROZPOCET
| VV |  | dosyp v asfalt. komunikace | [15 empty] | VV | 2 | 1 | True | 0 | ROZPOCET
| VV |  | 34,3*1*0,47 |  | 16.121 | [13 empty] | VV | 2 | 2 | True | 0 | ROZPOCET
| VV |  | dosyp v chodníku | [15 empty] | VV | 2 | 1 | True | 0 | ROZPOCET
| VV |  | 4*1*0,29 |  | 1.16 | [13 empty] | VV | 2 | 2 | True | 0 | ROZPOCET
| VV |  | Součet |  | 20.567 | [13 empty] | VV | 2 | 4 | True | 1 | ROZPOCET
| VV |  | 20,567*2,1 'Přepočtené koeficientem množství |  | 43.191 | [13 empty] | VV | 2 | 2 | False | 1 | ROZPOCET
25 | K | 175111101 | Obsypání potrubí ručně sypaninou bez prohození, uloženou do 3 m | m3 | 58.32 |  | 0 | CS ÚRS 2022 01 |  |  | základní |  | 0 | 0 | 0 | 0 | 0 | 4 | K | 2 |  |  |  | ROZPOCET | 0 | 0 | 0 | 0 | 0 | 1 | 0 | 4 | -1219622917
| PP |  | Obsypání potrubí ručně sypaninou z vhodných hornin třídy těžitelnosti I a II, skupiny 1 až 4 nebo materiálem připraveným podél výkopu ve vzdálenosti do 3 m od jeho kraje pro jakoukoliv hloubku výkopu a míru zhutnění bez prohození sypaniny | [15 empty] | PP | 2
| P |  | Poznámka k položce: viz TZ př.č.1.1.6.1 a v.č.D.1.1.6.2 až 4, situace C3 | [15 empty] | P | 2
| VV |  | 160,66*1*0,363 |  | 58.32 | [13 empty] | VV | 2 | 2 | True | 1 | ROZPOCET
26 | M | 58333600R | písek 0-8mm, vč. dopravy | t | 116.64 |  | 0 |  |  |  | základní |  | 0 | 1 | 116.64 | 0 | 0 | 8 | M | 2 |  |  |  | ROZPOCET | 0 | 0 | 0 | 0 | 0 | 1 | 0 | 4 | -589526241
| PP |  | písek 0-8mm | [15 empty] | PP | 2
| VV |  | 58,32*2 'Přepočtené koeficientem množství |  | 116.64 | [13 empty] | VV | 2 | 2 | False | 1 | ROZPOCET
| D | 2 | Zakládání |  |  |  | 0 | [5 empty] | 0 |  | 2.3999 |  | 0 | 1 | D | 1 |  |  |  | ROZPOCET | [6 empty] | 0
27 | K | 279113142 | Základová zeď tl přes 150 do 200 mm z tvárnic ztraceného bednění včetně výplně z betonu tř. C 20/25 | m2 | 5.31 |  | 0 | CS ÚRS 2022 01 |  |  | základní |  | 0 | 0.45195 | 2.3999 | 0 | 0 | 4 | K | 2 |  |  |  | ROZPOCET | 0 | 0 | 0 | 0 | 0 | 1 | 0 | 4 | 1244093443
| PP |  | Základové zdi z tvárnic ztraceného bednění včetně výplně z betonu bez zvláštních nároků na vliv prostředí třídy C 20/25, tloušťky zdiva přes 150 do 200 mm | [15 empty] | PP | 2
| P |  | Poznámka k položce: viz TZ př.č.1.1.6.1 a v.č.D.1.1.6.2 až 4, situace C3 | [15 empty] | P | 2
| VV |  | základ pod HUP | [15 empty] | VV | 2 | 1 | True | 0 | ROZPOCET
| VV |  | (1+1+1,655+1,655)*1 |  | 5.31 | [13 empty] | VV | 2 | 2 | True | 1 | ROZPOCET
| D | 4 | Vodorovné konstrukce |  |  |  | 0 | [5 empty] | 0 |  | 0 |  | 0 | 1 | D | 1 |  |  |  | ROZPOCET | [6 empty] | 0
28 | K | 451573111 | Lože pod potrubí otevřený výkop z písku 0-8mm | m3 | 16.066 |  | 0 |  |  |  | základní |  | 0 | 0 | 0 | 0 | 0 | 4 | K | 2 |  |  |  | ROZPOCET | 0 | 0 | 0 | 0 | 0 | 1 | 0 | 4 | 351207827
| PP |  | Lože pod potrubí, stoky a drobné objekty v otevřeném výkopu z písku a štěrkopísku do 63 mm | [15 empty] | PP | 2
| P |  | Poznámka k položce: viz TZ př.č.1.1.6.1 a v.č.D.1.1.6.2 až 4, situace C3 | [15 empty] | P | 2
| VV |  | 160,66*1*0,1 |  | 16.066 | [13 empty] | VV | 2 | 2 | True | 1 | ROZPOCET
| D | 9 | Ostatní konstrukce a práce, bourání |  |  |  | 0 | [5 empty] | 0 |  | 0.000747 |  | 0 | 1 | D | 1 |  |  |  | ROZPOCET | [6 empty] | 0
29 | K | 919735111 | Řezání stávajícího živičného krytu hl do 50 mm | m | 68.6 |  | 0 | CS ÚRS 2022 01 |  |  | základní |  | 0 | 0 | 0 | 0 | 0 | 4 | K | 2 |  |  |  | ROZPOCET | 0 | 0 | 0 | 0 | 0 | 1 | 0 | 4 | 46030822
| PP |  | Řezání stávajícího živičného krytu nebo podkladu hloubky do 50 mm | [15 empty] | PP | 2
| P |  | Poznámka k položce: viz TZ př.č.1.1.6.1 a v.č.D.1.1.6.2 až 4, situace C3 | [15 empty] | P | 2
| VV |  | 34,3*2 |  | 68.6 | [13 empty] | VV | 2 | 2 | True | 1 | ROZPOCET
30 | K | 919735123 | Řezání stávajícího betonového krytu hl přes 100 do 150 mm | m | 24.9 |  | 0 | CS ÚRS 2022 01 |  |  | základní |  | 0 | 3e-05 | 0.000747 | 0 | 0 | 4 | K | 2 |  |  |  | ROZPOCET | 0 | 0 | 0 | 0 | 0 | 1 | 0 | 4 | -1300323292
| PP |  | Řezání stávajícího betonového krytu nebo podkladu hloubky přes 100 do 150 mm | [15 empty] | PP | 2
| P |  | Poznámka k položce: viz TZ př.č.1.1.6.1 a v.č.D.1.1.6.2 až 4, situace C3 | [15 empty] | P | 2
| VV |  | odřezání stávajícíh kalových polí | [15 empty] | VV | 2 | 1 | True | 0 | ROZPOCET
| VV |  | 24,9 |  | 24.9 | [13 empty] | VV | 2 | 2 | True | 1 | ROZPOCET
| D | 997 | Přesun sutě |  |  |  | 0 | [5 empty] | 0 |  | 0 |  | 0 | 1 | D | 1 |  |  |  | ROZPOCET | [6 empty] | 0
31 | K | 997221551 | Vodorovná doprava suti ze sypkých materiálů do 1 km | t | 47.763 |  | 0 | CS ÚRS 2022 01 |  |  | základní |  | 0 | 0 | 0 | 0 | 0 | 4 | K | 2 |  |  |  | ROZPOCET | 0 | 0 | 0 | 0 | 0 | 1 | 0 | 4 | 170935011
| PP |  | Vodorovná doprava suti bez naložení, ale se složením a s hrubým urovnáním ze sypkých materiálů, na vzdálenost do 1 km | [15 empty] | PP | 2
| VV |  | "asfalt" 7,45+3,945 |  | 11.395 | [13 empty] | VV | 2 | 2 | True | 0 | ROZPOCET
| VV |  | "kamenivo" 1,16+7,221+19,894 |  | 28.275 | [13 empty] | VV | 2 | 2 | True | 0 | ROZPOCET
| VV |  | "beton. plocha" 8,093 |  | 8.093 | [13 empty] | VV | 2 | 2 | True | 0 | ROZPOCET
| VV |  | Součet |  | 47.763 | [13 empty] | VV | 2 | 4 | True | 1 | ROZPOCET
32 | K | 997221559 | Příplatek ZKD 1 km u vodorovné dopravy suti ze sypkých materiálů | t | 429.867 |  | 0 | CS ÚRS 2022 01 |  |  | základní |  | 0 | 0 | 0 | 0 | 0 | 4 | K | 2 |  |  |  | ROZPOCET | 0 | 0 | 0 | 0 | 0 | 1 | 0 | 4 | -1125580787
| PP |  | Vodorovná doprava suti bez naložení, ale se složením a s hrubým urovnáním Příplatek k ceně za každý další i započatý 1 km přes 1 km | [15 empty] | PP | 2
| VV |  | 47,763*9 'Přepočtené koeficientem množství |  | 429.867 | [13 empty] | VV | 2 | 2 | False | 1 | ROZPOCET
33 | K | 997221561 | Vodorovná doprava suti z kusových materiálů do 1 km | t | 1.02 |  | 0 | CS ÚRS 2022 01 |  |  | základní |  | 0 | 0 | 0 | 0 | 0 | 4 | K | 2 |  |  |  | ROZPOCET | 0 | 0 | 0 | 0 | 0 | 1 | 0 | 4 | -2013473046
| PP |  | Vodorovná doprava suti bez naložení, ale se složením a s hrubým urovnáním z kusových materiálů, na vzdálenost do 1 km | [15 empty] | PP | 2
| VV |  | "beton. dlažba" 1,02 |  | 1.02 | [13 empty] | VV | 2 | 2 | True | 1 | ROZPOCET
34 | K | 997221569 | Příplatek ZKD 1 km u vodorovné dopravy suti z kusových materiálů | t | 9.18 |  | 0 | CS ÚRS 2022 01 |  |  | základní |  | 0 | 0 | 0 | 0 | 0 | 4 | K | 2 |  |  |  | ROZPOCET | 0 | 0 | 0 | 0 | 0 | 1 | 0 | 4 | 984998976
| PP |  | Vodorovná doprava suti bez naložení, ale se složením a s hrubým urovnáním Příplatek k ceně za každý další i započatý 1 km přes 1 km | [15 empty] | PP | 2
| VV |  | 1,02*9 'Přepočtené koeficientem množství |  | 9.18 | [13 empty] | VV | 2 | 2 | False | 1 | ROZPOCET
35 | K | 997221611 | Nakládání suti na dopravní prostředky pro vodorovnou dopravu | t | 48.878 |  | 0 | CS ÚRS 2022 01 |  |  | základní |  | 0 | 0 | 0 | 0 | 0 | 4 | K | 2 |  |  |  | ROZPOCET | 0 | 0 | 0 | 0 | 0 | 1 | 0 | 4 | -1551082968
| PP |  | Nakládání na dopravní prostředky pro vodorovnou dopravu suti | [15 empty] | PP | 2
36 | K | 997221861 | Poplatek za uložení stavebního odpadu na recyklační skládce (skládkovné) z prostého betonu pod kódem 17 01 01 | t | 9.113 |  | 0 | CS ÚRS 2022 01 |  |  | základní |  | 0 | 0 | 0 | 0 | 0 | 4 | K | 2 |  |  |  | ROZPOCET | 0 | 0 | 0 | 0 | 0 | 1 | 0 | 4 | 1664385106
| PP |  | Poplatek za uložení stavebního odpadu na recyklační skládce (skládkovné) z prostého betonu zatříděného do Katalogu odpadů pod kódem 17 01 01 | [15 empty] | PP | 2
| VV |  | "beton. dlažba" 1,02 |  | 1.02 | [13 empty] | VV | 2 | 2 | True | 0 | ROZPOCET
| VV |  | "beton. plocha kalových polí" 8,093 |  | 8.093 | [13 empty] | VV | 2 | 2 | True | 0 | ROZPOCET
| VV |  | Součet |  | 9.113 | [13 empty] | VV | 2 | 4 | True | 1 | ROZPOCET
37 | K | 997221873 | Poplatek za uložení stavebního odpadu na recyklační skládce (skládkovné) zeminy a kamení zatříděného do Katalogu odpadů pod kódem 17 05 04 | t | 28.275 |  | 0 | CS ÚRS 2022 01 |  |  | základní |  | 0 | 0 | 0 | 0 | 0 | 4 | K | 2 |  |  |  | ROZPOCET | 0 | 0 | 0 | 0 | 0 | 1 | 0 | 4 | 1290133650
| PP |  | Poplatek za uložení stavebního odpadu na recyklační skládce (skládkovné) zeminy a kamení zatříděného do Katalogu odpadů pod kódem 17 05 04 | [15 empty] | PP | 2
| VV |  | "kamenivo" 1,16+7,221+19,894 |  | 28.275 | [13 empty] | VV | 2 | 2 | True | 1 | ROZPOCET
38 | K | 997221875 | Poplatek za uložení stavebního odpadu na recyklační skládce (skládkovné) asfaltového bez obsahu dehtu zatříděného do Katalogu odpadů pod kódem 17 03 02 | t | 8.093 |  | 0 | CS ÚRS 2022 01 |  |  | základní |  | 0 | 0 | 0 | 0 | 0 | 4 | K | 2 |  |  |  | ROZPOCET | 0 | 0 | 0 | 0 | 0 | 1 | 0 | 4 | -1897890325
| PP |  | Poplatek za uložení stavebního odpadu na recyklační skládce (skládkovné) asfaltového bez obsahu dehtu zatříděného do Katalogu odpadů pod kódem 17 03 02 | [15 empty] | PP | 2
| VV |  | "beton. plocha" 8,093 |  | 8.093 | [13 empty] | VV | 2 | 2 | True | 1 | ROZPOCET
| D | 998 | Přesun hmot |  |  |  | 0 | [5 empty] | 0 |  | 0 |  | 0 | 1 | D | 1 |  |  |  | ROZPOCET | [6 empty] | 0
39 | K | 998225111 | Přesun hmot pro pozemní komunikace s krytem z kamene, monolitickým betonovým nebo živičným | t | 162.379 |  | 0 | CS ÚRS 2022 01 |  |  | základní |  | 0 | 0 | 0 | 0 | 0 | 4 | K | 2 |  |  |  | ROZPOCET | 0 | 0 | 0 | 0 | 0 | 1 | 0 | 4 | 737757328
| PP |  | Přesun hmot pro komunikace s krytem z kameniva, monolitickým betonovým nebo živičným dopravní vzdálenost do 200 m jakékoliv délky objektu | [15 empty] | PP | 2

## 0002 - SO 08.2 Rozvod ply...
[9 empty] | >> skryté sloupce << | [9 empty] | {9c4116e8-4502-4546-a1f4-370e6f52ed4c}
2
| KRYCÍ LIST SOUPISU PRACÍ | [8 empty] | v --- níže se nacházejí doplnkové a pomocné údaje k sestavám --- v | [8 empty] | False
Stavba:
21.03 ČOV Šumperk, Sušárna čistírenských kalů - projektová dokumentace haly
Objekt:
01 - 21.03 ČOV Šumperk, Sušárna čistírenských kalů - projektová dokumentace haly
Soupis:
008 - SO 08 Rozvod plynu
Úroveň 3:
0002 - SO 08.2 Rozvod plynu - potrubní rozvody
| KSO: |  |  |  |  | CC-CZ:
| Místo: |  |  |  |  | Datum: | 27. 4. 2022
| Zadavatel: |  |  |  |  | IČ:
|  | Vodohospodářská zařízení Šumperk, a. s |  |  |  | DIČ:
| Uchazeč: |  |  |  |  | IČ: | Vyplň údaj
|  | Vyplň údaj |  |  |  | DIČ: | Vyplň údaj
| Projektant: |  |  |  |  | IČ:
|  | Sweco Hydroprojekt a.s., divize Morava |  |  |  | DIČ:
| Zpracovatel: |  |  |  |  | IČ:
DIČ:
Poznámka:
| Cena bez DPH | [5 empty] | 0
|  |  | Základ daně |  |  | Sazba daně | Výše daně
| DPH | základní | 0 |  |  | 21% | 0
|  | snížená | 0 |  |  | 15% | 0
|  | zákl. přenesená | 0 |  |  | 21% | 0
|  | sníž. přenesená | 0 |  |  | 15% | 0
|  | nulová | 0 |  |  | 0% | 0
| Cena s DPH |  |  | v | CZK |  | 0
| Projektant |  |  | Zpracovatel
| Datum a podpis: |  | Razítko | Datum a podpis: |  |  | Razítko
| Objednavatel |  |  | Uchazeč
| Datum a podpis: |  | Razítko | Datum a podpis: |  |  | Razítko
REKAPITULACE ČLENĚNÍ SOUPISU PRACÍ
Stavba:
21.03 ČOV Šumperk, Sušárna čistírenských kalů - projektová dokumentace haly
Objekt:
01 - 21.03 ČOV Šumperk, Sušárna čistírenských kalů - projektová dokumentace haly
Soupis:
008 - SO 08 Rozvod plynu
Úroveň 3:
0002 - SO 08.2 Rozvod plynu - potrubní rozvody
Místo: | [5 empty] | Datum: | 27. 4. 2022
Zadavatel: |  |  | Vodohospodářská zařízení Šumperk, a. s |  |  | Projektant: | Sweco Hydroprojekt a.s., divize Morava
Uchazeč: |  |  | Vyplň údaj |  |  | Zpracovatel:
Kód dílu - Popis | [6 empty] | Cena celkem [CZK]
Náklady ze soupisu prací | [6 empty] | 0 | [12 empty] | -1
| M - Práce a dodávky M | [5 empty] | 0
| D1 - Rozvod potrubí | [5 empty] | 0
| D2 - Armatury | [5 empty] | 0
| D3 - Nátěry | [5 empty] | 0
| D4 - Vedlejší náklady | [5 empty] | 0
SOUPIS PRACÍ
Stavba:
21.03 ČOV Šumperk, Sušárna čistírenských kalů - projektová dokumentace haly
Objekt:
01 - 21.03 ČOV Šumperk, Sušárna čistírenských kalů - projektová dokumentace haly
Soupis:
008 - SO 08 Rozvod plynu
Úroveň 3:
0002 - SO 08.2 Rozvod plynu - potrubní rozvody
Místo: | [5 empty] | Datum: | 27. 4. 2022
Zadavatel: |  |  | Vodohospodářská zařízení Šumperk, a. s |  |  | Projektant: | Sweco Hydroprojekt a.s., divize Morava
Uchazeč: |  |  | Vyplň údaj |  |  | Zpracovatel:
PČ | Typ | Kód | Popis | MJ | Množství | J.cena [CZK] | Cena celkem [CZK] | Cenová soustava |  |  | DPH | J. Nh [h] | Nh celkem [h] | J. hmotnost [t] | Hmotnost celkem [t] | J. suť [t] | Suť Celkem [t]
Náklady soupisu celkem | [6 empty] | 0 | [5 empty] | 0 |  | 0 |  | 0 |  | D | -1 | [7 empty] | 0
| D | M | Práce a dodávky M |  |  |  | 0 | [5 empty] | 0 |  | 0 |  | 0 | 3 | D | 0 | ROZPOCET | [6 empty] | 0
| D | D1 | Rozvod potrubí |  |  |  | 0 | [5 empty] | 0 |  | 0 |  | 0 | 1 | D | 1 | ROZPOCET | [6 empty] | 0
1 | K | Pol23 | Elektro koleno 90 °, PE 100 RC, dn 63 mm | ks | 2 |  | 0 |  |  |  | základní |  | 0 | 0 | 0 | 0 | 0 | 4 | K | 2 | ROZPOCET | 0 | 0 | 0 | 0 | 0 | 1 | 0 | 4 | 2
| PP |  | Elektro koleno 90 °, PE 100 RC, dn 63 mm | [15 empty] | PP | 2
2 | K | Pol24 | Elektro navrtávací T-kus, PE 100 RC, dn 63 mm | ks | 1 |  | 0 |  |  |  | základní |  | 0 | 0 | 0 | 0 | 0 | 4 | K | 2 | ROZPOCET | 0 | 0 | 0 | 0 | 0 | 1 | 0 | 4 | 4
| PP |  | Elektro navrtávací T-kus, PE 100 RC, dn 63 mm | [15 empty] | PP | 2
3 | K | Pol25 | Elektro T-kus rovnoramenný, PE 100 RC, dn 63 mm | ks | 1 |  | 0 |  |  |  | základní |  | 0 | 0 | 0 | 0 | 0 | 4 | K | 2 | ROZPOCET | 0 | 0 | 0 | 0 | 0 | 1 | 0 | 4 | 6
| PP |  | Elektro T-kus rovnoramenný, PE 100 RC, dn 63 mm | [15 empty] | PP | 2
4 | K | Pol26 | Elektro redukce, PE 100 RC, dn 63-50 mm | ks | 1 |  | 0 |  |  |  | základní |  | 0 | 0 | 0 | 0 | 0 | 4 | K | 2 | ROZPOCET | 0 | 0 | 0 | 0 | 0 | 1 | 0 | 4 | 8
| PP |  | Elektro redukce, PE 100 RC, dn 63-50 mm | [15 empty] | PP | 2
5 | K | Pol27 | Fakturační rotační plynoměr G65, DN50, PN10 (Qmax = 160 m3/h) - dodávka GasNet | ks | 1 |  | 0 |  |  |  | základní |  | 0 | 0 | 0 | 0 | 0 | 4 | K | 2 | ROZPOCET | 0 | 0 | 0 | 0 | 0 | 1 | 0 | 4 | 10
| PP |  | Fakturační rotační plynoměr G65, DN50, PN10 (Qmax = 160 m3/h) - dodávka GasNet | [15 empty] | PP | 2
6 | K | Pol28 | Přepočítávač množství plynu (jednokanálový) | ks | 1 |  | 0 |  |  |  | základní |  | 0 | 0 | 0 | 0 | 0 | 4 | K | 2 | ROZPOCET | 0 | 0 | 0 | 0 | 0 | 1 | 0 | 4 | 12
| PP |  | s interním tlakovým snímačem 80-520 kPa přenos dat přes RS232/485 Modbus teplotní snímač na kabelu 2.5 m napájení 230V | [15 empty] | PP | 2
7 | K | Pol29 | Návarek s vnitřním závitem M 20x1,5, délka 40 mm se zátkou, včetně montáže | ks | 1 |  | 0 |  |  |  | základní |  | 0 | 0 | 0 | 0 | 0 | 4 | K | 2 | ROZPOCET | 0 | 0 | 0 | 0 | 0 | 1 | 0 | 4 | 14
| PP |  | Návarek s vnitřním závitem M 20x1,5, délka 40 mm se zátkou, včetně montáže | [15 empty] | PP | 2
8 | K | Pol30 | Přechod ocel/PE - DN50/dn63 | ks | 2 |  | 0 |  |  |  | základní |  | 0 | 0 | 0 | 0 | 0 | 4 | K | 2 | ROZPOCET | 0 | 0 | 0 | 0 | 0 | 1 | 0 | 4 | 16
| PP |  | Přechod ocel/PE - DN50/dn63 | [15 empty] | PP | 2
9 | K | Pol31 | Koleno ocelové varné 90°, DN50 | ks | 2 |  | 0 |  |  |  | základní |  | 0 | 0 | 0 | 0 | 0 | 4 | K | 2 | ROZPOCET | 0 | 0 | 0 | 0 | 0 | 1 | 0 | 4 | 18
| PP |  | Koleno ocelové varné 90°, DN50 | [15 empty] | PP | 2
10 | K | Pol32 | Konzoly, podpěry, objímky - kotvení potrubí, včetně montáže | ks | 10 |  | 0 |  |  |  | základní |  | 0 | 0 | 0 | 0 | 0 | 4 | K | 2 | ROZPOCET | 0 | 0 | 0 | 0 | 0 | 1 | 0 | 4 | 20
| PP |  | Konzoly, podpěry, objímky - kotvení potrubí, včetně montáže | [15 empty] | PP | 2
11 | K | Pol33 | Redukce ocelová varná DN40/50 | ks | 1 |  | 0 |  |  |  | základní |  | 0 | 0 | 0 | 0 | 0 | 4 | K | 2 | ROZPOCET | 0 | 0 | 0 | 0 | 0 | 1 | 0 | 4 | 22
| PP |  | Redukce ocelová varná DN40/50 | [15 empty] | PP | 2
12 | K | Pol34 | Montáž fakturačního plynoměru, včetně dodávky protipřírub DN50, PN10 | ks | 1 |  | 0 |  |  |  | základní |  | 0 | 0 | 0 | 0 | 0 | 4 | K | 2 | ROZPOCET | 0 | 0 | 0 | 0 | 0 | 1 | 0 | 4 | 24
| PP |  | Montáž fakturačního plynoměru, včetně dodávky protipřírub DN50, PN10 | [15 empty] | PP | 2
13 | K | Pol35 | Plastová skříň fakturačního měření SEF 80 (1800x19350x720 mm), včetně montáže | ks | 1 |  | 0 |  |  |  | základní |  | 0 | 0 | 0 | 0 | 0 | 4 | K | 2 | ROZPOCET | 0 | 0 | 0 | 0 | 0 | 1 | 0 | 4 | 26
| PP |  | Plastová skříň fakturačního měření SEF 80 (1800x19350x720 mm), včetně montáže | [15 empty] | PP | 2
14 | K | Pol36 | Folie výstražná pozor PLYN, šířka 33 cm, role 100m | ks | 2 |  | 0 |  |  |  | základní |  | 0 | 0 | 0 | 0 | 0 | 4 | K | 2 | ROZPOCET | 0 | 0 | 0 | 0 | 0 | 1 | 0 | 4 | 28
| PP |  | Folie výstražná pozor PLYN, šířka 33 cm, role 100m | [15 empty] | PP | 2
15 | K | Pol37 | Signalizační vodič CYY 4 mm2 | m | 191 |  | 0 |  |  |  | základní |  | 0 | 0 | 0 | 0 | 0 | 4 | K | 2 | ROZPOCET | 0 | 0 | 0 | 0 | 0 | 1 | 0 | 4 | 30
| PP |  | Signalizační vodič CYY 4 mm2 | [15 empty] | PP | 2
16 | K | Pol38 | Demontáž stávající skříně HUP včetně armatur | kus | 1 |  | 0 |  |  |  | základní |  | 0 | 0 | 0 | 0 | 0 | 4 | K | 2 | ROZPOCET | 0 | 0 | 0 | 0 | 0 | 1 | 0 | 4 | 32
| PP |  | Demontáž stávající skříně HUP včetně armatur | [15 empty] | PP | 2
17 | K | Pol39 | Demontáž stávajícího potrubí z PVC d63 mm | m | 80 |  | 0 |  |  |  | základní |  | 0 | 0 | 0 | 0 | 0 | 4 | K | 2 | ROZPOCET | 0 | 0 | 0 | 0 | 0 | 1 | 0 | 4 | 34
| PP |  | Demontáž stávajícího potrubí z PVC d63 mm | [15 empty] | PP | 2
18 | K | Pol40 | Přesun hmot pro vnitřní plynovod, výšky do 6 m | t | 3.2 |  | 0 |  |  |  | základní |  | 0 | 0 | 0 | 0 | 0 | 4 | K | 2 | ROZPOCET | 0 | 0 | 0 | 0 | 0 | 1 | 0 | 4 | 36
| PP |  | Přesun hmot pro vnitřní plynovod, výšky do 6 m | [15 empty] | PP | 2
19 | K | Pol41 | Potrubí hladké bezešvé níz./středotlaké D 57x2,9, včetně montáže | m | 6 |  | 0 |  |  |  | základní |  | 0 | 0 | 0 | 0 | 0 | 4 | K | 2 | ROZPOCET | 0 | 0 | 0 | 0 | 0 | 1 | 0 | 4 | 38
| PP |  | Potrubí hladké bezešvé níz./středotlaké D 57x2,9, včetně montáže | [15 empty] | PP | 2
20 | K | Pol42 | Trubka ochranná PEHD d 110 x 4,2 mm | m | 68 |  | 0 |  |  |  | základní |  | 0 | 0 | 0 | 0 | 0 | 4 | K | 2 | ROZPOCET | 0 | 0 | 0 | 0 | 0 | 1 | 0 | 4 | 40
| PP |  | Trubka ochranná PEHD d 110 x 4,2 mm | [15 empty] | PP | 2
21 | K | Pol43 | Montáž PE potrubí dn63, včetně tvarovek | m | 184 |  | 0 |  |  |  | základní |  | 0 | 0 | 0 | 0 | 0 | 4 | K | 2 | ROZPOCET | 0 | 0 | 0 | 0 | 0 | 1 | 0 | 4 | 42
| PP |  | Montáž PE potrubí dn63, včetně tvarovek | [15 empty] | PP | 2
22 | K | Pol44 | Montáž PE ochranné tubky dn110 | m | 68 |  | 0 |  |  |  | základní |  | 0 | 0 | 0 | 0 | 0 | 4 | K | 2 | ROZPOCET | 0 | 0 | 0 | 0 | 0 | 1 | 0 | 4 | 44
| PP |  | Montáž PE ochranné tubky dn110 | [15 empty] | PP | 2
23 | K | Pol45 | Plynovodní potrubí PE100 RC DUALTEC 63x5,8 SDR17 s ochranným pláštěm | m | 184 |  | 0 |  |  |  | základní |  | 0 | 0 | 0 | 0 | 0 | 4 | K | 2 | ROZPOCET | 0 | 0 | 0 | 0 | 0 | 1 | 0 | 4 | 46
| PP |  | Plynovodní potrubí PE100 RC DUALTEC 63x5,8 SDR17 s ochranným pláštěm | [15 empty] | PP | 2
| D | D2 | Armatury |  |  |  | 0 | [5 empty] | 0 |  | 0 |  | 0 | 1 | D | 1 | ROZPOCET | [6 empty] | 0
24 | K | Pol46 | Kulový kohout závitový - páka, DN50, PLYN | ks | 3 |  | 0 |  |  |  | základní |  | 0 | 0 | 0 | 0 | 0 | 4 | K | 2 | ROZPOCET | 0 | 0 | 0 | 0 | 0 | 1 | 0 | 4 | 48
| PP |  | Kulový kohout závitový - páka, DN50, PLYN | [15 empty] | PP | 2
25 | K | Pol47 | Přírubový filtr DN50, PN16, PLYN | ks | 1 |  | 0 |  |  |  | základní |  | 0 | 0 | 0 | 0 | 0 | 4 | K | 2 | ROZPOCET | 0 | 0 | 0 | 0 | 0 | 1 | 0 | 4 | 50
| PP |  | Přírubový filtr DN50, PN16, PLYN | [15 empty] | PP | 2
26 | K | Pol48 | Přírubová zpětná klapka DN50, PN16, PLYN | ks | 1 |  | 0 |  |  |  | základní |  | 0 | 0 | 0 | 0 | 0 | 4 | K | 2 | ROZPOCET | 0 | 0 | 0 | 0 | 0 | 1 | 0 | 4 | 52
| PP |  | Přírubová zpětná klapka DN50, PN16, PLYN | [15 empty] | PP | 2
27 | K | Pol49 | Tlakoměr deformační 0-160 kPa, M20x1,5, D160 mm, včetně kondenzační smyčky, kohoutu a montáže | ks | 2 |  | 0 |  |  |  | základní |  | 0 | 0 | 0 | 0 | 0 | 4 | K | 2 | ROZPOCET | 0 | 0 | 0 | 0 | 0 | 1 | 0 | 4 | 54
| PP |  | Tlakoměr deformační 0-160 kPa, M20x1,5, D160 mm, včetně kondenzační smyčky, kohoutu a montáže | [15 empty] | PP | 2
28 | K | Pol50 | Teploměr (rozsah -30 až + 50 °C), včetně jímky a montáže | ks | 1 |  | 0 |  |  |  | základní |  | 0 | 0 | 0 | 0 | 0 | 4 | K | 2 | ROZPOCET | 0 | 0 | 0 | 0 | 0 | 1 | 0 | 4 | 56
| PP |  | Teploměr (rozsah -30 až + 50 °C), včetně jímky a montáže | [15 empty] | PP | 2
29 | K | Pol51 | Montáž armatur závitových,se 2závity, G 2 | ks | 3 |  | 0 |  |  |  | základní |  | 0 | 0 | 0 | 0 | 0 | 4 | K | 2 | ROZPOCET | 0 | 0 | 0 | 0 | 0 | 1 | 0 | 4 | 58
| PP |  | Montáž armatur závitových,se 2závity, G 2 | [15 empty] | PP | 2
30 | K | Pol52 | Montáž přírub. armatur, 2 příruby, PN 1,6, DN 50, včetně dodávky protipřírub, těsnění a šroubů | kus | 3 |  | 0 |  |  |  | základní |  | 0 | 0 | 0 | 0 | 0 | 4 | K | 2 | ROZPOCET | 0 | 0 | 0 | 0 | 0 | 1 | 0 | 4 | 60
| PP |  | Montáž přírub. armatur, 2 příruby, PN 1,6, DN 50, včetně dodávky protipřírub, těsnění a šroubů | [15 empty] | PP | 2
| D | D3 | Nátěry |  |  |  | 0 | [5 empty] | 0 |  | 0 |  | 0 | 1 | D | 1 | ROZPOCET | [6 empty] | 0
31 | K | Pol53 | Nátěr syntet. potrubí do DN 50 mm Z+2x +1x email | m | 6 |  | 0 |  |  |  | základní |  | 0 | 0 | 0 | 0 | 0 | 4 | K | 2 | ROZPOCET | 0 | 0 | 0 | 0 | 0 | 1 | 0 | 4 | 62
| PP |  | Nátěr syntet. potrubí do DN 50 mm Z+2x +1x email | [15 empty] | PP | 2
| D | D4 | Vedlejší náklady |  |  |  | 0 | [5 empty] | 0 |  | 0 |  | 0 | 1 | D | 1 | ROZPOCET | [6 empty] | 0
32 | K | Pol54 | Zkoušky, revize | ks | 1 |  | 0 |  |  |  | základní |  | 0 | 0 | 0 | 0 | 0 | 4 | K | 2 | ROZPOCET | 0 | 0 | 0 | 0 | 0 | 1 | 0 | 4 | 64
| PP |  | Zkoušky, revize | [15 empty] | PP | 2
33 | K | Pol55 | Odvoz demontovaného materiálu na skládku do 15 km | kus | 1 |  | 0 |  |  |  | základní |  | 0 | 0 | 0 | 0 | 0 | 4 | K | 2 | ROZPOCET | 0 | 0 | 0 | 0 | 0 | 1 | 0 | 4 | 66
| PP |  | Odvoz demontovaného materiálu na skládku do 15 km | [15 empty] | PP | 2
34 | K | Pol56 | Poplatek za uložení na skládku | kus | 1 |  | 0 |  |  |  | základní |  | 0 | 0 | 0 | 0 | 0 | 4 | K | 2 | ROZPOCET | 0 | 0 | 0 | 0 | 0 | 1 | 0 | 4 | 68
| PP |  | Poplatek za uložení na skládku | [15 empty] | PP | 2
35 | K | Pol57 | Mimostaveništní doprava | ks | 1 |  | 0 |  |  |  | základní |  | 0 | 0 | 0 | 0 | 0 | 4 | K | 2 | ROZPOCET | 0 | 0 | 0 | 0 | 0 | 1 | 0 | 4 | 70
| PP |  | Mimostaveništní doprava | [15 empty] | PP | 2
36 | K | Pol58 | Kompletační činnost | ks | 1 |  | 0 |  |  |  | základní |  | 0 | 0 | 0 | 0 | 0 | 4 | K | 2 | ROZPOCET | 0 | 0 | 0 | 0 | 0 | 1 | 0 | 4 | 72
| PP |  | Kompletační činnost | [15 empty] | PP | 2
37 | K | Pol59 | Drobné stavební práce - prostupy včetně zapravení | ks | 1 |  | 0 |  |  |  | základní |  | 0 | 0 | 0 | 0 | 0 | 4 | K | 2 | ROZPOCET | 0 | 0 | 0 | 0 | 0 | 1 | 0 | 4 | 74
| PP |  | Drobné stavební práce - prostupy včetně zapravení | [15 empty] | PP | 2
38 | K | Pol60 | Uvedení do provozu přepočítávače plynu | ks | 1 |  | 0 |  |  |  | základní |  | 0 | 0 | 0 | 0 | 0 | 4 | K | 2 | ROZPOCET | 0 | 0 | 0 | 0 | 0 | 1 | 0 | 4 | 76
| PP |  | Uvedení do provozu přepočítávače plynu | [15 empty] | PP | 2
39 | K | Pol61 | Vodivé propojení nového plynovodu | ks | 1 |  | 0 |  |  |  | základní |  | 0 | 0 | 0 | 0 | 0 | 4 | K | 2 | ROZPOCET | 0 | 0 | 0 | 0 | 0 | 1 | 0 | 4 | 78
| PP |  | Vodivé propojení nového plynovodu | [15 empty] | PP | 2
40 | K | Pol62 | Napuštění plynovodu a uvedení do provozu | ks | 1 |  | 0 |  |  |  | základní |  | 0 | 0 | 0 | 0 | 0 | 4 | K | 2 | ROZPOCET | 0 | 0 | 0 | 0 | 0 | 1 | 0 | 4 | 80
| PP |  | Napuštění plynovodu a uvedení do provozu | [15 empty] | PP | 2
41 | K | Pol63 | Štítky na potrubí | ks | 10 |  | 0 |  |  |  | základní |  | 0 | 0 | 0 | 0 | 0 | 4 | K | 2 | ROZPOCET | 0 | 0 | 0 | 0 | 0 | 1 | 0 | 4 | 82
| PP |  | Štítky na potrubí | [15 empty] | PP | 2
42 | K | Pol65 | Koordinace s ostatními profesemi | hod | 24 |  | 0 |  |  |  | základní |  | 0 | 0 | 0 | 0 | 0 | 4 | K | 2 | ROZPOCET | 0 | 0 | 0 | 0 | 0 | 1 | 0 | 4 | 86
| PP |  | Koordinace s ostatními profesemi | [15 empty] | PP | 2

## 0001 - SO 09.1 Areálová k...
[9 empty] | >> skryté sloupce << | [9 empty] | {d67e98ac-65d2-478e-8ca0-7e9667c61f3d}
2
| KRYCÍ LIST SOUPISU PRACÍ | [8 empty] | v --- níže se nacházejí doplnkové a pomocné údaje k sestavám --- v | [8 empty] | False
Stavba:
21.03 ČOV Šumperk, Sušárna čistírenských kalů - projektová dokumentace haly
Objekt:
01 - 21.03 ČOV Šumperk, Sušárna čistírenských kalů - projektová dokumentace haly
Soupis:
009 - SO 09 Inženýrské sítě
Úroveň 3:
0001 - SO 09.1 Areálová kanalizace - do kanalizace
| KSO: |  |  |  |  | CC-CZ:
| Místo: |  |  |  |  | Datum: | 27. 4. 2022
| Zadavatel: |  |  |  |  | IČ:
|  | Vodohospodářská zařízení Šumperk, a. s |  |  |  | DIČ:
| Uchazeč: |  |  |  |  | IČ: | Vyplň údaj
|  | Vyplň údaj |  |  |  | DIČ: | Vyplň údaj
| Projektant: |  |  |  |  | IČ:
|  | Sweco Hydroprojekt a.s., divize Morava |  |  |  | DIČ:
| Zpracovatel: |  |  |  |  | IČ:
DIČ:
Poznámka:
| Cena bez DPH | [5 empty] | 0
|  |  | Základ daně |  |  | Sazba daně | Výše daně
| DPH | základní | 0 |  |  | 21% | 0
|  | snížená | 0 |  |  | 15% | 0
|  | zákl. přenesená | 0 |  |  | 21% | 0
|  | sníž. přenesená | 0 |  |  | 15% | 0
|  | nulová | 0 |  |  | 0% | 0
| Cena s DPH |  |  | v | CZK |  | 0
| Projektant |  |  | Zpracovatel
| Datum a podpis: |  | Razítko | Datum a podpis: |  |  | Razítko
| Objednavatel |  |  | Uchazeč
| Datum a podpis: |  | Razítko | Datum a podpis: |  |  | Razítko
REKAPITULACE ČLENĚNÍ SOUPISU PRACÍ
Stavba:
21.03 ČOV Šumperk, Sušárna čistírenských kalů - projektová dokumentace haly
Objekt:
01 - 21.03 ČOV Šumperk, Sušárna čistírenských kalů - projektová dokumentace haly
Soupis:
009 - SO 09 Inženýrské sítě
Úroveň 3:
0001 - SO 09.1 Areálová kanalizace - do kanalizace
Místo: | [5 empty] | Datum: | 27. 4. 2022
Zadavatel: |  |  | Vodohospodářská zařízení Šumperk, a. s |  |  | Projektant: | Sweco Hydroprojekt a.s., divize Morava
Uchazeč: |  |  | Vyplň údaj |  |  | Zpracovatel:
Kód dílu - Popis | [6 empty] | Cena celkem [CZK]
Náklady ze soupisu prací | [6 empty] | 0 | [12 empty] | -1
| HSV - Práce a dodávky HSV | [5 empty] | 0
| 1 - Zemní práce | [5 empty] | 0
| 2 - Zakládání | [5 empty] | 0
| 4 - Vodorovné konstrukce | [5 empty] | 0
| 8 - Trubní vedení | [5 empty] | 0
| 9 - Ostatní konstrukce a práce, bourání | [5 empty] | 0
| 997 - Přesun sutě | [5 empty] | 0
| 998 - Přesun hmot | [5 empty] | 0
SOUPIS PRACÍ
Stavba:
21.03 ČOV Šumperk, Sušárna čistírenských kalů - projektová dokumentace haly
Objekt:
01 - 21.03 ČOV Šumperk, Sušárna čistírenských kalů - projektová dokumentace haly
Soupis:
009 - SO 09 Inženýrské sítě
Úroveň 3:
0001 - SO 09.1 Areálová kanalizace - do kanalizace
Místo: | [5 empty] | Datum: | 27. 4. 2022
Zadavatel: |  |  | Vodohospodářská zařízení Šumperk, a. s |  |  | Projektant: | Sweco Hydroprojekt a.s., divize Morava
Uchazeč: |  |  | Vyplň údaj |  |  | Zpracovatel:
PČ | Typ | Kód | Popis | MJ | Množství | J.cena [CZK] | Cena celkem [CZK] | Cenová soustava |  |  | DPH | J. Nh [h] | Nh celkem [h] | J. hmotnost [t] | Hmotnost celkem [t] | J. suť [t] | Suť Celkem [t]
Náklady soupisu celkem | [6 empty] | 0 | [5 empty] | 0 |  | 96.495 |  | 7.8923 |  | D | -1 | [10 empty] | 0
| D | HSV | Práce a dodávky HSV |  |  |  | 0 | [5 empty] | 0 |  | 96.495 |  | 7.8923 | 1 | D | 0 |  |  |  | ROZPOCET | [6 empty] | 0
| D | 1 | Zemní práce |  |  |  | 0 | [5 empty] | 0 |  | 73.2717 |  | 7.8518 | 1 | D | 1 |  |  |  | ROZPOCET | [6 empty] | 0
1 | K | 113107164 | Odstranění podkladu z kameniva drceného tl přes 300 do 400 mm strojně pl přes 50 do 200 m2 | m2 | 7.685 |  | 0 | CS ÚRS 2022 01 |  |  | základní |  | 0 | 0 | 0 | 0.58 | 4.4573 | 4 | K | 2 |  |  |  | ROZPOCET | 0 | 0 | 0 | 0 | 0 | 1 | 0 | 4 | -256847323
| PP |  | Odstranění podkladů nebo krytů strojně plochy jednotlivě přes 50 m2 do 200 m2 s přemístěním hmot na skládku na vzdálenost do 20 m nebo s naložením na dopravní prostředek z kameniva hrubého drceného, o tl. vrstvy přes 300 do 400 mm | [15 empty] | PP | 2
2 | K | 113107182 | Odstranění podkladu živičného tl přes 50 do 100 mm strojně pl přes 50 do 200 m2 | m2 | 7.685 |  | 0 | CS ÚRS 2022 01 |  |  | základní |  | 0 | 0 | 0 | 0.22 | 1.6907 | 4 | K | 2 |  |  |  | ROZPOCET | 0 | 0 | 0 | 0 | 0 | 1 | 0 | 4 | -1933149910
| PP |  | Odstranění podkladů nebo krytů strojně plochy jednotlivě přes 50 m2 do 200 m2 s přemístěním hmot na skládku na vzdálenost do 20 m nebo s naložením na dopravní prostředek živičných, o tl. vrstvy přes 50 do 100 mm | [15 empty] | PP | 2
3 | K | 113154123 | Frézování živičného krytu tl 50 mm pruh š přes 0,5 do 1 m pl do 500 m2 bez překážek v trase | m2 | 7.685 |  | 0 | CS ÚRS 2022 01 |  |  | základní |  | 0 | 5e-05 | 0.00038425 | 0.115 | 0.88377 | 4 | K | 2 |  |  |  | ROZPOCET | 0 | 0 | 0 | 0 | 0 | 1 | 0 | 4 | -1209337308
| PP |  | Frézování živičného podkladu nebo krytu s naložením na dopravní prostředek plochy do 500 m2 bez překážek v trase pruhu šířky přes 0,5 m do 1 m, tloušťky vrstvy 50 mm | [15 empty] | PP | 2
| P |  | Poznámka k položce: viz TZ př.č.1.1.9.1 a v.č.D.1.1.9.2 až 7, situace C3 | [15 empty] | P | 2
| VV |  | "S-1" 2,9*1,35 |  | 3.915 | [13 empty] | VV | 2 | 2 | True | 0 | ROZPOCET
| VV |  | "P2" 2,9*1,3 |  | 3.77 | [13 empty] | VV | 2 | 2 | True | 0 | ROZPOCET
| VV |  | Součet |  | 7.685 | [13 empty] | VV | 2 | 4 | True | 1 | ROZPOCET
4 | K | 113202111 | Vytrhání obrub krajníků obrubníků stojatých | m | 4 |  | 0 | CS ÚRS 2022 01 |  |  | základní |  | 0 | 0 | 0 | 0.205 | 0.82 | 4 | K | 2 |  |  |  | ROZPOCET | 0 | 0 | 0 | 0 | 0 | 1 | 0 | 4 | 285822970
| PP |  | Vytrhání obrub s vybouráním lože, s přemístěním hmot na skládku na vzdálenost do 3 m nebo s naložením na dopravní prostředek z krajníků nebo obrubníků stojatých | [15 empty] | PP | 2
| P |  | Poznámka k položce: viz TZ př.č.1.1.9.1 a v.č.D.1.1.9.2 až 7, situace C3 | [15 empty] | P | 2
| VV |  | "S-1" 2 |  | 2 | [13 empty] | VV | 2 | 2 | True | 0 | ROZPOCET
| VV |  | "P2" 2 |  | 2 | [13 empty] | VV | 2 | 2 | True | 0 | ROZPOCET
| VV |  | Součet |  | 4 | [13 empty] | VV | 2 | 4 | True | 1 | ROZPOCET
5 | K | 115,1-R | Dodávka + montáž čerpací studny ocel. trouba DN 400, vč. pomocných zemních prací | ks | 3 |  | 0 |  |  |  | základní |  | 0 | 0 | 0 | 0 | 0 | 4 | K | 2 |  |  |  | ROZPOCET | 0 | 0 | 0 | 0 | 0 | 1 | 0 | 4 | -728694818
| PP |  | Dodávka + montáž čerpací studny ocel. trouba DN 400, vč. pomocných zemních prací | [15 empty] | PP | 2
| P |  | Poznámka k položce: viz TZ př.č.1.1.9.1 a v.č.D.1.1.9.2 až 7, situace C3 | [15 empty] | P | 2
| VV |  | pozemní voda | [15 empty] | VV | 2 | 1 | True | 0 | ROZPOCET
| VV |  | dle počtu stok | [15 empty] | VV | 2 | 1 | True | 0 | ROZPOCET
| VV |  | 3 |  | 3 | [13 empty] | VV | 2 | 2 | True | 1 | ROZPOCET
6 | K | 115101202 | Čerpání vody na dopravní výšku do 10 m průměrný přítok přes 500 do 1 000 l/min | hod | 120 |  | 0 | CS ÚRS 2022 01 |  |  | základní |  | 0 | 4e-05 | 0.0048 | 0 | 0 | 4 | K | 2 |  |  |  | ROZPOCET | 0 | 0 | 0 | 0 | 0 | 1 | 0 | 4 | -1082470885
| PP |  | Čerpání vody na dopravní výšku do 10 m s uvažovaným průměrným přítokem přes 500 do 1 000 l/min | [15 empty] | PP | 2
| VV |  | 30*4 |  | 120 | [13 empty] | VV | 2 | 2 | True | 1 | ROZPOCET
7 | K | 115101302 | Pohotovost čerpací soupravy pro dopravní výšku do 10 m přítok přes 500 do 1 000 l/min | den | 30 |  | 0 | CS ÚRS 2022 01 |  |  | základní |  | 0 | 0 | 0 | 0 | 0 | 4 | K | 2 |  |  |  | ROZPOCET | 0 | 0 | 0 | 0 | 0 | 1 | 0 | 4 | -97269667
| PP |  | Pohotovost záložní čerpací soupravy pro dopravní výšku do 10 m s uvažovaným průměrným přítokem přes 500 do 1 000 l/min | [15 empty] | PP | 2
8 | K | 132254205 | Hloubení zapažených rýh š do 2000 mm v hornině třídy těžitelnosti I skupiny 3 objem do 1000 m3 | m3 | 104.985 |  | 0 | CS ÚRS 2022 01 |  |  | základní |  | 0 | 0 | 0 | 0 | 0 | 4 | K | 2 |  |  |  | ROZPOCET | 0 | 0 | 0 | 0 | 0 | 1 | 0 | 4 | -916215403
| PP |  | Hloubení zapažených rýh šířky přes 800 do 2 000 mm strojně s urovnáním dna do předepsaného profilu a spádu v hornině třídy těžitelnosti I skupiny 3 přes 500 do 1 000 m3 | [15 empty] | PP | 2
| P |  | Poznámka k položce: viz TZ př.č.1.1.9.1 a v.č.D.1.1.9.2 až 7, situace C3 100% hor.tř. III | [15 empty] | P | 2
| VV |  | v asfalt. komunikaci tl.470mm, odstraněno v rámci přípravných prací | [15 empty] | VV | 2 | 1 | True | 0 | ROZPOCET
| VV |  | "S-1" 2,9*1,35*(1,35-0,47) |  | 3.445 | [13 empty] | VV | 2 | 2 | True | 0 | ROZPOCET
| VV |  | "P2" 2,9*1,3*(1,2-0,47) |  | 2.752 | [13 empty] | VV | 2 | 2 | True | 0 | ROZPOCET
| VV |  | v nezpevněné ploše tl.0mm (zásyp recyklátem, vybourání kalových polí) | [15 empty] | VV | 2 | 1 | True | 0 | ROZPOCET
| VV |  | - recyklát z výkopu zůstane vedle rýhy a použije pro zpětný zásyp | [15 empty] | VV | 2 | 1 | True | 0 | ROZPOCET
| VV |  | "S-1" 24,65*1,35*(1,35-0) |  | 44.925 | [13 empty] | VV | 2 | 2 | True | 0 | ROZPOCET
| VV |  | "rozšíření pro šachtu" 3*3*(1,55-0)*1-3*1,35*(1,35-0)*1 |  | 8.483 | [13 empty] | VV | 2 | 2 | True | 0 | ROZPOCET
| VV |  | "P1" 4,93*1,26*(1,35-0) |  | 8.386 | [13 empty] | VV | 2 | 2 | True | 0 | ROZPOCET
| VV |  | "P2" 13,56*1,3*(1,2-0) |  | 21.154 | [13 empty] | VV | 2 | 2 | True | 0 | ROZPOCET
| VV |  | "rozšíření pro šachtu" 3*3*(1,4-0)*2-3*1,3*(1,2-0)*2 |  | 15.84 | [13 empty] | VV | 2 | 2 | True | 0 | ROZPOCET
| VV |  | Součet |  | 104.985 | [13 empty] | VV | 2 | 4 | True | 1 | ROZPOCET
9 | K | 151811131 | Osazení pažicího boxu hl výkopu do 4 m š do 1,2 m | m2 | 127.119 |  | 0 | CS ÚRS 2022 01 |  |  | základní |  | 0 | 0.00058 | 0.073729 | 0 | 0 | 4 | K | 2 |  |  |  | ROZPOCET | 0 | 0 | 0 | 0 | 0 | 1 | 0 | 4 | -522773215
| PP |  | Zřízení pažicích boxů pro pažení a rozepření stěn rýh podzemního vedení hloubka výkopu do 4 m, šířka do 1,2 m | [15 empty] | PP | 2
| P |  | Poznámka k položce: viz TZ př.č.1.1.9.1 a v.č.D.1.1.9.2 až 7, situace C3 | [15 empty] | P | 2
| VV |  | "S-1" 27,52*1,35*2 |  | 74.304 | [13 empty] | VV | 2 | 2 | True | 0 | ROZPOCET
| VV |  | "P1" 4,93*1,35*2 |  | 13.311 | [13 empty] | VV | 2 | 2 | True | 0 | ROZPOCET
| VV |  | "P2" 16,46*1,2*2 |  | 39.504 | [13 empty] | VV | 2 | 2 | True | 0 | ROZPOCET
| VV |  | Součet |  | 127.119 | [13 empty] | VV | 2 | 4 | True | 1 | ROZPOCET
10 | K | 151811141 | Osazení pažicího boxu hl výkopu do 6 m š do 1,2 m | m2 | 127.119 |  | 0 | CS ÚRS 2022 01 |  |  | základní |  | 0 | 0.00062 | 0.078814 | 0 | 0 | 4 | K | 2 |  |  |  | ROZPOCET | 0 | 0 | 0 | 0 | 0 | 1 | 0 | 4 | 1591720333
| PP |  | Zřízení pažicích boxů pro pažení a rozepření stěn rýh podzemního vedení hloubka výkopu přes 4 do 6 m, šířka do 1,2 m | [15 empty] | PP | 2
11 | K | 162751117 | Vodorovné přemístění přes 9 000 do 10000 m výkopku/sypaniny z horniny třídy těžitelnosti I skupiny 1 až 3 - výkop na trvalou skládku | m3 | 51.403 |  | 0 | CS ÚRS 2022 01 |  |  | základní |  | 0 | 0 | 0 | 0 | 0 | 4 | K | 2 |  |  |  | ROZPOCET | 0 | 0 | 0 | 0 | 0 | 1 | 0 | 4 | -563473904
| PP |  | Vodorovné přemístění výkopku nebo sypaniny po suchu na obvyklém dopravním prostředku, bez naložení výkopku, avšak se složením bez rozhrnutí z horniny třídy těžitelnosti I skupiny 1 až 3 na vzdálenost přes 9 000 do 10 000 m | [15 empty] | PP | 2
| VV |  | výkopek recyklátu zůstane podél rýhy a použije se na zpětný zásyp, zbytek se odveze rovnou na trvalou skládku | [15 empty] | VV | 2 | 1 | True | 0 | ROZPOCET
| VV |  | výkop | [15 empty] | VV | 2 | 1 | True | 0 | ROZPOCET
| VV |  | 104,985 |  | 104.985 | [13 empty] | VV | 2 | 2 | True | 0 | ROZPOCET
| VV |  | zásyp | [15 empty] | VV | 2 | 1 | True | 0 | ROZPOCET
| VV |  | -58,124 |  | -58.124 | [13 empty] | VV | 2 | 2 | True | 0 | ROZPOCET
| VV |  | zásyp v komunikaci | [15 empty] | VV | 2 | 1 | True | 0 | ROZPOCET
| VV |  | 9,538/2,1 |  | 4.542 | [13 empty] | VV | 2 | 2 | True | 0 | ROZPOCET
| VV |  | Součet |  | 51.403 | [13 empty] | VV | 2 | 4 | True | 1 | ROZPOCET
12 | K | 171152501 | Zhutnění podloží z hornin soudržných nebo nesoudržných pod násypy | m2 | 80.133 |  | 0 | CS ÚRS 2022 01 |  |  | základní |  | 0 | 0 | 0 | 0 | 0 | 4 | K | 2 |  |  |  | ROZPOCET | 0 | 0 | 0 | 0 | 0 | 1 | 0 | 4 | -676446434
| PP |  | Zhutnění podloží pod násypy z rostlé horniny třídy těžitelnosti I a II, skupiny 1 až 4 z hornin soudružných a nesoudržných | [15 empty] | PP | 2
| P |  | Poznámka k položce: viz TZ př.č.1.1.9.1 a v.č.D.1.1.9.2 až 7, situace C3 | [15 empty] | P | 2
| VV |  | "S-1" 27,52*1,35 |  | 37.152 | [13 empty] | VV | 2 | 2 | True | 0 | ROZPOCET
| VV |  | "P1" 4,93*1,26 |  | 6.212 | [13 empty] | VV | 2 | 2 | True | 0 | ROZPOCET
| VV |  | "P2" 16,63*1,3 |  | 21.619 | [13 empty] | VV | 2 | 2 | True | 0 | ROZPOCET
| VV |  | "rozšíření pro šachtu" 3*3*1-3*1,35*1+3*3*2-3*1,3*2 |  | 15.15 | [13 empty] | VV | 2 | 2 | True | 0 | ROZPOCET
| VV |  | Součet |  | 80.133 | [13 empty] | VV | 2 | 4 | True | 1 | ROZPOCET
13 | K | 171201231 | Poplatek za uložení zeminy a kamení na recyklační skládce (skládkovné) kód odpadu 17 05 04 | t | 92.525 |  | 0 | CS ÚRS 2022 01 |  |  | základní |  | 0 | 0 | 0 | 0 | 0 | 4 | K | 2 |  |  |  | ROZPOCET | 0 | 0 | 0 | 0 | 0 | 1 | 0 | 4 | 1283582793
| PP |  | Poplatek za uložení stavebního odpadu na recyklační skládce (skládkovné) zeminy a kamení zatříděného do Katalogu odpadů pod kódem 17 05 04 | [15 empty] | PP | 2
| VV |  | 51,403*1,8 'Přepočtené koeficientem množství |  | 92.525 | [13 empty] | VV | 2 | 2 | False | 1 | ROZPOCET
14 | K | 174151101 | Zásyp jam, šachet rýh nebo kolem objektů sypaninou se zhutněním | m3 | 58.124 |  | 0 | CS ÚRS 2022 01 |  |  | základní |  | 0 | 0 | 0 | 0 | 0 | 4 | K | 2 |  |  |  | ROZPOCET | 0 | 0 | 0 | 0 | 0 | 1 | 0 | 4 | -1958046401
| PP |  | Zásyp sypaninou z jakékoliv horniny strojně s uložením výkopku ve vrstvách se zhutněním jam, šachet, rýh nebo kolem objektů v těchto vykopávkách | [15 empty] | PP | 2
| VV |  | výkop rýh šířky do 2000m | [15 empty] | VV | 2 | 1 | True | 0 | ROZPOCET
| VV |  | 104,985 |  | 104.985 | [13 empty] | VV | 2 | 2 | True | 0 | ROZPOCET
| VV |  | obsyp | [15 empty] | VV | 2 | 1 | True | 0 | ROZPOCET
| VV |  | -31,788 |  | -31.788 | [13 empty] | VV | 2 | 2 | True | 0 | ROZPOCET
| VV |  | lóže | [15 empty] | VV | 2 | 1 | True | 0 | ROZPOCET
| VV |  | -6,635-5,761 |  | -12.396 | [13 empty] | VV | 2 | 2 | True | 0 | ROZPOCET
| VV |  | podkladní | [15 empty] | VV | 2 | 1 | True | 0 | ROZPOCET
| VV |  | -1,2 |  | -1.2 | [13 empty] | VV | 2 | 2 | True | 0 | ROZPOCET
| VV |  | OP šachet | [15 empty] | VV | 2 | 1 | True | 0 | ROZPOCET
| VV |  | -3,14*0,62*0,62*1,35*2-3,14*0,62*0,62*1,2*1 |  | -4.707 | [13 empty] | VV | 2 | 2 | True | 0 | ROZPOCET
| VV |  | -3,14*0,3*0,3*1,35*1 |  | -0.382 | [13 empty] | VV | 2 | 2 | True | 0 | ROZPOCET
| VV |  | dosyp v asfalt. komunikace | [15 empty] | VV | 2 | 1 | True | 0 | ROZPOCET
| VV |  | 7,685*0,47 |  | 3.612 | [13 empty] | VV | 2 | 2 | True | 0 | ROZPOCET
| VV |  | Součet |  | 58.124 | [13 empty] | VV | 2 | 4 | True | 1 | ROZPOCET
15 | M | 58981144 | recyklát betonový frakce 0/63 | t | 9.538 |  | 0 | CS ÚRS 2022 01 |  |  | základní |  | 0 | 1 | 9.538 | 0 | 0 | 8 | M | 2 |  |  |  | ROZPOCET | 0 | 0 | 0 | 0 | 0 | 1 | 0 | 4 | -1943131264
| PP |  | recyklát betonový frakce 0/63 | [15 empty] | PP | 2
| VV |  | zásyp pod stávající asfalt. komunikací | [15 empty] | VV | 2 | 1 | True | 0 | ROZPOCET
| VV |  | "S-1" 2,9*1,35*(1,35-0,1-0,06-0,55-0,47) |  | 0.666 | [13 empty] | VV | 2 | 2 | True | 0 | ROZPOCET
| VV |  | "P2" 2,9*1,3*(1,2-0,1-0,06-0,5-0,47) |  | 0.264 | [13 empty] | VV | 2 | 2 | True | 0 | ROZPOCET
| VV |  | dosyp v asfalt. komunikace | [15 empty] | VV | 2 | 1 | True | 0 | ROZPOCET
| VV |  | 7,685*0,47 |  | 3.612 | [13 empty] | VV | 2 | 2 | True | 0 | ROZPOCET
| VV |  | Součet |  | 4.542 | [13 empty] | VV | 2 | 4 | True | 1 | ROZPOCET
| VV |  | 4,542*2,1 'Přepočtené koeficientem množství |  | 9.538 | [13 empty] | VV | 2 | 2 | False | 1 | ROZPOCET
16 | K | 175111101 | Obsypání potrubí ručně sypaninou bez prohození, uloženou do 3 m | m3 | 31.788 |  | 0 | CS ÚRS 2022 01 |  |  | základní |  | 0 | 0 | 0 | 0 | 0 | 4 | K | 2 |  |  |  | ROZPOCET | 0 | 0 | 0 | 0 | 0 | 1 | 0 | 4 | -1881963142
| PP |  | Obsypání potrubí ručně sypaninou z vhodných hornin třídy těžitelnosti I a II, skupiny 1 až 4 nebo materiálem připraveným podél výkopu ve vzdálenosti do 3 m od jeho kraje pro jakoukoliv hloubku výkopu a míru zhutnění bez prohození sypaniny | [15 empty] | PP | 2
| P |  | Poznámka k položce: viz TZ př.č.1.1.9.1 a v.č.D.1.1.9.2 až 7, situace C3 | [15 empty] | P | 2
| VV |  | "S-1, DN250" 27,52*1,35*0,55 |  | 20.434 | [13 empty] | VV | 2 | 2 | True | 0 | ROZPOCET
| VV |  | "P1, DN150" 4,93*1,26*0,45 |  | 2.795 | [13 empty] | VV | 2 | 2 | True | 0 | ROZPOCET
| VV |  | "P2, DN200" 16,46*1,3*0,4 |  | 8.559 | [13 empty] | VV | 2 | 2 | True | 0 | ROZPOCET
| VV |  | Součet |  | 31.788 | [13 empty] | VV | 2 | 4 | True | 1 | ROZPOCET
17 | M | 58333600R | písek 0-8mm, vč. dopravy | t | 63.576 |  | 0 |  |  |  | základní |  | 0 | 1 | 63.576 | 0 | 0 | 8 | M | 2 |  |  |  | ROZPOCET | 0 | 0 | 0 | 0 | 0 | 1 | 0 | 4 | -1920510925
| PP |  | písek 0-8mm | [15 empty] | PP | 2
| VV |  | 31,788*2 'Přepočtené koeficientem množství |  | 63.576 | [13 empty] | VV | 2 | 2 | False | 1 | ROZPOCET
18 | K | 998225111 | Přesun hmot pro pozemní komunikace s krytem z kamene, monolitickým betonovým nebo živičným | t | 73.114 |  | 0 | CS ÚRS 2022 01 |  |  | základní |  | 0 | 0 | 0 | 0 | 0 | 4 | K | 2 |  |  |  | ROZPOCET | 0 | 0 | 0 | 0 | 0 | 1 | 0 | 4 | 1999742505
| PP |  | Přesun hmot pro komunikace s krytem z kameniva, monolitickým betonovým nebo živičným dopravní vzdálenost do 200 m jakékoliv délky objektu | [15 empty] | PP | 2
| VV |  | 9,538+63,576 |  | 73.114 | [13 empty] | VV | 2 | 2 | True | 1 | ROZPOCET
| D | 2 | Zakládání |  |  |  | 0 | [5 empty] | 0 |  | 10.0114 |  | 0 | 1 | D | 1 |  |  |  | ROZPOCET | [6 empty] | 0
19 | K | 212752101 | Trativod z drenážních trubek korugovaných PE-HD SN 4 perforace 360° včetně lože otevřený výkop DN 100 pro liniové stavby | m | 48.91 |  | 0 | CS ÚRS 2022 01 |  |  | základní |  | 0 | 0.20469 | 10.0114 | 0 | 0 | 4 | K | 2 |  |  |  | ROZPOCET | 0 | 0 | 0 | 0 | 0 | 1 | 0 | 4 | 1174212841
| PP |  | Trativody z drenážních trubek pro liniové stavby a komunikace se zřízením štěrkového lože pod trubky a s jejich obsypem v otevřeném výkopu trubka korugovaná sendvičová PE-HD SN 4 celoperforovaná 360° DN 100 | [15 empty] | PP | 2
| P |  | Poznámka k položce: viz TZ př.č.1.1.9.1 a v.č.D.1.1.9.2 až 7, situace C3 | [15 empty] | P | 2
| VV |  | "S-1" 27,52 |  | 27.52 | [13 empty] | VV | 2 | 2 | True | 0 | ROZPOCET
| VV |  | "P1" 4,93 |  | 4.93 | [13 empty] | VV | 2 | 2 | True | 0 | ROZPOCET
| VV |  | "P2" 16,46 |  | 16.46 | [13 empty] | VV | 2 | 2 | True | 0 | ROZPOCET
| VV |  | Součet |  | 48.91 | [13 empty] | VV | 2 | 4 | True | 1 | ROZPOCET
| D | 4 | Vodorovné konstrukce |  |  |  | 0 | [5 empty] | 0 |  | 1.1768 |  | 0 | 1 | D | 1 |  |  |  | ROZPOCET | [6 empty] | 0
20 | K | 451573111 | Lože pod potrubí otevřený výkop z písku 0-8mm | m3 | 6.635 |  | 0 |  |  |  | základní |  | 0 | 0 | 0 | 0 | 0 | 4 | K | 2 |  |  |  | ROZPOCET | 0 | 0 | 0 | 0 | 0 | 1 | 0 | 4 | -1563083802
| PP |  | Lože pod potrubí, stoky a drobné objekty v otevřeném výkopu z písku a štěrkopísku do 63 mm | [15 empty] | PP | 2
| P |  | Poznámka k položce: viz TZ př.č.1.1.9.1 a v.č.D.1.1.9.2 až 7, situace C3 | [15 empty] | P | 2
| VV |  | "S-1" 27,52*1,35*0,1 |  | 3.715 | [13 empty] | VV | 2 | 2 | True | 0 | ROZPOCET
| VV |  | "P1" 4,93*1,26*0,1 |  | 0.621 | [13 empty] | VV | 2 | 2 | True | 0 | ROZPOCET
| VV |  | "P2" 16,46*1,3*0,1 |  | 2.14 | [13 empty] | VV | 2 | 2 | True | 0 | ROZPOCET
| VV |  | Mezisoučet |  | 6.476 | [13 empty] | VV | 2 | 3 | True | 0 | ROZPOCET
| VV |  | plastové šachty DN600 | [15 empty] | VV | 2 | 1 | True | 0 | ROZPOCET
| VV |  | 1,26*1,26*0,1*1 |  | 0.159 | [13 empty] | VV | 2 | 2 | True | 0 | ROZPOCET
| VV |  | Mezisoučet |  | 0.159 | [13 empty] | VV | 2 | 3 | True | 0 | ROZPOCET
| VV |  | Součet |  | 6.635 | [13 empty] | VV | 2 | 4 | True | 1 | ROZPOCET
21 | K | 451573111,1 | Lože pod potrubí otevřený výkop ze štěrkopísku | m3 | 5.761 |  | 0 |  |  |  | základní |  | 0 | 0 | 0 | 0 | 0 | 4 | K | 2 |  |  |  | ROZPOCET | 0 | 0 | 0 | 0 | 0 | 1 | 0 | 4 | -10153734
| PP |  | Lože pod potrubí, stoky a drobné objekty v otevřeném výkopu z písku a štěrkopísku do 63 mm | [15 empty] | PP | 2
| P |  | Poznámka k položce: viz TZ př.č.1.1.9.1 a v.č.D.1.1.9.2 až 7, situace C3 | [15 empty] | P | 2
| VV |  | "S-1" 27,52*1,35*0,06 |  | 2.229 | [13 empty] | VV | 2 | 2 | True | 0 | ROZPOCET
| VV |  | "P1" 4,93*1,26*0,06 |  | 0.373 | [13 empty] | VV | 2 | 2 | True | 0 | ROZPOCET
| VV |  | "P2" 16,46*1,3*0,06 |  | 1.284 | [13 empty] | VV | 2 | 2 | True | 0 | ROZPOCET
| VV |  | Mezisoučet |  | 3.886 | [13 empty] | VV | 2 | 3 | True | 0 | ROZPOCET
| VV |  | Prefa šachty DN1000 | [15 empty] | VV | 2 | 1 | True | 0 | ROZPOCET
| VV |  | 2,5*2,5*0,1*3 |  | 1.875 | [13 empty] | VV | 2 | 2 | True | 0 | ROZPOCET
| VV |  | Mezisoučet |  | 1.875 | [13 empty] | VV | 2 | 3 | True | 0 | ROZPOCET
| VV |  | Součet |  | 5.761 | [13 empty] | VV | 2 | 4 | True | 1 | ROZPOCET
22 | K | 452112112 | Osazení betonových prstenců nebo rámů v do 100 mm | kus | 2 |  | 0 | CS ÚRS 2022 01 |  |  | základní |  | 0 | 0.22394 | 0.44788 | 0 | 0 | 4 | K | 2 |  |  |  | ROZPOCET | 0 | 0 | 0 | 0 | 0 | 1 | 0 | 4 | -1349751490
| PP |  | Osazení betonových dílců prstenců nebo rámů pod poklopy a mříže, výšky do 100 mm rám šachtového poklopu a vyrovnávací prstence budou osazeny na maltu na cementové bázi (např. technologie Hermes) | [15 empty] | PP | 2
| P |  | Poznámka k položce: viz TZ př.č.1.1.9.1 a v.č.D.1.1.9.2 až 7, situace C3 | [15 empty] | P | 2
| VV |  | 1+1 |  | 2 | [13 empty] | VV | 2 | 2 | True | 1 | ROZPOCET
23 | M | 59224176 | prstenec šachtový vyrovnávací betonový 625x120x80mm | kus | 1 |  | 0 | CS ÚRS 2022 01 |  |  | základní |  | 0 | 0.051 | 0.051 | 0 | 0 | 8 | M | 2 |  |  |  | ROZPOCET | 0 | 0 | 0 | 0 | 0 | 1 | 0 | 4 | -2055658065
| PP |  | prstenec šachtový vyrovnávací betonový 625x120x80mm | [15 empty] | PP | 2
24 | M | 59224187 | prstenec šachtový vyrovnávací betonový 625x120x100mm | kus | 1 |  | 0 | CS ÚRS 2022 01 |  |  | základní |  | 0 | 0.068 | 0.068 | 0 | 0 | 8 | M | 2 |  |  |  | ROZPOCET | 0 | 0 | 0 | 0 | 0 | 1 | 0 | 4 | -1631749277
| PP |  | prstenec šachtový vyrovnávací betonový 625x120x100mm | [15 empty] | PP | 2
25 | K | 452112122 | Osazení betonových prstenců nebo rámů v do 200 mm | kus | 2 |  | 0 | CS ÚRS 2022 01 |  |  | základní |  | 0 | 0.22394 | 0.44788 | 0 | 0 | 4 | K | 2 |  |  |  | ROZPOCET | 0 | 0 | 0 | 0 | 0 | 1 | 0 | 4 | 1200175377
| PP |  | Osazení betonových dílců prstenců nebo rámů pod poklopy a mříže, výšky přes 100 do 200 mm rám šachtového poklopu a vyrovnávací prstence budou osazeny na maltu na cementové bázi (např. technologie Hermes) | [15 empty] | PP | 2
| P |  | Poznámka k položce: viz TZ př.č.1.1.9.1 a v.č.D.1.1.9.2 až 7, situace C3 | [15 empty] | P | 2
| VV |  | 1+1 |  | 2 | [13 empty] | VV | 2 | 2 | True | 1 | ROZPOCET
26 | M | 59224188 | prstenec šachtový vyrovnávací betonový 625x120x120mm | kus | 2 |  | 0 | CS ÚRS 2022 01 |  |  | základní |  | 0 | 0.081 | 0.162 | 0 | 0 | 8 | M | 2 |  |  |  | ROZPOCET | 0 | 0 | 0 | 0 | 0 | 1 | 0 | 4 | 1949099740
| PP |  | prstenec šachtový vyrovnávací betonový 625x120x120mm | [15 empty] | PP | 2
27 | K | 452311131 | Podkladní desky z betonu prostého tř. C 12/15 X0 otevřený výkop | m3 | 1.2 |  | 0 | CS ÚRS 2022 01 |  |  | základní |  | 0 | 0 | 0 | 0 | 0 | 4 | K | 2 |  |  |  | ROZPOCET | 0 | 0 | 0 | 0 | 0 | 1 | 0 | 4 | 603989995
| PP |  | Podkladní a zajišťovací konstrukce z betonu prostého v otevřeném výkopu desky pod potrubí, stoky a drobné objekty z betonu tř. C 12/15 | [15 empty] | PP | 2
| P |  | Poznámka k položce: viz TZ př.č.1.1.9.1 a v.č.D.1.1.9.2 až 7, situace C3 | [15 empty] | P | 2
| VV |  | prefa šachty DN1000 | [15 empty] | VV | 2 | 1 | True | 0 | ROZPOCET
| VV |  | 2*2*0,1*3 |  | 1.2 | [13 empty] | VV | 2 | 2 | True | 1 | ROZPOCET
| D | 8 | Trubní vedení |  |  |  | 0 | [5 empty] | 0 |  | 9.6591 |  | 0 | 1 | D | 1 |  |  |  | ROZPOCET | [6 empty] | 0
28 | K | 871310320 | Montáž kanalizačního potrubí hladkého plnostěnného SN 12 z polypropylenu DN 150 | m | 4.93 |  | 0 | CS ÚRS 2022 01 |  |  | základní |  | 0 | 1e-05 | 4.93e-05 | 0 | 0 | 4 | K | 2 |  |  |  | ROZPOCET | 0 | 0 | 0 | 0 | 0 | 1 | 0 | 4 | -1682722708
| PP |  | Montáž kanalizačního potrubí z plastů z polypropylenu PP hladkého plnostěnného SN 12 DN 150 | [15 empty] | PP | 2
| P |  | Poznámka k položce: viz TZ př.č.1.1.9.1 a v.č.D.1.1.9.2 až 7, situace C3 | [15 empty] | P | 2
| VV |  | "Stoka P1" 4,93 |  | 4.93 | [13 empty] | VV | 2 | 2 | True | 1 | ROZPOCET
29 | M | 28617031 | trubka kanalizační PP plnostěnná třívrstvá DN 150x3000mm SN12 | m | 5.177 |  | 0 | CS ÚRS 2022 01 |  |  | základní |  | 0 | 0.0036 | 0.018637 | 0 | 0 | 8 | M | 2 |  |  |  | ROZPOCET | 0 | 0 | 0 | 0 | 0 | 1 | 0 | 4 | 1477119094
| PP |  | trubka kanalizační PP plnostěnná třívrstvá DN 150x3000mm SN12 | [15 empty] | PP | 2
| VV |  | 4,93*1,05 'Přepočtené koeficientem množství |  | 5.177 | [13 empty] | VV | 2 | 2 | False | 1 | ROZPOCET
30 | K | 871350320 | Montáž kanalizačního potrubí hladkého plnostěnného SN 12 z polypropylenu DN 200 | m | 16.46 |  | 0 | CS ÚRS 2022 01 |  |  | základní |  | 0 | 1e-05 | 0.0001646 | 0 | 0 | 4 | K | 2 |  |  |  | ROZPOCET | 0 | 0 | 0 | 0 | 0 | 1 | 0 | 4 | 1661029437
| PP |  | Montáž kanalizačního potrubí z plastů z polypropylenu PP hladkého plnostěnného SN 12 DN 200 | [15 empty] | PP | 2
| P |  | Poznámka k položce: viz TZ př.č.1.1.9.1 a v.č.D.1.1.9.2 až 7, situace C3 | [15 empty] | P | 2
| VV |  | "Stoka P2" 16,46 |  | 16.46 | [13 empty] | VV | 2 | 2 | True | 1 | ROZPOCET
31 | M | 28617032 | trubka kanalizační PP plnostěnná třívrstvá DN 200x3000mm SN12 | m | 17.283 |  | 0 | CS ÚRS 2022 01 |  |  | základní |  | 0 | 0.00509 | 0.08797 | 0 | 0 | 8 | M | 2 |  |  |  | ROZPOCET | 0 | 0 | 0 | 0 | 0 | 1 | 0 | 4 | 480750364
| PP |  | trubka kanalizační PP plnostěnná třívrstvá DN 200x3000mm SN12 | [15 empty] | PP | 2
| VV |  | 16,46*1,05 'Přepočtené koeficientem množství |  | 17.283 | [13 empty] | VV | 2 | 2 | False | 1 | ROZPOCET
32 | K | 871360320 | Montáž kanalizačního potrubí hladkého plnostěnného SN 12 z polypropylenu DN 250 | m | 27.52 |  | 0 | CS ÚRS 2022 01 |  |  | základní |  | 0 | 2e-05 | 0.0005504 | 0 | 0 | 4 | K | 2 |  |  |  | ROZPOCET | 0 | 0 | 0 | 0 | 0 | 1 | 0 | 4 | -450161044
| PP |  | Montáž kanalizačního potrubí z plastů z polypropylenu PP hladkého plnostěnného SN 12 DN 250 | [15 empty] | PP | 2
| P |  | Poznámka k položce: viz TZ př.č.1.1.9.1 a v.č.D.1.1.9.2 až 7, situace C3 | [15 empty] | P | 2
| VV |  | "Stoka S-1" 27,52 |  | 27.52 | [13 empty] | VV | 2 | 2 | True | 1 | ROZPOCET
33 | M | 28617033 | trubka kanalizační PP plnostěnná třívrstvá DN 250x3000mm SN12 | m | 28.896 |  | 0 | CS ÚRS 2022 01 |  |  | základní |  | 0 | 0.00799 | 0.23088 | 0 | 0 | 8 | M | 2 |  |  |  | ROZPOCET | 0 | 0 | 0 | 0 | 0 | 1 | 0 | 4 | -2137603080
| PP |  | trubka kanalizační PP plnostěnná třívrstvá DN 250x3000mm SN12 | [15 empty] | PP | 2
| VV |  | 27,52*1,05 'Přepočtené koeficientem množství |  | 28.896 | [13 empty] | VV | 2 | 2 | False | 1 | ROZPOCET
34 | K | 892,1-R | Kamerová zkouška kanalizačního potrubí, vč. vyhotovení záznamu o zkoušce | m | 48.91 |  | 0 |  |  |  | základní |  | 0 | 0 | 0 | 0 | 0 | 4 | K | 2 |  |  |  | ROZPOCET | 0 | 0 | 0 | 0 | 0 | 1 | 0 | 4 | 1789701858
| PP |  | Kamerová zkouška kanalizačního potrubí, vč. vyhotovení záznamu o zkoušce | [15 empty] | PP | 2
| VV |  | 4,93+16,46+27,52 |  | 48.91 | [13 empty] | VV | 2 | 2 | True | 1 | ROZPOCET
35 | K | 892312121 | Tlaková zkouška vzduchem potrubí DN 150 těsnícím vakem ucpávkovým | úsek | 1 |  | 0 | CS ÚRS 2022 01 |  |  | základní |  | 0 | 0.0001 | 0.0001 | 0 | 0 | 4 | K | 2 |  |  |  | ROZPOCET | 0 | 0 | 0 | 0 | 0 | 1 | 0 | 4 | 980450789
| PP |  | Tlakové zkoušky vzduchem těsnícími vaky ucpávkovými DN 150 | [15 empty] | PP | 2
| VV |  | 1 |  | 1 | [13 empty] | VV | 2 | 2 | True | 1 | ROZPOCET
36 | K | 892352121 | Tlaková zkouška vzduchem potrubí DN 200 těsnícím vakem ucpávkovým | úsek | 2 |  | 0 | CS ÚRS 2022 01 |  |  | základní |  | 0 | 0.00018 | 0.00036 | 0 | 0 | 4 | K | 2 |  |  |  | ROZPOCET | 0 | 0 | 0 | 0 | 0 | 1 | 0 | 4 | 328920619
| PP |  | Tlakové zkoušky vzduchem těsnícími vaky ucpávkovými DN 200 | [15 empty] | PP | 2
| VV |  | 2 |  | 2 | [13 empty] | VV | 2 | 2 | True | 1 | ROZPOCET
37 | K | 892351111 | Tlaková zkouška potrubí DN 150 nebo 200, vč. šachet | m | 21.39 |  | 0 | CS ÚRS 2022 01 |  |  | základní |  | 0 | 0 | 0 | 0 | 0 | 4 | K | 2 |  |  |  | ROZPOCET | 0 | 0 | 0 | 0 | 0 | 1 | 0 | 4 | -1533194152
| PP |  | Tlakové zkoušky na potrubí DN 150 nebo 200 | [15 empty] | PP | 2
| VV |  | 4,93+16,46 |  | 21.39 | [13 empty] | VV | 2 | 2 | True | 1 | ROZPOCET
38 | K | 892362121 | Tlaková zkouška potrubí DN 250 těsnícím vakem ucpávkovým | úsek | 2 |  | 0 | CS ÚRS 2022 01 |  |  | základní |  | 0 | 0.00031 | 0.00062 | 0 | 0 | 4 | K | 2 |  |  |  | ROZPOCET | 0 | 0 | 0 | 0 | 0 | 1 | 0 | 4 | 358056777
| PP |  | Tlakové zkoušky těsnícími vaky ucpávkovými DN 250 | [15 empty] | PP | 2
| VV |  | 2 |  | 2 | [13 empty] | VV | 2 | 2 | True | 1 | ROZPOCET
39 | K | 892381111 | Tlaková zkouška potrubí DN 250, DN 300 nebo 350, vč. šachet | m | 27.52 |  | 0 | CS ÚRS 2022 01 |  |  | základní |  | 0 | 0 | 0 | 0 | 0 | 4 | K | 2 |  |  |  | ROZPOCET | 0 | 0 | 0 | 0 | 0 | 1 | 0 | 4 | -551247024
| PP |  | Tlakové zkoušky na potrubí DN 250, 300 nebo 350 | [15 empty] | PP | 2
40 | K | 894412411 | Osazení betonových nebo železobetonových dílců pro šachty skruží přechodových | kus | 3 |  | 0 | CS ÚRS 2022 01 |  |  | základní |  | 0 | 0.01248 | 0.03744 | 0 | 0 | 4 | K | 2 |  |  |  | ROZPOCET | 0 | 0 | 0 | 0 | 0 | 1 | 0 | 4 | -1605771390
| PP |  | Osazení betonových nebo železobetonových dílců pro šachty skruží přechodových | [15 empty] | PP | 2
| P |  | Poznámka k položce: viz TZ př.č.1.1.9.1 a v.č.D.1.1.9.2 až 7, situace C3 | [15 empty] | P | 2
| VV |  | 3 |  | 3 | [13 empty] | VV | 2 | 2 | True | 1 | ROZPOCET
41 | M | 59224168 | skruž betonová přechodová 62,5/100x60x12cm, stupadla poplastovaná kapsová, vč. povrchové úpravy | kus | 3 |  | 0 | CS ÚRS 2022 01 |  |  | základní |  | 0 | 0.548 | 1.644 | 0 | 0 | 8 | M | 2 |  |  |  | ROZPOCET | 0 | 0 | 0 | 0 | 0 | 1 | 0 | 4 | -686810799
| PP |  | skruž betonová přechodová 62,5/100x60x12cm, stupadla poplastovaná kapsová | [15 empty] | PP | 2
42 | K | 894414111 | Osazení betonových nebo železobetonových dílců pro šachty skruží základových (dno) | kus | 3 |  | 0 | CS ÚRS 2022 01 |  |  | základní |  | 0 | 0.02854 | 0.08562 | 0 | 0 | 4 | K | 2 |  |  |  | ROZPOCET | 0 | 0 | 0 | 0 | 0 | 1 | 0 | 4 | -306310394
| PP |  | Osazení betonových nebo železobetonových dílců pro šachty skruží základových (dno) | [15 empty] | PP | 2
| P |  | Poznámka k položce: viz TZ př.č.1.1.9.1 a v.č.D.1.1.9.2 až 7, situace C3 | [15 empty] | P | 2
| VV |  | 3 |  | 3 | [13 empty] | VV | 2 | 2 | True | 1 | ROZPOCET
43 | M | 59224339 | dno betonové šachty kanalizační přímé DN1000, tl.stěny 150mm, vč. povrchové úpravy, dno bude dodáno s půleným profilem PP ve dně, podesta bude vytvarována z tvrzeného betonu na výšku min. poloviny profilu odtoku | kus | 3 |  | 0 | CS ÚRS 2022 01 |  |  | základní |  | 0 | 2.1 | 6.3 | 0 | 0 | 8 | M | 2 |  |  |  | ROZPOCET | 0 | 0 | 0 | 0 | 0 | 1 | 0 | 4 | -295134813
| PP |  | dno betonové šachty kanalizační přímé DN1000, tl.stěny 150mm, vč. povrchové úpravy, dno bude dodáno s půleným profilem PP ve dně, podesta bude vytvarována z tvrzeného betonu na výšku min. poloviny profilu odtoku | [15 empty] | PP | 2
44 | M | 59224348 | těsnění elastomerové pro spojení šachetních dílů DN 1000 | kus | 3 |  | 0 | CS ÚRS 2022 01 |  |  | základní |  | 0 | 0.002 | 0.006 | 0 | 0 | 8 | M | 2 |  |  |  | ROZPOCET | 0 | 0 | 0 | 0 | 0 | 1 | 0 | 4 | -369598508
| PP |  | těsnění elastomerové pro spojení šachetních dílů DN 1000 | [15 empty] | PP | 2
| VV |  | 3 |  | 3 | [13 empty] | VV | 2 | 2 | True | 1 | ROZPOCET
45 | K | 894812312 | Revizní a čistící šachta z PP typ DN 600/160 šachtové dno průtočné 30°, 60°, 90° | kus | 1 |  | 0 | CS ÚRS 2022 01 |  |  | základní |  | 0 | 0.1056 | 0.1056 | 0 | 0 | 4 | K | 2 |  |  |  | ROZPOCET | 0 | 0 | 0 | 0 | 0 | 1 | 0 | 4 | 770668100
| PP |  | Revizní a čistící šachta z polypropylenu PP pro hladké trouby DN 600 šachtové dno (DN šachty / DN trubního vedení) DN 600/160 průtočné 30°,60°,90° | [15 empty] | PP | 2
| P |  | Poznámka k položce: viz TZ př.č.1.1.9.1 a v.č.D.1.1.9.2 až 7, situace C3 | [15 empty] | P | 2
| VV |  | "Š2" 1 |  | 1 | [13 empty] | VV | 2 | 2 | True | 1 | ROZPOCET
46 | K | 894812331 | Revizní a čistící šachta z PP DN 600 šachtová roura korugovaná světlé hloubky 1000 mm | kus | 1 |  | 0 | CS ÚRS 2022 01 |  |  | základní |  | 0 | 0.01212 | 0.01212 | 0 | 0 | 4 | K | 2 |  |  |  | ROZPOCET | 0 | 0 | 0 | 0 | 0 | 1 | 0 | 4 | -1964467820
| PP |  | Revizní a čistící šachta z polypropylenu PP pro hladké trouby DN 600 roura šachtová korugovaná, světlé hloubky 1 000 mm | [15 empty] | PP | 2
47 | K | 894812339 | Příplatek k rourám revizní a čistící šachty z PP DN 600 za uříznutí šachtové roury | kus | 1 |  | 0 | CS ÚRS 2022 01 |  |  | základní |  | 0 | 0 | 0 | 0 | 0 | 4 | K | 2 |  |  |  | ROZPOCET | 0 | 0 | 0 | 0 | 0 | 1 | 0 | 4 | -1505182166
| PP |  | Revizní a čistící šachta z polypropylenu PP pro hladké trouby DN 600 Příplatek k cenám 2331 - 2334 za uříznutí šachtové roury | [15 empty] | PP | 2
48 | K | 894812357 | Revizní a čistící šachta z PP DN 600 poklop litinový pro třídu zatížení B125 s teleskopickým adaptérem | kus | 1 |  | 0 | CS ÚRS 2022 01 |  |  | základní |  | 0 | 0.09292 | 0.09292 | 0 | 0 | 4 | K | 2 |  |  |  | ROZPOCET | 0 | 0 | 0 | 0 | 0 | 1 | 0 | 4 | -177202998
| PP |  | Revizní a čistící šachta z polypropylenu PP pro hladké trouby DN 600 poklop (mříž) litinový pro třídu zatížení B125 s teleskopickým adaptérem | [15 empty] | PP | 2
49 | K | 899103112 | Osazení poklopů litinových nebo ocelových včetně rámů pro třídu zatížení B125, C250 | kus | 1 |  | 0 | CS ÚRS 2022 01 |  |  | základní |  | 0 | 0.21734 | 0.21734 | 0 | 0 | 4 | K | 2 |  |  |  | ROZPOCET | 0 | 0 | 0 | 0 | 0 | 1 | 0 | 4 | 274362999
| PP |  | Osazení poklopů litinových a ocelových včetně rámů pro třídu zatížení B125, C250 | [15 empty] | PP | 2
| P |  | Poznámka k položce: viz TZ př.č.1.1.9.1 a v.č.D.1.1.9.2 až 7, situace C3 | [15 empty] | P | 2
| VV |  | 1 |  | 1 | [13 empty] | VV | 2 | 2 | True | 1 | ROZPOCET
50 | M | 2866177 | poklop šachtový betonová výplň+litina 785(610)x16mm B125 bez odvětrání, s pantovým systémem s pružnou západkou, s možnostíá uzamčení mechanickým zámkem | kus | 1 |  | 0 |  |  |  | základní |  | 0 | 0.06 | 0.06 | 0 | 0 | 8 | M | 2 |  |  |  | ROZPOCET | 0 | 0 | 0 | 0 | 0 | 1 | 0 | 4 | -59538541
| PP |  | poklop šachtový betonová výplň+litina 785(610)x16mm B125 bez odvětrání, s pantovým systémem s pružnou západkou | [15 empty] | PP | 2
51 | K | 899104112 | Osazení poklopů litinových nebo ocelových včetně rámů pro třídu zatížení D400, E600 | kus | 2 |  | 0 | CS ÚRS 2022 01 |  |  | základní |  | 0 | 0.21734 | 0.43468 | 0 | 0 | 4 | K | 2 |  |  |  | ROZPOCET | 0 | 0 | 0 | 0 | 0 | 1 | 0 | 4 | -1876068876
| PP |  | Osazení poklopů litinových a ocelových včetně rámů pro třídu zatížení D400, E600 rám šachtového poklopu a vyrovnávací prstence budou osazeny na maltu na cementové bázi (např. technologie Hermes) | [15 empty] | PP | 2
| P |  | Poznámka k položce: viz TZ př.č.1.1.9.1 a v.č.D.1.1.9.2 až 7, situace C3 | [15 empty] | P | 2
| VV |  | 2 |  | 2 | [13 empty] | VV | 2 | 2 | True | 1 | ROZPOCET
52 | M | 5922466 | poklop šachtový betonová výplň+litina 785(610)x16mm D400 bez odvětrání, s tlumicí protihlukovou vložkou, s pantovým systémem s pružnou západkou, s možnostíá uzamčení mechanickým zámkem | kus | 2 |  | 0 |  |  |  | základní |  | 0 | 0.162 | 0.324 | 0 | 0 | 8 | M | 2 |  |  |  | ROZPOCET | 0 | 0 | 0 | 0 | 0 | 1 | 0 | 4 | 633474329
| PP |  | poklop šachtový betonová výplň+litina 785(610)x16mm D400 bez odvětrání, s tlumicí protihlukovou vložkou, s pantovým systémem s pružnou západkou | [15 empty] | PP | 2
| D | 9 | Ostatní konstrukce a práce, bourání |  |  |  | 0 | [5 empty] | 0 |  | 2.3761 |  | 0.0405 | 1 | D | 1 |  |  |  | ROZPOCET | [6 empty] | 0
53 | K | 916111122 | Osazení obruby z drobných kostek bez boční opěry do lože z betonu prostého C30/37 XF3 | m | 15.072 |  | 0 | CS ÚRS 2022 01 |  |  | základní |  | 0 | 0.0719 | 1.0837 | 0 | 0 | 4 | K | 2 |  |  |  | ROZPOCET | 0 | 0 | 0 | 0 | 0 | 1 | 0 | 4 | 2125943208
| PP |  | Osazení silniční obruby z dlažebních kostek v jedné řadě s ložem tl. přes 50 do 100 mm, s vyplněním a zatřením spár cementovou maltou z drobných kostek bez boční opěry, do lože z betonu prostého | [15 empty] | PP | 2
| P |  | Poznámka k položce: viz TZ př.č.1.1.9.1 a v.č.D.1.1.9.2 až 7, situace C3 | [15 empty] | P | 2
| VV |  | "Š1, Š2, dvojřádek, v zelené ploše" (2*3,14*0,6*2)*2 |  | 15.072 | [13 empty] | VV | 2 | 2 | True | 1 | ROZPOCET
54 | M | 58381012 | kostka řezanoštípaná dlažební žula 8x8x8cm | m2 | 1.507 |  | 0 | CS ÚRS 2022 01 |  |  | základní |  | 0 | 0.222 | 0.33455 | 0 | 0 | 8 | M | 2 |  |  |  | ROZPOCET | 0 | 0 | 0 | 0 | 0 | 1 | 0 | 4 | -291566995
| PP |  | kostka řezanoštípaná dlažební žula 8x8x8cm | [15 empty] | PP | 2
| VV |  | 15,072*0,1 'Přepočtené koeficientem množství |  | 1.507 | [13 empty] | VV | 2 | 2 | False | 1 | ROZPOCET
55 | K | 916991121 | Lože pod obrubníky, krajníky nebo obruby z dlažebních kostek z betonu prostého C30/37 XF3 | m3 | 0.424 |  | 0 | CS ÚRS 2022 01 |  |  | základní |  | 0 | 2.2563 | 0.95669 | 0 | 0 | 4 | K | 2 |  |  |  | ROZPOCET | 0 | 0 | 0 | 0 | 0 | 1 | 0 | 4 | -982477446
| PP |  | Lože pod obrubníky, krajníky nebo obruby z dlažebních kostek z betonu prostého | [15 empty] | PP | 2
| P |  | Poznámka k položce: viz TZ př.č.1.1.9.1 a v.č.D.1.1.9.2 až 7, situace C3 | [15 empty] | P | 2
| VV |  | "šachta Š1, Š2" (3,14*0,6*0,6*0,25-3,14*0,3*0,3*0,25)*2 |  | 0.424 | [13 empty] | VV | 2 | 2 | True | 1 | ROZPOCET
56 | K | 919735111 | Řezání stávajícího živičného krytu hl do 50 mm | m | 14.25 |  | 0 | CS ÚRS 2022 01 |  |  | základní |  | 0 | 0 | 0 | 0 | 0 | 4 | K | 2 |  |  |  | ROZPOCET | 0 | 0 | 0 | 0 | 0 | 1 | 0 | 4 | 1164770486
| PP |  | Řezání stávajícího živičného krytu nebo podkladu hloubky do 50 mm | [15 empty] | PP | 2
| P |  | Poznámka k položce: viz TZ př.č.1.1.9.1 a v.č.D.1.1.9.2 až 7, situace C3 | [15 empty] | P | 2
| VV |  | "S-1" 2,9*2+1,35 |  | 7.15 | [13 empty] | VV | 2 | 2 | True | 0 | ROZPOCET
| VV |  | "P2" 2,9*2+1,3 |  | 7.1 | [13 empty] | VV | 2 | 2 | True | 0 | ROZPOCET
| VV |  | Součet |  | 14.25 | [13 empty] | VV | 2 | 4 | True | 1 | ROZPOCET
57 | K | 977151127 | Jádrové vrty diamantovými korunkami do stavebních materiálů D přes 225 do 250 mm | m | 0.15 |  | 0 | CS ÚRS 2022 01 |  |  | základní |  | 0 | 0.00365 | 0.0005475 | 0.11 | 0.0165 | 4 | K | 2 |  |  |  | ROZPOCET | 0 | 0 | 0 | 0 | 0 | 1 | 0 | 4 | 1494140021
| PP |  | Jádrové vrty diamantovými korunkami do stavebních materiálů (železobetonu, betonu, cihel, obkladů, dlažeb, kamene) průměru přes 225 do 250 mm | [15 empty] | PP | 2
| P |  | Poznámka k položce: viz TZ př.č.1.1.9.1 a v.č.D.1.1.9.2 až 7, situace C3 | [15 empty] | P | 2
| VV |  | "napojení P2 do SUV9 " 0,15*1 |  | 0.15 | [13 empty] | VV | 2 | 2 | True | 1 | ROZPOCET
58 | K | 977151128 | Jádrové vrty diamantovými korunkami do stavebních materiálů D přes 250 do 300 mm | m | 0.15 |  | 0 | CS ÚRS 2022 01 |  |  | základní |  | 0 | 0.00395 | 0.0005925 | 0.16 | 0.024 | 4 | K | 2 |  |  |  | ROZPOCET | 0 | 0 | 0 | 0 | 0 | 1 | 0 | 4 | 1155299260
| PP |  | Jádrové vrty diamantovými korunkami do stavebních materiálů (železobetonu, betonu, cihel, obkladů, dlažeb, kamene) průměru přes 250 do 300 mm | [15 empty] | PP | 2
| P |  | Poznámka k položce: viz TZ př.č.1.1.9.1 a v.č.D.1.1.9.2 až 7, situace C3 | [15 empty] | P | 2
| VV |  | "napojení S-1 do SUV5 " 0,15*1 |  | 0.15 | [13 empty] | VV | 2 | 2 | True | 1 | ROZPOCET
59 | K | 978,3-R | Utěsnění prostupu DN300 po osazebí potrubí DN250 segmentovým těsněním, vč. dodávka materiálu | ks | 1 |  | 0 |  |  |  | základní |  | 0 | 0 | 0 | 0 | 0 | 4 | K | 2 |  |  |  | ROZPOCET | 0 | 0 | 0 | 0 | 0 | 1 | 0 | 4 | -601075597
| PP |  | Utěsnění prostupu DN300 po osazebí potrubí DN250 segmentovým těsněním, vč. dodávka materiálu | [15 empty] | PP | 2
| P |  | Poznámka k položce: viz TZ př.č.1.1.9.1 a v.č.D.1.1.9.2 až 7, situace C3 | [15 empty] | P | 2
| VV |  | "napojení P2 do SUV9 " 1 |  | 1 | [13 empty] | VV | 2 | 2 | True | 1 | ROZPOCET
60 | K | 978,4-R | Utěsnění prostupu DN250 po osazebí potrubí DN200 segmentovým těsněním, vč. dodávka materiálu | ks | 1 |  | 0 |  |  |  | základní |  | 0 | 0 | 0 | 0 | 0 | 4 | K | 2 |  |  |  | ROZPOCET | 0 | 0 | 0 | 0 | 0 | 1 | 0 | 4 | -1641463978
| PP |  | Utěsnění prostupu DN250 po osazebí potrubí DN200 segmentovým těsněním, vč. dodávka materiálu | [15 empty] | PP | 2
| P |  | Poznámka k položce: viz TZ př.č.1.1.9.1 a v.č.D.1.1.9.2 až 7, situace C3 | [15 empty] | P | 2
| VV |  | "napojení P2 do SUV9 " 1 |  | 1 | [13 empty] | VV | 2 | 2 | True | 1 | ROZPOCET
| D | 997 | Přesun sutě |  |  |  | 0 | [5 empty] | 0 |  | 0 |  | 0 | 1 | D | 1 |  |  |  | ROZPOCET | [6 empty] | 0
61 | K | 997221551 | Vodorovná doprava suti ze sypkých materiálů do 1 km | t | 7.073 |  | 0 | CS ÚRS 2022 01 |  |  | základní |  | 0 | 0 | 0 | 0 | 0 | 4 | K | 2 |  |  |  | ROZPOCET | 0 | 0 | 0 | 0 | 0 | 1 | 0 | 4 | -576631557
| PP |  | Vodorovná doprava suti bez naložení, ale se složením a s hrubým urovnáním ze sypkých materiálů, na vzdálenost do 1 km | [15 empty] | PP | 2
| VV |  | "jádrové vrty" 0,017+0,024 |  | 0.041 | [13 empty] | VV | 2 | 2 | True | 0 | ROZPOCET
| VV |  | "asfalt" 0,884+1,691 |  | 2.575 | [13 empty] | VV | 2 | 2 | True | 0 | ROZPOCET
| VV |  | "kamenivo" 4,457 |  | 4.457 | [13 empty] | VV | 2 | 2 | True | 0 | ROZPOCET
| VV |  | Součet |  | 7.073 | [13 empty] | VV | 2 | 4 | True | 1 | ROZPOCET
62 | K | 997221559 | Příplatek ZKD 1 km u vodorovné dopravy suti ze sypkých materiálů | t | 63.657 |  | 0 | CS ÚRS 2022 01 |  |  | základní |  | 0 | 0 | 0 | 0 | 0 | 4 | K | 2 |  |  |  | ROZPOCET | 0 | 0 | 0 | 0 | 0 | 1 | 0 | 4 | -1344884271
| PP |  | Vodorovná doprava suti bez naložení, ale se složením a s hrubým urovnáním Příplatek k ceně za každý další i započatý 1 km přes 1 km | [15 empty] | PP | 2
| VV |  | 7,073*9 'Přepočtené koeficientem množství |  | 63.657 | [13 empty] | VV | 2 | 2 | False | 1 | ROZPOCET
63 | K | 997221561 | Vodorovná doprava suti z kusových materiálů do 1 km | t | 0.82 |  | 0 | CS ÚRS 2022 01 |  |  | základní |  | 0 | 0 | 0 | 0 | 0 | 4 | K | 2 |  |  |  | ROZPOCET | 0 | 0 | 0 | 0 | 0 | 1 | 0 | 4 | 989646774
| PP |  | Vodorovná doprava suti bez naložení, ale se složením a s hrubým urovnáním z kusových materiálů, na vzdálenost do 1 km | [15 empty] | PP | 2
| VV |  | "obrubník" 0,82 |  | 0.82 | [13 empty] | VV | 2 | 2 | True | 1 | ROZPOCET
64 | K | 997221569 | Příplatek ZKD 1 km u vodorovné dopravy suti z kusových materiálů | t | 7.38 |  | 0 | CS ÚRS 2022 01 |  |  | základní |  | 0 | 0 | 0 | 0 | 0 | 4 | K | 2 |  |  |  | ROZPOCET | 0 | 0 | 0 | 0 | 0 | 1 | 0 | 4 | -1693471287
| PP |  | Vodorovná doprava suti bez naložení, ale se složením a s hrubým urovnáním Příplatek k ceně za každý další i započatý 1 km přes 1 km | [15 empty] | PP | 2
| VV |  | 0,82*9 'Přepočtené koeficientem množství |  | 7.38 | [13 empty] | VV | 2 | 2 | False | 1 | ROZPOCET
65 | K | 997221611 | Nakládání suti na dopravní prostředky pro vodorovnou dopravu | t | 7.892 |  | 0 | CS ÚRS 2022 01 |  |  | základní |  | 0 | 0 | 0 | 0 | 0 | 4 | K | 2 |  |  |  | ROZPOCET | 0 | 0 | 0 | 0 | 0 | 1 | 0 | 4 | -1986411843
| PP |  | Nakládání na dopravní prostředky pro vodorovnou dopravu suti | [15 empty] | PP | 2
66 | K | 997221861 | Poplatek za uložení stavebního odpadu na recyklační skládce (skládkovné) z prostého betonu pod kódem 17 01 01 | t | 0.82 |  | 0 | CS ÚRS 2022 01 |  |  | základní |  | 0 | 0 | 0 | 0 | 0 | 4 | K | 2 |  |  |  | ROZPOCET | 0 | 0 | 0 | 0 | 0 | 1 | 0 | 4 | -641663688
| PP |  | Poplatek za uložení stavebního odpadu na recyklační skládce (skládkovné) z prostého betonu zatříděného do Katalogu odpadů pod kódem 17 01 01 | [15 empty] | PP | 2
| VV |  | "obrubník" 0,82 |  | 0.82 | [13 empty] | VV | 2 | 2 | True | 1 | ROZPOCET
67 | K | 997221862 | Poplatek za uložení stavebního odpadu na recyklační skládce (skládkovné) z armovaného betonu pod kódem 17 01 01 | t | 0.041 |  | 0 | CS ÚRS 2022 01 |  |  | základní |  | 0 | 0 | 0 | 0 | 0 | 4 | K | 2 |  |  |  | ROZPOCET | 0 | 0 | 0 | 0 | 0 | 1 | 0 | 4 | 790858158
| PP |  | Poplatek za uložení stavebního odpadu na recyklační skládce (skládkovné) z armovaného betonu zatříděného do Katalogu odpadů pod kódem 17 01 01 | [15 empty] | PP | 2
| VV |  | "jádrové vrty" 0,017+0,024 |  | 0.041 | [13 empty] | VV | 2 | 2 | True | 1 | ROZPOCET
68 | K | 997221873 | Poplatek za uložení stavebního odpadu na recyklační skládce (skládkovné) zeminy a kamení zatříděného do Katalogu odpadů pod kódem 17 05 04 | t | 4.457 |  | 0 | CS ÚRS 2022 01 |  |  | základní |  | 0 | 0 | 0 | 0 | 0 | 4 | K | 2 |  |  |  | ROZPOCET | 0 | 0 | 0 | 0 | 0 | 1 | 0 | 4 | -454985967
| PP |  | Poplatek za uložení stavebního odpadu na recyklační skládce (skládkovné) zeminy a kamení zatříděného do Katalogu odpadů pod kódem 17 05 04 | [15 empty] | PP | 2
| VV |  | "kamenivo" 4,457 |  | 4.457 | [13 empty] | VV | 2 | 2 | True | 1 | ROZPOCET
69 | K | 997221875 | Poplatek za uložení stavebního odpadu na recyklační skládce (skládkovné) asfaltového bez obsahu dehtu zatříděného do Katalogu odpadů pod kódem 17 03 02 | t | 2.575 |  | 0 | CS ÚRS 2022 01 |  |  | základní |  | 0 | 0 | 0 | 0 | 0 | 4 | K | 2 |  |  |  | ROZPOCET | 0 | 0 | 0 | 0 | 0 | 1 | 0 | 4 | -703950544
| PP |  | Poplatek za uložení stavebního odpadu na recyklační skládce (skládkovné) asfaltového bez obsahu dehtu zatříděného do Katalogu odpadů pod kódem 17 03 02 | [15 empty] | PP | 2
| VV |  | "asfalt" 0,884+1,691 |  | 2.575 | [13 empty] | VV | 2 | 2 | True | 1 | ROZPOCET
| D | 998 | Přesun hmot |  |  |  | 0 | [5 empty] | 0 |  | 0 |  | 0 | 1 | D | 1 |  |  |  | ROZPOCET | [6 empty] | 0
70 | K | 998276101 | Přesun hmot pro trubní vedení z trub z plastických hmot otevřený výkop | t | 23.381 |  | 0 | CS ÚRS 2022 01 |  |  | základní |  | 0 | 0 | 0 | 0 | 0 | 4 | K | 2 |  |  |  | ROZPOCET | 0 | 0 | 0 | 0 | 0 | 1 | 0 | 4 | 819072479
| PP |  | Přesun hmot pro trubní vedení hloubené z trub z plastických hmot nebo sklolaminátových pro vodovody nebo kanalizace v otevřeném výkopu dopravní vzdálenost do 15 m | [15 empty] | PP | 2
| VV |  | odpočet kamenivo | [15 empty] | VV | 2 | 1 | True | 0 | ROZPOCET
| VV |  | 96,495-73,114 |  | 23.381 | [13 empty] | VV | 2 | 2 | True | 1 | ROZPOCET

## 0002 - SO 09.2 Areálová k...
[9 empty] | >> skryté sloupce << | [9 empty] | {802580a7-6598-4a7c-ad95-c11a61e22773}
2
| KRYCÍ LIST SOUPISU PRACÍ | [8 empty] | v --- níže se nacházejí doplnkové a pomocné údaje k sestavám --- v | [8 empty] | False
Stavba:
21.03 ČOV Šumperk, Sušárna čistírenských kalů - projektová dokumentace haly
Objekt:
01 - 21.03 ČOV Šumperk, Sušárna čistírenských kalů - projektová dokumentace haly
Soupis:
009 - SO 09 Inženýrské sítě
Úroveň 3:
0002 - SO 09.2 Areálová kanalizace - do jímky fugátu
| KSO: |  |  |  |  | CC-CZ:
| Místo: |  |  |  |  | Datum: | 27. 4. 2022
| Zadavatel: |  |  |  |  | IČ:
|  | Vodohospodářská zařízení Šumperk, a. s |  |  |  | DIČ:
| Uchazeč: |  |  |  |  | IČ: | Vyplň údaj
|  | Vyplň údaj |  |  |  | DIČ: | Vyplň údaj
| Projektant: |  |  |  |  | IČ:
|  | Sweco Hydroprojekt a.s., divize Morava |  |  |  | DIČ:
| Zpracovatel: |  |  |  |  | IČ:
DIČ:
Poznámka:
| Cena bez DPH | [5 empty] | 0
|  |  | Základ daně |  |  | Sazba daně | Výše daně
| DPH | základní | 0 |  |  | 21% | 0
|  | snížená | 0 |  |  | 15% | 0
|  | zákl. přenesená | 0 |  |  | 21% | 0
|  | sníž. přenesená | 0 |  |  | 15% | 0
|  | nulová | 0 |  |  | 0% | 0
| Cena s DPH |  |  | v | CZK |  | 0
| Projektant |  |  | Zpracovatel
| Datum a podpis: |  | Razítko | Datum a podpis: |  |  | Razítko
| Objednavatel |  |  | Uchazeč
| Datum a podpis: |  | Razítko | Datum a podpis: |  |  | Razítko
REKAPITULACE ČLENĚNÍ SOUPISU PRACÍ
Stavba:
21.03 ČOV Šumperk, Sušárna čistírenských kalů - projektová dokumentace haly
Objekt:
01 - 21.03 ČOV Šumperk, Sušárna čistírenských kalů - projektová dokumentace haly
Soupis:
009 - SO 09 Inženýrské sítě
Úroveň 3:
0002 - SO 09.2 Areálová kanalizace - do jímky fugátu
Místo: | [5 empty] | Datum: | 27. 4. 2022
Zadavatel: |  |  | Vodohospodářská zařízení Šumperk, a. s |  |  | Projektant: | Sweco Hydroprojekt a.s., divize Morava
Uchazeč: |  |  | Vyplň údaj |  |  | Zpracovatel:
Kód dílu - Popis | [6 empty] | Cena celkem [CZK]
Náklady ze soupisu prací | [6 empty] | 0 | [12 empty] | -1
| HSV - Práce a dodávky HSV | [5 empty] | 0
| 1 - Zemní práce | [5 empty] | 0
| 2 - Zakládání | [5 empty] | 0
| 4 - Vodorovné konstrukce | [5 empty] | 0
| 8 - Trubní vedení | [5 empty] | 0
| 9 - Ostatní konstrukce a práce, bourání | [5 empty] | 0
| 997 - Přesun sutě | [5 empty] | 0
| 998 - Přesun hmot | [5 empty] | 0
SOUPIS PRACÍ
Stavba:
21.03 ČOV Šumperk, Sušárna čistírenských kalů - projektová dokumentace haly
Objekt:
01 - 21.03 ČOV Šumperk, Sušárna čistírenských kalů - projektová dokumentace haly
Soupis:
009 - SO 09 Inženýrské sítě
Úroveň 3:
0002 - SO 09.2 Areálová kanalizace - do jímky fugátu
Místo: | [5 empty] | Datum: | 27. 4. 2022
Zadavatel: |  |  | Vodohospodářská zařízení Šumperk, a. s |  |  | Projektant: | Sweco Hydroprojekt a.s., divize Morava
Uchazeč: |  |  | Vyplň údaj |  |  | Zpracovatel:
PČ | Typ | Kód | Popis | MJ | Množství | J.cena [CZK] | Cena celkem [CZK] | Cenová soustava |  |  | DPH | J. Nh [h] | Nh celkem [h] | J. hmotnost [t] | Hmotnost celkem [t] | J. suť [t] | Suť Celkem [t]
Náklady soupisu celkem | [6 empty] | 0 | [5 empty] | 0 |  | 24.1591 |  | 11.9098 |  | D | -1 | [10 empty] | 0
| D | HSV | Práce a dodávky HSV |  |  |  | 0 | [5 empty] | 0 |  | 24.1591 |  | 11.9098 | 1 | D | 0 |  |  |  | ROZPOCET | [6 empty] | 0
| D | 1 | Zemní práce |  |  |  | 0 | [5 empty] | 0 |  | 11.939 |  | 11.8823 | 1 | D | 1 |  |  |  | ROZPOCET | [6 empty] | 0
1 | K | 113107164 | Odstranění podkladu z kameniva drceného tl přes 300 do 400 mm strojně pl přes 50 do 200 m2 | m2 | 12.09 |  | 0 | CS ÚRS 2022 01 |  |  | základní |  | 0 | 0 | 0 | 0.58 | 7.0122 | 4 | K | 2 |  |  |  | ROZPOCET | 0 | 0 | 0 | 0 | 0 | 1 | 0 | 4 | -256847323
| PP |  | Odstranění podkladů nebo krytů strojně plochy jednotlivě přes 50 m2 do 200 m2 s přemístěním hmot na skládku na vzdálenost do 20 m nebo s naložením na dopravní prostředek z kameniva hrubého drceného, o tl. vrstvy přes 300 do 400 mm | [15 empty] | PP | 2
2 | K | 113107182 | Odstranění podkladu živičného tl přes 50 do 100 mm strojně pl přes 50 do 200 m2 | m2 | 12.09 |  | 0 | CS ÚRS 2022 01 |  |  | základní |  | 0 | 0 | 0 | 0.22 | 2.6598 | 4 | K | 2 |  |  |  | ROZPOCET | 0 | 0 | 0 | 0 | 0 | 1 | 0 | 4 | -1933149910
| PP |  | Odstranění podkladů nebo krytů strojně plochy jednotlivě přes 50 m2 do 200 m2 s přemístěním hmot na skládku na vzdálenost do 20 m nebo s naložením na dopravní prostředek živičných, o tl. vrstvy přes 50 do 100 mm | [15 empty] | PP | 2
3 | K | 113154123 | Frézování živičného krytu tl 50 mm pruh š přes 0,5 do 1 m pl do 500 m2 bez překážek v trase | m2 | 12.09 |  | 0 | CS ÚRS 2022 01 |  |  | základní |  | 0 | 5e-05 | 0.0006045 | 0.115 | 1.3903 | 4 | K | 2 |  |  |  | ROZPOCET | 0 | 0 | 0 | 0 | 0 | 1 | 0 | 4 | -1209337308
| PP |  | Frézování živičného podkladu nebo krytu s naložením na dopravní prostředek plochy do 500 m2 bez překážek v trase pruhu šířky přes 0,5 m do 1 m, tloušťky vrstvy 50 mm | [15 empty] | PP | 2
| P |  | Poznámka k položce: viz TZ př.č.1.1.9.1 a v.č.D.1.1.9.2 až 7, situace C3 | [15 empty] | P | 2
| VV |  | "S-2" 9,3*1,3 |  | 12.09 | [13 empty] | VV | 2 | 2 | True | 1 | ROZPOCET
4 | K | 113202111 | Vytrhání obrub krajníků obrubníků stojatých | m | 4 |  | 0 | CS ÚRS 2022 01 |  |  | základní |  | 0 | 0 | 0 | 0.205 | 0.82 | 4 | K | 2 |  |  |  | ROZPOCET | 0 | 0 | 0 | 0 | 0 | 1 | 0 | 4 | 285822970
| PP |  | Vytrhání obrub s vybouráním lože, s přemístěním hmot na skládku na vzdálenost do 3 m nebo s naložením na dopravní prostředek z krajníků nebo obrubníků stojatých | [15 empty] | PP | 2
| P |  | Poznámka k položce: viz TZ př.č.1.1.9.1 a v.č.D.1.1.9.2 až 7, situace C3 | [15 empty] | P | 2
| VV |  | "S-2" 2*2 |  | 4 | [13 empty] | VV | 2 | 2 | True | 1 | ROZPOCET
5 | K | 115,1-R | Dodávka + montáž čerpací studny ocel. trouba DN 400, vč. pomocných zemních prací | ks | 1 |  | 0 |  |  |  | základní |  | 0 | 0 | 0 | 0 | 0 | 4 | K | 2 |  |  |  | ROZPOCET | 0 | 0 | 0 | 0 | 0 | 1 | 0 | 4 | -728694818
| PP |  | Dodávka + montáž čerpací studny ocel. trouba DN 400, vč. pomocných zemních prací | [15 empty] | PP | 2
| P |  | Poznámka k položce: viz TZ př.č.1.1.9.1 a v.č.D.1.1.9.2 až 7, situace C3 | [15 empty] | P | 2
| VV |  | pozemní voda | [15 empty] | VV | 2 | 1 | True | 0 | ROZPOCET
| VV |  | dle počtu stok | [15 empty] | VV | 2 | 1 | True | 0 | ROZPOCET
| VV |  | 1 |  | 1 | [13 empty] | VV | 2 | 2 | True | 1 | ROZPOCET
6 | K | 115101202 | Čerpání vody na dopravní výšku do 10 m průměrný přítok přes 500 do 1 000 l/min | hod | 60 |  | 0 | CS ÚRS 2022 01 |  |  | základní |  | 0 | 4e-05 | 0.0024 | 0 | 0 | 4 | K | 2 |  |  |  | ROZPOCET | 0 | 0 | 0 | 0 | 0 | 1 | 0 | 4 | -1082470885
| PP |  | Čerpání vody na dopravní výšku do 10 m s uvažovaným průměrným přítokem přes 500 do 1 000 l/min | [15 empty] | PP | 2
| VV |  | 15*4 |  | 60 | [13 empty] | VV | 2 | 2 | True | 1 | ROZPOCET
7 | K | 115101302 | Pohotovost čerpací soupravy pro dopravní výšku do 10 m přítok přes 500 do 1 000 l/min | den | 15 |  | 0 | CS ÚRS 2022 01 |  |  | základní |  | 0 | 0 | 0 | 0 | 0 | 4 | K | 2 |  |  |  | ROZPOCET | 0 | 0 | 0 | 0 | 0 | 1 | 0 | 4 | -97269667
| PP |  | Pohotovost záložní čerpací soupravy pro dopravní výšku do 10 m s uvažovaným průměrným přítokem přes 500 do 1 000 l/min | [15 empty] | PP | 2
8 | K | 119002411 | Pojezdový ocelový plech pro zabezpečení výkopu zřízení | m2 | 6.25 |  | 0 | CS ÚRS 2022 01 |  |  | základní |  | 0 | 0.00064 | 0.004 | 0 | 0 | 4 | K | 2 |  |  |  | ROZPOCET | 0 | 0 | 0 | 0 | 0 | 1 | 0 | 4 | -1393931703
| PP |  | Pomocné konstrukce při zabezpečení výkopu vodorovné pojízdné z tlustého ocelového plechu | [15 empty] | PP | 2
| VV |  | 2,5*2,5*1 |  | 6.25 | [13 empty] | VV | 2 | 2 | True | 1 | ROZPOCET
9 | K | 119002412 | Pojezdový ocelový plech pro zabezpečení výkopu odstranění | m2 | 6.25 |  | 0 | CS ÚRS 2022 01 |  |  | základní |  | 0 | 0 | 0 | 0 | 0 | 4 | K | 2 |  |  |  | ROZPOCET | 0 | 0 | 0 | 0 | 0 | 1 | 0 | 4 | 1820931952
| PP |  | Pomocné konstrukce při zabezpečení výkopu vodorovné pojízdné z tlustého ocelového plechu | [15 empty] | PP | 2
10 | K | 132254205 | Hloubení zapažených rýh š do 2000 mm v hornině třídy těžitelnosti I skupiny 3 objem do 1000 m3 | m3 | 35.382 |  | 0 | CS ÚRS 2022 01 |  |  | základní |  | 0 | 0 | 0 | 0 | 0 | 4 | K | 2 |  |  |  | ROZPOCET | 0 | 0 | 0 | 0 | 0 | 1 | 0 | 4 | -916215403
| PP |  | Hloubení zapažených rýh šířky přes 800 do 2 000 mm strojně s urovnáním dna do předepsaného profilu a spádu v hornině třídy těžitelnosti I skupiny 3 přes 500 do 1 000 m3 | [15 empty] | PP | 2
| P |  | Poznámka k položce: viz TZ př.č.1.1.9.1 a v.č.D.1.1.9.2 až 7, situace C3 100% hor.tř. III | [15 empty] | P | 2
| VV |  | v asfalt. komunikaci tl.470mm, odstraněno v rámci přípravných prací | [15 empty] | VV | 2 | 1 | True | 0 | ROZPOCET
| VV |  | "S-2" 9,3*1,3*(1-0,47) |  | 6.408 | [13 empty] | VV | 2 | 2 | True | 0 | ROZPOCET
| VV |  | v nezpevněné ploše tl.0mm (zásyp recyklátem, vybourání kalových polí) | [15 empty] | VV | 2 | 1 | True | 0 | ROZPOCET
| VV |  | - recyklát z výkopu zůstane vedle rýhy a použije pro zpětný zásyp | [15 empty] | VV | 2 | 1 | True | 0 | ROZPOCET
| VV |  | "S-2" 16,98*1,3*(1-0) |  | 22.074 | [13 empty] | VV | 2 | 2 | True | 0 | ROZPOCET
| VV |  | "rozšíření pro šachtu" 3*3*(1,2-0)*1-3*1,3*(1-0)*1 |  | 6.9 | [13 empty] | VV | 2 | 2 | True | 0 | ROZPOCET
| VV |  | Součet |  | 35.382 | [13 empty] | VV | 2 | 4 | True | 1 | ROZPOCET
11 | K | 162751117 | Vodorovné přemístění přes 9 000 do 10000 m výkopku/sypaniny z horniny třídy těžitelnosti I skupiny 1 až 3 - výkop na trvalou skládku | m3 | 16.331 |  | 0 | CS ÚRS 2022 01 |  |  | základní |  | 0 | 0 | 0 | 0 | 0 | 4 | K | 2 |  |  |  | ROZPOCET | 0 | 0 | 0 | 0 | 0 | 1 | 0 | 4 | -563473904
| PP |  | Vodorovné přemístění výkopku nebo sypaniny po suchu na obvyklém dopravním prostředku, bez naložení výkopku, avšak se složením bez rozhrnutí z horniny třídy těžitelnosti I skupiny 1 až 3 na vzdálenost přes 9 000 do 10 000 m | [15 empty] | PP | 2
| VV |  | výkopek recyklátu zůstane podél rýhy a použije se na zpětný zásyp, zbytek se odveze rovnou na trvalou skládku | [15 empty] | VV | 2 | 1 | True | 0 | ROZPOCET
| VV |  | výkop | [15 empty] | VV | 2 | 1 | True | 0 | ROZPOCET
| VV |  | 35,382 |  | 35.382 | [13 empty] | VV | 2 | 2 | True | 0 | ROZPOCET
| VV |  | zásyp | [15 empty] | VV | 2 | 1 | True | 0 | ROZPOCET
| VV |  | -21,757 |  | -21.757 | [13 empty] | VV | 2 | 2 | True | 0 | ROZPOCET
| VV |  | zásyp v komunikaci | [15 empty] | VV | 2 | 1 | True | 0 | ROZPOCET
| VV |  | 5,682/2,1 |  | 2.706 | [13 empty] | VV | 2 | 2 | True | 0 | ROZPOCET
| VV |  | Součet |  | 16.331 | [13 empty] | VV | 2 | 4 | True | 1 | ROZPOCET
12 | K | 171152501 | Zhutnění podloží z hornin soudržných nebo nesoudržných pod násypy | m2 | 39.264 |  | 0 | CS ÚRS 2022 01 |  |  | základní |  | 0 | 0 | 0 | 0 | 0 | 4 | K | 2 |  |  |  | ROZPOCET | 0 | 0 | 0 | 0 | 0 | 1 | 0 | 4 | -676446434
| PP |  | Zhutnění podloží pod násypy z rostlé horniny třídy těžitelnosti I a II, skupiny 1 až 4 z hornin soudružných a nesoudržných | [15 empty] | PP | 2
| P |  | Poznámka k položce: viz TZ př.č.1.1.9.1 a v.č.D.1.1.9.2 až 7, situace C3 | [15 empty] | P | 2
| VV |  | "S-2" 26,28*1,3 |  | 34.164 | [13 empty] | VV | 2 | 2 | True | 0 | ROZPOCET
| VV |  | "rozšíření pro šachtu" 3*3*1-3*1,3*1 |  | 5.1 | [13 empty] | VV | 2 | 2 | True | 0 | ROZPOCET
| VV |  | Součet |  | 39.264 | [13 empty] | VV | 2 | 4 | True | 1 | ROZPOCET
13 | K | 171201231 | Poplatek za uložení zeminy a kamení na recyklační skládce (skládkovné) kód odpadu 17 05 04 | t | 29.396 |  | 0 | CS ÚRS 2022 01 |  |  | základní |  | 0 | 0 | 0 | 0 | 0 | 4 | K | 2 |  |  |  | ROZPOCET | 0 | 0 | 0 | 0 | 0 | 1 | 0 | 4 | 1283582793
| PP |  | Poplatek za uložení stavebního odpadu na recyklační skládce (skládkovné) zeminy a kamení zatříděného do Katalogu odpadů pod kódem 17 05 04 | [15 empty] | PP | 2
| VV |  | 16,331*1,8 'Přepočtené koeficientem množství |  | 29.396 | [13 empty] | VV | 2 | 2 | False | 1 | ROZPOCET
14 | K | 174151101 | Zásyp jam, šachet rýh nebo kolem objektů sypaninou se zhutněním | m3 | 21.757 |  | 0 | CS ÚRS 2022 01 |  |  | základní |  | 0 | 0 | 0 | 0 | 0 | 4 | K | 2 |  |  |  | ROZPOCET | 0 | 0 | 0 | 0 | 0 | 1 | 0 | 4 | -1958046401
| PP |  | Zásyp sypaninou z jakékoliv horniny strojně s uložením výkopku ve vrstvách se zhutněním jam, šachet, rýh nebo kolem objektů v těchto vykopávkách | [15 empty] | PP | 2
| VV |  | výkop rýh šířky do 2000m | [15 empty] | VV | 2 | 1 | True | 0 | ROZPOCET
| VV |  | 39,264 |  | 39.264 | [13 empty] | VV | 2 | 2 | True | 0 | ROZPOCET
| VV |  | obetonování | [15 empty] | VV | 2 | 1 | True | 0 | ROZPOCET
| VV |  | -13,14 |  | -13.14 | [13 empty] | VV | 2 | 2 | True | 0 | ROZPOCET
| VV |  | lóže | [15 empty] | VV | 2 | 1 | True | 0 | ROZPOCET
| VV |  | -0,338-2,675 |  | -3.013 | [13 empty] | VV | 2 | 2 | True | 0 | ROZPOCET
| VV |  | podkladní | [15 empty] | VV | 2 | 1 | True | 0 | ROZPOCET
| VV |  | -3,816 |  | -3.816 | [13 empty] | VV | 2 | 2 | True | 0 | ROZPOCET
| VV |  | OP šachet | [15 empty] | VV | 2 | 1 | True | 0 | ROZPOCET
| VV |  | -3,14*0,62*0,62*1,2*1-3,14*0,62*0,62*1*1 |  | -2.655 | [13 empty] | VV | 2 | 2 | True | 0 | ROZPOCET
| VV |  | -3,14*0,3*0,3*1*2 |  | -0.565 | [13 empty] | VV | 2 | 2 | True | 0 | ROZPOCET
| VV |  | dosyp v asfalt. komunikace | [15 empty] | VV | 2 | 1 | True | 0 | ROZPOCET
| VV |  | 12,09*0,47 |  | 5.682 | [13 empty] | VV | 2 | 2 | True | 0 | ROZPOCET
| VV |  | Součet |  | 21.757 | [13 empty] | VV | 2 | 4 | True | 1 | ROZPOCET
15 | M | 58981144 | recyklát betonový frakce 0/63 | t | 11.932 |  | 0 | CS ÚRS 2022 01 |  |  | základní |  | 0 | 1 | 11.932 | 0 | 0 | 8 | M | 2 |  |  |  | ROZPOCET | 0 | 0 | 0 | 0 | 0 | 1 | 0 | 4 | -1943131264
| PP |  | recyklát betonový frakce 0/63 | [15 empty] | PP | 2
| VV |  | dosyp v asfalt. komunikace | [15 empty] | VV | 2 | 1 | True | 0 | ROZPOCET
| VV |  | 12,09*0,47 |  | 5.682 | [13 empty] | VV | 2 | 2 | True | 1 | ROZPOCET
| VV |  | 5,682*2,1 'Přepočtené koeficientem množství |  | 11.932 | [13 empty] | VV | 2 | 2 | False | 1 | ROZPOCET
16 | K | 998225111 | Přesun hmot pro pozemní komunikace s krytem z kamene, monolitickým betonovým nebo živičným | t | 11.932 |  | 0 | CS ÚRS 2022 01 |  |  | základní |  | 0 | 0 | 0 | 0 | 0 | 4 | K | 2 |  |  |  | ROZPOCET | 0 | 0 | 0 | 0 | 0 | 1 | 0 | 4 | 1999742505
| PP |  | Přesun hmot pro komunikace s krytem z kameniva, monolitickým betonovým nebo živičným dopravní vzdálenost do 200 m jakékoliv délky objektu | [15 empty] | PP | 2
| VV |  | 11,932 |  | 11.932 | [13 empty] | VV | 2 | 2 | True | 1 | ROZPOCET
| D | 2 | Zakládání |  |  |  | 0 | [5 empty] | 0 |  | 5.3793 |  | 0 | 1 | D | 1 |  |  |  | ROZPOCET | [6 empty] | 0
17 | K | 212752101 | Trativod z drenážních trubek korugovaných PE-HD SN 4 perforace 360° včetně lože otevřený výkop DN 100 pro liniové stavby | m | 26.28 |  | 0 | CS ÚRS 2022 01 |  |  | základní |  | 0 | 0.20469 | 5.3793 | 0 | 0 | 4 | K | 2 |  |  |  | ROZPOCET | 0 | 0 | 0 | 0 | 0 | 1 | 0 | 4 | 1174212841
| PP |  | Trativody z drenážních trubek pro liniové stavby a komunikace se zřízením štěrkového lože pod trubky a s jejich obsypem v otevřeném výkopu trubka korugovaná sendvičová PE-HD SN 4 celoperforovaná 360° DN 100 | [15 empty] | PP | 2
| P |  | Poznámka k položce: viz TZ př.č.1.1.9.1 a v.č.D.1.1.9.2 až 7, situace C3 | [15 empty] | P | 2
| VV |  | "S-1" 26,28 |  | 26.28 | [13 empty] | VV | 2 | 2 | True | 1 | ROZPOCET
| D | 4 | Vodorovné konstrukce |  |  |  | 0 | [5 empty] | 0 |  | 0.72699 |  | 0 | 1 | D | 1 |  |  |  | ROZPOCET | [6 empty] | 0
18 | K | 451573111 | Lože pod potrubí otevřený výkop z písku 0-8mm | m3 | 0.338 |  | 0 |  |  |  | základní |  | 0 | 0 | 0 | 0 | 0 | 4 | K | 2 |  |  |  | ROZPOCET | 0 | 0 | 0 | 0 | 0 | 1 | 0 | 4 | -1563083802
| PP |  | Lože pod potrubí, stoky a drobné objekty v otevřeném výkopu z písku a štěrkopísku do 63 mm | [15 empty] | PP | 2
| P |  | Poznámka k položce: viz TZ př.č.1.1.9.1 a v.č.D.1.1.9.2 až 7, situace C3 | [15 empty] | P | 2
| VV |  | plastové šachty DN600 | [15 empty] | VV | 2 | 1 | True | 0 | ROZPOCET
| VV |  | 1,3*1,3*0,1*2 |  | 0.338 | [13 empty] | VV | 2 | 2 | True | 0 | ROZPOCET
| VV |  | Součet |  | 0.338 | [13 empty] | VV | 2 | 4 | True | 1 | ROZPOCET
19 | K | 451573111,1 | Lože pod potrubí otevřený výkop ze štěrkopísku | m3 | 2.675 |  | 0 |  |  |  | základní |  | 0 | 0 | 0 | 0 | 0 | 4 | K | 2 |  |  |  | ROZPOCET | 0 | 0 | 0 | 0 | 0 | 1 | 0 | 4 | -10153734
| PP |  | Lože pod potrubí, stoky a drobné objekty v otevřeném výkopu z písku a štěrkopísku do 63 mm | [15 empty] | PP | 2
| P |  | Poznámka k položce: viz TZ př.č.1.1.9.1 a v.č.D.1.1.9.2 až 7, situace C3 | [15 empty] | P | 2
| VV |  | "S-2" 26,28*1,3*0,06 |  | 2.05 | [13 empty] | VV | 2 | 2 | True | 0 | ROZPOCET
| VV |  | Mezisoučet |  | 2.05 | [13 empty] | VV | 2 | 3 | True | 0 | ROZPOCET
| VV |  | Prefa šachty DN1000 | [15 empty] | VV | 2 | 1 | True | 0 | ROZPOCET
| VV |  | 2,5*2,5*0,1*1 |  | 0.625 | [13 empty] | VV | 2 | 2 | True | 0 | ROZPOCET
| VV |  | Mezisoučet |  | 0.625 | [13 empty] | VV | 2 | 3 | True | 0 | ROZPOCET
| VV |  | Součet |  | 2.675 | [13 empty] | VV | 2 | 4 | True | 1 | ROZPOCET
20 | K | 452112112 | Osazení betonových prstenců nebo rámů v do 100 mm | kus | 2 |  | 0 | CS ÚRS 2022 01 |  |  | základní |  | 0 | 0.22394 | 0.44788 | 0 | 0 | 4 | K | 2 |  |  |  | ROZPOCET | 0 | 0 | 0 | 0 | 0 | 1 | 0 | 4 | -1349751490
| PP |  | Osazení betonových dílců prstenců nebo rámů pod poklopy a mříže, výšky do 100 mm rám šachtového poklopu a vyrovnávací prstence budou osazeny na maltu na cementové bázi (např. technologie Hermes) | [15 empty] | PP | 2
| P |  | Poznámka k položce: viz TZ př.č.1.1.9.1 a v.č.D.1.1.9.2 až 7, situace C3 | [15 empty] | P | 2
| VV |  | 1+1 |  | 2 | [13 empty] | VV | 2 | 2 | True | 1 | ROZPOCET
21 | M | 59224185 | prstenec šachtový vyrovnávací betonový 625x120x60mm | kus | 1 |  | 0 | CS ÚRS 2022 01 |  |  | základní |  | 0 | 0.04 | 0.04 | 0 | 0 | 8 | M | 2 |  |  |  | ROZPOCET | 0 | 0 | 0 | 0 | 0 | 1 | 0 | 4 | -1841332996
| PP |  | prstenec šachtový vyrovnávací betonový 625x120x60mm | [15 empty] | PP | 2
22 | M | 59224176 | prstenec šachtový vyrovnávací betonový 625x120x80mm | kus | 1 |  | 0 | CS ÚRS 2022 01 |  |  | základní |  | 0 | 0.051 | 0.051 | 0 | 0 | 8 | M | 2 |  |  |  | ROZPOCET | 0 | 0 | 0 | 0 | 0 | 1 | 0 | 4 | -2055658065
| PP |  | prstenec šachtový vyrovnávací betonový 625x120x80mm | [15 empty] | PP | 2
23 | K | 452311131 | Podkladní desky z betonu prostého tř. C 12/15 X0 otevřený výkop | m3 | 3.816 |  | 0 | CS ÚRS 2022 01 |  |  | základní |  | 0 | 0 | 0 | 0 | 0 | 4 | K | 2 |  |  |  | ROZPOCET | 0 | 0 | 0 | 0 | 0 | 1 | 0 | 4 | 603989995
| PP |  | Podkladní a zajišťovací konstrukce z betonu prostého v otevřeném výkopu desky pod potrubí, stoky a drobné objekty z betonu tř. C 12/15 | [15 empty] | PP | 2
| P |  | Poznámka k položce: viz TZ př.č.1.1.9.1 a v.č.D.1.1.9.2 až 7, situace C3 | [15 empty] | P | 2
| VV |  | "S-2" 26,28*1,3*0,1 |  | 3.416 | [13 empty] | VV | 2 | 2 | True | 0 | ROZPOCET
| VV |  | prefa šachty DN1000 | [15 empty] | VV | 2 | 1 | True | 0 | ROZPOCET
| VV |  | 2*2*0,1*1 |  | 0.4 | [13 empty] | VV | 2 | 2 | True | 0 | ROZPOCET
| VV |  | Součet |  | 3.816 | [13 empty] | VV | 2 | 4 | True | 1 | ROZPOCET
24 | K | 452368211 | Výztuž podkladních desek nebo bloků nebo pražců otevřený výkop ze svařovaných sítí Kari | t | 0.177 |  | 0 | CS ÚRS 2022 01 |  |  | základní |  | 0 | 1.0628 | 0.18811 | 0 | 0 | 4 | K | 2 |  |  |  | ROZPOCET | 0 | 0 | 0 | 0 | 0 | 1 | 0 | 4 | 2057672724
| PP |  | Výztuž podkladních desek, bloků nebo pražců v otevřeném výkopu ze svařovaných sítí typu Kari | [15 empty] | PP | 2
| P |  | Poznámka k položce: viz TZ př.č.1.1.9.1 a v.č.D.1.1.9.2 až 7, situace C3 | [15 empty] | P | 2
| VV |  | "S-2" 26,28*1,3*4,5*1,15/1000 |  | 0.177 | [13 empty] | VV | 2 | 2 | True | 1 | ROZPOCET
| D | 8 | Trubní vedení |  |  |  | 0 | [5 empty] | 0 |  | 3.738 |  | 0 | 1 | D | 1 |  |  |  | ROZPOCET | [6 empty] | 0
25 | K | 871350410 | Montáž kanalizačního potrubí korugovaného SN 10 z polypropylenu DN 200 | m | 26.28 |  | 0 | CS ÚRS 2022 01 |  |  | základní |  | 0 | 1e-05 | 0.0002628 | 0 | 0 | 4 | K | 2 |  |  |  | ROZPOCET | 0 | 0 | 0 | 0 | 0 | 1 | 0 | 4 | -712156832
| PP |  | Montáž kanalizačního potrubí z plastů z polypropylenu PP korugovaného nebo žebrovaného SN 10 DN 200 | [15 empty] | PP | 2
| P |  | Poznámka k položce: viz TZ př.č.1.1.9.1 a v.č.D.1.1.9.2 až 7, situace C3 | [15 empty] | P | 2
| VV |  | "Stoka S-2" 26,28 |  | 26.28 | [13 empty] | VV | 2 | 2 | True | 1 | ROZPOCET
26 | M | 28617044 | trubka kanalizační PP korugovaná DN 200x6000mm SN10 | m | 27.594 |  | 0 | CS ÚRS 2022 01 |  |  | základní |  | 0 | 0.00242 | 0.066777 | 0 | 0 | 8 | M | 2 |  |  |  | ROZPOCET | 0 | 0 | 0 | 0 | 0 | 1 | 0 | 4 | 954419116
| PP |  | trubka kanalizační PP korugovaná DN 200x6000mm SN10 | [15 empty] | PP | 2
| VV |  | 26,28*1,05 'Přepočtené koeficientem množství |  | 27.594 | [13 empty] | VV | 2 | 2 | False | 1 | ROZPOCET
27 | K | 892,1-R | Kamerová zkouška kanalizačního potrubí, vč. vyhotovení záznamu o zkoušce | m | 26.28 |  | 0 |  |  |  | základní |  | 0 | 0 | 0 | 0 | 0 | 4 | K | 2 |  |  |  | ROZPOCET | 0 | 0 | 0 | 0 | 0 | 1 | 0 | 4 | 1789701858
| PP |  | Kamerová zkouška kanalizačního potrubí, vč. vyhotovení záznamu o zkoušce | [15 empty] | PP | 2
28 | K | 892352121 | Tlaková zkouška vzduchem potrubí DN 200 těsnícím vakem ucpávkovým | úsek | 3 |  | 0 | CS ÚRS 2022 01 |  |  | základní |  | 0 | 0.00018 | 0.00054 | 0 | 0 | 4 | K | 2 |  |  |  | ROZPOCET | 0 | 0 | 0 | 0 | 0 | 1 | 0 | 4 | 328920619
| PP |  | Tlakové zkoušky vzduchem těsnícími vaky ucpávkovými DN 200 | [15 empty] | PP | 2
| VV |  | 3 |  | 3 | [13 empty] | VV | 2 | 2 | True | 1 | ROZPOCET
29 | K | 892351111 | Tlaková zkouška potrubí DN 150 nebo 200, vč. šachet | m | 26.28 |  | 0 | CS ÚRS 2022 01 |  |  | základní |  | 0 | 0 | 0 | 0 | 0 | 4 | K | 2 |  |  |  | ROZPOCET | 0 | 0 | 0 | 0 | 0 | 1 | 0 | 4 | -1533194152
| PP |  | Tlakové zkoušky na potrubí DN 150 nebo 200 | [15 empty] | PP | 2
30 | K | 894414111 | Osazení betonových nebo železobetonových dílců pro šachty skruží základových (dno) | kus | 1 |  | 0 | CS ÚRS 2022 01 |  |  | základní |  | 0 | 0.02854 | 0.02854 | 0 | 0 | 4 | K | 2 |  |  |  | ROZPOCET | 0 | 0 | 0 | 0 | 0 | 1 | 0 | 4 | -306310394
| PP |  | Osazení betonových nebo železobetonových dílců pro šachty skruží základových (dno) | [15 empty] | PP | 2
| P |  | Poznámka k položce: viz TZ př.č.1.1.9.1 a v.č.D.1.1.9.2 až 7, situace C3 | [15 empty] | P | 2
| VV |  | 1 |  | 1 | [13 empty] | VV | 2 | 2 | True | 1 | ROZPOCET
31 | M | 59224339 | dno betonové šachty kanalizační přímé DN1000, tl.stěny 150mm, vč. povrchové úpravy, dno bude dodáno s půleným profilem PP ve dně, podesta bude vytvarována z tvrzeného betonu na výšku min. poloviny profilu odtoku | kus | 1 |  | 0 | CS ÚRS 2022 01 |  |  | základní |  | 0 | 2.1 | 2.1 | 0 | 0 | 8 | M | 2 |  |  |  | ROZPOCET | 0 | 0 | 0 | 0 | 0 | 1 | 0 | 4 | -295134813
| PP |  | dno betonové šachty kanalizační přímé DN1000, tl.stěny 150mm, vč. povrchové úpravy, dno bude dodáno s půleným profilem PP ve dně, podesta bude vytvarována z tvrzeného betonu na výšku min. poloviny profilu odtoku | [15 empty] | PP | 2
32 | M | 59224348 | těsnění elastomerové pro spojení šachetních dílů DN 1000 | kus | 1 |  | 0 | CS ÚRS 2022 01 |  |  | základní |  | 0 | 0.002 | 0.002 | 0 | 0 | 8 | M | 2 |  |  |  | ROZPOCET | 0 | 0 | 0 | 0 | 0 | 1 | 0 | 4 | -369598508
| PP |  | těsnění elastomerové pro spojení šachetních dílů DN 1000 | [15 empty] | PP | 2
| VV |  | 1 |  | 1 | [13 empty] | VV | 2 | 2 | True | 1 | ROZPOCET
33 | K | 894414211 | Osazení betonových nebo železobetonových dílců pro šachty desek zákrytových | kus | 1 |  | 0 | CS ÚRS 2022 01 |  |  | základní |  | 0 | 0.03927 | 0.03927 | 0 | 0 | 4 | K | 2 |  |  |  | ROZPOCET | 0 | 0 | 0 | 0 | 0 | 1 | 0 | 4 | -1757628820
| PP |  | Osazení betonových nebo železobetonových dílců pro šachty desek zákrytových | [15 empty] | PP | 2
| P |  | Poznámka k položce: viz TZ př.č.1.1.9.1 a v.č.D.1.1.9.2 až 7, situace C3 | [15 empty] | P | 2
| VV |  | 1 |  | 1 | [13 empty] | VV | 2 | 2 | True | 1 | ROZPOCET
34 | M | 5922442R | deska betonová zákrytová šachty DN 1000 kanalizační s ozvorem DN600, tl.17cm | kus | 1 |  | 0 |  |  |  | základní |  | 0 | 0.7 | 0.7 | 0 | 0 | 8 | M | 2 |  |  |  | ROZPOCET | 0 | 0 | 0 | 0 | 0 | 1 | 0 | 4 | -583314153
| PP |  | deska betonová zákrytová šachty DN 1000 kanalizační s ozvorem DN600, tl.17cm | [15 empty] | PP | 2
35 | K | 894812312 | Revizní a čistící šachta z PP typ DN 600/160 šachtové dno průtočné 30°, 60°, 90° | kus | 2 |  | 0 | CS ÚRS 2022 01 |  |  | základní |  | 0 | 0.1056 | 0.2112 | 0 | 0 | 4 | K | 2 |  |  |  | ROZPOCET | 0 | 0 | 0 | 0 | 0 | 1 | 0 | 4 | 938980773
| PP |  | Revizní a čistící šachta z polypropylenu PP pro hladké trouby DN 600 šachtové dno (DN šachty / DN trubního vedení) DN 600/160 průtočné 30°,60°,90° | [15 empty] | PP | 2
| P |  | Poznámka k položce: viz TZ př.č.1.1.9.1 a v.č.D.1.1.9.2 až 7, situace C3 | [15 empty] | P | 2
| VV |  | "Š6, Š7" 2 |  | 2 | [13 empty] | VV | 2 | 2 | True | 1 | ROZPOCET
36 | K | 894812331 | Revizní a čistící šachta z PP DN 600 šachtová roura korugovaná světlé hloubky 1000 mm | kus | 2 |  | 0 | CS ÚRS 2022 01 |  |  | základní |  | 0 | 0.01212 | 0.02424 | 0 | 0 | 4 | K | 2 |  |  |  | ROZPOCET | 0 | 0 | 0 | 0 | 0 | 1 | 0 | 4 | 503300969
| PP |  | Revizní a čistící šachta z polypropylenu PP pro hladké trouby DN 600 roura šachtová korugovaná, světlé hloubky 1 000 mm | [15 empty] | PP | 2
37 | K | 894812339 | Příplatek k rourám revizní a čistící šachty z PP DN 600 za uříznutí šachtové roury | kus | 2 |  | 0 | CS ÚRS 2022 01 |  |  | základní |  | 0 | 0 | 0 | 0 | 0 | 4 | K | 2 |  |  |  | ROZPOCET | 0 | 0 | 0 | 0 | 0 | 1 | 0 | 4 | 642221682
| PP |  | Revizní a čistící šachta z polypropylenu PP pro hladké trouby DN 600 Příplatek k cenám 2331 - 2334 za uříznutí šachtové roury | [15 empty] | PP | 2
38 | K | 894812357 | Revizní a čistící šachta z PP DN 600 poklop litinový pro třídu zatížení B125 s teleskopickým adaptérem | kus | 2 |  | 0 | CS ÚRS 2022 01 |  |  | základní |  | 0 | 0.09292 | 0.18584 | 0 | 0 | 4 | K | 2 |  |  |  | ROZPOCET | 0 | 0 | 0 | 0 | 0 | 1 | 0 | 4 | -351537937
| PP |  | Revizní a čistící šachta z polypropylenu PP pro hladké trouby DN 600 poklop (mříž) litinový pro třídu zatížení B125 s teleskopickým adaptérem | [15 empty] | PP | 2
39 | K | 899104112 | Osazení poklopů litinových nebo ocelových včetně rámů pro třídu zatížení D400, E600 | kus | 1 |  | 0 | CS ÚRS 2022 01 |  |  | základní |  | 0 | 0.21734 | 0.21734 | 0 | 0 | 4 | K | 2 |  |  |  | ROZPOCET | 0 | 0 | 0 | 0 | 0 | 1 | 0 | 4 | -1876068876
| PP |  | Osazení poklopů litinových a ocelových včetně rámů pro třídu zatížení D400, E600 rám šachtového poklopu a vyrovnávací prstence budou osazeny na maltu na cementové bázi (např. technologie Hermes) | [15 empty] | PP | 2
| P |  | Poznámka k položce: viz TZ př.č.1.1.9.1 a v.č.D.1.1.9.2 až 7, situace C3 | [15 empty] | P | 2
| VV |  | 1 |  | 1 | [13 empty] | VV | 2 | 2 | True | 1 | ROZPOCET
40 | M | 5922466 | poklop šachtový betonová výplň+litina 785(610)x16mm D400 bez odvětrání, s tlumicí protihlukovou vložkou, s pantovým systémem s pružnou západkou, s možnostíá uzamčení mechanickým zámkem | kus | 1 |  | 0 |  |  |  | základní |  | 0 | 0.162 | 0.162 | 0 | 0 | 8 | M | 2 |  |  |  | ROZPOCET | 0 | 0 | 0 | 0 | 0 | 1 | 0 | 4 | 633474329
| PP |  | poklop šachtový betonová výplň+litina 785(610)x16mm D400 bez odvětrání, s tlumicí protihlukovou vložkou, s pantovým systémem s pružnou západkou | [15 empty] | PP | 2
41 | K | 899623141 | Obetonování potrubí nebo zdiva stok betonem prostým tř. C 12/15 X0 v otevřeném výkopu, vč. obalení hrdel geotextílií | m3 | 13.14 |  | 0 | CS ÚRS 2022 01 |  |  | základní |  | 0 | 0 | 0 | 0 | 0 | 4 | K | 2 |  |  |  | ROZPOCET | 0 | 0 | 0 | 0 | 0 | 1 | 0 | 4 | -1969829668
| PP |  | Obetonování potrubí nebo zdiva stok betonem prostým v otevřeném výkopu, betonem tř. C 12/15 | [15 empty] | PP | 2
| P |  | Poznámka k položce: viz TZ př.č.1.1.9.1 a v.č.D.1.1.9.2 až 7, situace C3 | [15 empty] | P | 2
| VV |  | délka x kubatura obetonování dle tabulky vzorového uložení | [15 empty] | VV | 2 | 1 | True | 0 | ROZPOCET
| VV |  | "Stoka S-2" 26,28*0,5 |  | 13.14 | [13 empty] | VV | 2 | 2 | True | 1 | ROZPOCET
| D | 9 | Ostatní konstrukce a práce, bourání |  |  |  | 0 | [5 empty] | 0 |  | 2.3758 |  | 0.0275 | 1 | D | 1 |  |  |  | ROZPOCET | [6 empty] | 0
42 | K | 916111122 | Osazení obruby z drobných kostek bez boční opěry do lože z betonu prostého C30/37 XF3 | m | 15.072 |  | 0 | CS ÚRS 2022 01 |  |  | základní |  | 0 | 0.0719 | 1.0837 | 0 | 0 | 4 | K | 2 |  |  |  | ROZPOCET | 0 | 0 | 0 | 0 | 0 | 1 | 0 | 4 | 2125943208
| PP |  | Osazení silniční obruby z dlažebních kostek v jedné řadě s ložem tl. přes 50 do 100 mm, s vyplněním a zatřením spár cementovou maltou z drobných kostek bez boční opěry, do lože z betonu prostého | [15 empty] | PP | 2
| P |  | Poznámka k položce: viz TZ př.č.1.1.9.1 a v.č.D.1.1.9.2 až 7, situace C3 | [15 empty] | P | 2
| VV |  | "Š6, Š7, dvojřádek, v zelené ploše" (2*3,14*0,6*2)*2 |  | 15.072 | [13 empty] | VV | 2 | 2 | True | 1 | ROZPOCET
43 | M | 58381012 | kostka řezanoštípaná dlažební žula 8x8x8cm | m2 | 1.507 |  | 0 | CS ÚRS 2022 01 |  |  | základní |  | 0 | 0.222 | 0.33455 | 0 | 0 | 8 | M | 2 |  |  |  | ROZPOCET | 0 | 0 | 0 | 0 | 0 | 1 | 0 | 4 | -291566995
| PP |  | kostka řezanoštípaná dlažební žula 8x8x8cm | [15 empty] | PP | 2
| VV |  | 15,072*0,1 'Přepočtené koeficientem množství |  | 1.507 | [13 empty] | VV | 2 | 2 | False | 1 | ROZPOCET
44 | K | 916991121 | Lože pod obrubníky, krajníky nebo obruby z dlažebních kostek z betonu prostého C30/37 XF3 | m3 | 0.424 |  | 0 | CS ÚRS 2022 01 |  |  | základní |  | 0 | 2.2563 | 0.95669 | 0 | 0 | 4 | K | 2 |  |  |  | ROZPOCET | 0 | 0 | 0 | 0 | 0 | 1 | 0 | 4 | -982477446
| PP |  | Lože pod obrubníky, krajníky nebo obruby z dlažebních kostek z betonu prostého | [15 empty] | PP | 2
| P |  | Poznámka k položce: viz TZ př.č.1.1.9.1 a v.č.D.1.1.9.2 až 7, situace C3 | [15 empty] | P | 2
| VV |  | "šachta Š6, Š7" (3,14*0,6*0,6*0,25-3,14*0,3*0,3*0,25)*2 |  | 0.424 | [13 empty] | VV | 2 | 2 | True | 1 | ROZPOCET
45 | K | 919735111 | Řezání stávajícího živičného krytu hl do 50 mm | m | 18.6 |  | 0 | CS ÚRS 2022 01 |  |  | základní |  | 0 | 0 | 0 | 0 | 0 | 4 | K | 2 |  |  |  | ROZPOCET | 0 | 0 | 0 | 0 | 0 | 1 | 0 | 4 | 1164770486
| PP |  | Řezání stávajícího živičného krytu nebo podkladu hloubky do 50 mm | [15 empty] | PP | 2
| P |  | Poznámka k položce: viz TZ př.č.1.1.9.1 a v.č.D.1.1.9.2 až 7, situace C3 | [15 empty] | P | 2
| VV |  | "S-2" 9,3*2 |  | 18.6 | [13 empty] | VV | 2 | 2 | True | 1 | ROZPOCET
46 | K | 977151127 | Jádrové vrty diamantovými korunkami do stavebních materiálů D přes 225 do 250 mm | m | 0.25 |  | 0 | CS ÚRS 2022 01 |  |  | základní |  | 0 | 0.00365 | 0.0009125 | 0.11 | 0.0275 | 4 | K | 2 |  |  |  | ROZPOCET | 0 | 0 | 0 | 0 | 0 | 1 | 0 | 4 | 1494140021
| PP |  | Jádrové vrty diamantovými korunkami do stavebních materiálů (železobetonu, betonu, cihel, obkladů, dlažeb, kamene) průměru přes 225 do 250 mm | [15 empty] | PP | 2
| P |  | Poznámka k položce: viz TZ př.č.1.1.9.1 a v.č.D.1.1.9.2 až 7, situace C3 | [15 empty] | P | 2
| VV |  | "napojení S-2 do jímky fugátu " 0,25*1 |  | 0.25 | [13 empty] | VV | 2 | 2 | True | 1 | ROZPOCET
47 | K | 978,4-R | Utěsnění prostupu DN250 po osazebí potrubí DN200 segmentovým těsněním, vč. dodávka materiálu | ks | 1 |  | 0 |  |  |  | základní |  | 0 | 0 | 0 | 0 | 0 | 4 | K | 2 |  |  |  | ROZPOCET | 0 | 0 | 0 | 0 | 0 | 1 | 0 | 4 | -1641463978
| PP |  | Utěsnění prostupu DN250 po osazebí potrubí DN200 segmentovým těsněním, vč. dodávka materiálu | [15 empty] | PP | 2
| P |  | Poznámka k položce: viz TZ př.č.1.1.9.1 a v.č.D.1.1.9.2 až 7, situace C3 | [15 empty] | P | 2
| VV |  | "napojení S-2 do jímky fugátu " 1 |  | 1 | [13 empty] | VV | 2 | 2 | True | 1 | ROZPOCET
| D | 997 | Přesun sutě |  |  |  | 0 | [5 empty] | 0 |  | 0 |  | 0 | 1 | D | 1 |  |  |  | ROZPOCET | [6 empty] | 0
48 | K | 997221551 | Vodorovná doprava suti ze sypkých materiálů do 1 km | t | 11.09 |  | 0 | CS ÚRS 2022 01 |  |  | základní |  | 0 | 0 | 0 | 0 | 0 | 4 | K | 2 |  |  |  | ROZPOCET | 0 | 0 | 0 | 0 | 0 | 1 | 0 | 4 | -576631557
| PP |  | Vodorovná doprava suti bez naložení, ale se složením a s hrubým urovnáním ze sypkých materiálů, na vzdálenost do 1 km | [15 empty] | PP | 2
| VV |  | "jádrové vrty" 0,028 |  | 0.028 | [13 empty] | VV | 2 | 2 | True | 0 | ROZPOCET
| VV |  | "asfalt" 2,66+1,39 |  | 4.05 | [13 empty] | VV | 2 | 2 | True | 0 | ROZPOCET
| VV |  | "kamenivo" 7,012 |  | 7.012 | [13 empty] | VV | 2 | 2 | True | 0 | ROZPOCET
| VV |  | Součet |  | 11.09 | [13 empty] | VV | 2 | 4 | True | 1 | ROZPOCET
49 | K | 997221559 | Příplatek ZKD 1 km u vodorovné dopravy suti ze sypkých materiálů | t | 99.81 |  | 0 | CS ÚRS 2022 01 |  |  | základní |  | 0 | 0 | 0 | 0 | 0 | 4 | K | 2 |  |  |  | ROZPOCET | 0 | 0 | 0 | 0 | 0 | 1 | 0 | 4 | -1344884271
| PP |  | Vodorovná doprava suti bez naložení, ale se složením a s hrubým urovnáním Příplatek k ceně za každý další i započatý 1 km přes 1 km | [15 empty] | PP | 2
| VV |  | 11,09*9 'Přepočtené koeficientem množství |  | 99.81 | [13 empty] | VV | 2 | 2 | False | 1 | ROZPOCET
50 | K | 997221561 | Vodorovná doprava suti z kusových materiálů do 1 km | t | 0.82 |  | 0 | CS ÚRS 2022 01 |  |  | základní |  | 0 | 0 | 0 | 0 | 0 | 4 | K | 2 |  |  |  | ROZPOCET | 0 | 0 | 0 | 0 | 0 | 1 | 0 | 4 | 989646774
| PP |  | Vodorovná doprava suti bez naložení, ale se složením a s hrubým urovnáním z kusových materiálů, na vzdálenost do 1 km | [15 empty] | PP | 2
| VV |  | "obrubník" 0,82 |  | 0.82 | [13 empty] | VV | 2 | 2 | True | 1 | ROZPOCET
51 | K | 997221569 | Příplatek ZKD 1 km u vodorovné dopravy suti z kusových materiálů | t | 7.38 |  | 0 | CS ÚRS 2022 01 |  |  | základní |  | 0 | 0 | 0 | 0 | 0 | 4 | K | 2 |  |  |  | ROZPOCET | 0 | 0 | 0 | 0 | 0 | 1 | 0 | 4 | -1693471287
| PP |  | Vodorovná doprava suti bez naložení, ale se složením a s hrubým urovnáním Příplatek k ceně za každý další i započatý 1 km přes 1 km | [15 empty] | PP | 2
| VV |  | 0,82*9 'Přepočtené koeficientem množství |  | 7.38 | [13 empty] | VV | 2 | 2 | False | 1 | ROZPOCET
52 | K | 997221611 | Nakládání suti na dopravní prostředky pro vodorovnou dopravu | t | 11.91 |  | 0 | CS ÚRS 2022 01 |  |  | základní |  | 0 | 0 | 0 | 0 | 0 | 4 | K | 2 |  |  |  | ROZPOCET | 0 | 0 | 0 | 0 | 0 | 1 | 0 | 4 | -1986411843
| PP |  | Nakládání na dopravní prostředky pro vodorovnou dopravu suti | [15 empty] | PP | 2
53 | K | 997221861 | Poplatek za uložení stavebního odpadu na recyklační skládce (skládkovné) z prostého betonu pod kódem 17 01 01 | t | 0.82 |  | 0 | CS ÚRS 2022 01 |  |  | základní |  | 0 | 0 | 0 | 0 | 0 | 4 | K | 2 |  |  |  | ROZPOCET | 0 | 0 | 0 | 0 | 0 | 1 | 0 | 4 | -641663688
| PP |  | Poplatek za uložení stavebního odpadu na recyklační skládce (skládkovné) z prostého betonu zatříděného do Katalogu odpadů pod kódem 17 01 01 | [15 empty] | PP | 2
| VV |  | "obrubník" 0,82 |  | 0.82 | [13 empty] | VV | 2 | 2 | True | 1 | ROZPOCET
54 | K | 997221862 | Poplatek za uložení stavebního odpadu na recyklační skládce (skládkovné) z armovaného betonu pod kódem 17 01 01 | t | 0.028 |  | 0 | CS ÚRS 2022 01 |  |  | základní |  | 0 | 0 | 0 | 0 | 0 | 4 | K | 2 |  |  |  | ROZPOCET | 0 | 0 | 0 | 0 | 0 | 1 | 0 | 4 | 790858158
| PP |  | Poplatek za uložení stavebního odpadu na recyklační skládce (skládkovné) z armovaného betonu zatříděného do Katalogu odpadů pod kódem 17 01 01 | [15 empty] | PP | 2
| VV |  | "jádrové vrty" 0,028 |  | 0.028 | [13 empty] | VV | 2 | 2 | True | 1 | ROZPOCET
55 | K | 997221873 | Poplatek za uložení stavebního odpadu na recyklační skládce (skládkovné) zeminy a kamení zatříděného do Katalogu odpadů pod kódem 17 05 04 | t | 7.012 |  | 0 | CS ÚRS 2022 01 |  |  | základní |  | 0 | 0 | 0 | 0 | 0 | 4 | K | 2 |  |  |  | ROZPOCET | 0 | 0 | 0 | 0 | 0 | 1 | 0 | 4 | -454985967
| PP |  | Poplatek za uložení stavebního odpadu na recyklační skládce (skládkovné) zeminy a kamení zatříděného do Katalogu odpadů pod kódem 17 05 04 | [15 empty] | PP | 2
| VV |  | "kamenivo" 7,012 |  | 7.012 | [13 empty] | VV | 2 | 2 | True | 1 | ROZPOCET
56 | K | 997221875 | Poplatek za uložení stavebního odpadu na recyklační skládce (skládkovné) asfaltového bez obsahu dehtu zatříděného do Katalogu odpadů pod kódem 17 03 02 | t | 4.05 |  | 0 | CS ÚRS 2022 01 |  |  | základní |  | 0 | 0 | 0 | 0 | 0 | 4 | K | 2 |  |  |  | ROZPOCET | 0 | 0 | 0 | 0 | 0 | 1 | 0 | 4 | -703950544
| PP |  | Poplatek za uložení stavebního odpadu na recyklační skládce (skládkovné) asfaltového bez obsahu dehtu zatříděného do Katalogu odpadů pod kódem 17 03 02 | [15 empty] | PP | 2
| VV |  | "asfalt" 2,66+1,39 |  | 4.05 | [13 empty] | VV | 2 | 2 | True | 1 | ROZPOCET
| D | 998 | Přesun hmot |  |  |  | 0 | [5 empty] | 0 |  | 0 |  | 0 | 1 | D | 1 |  |  |  | ROZPOCET | [6 empty] | 0
57 | K | 998276101 | Přesun hmot pro trubní vedení z trub z plastických hmot otevřený výkop | t | 12.297 |  | 0 | CS ÚRS 2022 01 |  |  | základní |  | 0 | 0 | 0 | 0 | 0 | 4 | K | 2 |  |  |  | ROZPOCET | 0 | 0 | 0 | 0 | 0 | 1 | 0 | 4 | -1106455423
| PP |  | Přesun hmot pro trubní vedení hloubené z trub z plastických hmot nebo sklolaminátových pro vodovody nebo kanalizace v otevřeném výkopu dopravní vzdálenost do 15 m | [15 empty] | PP | 2
| VV |  | odpočet kamenivo | [15 empty] | VV | 2 | 1 | True | 0 | ROZPOCET
| VV |  | 24,229-11,932 |  | 12.297 | [13 empty] | VV | 2 | 2 | True | 1 | ROZPOCET

## 0003 - SO 09.3 Přípojky d...
[9 empty] | >> skryté sloupce << | [9 empty] | {32a7dab2-da14-439e-aedc-21d65ff8906d}
2
| KRYCÍ LIST SOUPISU PRACÍ | [8 empty] | v --- níže se nacházejí doplnkové a pomocné údaje k sestavám --- v | [8 empty] | False
Stavba:
21.03 ČOV Šumperk, Sušárna čistírenských kalů - projektová dokumentace haly
Objekt:
01 - 21.03 ČOV Šumperk, Sušárna čistírenských kalů - projektová dokumentace haly
Soupis:
009 - SO 09 Inženýrské sítě
Úroveň 3:
0003 - SO 09.3 Přípojky dešťových svodů
| KSO: |  |  |  |  | CC-CZ:
| Místo: |  |  |  |  | Datum: | 27. 4. 2022
| Zadavatel: |  |  |  |  | IČ:
|  | Vodohospodářská zařízení Šumperk, a. s |  |  |  | DIČ:
| Uchazeč: |  |  |  |  | IČ: | Vyplň údaj
|  | Vyplň údaj |  |  |  | DIČ: | Vyplň údaj
| Projektant: |  |  |  |  | IČ:
|  | Sweco Hydroprojekt a.s., divize Morava |  |  |  | DIČ:
| Zpracovatel: |  |  |  |  | IČ:
DIČ:
Poznámka:
| Cena bez DPH | [5 empty] | 0
|  |  | Základ daně |  |  | Sazba daně | Výše daně
| DPH | základní | 0 |  |  | 21% | 0
|  | snížená | 0 |  |  | 15% | 0
|  | zákl. přenesená | 0 |  |  | 21% | 0
|  | sníž. přenesená | 0 |  |  | 15% | 0
|  | nulová | 0 |  |  | 0% | 0
| Cena s DPH |  |  | v | CZK |  | 0
| Projektant |  |  | Zpracovatel
| Datum a podpis: |  | Razítko | Datum a podpis: |  |  | Razítko
| Objednavatel |  |  | Uchazeč
| Datum a podpis: |  | Razítko | Datum a podpis: |  |  | Razítko
REKAPITULACE ČLENĚNÍ SOUPISU PRACÍ
Stavba:
21.03 ČOV Šumperk, Sušárna čistírenských kalů - projektová dokumentace haly
Objekt:
01 - 21.03 ČOV Šumperk, Sušárna čistírenských kalů - projektová dokumentace haly
Soupis:
009 - SO 09 Inženýrské sítě
Úroveň 3:
0003 - SO 09.3 Přípojky dešťových svodů
Místo: | [5 empty] | Datum: | 27. 4. 2022
Zadavatel: |  |  | Vodohospodářská zařízení Šumperk, a. s |  |  | Projektant: | Sweco Hydroprojekt a.s., divize Morava
Uchazeč: |  |  | Vyplň údaj |  |  | Zpracovatel:
Kód dílu - Popis | [6 empty] | Cena celkem [CZK]
Náklady ze soupisu prací | [6 empty] | 0 | [12 empty] | -1
| HSV - Práce a dodávky HSV | [5 empty] | 0
| 1 - Zemní práce | [5 empty] | 0
| 4 - Vodorovné konstrukce | [5 empty] | 0
| 8 - Trubní vedení | [5 empty] | 0
| 998 - Přesun hmot | [5 empty] | 0
| PSV - Práce a dodávky PSV | [5 empty] | 0
| 721 - Zdravotechnika - vnitřní kanalizace | [5 empty] | 0
SOUPIS PRACÍ
Stavba:
21.03 ČOV Šumperk, Sušárna čistírenských kalů - projektová dokumentace haly
Objekt:
01 - 21.03 ČOV Šumperk, Sušárna čistírenských kalů - projektová dokumentace haly
Soupis:
009 - SO 09 Inženýrské sítě
Úroveň 3:
0003 - SO 09.3 Přípojky dešťových svodů
Místo: | [5 empty] | Datum: | 27. 4. 2022
Zadavatel: |  |  | Vodohospodářská zařízení Šumperk, a. s |  |  | Projektant: | Sweco Hydroprojekt a.s., divize Morava
Uchazeč: |  |  | Vyplň údaj |  |  | Zpracovatel:
PČ | Typ | Kód | Popis | MJ | Množství | J.cena [CZK] | Cena celkem [CZK] | Cenová soustava |  |  | DPH | J. Nh [h] | Nh celkem [h] | J. hmotnost [t] | Hmotnost celkem [t] | J. suť [t] | Suť Celkem [t]
Náklady soupisu celkem | [6 empty] | 0 | [5 empty] | 0 |  | 9.5983 |  | 0 |  | D | -1 | [10 empty] | 0
| D | HSV | Práce a dodávky HSV |  |  |  | 0 | [5 empty] | 0 |  | 9.5938 |  | 0 | 1 | D | 0 |  |  |  | ROZPOCET | [6 empty] | 0
| D | 1 | Zemní práce |  |  |  | 0 | [5 empty] | 0 |  | 9.5362 |  | 0 | 1 | D | 1 |  |  |  | ROZPOCET | [6 empty] | 0
1 | K | 132254205 | Hloubení zapažených rýh š do 2000 mm v hornině třídy těžitelnosti I skupiny 3 objem do 1000 m3 | m3 | 16.894 |  | 0 | CS ÚRS 2022 01 |  |  | základní |  | 0 | 0 | 0 | 0 | 0 | 4 | K | 2 |  |  |  | ROZPOCET | 0 | 0 | 0 | 0 | 0 | 1 | 0 | 4 | -916215403
| PP |  | Hloubení zapažených rýh šířky přes 800 do 2 000 mm strojně s urovnáním dna do předepsaného profilu a spádu v hornině třídy těžitelnosti I skupiny 3 přes 500 do 1 000 m3 | [15 empty] | PP | 2
| P |  | Poznámka k položce: viz TZ př.č.1.1.9.1 a v.č.D.1.1.9.5 a 8, situace C3 100% hor.tř. III | [15 empty] | P | 2
| VV |  | v nezpevněné ploše tl.0mm (zásyp recyklátem, vybourání kalových polí) | [15 empty] | VV | 2 | 1 | True | 0 | ROZPOCET
| VV |  | - recyklát z výkopu zůstane vedle rýhy a použije pro zpětný zásyp | [15 empty] | VV | 2 | 1 | True | 0 | ROZPOCET
| VV |  | "DP1, DN150" 3,52*1,26*(1,6-0) |  | 7.096 | [13 empty] | VV | 2 | 2 | True | 0 | ROZPOCET
| VV |  | "DP2, DN150" 2,18*1,26*(1,6-0) |  | 4.395 | [13 empty] | VV | 2 | 2 | True | 0 | ROZPOCET
| VV |  | "DP3, DN150" 2,68*1,26*(1,6-0) |  | 5.403 | [13 empty] | VV | 2 | 2 | True | 0 | ROZPOCET
| VV |  | Součet |  | 16.894 | [13 empty] | VV | 2 | 4 | True | 1 | ROZPOCET
2 | K | 151811131 | Osazení pažicího boxu hl výkopu do 4 m š do 1,2 m | m2 | 26.816 |  | 0 | CS ÚRS 2022 01 |  |  | základní |  | 0 | 0.00058 | 0.015553 | 0 | 0 | 4 | K | 2 |  |  |  | ROZPOCET | 0 | 0 | 0 | 0 | 0 | 1 | 0 | 4 | 1963187588
| PP |  | Zřízení pažicích boxů pro pažení a rozepření stěn rýh podzemního vedení hloubka výkopu do 4 m, šířka do 1,2 m | [15 empty] | PP | 2
| P |  | Poznámka k položce: viz TZ př.č.1.1.9.1 a v.č.D.1.1.9.5 a 8, situace C3 | [15 empty] | P | 2
| VV |  | "DP1, DN150" 3,52*1,6*2 |  | 11.264 | [13 empty] | VV | 2 | 2 | True | 0 | ROZPOCET
| VV |  | "DP2, DN150" 2,18*1,6*2 |  | 6.976 | [13 empty] | VV | 2 | 2 | True | 0 | ROZPOCET
| VV |  | "DP3, DN150" 2,68*1,6*2 |  | 8.576 | [13 empty] | VV | 2 | 2 | True | 0 | ROZPOCET
| VV |  | Součet |  | 26.816 | [13 empty] | VV | 2 | 4 | True | 1 | ROZPOCET
3 | K | 151811141 | Osazení pažicího boxu hl výkopu do 6 m š do 1,2 m | m2 | 26.816 |  | 0 | CS ÚRS 2022 01 |  |  | základní |  | 0 | 0.00062 | 0.016626 | 0 | 0 | 4 | K | 2 |  |  |  | ROZPOCET | 0 | 0 | 0 | 0 | 0 | 1 | 0 | 4 | -619928928
| PP |  | Zřízení pažicích boxů pro pažení a rozepření stěn rýh podzemního vedení hloubka výkopu přes 4 do 6 m, šířka do 1,2 m | [15 empty] | PP | 2
4 | K | 162751117 | Vodorovné přemístění přes 9 000 do 10000 m výkopku/sypaniny z horniny třídy těžitelnosti I skupiny 1 až 3 - výkop na trvalou skládku | m3 | 5.809 |  | 0 | CS ÚRS 2022 01 |  |  | základní |  | 0 | 0 | 0 | 0 | 0 | 4 | K | 2 |  |  |  | ROZPOCET | 0 | 0 | 0 | 0 | 0 | 1 | 0 | 4 | -563473904
| PP |  | Vodorovné přemístění výkopku nebo sypaniny po suchu na obvyklém dopravním prostředku, bez naložení výkopku, avšak se složením bez rozhrnutí z horniny třídy těžitelnosti I skupiny 1 až 3 na vzdálenost přes 9 000 do 10 000 m | [15 empty] | PP | 2
| VV |  | výkopek recyklátu zůstane podél rýhy a použije se na zpětný zásyp, zbytek se odveze rovnou na trvalou skládku | [15 empty] | VV | 2 | 1 | True | 0 | ROZPOCET
| VV |  | výkop | [15 empty] | VV | 2 | 1 | True | 0 | ROZPOCET
| VV |  | 16,894 |  | 16.894 | [13 empty] | VV | 2 | 2 | True | 0 | ROZPOCET
| VV |  | zásyp | [15 empty] | VV | 2 | 1 | True | 0 | ROZPOCET
| VV |  | -11,085 |  | -11.085 | [13 empty] | VV | 2 | 2 | True | 0 | ROZPOCET
| VV |  | Součet |  | 5.809 | [13 empty] | VV | 2 | 4 | True | 1 | ROZPOCET
5 | K | 171152501 | Zhutnění podloží z hornin soudržných nebo nesoudržných pod násypy | m2 | 10.559 |  | 0 | CS ÚRS 2022 01 |  |  | základní |  | 0 | 0 | 0 | 0 | 0 | 4 | K | 2 |  |  |  | ROZPOCET | 0 | 0 | 0 | 0 | 0 | 1 | 0 | 4 | -676446434
| PP |  | Zhutnění podloží pod násypy z rostlé horniny třídy těžitelnosti I a II, skupiny 1 až 4 z hornin soudružných a nesoudržných | [15 empty] | PP | 2
| P |  | Poznámka k položce: viz TZ př.č.1.1.9.1 a v.č.D.1.1.9.5 a 8, situace C3 | [15 empty] | P | 2
| VV |  | "DP1, DN150" 3,52*1,26 |  | 4.435 | [13 empty] | VV | 2 | 2 | True | 0 | ROZPOCET
| VV |  | "DP2, DN150" 2,18*1,26 |  | 2.747 | [13 empty] | VV | 2 | 2 | True | 0 | ROZPOCET
| VV |  | "DP1, DN150" 2,68*1,26 |  | 3.377 | [13 empty] | VV | 2 | 2 | True | 0 | ROZPOCET
| VV |  | Součet |  | 10.559 | [13 empty] | VV | 2 | 4 | True | 1 | ROZPOCET
6 | K | 171201231 | Poplatek za uložení zeminy a kamení na recyklační skládce (skládkovné) kód odpadu 17 05 04 | t | 10.456 |  | 0 | CS ÚRS 2022 01 |  |  | základní |  | 0 | 0 | 0 | 0 | 0 | 4 | K | 2 |  |  |  | ROZPOCET | 0 | 0 | 0 | 0 | 0 | 1 | 0 | 4 | 1283582793
| PP |  | Poplatek za uložení stavebního odpadu na recyklační skládce (skládkovné) zeminy a kamení zatříděného do Katalogu odpadů pod kódem 17 05 04 | [15 empty] | PP | 2
| VV |  | 5,809*1,8 'Přepočtené koeficientem množství |  | 10.456 | [13 empty] | VV | 2 | 2 | False | 1 | ROZPOCET
7 | K | 174151101 | Zásyp jam, šachet rýh nebo kolem objektů sypaninou se zhutněním | m3 | 11.085 |  | 0 | CS ÚRS 2022 01 |  |  | základní |  | 0 | 0 | 0 | 0 | 0 | 4 | K | 2 |  |  |  | ROZPOCET | 0 | 0 | 0 | 0 | 0 | 1 | 0 | 4 | -1958046401
| PP |  | Zásyp sypaninou z jakékoliv horniny strojně s uložením výkopku ve vrstvách se zhutněním jam, šachet, rýh nebo kolem objektů v těchto vykopávkách | [15 empty] | PP | 2
| VV |  | výkop rýh | [15 empty] | VV | 2 | 1 | True | 0 | ROZPOCET
| VV |  | 16,894 |  | 16.894 | [13 empty] | VV | 2 | 2 | True | 0 | ROZPOCET
| VV |  | obsyp | [15 empty] | VV | 2 | 1 | True | 0 | ROZPOCET
| VV |  | -4,752 |  | -4.752 | [13 empty] | VV | 2 | 2 | True | 0 | ROZPOCET
| VV |  | lóže | [15 empty] | VV | 2 | 1 | True | 0 | ROZPOCET
| VV |  | -1,057 |  | -1.057 | [13 empty] | VV | 2 | 2 | True | 0 | ROZPOCET
| VV |  | Součet |  | 11.085 | [13 empty] | VV | 2 | 4 | True | 1 | ROZPOCET
8 | K | 175111101 | Obsypání potrubí ručně sypaninou bez prohození, uloženou do 3 m | m3 | 4.752 |  | 0 | CS ÚRS 2022 01 |  |  | základní |  | 0 | 0 | 0 | 0 | 0 | 4 | K | 2 |  |  |  | ROZPOCET | 0 | 0 | 0 | 0 | 0 | 1 | 0 | 4 | -1609166274
| PP |  | Obsypání potrubí ručně sypaninou z vhodných hornin třídy těžitelnosti I a II, skupiny 1 až 4 nebo materiálem připraveným podél výkopu ve vzdálenosti do 3 m od jeho kraje pro jakoukoliv hloubku výkopu a míru zhutnění bez prohození sypaniny | [15 empty] | PP | 2
| P |  | Poznámka k položce: viz TZ př.č.1.1.9.1 a v.č.D.1.1.9.5 a 8, situace C3 | [15 empty] | P | 2
| VV |  | "DP1, DN150" 3,52*1,26*0,45 |  | 1.996 | [13 empty] | VV | 2 | 2 | True | 0 | ROZPOCET
| VV |  | "DP2, DN150" 2,18*1,26*0,45 |  | 1.236 | [13 empty] | VV | 2 | 2 | True | 0 | ROZPOCET
| VV |  | "DP1, DN150" 2,68*1,26*0,45 |  | 1.52 | [13 empty] | VV | 2 | 2 | True | 0 | ROZPOCET
| VV |  | Součet |  | 4.752 | [13 empty] | VV | 2 | 4 | True | 1 | ROZPOCET
9 | M | 58333600R | písek 0-8mm, vč. dopravy | t | 9.504 |  | 0 |  |  |  | základní |  | 0 | 1 | 9.504 | 0 | 0 | 8 | M | 2 |  |  |  | ROZPOCET | 0 | 0 | 0 | 0 | 0 | 1 | 0 | 4 | -687500343
| PP |  | písek 0-8mm | [15 empty] | PP | 2
| VV |  | 4,752*2 'Přepočtené koeficientem množství |  | 9.504 | [13 empty] | VV | 2 | 2 | False | 1 | ROZPOCET
10 | K | 998225111 | Přesun hmot pro pozemní komunikace s krytem z kamene, monolitickým betonovým nebo živičným | t | 9.504 |  | 0 | CS ÚRS 2022 01 |  |  | základní |  | 0 | 0 | 0 | 0 | 0 | 4 | K | 2 |  |  |  | ROZPOCET | 0 | 0 | 0 | 0 | 0 | 1 | 0 | 4 | 1999742505
| PP |  | Přesun hmot pro komunikace s krytem z kameniva, monolitickým betonovým nebo živičným dopravní vzdálenost do 200 m jakékoliv délky objektu | [15 empty] | PP | 2
| VV |  | 9,504 |  | 9.504 | [13 empty] | VV | 2 | 2 | True | 1 | ROZPOCET
| D | 4 | Vodorovné konstrukce |  |  |  | 0 | [5 empty] | 0 |  | 0 |  | 0 | 1 | D | 1 |  |  |  | ROZPOCET | [6 empty] | 0
11 | K | 451573111 | Lože pod potrubí otevřený výkop z písku 0-8mm | m3 | 1.057 |  | 0 |  |  |  | základní |  | 0 | 0 | 0 | 0 | 0 | 4 | K | 2 |  |  |  | ROZPOCET | 0 | 0 | 0 | 0 | 0 | 1 | 0 | 4 | -1563083802
| PP |  | Lože pod potrubí, stoky a drobné objekty v otevřeném výkopu z písku a štěrkopísku do 63 mm | [15 empty] | PP | 2
| P |  | Poznámka k položce: viz TZ př.č.1.1.9.1 a v.č.D.1.1.9.5 a 8, situace C3 | [15 empty] | P | 2
| VV |  | "DP1, DN150" 3,52*1,26*0,1 |  | 0.444 | [13 empty] | VV | 2 | 2 | True | 0 | ROZPOCET
| VV |  | "DP2, DN150" 2,18*1,26*0,1 |  | 0.275 | [13 empty] | VV | 2 | 2 | True | 0 | ROZPOCET
| VV |  | "DP1, DN150" 2,68*1,26*0,1 |  | 0.338 | [13 empty] | VV | 2 | 2 | True | 0 | ROZPOCET
| VV |  | Součet |  | 1.057 | [13 empty] | VV | 2 | 4 | True | 1 | ROZPOCET
| D | 8 | Trubní vedení |  |  |  | 0 | [5 empty] | 0 |  | 0.057645 |  | 0 | 1 | D | 1 |  |  |  | ROZPOCET | [6 empty] | 0
12 | K | 871310320 | Montáž kanalizačního potrubí hladkého plnostěnného SN 12 z polypropylenu DN 125-150 | m | 9.88 |  | 0 | CS ÚRS 2022 01 |  |  | základní |  | 0 | 1e-05 | 9.88e-05 | 0 | 0 | 4 | K | 2 |  |  |  | ROZPOCET | 0 | 0 | 0 | 0 | 0 | 1 | 0 | 4 | 57226129
| PP |  | Montáž kanalizačního potrubí z plastů z polypropylenu PP hladkého plnostěnného SN 12 DN do 150 | [15 empty] | PP | 2
| P |  | Poznámka k položce: viz TZ př.č.1.1.9.1 a v.č.D.1.1.9.5 a 8, situace C3 | [15 empty] | P | 2
| VV |  | "DP1, DN125" 0,5 |  | 0.5 | [13 empty] | VV | 2 | 2 | True | 0 | ROZPOCET
| VV |  | "DP2, DN125" 0,5 |  | 0.5 | [13 empty] | VV | 2 | 2 | True | 0 | ROZPOCET
| VV |  | "DP3, DN125" 0,5 |  | 0.5 | [13 empty] | VV | 2 | 2 | True | 0 | ROZPOCET
| VV |  | Mezisoučet |  | 1.5 | [13 empty] | VV | 2 | 3 | True | 0 | ROZPOCET
| VV |  | "DP1, DN150" 3,52 |  | 3.52 | [13 empty] | VV | 2 | 2 | True | 0 | ROZPOCET
| VV |  | "DP2, DN150" 2,18 |  | 2.18 | [13 empty] | VV | 2 | 2 | True | 0 | ROZPOCET
| VV |  | "DP3, DN150" 2,68 |  | 2.68 | [13 empty] | VV | 2 | 2 | True | 0 | ROZPOCET
| VV |  | Mezisoučet |  | 8.38 | [13 empty] | VV | 2 | 3 | True | 0 | ROZPOCET
| VV |  | Součet |  | 9.88 | [13 empty] | VV | 2 | 4 | True | 1 | ROZPOCET
13 | M | 28617030 | trubka kanalizační PP plnostěnná třívrstvá DN 125x1000mm SN12 | m | 1.575 |  | 0 |  |  |  | základní |  | 0 | 0.0036 | 0.00567 | 0 | 0 | 8 | M | 2 |  |  |  | ROZPOCET | 0 | 0 | 0 | 0 | 0 | 1 | 0 | 4 | 1898408849
| PP |  | trubka kanalizační PP plnostěnná třívrstvá DN 125x1000mm SN12 | [15 empty] | PP | 2
| VV |  | 1,5*1,05 'Přepočtené koeficientem množství |  | 1.575 | [13 empty] | VV | 2 | 2 | False | 1 | ROZPOCET
14 | M | 28617025 | trubka kanalizační PP plnostěnná třívrstvá DN 150x1000mm SN12 | m | 8.799 |  | 0 | CS ÚRS 2022 01 |  |  | základní |  | 0 | 0.0036 | 0.031676 | 0 | 0 | 8 | M | 2 |  |  |  | ROZPOCET | 0 | 0 | 0 | 0 | 0 | 1 | 0 | 4 | -1630367338
| PP |  | trubka kanalizační PP plnostěnná třívrstvá DN 150x1000mm SN12 | [15 empty] | PP | 2
| VV |  | 8,38*1,05 'Přepočtené koeficientem množství |  | 8.799 | [13 empty] | VV | 2 | 2 | False | 1 | ROZPOCET
15 | K | 877270310 | Montáž kolen na kanalizačním potrubí z PP trub hladkých plnostěnných DN 125 | kus | 6 |  | 0 | CS ÚRS 2022 01 |  |  | základní |  | 0 | 0 | 0 | 0 | 0 | 4 | K | 2 |  |  |  | ROZPOCET | 0 | 0 | 0 | 0 | 0 | 1 | 0 | 4 | -791345493
| PP |  | Montáž tvarovek na kanalizačním plastovém potrubí z polypropylenu PP hladkého plnostěnného kolen DN 125 | [15 empty] | PP | 2
| P |  | Poznámka k položce: viz TZ př.č.1.1.9.1 a v.č.D.1.1.9.5 a 8, situace C3 | [15 empty] | P | 2
| VV |  | 2*3 |  | 6 | [13 empty] | VV | 2 | 2 | True | 1 | ROZPOCET
16 | M | 28617171 | koleno kanalizační PP SN16 15°, 30°, 45° DN 125 | kus | 6 |  | 0 | CS ÚRS 2022 01 |  |  | základní |  | 0 | 0.0007 | 0.0042 | 0 | 0 | 8 | M | 2 |  |  |  | ROZPOCET | 0 | 0 | 0 | 0 | 0 | 1 | 0 | 4 | -1069235276
| PP |  | koleno kanalizační PP SN16 15°, 30°, 45° DN 125 | [15 empty] | PP | 2
17 | K | 877310310 | Montáž kolen na kanalizačním potrubí z PP trub hladkých plnostěnných DN 150 | kus | 9 |  | 0 | CS ÚRS 2022 01 |  |  | základní |  | 0 | 0 | 0 | 0 | 0 | 4 | K | 2 |  |  |  | ROZPOCET | 0 | 0 | 0 | 0 | 0 | 1 | 0 | 4 | 1238119246
| PP |  | Montáž tvarovek na kanalizačním plastovém potrubí z polypropylenu PP hladkého plnostěnného kolen DN 150 | [15 empty] | PP | 2
| P |  | Poznámka k položce: viz TZ př.č.1.1.9.1 a v.č.D.1.1.9.5 a 8, situace C3 | [15 empty] | P | 2
| VV |  | 3*3 |  | 9 | [13 empty] | VV | 2 | 2 | True | 1 | ROZPOCET
18 | M | 28617172 | koleno kanalizační PP SN16 15°, 30°, 45° DN 150 | kus | 9 |  | 0 | CS ÚRS 2022 01 |  |  | základní |  | 0 | 0.0007 | 0.0063 | 0 | 0 | 8 | M | 2 |  |  |  | ROZPOCET | 0 | 0 | 0 | 0 | 0 | 1 | 0 | 4 | -597817487
| PP |  | koleno kanalizační PP SN16 15°, 30°, 45° DN 150 | [15 empty] | PP | 2
19 | K | 877310330 | Montáž spojek na kanalizačním potrubí z PP trub hladkých plnostěnných DN 150 | kus | 3 |  | 0 | CS ÚRS 2022 01 |  |  | základní |  | 0 | 0 | 0 | 0 | 0 | 4 | K | 2 |  |  |  | ROZPOCET | 0 | 0 | 0 | 0 | 0 | 1 | 0 | 4 | 1243883128
| PP |  | Montáž tvarovek na kanalizačním plastovém potrubí z polypropylenu PP hladkého plnostěnného spojek nebo redukcí DN 150 | [15 empty] | PP | 2
| P |  | Poznámka k položce: viz TZ př.č.1.1.9.1 a v.č.D.1.1.9.5 a 8, situace C3 | [15 empty] | P | 2
| VV |  | 3 |  | 3 | [13 empty] | VV | 2 | 2 | True | 1 | ROZPOCET
20 | M | 28617244 | redukce kanalizační PP DN 150/125 | kus | 3 |  | 0 | CS ÚRS 2022 01 |  |  | základní |  | 0 | 0.001 | 0.003 | 0 | 0 | 8 | M | 2 |  |  |  | ROZPOCET | 0 | 0 | 0 | 0 | 0 | 1 | 0 | 4 | 1871044514
| PP |  | redukce kanalizační PP DN 150/125 | [15 empty] | PP | 2
21 | K | 891369111 | Montáž navrtávacích pasů na potrubí z jakýchkoli trub DN 250 | kus | 1 |  | 0 | CS ÚRS 2022 01 |  |  | základní |  | 0 | 0 | 0 | 0 | 0 | 4 | K | 2 |  |  |  | ROZPOCET | 0 | 0 | 0 | 0 | 0 | 1 | 0 | 4 | 49215970
| PP |  | Montáž vodovodních armatur na potrubí navrtávacích pasů s ventilem Jt 1 MPa, na potrubí z trub litinových, ocelových nebo plastických hmot DN 250 | [15 empty] | PP | 2
| P |  | Poznámka k položce: viz TZ př.č.1.1.9.1 a v.č.D.1.1.9.5 a 8, situace C3 | [15 empty] | P | 2
| VV |  | "napojení DP1 na stoku S-1" 1 |  | 1 | [13 empty] | VV | 2 | 2 | True | 1 | ROZPOCET
22 | M | 28617404 | odbočka sedlová kanalizace PP korugované DN 250/150 | kus | 1 |  | 0 | CS ÚRS 2022 01 |  |  | základní |  | 0 | 0.0064 | 0.0064 | 0 | 0 | 8 | M | 2 |  |  |  | ROZPOCET | 0 | 0 | 0 | 0 | 0 | 1 | 0 | 4 | -899301575
| PP |  | odbočka sedlová kanalizace PP korugované DN 250/150 | [15 empty] | PP | 2
23 | K | 892,1-R | Kamerová zkouška kanalizačního potrubí, vč. vyhotovení záznamu o zkoušce | m | 8.38 |  | 0 |  |  |  | základní |  | 0 | 0 | 0 | 0 | 0 | 4 | K | 2 |  |  |  | ROZPOCET | 0 | 0 | 0 | 0 | 0 | 1 | 0 | 4 | 1789701858
| PP |  | Kamerová zkouška kanalizačního potrubí, vč. vyhotovení záznamu o zkoušce | [15 empty] | PP | 2
24 | K | 892312121 | Tlaková zkouška vzduchem potrubí DN 150 těsnícím vakem ucpávkovým | úsek | 3 |  | 0 | CS ÚRS 2022 01 |  |  | základní |  | 0 | 0.0001 | 0.0003 | 0 | 0 | 4 | K | 2 |  |  |  | ROZPOCET | 0 | 0 | 0 | 0 | 0 | 1 | 0 | 4 | 216444835
| PP |  | Tlakové zkoušky vzduchem těsnícími vaky ucpávkovými DN 150 | [15 empty] | PP | 2
25 | K | 892351111 | Tlaková zkouška potrubí DN 150 nebo 200 | m | 9.88 |  | 0 | CS ÚRS 2022 01 |  |  | základní |  | 0 | 0 | 0 | 0 | 0 | 4 | K | 2 |  |  |  | ROZPOCET | 0 | 0 | 0 | 0 | 0 | 1 | 0 | 4 | 860869301
| PP |  | Tlakové zkoušky na potrubí DN 150 nebo 200 | [15 empty] | PP | 2
| D | 998 | Přesun hmot |  |  |  | 0 | [5 empty] | 0 |  | 0 |  | 0 | 1 | D | 1 |  |  |  | ROZPOCET | [6 empty] | 0
26 | K | 998276101 | Přesun hmot pro trubní vedení z trub z plastických hmot otevřený výkop | t | 0.09 |  | 0 | CS ÚRS 2022 01 |  |  | základní |  | 0 | 0 | 0 | 0 | 0 | 4 | K | 2 |  |  |  | ROZPOCET | 0 | 0 | 0 | 0 | 0 | 1 | 0 | 4 | 321657090
| PP |  | Přesun hmot pro trubní vedení hloubené z trub z plastických hmot nebo sklolaminátových pro vodovody nebo kanalizace v otevřeném výkopu dopravní vzdálenost do 15 m | [15 empty] | PP | 2
| VV |  | odpočet kamenivo | [15 empty] | VV | 2 | 1 | True | 0 | ROZPOCET
| VV |  | 9,594-9,504 |  | 0.09 | [13 empty] | VV | 2 | 2 | True | 1 | ROZPOCET
| D | PSV | Práce a dodávky PSV |  |  |  | 0 | [5 empty] | 0 |  | 0.0045 |  | 0 | 2 | D | 0 |  |  |  | ROZPOCET | [6 empty] | 0
| D | 721 | Zdravotechnika - vnitřní kanalizace |  |  |  | 0 | [5 empty] | 0 |  | 0.0045 |  | 0 | 2 | D | 1 |  |  |  | ROZPOCET | [6 empty] | 0
27 | K | 721242106 | Lapač střešních splavenin z PP se zápachovou klapkou a lapacím košem DN 125 | kus | 3 |  | 0 | CS ÚRS 2022 01 |  |  | základní |  | 0 | 0.0015 | 0.0045 | 0 | 0 | 16 | K | 2 |  |  |  | ROZPOCET | 0 | 0 | 0 | 0 | 0 | 1 | 0 | 16 | -1661502682
| PP |  | Lapače střešních splavenin polypropylenové (PP) se svislým odtokem DN 125 VČ. PROTIZÁPACHOVÉ KLAPKY, VTOKOVÉ MŘÍŽKY A SADY REDUKČNÍCH KROUŽKŮ | [15 empty] | PP | 2
| P |  | Poznámka k položce: viz TZ př.č.1.1.9.1 a v.č.D.1.1.9.5 a 8, situace C3 | [15 empty] | P | 2
| VV |  | 3 |  | 3 | [13 empty] | VV | 2 | 2 | True | 1 | ROZPOCET
28 | K | 998721101 | Přesun hmot tonážní pro vnitřní kanalizace v objektech v do 6 m | t | 0.005 |  | 0 | CS ÚRS 2022 01 |  |  | základní |  | 0 | 0 | 0 | 0 | 0 | 16 | K | 2 |  |  |  | ROZPOCET | 0 | 0 | 0 | 0 | 0 | 1 | 0 | 16 | 2470742
| PP |  | Přesun hmot pro vnitřní kanalizace stanovený z hmotnosti přesunovaného materiálu vodorovná dopravní vzdálenost do 50 m v objektech výšky do 6 m | [15 empty] | PP | 2

## 0004 - SO 09.4 Výtlak kal...
[9 empty] | >> skryté sloupce << | [9 empty] | {68054eac-0f9c-4bf1-801f-3d156b994a47}
2
| KRYCÍ LIST SOUPISU PRACÍ | [8 empty] | v --- níže se nacházejí doplnkové a pomocné údaje k sestavám --- v | [8 empty] | False
Stavba:
21.03 ČOV Šumperk, Sušárna čistírenských kalů - projektová dokumentace haly
Objekt:
01 - 21.03 ČOV Šumperk, Sušárna čistírenských kalů - projektová dokumentace haly
Soupis:
009 - SO 09 Inženýrské sítě
Úroveň 3:
0004 - SO 09.4 Výtlak kalu VK-1
| KSO: |  |  |  |  | CC-CZ:
| Místo: |  |  |  |  | Datum: | 27. 4. 2022
| Zadavatel: |  |  |  |  | IČ:
|  | Vodohospodářská zařízení Šumperk, a. s |  |  |  | DIČ:
| Uchazeč: |  |  |  |  | IČ: | Vyplň údaj
|  | Vyplň údaj |  |  |  | DIČ: | Vyplň údaj
| Projektant: |  |  |  |  | IČ:
|  | Sweco Hydroprojekt a.s., divize Morava |  |  |  | DIČ:
| Zpracovatel: |  |  |  |  | IČ:
DIČ:
Poznámka:
| Cena bez DPH | [5 empty] | 0
|  |  | Základ daně |  |  | Sazba daně | Výše daně
| DPH | základní | 0 |  |  | 21% | 0
|  | snížená | 0 |  |  | 15% | 0
|  | zákl. přenesená | 0 |  |  | 21% | 0
|  | sníž. přenesená | 0 |  |  | 15% | 0
|  | nulová | 0 |  |  | 0% | 0
| Cena s DPH |  |  | v | CZK |  | 0
| Projektant |  |  | Zpracovatel
| Datum a podpis: |  | Razítko | Datum a podpis: |  |  | Razítko
| Objednavatel |  |  | Uchazeč
| Datum a podpis: |  | Razítko | Datum a podpis: |  |  | Razítko
REKAPITULACE ČLENĚNÍ SOUPISU PRACÍ
Stavba:
21.03 ČOV Šumperk, Sušárna čistírenských kalů - projektová dokumentace haly
Objekt:
01 - 21.03 ČOV Šumperk, Sušárna čistírenských kalů - projektová dokumentace haly
Soupis:
009 - SO 09 Inženýrské sítě
Úroveň 3:
0004 - SO 09.4 Výtlak kalu VK-1
Místo: | [5 empty] | Datum: | 27. 4. 2022
Zadavatel: |  |  | Vodohospodářská zařízení Šumperk, a. s |  |  | Projektant: | Sweco Hydroprojekt a.s., divize Morava
Uchazeč: |  |  | Vyplň údaj |  |  | Zpracovatel:
Kód dílu - Popis | [6 empty] | Cena celkem [CZK]
Náklady ze soupisu prací | [6 empty] | 0 | [12 empty] | -1
| HSV - Práce a dodávky HSV | [5 empty] | 0
| 1 - Zemní práce | [5 empty] | 0
| 2 - Zakládání | [5 empty] | 0
| 4 - Vodorovné konstrukce | [5 empty] | 0
| 8 - Trubní vedení | [5 empty] | 0
| 9 - Ostatní konstrukce a práce, bourání | [5 empty] | 0
| 997 - Přesun sutě | [5 empty] | 0
| 998 - Přesun hmot | [5 empty] | 0
| PSV - Práce a dodávky PSV | [5 empty] | 0
| 783 - Dokončovací práce - nátěry | [5 empty] | 0
SOUPIS PRACÍ
Stavba:
21.03 ČOV Šumperk, Sušárna čistírenských kalů - projektová dokumentace haly
Objekt:
01 - 21.03 ČOV Šumperk, Sušárna čistírenských kalů - projektová dokumentace haly
Soupis:
009 - SO 09 Inženýrské sítě
Úroveň 3:
0004 - SO 09.4 Výtlak kalu VK-1
Místo: | [5 empty] | Datum: | 27. 4. 2022
Zadavatel: |  |  | Vodohospodářská zařízení Šumperk, a. s |  |  | Projektant: | Sweco Hydroprojekt a.s., divize Morava
Uchazeč: |  |  | Vyplň údaj |  |  | Zpracovatel:
PČ | Typ | Kód | Popis | MJ | Množství | J.cena [CZK] | Cena celkem [CZK] | Cenová soustava |  |  | DPH | J. Nh [h] | Nh celkem [h] | J. hmotnost [t] | Hmotnost celkem [t] | J. suť [t] | Suť Celkem [t]
Náklady soupisu celkem | [6 empty] | 0 | [5 empty] | 0 |  | 141.5214 |  | 22.6447 |  | D | -1 | [10 empty] | 0
| D | HSV | Práce a dodávky HSV |  |  |  | 0 | [5 empty] | 0 |  | 141.5207 |  | 22.6447 | 1 | D | 0 |  |  |  | ROZPOCET | [6 empty] | 0
| D | 1 | Zemní práce |  |  |  | 0 | [5 empty] | 0 |  | 129.3822 |  | 22.3665 | 1 | D | 1 |  |  |  | ROZPOCET | [6 empty] | 0
1 | K | 113107164 | Odstranění podkladu z kameniva drceného tl přes 300 do 400 mm strojně pl přes 50 do 200 m2 | m2 | 23.1 |  | 0 | CS ÚRS 2022 01 |  |  | základní |  | 0 | 0 | 0 | 0.58 | 13.398 | 4 | K | 2 |  |  |  | ROZPOCET | 0 | 0 | 0 | 0 | 0 | 1 | 0 | 4 | 406079726
| PP |  | Odstranění podkladů nebo krytů strojně plochy jednotlivě přes 50 m2 do 200 m2 s přemístěním hmot na skládku na vzdálenost do 20 m nebo s naložením na dopravní prostředek z kameniva hrubého drceného, o tl. vrstvy přes 300 do 400 mm | [15 empty] | PP | 2
2 | K | 113107182 | Odstranění podkladu živičného tl přes 50 do 100 mm strojně pl přes 50 do 200 m2 | m2 | 23.1 |  | 0 | CS ÚRS 2022 01 |  |  | základní |  | 0 | 0 | 0 | 0.22 | 5.082 | 4 | K | 2 |  |  |  | ROZPOCET | 0 | 0 | 0 | 0 | 0 | 1 | 0 | 4 | -233817968
| PP |  | Odstranění podkladů nebo krytů strojně plochy jednotlivě přes 50 m2 do 200 m2 s přemístěním hmot na skládku na vzdálenost do 20 m nebo s naložením na dopravní prostředek živičných, o tl. vrstvy přes 50 do 100 mm | [15 empty] | PP | 2
3 | K | 113154123 | Frézování živičného krytu tl 50 mm pruh š přes 0,5 do 1 m pl do 500 m2 bez překážek v trase | m2 | 23.1 |  | 0 | CS ÚRS 2022 01 |  |  | základní |  | 0 | 5e-05 | 0.001155 | 0.115 | 2.6565 | 4 | K | 2 |  |  |  | ROZPOCET | 0 | 0 | 0 | 0 | 0 | 1 | 0 | 4 | 53445665
| PP |  | Frézování živičného podkladu nebo krytu s naložením na dopravní prostředek plochy do 500 m2 bez překážek v trase pruhu šířky přes 0,5 m do 1 m, tloušťky vrstvy 50 mm | [15 empty] | PP | 2
| P |  | Poznámka k položce: viz TZ př.č.1.1.9.1 a v.č.D.1.1.9.2, D.1.1.9.9 až 12, situace C3 | [15 empty] | P | 2
| VV |  | "PE D160" 21*1,1 |  | 23.1 | [13 empty] | VV | 2 | 2 | True | 1 | ROZPOCET
4 | K | 113202111 | Vytrhání obrub krajníků obrubníků stojatých | m | 6 |  | 0 | CS ÚRS 2022 01 |  |  | základní |  | 0 | 0 | 0 | 0.205 | 1.23 | 4 | K | 2 |  |  |  | ROZPOCET | 0 | 0 | 0 | 0 | 0 | 1 | 0 | 4 | -1617817364
| PP |  | Vytrhání obrub s vybouráním lože, s přemístěním hmot na skládku na vzdálenost do 3 m nebo s naložením na dopravní prostředek z krajníků nebo obrubníků stojatých | [15 empty] | PP | 2
| P |  | Poznámka k položce: viz TZ př.č.1.1.9.1 a v.č.D.1.1.9.2, D.1.1.9.9 až 12, situace C3 | [15 empty] | P | 2
| VV |  | "VK-1" 2*3 |  | 6 | [13 empty] | VV | 2 | 2 | True | 1 | ROZPOCET
5 | K | 115,1-R | Dodávka + montáž čerpací studny ocel. trouba DN 400, vč. pomocných zemních prací | ks | 1 |  | 0 |  |  |  | základní |  | 0 | 0 | 0 | 0 | 0 | 4 | K | 2 |  |  |  | ROZPOCET | 0 | 0 | 0 | 0 | 0 | 1 | 0 | 4 | 51699008
| PP |  | Dodávka + montáž čerpací studny ocel. trouba DN 400, vč. pomocných zemních prací | [15 empty] | PP | 2
| P |  | Poznámka k položce: viz TZ př.č.1.1.9.1 a v.č.D.1.1.9.2, D.1.1.9.9 až 12, situace C3 | [15 empty] | P | 2
| VV |  | 1 |  | 1 | [13 empty] | VV | 2 | 2 | True | 1 | ROZPOCET
6 | K | 115101202 | Čerpání vody na dopravní výšku do 10 m průměrný přítok přes 500 do 1 000 l/min | hod | 240 |  | 0 | CS ÚRS 2022 01 |  |  | základní |  | 0 | 4e-05 | 0.0096 | 0 | 0 | 4 | K | 2 |  |  |  | ROZPOCET | 0 | 0 | 0 | 0 | 0 | 1 | 0 | 4 | 1589804460
| PP |  | Čerpání vody na dopravní výšku do 10 m s uvažovaným průměrným přítokem přes 500 do 1 000 l/min | [15 empty] | PP | 2
| VV |  | 30*8 |  | 240 | [13 empty] | VV | 2 | 2 | True | 1 | ROZPOCET
7 | K | 115101302 | Pohotovost čerpací soupravy pro dopravní výšku do 10 m přítok přes 500 do 1 000 l/min | den | 30 |  | 0 | CS ÚRS 2022 01 |  |  | základní |  | 0 | 0 | 0 | 0 | 0 | 4 | K | 2 |  |  |  | ROZPOCET | 0 | 0 | 0 | 0 | 0 | 1 | 0 | 4 | -97106683
| PP |  | Pohotovost záložní čerpací soupravy pro dopravní výšku do 10 m s uvažovaným průměrným přítokem přes 500 do 1 000 l/min | [15 empty] | PP | 2
8 | K | 119002411 | Pojezdový ocelový plech pro zabezpečení výkopu zřízení | m2 | 6.25 |  | 0 | CS ÚRS 2022 01 |  |  | základní |  | 0 | 0.00064 | 0.004 | 0 | 0 | 4 | K | 2 |  |  |  | ROZPOCET | 0 | 0 | 0 | 0 | 0 | 1 | 0 | 4 | -953482261
| PP |  | Pomocné konstrukce při zabezpečení výkopu vodorovné pojízdné z tlustého ocelového plechu | [15 empty] | PP | 2
| VV |  | 2,5*2,5*1 |  | 6.25 | [13 empty] | VV | 2 | 2 | True | 1 | ROZPOCET
9 | K | 119002412 | Pojezdový ocelový plech pro zabezpečení výkopu odstranění | m2 | 6.25 |  | 0 | CS ÚRS 2022 01 |  |  | základní |  | 0 | 0 | 0 | 0 | 0 | 4 | K | 2 |  |  |  | ROZPOCET | 0 | 0 | 0 | 0 | 0 | 1 | 0 | 4 | -512845922
| PP |  | Pomocné konstrukce při zabezpečení výkopu vodorovné pojízdné z tlustého ocelového plechu | [15 empty] | PP | 2
10 | K | 121151113 | Sejmutí ornice plochy do 500 m2 tl vrstvy do 200 mm strojně | m2 | 26.3 |  | 0 | CS ÚRS 2022 01 |  |  | základní |  | 0 | 0 | 0 | 0 | 0 | 4 | K | 2 |  |  |  | ROZPOCET | 0 | 0 | 0 | 0 | 0 | 1 | 0 | 4 | -1284605270
| PP |  | Sejmutí ornice strojně při souvislé ploše přes 100 do 500 m2, tl. vrstvy do 200 mm | [15 empty] | PP | 2
| P |  | Poznámka k položce: viz TZ př.č.1.1.9.1 a v.č.D.1.1.9.2, D.1.1.9.9 až 12, situace C3 | [15 empty] | P | 2
| VV |  | "PE D160" 12,15*2 |  | 24.3 | [13 empty] | VV | 2 | 2 | True | 0 | ROZPOCET
| VV |  | "TLT DN150" 1*2 |  | 2 | [13 empty] | VV | 2 | 2 | True | 0 | ROZPOCET
| VV |  | Součet |  | 26.3 | [13 empty] | VV | 2 | 4 | True | 1 | ROZPOCET
11 | K | 132254205 | Hloubení zapažených rýh š do 2000 mm v hornině třídy těžitelnosti I skupiny 3 objem do 1000 m3 | m3 | 99.518 |  | 0 | CS ÚRS 2022 01 |  |  | základní |  | 0 | 0 | 0 | 0 | 0 | 4 | K | 2 |  |  |  | ROZPOCET | 0 | 0 | 0 | 0 | 0 | 1 | 0 | 4 | -6291676
| PP |  | Hloubení zapažených rýh šířky přes 800 do 2 000 mm strojně s urovnáním dna do předepsaného profilu a spádu v hornině třídy těžitelnosti I skupiny 3 přes 500 do 1 000 m3 | [15 empty] | PP | 2
| P |  | Poznámka k položce: viz TZ př.č.1.1.9.1 a v.č.D.1.1.9.2, D.1.1.9.9 až 12, situace C3 100% hor.tř. III | [15 empty] | P | 2
| VV |  | v zeleni tl.200mm, odstraněno v rámci přípravných prací | [15 empty] | VV | 2 | 1 | True | 0 | ROZPOCET
| VV |  | "PE D160" 12,15*1,1*(2,1-0,2) |  | 25.394 | [13 empty] | VV | 2 | 2 | True | 0 | ROZPOCET
| VV |  | "TLT DN150" 1*1,1*(2,2-0,2) |  | 2.2 | [13 empty] | VV | 2 | 2 | True | 0 | ROZPOCET
| VV |  | v asfalt. komunikaci tl.470mm, odstraněno v rámci přípravných prací | [15 empty] | VV | 2 | 1 | True | 0 | ROZPOCET
| VV |  | "PE D160" 21*1,1*(2,1-0,47) |  | 37.653 | [13 empty] | VV | 2 | 2 | True | 0 | ROZPOCET
| VV |  | v nezpevněné ploše tl.0mm (zásyp recyklátem, vybourání kalových polí, odbourání skladu PHM) | [15 empty] | VV | 2 | 1 | True | 0 | ROZPOCET
| VV |  | - recyklát z výkopu zůstane vedle rýhy a použije pro zpětný zásyp | [15 empty] | VV | 2 | 1 | True | 0 | ROZPOCET
| VV |  | "PE D160" 19,1*1,1*(1,55-0) |  | 32.566 | [13 empty] | VV | 2 | 2 | True | 0 | ROZPOCET
| VV |  | "nerez D156" 1*1,1*(1,55-0) |  | 1.705 | [13 empty] | VV | 2 | 2 | True | 0 | ROZPOCET
| VV |  | Součet |  | 99.518 | [13 empty] | VV | 2 | 4 | True | 1 | ROZPOCET
12 | K | 151811131 | Osazení pažicího boxu hl výkopu do 4 m š do 1,2 m | m2 | 204.545 |  | 0 | CS ÚRS 2022 01 |  |  | základní |  | 0 | 0.00058 | 0.11864 | 0 | 0 | 4 | K | 2 |  |  |  | ROZPOCET | 0 | 0 | 0 | 0 | 0 | 1 | 0 | 4 | -1839240565
| PP |  | Zřízení pažicích boxů pro pažení a rozepření stěn rýh podzemního vedení hloubka výkopu do 4 m, šířka do 1,2 m | [15 empty] | PP | 2
| P |  | Poznámka k položce: viz TZ př.č.1.1.9.1 a v.č.D.1.1.9.2, D.1.1.9.9 až 12, situace C3 | [15 empty] | P | 2
| VV |  | "PE D160" (21+12,15)*2,1*2 |  | 139.23 | [13 empty] | VV | 2 | 2 | True | 0 | ROZPOCET
| VV |  | "PE D160 v recyklátu" 19,1*1,55*2 |  | 59.21 | [13 empty] | VV | 2 | 2 | True | 0 | ROZPOCET
| VV |  | "nerez D156, v recyklátu" 1*1,1*(1,55-0) |  | 1.705 | [13 empty] | VV | 2 | 2 | True | 0 | ROZPOCET
| VV |  | "TLT DN150" 1*2,2*2 |  | 4.4 | [13 empty] | VV | 2 | 2 | True | 0 | ROZPOCET
| VV |  | Součet |  | 204.545 | [13 empty] | VV | 2 | 4 | True | 1 | ROZPOCET
13 | K | 151811141 | Osazení pažicího boxu hl výkopu do 6 m š do 1,2 m | m2 | 204.545 |  | 0 | CS ÚRS 2022 01 |  |  | základní |  | 0 | 0.00062 | 0.12682 | 0 | 0 | 4 | K | 2 |  |  |  | ROZPOCET | 0 | 0 | 0 | 0 | 0 | 1 | 0 | 4 | -968474135
| PP |  | Zřízení pažicích boxů pro pažení a rozepření stěn rýh podzemního vedení hloubka výkopu přes 4 do 6 m, šířka do 1,2 m | [15 empty] | PP | 2
14 | K | 162651112 | Vodorovné přemístění přes 4 000 do 5000 m výkopku/sypaniny z horniny třídy těžitelnosti I skupiny 1 až 3 - výkop nebo ornice na mezideponii | m3 | 84.216 |  | 0 | CS ÚRS 2022 01 |  |  | základní |  | 0 | 0 | 0 | 0 | 0 | 4 | K | 2 |  |  |  | ROZPOCET | 0 | 0 | 0 | 0 | 0 | 1 | 0 | 4 | -1562590639
| PP |  | Vodorovné přemístění výkopku nebo sypaniny po suchu na obvyklém dopravním prostředku, bez naložení výkopku, avšak se složením bez rozhrnutí z horniny třídy těžitelnosti I skupiny 1 až 3 na vzdálenost přes 4 000 do 5 000 m | [15 empty] | PP | 2
| VV |  | ornice | [15 empty] | VV | 2 | 1 | True | 0 | ROZPOCET
| VV |  | 26,3*0,2 |  | 5.26 | [13 empty] | VV | 2 | 2 | True | 0 | ROZPOCET
| VV |  | výkop rýh | [15 empty] | VV | 2 | 1 | True | 0 | ROZPOCET
| VV |  | 99,518 |  | 99.518 | [13 empty] | VV | 2 | 2 | True | 0 | ROZPOCET
| VV |  | Mezisoučet |  | 104.778 | [13 empty] | VV | 2 | 3 | True | 0 | ROZPOCET
| VV |  | v nezpevněné ploše tl.0mm (zásyp recyklátem, vybourání kalových polí, odbourání skladu PHM) | [15 empty] | VV | 2 | 1 | True | 0 | ROZPOCET
| VV |  | - recyklát z výkopu zůstane vedle rýhy a použije pro zpětný zásyp | [15 empty] | VV | 2 | 1 | True | 0 | ROZPOCET
| VV |  | "PE D160" -19,1*1,1*(1,55-0,1-0,06-0,46) |  | -19.539 | [13 empty] | VV | 2 | 2 | True | 0 | ROZPOCET
| VV |  | "nerez D156" -1*1,1*(1,55-0,1-0,06-0,46) |  | -1.023 | [13 empty] | VV | 2 | 2 | True | 0 | ROZPOCET
| VV |  | Mezisoučet |  | -20.562 | [13 empty] | VV | 2 | 3 | True | 0 | ROZPOCET
| VV |  | Součet |  | 84.216 | [13 empty] | VV | 2 | 4 | True | 1 | ROZPOCET
15 | K | 162651112,1 | Vodorovné přemístění přes 4 000 do 5000 m výkopku/sypaniny z horniny třídy těžitelnosti I skupiny 1 až 3 - výkop zpět na stavbu | m3 | 17.47 |  | 0 |  |  |  | základní |  | 0 | 0 | 0 | 0 | 0 | 4 | K | 2 |  |  |  | ROZPOCET | 0 | 0 | 0 | 0 | 0 | 1 | 0 | 4 | 576663492
| PP |  | Vodorovné přemístění výkopku nebo sypaniny po suchu na obvyklém dopravním prostředku, bez naložení výkopku, avšak se složením bez rozhrnutí z horniny třídy těžitelnosti I skupiny 1 až 3 na vzdálenost přes 4 000 do 5 000 m | [15 empty] | PP | 2
16 | K | 162751117 | Vodorovné přemístění přes 9 000 do 10000 m výkopku/sypaniny z horniny třídy těžitelnosti I skupiny 1 až 3 - výkop na trvalou skládku | m3 | 61.486 |  | 0 | CS ÚRS 2022 01 |  |  | základní |  | 0 | 0 | 0 | 0 | 0 | 4 | K | 2 |  |  |  | ROZPOCET | 0 | 0 | 0 | 0 | 0 | 1 | 0 | 4 | -1400012428
| PP |  | Vodorovné přemístění výkopku nebo sypaniny po suchu na obvyklém dopravním prostředku, bez naložení výkopku, avšak se složením bez rozhrnutí z horniny třídy těžitelnosti I skupiny 1 až 3 na vzdálenost přes 9 000 do 10 000 m | [15 empty] | PP | 2
17 | K | 167151111 | Nakládání výkopku z hornin třídy těžitelnosti I skupiny 1 až 3 přes 100 m3 - výkop zpět na stavbu | m3 | 17.47 |  | 0 | CS ÚRS 2022 01 |  |  | základní |  | 0 | 0 | 0 | 0 | 0 | 4 | K | 2 |  |  |  | ROZPOCET | 0 | 0 | 0 | 0 | 0 | 1 | 0 | 4 | -1706138737
| PP |  | Nakládání, skládání a překládání neulehlého výkopku nebo sypaniny strojně nakládání, množství přes 100 m3, z hornin třídy těžitelnosti I, skupiny 1 až 3 | [15 empty] | PP | 2
| VV |  | zásyp | [15 empty] | VV | 2 | 1 | True | 0 | ROZPOCET
| VV |  | 73,375 |  | 73.375 | [13 empty] | VV | 2 | 2 | True | 0 | ROZPOCET
| VV |  | zásyp v recyklátem v komunikaci | [15 empty] | VV | 2 | 1 | True | 0 | ROZPOCET
| VV |  | -74,22/2,1 |  | -35.343 | [13 empty] | VV | 2 | 2 | True | 0 | ROZPOCET
| VV |  | Mezisoučet - zásyp výkopkem |  | 38.032 | [13 empty] | VV | 2 | 3 | True | 0 | ROZPOCET
| VV |  | - recyklát z výkopu, který zůstal vedle rýhy a použit pro zpětný zásyp | [15 empty] | VV | 2 | 1 | True | 0 | ROZPOCET
| VV |  | "PE D160" -19,1*1,1*(1,55-0,1-0,06-0,46) |  | -19.539 | [13 empty] | VV | 2 | 2 | True | 0 | ROZPOCET
| VV |  | "nerez D156" -1*1,1*(1,55-0,1-0,06-0,46) |  | -1.023 | [13 empty] | VV | 2 | 2 | True | 0 | ROZPOCET
| VV |  | Součet |  | 17.47 | [13 empty] | VV | 2 | 4 | True | 1 | ROZPOCET
18 | K | 167151111,1 | Nakládání výkopku z hornin třídy těžitelnosti I skupiny 1 až 3 přes 100 m3 - výkop na trvalou skládku | m3 | 61.486 |  | 0 |  |  |  | základní |  | 0 | 0 | 0 | 0 | 0 | 4 | K | 2 |  |  |  | ROZPOCET | 0 | 0 | 0 | 0 | 0 | 1 | 0 | 4 | 1131120406
| PP |  | Nakládání, skládání a překládání neulehlého výkopku nebo sypaniny strojně nakládání, množství přes 100 m3, z hornin třídy těžitelnosti I, skupiny 1 až 3 | [15 empty] | PP | 2
| VV |  | výkop rýh | [15 empty] | VV | 2 | 1 | True | 0 | ROZPOCET
| VV |  | 99,518 |  | 99.518 | [13 empty] | VV | 2 | 2 | True | 0 | ROZPOCET
| VV |  | zpětný zásyp výkopkem | [15 empty] | VV | 2 | 1 | True | 0 | ROZPOCET
| VV |  | -38,032 |  | -38.032 | [13 empty] | VV | 2 | 2 | True | 0 | ROZPOCET
| VV |  | Součet |  | 61.486 | [13 empty] | VV | 2 | 4 | True | 1 | ROZPOCET
19 | K | 171152501 | Zhutnění podloží z hornin soudržných nebo nesoudržných pod násypy | m2 | 59.675 |  | 0 | CS ÚRS 2022 01 |  |  | základní |  | 0 | 0 | 0 | 0 | 0 | 4 | K | 2 |  |  |  | ROZPOCET | 0 | 0 | 0 | 0 | 0 | 1 | 0 | 4 | 321057390
| PP |  | Zhutnění podloží pod násypy z rostlé horniny třídy těžitelnosti I a II, skupiny 1 až 4 z hornin soudružných a nesoudržných | [15 empty] | PP | 2
| P |  | Poznámka k položce: viz TZ př.č.1.1.9.1 a v.č.D.1.1.9.2, D.1.1.9.9 až 12, situace C3 | [15 empty] | P | 2
| VV |  | "PE D160" 52,25*1,1 |  | 57.475 | [13 empty] | VV | 2 | 2 | True | 0 | ROZPOCET
| VV |  | "TLT DN150" 1*1,1 |  | 1.1 | [13 empty] | VV | 2 | 2 | True | 0 | ROZPOCET
| VV |  | "nerez, D156" 1*1,1 |  | 1.1 | [13 empty] | VV | 2 | 2 | True | 0 | ROZPOCET
| VV |  | Součet |  | 59.675 | [13 empty] | VV | 2 | 4 | True | 1 | ROZPOCET
20 | K | 171201231 | Poplatek za uložení zeminy a kamení na recyklační skládce (skládkovné) kód odpadu 17 05 04 | t | 110.675 |  | 0 | CS ÚRS 2022 01 |  |  | základní |  | 0 | 0 | 0 | 0 | 0 | 4 | K | 2 |  |  |  | ROZPOCET | 0 | 0 | 0 | 0 | 0 | 1 | 0 | 4 | -1953681744
| PP |  | Poplatek za uložení stavebního odpadu na recyklační skládce (skládkovné) zeminy a kamení zatříděného do Katalogu odpadů pod kódem 17 05 04 | [15 empty] | PP | 2
| VV |  | 61,486*1,8 'Přepočtené koeficientem množství |  | 110.675 | [13 empty] | VV | 2 | 2 | False | 1 | ROZPOCET
21 | K | 174151101 | Zásyp jam, šachet rýh nebo kolem objektů sypaninou se zhutněním | m3 | 73.375 |  | 0 | CS ÚRS 2022 01 |  |  | základní |  | 0 | 0 | 0 | 0 | 0 | 4 | K | 2 |  |  |  | ROZPOCET | 0 | 0 | 0 | 0 | 0 | 1 | 0 | 4 | -1896839384
| PP |  | Zásyp sypaninou z jakékoliv horniny strojně s uložením výkopku ve vrstvách se zhutněním jam, šachet, rýh nebo kolem objektů v těchto vykopávkách | [15 empty] | PP | 2
| VV |  | výkop rýh | [15 empty] | VV | 2 | 1 | True | 0 | ROZPOCET
| VV |  | 99,518 |  | 99.518 | [13 empty] | VV | 2 | 2 | True | 0 | ROZPOCET
| VV |  | obsyp | [15 empty] | VV | 2 | 1 | True | 0 | ROZPOCET
| VV |  | -27,451 |  | -27.451 | [13 empty] | VV | 2 | 2 | True | 0 | ROZPOCET
| VV |  | lóže | [15 empty] | VV | 2 | 1 | True | 0 | ROZPOCET
| VV |  | -5,968-3,581 |  | -9.549 | [13 empty] | VV | 2 | 2 | True | 0 | ROZPOCET
| VV |  | dosyp v asfalt. komunikace | [15 empty] | VV | 2 | 1 | True | 0 | ROZPOCET
| VV |  | 23,1*0,47 |  | 10.857 | [13 empty] | VV | 2 | 2 | True | 0 | ROZPOCET
| VV |  | Součet |  | 73.375 | [13 empty] | VV | 2 | 4 | True | 1 | ROZPOCET
22 | M | 58981144 | recyklát betonový frakce 0/63 | t | 74.22 |  | 0 | CS ÚRS 2022 01 |  |  | základní |  | 0 | 1 | 74.22 | 0 | 0 | 8 | M | 2 |  |  |  | ROZPOCET | 0 | 0 | 0 | 0 | 0 | 1 | 0 | 4 | 142581901
| PP |  | recyklát betonový frakce 0/63 | [15 empty] | PP | 2
| VV |  | zásyp pod stávající asfalt. komunikací | [15 empty] | VV | 2 | 1 | True | 0 | ROZPOCET
| VV |  | 21*1,1*(2,1-0,47-0,1-0,06-0,41) |  | 24.486 | [13 empty] | VV | 2 | 2 | True | 0 | ROZPOCET
| VV |  | dosyp v asfalt. komunikace | [15 empty] | VV | 2 | 1 | True | 0 | ROZPOCET
| VV |  | 23,1*0,47 |  | 10.857 | [13 empty] | VV | 2 | 2 | True | 0 | ROZPOCET
| VV |  | Součet |  | 35.343 | [13 empty] | VV | 2 | 4 | True | 1 | ROZPOCET
| VV |  | 35,343*2,1 'Přepočtené koeficientem množství |  | 74.22 | [13 empty] | VV | 2 | 2 | False | 1 | ROZPOCET
23 | K | 175111101 | Obsypání potrubí ručně sypaninou bez prohození, uloženou do 3 m | m3 | 27.451 |  | 0 | CS ÚRS 2022 01 |  |  | základní |  | 0 | 0 | 0 | 0 | 0 | 4 | K | 2 |  |  |  | ROZPOCET | 0 | 0 | 0 | 0 | 0 | 1 | 0 | 4 | -887145489
| PP |  | Obsypání potrubí ručně sypaninou z vhodných hornin třídy těžitelnosti I a II, skupiny 1 až 4 nebo materiálem připraveným podél výkopu ve vzdálenosti do 3 m od jeho kraje pro jakoukoliv hloubku výkopu a míru zhutnění bez prohození sypaniny | [15 empty] | PP | 2
| P |  | Poznámka k položce: viz TZ př.č.1.1.9.1 a v.č.D.1.1.9.2, D.1.1.9.9 až 12, situace C3 | [15 empty] | P | 2
| VV |  | "PE D160" 52,25*1,1*0,46 |  | 26.439 | [13 empty] | VV | 2 | 2 | True | 0 | ROZPOCET
| VV |  | "TLT DN150" 1*1,1*0,46 |  | 0.506 | [13 empty] | VV | 2 | 2 | True | 0 | ROZPOCET
| VV |  | "nerez, D156" 1*1,1*0,46 |  | 0.506 | [13 empty] | VV | 2 | 2 | True | 0 | ROZPOCET
| VV |  | Součet |  | 27.451 | [13 empty] | VV | 2 | 4 | True | 1 | ROZPOCET
24 | M | 58333600R | písek 0-8mm, vč. dopravy | t | 54.902 |  | 0 |  |  |  | základní |  | 0 | 1 | 54.902 | 0 | 0 | 8 | M | 2 |  |  |  | ROZPOCET | 0 | 0 | 0 | 0 | 0 | 1 | 0 | 4 | 47375556
| PP |  | písek 0-8mm | [15 empty] | PP | 2
| VV |  | 27,451*2 'Přepočtené koeficientem množství |  | 54.902 | [13 empty] | VV | 2 | 2 | False | 1 | ROZPOCET
25 | K | 998225111 | Přesun hmot pro pozemní komunikace s krytem z kamene, monolitickým betonovým nebo živičným | t | 129.122 |  | 0 | CS ÚRS 2022 01 |  |  | základní |  | 0 | 0 | 0 | 0 | 0 | 4 | K | 2 |  |  |  | ROZPOCET | 0 | 0 | 0 | 0 | 0 | 1 | 0 | 4 | -1691117332
| PP |  | Přesun hmot pro komunikace s krytem z kameniva, monolitickým betonovým nebo živičným dopravní vzdálenost do 200 m jakékoliv délky objektu | [15 empty] | PP | 2
| VV |  | 74,22+54,902 |  | 129.122 | [13 empty] | VV | 2 | 2 | True | 1 | ROZPOCET
| D | 2 | Zakládání |  |  |  | 0 | [5 empty] | 0 |  | 11.1044 |  | 0 | 1 | D | 1 |  |  |  | ROZPOCET | [6 empty] | 0
26 | K | 212752101 | Trativod z drenážních trubek korugovaných PE-HD SN 4 perforace 360° včetně lože otevřený výkop DN 100 pro liniové stavby | m | 54.25 |  | 0 | CS ÚRS 2022 01 |  |  | základní |  | 0 | 0.20469 | 11.1044 | 0 | 0 | 4 | K | 2 |  |  |  | ROZPOCET | 0 | 0 | 0 | 0 | 0 | 1 | 0 | 4 | 1530190966
| PP |  | Trativody z drenážních trubek pro liniové stavby a komunikace se zřízením štěrkového lože pod trubky a s jejich obsypem v otevřeném výkopu trubka korugovaná sendvičová PE-HD SN 4 celoperforovaná 360° DN 100 | [15 empty] | PP | 2
| P |  | Poznámka k položce: viz TZ př.č.1.1.9.1 a v.č.D.1.1.9.2, D.1.1.9.9 až 12, situace C3 | [15 empty] | P | 2
| VV |  | "VK-1" 52,25+1+1 |  | 54.25 | [13 empty] | VV | 2 | 2 | True | 1 | ROZPOCET
| D | 4 | Vodorovné konstrukce |  |  |  | 0 | [5 empty] | 0 |  | 0.0055593 |  | 0 | 1 | D | 1 |  |  |  | ROZPOCET | [6 empty] | 0
27 | K | 451573111 | Lože pod potrubí otevřený výkop z písku 0-8mm | m3 | 5.968 |  | 0 |  |  |  | základní |  | 0 | 0 | 0 | 0 | 0 | 4 | K | 2 |  |  |  | ROZPOCET | 0 | 0 | 0 | 0 | 0 | 1 | 0 | 4 | 1120804362
| PP |  | Lože pod potrubí, stoky a drobné objekty v otevřeném výkopu z písku a štěrkopísku do 63 mm | [15 empty] | PP | 2
| P |  | Poznámka k položce: viz TZ př.č.1.1.9.1 a v.č.D.1.1.9.2, D.1.1.9.9 až 12, situace C3 | [15 empty] | P | 2
| VV |  | "PE D160" 52,25*1,1*0,1 |  | 5.748 | [13 empty] | VV | 2 | 2 | True | 0 | ROZPOCET
| VV |  | "TLT DN150" 1*1,1*0,1 |  | 0.11 | [13 empty] | VV | 2 | 2 | True | 0 | ROZPOCET
| VV |  | "nerez, D156" 1*1,1*0,1 |  | 0.11 | [13 empty] | VV | 2 | 2 | True | 0 | ROZPOCET
| VV |  | Součet |  | 5.968 | [13 empty] | VV | 2 | 4 | True | 1 | ROZPOCET
28 | K | 451573111,1 | Lože pod potrubí otevřený výkop ze štěrkopísku | m3 | 3.581 |  | 0 |  |  |  | základní |  | 0 | 0 | 0 | 0 | 0 | 4 | K | 2 |  |  |  | ROZPOCET | 0 | 0 | 0 | 0 | 0 | 1 | 0 | 4 | 1421153221
| PP |  | Lože pod potrubí, stoky a drobné objekty v otevřeném výkopu z písku a štěrkopísku do 63 mm | [15 empty] | PP | 2
| P |  | Poznámka k položce: viz TZ př.č.1.1.9.1 a v.č.D.1.1.9.2, D.1.1.9.9 až 12, situace C3 | [15 empty] | P | 2
| VV |  | "PE D160" 52,25*1,1*0,06 |  | 3.449 | [13 empty] | VV | 2 | 2 | True | 0 | ROZPOCET
| VV |  | "TLT DN150" 1*1,1*0,06 |  | 0.066 | [13 empty] | VV | 2 | 2 | True | 0 | ROZPOCET
| VV |  | "nerez, D156" 1*1,1*0,06 |  | 0.066 | [13 empty] | VV | 2 | 2 | True | 0 | ROZPOCET
| VV |  | Součet |  | 3.581 | [13 empty] | VV | 2 | 4 | True | 1 | ROZPOCET
29 | K | 452313141 | Podkladní bloky z betonu prostého tř. C 16/20 otevřený výkop | m3 | 0.054 |  | 0 | CS ÚRS 2022 01 |  |  | základní |  | 0 | 0 | 0 | 0 | 0 | 4 | K | 2 |  |  |  | ROZPOCET | 0 | 0 | 0 | 0 | 0 | 1 | 0 | 4 | -1775285279
| PP |  | Podkladní a zajišťovací konstrukce z betonu prostého v otevřeném výkopu bloky pro potrubí z betonu tř. C 16/20 | [15 empty] | PP | 2
| P |  | Poznámka k položce: viz TZ př.č.1.1.9.1 a v.č.D.1.1.9.2, D.1.1.9.9 až 12, situace C3 | [15 empty] | P | 2
| VV |  | armaturní komora | [15 empty] | VV | 2 | 1 | True | 0 | ROZPOCET
| VV |  | 0,25*0,25*0,29*3 |  | 0.054 | [13 empty] | VV | 2 | 2 | True | 1 | ROZPOCET
30 | K | 452353101 | Bednění podkladních bloků otevřený výkop, vč. odstranění | m2 | 0.87 |  | 0 | CS ÚRS 2022 01 |  |  | základní |  | 0 | 0.00639 | 0.0055593 | 0 | 0 | 4 | K | 2 |  |  |  | ROZPOCET | 0 | 0 | 0 | 0 | 0 | 1 | 0 | 4 | -1109699843
| PP |  | Bednění podkladních a zajišťovacích konstrukcí v otevřeném výkopu bloků pro potrubí | [15 empty] | PP | 2
| P |  | Poznámka k položce: viz TZ př.č.1.1.9.1 a v.č.D.1.1.9.2, D.1.1.9.9 až 12, situace C3 | [15 empty] | P | 2
| VV |  | 4*0,25*0,29*3 |  | 0.87 | [13 empty] | VV | 2 | 2 | True | 1 | ROZPOCET
| D | 8 | Trubní vedení |  |  |  | 0 | [5 empty] | 0 |  | 1.0277 |  | 0.24618 | 1 | D | 1 |  |  |  | ROZPOCET | [6 empty] | 0
31 | K | 857312122 | Montáž litinových tvarovek jednoosých přírubových otevřený výkop DN 150 | kus | 8 |  | 0 | CS ÚRS 2022 01 |  |  | základní |  | 0 | 0.00296 | 0.02368 | 0.02656 | 0.21248 | 4 | K | 2 |  |  |  | ROZPOCET | 0 | 0 | 0 | 0 | 0 | 1 | 0 | 4 | -380702362
| PP |  | Montáž litinových tvarovek na potrubí litinovém tlakovém jednoosých na potrubí z trub přírubových v otevřeném výkopu, kanálu nebo v šachtě DN 150 | [15 empty] | PP | 2
| P |  | Poznámka k položce: viz TZ př.č.1.1.9.1 a v.č.D.1.1.9.2, D.1.1.9.9 až 12, situace C3 | [15 empty] | P | 2
| VV |  | 1 |  | 1 | [13 empty] | VV | 2 | 2 | True | 0 | ROZPOCET
| VV |  | armaturní komara | [15 empty] | VV | 2 | 1 | True | 0 | ROZPOCET
| VV |  | 1+1+1+1+1+1+1 |  | 7 | [13 empty] | VV | 2 | 2 | True | 0 | ROZPOCET
| VV |  | Součet |  | 8 | [13 empty] | VV | 2 | 4 | True | 1 | ROZPOCET
32 | M | 55255233 | tvarovka přírubová s hladkým koncem F F-DN 150 PN10-16 natural, délka 1000mm | kus | 2 |  | 0 | CS ÚRS 2022 01 |  |  | základní |  | 0 | 0.014 | 0.028 | 0 | 0 | 8 | M | 2 |  |  |  | ROZPOCET | 0 | 0 | 0 | 0 | 0 | 1 | 0 | 4 | -1686301798
| PP |  | tvarovka přírubová s hladkým koncem F F-DN 150 PN10-16 natural | [15 empty] | PP | 2
| VV |  | 1+1 |  | 2 | [13 empty] | VV | 2 | 2 | True | 1 | ROZPOCET
33 | M | 552,1-R | multitoleranční spojka DN150 | kus | 1 |  | 0 |  |  |  | základní |  | 0 | 0.014 | 0.014 | 0 | 0 | 8 | M | 2 |  |  |  | ROZPOCET | 0 | 0 | 0 | 0 | 0 | 1 | 0 | 4 | 287434921
| PP |  | tvarovka přírubová s hladkým koncem F F-DN 150 PN10-16 natural | [15 empty] | PP | 2
34 | M | 552,2-R | přírubová montážní vložka DN150 | kus | 1 |  | 0 |  |  |  | základní |  | 0 | 0.014 | 0.014 | 0 | 0 | 8 | M | 2 |  |  |  | ROZPOCET | 0 | 0 | 0 | 0 | 0 | 1 | 0 | 4 | -1050882601
| PP |  | přírubová montážní vložka DN150 | [15 empty] | PP | 2
35 | M | 55253618 | přechod přírubový,práškový epoxid tl 250µm FFR-kus litinový dl 200mm DN 150/100 | kus | 1 |  | 0 | CS ÚRS 2022 01 |  |  | základní |  | 0 | 0.0164 | 0.0164 | 0 | 0 | 8 | M | 2 |  |  |  | ROZPOCET | 0 | 0 | 0 | 0 | 0 | 1 | 0 | 4 | -367510012
| PP |  | přechod přírubový,práškový epoxid tl 250µm FFR-kus litinový dl 200mm DN 150/125 | [15 empty] | PP | 2
36 | M | 55259985 | koleno přírubové Q tvárná litina DN 150-90° | kus | 1 |  | 0 | CS ÚRS 2022 01 |  |  | základní |  | 0 | 0.023 | 0.023 | 0 | 0 | 8 | M | 2 |  |  |  | ROZPOCET | 0 | 0 | 0 | 0 | 0 | 1 | 0 | 4 | -1968265327
| PP |  | koleno přírubové Q tvárná litina DN 150-90° | [15 empty] | PP | 2
37 | M | 55254050 | koleno 90° s patkou přírubové litinové vodovodní N-kus PN10/16 DN 150 | kus | 1 |  | 0 | CS ÚRS 2022 01 |  |  | základní |  | 0 | 0.0295 | 0.0295 | 0 | 0 | 8 | M | 2 |  |  |  | ROZPOCET | 0 | 0 | 0 | 0 | 0 | 1 | 0 | 4 | -1098052813
| PP |  | koleno 90° s patkou přírubové litinové vodovodní N-kus PN10/16 DN 150 | [15 empty] | PP | 2
38 | M | 55253615 | přechod přírubový,práškový epoxid tl 250µm FFR-kus litinový dl 300mm DN 150/50 | kus | 1 |  | 0 | CS ÚRS 2022 01 |  |  | základní |  | 0 | 0.012 | 0.012 | 0 | 0 | 8 | M | 2 |  |  |  | ROZPOCET | 0 | 0 | 0 | 0 | 0 | 1 | 0 | 4 | 1260693623
| PP |  | přechod přírubový,práškový epoxid tl 250µm FFR-kus litinový dl 300mm DN 150/50 | [15 empty] | PP | 2
39 | K | 857314122 | Montáž litinových tvarovek odbočných přírubových otevřený výkop DN 150 | kus | 1 |  | 0 | CS ÚRS 2022 01 |  |  | základní |  | 0 | 0.0038 | 0.0038 | 0.0337 | 0.0337 | 4 | K | 2 |  |  |  | ROZPOCET | 0 | 0 | 0 | 0 | 0 | 1 | 0 | 4 | 119621664
| PP |  | Montáž litinových tvarovek na potrubí litinovém tlakovém odbočných na potrubí z trub přírubových v otevřeném výkopu, kanálu nebo v šachtě DN 150 | [15 empty] | PP | 2
| P |  | Poznámka k položce: viz TZ př.č.1.1.9.1 a v.č.D.1.1.9.2, D.1.1.9.9 až 12, situace C3 | [15 empty] | P | 2
| VV |  | armaturní komora | [15 empty] | VV | 2 | 1 | True | 0 | ROZPOCET
| VV |  | 1 |  | 1 | [13 empty] | VV | 2 | 2 | True | 1 | ROZPOCET
40 | M | 55253595 | kříž přírubový litinový PN10/16 TT-kus DN 150/150 | kus | 1 |  | 0 | CS ÚRS 2022 01 |  |  | základní |  | 0 | 0.0415 | 0.0415 | 0 | 0 | 8 | M | 2 |  |  |  | ROZPOCET | 0 | 0 | 0 | 0 | 0 | 1 | 0 | 4 | -806086354
| PP |  | kříž přírubový litinový PN10/16 TT-kus DN 150/150 | [15 empty] | PP | 2
41 | K | 871324201 | Montáž kanalizačního potrubí z PE SDR11 otevřený výkop sklon do 20 % svařovaných na tupo D 160x14,6 mm | m | 52.25 |  | 0 | CS ÚRS 2022 01 |  |  | základní |  | 0 | 0 | 0 | 0 | 0 | 4 | K | 2 |  |  |  | ROZPOCET | 0 | 0 | 0 | 0 | 0 | 1 | 0 | 4 | 1890913278
| PP |  | Montáž kanalizačního potrubí z plastů z polyetylenu PE 100 svařovaných na tupo v otevřeném výkopu ve sklonu do 20 % SDR 11/PN16 D 160 x 14,6 mm | [15 empty] | PP | 2
| P |  | Poznámka k položce: viz TZ př.č.1.1.9.1 a v.č.D.1.1.9.2, D.1.1.9.9 až 12, situace C3 | [15 empty] | P | 2
| VV |  | "VK-1" 52,25 |  | 52.25 | [13 empty] | VV | 2 | 2 | True | 1 | ROZPOCET
42 | M | 28613363 | potrubí třívrstvé PE100 RC se signalizační vrstvou SDR11 160x14,6mm dl 12m | m | 54.863 |  | 0 | CS ÚRS 2022 01 |  |  | základní |  | 0 | 0.00674 | 0.36978 | 0 | 0 | 8 | M | 2 |  |  |  | ROZPOCET | 0 | 0 | 0 | 0 | 0 | 1 | 0 | 4 | 1345188684
| PP |  | potrubí třívrstvé PE100 RC se signalizační vrstvou SDR11 160x14,6mm dl 12m | [15 empty] | PP | 2
| VV |  | 52,25*1,05 'Přepočtené koeficientem množství |  | 54.863 | [13 empty] | VV | 2 | 2 | False | 1 | ROZPOCET
43 | K | 877325201 | Montáž elektrospojek na kanalizačním potrubí z PE trub d 160 | kus | 24 |  | 0 | CS ÚRS 2022 01 |  |  | základní |  | 0 | 0 | 0 | 0 | 0 | 4 | K | 2 |  |  |  | ROZPOCET | 0 | 0 | 0 | 0 | 0 | 1 | 0 | 4 | 1702875273
| PP |  | Montáž tvarovek na kanalizačním plastovém potrubí z polyetylenu PE 100 elektrotvarovek SDR 11/PN16 spojek nebo oblouků d 160 | [15 empty] | PP | 2
| P |  | Poznámka k položce: viz TZ př.č.1.1.9.1 a v.č.D.1.1.9.2, D.1.1.9.9 až 12, situace C3 | [15 empty] | P | 2
| VV |  | 3+4+15+2 |  | 24 | [13 empty] | VV | 2 | 2 | True | 1 | ROZPOCET
44 | M | 28615978 | elektrospojka SDR11 PE 100 PN16 D 160mm | kus | 15 |  | 0 | CS ÚRS 2022 01 |  |  | základní |  | 0 | 0.00082 | 0.0123 | 0 | 0 | 8 | M | 2 |  |  |  | ROZPOCET | 0 | 0 | 0 | 0 | 0 | 1 | 0 | 4 | -1968801417
| PP |  | elektrospojka SDR11 PE 100 PN16 D 160mm | [15 empty] | PP | 2
45 | M | 286,2-R | oblouk 30° SDR11 PE 100 RC PN16 D 160mm | kus | 3 |  | 0 |  |  |  | základní |  | 0 | 0.0067 | 0.0201 | 0 | 0 | 8 | M | 2 |  |  |  | ROZPOCET | 0 | 0 | 0 | 0 | 0 | 1 | 0 | 4 | -391713587
| PP |  | oblouk 30° SDR11 PE 100 RC PN16 D 160mm | [15 empty] | PP | 2
46 | M | 28614901 | oblouk 45° SDR11 PE 100 RC PN16 D 160mm | kus | 4 |  | 0 | CS ÚRS 2022 01 |  |  | základní |  | 0 | 0.0067 | 0.0268 | 0 | 0 | 8 | M | 2 |  |  |  | ROZPOCET | 0 | 0 | 0 | 0 | 0 | 1 | 0 | 4 | 1324959796
| PP |  | oblouk 45° SDR11 PE 100 RC PN16 D 160mm | [15 empty] | PP | 2
47 | M | 28653139 | nákružek lemový PE 100 SDR11 160mm | kus | 2 |  | 0 | CS ÚRS 2022 01 |  |  | základní |  | 0 | 0.00172 | 0.00344 | 0 | 0 | 8 | M | 2 |  |  |  | ROZPOCET | 0 | 0 | 0 | 0 | 0 | 1 | 0 | 4 | -64201706
| PP |  | nákružek lemový PE 100 SDR11 160mm | [15 empty] | PP | 2
48 | M | 286,3-R | točivá příruba DN150 ocel/PE | kus | 2 |  | 0 |  |  |  | základní |  | 0 | 0.00172 | 0.00344 | 0 | 0 | 8 | M | 2 |  |  |  | ROZPOCET | 0 | 0 | 0 | 0 | 0 | 1 | 0 | 4 | -1289968139
| PP |  | nákružek lemový PE 100 SDR11 160mm | [15 empty] | PP | 2
49 | K | 878,1-R | Dodávka + montáž napojení potrubí výtlaku PE D160x14,6mm na potrubí technologie nerez D156x3,0mm, vč. tvarovek a přírub | ks | 1 |  | 0 |  |  |  | základní |  | 0 | 0 | 0 | 0 | 0 | 64 | K | 2 |  |  |  | ROZPOCET | 0 | 0 | 0 | 0 | 0 | 1 | 0 | 64 | -239212479
| PP |  | Dodávka + montáž napojení potrubí výtlaku PE D160x14,6mm na potrubí technologie nerez D156x3,0mm, vč. tvarovek a přírub | [15 empty] | PP | 2
| P |  | Poznámka k položce: viz TZ př.č.1.1.9.1 a v.č.D.1.1.9.2, D.1.1.9.9 až 12, situace C3 Složení napojení: - Nerez potrubí D156x3,0mm (tř.1.4404) - 1m - Nerez příruba D156x3,0mm (tř.1.4404) - 2ks - Bitumenový nátěr na ocelové konstrukce - lemový nákružek D160 s točivou přírubou - 2ks | [15 empty] | P | 2
| VV |  | výtlak dle kladčeského schématu | [15 empty] | VV | 2 | 1 | True | 0 | ROZPOCET
| VV |  | 1 |  | 1 | [13 empty] | VV | 2 | 2 | True | 1 | ROZPOCET
50 | K | 878,2-R | Dodávka + montáž potrubí nerez D54x2,0mm, vč. tvarovek a přírub | ks | 1 |  | 0 |  |  |  | základní |  | 0 | 0 | 0 | 0 | 0 | 64 | K | 2 |  |  |  | ROZPOCET | 0 | 0 | 0 | 0 | 0 | 1 | 0 | 64 | 1171262081
| PP |  | Dodávka + montáž potrubí nerez D54x2,0mm, vč. tvarovek a přírub | [15 empty] | PP | 2
| P |  | Poznámka k položce: viz TZ př.č.1.1.9.1 a v.č.D.1.1.9.2, D.1.1.9.9 až 12, situace C3 Složení napojení: - Nerez potrubí D54x2,0mm (tř.1.4404) - 1,1m - Nerez příruba D54x2,0mm (tř.1.4404) - 1ks - závit pro napojení požárního bajonetu spojky C52 | [15 empty] | P | 2
| VV |  | armaturní komora | [15 empty] | VV | 2 | 1 | True | 0 | ROZPOCET
| VV |  | 1 |  | 1 | [13 empty] | VV | 2 | 2 | True | 1 | ROZPOCET
51 | K | 878,3-R | Dodávka + montáž bajonetová koncovka C52 | ks | 1 |  | 0 |  |  |  | základní |  | 0 | 0 | 0 | 0 | 0 | 64 | K | 2 |  |  |  | ROZPOCET | 0 | 0 | 0 | 0 | 0 | 1 | 0 | 64 | 675889202
| PP |  | Dodávka + montáž bajonetová koncovka C52 | [15 empty] | PP | 2
| P |  | Poznámka k položce: viz TZ př.č.1.1.9.1 a v.č.D.1.1.9.2, D.1.1.9.9 až 12, situace C3 | [15 empty] | P | 2
| VV |  | armaturní komora | [15 empty] | VV | 2 | 1 | True | 0 | ROZPOCET
| VV |  | 1 |  | 1 | [13 empty] | VV | 2 | 2 | True | 1 | ROZPOCET
52 | K | 878,4-R | Dodávka + montáž galavanicky pozink objímka pro upevnění potrubí DN50, vč. závitové tyče a kotvící desky | ks | 3 |  | 0 |  |  |  | základní |  | 0 | 0 | 0 | 0 | 0 | 64 | K | 2 |  |  |  | ROZPOCET | 0 | 0 | 0 | 0 | 0 | 1 | 0 | 64 | 103174780
| PP |  | Dodávka + montáž galavanicky pozink objímka pro upevnění potrubí DN50, vč. závitové tyče a kotvící desky | [15 empty] | PP | 2
| P |  | Poznámka k položce: viz TZ př.č.1.1.9.1 a v.č.D.1.1.9.2, D.1.1.9.9 až 12, situace C3 | [15 empty] | P | 2
| VV |  | armaturní komora | [15 empty] | VV | 2 | 1 | True | 0 | ROZPOCET
| VV |  | 3 |  | 3 | [13 empty] | VV | 2 | 2 | True | 1 | ROZPOCET
53 | K | 891311222 | Montáž vodovodních šoupátek s ručním kolečkem v šachtách DN 150 | kus | 2 |  | 0 | CS ÚRS 2022 01 |  |  | základní |  | 0 | 0.00296 | 0.00592 | 0 | 0 | 4 | K | 2 |  |  |  | ROZPOCET | 0 | 0 | 0 | 0 | 0 | 1 | 0 | 4 | 365271957
| PP |  | Montáž vodovodních armatur na potrubí šoupátek nebo klapek uzavíracích v šachtách s ručním kolečkem DN 150 | [15 empty] | PP | 2
| P |  | Poznámka k položce: viz TZ př.č.1.1.9.1 a v.č.D.1.1.9.2, D.1.1.9.9 až 12, situace C3 | [15 empty] | P | 2
| VV |  | armaturní komora | [15 empty] | VV | 2 | 1 | True | 0 | ROZPOCET
| VV |  | 1+1 |  | 2 | [13 empty] | VV | 2 | 2 | True | 1 | ROZPOCET
54 | M | 42221306 | šoupátko pitná voda litina GGG 50 krátká stavební dl PN10/16 DN 150x210mm | kus | 1 |  | 0 | CS ÚRS 2022 01 |  |  | základní |  | 0 | 0.046 | 0.046 | 0 | 0 | 8 | M | 2 |  |  |  | ROZPOCET | 0 | 0 | 0 | 0 | 0 | 1 | 0 | 4 | 1853350532
| PP |  | šoupátko pitná voda litina GGG 50 krátká stavební dl PN10/16 DN 150x210mm | [15 empty] | PP | 2
55 | M | 42221326 | šoupátko pitná voda litina GGG 50 dlouhá stavební dl PN10/16 DN 150x300mm | kus | 1 |  | 0 | CS ÚRS 2022 01 |  |  | základní |  | 0 | 0.046 | 0.046 | 0 | 0 | 8 | M | 2 |  |  |  | ROZPOCET | 0 | 0 | 0 | 0 | 0 | 1 | 0 | 4 | -883409983
| PP |  | šoupátko pitná voda litina GGG 50 dlouhá stavební dl PN10/16 DN 150x350mm | [15 empty] | PP | 2
56 | K | 892351111 | Tlaková zkouška potrubí DN 150 nebo 200 | m | 54.25 |  | 0 | CS ÚRS 2022 01 |  |  | základní |  | 0 | 0 | 0 | 0 | 0 | 4 | K | 2 |  |  |  | ROZPOCET | 0 | 0 | 0 | 0 | 0 | 1 | 0 | 4 | 258498070
| PP |  | Tlakové zkoušky na potrubí DN 150 nebo 200 | [15 empty] | PP | 2
| VV |  | 52,25+1+1 |  | 54.25 | [13 empty] | VV | 2 | 2 | True | 1 | ROZPOCET
57 | K | 898,1-R | Demontáž a odříznutí stávajícího vystrojení DN150 armaturní šachty, vč. odvozu a likvidace | soubor | 1 |  | 0 |  |  |  | základní |  | 0 | 0 | 0 | 0 | 0 | 4 | K | 2 |  |  |  | ROZPOCET | 0 | 0 | 0 | 0 | 0 | 1 | 0 | 4 | -1100134200
| PP |  | Demontáž a odříznutí stávajícího vystrojení armaturní šachty ve složení potrubí LT DN150 odřezání 300mm od stěny šachty. Demontáž montážní vložka, manuálně uzavírací šoupátko DN150 a odbočka (T-KUS). Na tuto odbočku je instalováno manuálně uzavírací šoupátko, koleno 90° a svislá trouba, která slouží pro proplach potrubí | [15 empty] | PP | 2
| P |  | Poznámka k položce: viz TZ př.č.1.1.9.1 a v.č.D.1.1.9.2, D.1.1.9.9 až 12, situace C3 stávající vodovod DN100 zůstane plně zachovaný a bez zásahu | [15 empty] | P | 2
| VV |  | 1 |  | 1 | [13 empty] | VV | 2 | 2 | True | 1 | ROZPOCET
58 | K | 899,1-R | Zkouška funkčnosti signalizačního vodiče, vč. vypracování záznamu o zkoušce | ks | 1 |  | 0 |  |  |  | základní |  | 0 | 0 | 0 | 0 | 0 | 4 | K | 2 |  |  |  | ROZPOCET | 0 | 0 | 0 | 0 | 0 | 1 | 0 | 4 | -1816993260
| PP |  | Zkouška funkčnosti signalizačního vodiče za účasti odpovědného zástupce vlastníka a provozovatele. Ke zkoušce se pořizuje samostatný zápis – protokol, který se dokládá ke kolaudaci stavby. | [15 empty] | PP | 2
59 | K | 899401112 | Osazení poklopů litinových šoupátkových | kus | 2 |  | 0 | CS ÚRS 2022 01 |  |  | základní |  | 0 | 0.12303 | 0.24606 | 0 | 0 | 4 | K | 2 |  |  |  | ROZPOCET | 0 | 0 | 0 | 0 | 0 | 1 | 0 | 4 | -1178554399
| PP |  | Osazení poklopů litinových šoupátkových | [15 empty] | PP | 2
| P |  | Poznámka k položce: viz TZ př.č.1.1.9.1 a v.č.D.1.1.9.2, D.1.1.9.9 až 12, situace C3 | [15 empty] | P | 2
| VV |  | 2 |  | 2 | [13 empty] | VV | 2 | 2 | True | 1 | ROZPOCET
60 | M | 42291352 | poklop litinový šoupátkový pro zemní soupravy osazení do terénu a do vozovky | kus | 2 |  | 0 | CS ÚRS 2022 01 |  |  | základní |  | 0 | 0.0133 | 0.0266 | 0 | 0 | 8 | M | 2 |  |  |  | ROZPOCET | 0 | 0 | 0 | 0 | 0 | 1 | 0 | 4 | 1145212823
| PP |  | poklop litinový šoupátkový pro zemní soupravy osazení do terénu a do vozovky | [15 empty] | PP | 2
61 | M | 422,1-R | deska podkladová šoupátková | ks | 2 |  | 0 |  |  |  | základní |  | 0 | 0 | 0 | 0 | 0 | 8 | M | 2 |  |  |  | ROZPOCET | 0 | 0 | 0 | 0 | 0 | 1 | 0 | 4 | 1736770374
| PP |  | deska podkladová šoupátková | [15 empty] | PP | 2
62 | K | 899721111 | Signalizační vodič DN do 150 mm na potrubí | m | 54.25 |  | 0 | CS ÚRS 2022 01 |  |  | základní |  | 0 | 0.00019 | 0.010308 | 0 | 0 | 4 | K | 2 |  |  |  | ROZPOCET | 0 | 0 | 0 | 0 | 0 | 1 | 0 | 4 | 730079080
| PP |  | Signalizační vodič na potrubí DN do 150 mm | [15 empty] | PP | 2
63 | K | 899722113 | Krytí potrubí z plastů výstražnou fólií z PVC 34cm | m | 56.25 |  | 0 | CS ÚRS 2022 01 |  |  | základní |  | 0 | 9e-05 | 0.0050625 | 0 | 0 | 4 | K | 2 |  |  |  | ROZPOCET | 0 | 0 | 0 | 0 | 0 | 1 | 0 | 4 | 1420913263
| PP |  | Krytí potrubí z plastů výstražnou fólií z PVC šířky 34 cm | [15 empty] | PP | 2
| D | 9 | Ostatní konstrukce a práce, bourání |  |  |  | 0 | [5 empty] | 0 |  | 0.00079 |  | 0.032 | 1 | D | 1 |  |  |  | ROZPOCET | [6 empty] | 0
64 | K | 919735111 | Řezání stávajícího živičného krytu hl do 50 mm | m | 38.2 |  | 0 | CS ÚRS 2022 01 |  |  | základní |  | 0 | 0 | 0 | 0 | 0 | 4 | K | 2 |  |  |  | ROZPOCET | 0 | 0 | 0 | 0 | 0 | 1 | 0 | 4 | -97446812
| PP |  | Řezání stávajícího živičného krytu nebo podkladu hloubky do 50 mm | [15 empty] | PP | 2
| P |  | Poznámka k položce: viz TZ př.č.1.1.9.1 a v.č.D.1.1.9.2, D.1.1.9.9 až 12, situace C3 | [15 empty] | P | 2
| VV |  | "VK-1" 19,1*2 |  | 38.2 | [13 empty] | VV | 2 | 2 | True | 1 | ROZPOCET
65 | K | 977151128 | Jádrové vrty diamantovými korunkami do stavebních materiálů D přes 250 do 300 mm | m | 0.2 |  | 0 | CS ÚRS 2022 01 |  |  | základní |  | 0 | 0.00395 | 0.00079 | 0.16 | 0.032 | 4 | K | 2 |  |  |  | ROZPOCET | 0 | 0 | 0 | 0 | 0 | 1 | 0 | 4 | -50174405
| PP |  | Jádrové vrty diamantovými korunkami do stavebních materiálů (železobetonu, betonu, cihel, obkladů, dlažeb, kamene) průměru přes 250 do 300 mm | [15 empty] | PP | 2
| P |  | Poznámka k položce: viz TZ př.č.1.1.4.1 a v.č.D.1.1.4.2 až 12, situace C3 | [15 empty] | P | 2
| VV |  | "napojení VK-1 na armaturní šachtu " 0,2*1 |  | 0.2 | [13 empty] | VV | 2 | 2 | True | 1 | ROZPOCET
66 | K | 978,3-R | Utěsnění prostupu DN250 po osazebí potrubí DN150 segmentovým těsněním, vč. dodávka materiálu | ks | 1 |  | 0 |  |  |  | základní |  | 0 | 0 | 0 | 0 | 0 | 4 | K | 2 |  |  |  | ROZPOCET | 0 | 0 | 0 | 0 | 0 | 1 | 0 | 4 | 2002285180
| PP |  | Utěsnění prostupu DN250 po osazebí potrubí DN150 segmentovým těsněním, vč. dodávka materiálu | [15 empty] | PP | 2
| P |  | Poznámka k položce: viz TZ př.č.1.1.9.1 a v.č.D.1.1.9.2, D.1.1.9.9 až 12, situace C3 | [15 empty] | P | 2
| VV |  | vlastní prostup viz SO 01 | [15 empty] | VV | 2 | 1 | True | 0 | ROZPOCET
| VV |  | "napojení VK-1 do SO01 " 1 |  | 1 | [13 empty] | VV | 2 | 2 | True | 1 | ROZPOCET
67 | K | 978,4-R | Utěsnění prostupu DN300 po osazebí potrubí DN150 segmentovým těsněním, vč. dodávka materiálu | ks | 1 |  | 0 |  |  |  | základní |  | 0 | 0 | 0 | 0 | 0 | 4 | K | 2 |  |  |  | ROZPOCET | 0 | 0 | 0 | 0 | 0 | 1 | 0 | 4 | -346073021
| PP |  | Utěsnění prostupu DN300 po osazebí potrubí DN150 segmentovým těsněním, vč. dodávka materiálu | [15 empty] | PP | 2
| P |  | Poznámka k položce: viz TZ př.č.1.1.9.1 a v.č.D.1.1.9.2, D.1.1.9.9 až 12, situace C3 | [15 empty] | P | 2
| VV |  | "napojení S-2 do jímky fugátu " 1 |  | 1 | [13 empty] | VV | 2 | 2 | True | 1 | ROZPOCET
| D | 997 | Přesun sutě |  |  |  | 0 | [5 empty] | 0 |  | 0 |  | 0 | 1 | D | 1 |  |  |  | ROZPOCET | [6 empty] | 0
68 | K | 997221551 | Vodorovná doprava suti ze sypkých materiálů do 1 km | t | 21.169 |  | 0 | CS ÚRS 2022 01 |  |  | základní |  | 0 | 0 | 0 | 0 | 0 | 4 | K | 2 |  |  |  | ROZPOCET | 0 | 0 | 0 | 0 | 0 | 1 | 0 | 4 | -1418950540
| PP |  | Vodorovná doprava suti bez naložení, ale se složením a s hrubým urovnáním ze sypkých materiálů, na vzdálenost do 1 km | [15 empty] | PP | 2
| VV |  | "jádrové vrty" 0,032 |  | 0.032 | [13 empty] | VV | 2 | 2 | True | 0 | ROZPOCET
| VV |  | "asfalt" 5,082+2,657 |  | 7.739 | [13 empty] | VV | 2 | 2 | True | 0 | ROZPOCET
| VV |  | "kamenivo" 13,398 |  | 13.398 | [13 empty] | VV | 2 | 2 | True | 0 | ROZPOCET
| VV |  | Součet |  | 21.169 | [13 empty] | VV | 2 | 4 | True | 1 | ROZPOCET
69 | K | 997221559 | Příplatek ZKD 1 km u vodorovné dopravy suti ze sypkých materiálů | t | 190.521 |  | 0 | CS ÚRS 2022 01 |  |  | základní |  | 0 | 0 | 0 | 0 | 0 | 4 | K | 2 |  |  |  | ROZPOCET | 0 | 0 | 0 | 0 | 0 | 1 | 0 | 4 | 201749738
| PP |  | Vodorovná doprava suti bez naložení, ale se složením a s hrubým urovnáním Příplatek k ceně za každý další i započatý 1 km přes 1 km | [15 empty] | PP | 2
| VV |  | 21,169*9 'Přepočtené koeficientem množství |  | 190.521 | [13 empty] | VV | 2 | 2 | False | 1 | ROZPOCET
70 | K | 997221561 | Vodorovná doprava suti z kusových materiálů do 1 km | t | 1.23 |  | 0 | CS ÚRS 2022 01 |  |  | základní |  | 0 | 0 | 0 | 0 | 0 | 4 | K | 2 |  |  |  | ROZPOCET | 0 | 0 | 0 | 0 | 0 | 1 | 0 | 4 | -627510893
| PP |  | Vodorovná doprava suti bez naložení, ale se složením a s hrubým urovnáním z kusových materiálů, na vzdálenost do 1 km | [15 empty] | PP | 2
| VV |  | "obrubník" 1,23 |  | 1.23 | [13 empty] | VV | 2 | 2 | True | 1 | ROZPOCET
71 | K | 997221569 | Příplatek ZKD 1 km u vodorovné dopravy suti z kusových materiálů | t | 11.07 |  | 0 | CS ÚRS 2022 01 |  |  | základní |  | 0 | 0 | 0 | 0 | 0 | 4 | K | 2 |  |  |  | ROZPOCET | 0 | 0 | 0 | 0 | 0 | 1 | 0 | 4 | -295176422
| PP |  | Vodorovná doprava suti bez naložení, ale se složením a s hrubým urovnáním Příplatek k ceně za každý další i započatý 1 km přes 1 km | [15 empty] | PP | 2
| VV |  | 1,23*9 'Přepočtené koeficientem množství |  | 11.07 | [13 empty] | VV | 2 | 2 | False | 1 | ROZPOCET
72 | K | 997221611 | Nakládání suti na dopravní prostředky pro vodorovnou dopravu | t | 22.645 |  | 0 | CS ÚRS 2022 01 |  |  | základní |  | 0 | 0 | 0 | 0 | 0 | 4 | K | 2 |  |  |  | ROZPOCET | 0 | 0 | 0 | 0 | 0 | 1 | 0 | 4 | 2088965586
| PP |  | Nakládání na dopravní prostředky pro vodorovnou dopravu suti | [15 empty] | PP | 2
73 | K | 997221861 | Poplatek za uložení stavebního odpadu na recyklační skládce (skládkovné) z prostého betonu pod kódem 17 01 01 | t | 1.23 |  | 0 | CS ÚRS 2022 01 |  |  | základní |  | 0 | 0 | 0 | 0 | 0 | 4 | K | 2 |  |  |  | ROZPOCET | 0 | 0 | 0 | 0 | 0 | 1 | 0 | 4 | -1505603337
| PP |  | Poplatek za uložení stavebního odpadu na recyklační skládce (skládkovné) z prostého betonu zatříděného do Katalogu odpadů pod kódem 17 01 01 | [15 empty] | PP | 2
| VV |  | "obrubník" 1,23 |  | 1.23 | [13 empty] | VV | 2 | 2 | True | 1 | ROZPOCET
74 | K | 997221862 | Poplatek za uložení stavebního odpadu na recyklační skládce (skládkovné) z armovaného betonu pod kódem 17 01 01 | t | 0.032 |  | 0 | CS ÚRS 2022 01 |  |  | základní |  | 0 | 0 | 0 | 0 | 0 | 4 | K | 2 |  |  |  | ROZPOCET | 0 | 0 | 0 | 0 | 0 | 1 | 0 | 4 | -1541331440
| PP |  | Poplatek za uložení stavebního odpadu na recyklační skládce (skládkovné) z armovaného betonu zatříděného do Katalogu odpadů pod kódem 17 01 01 | [15 empty] | PP | 2
| VV |  | "jádrové vrty" 0,032 |  | 0.032 | [13 empty] | VV | 2 | 2 | True | 1 | ROZPOCET
75 | K | 997221873 | Poplatek za uložení stavebního odpadu na recyklační skládce (skládkovné) zeminy a kamení zatříděného do Katalogu odpadů pod kódem 17 05 04 | t | 13.398 |  | 0 | CS ÚRS 2022 01 |  |  | základní |  | 0 | 0 | 0 | 0 | 0 | 4 | K | 2 |  |  |  | ROZPOCET | 0 | 0 | 0 | 0 | 0 | 1 | 0 | 4 | -1977214567
| PP |  | Poplatek za uložení stavebního odpadu na recyklační skládce (skládkovné) zeminy a kamení zatříděného do Katalogu odpadů pod kódem 17 05 04 | [15 empty] | PP | 2
| VV |  | "kamenivo" 13,398 |  | 13.398 | [13 empty] | VV | 2 | 2 | True | 1 | ROZPOCET
76 | K | 997221875 | Poplatek za uložení stavebního odpadu na recyklační skládce (skládkovné) asfaltového bez obsahu dehtu zatříděného do Katalogu odpadů pod kódem 17 03 02 | t | 7.739 |  | 0 | CS ÚRS 2022 01 |  |  | základní |  | 0 | 0 | 0 | 0 | 0 | 4 | K | 2 |  |  |  | ROZPOCET | 0 | 0 | 0 | 0 | 0 | 1 | 0 | 4 | -559284535
| PP |  | Poplatek za uložení stavebního odpadu na recyklační skládce (skládkovné) asfaltového bez obsahu dehtu zatříděného do Katalogu odpadů pod kódem 17 03 02 | [15 empty] | PP | 2
| VV |  | "asfalt" 5,082+2,657 |  | 7.739 | [13 empty] | VV | 2 | 2 | True | 1 | ROZPOCET
| D | 998 | Přesun hmot |  |  |  | 0 | [5 empty] | 0 |  | 0 |  | 0 | 1 | D | 1 |  |  |  | ROZPOCET | [6 empty] | 0
77 | K | 998276101 | Přesun hmot pro trubní vedení z trub z plastických hmot otevřený výkop | t | 12.395 |  | 0 | CS ÚRS 2022 01 |  |  | základní |  | 0 | 0 | 0 | 0 | 0 | 4 | K | 2 |  |  |  | ROZPOCET | 0 | 0 | 0 | 0 | 0 | 1 | 0 | 4 | 62693582
| PP |  | Přesun hmot pro trubní vedení hloubené z trub z plastických hmot nebo sklolaminátových pro vodovody nebo kanalizace v otevřeném výkopu dopravní vzdálenost do 15 m | [15 empty] | PP | 2
| VV |  | odpočet kamenivo | [15 empty] | VV | 2 | 1 | True | 0 | ROZPOCET
| VV |  | 141,517-129,122 |  | 12.395 | [13 empty] | VV | 2 | 2 | True | 1 | ROZPOCET
| D | PSV | Práce a dodávky PSV |  |  |  | 0 | [5 empty] | 0 |  | 0.000705 |  | 0 | 2 | D | 0 |  |  |  | ROZPOCET | [6 empty] | 0
| D | 783 | Dokončovací práce - nátěry |  |  |  | 0 | [5 empty] | 0 |  | 0.000705 |  | 0 | 2 | D | 1 |  |  |  | ROZPOCET | [6 empty] | 0
78 | K | 783301303 | Bezoplachové odrezivění zámečnických konstrukcí | m2 | 1.5 |  | 0 | CS ÚRS 2022 01 |  |  | základní |  | 0 | 7e-05 | 0.000105 | 0 | 0 | 16 | K | 2 |  |  |  | ROZPOCET | 0 | 0 | 0 | 0 | 0 | 1 | 0 | 16 | -1779424248
| PP |  | Příprava podkladu zámečnických konstrukcí před provedením nátěru odrezivění odrezovačem bezoplachovým | [15 empty] | PP | 2
| VV |  | stávající žebřík v AK | [15 empty] | VV | 2 | 1 | True | 0 | ROZPOCET
| VV |  | 1,5 |  | 1.5 | [13 empty] | VV | 2 | 2 | True | 1 | ROZPOCET
79 | K | 783306807 | Odstranění nátěru ze zámečnických konstrukcí odstraňovačem nátěrů | m2 | 1.5 |  | 0 | CS ÚRS 2022 01 |  |  | základní |  | 0 | 0.00011 | 0.000165 | 0 | 0 | 16 | K | 2 |  |  |  | ROZPOCET | 0 | 0 | 0 | 0 | 0 | 1 | 0 | 16 | -775440018
| PP |  | Odstranění nátěrů ze zámečnických konstrukcí odstraňovačem nátěrů s obroušením | [15 empty] | PP | 2
80 | K | 783314201 | Základní antikorozní jednonásobný syntetický standardní nátěr zámečnických konstrukcí | m2 | 1.5 |  | 0 | CS ÚRS 2022 01 |  |  | základní |  | 0 | 0.00017 | 0.000255 | 0 | 0 | 16 | K | 2 |  |  |  | ROZPOCET | 0 | 0 | 0 | 0 | 0 | 1 | 0 | 16 | -1395664962
| PP |  | Základní antikorozní nátěr zámečnických konstrukcí jednonásobný syntetický standardní | [15 empty] | PP | 2
81 | K | 783317101 | Krycí jednonásobný syntetický standardní nátěr zámečnických konstrukcí | m2 | 1.5 |  | 0 | CS ÚRS 2022 01 |  |  | základní |  | 0 | 0.00012 | 0.00018 | 0 | 0 | 16 | K | 2 |  |  |  | ROZPOCET | 0 | 0 | 0 | 0 | 0 | 1 | 0 | 16 | -706260994
| PP |  | Krycí nátěr (email) zámečnických konstrukcí jednonásobný syntetický standardní | [15 empty] | PP | 2

## 0005 - SO 09.5 Přípojka v...
[9 empty] | >> skryté sloupce << | [9 empty] | {6b4fb92b-78b7-4954-a4b2-e0f1e2475f67}
2
| KRYCÍ LIST SOUPISU PRACÍ | [8 empty] | v --- níže se nacházejí doplnkové a pomocné údaje k sestavám --- v | [8 empty] | False
Stavba:
21.03 ČOV Šumperk, Sušárna čistírenských kalů - projektová dokumentace haly
Objekt:
01 - 21.03 ČOV Šumperk, Sušárna čistírenských kalů - projektová dokumentace haly
Soupis:
009 - SO 09 Inženýrské sítě
Úroveň 3:
0005 - SO 09.5 Přípojka vody V-1
| KSO: |  |  |  |  | CC-CZ:
| Místo: |  |  |  |  | Datum: | 27. 4. 2022
| Zadavatel: |  |  |  |  | IČ:
|  | Vodohospodářská zařízení Šumperk, a. s |  |  |  | DIČ:
| Uchazeč: |  |  |  |  | IČ: | Vyplň údaj
|  | Vyplň údaj |  |  |  | DIČ: | Vyplň údaj
| Projektant: |  |  |  |  | IČ:
|  | Sweco Hydroprojekt a.s., divize Morava |  |  |  | DIČ:
| Zpracovatel: |  |  |  |  | IČ:
DIČ:
Poznámka:
| Cena bez DPH | [5 empty] | 0
|  |  | Základ daně |  |  | Sazba daně | Výše daně
| DPH | základní | 0 |  |  | 21% | 0
|  | snížená | 0 |  |  | 15% | 0
|  | zákl. přenesená | 0 |  |  | 21% | 0
|  | sníž. přenesená | 0 |  |  | 15% | 0
|  | nulová | 0 |  |  | 0% | 0
| Cena s DPH |  |  | v | CZK |  | 0
| Projektant |  |  | Zpracovatel
| Datum a podpis: |  | Razítko | Datum a podpis: |  |  | Razítko
| Objednavatel |  |  | Uchazeč
| Datum a podpis: |  | Razítko | Datum a podpis: |  |  | Razítko
REKAPITULACE ČLENĚNÍ SOUPISU PRACÍ
Stavba:
21.03 ČOV Šumperk, Sušárna čistírenských kalů - projektová dokumentace haly
Objekt:
01 - 21.03 ČOV Šumperk, Sušárna čistírenských kalů - projektová dokumentace haly
Soupis:
009 - SO 09 Inženýrské sítě
Úroveň 3:
0005 - SO 09.5 Přípojka vody V-1
Místo: | [5 empty] | Datum: | 27. 4. 2022
Zadavatel: |  |  | Vodohospodářská zařízení Šumperk, a. s |  |  | Projektant: | Sweco Hydroprojekt a.s., divize Morava
Uchazeč: |  |  | Vyplň údaj |  |  | Zpracovatel:
Kód dílu - Popis | [6 empty] | Cena celkem [CZK]
Náklady ze soupisu prací | [6 empty] | 0 | [12 empty] | -1
| HSV - Práce a dodávky HSV | [5 empty] | 0
| 1 - Zemní práce | [5 empty] | 0
| 2 - Zakládání | [5 empty] | 0
| 4 - Vodorovné konstrukce | [5 empty] | 0
| 8 - Trubní vedení | [5 empty] | 0
| 9 - Ostatní konstrukce a práce, bourání | [5 empty] | 0
| 998 - Přesun hmot | [5 empty] | 0
SOUPIS PRACÍ
Stavba:
21.03 ČOV Šumperk, Sušárna čistírenských kalů - projektová dokumentace haly
Objekt:
01 - 21.03 ČOV Šumperk, Sušárna čistírenských kalů - projektová dokumentace haly
Soupis:
009 - SO 09 Inženýrské sítě
Úroveň 3:
0005 - SO 09.5 Přípojka vody V-1
Místo: | [5 empty] | Datum: | 27. 4. 2022
Zadavatel: |  |  | Vodohospodářská zařízení Šumperk, a. s |  |  | Projektant: | Sweco Hydroprojekt a.s., divize Morava
Uchazeč: |  |  | Vyplň údaj |  |  | Zpracovatel:
PČ | Typ | Kód | Popis | MJ | Množství | J.cena [CZK] | Cena celkem [CZK] | Cenová soustava |  |  | DPH | J. Nh [h] | Nh celkem [h] | J. hmotnost [t] | Hmotnost celkem [t] | J. suť [t] | Suť Celkem [t]
Náklady soupisu celkem | [6 empty] | 0 | [5 empty] | 0 |  | 67.1926 |  | 0 |  | D | -1 | [10 empty] | 0
| D | HSV | Práce a dodávky HSV |  |  |  | 0 | [5 empty] | 0 |  | 67.1926 |  | 0 | 1 | D | 0 |  |  |  | ROZPOCET | [6 empty] | 0
| D | 1 | Zemní práce |  |  |  | 0 | [5 empty] | 0 |  | 51.7038 |  | 0 | 1 | D | 1 |  |  |  | ROZPOCET | [6 empty] | 0
1 | K | 115,1-R | Dodávka + montáž čerpací studny ocel. trouba DN 400, vč. pomocných zemních prací | ks | 1 |  | 0 |  |  |  | základní |  | 0 | 0 | 0 | 0 | 0 | 4 | K | 2 |  |  |  | ROZPOCET | 0 | 0 | 0 | 0 | 0 | 1 | 0 | 4 | 51699008
| PP |  | Dodávka + montáž čerpací studny ocel. trouba DN 400, vč. pomocných zemních prací | [15 empty] | PP | 2
| P |  | Poznámka k položce: viz TZ př.č.1.1.9.1 a v.č.D.1.1.9.2, D.1.1.9.13 až 16, situace C3 | [15 empty] | P | 2
| VV |  | 1 |  | 1 | [13 empty] | VV | 2 | 2 | True | 1 | ROZPOCET
2 | K | 115101202 | Čerpání vody na dopravní výšku do 10 m průměrný přítok přes 500 do 1 000 l/min | hod | 120 |  | 0 | CS ÚRS 2022 01 |  |  | základní |  | 0 | 4e-05 | 0.0048 | 0 | 0 | 4 | K | 2 |  |  |  | ROZPOCET | 0 | 0 | 0 | 0 | 0 | 1 | 0 | 4 | 1589804460
| PP |  | Čerpání vody na dopravní výšku do 10 m s uvažovaným průměrným přítokem přes 500 do 1 000 l/min | [15 empty] | PP | 2
| VV |  | 15*8 |  | 120 | [13 empty] | VV | 2 | 2 | True | 1 | ROZPOCET
3 | K | 115101302 | Pohotovost čerpací soupravy pro dopravní výšku do 10 m přítok přes 500 do 1 000 l/min | den | 15 |  | 0 | CS ÚRS 2022 01 |  |  | základní |  | 0 | 0 | 0 | 0 | 0 | 4 | K | 2 |  |  |  | ROZPOCET | 0 | 0 | 0 | 0 | 0 | 1 | 0 | 4 | -97106683
| PP |  | Pohotovost záložní čerpací soupravy pro dopravní výšku do 10 m s uvažovaným průměrným přítokem přes 500 do 1 000 l/min | [15 empty] | PP | 2
4 | K | 119001405 | Dočasné zajištění potrubí z PE DN do 200 mm | m | 2 |  | 0 | CS ÚRS 2022 01 |  |  | základní |  | 0 | 0.0369 | 0.0738 | 0 | 0 | 4 | K | 2 |  |  |  | ROZPOCET | 0 | 0 | 0 | 0 | 0 | 1 | 0 | 4 | 833804793
| PP |  | Dočasné zajištění podzemního potrubí nebo vedení ve výkopišti ve stavu i poloze, ve kterých byla na začátku zemních prací a to s podepřením, vzepřením nebo vyvěšením, případně s ochranným bedněním, se zřízením a odstraněním zajišťovací konstrukce, s opotřebením hmot potrubí plastového, jmenovité světlosti DN do 200 mm | [15 empty] | PP | 2
| P |  | Poznámka k položce: viz TZ př.č.1.1.9.1 a v.č.D.1.1.9.2, D.1.1.9.13 až 16, situace C3 | [15 empty] | P | 2
| VV |  | 1*2 |  | 2 | [13 empty] | VV | 2 | 2 | True | 1 | ROZPOCET
5 | K | 119001412 | Dočasné zajištění potrubí betonového, ŽB nebo kameninového DN přes 200 do 600 mm | m | 1 |  | 0 | CS ÚRS 2022 01 |  |  | základní |  | 0 | 0.01269 | 0.01269 | 0 | 0 | 4 | K | 2 |  |  |  | ROZPOCET | 0 | 0 | 0 | 0 | 0 | 1 | 0 | 4 | -653652381
| PP |  | Dočasné zajištění podzemního potrubí nebo vedení ve výkopišti ve stavu i poloze, ve kterých byla na začátku zemních prací a to s podepřením, vzepřením nebo vyvěšením, případně s ochranným bedněním, se zřízením a odstraněním zajišťovací konstrukce, s opotřebením hmot potrubí betonového, kameninového nebo železobetonového, světlosti DN přes 200 do 600 mm | [15 empty] | PP | 2
| P |  | Poznámka k položce: viz TZ př. č. D.1.1 a v.č. D.1.1.1 až 6, D.1.1.9 výpis šachet, situace C.3 | [15 empty] | P | 2
| VV |  | 1*1 |  | 1 | [13 empty] | VV | 2 | 2 | True | 1 | ROZPOCET
6 | K | 119002411 | Pojezdový ocelový plech pro zabezpečení výkopu zřízení | m2 | 6.25 |  | 0 | CS ÚRS 2022 01 |  |  | základní |  | 0 | 0.00064 | 0.004 | 0 | 0 | 4 | K | 2 |  |  |  | ROZPOCET | 0 | 0 | 0 | 0 | 0 | 1 | 0 | 4 | -319495383
| PP |  | Pomocné konstrukce při zabezpečení výkopu vodorovné pojízdné z tlustého ocelového plechu | [15 empty] | PP | 2
| VV |  | 2,5*2,5*1 |  | 6.25 | [13 empty] | VV | 2 | 2 | True | 1 | ROZPOCET
7 | K | 119002412 | Pojezdový ocelový plech pro zabezpečení výkopu odstranění | m2 | 6.25 |  | 0 | CS ÚRS 2022 01 |  |  | základní |  | 0 | 0 | 0 | 0 | 0 | 4 | K | 2 |  |  |  | ROZPOCET | 0 | 0 | 0 | 0 | 0 | 1 | 0 | 4 | -850433831
| PP |  | Pomocné konstrukce při zabezpečení výkopu vodorovné pojízdné z tlustého ocelového plechu | [15 empty] | PP | 2
8 | K | 121151113 | Sejmutí ornice plochy do 500 m2 tl vrstvy do 200 mm strojně | m2 | 17.82 |  | 0 | CS ÚRS 2022 01 |  |  | základní |  | 0 | 0 | 0 | 0 | 0 | 4 | K | 2 |  |  |  | ROZPOCET | 0 | 0 | 0 | 0 | 0 | 1 | 0 | 4 | -1284605270
| PP |  | Sejmutí ornice strojně při souvislé ploše přes 100 do 500 m2, tl. vrstvy do 200 mm | [15 empty] | PP | 2
| P |  | Poznámka k položce: viz TZ př.č.1.1.9.1 a v.č.D.1.1.9.2, D.1.1.9.13 až 16, situace C3 | [15 empty] | P | 2
| VV |  | "V-1, PE D63" 8,91*2 |  | 17.82 | [13 empty] | VV | 2 | 2 | True | 1 | ROZPOCET
9 | K | 132254205 | Hloubení zapažených rýh š do 2000 mm v hornině třídy těžitelnosti I skupiny 3 objem do 1000 m3 | m3 | 104.283 |  | 0 | CS ÚRS 2022 01 |  |  | základní |  | 0 | 0 | 0 | 0 | 0 | 4 | K | 2 |  |  |  | ROZPOCET | 0 | 0 | 0 | 0 | 0 | 1 | 0 | 4 | -6291676
| PP |  | Hloubení zapažených rýh šířky přes 800 do 2 000 mm strojně s urovnáním dna do předepsaného profilu a spádu v hornině třídy těžitelnosti I skupiny 3 přes 500 do 1 000 m3 | [15 empty] | PP | 2
| P |  | Poznámka k položce: viz TZ př.č.1.1.9.1 a v.č.D.1.1.9.2, D.1.1.9.13 až 16, situace C3 100% hor.tř. III | [15 empty] | P | 2
| VV |  | v zeleni tl.200mm, odstraněno v rámci přípravných prací | [15 empty] | VV | 2 | 1 | True | 0 | ROZPOCET
| VV |  | "V-1, PE D63" 8,91*1*(1,5-0,2) |  | 11.583 | [13 empty] | VV | 2 | 2 | True | 0 | ROZPOCET
| VV |  | v nezpevněné ploše tl.0mm (zásyp recyklátem, vybourání kalových polí, odbourání skladu PHM) | [15 empty] | VV | 2 | 1 | True | 0 | ROZPOCET
| VV |  | - recyklát z výkopu zůstane vedle rýhy a použije pro zpětný zásyp | [15 empty] | VV | 2 | 1 | True | 0 | ROZPOCET
| VV |  | "V-1, PE D63" 61,8*1*(1,5-0) |  | 92.7 | [13 empty] | VV | 2 | 2 | True | 0 | ROZPOCET
| VV |  | Součet |  | 104.283 | [13 empty] | VV | 2 | 4 | True | 1 | ROZPOCET
10 | K | 139001101 | Příplatek za ztížení vykopávky v blízkosti podzemního vedení - ruční výkop | m3 | 5.214 |  | 0 | CS ÚRS 2022 01 |  |  | základní |  | 0 | 0 | 0 | 0 | 0 | 4 | K | 2 |  |  |  | ROZPOCET | 0 | 0 | 0 | 0 | 0 | 1 | 0 | 4 | 305179746
| PP |  | Příplatek k cenám hloubených vykopávek za ztížení vykopávky v blízkosti podzemního vedení nebo výbušnin pro jakoukoliv třídu horniny | [15 empty] | PP | 2
| VV |  | 5% z výkopu | [15 empty] | VV | 2 | 1 | True | 0 | ROZPOCET
| VV |  | 104,284*0,05 |  | 5.214 | [13 empty] | VV | 2 | 2 | True | 1 | ROZPOCET
11 | K | 151811131 | Osazení pažicího boxu hl výkopu do 4 m š do 1,2 m | m2 | 227.13 |  | 0 | CS ÚRS 2022 01 |  |  | základní |  | 0 | 0.00058 | 0.13174 | 0 | 0 | 4 | K | 2 |  |  |  | ROZPOCET | 0 | 0 | 0 | 0 | 0 | 1 | 0 | 4 | -1839240565
| PP |  | Zřízení pažicích boxů pro pažení a rozepření stěn rýh podzemního vedení hloubka výkopu do 4 m, šířka do 1,2 m | [15 empty] | PP | 2
| P |  | Poznámka k položce: viz TZ př.č.1.1.9.1 a v.č.D.1.1.9.2, D.1.1.9.13 až 16, situace C3 | [15 empty] | P | 2
| VV |  | "V-1 ,PE D63" 75,71*1,5*2 |  | 227.13 | [13 empty] | VV | 2 | 2 | True | 1 | ROZPOCET
12 | K | 151811141 | Osazení pažicího boxu hl výkopu do 6 m š do 1,2 m | m2 | 227.13 |  | 0 | CS ÚRS 2022 01 |  |  | základní |  | 0 | 0.00062 | 0.14082 | 0 | 0 | 4 | K | 2 |  |  |  | ROZPOCET | 0 | 0 | 0 | 0 | 0 | 1 | 0 | 4 | -968474135
| PP |  | Zřízení pažicích boxů pro pažení a rozepření stěn rýh podzemního vedení hloubka výkopu přes 4 do 6 m, šířka do 1,2 m | [15 empty] | PP | 2
13 | K | 162651112 | Vodorovné přemístění přes 4 000 do 5000 m výkopku/sypaniny z horniny třídy těžitelnosti I skupiny 1 až 3 - výkop nebo ornice na mezideponii | m3 | 47.468 |  | 0 | CS ÚRS 2022 01 |  |  | základní |  | 0 | 0 | 0 | 0 | 0 | 4 | K | 2 |  |  |  | ROZPOCET | 0 | 0 | 0 | 0 | 0 | 1 | 0 | 4 | -1562590639
| PP |  | Vodorovné přemístění výkopku nebo sypaniny po suchu na obvyklém dopravním prostředku, bez naložení výkopku, avšak se složením bez rozhrnutí z horniny třídy těžitelnosti I skupiny 1 až 3 na vzdálenost přes 4 000 do 5 000 m | [15 empty] | PP | 2
| VV |  | ornice | [15 empty] | VV | 2 | 1 | True | 0 | ROZPOCET
| VV |  | 17,82*0,2 |  | 3.564 | [13 empty] | VV | 2 | 2 | True | 0 | ROZPOCET
| VV |  | výkop rýh | [15 empty] | VV | 2 | 1 | True | 0 | ROZPOCET
| VV |  | 104,283 |  | 104.283 | [13 empty] | VV | 2 | 2 | True | 0 | ROZPOCET
| VV |  | Mezisoučet |  | 107.847 | [13 empty] | VV | 2 | 3 | True | 0 | ROZPOCET
| VV |  | v nezpevněné ploše tl.0mm (zásyp recyklátem, vybourání kalových polí, odbourání skladu PHM) | [15 empty] | VV | 2 | 1 | True | 0 | ROZPOCET
| VV |  | - recyklát z výkopu zůstane vedle rýhy a použije pro zpětný zásyp | [15 empty] | VV | 2 | 1 | True | 0 | ROZPOCET
| VV |  | "V-1, PE D63" -61,8*1*(1,5-0,1-0,06-0,363) |  | -60.379 | [13 empty] | VV | 2 | 2 | True | 0 | ROZPOCET
| VV |  | Mezisoučet |  | -60.379 | [13 empty] | VV | 2 | 3 | True | 0 | ROZPOCET
| VV |  | Součet |  | 47.468 | [13 empty] | VV | 2 | 4 | True | 1 | ROZPOCET
14 | K | 162651112,1 | Vodorovné přemístění přes 4 000 do 5000 m výkopku/sypaniny z horniny třídy těžitelnosti I skupiny 1 až 3 - výkop zpět na stavbu | m3 | 6.816 |  | 0 |  |  |  | základní |  | 0 | 0 | 0 | 0 | 0 | 4 | K | 2 |  |  |  | ROZPOCET | 0 | 0 | 0 | 0 | 0 | 1 | 0 | 4 | 576663492
| PP |  | Vodorovné přemístění výkopku nebo sypaniny po suchu na obvyklém dopravním prostředku, bez naložení výkopku, avšak se složením bez rozhrnutí z horniny třídy těžitelnosti I skupiny 1 až 3 na vzdálenost přes 4 000 do 5 000 m | [15 empty] | PP | 2
15 | K | 162751117 | Vodorovné přemístění přes 9 000 do 10000 m výkopku/sypaniny z horniny třídy těžitelnosti I skupiny 1 až 3 - výkop na trvalou skládku | m3 | 37.088 |  | 0 | CS ÚRS 2022 01 |  |  | základní |  | 0 | 0 | 0 | 0 | 0 | 4 | K | 2 |  |  |  | ROZPOCET | 0 | 0 | 0 | 0 | 0 | 1 | 0 | 4 | -1400012428
| PP |  | Vodorovné přemístění výkopku nebo sypaniny po suchu na obvyklém dopravním prostředku, bez naložení výkopku, avšak se složením bez rozhrnutí z horniny třídy těžitelnosti I skupiny 1 až 3 na vzdálenost přes 9 000 do 10 000 m | [15 empty] | PP | 2
16 | K | 167151111 | Nakládání výkopku z hornin třídy těžitelnosti I skupiny 1 až 3 přes 100 m3 - výkop zpět na stavbu | m3 | 6.816 |  | 0 | CS ÚRS 2022 01 |  |  | základní |  | 0 | 0 | 0 | 0 | 0 | 4 | K | 2 |  |  |  | ROZPOCET | 0 | 0 | 0 | 0 | 0 | 1 | 0 | 4 | -1706138737
| PP |  | Nakládání, skládání a překládání neulehlého výkopku nebo sypaniny strojně nakládání, množství přes 100 m3, z hornin třídy těžitelnosti I, skupiny 1 až 3 | [15 empty] | PP | 2
| VV |  | zásyp | [15 empty] | VV | 2 | 1 | True | 0 | ROZPOCET
| VV |  | 67,195 |  | 67.195 | [13 empty] | VV | 2 | 2 | True | 0 | ROZPOCET
| VV |  | Mezisoučet - zásyp výkopkem |  | 67.195 | [13 empty] | VV | 2 | 3 | True | 0 | ROZPOCET
| VV |  | - recyklát z výkopu, který zůstal vedle rýhy a použit pro zpětný zásyp | [15 empty] | VV | 2 | 1 | True | 0 | ROZPOCET
| VV |  | "V-1, PE D63" -61,8*1*(1,5-0,1-0,06-0,363) |  | -60.379 | [13 empty] | VV | 2 | 2 | True | 0 | ROZPOCET
| VV |  | Součet |  | 6.816 | [13 empty] | VV | 2 | 4 | True | 1 | ROZPOCET
17 | K | 167151111,1 | Nakládání výkopku z hornin třídy těžitelnosti I skupiny 1 až 3 přes 100 m3 - výkop na trvalou skládku | m3 | 37.088 |  | 0 |  |  |  | základní |  | 0 | 0 | 0 | 0 | 0 | 4 | K | 2 |  |  |  | ROZPOCET | 0 | 0 | 0 | 0 | 0 | 1 | 0 | 4 | 1131120406
| PP |  | Nakládání, skládání a překládání neulehlého výkopku nebo sypaniny strojně nakládání, množství přes 100 m3, z hornin třídy těžitelnosti I, skupiny 1 až 3 | [15 empty] | PP | 2
| VV |  | výkop rýh | [15 empty] | VV | 2 | 1 | True | 0 | ROZPOCET
| VV |  | 104,283 |  | 104.283 | [13 empty] | VV | 2 | 2 | True | 0 | ROZPOCET
| VV |  | zpětný zásyp výkopkem | [15 empty] | VV | 2 | 1 | True | 0 | ROZPOCET
| VV |  | -67,195 |  | -67.195 | [13 empty] | VV | 2 | 2 | True | 0 | ROZPOCET
| VV |  | Součet |  | 37.088 | [13 empty] | VV | 2 | 4 | True | 1 | ROZPOCET
18 | K | 171152501 | Zhutnění podloží z hornin soudržných nebo nesoudržných pod násypy | m2 | 70.71 |  | 0 | CS ÚRS 2022 01 |  |  | základní |  | 0 | 0 | 0 | 0 | 0 | 4 | K | 2 |  |  |  | ROZPOCET | 0 | 0 | 0 | 0 | 0 | 1 | 0 | 4 | 321057390
| PP |  | Zhutnění podloží pod násypy z rostlé horniny třídy těžitelnosti I a II, skupiny 1 až 4 z hornin soudružných a nesoudržných | [15 empty] | PP | 2
| P |  | Poznámka k položce: viz TZ př.č.1.1.9.1 a v.č.D.1.1.9.2, D.1.1.9.13 až 16, situace C3 | [15 empty] | P | 2
| VV |  | "V-1, D63" 70,71*1 |  | 70.71 | [13 empty] | VV | 2 | 2 | True | 1 | ROZPOCET
19 | K | 171201231 | Poplatek za uložení zeminy a kamení na recyklační skládce (skládkovné) kód odpadu 17 05 04 | t | 66.758 |  | 0 | CS ÚRS 2022 01 |  |  | základní |  | 0 | 0 | 0 | 0 | 0 | 4 | K | 2 |  |  |  | ROZPOCET | 0 | 0 | 0 | 0 | 0 | 1 | 0 | 4 | -1953681744
| PP |  | Poplatek za uložení stavebního odpadu na recyklační skládce (skládkovné) zeminy a kamení zatříděného do Katalogu odpadů pod kódem 17 05 04 | [15 empty] | PP | 2
| VV |  | 37,088*1,8 'Přepočtené koeficientem množství |  | 66.758 | [13 empty] | VV | 2 | 2 | False | 1 | ROZPOCET
20 | K | 174151101 | Zásyp jam, šachet rýh nebo kolem objektů sypaninou se zhutněním | m3 | 67.195 |  | 0 | CS ÚRS 2022 01 |  |  | základní |  | 0 | 0 | 0 | 0 | 0 | 4 | K | 2 |  |  |  | ROZPOCET | 0 | 0 | 0 | 0 | 0 | 1 | 0 | 4 | -1896839384
| PP |  | Zásyp sypaninou z jakékoliv horniny strojně s uložením výkopku ve vrstvách se zhutněním jam, šachet, rýh nebo kolem objektů v těchto vykopávkách | [15 empty] | PP | 2
| VV |  | výkop rýh | [15 empty] | VV | 2 | 1 | True | 0 | ROZPOCET
| VV |  | 104,283 |  | 104.283 | [13 empty] | VV | 2 | 2 | True | 0 | ROZPOCET
| VV |  | obsyp | [15 empty] | VV | 2 | 1 | True | 0 | ROZPOCET
| VV |  | -25,668 |  | -25.668 | [13 empty] | VV | 2 | 2 | True | 0 | ROZPOCET
| VV |  | lóže | [15 empty] | VV | 2 | 1 | True | 0 | ROZPOCET
| VV |  | -7,071-4,243 |  | -11.314 | [13 empty] | VV | 2 | 2 | True | 0 | ROZPOCET
| VV |  | bloky | [15 empty] | VV | 2 | 1 | True | 0 | ROZPOCET
| VV |  | -0,106 |  | -0.106 | [13 empty] | VV | 2 | 2 | True | 0 | ROZPOCET
| VV |  | Součet |  | 67.195 | [13 empty] | VV | 2 | 4 | True | 1 | ROZPOCET
21 | K | 175111101 | Obsypání potrubí ručně sypaninou bez prohození, uloženou do 3 m | m3 | 25.668 |  | 0 | CS ÚRS 2022 01 |  |  | základní |  | 0 | 0 | 0 | 0 | 0 | 4 | K | 2 |  |  |  | ROZPOCET | 0 | 0 | 0 | 0 | 0 | 1 | 0 | 4 | -887145489
| PP |  | Obsypání potrubí ručně sypaninou z vhodných hornin třídy těžitelnosti I a II, skupiny 1 až 4 nebo materiálem připraveným podél výkopu ve vzdálenosti do 3 m od jeho kraje pro jakoukoliv hloubku výkopu a míru zhutnění bez prohození sypaniny | [15 empty] | PP | 2
| P |  | Poznámka k položce: viz TZ př.č.1.1.9.1 a v.č.D.1.1.9.2, D.1.1.9.13 až 16, situace C3 | [15 empty] | P | 2
| VV |  | "V-1, PE D63" 70,71*1*0,363 |  | 25.668 | [13 empty] | VV | 2 | 2 | True | 1 | ROZPOCET
22 | M | 58333600R | písek 0-8mm, vč. dopravy | t | 51.336 |  | 0 |  |  |  | základní |  | 0 | 1 | 51.336 | 0 | 0 | 8 | M | 2 |  |  |  | ROZPOCET | 0 | 0 | 0 | 0 | 0 | 1 | 0 | 4 | 47375556
| PP |  | písek 0-8mm | [15 empty] | PP | 2
| VV |  | 25,668*2 'Přepočtené koeficientem množství |  | 51.336 | [13 empty] | VV | 2 | 2 | False | 1 | ROZPOCET
23 | K | 998225111 | Přesun hmot pro pozemní komunikace s krytem z kamene, monolitickým betonovým nebo živičným | t | 51.336 |  | 0 | CS ÚRS 2022 01 |  |  | základní |  | 0 | 0 | 0 | 0 | 0 | 4 | K | 2 |  |  |  | ROZPOCET | 0 | 0 | 0 | 0 | 0 | 1 | 0 | 4 | -1691117332
| PP |  | Přesun hmot pro komunikace s krytem z kameniva, monolitickým betonovým nebo živičným dopravní vzdálenost do 200 m jakékoliv délky objektu | [15 empty] | PP | 2
| VV |  | 51,336 |  | 51.336 | [13 empty] | VV | 2 | 2 | True | 1 | ROZPOCET
| D | 2 | Zakládání |  |  |  | 0 | [5 empty] | 0 |  | 14.4736 |  | 0 | 1 | D | 1 |  |  |  | ROZPOCET | [6 empty] | 0
24 | K | 212752101 | Trativod z drenážních trubek korugovaných PE-HD SN 4 perforace 360° včetně lože otevřený výkop DN 100 pro liniové stavby | m | 70.71 |  | 0 | CS ÚRS 2022 01 |  |  | základní |  | 0 | 0.20469 | 14.4736 | 0 | 0 | 4 | K | 2 |  |  |  | ROZPOCET | 0 | 0 | 0 | 0 | 0 | 1 | 0 | 4 | 1530190966
| PP |  | Trativody z drenážních trubek pro liniové stavby a komunikace se zřízením štěrkového lože pod trubky a s jejich obsypem v otevřeném výkopu trubka korugovaná sendvičová PE-HD SN 4 celoperforovaná 360° DN 100 | [15 empty] | PP | 2
| P |  | Poznámka k položce: viz TZ př.č.1.1.9.1 a v.č.D.1.1.9.2, D.1.1.9.13 až 16, situace C3 | [15 empty] | P | 2
| VV |  | "V-1" 70,71 |  | 70.71 | [13 empty] | VV | 2 | 2 | True | 1 | ROZPOCET
| D | 4 | Vodorovné konstrukce |  |  |  | 0 | [5 empty] | 0 |  | 0.0057275 |  | 0 | 1 | D | 1 |  |  |  | ROZPOCET | [6 empty] | 0
25 | K | 451573111 | Lože pod potrubí otevřený výkop z písku 0-8mm | m3 | 7.071 |  | 0 |  |  |  | základní |  | 0 | 0 | 0 | 0 | 0 | 4 | K | 2 |  |  |  | ROZPOCET | 0 | 0 | 0 | 0 | 0 | 1 | 0 | 4 | 1120804362
| PP |  | Lože pod potrubí, stoky a drobné objekty v otevřeném výkopu z písku a štěrkopísku do 63 mm | [15 empty] | PP | 2
| P |  | Poznámka k položce: viz TZ př.č.1.1.9.1 a v.č.D.1.1.9.2, D.1.1.9.13 až 16, situace C3 | [15 empty] | P | 2
| VV |  | "V-1, PE D63" 70,71*1*0,1 |  | 7.071 | [13 empty] | VV | 2 | 2 | True | 1 | ROZPOCET
26 | K | 451573111,1 | Lože pod potrubí otevřený výkop ze štěrkopísku | m3 | 4.243 |  | 0 |  |  |  | základní |  | 0 | 0 | 0 | 0 | 0 | 4 | K | 2 |  |  |  | ROZPOCET | 0 | 0 | 0 | 0 | 0 | 1 | 0 | 4 | 1421153221
| PP |  | Lože pod potrubí, stoky a drobné objekty v otevřeném výkopu z písku a štěrkopísku do 63 mm | [15 empty] | PP | 2
| P |  | Poznámka k položce: viz TZ př.č.1.1.9.1 a v.č.D.1.1.9.2, D.1.1.9.13 až 16, situace C3 | [15 empty] | P | 2
| VV |  | "V-1, PE D63" 70,71*1*0,06 |  | 4.243 | [13 empty] | VV | 2 | 2 | True | 1 | ROZPOCET
27 | K | 452313141 | Podkladní bloky z betonu prostého tř. C 16/20 otevřený výkop | m3 | 0.106 |  | 0 | CS ÚRS 2022 01 |  |  | základní |  | 0 | 0 | 0 | 0 | 0 | 4 | K | 2 |  |  |  | ROZPOCET | 0 | 0 | 0 | 0 | 0 | 1 | 0 | 4 | -1775285279
| PP |  | Podkladní a zajišťovací konstrukce z betonu prostého v otevřeném výkopu bloky pro potrubí z betonu tř. C 16/20 | [15 empty] | PP | 2
| P |  | Poznámka k položce: viz TZ př.č.1.1.9.1 a v.č.D.1.1.9.2, D.1.1.9.13 až 16, situace C33 | [15 empty] | P | 2
| VV |  | 0,106 |  | 0.106 | [13 empty] | VV | 2 | 2 | True | 1 | ROZPOCET
28 | K | 452353101 | Bednění podkladních bloků otevřený výkop, vč. odstranění | m2 | 0.73 |  | 0 | CS ÚRS 2022 01 |  |  | základní |  | 0 | 0.00639 | 0.0046647 | 0 | 0 | 4 | K | 2 |  |  |  | ROZPOCET | 0 | 0 | 0 | 0 | 0 | 1 | 0 | 4 | -1109699843
| PP |  | Bednění podkladních a zajišťovacích konstrukcí v otevřeném výkopu bloků pro potrubí | [15 empty] | PP | 2
| P |  | Poznámka k položce: viz TZ př.č.1.1.9.1 a v.č.D.1.1.9.2, D.1.1.9.13 až 16, situace C3 | [15 empty] | P | 2
| VV |  | 0,73 |  | 0.73 | [13 empty] | VV | 2 | 2 | True | 1 | ROZPOCET
29 | K | 452368211 | Výztuž podkladních desek nebo bloků nebo pražců otevřený výkop ze svařovaných sítí Kari | t | 0.001 |  | 0 | CS ÚRS 2022 01 |  |  | základní |  | 0 | 1.0628 | 0.0010628 | 0 | 0 | 4 | K | 2 |  |  |  | ROZPOCET | 0 | 0 | 0 | 0 | 0 | 1 | 0 | 4 | -384404757
| PP |  | Výztuž podkladních desek, bloků nebo pražců v otevřeném výkopu ze svařovaných sítí typu Kari | [15 empty] | PP | 2
| P |  | Poznámka k položce: viz TZ př.č.1.1.9.1 a v.č.D.1.1.9.2, D.1.1.9.13 až 16, situace C3 | [15 empty] | P | 2
| VV |  | 1,36/1000 |  | 0.001 | [13 empty] | VV | 2 | 2 | True | 1 | ROZPOCET
| D | 8 | Trubní vedení |  |  |  | 0 | [5 empty] | 0 |  | 1.0093 |  | 0 | 1 | D | 1 |  |  |  | ROZPOCET | [6 empty] | 0
30 | K | 852241122 | Montáž potrubí z trub litinových tlakových přírubových normálních délek otevřený výkop DN 80 | kus | 3 |  | 0 | CS ÚRS 2022 01 |  |  | základní |  | 0 | 0.00167 | 0.00501 | 0 | 0 | 4 | K | 2 |  |  |  | ROZPOCET | 0 | 0 | 0 | 0 | 0 | 1 | 0 | 4 | 1194781
| PP |  | Montáž potrubí z trub litinových tlakových přírubových normálních délek v otevřeném výkopu, kanálu nebo v šachtě DN 80 | [15 empty] | PP | 2
| P |  | Poznámka k položce: viz TZ př.č.1.1.9.1 a v.č.D.1.1.9.2, D.1.1.9.13 až 16, situace C3 | [15 empty] | P | 2
| VV |  | 1+1+1 |  | 3 | [13 empty] | VV | 2 | 2 | True | 1 | ROZPOCET
31 | M | 55253235 | trouba přírubová litinová vodovodní PN10/16 DN 80 dl 200mm | kus | 1 |  | 0 | CS ÚRS 2022 01 |  |  | základní |  | 0 | 0.0096 | 0.0096 | 0 | 0 | 8 | M | 2 |  |  |  | ROZPOCET | 0 | 0 | 0 | 0 | 0 | 1 | 0 | 4 | -1661872021
| PP |  | trouba přírubová litinová vodovodní PN10/16 DN 80 dl 200mm | [15 empty] | PP | 2
32 | M | 55253607 | přechod přírubový,práškový epoxid tl 250µm FFR-kus litinový dl 200mm DN 80/50 | kus | 1 |  | 0 | CS ÚRS 2022 01 |  |  | základní |  | 0 | 0.0066 | 0.0066 | 0 | 0 | 8 | M | 2 |  |  |  | ROZPOCET | 0 | 0 | 0 | 0 | 0 | 1 | 0 | 4 | -1745087452
| PP |  | přechod přírubový,práškový epoxid tl 250µm FFR-kus litinový dl 200mm DN 80/50 | [15 empty] | PP | 2
33 | M | 55254047 | koleno 90° s patkou přírubové litinové vodovodní N-kus PN10/40 DN 80 | kus | 1 |  | 0 | CS ÚRS 2022 01 |  |  | základní |  | 0 | 0.0122 | 0.0122 | 0 | 0 | 8 | M | 2 |  |  |  | ROZPOCET | 0 | 0 | 0 | 0 | 0 | 1 | 0 | 4 | -1220390643
| PP |  | koleno 90° s patkou přírubové litinové vodovodní N-kus PN10/40 DN 80 | [15 empty] | PP | 2
34 | K | 871224201 | Montáž kanalizačního potrubí z PE SDR11 otevřený výkop sklon do 20 % svařovaných na tupo D 63x5,8 mm | m | 75.71 |  | 0 | CS ÚRS 2022 01 |  |  | základní |  | 0 | 0 | 0 | 0 | 0 | 4 | K | 2 |  |  |  | ROZPOCET | 0 | 0 | 0 | 0 | 0 | 1 | 0 | 4 | -1353405498
| PP |  | Montáž kanalizačního potrubí z plastů z polyetylenu PE 100 svařovaných na tupo v otevřeném výkopu ve sklonu do 20 % SDR 11/PN16 D 63 x 5,8 mm | [15 empty] | PP | 2
| P |  | Poznámka k položce: viz TZ př.č.1.1.9.1 a v.č.D.1.1.9.2, D.1.1.9.13 až 16, situace C3 | [15 empty] | P | 2
| VV |  | "V-1" 70,71 |  | 70.71 | [13 empty] | VV | 2 | 2 | True | 0 | ROZPOCET
| VV |  | "svislá část + napojení" 3+1+1 |  | 5 | [13 empty] | VV | 2 | 2 | True | 0 | ROZPOCET
| VV |  | Součet |  | 75.71 | [13 empty] | VV | 2 | 4 | True | 1 | ROZPOCET
35 | M | 28613382R | potrubí kanalizační tlakové PE100 RC SDR11 návin se signalizační vrstvou 63x5,8mm | m | 79.496 |  | 0 |  |  |  | základní |  | 0 | 0.00105 | 0.083471 | 0 | 0 | 8 | M | 2 |  |  |  | ROZPOCET | 0 | 0 | 0 | 0 | 0 | 1 | 0 | 4 | -1347333429
| PP |  | potrubí kanalizační tlakové PE100 RC SDR11 návin se signalizační vrstvou 63x5,8mm | [15 empty] | PP | 2
| VV |  | 75,71*1,05 'Přepočtené koeficientem množství |  | 79.496 | [13 empty] | VV | 2 | 2 | False | 1 | ROZPOCET
36 | K | 872,1-R | Dodávka + montáž plastová ohebná chránička DN100 (HDPE D110x10,0mm) | m | 9.5 |  | 0 |  |  |  | základní |  | 0 | 0 | 0 | 0 | 0 | 4 | K | 2 |  |  |  | ROZPOCET | 0 | 0 | 0 | 0 | 0 | 1 | 0 | 4 | -1663633904
| PP |  | Dodávka + montáž plastová ohebná chránička DN100 (HDPE D110x10,0mm) | [15 empty] | PP | 2
| P |  | Poznámka k položce: viz TZ př.č.1.1.9.1 a v.č.D.1.1.9.2, D.1.1.9.13 až 16, situace C3 | [15 empty] | P | 2
| VV |  | 2+7,5 |  | 9.5 | [13 empty] | VV | 2 | 2 | True | 1 | ROZPOCET
37 | K | 877215201 | Montáž elektrospojek na kanalizačním potrubí z PE trub d 63 | kus | 11 |  | 0 | CS ÚRS 2022 01 |  |  | základní |  | 0 | 0 | 0 | 0 | 0 | 4 | K | 2 |  |  |  | ROZPOCET | 0 | 0 | 0 | 0 | 0 | 1 | 0 | 4 | -924024
| PP |  | Montáž tvarovek na kanalizačním plastovém potrubí z polyetylenu PE 100 elektrotvarovek SDR 11/PN16 spojek nebo oblouků d 63 | [15 empty] | PP | 2
| P |  | Poznámka k položce: viz TZ př.č.1.1.9.1 a v.č.D.1.1.9.2, D.1.1.9.13 až 16, situace C3 | [15 empty] | P | 2
| VV |  | 9+2 |  | 11 | [13 empty] | VV | 2 | 2 | True | 1 | ROZPOCET
38 | M | 28615972 | elektrospojka SDR11 PE 100 PN16 D 63mm | kus | 9 |  | 0 | CS ÚRS 2022 01 |  |  | základní |  | 0 | 0.00022 | 0.00198 | 0 | 0 | 8 | M | 2 |  |  |  | ROZPOCET | 0 | 0 | 0 | 0 | 0 | 1 | 0 | 4 | -453353443
| PP |  | elektrospojka SDR11 PE 100 PN16 D 63mm | [15 empty] | PP | 2
39 | M | 28653133 | nákružek lemový PE 100 SDR11 63mm | kus | 2 |  | 0 | CS ÚRS 2022 01 |  |  | základní |  | 0 | 0.00019 | 0.00038 | 0 | 0 | 8 | M | 2 |  |  |  | ROZPOCET | 0 | 0 | 0 | 0 | 0 | 1 | 0 | 4 | 1759039054
| PP |  | nákružek lemový PE 100 SDR11 63mm | [15 empty] | PP | 2
40 | M | 28654365 | příruba volná k lemovému nákružku z polypropylénu 63 | kus | 2 |  | 0 | CS ÚRS 2022 01 |  |  | základní |  | 0 | 0.0022 | 0.0044 | 0 | 0 | 8 | M | 2 |  |  |  | ROZPOCET | 0 | 0 | 0 | 0 | 0 | 1 | 0 | 4 | 1727205529
| PP |  | příruba volná k lemovému nákružku z polypropylénu 63 | [15 empty] | PP | 2
41 | K | 877245201 | Montáž elektrospojek na kanalizačním potrubí z PE trub d 90 | kus | 4 |  | 0 | CS ÚRS 2022 01 |  |  | základní |  | 0 | 0 | 0 | 0 | 0 | 4 | K | 2 |  |  |  | ROZPOCET | 0 | 0 | 0 | 0 | 0 | 1 | 0 | 4 | 362444650
| PP |  | Montáž tvarovek na kanalizačním plastovém potrubí z polyetylenu PE 100 elektrotvarovek SDR 11/PN16 spojek nebo oblouků d 90 | [15 empty] | PP | 2
| P |  | Poznámka k položce: viz TZ př.č.1.1.9.1 a v.č.D.1.1.9.2, D.1.1.9.13 až 16, situace C3 | [15 empty] | P | 2
| VV |  | 2+2 |  | 4 | [13 empty] | VV | 2 | 2 | True | 1 | ROZPOCET
42 | M | 28614897 | oblouk 45° SDR11 PE 100 RC PN16 D 90mm | kus | 4 |  | 0 | CS ÚRS 2022 01 |  |  | základní |  | 0 | 0.0014 | 0.0056 | 0 | 0 | 8 | M | 2 |  |  |  | ROZPOCET | 0 | 0 | 0 | 0 | 0 | 1 | 0 | 4 | -142121017
| PP |  | oblouk 45° SDR11 PE 100 RC PN16 D 90mm | [15 empty] | PP | 2
43 | M | 286,4-R | spojka D90 pro napojení potrubí PVC a PE | kus | 2 |  | 0 |  |  |  | základní |  | 0 | 0.0067 | 0.0134 | 0 | 0 | 8 | M | 2 |  |  |  | ROZPOCET | 0 | 0 | 0 | 0 | 0 | 1 | 0 | 4 | 1784473377
| PP |  | spojka D90 pro napojení potrubí PVC a PE | [15 empty] | PP | 2
44 | K | 877245213 | Montáž elektro T-kusů na kanalizačním potrubí z PE trub d 90 | kus | 1 |  | 0 | CS ÚRS 2022 01 |  |  | základní |  | 0 | 0 | 0 | 0 | 0 | 4 | K | 2 |  |  |  | ROZPOCET | 0 | 0 | 0 | 0 | 0 | 1 | 0 | 4 | -770600089
| PP |  | Montáž tvarovek na kanalizačním plastovém potrubí z polyetylenu PE 100 elektrotvarovek SDR 11/PN16 T-kusů d 90 | [15 empty] | PP | 2
| P |  | Poznámka k položce: viz TZ př.č.1.1.9.1 a v.č.D.1.1.9.2, D.1.1.9.13 až 16, situace C3 | [15 empty] | P | 2
| VV |  | 1 |  | 1 | [13 empty] | VV | 2 | 2 | True | 1 | ROZPOCET
45 | M | 286,1-R | elektrotvarovka T-kus redukovaný PE 100 PN16 D 90-63mm | kus | 1 |  | 0 |  |  |  | základní |  | 0 | 0.0047 | 0.0047 | 0 | 0 | 8 | M | 2 |  |  |  | ROZPOCET | 0 | 0 | 0 | 0 | 0 | 1 | 0 | 4 | -1409078435
| PP |  | elektrotvarovka T-kus redukovaný PE 100 PN16 D 90-63mm | [15 empty] | PP | 2
46 | K | 891211112 | Montáž vodovodních šoupátek otevřený výkop DN 50 | kus | 1 |  | 0 | CS ÚRS 2022 01 |  |  | základní |  | 0 | 0.00072 | 0.00072 | 0 | 0 | 4 | K | 2 |  |  |  | ROZPOCET | 0 | 0 | 0 | 0 | 0 | 1 | 0 | 4 | -1825053757
| PP |  | Montáž vodovodních armatur na potrubí šoupátek nebo klapek uzavíracích v otevřeném výkopu nebo v šachtách s osazením zemní soupravy (bez poklopů) DN 50 | [15 empty] | PP | 2
| P |  | Poznámka k položce: viz TZ př.č.1.1.9.1 a v.č.D.1.1.9.2, D.1.1.9.13 až 16, situace C3 | [15 empty] | P | 2
| VV |  | 1 |  | 1 | [13 empty] | VV | 2 | 2 | True | 1 | ROZPOCET
47 | M | 42221321 | šoupátko pitná voda litina GGG 50 dlouhá stavební dl PN10/16 DN 50x250mm | kus | 1 |  | 0 | CS ÚRS 2022 01 |  |  | základní |  | 0 | 0.012 | 0.012 | 0 | 0 | 8 | M | 2 |  |  |  | ROZPOCET | 0 | 0 | 0 | 0 | 0 | 1 | 0 | 4 | 1918432955
| PP |  | šoupátko pitná voda litina GGG 50 dlouhá stavební dl PN10/16 DN 50x250mm | [15 empty] | PP | 2
| P |  | Poznámka k položce: Šoupátka budou mít měkce těsnící a celopogumovaný klín. Šoupátka budou odpovídat standardům provozovatele (VHZ a.s.) | [15 empty] | P | 2
48 | M | 42291072 | souprava zemní pro šoupátka DN 40-50mm Rd 1,5m | kus | 1 |  | 0 | CS ÚRS 2022 01 |  |  | základní |  | 0 | 0.0035 | 0.0035 | 0 | 0 | 8 | M | 2 |  |  |  | ROZPOCET | 0 | 0 | 0 | 0 | 0 | 1 | 0 | 4 | -1604647607
| PP |  | souprava zemní pro šoupátka DN 40-50mm Rd 1,5m | [15 empty] | PP | 2
49 | K | 891211522 | Montáž vodovodních šoupátek vevařovacích PE konec a příruba otevřený výkop DN 50/63 | kus | 1 |  | 0 | CS ÚRS 2022 01 |  |  | základní |  | 0 | 0.00038 | 0.00038 | 0 | 0 | 4 | K | 2 |  |  |  | ROZPOCET | 0 | 0 | 0 | 0 | 0 | 1 | 0 | 4 | -1775561248
| PP |  | Montáž vodovodních armatur na potrubí šoupátek vevařovacích v otevřeném výkopu nebo v šachtách s ručním kolečkem svařovaných na tupo s PE koncem a přírubou DN 50/63 | [15 empty] | PP | 2
| P |  | Poznámka k položce: viz TZ př.č.1.1.9.1 a v.č.D.1.1.9.2, D.1.1.9.13 až 16, situace C3 | [15 empty] | P | 2
| VV |  | 1 |  | 1 | [13 empty] | VV | 2 | 2 | True | 1 | ROZPOCET
50 | M | 42221362 | šoupátko vevařovací z tvárné litiny GGG 50 s přírubou a koncem PE 63, SDR11 PN 16 DN 50 | kus | 1 |  | 0 | CS ÚRS 2022 01 |  |  | základní |  | 0 | 0.011 | 0.011 | 0 | 0 | 8 | M | 2 |  |  |  | ROZPOCET | 0 | 0 | 0 | 0 | 0 | 1 | 0 | 4 | 757352274
| PP |  | šoupátko vevařovací z tvárné litiny GGG 50 s přírubou a koncem PE 63, SDR11 PN 16 DN 50 | [15 empty] | PP | 2
| P |  | Poznámka k položce: Šoupátka budou mít měkce těsnící a celopogumovaný klín. Šoupátka budou odpovídat standardům provozovatele (VHZ a.s.) | [15 empty] | P | 2
51 | K | 891247112 | Montáž hydrantů podzemních DN 80, ve spodní části obsypem perlitem a proti poškození se před osypem ochrání geotextílií | kus | 1 |  | 0 | CS ÚRS 2022 01 |  |  | základní |  | 0 | 0.00136 | 0.00136 | 0 | 0 | 4 | K | 2 |  |  |  | ROZPOCET | 0 | 0 | 0 | 0 | 0 | 1 | 0 | 4 | 531974192
| PP |  | Montáž vodovodních armatur na potrubí hydrantů podzemních (bez osazení poklopů) DN 80 | [15 empty] | PP | 2
| P |  | Poznámka k položce: viz TZ př.č.1.1.9.1 a v.č.D.1.1.9.2, D.1.1.9.13 až 16, situace C3 | [15 empty] | P | 2
| VV |  | 1 |  | 1 | [13 empty] | VV | 2 | 2 | True | 1 | ROZPOCET
52 | M | 42273591 | hydrant podzemní DN 80 PN 16 jednoduchý uzávěr krycí v 1500mm | kus | 1 |  | 0 | CS ÚRS 2022 01 |  |  | základní |  | 0 | 0.0425 | 0.0425 | 0 | 0 | 8 | M | 2 |  |  |  | ROZPOCET | 0 | 0 | 0 | 0 | 0 | 1 | 0 | 4 | 1213729439
| PP |  | hydrant podzemní DN 80 PN 16 jednoduchý uzávěr krycí v 1500mm | [15 empty] | PP | 2
53 | K | 892241111 | Tlaková zkouška vodou potrubí DN do 80 | m | 75.71 |  | 0 | CS ÚRS 2022 01 |  |  | základní |  | 0 | 0 | 0 | 0 | 0 | 4 | K | 2 |  |  |  | ROZPOCET | 0 | 0 | 0 | 0 | 0 | 1 | 0 | 4 | 154144593
| PP |  | Tlakové zkoušky vodou na potrubí DN do 80 | [15 empty] | PP | 2
54 | K | 899,1-R | Zkouška funkčnosti signalizačního vodiče, vč. vypracování záznamu o zkoušce | ks | 1 |  | 0 |  |  |  | základní |  | 0 | 0 | 0 | 0 | 0 | 4 | K | 2 |  |  |  | ROZPOCET | 0 | 0 | 0 | 0 | 0 | 1 | 0 | 4 | 2032194733
| PP |  | Zkouška funkčnosti signalizačního vodiče za účasti odpovědného zástupce vlastníka a provozovatele. Ke zkoušce se pořizuje samostatný zápis – protokol, který se dokládá ke kolaudaci stavby. | [15 empty] | PP | 2
55 | K | 899401112 | Osazení poklopů litinových šoupátkových | kus | 3 |  | 0 | CS ÚRS 2022 01 |  |  | základní |  | 0 | 0.12303 | 0.36909 | 0 | 0 | 4 | K | 2 |  |  |  | ROZPOCET | 0 | 0 | 0 | 0 | 0 | 1 | 0 | 4 | -1178554399
| PP |  | Osazení poklopů litinových šoupátkových | [15 empty] | PP | 2
| P |  | Poznámka k položce: viz TZ př.č.1.1.9.1 a v.č.D.1.1.9.2, D.1.1.9.13 až 16, situace C3 | [15 empty] | P | 2
| VV |  | "s nápise VODA" 2 |  | 2 | [13 empty] | VV | 2 | 2 | True | 0 | ROZPOCET
| VV |  | "pro napojení trasovacího vodiče" 1 |  | 1 | [13 empty] | VV | 2 | 2 | True | 0 | ROZPOCET
| VV |  | Součet |  | 3 | [13 empty] | VV | 2 | 4 | True | 1 | ROZPOCET
56 | M | 42291352 | poklop litinový šoupátkový pro zemní soupravy osazení do terénu a do vozovky | kus | 3 |  | 0 | CS ÚRS 2022 01 |  |  | základní |  | 0 | 0.0133 | 0.0399 | 0 | 0 | 8 | M | 2 |  |  |  | ROZPOCET | 0 | 0 | 0 | 0 | 0 | 1 | 0 | 4 | 1145212823
| PP |  | poklop litinový šoupátkový pro zemní soupravy osazení do terénu a do vozovky | [15 empty] | PP | 2
57 | M | 422,1-R | deska podkladová šoupátková | ks | 3 |  | 0 |  |  |  | základní |  | 0 | 0 | 0 | 0 | 0 | 8 | M | 2 |  |  |  | ROZPOCET | 0 | 0 | 0 | 0 | 0 | 1 | 0 | 4 | 1736770374
| PP |  | deska podkladová šoupátková | [15 empty] | PP | 2
58 | K | 899401113 | Osazení poklopů litinových hydrantových | kus | 1 |  | 0 | CS ÚRS 2022 01 |  |  | základní |  | 0 | 0.32906 | 0.32906 | 0 | 0 | 4 | K | 2 |  |  |  | ROZPOCET | 0 | 0 | 0 | 0 | 0 | 1 | 0 | 4 | -399143910
| PP |  | Osazení poklopů litinových hydrantových | [15 empty] | PP | 2
| P |  | Poznámka k položce: viz TZ př.č.1.1.9.1 a v.č.D.1.1.9.2, D.1.1.9.13 až 16, situace C3 | [15 empty] | P | 2
| VV |  | 1 |  | 1 | [13 empty] | VV | 2 | 2 | True | 1 | ROZPOCET
59 | M | 42291452 | poklop litinový hydrantový DN 80 | kus | 1 |  | 0 | CS ÚRS 2022 01 |  |  | základní |  | 0 | 0.0295 | 0.0295 | 0 | 0 | 8 | M | 2 |  |  |  | ROZPOCET | 0 | 0 | 0 | 0 | 0 | 1 | 0 | 4 | -662095141
| PP |  | poklop litinový hydrantový DN 80 | [15 empty] | PP | 2
60 | M | 422,2-R | deska podkladová hydrantová | ks | 1 |  | 0 |  |  |  | základní |  | 0 | 0 | 0 | 0 | 0 | 8 | M | 2 |  |  |  | ROZPOCET | 0 | 0 | 0 | 0 | 0 | 1 | 0 | 4 | 1163964854
| PP |  | deska podkladová hydrantová | [15 empty] | PP | 2
61 | K | 899713111 | Orientační tabulky vč. čísel a šroubů | kus | 3 |  | 0 | CS ÚRS 2022 01 |  |  | základní |  | 0 | 0.00016 | 0.00048 | 0 | 0 | 4 | K | 2 |  |  |  | ROZPOCET | 0 | 0 | 0 | 0 | 0 | 1 | 0 | 4 | -2006551582
| PP |  | Orientační tabulky na vodovodních a kanalizačních řadech na sloupku ocelovém nebo betonovém | [15 empty] | PP | 2
62 | K | 899721111 | Signalizační vodič DN do 150 mm na potrubí | m | 81.71 |  | 0 | CS ÚRS 2022 01 |  |  | základní |  | 0 | 0.00019 | 0.015525 | 0 | 0 | 4 | K | 2 |  |  |  | ROZPOCET | 0 | 0 | 0 | 0 | 0 | 1 | 0 | 4 | 730079080
| PP |  | Signalizační vodič na potrubí DN do 150 mm | [15 empty] | PP | 2
63 | K | 899722113 | Krytí potrubí z plastů výstražnou fólií z PVC 34cm | m | 77.71 |  | 0 | CS ÚRS 2022 01 |  |  | základní |  | 0 | 9e-05 | 0.0069939 | 0 | 0 | 4 | K | 2 |  |  |  | ROZPOCET | 0 | 0 | 0 | 0 | 0 | 1 | 0 | 4 | 1420913263
| PP |  | Krytí potrubí z plastů výstražnou fólií z PVC šířky 34 cm | [15 empty] | PP | 2
| D | 9 | Ostatní konstrukce a práce, bourání |  |  |  | 0 | [5 empty] | 0 |  | 0 |  | 0 | 1 | D | 1 |  |  |  | ROZPOCET | [6 empty] | 0
64 | K | 978,9-R | Zabetonování a utěsnění chráničky v prostupu podlahou, vč. dodávky materiálu | ks | 1 |  | 0 |  |  |  | základní |  | 0 | 0 | 0 | 0 | 0 | 4 | K | 2 |  |  |  | ROZPOCET | 0 | 0 | 0 | 0 | 0 | 1 | 0 | 4 | -1240678350
| PP |  | Zabetonování a utěsnění chráničky v prostupu podlahou, vč. dodávky materiálu | [15 empty] | PP | 2
| VV |  | vlastní prostup viz SO01 | [15 empty] | VV | 2 | 1 | True | 0 | ROZPOCET
| VV |  | podlaha v SO 01 | [15 empty] | VV | 2 | 1 | True | 0 | ROZPOCET
| VV |  | 1 |  | 1 | [13 empty] | VV | 2 | 2 | True | 1 | ROZPOCET
| D | 998 | Přesun hmot |  |  |  | 0 | [5 empty] | 0 |  | 0 |  | 0 | 1 | D | 1 |  |  |  | ROZPOCET | [6 empty] | 0
65 | K | 998276101 | Přesun hmot pro trubní vedení z trub z plastických hmot otevřený výkop | t | 15.836 |  | 0 | CS ÚRS 2022 01 |  |  | základní |  | 0 | 0 | 0 | 0 | 0 | 4 | K | 2 |  |  |  | ROZPOCET | 0 | 0 | 0 | 0 | 0 | 1 | 0 | 4 | 62693582
| PP |  | Přesun hmot pro trubní vedení hloubené z trub z plastických hmot nebo sklolaminátových pro vodovody nebo kanalizace v otevřeném výkopu dopravní vzdálenost do 15 m | [15 empty] | PP | 2
| VV |  | odpočet kamenivo | [15 empty] | VV | 2 | 1 | True | 0 | ROZPOCET
| VV |  | 67,172-51,336 |  | 15.836 | [13 empty] | VV | 2 | 2 | True | 1 | ROZPOCET

## 0006 - SO 09.6 Provozní v...
[9 empty] | >> skryté sloupce << | [9 empty] | {90f9a08a-8c93-414d-829a-a7db7901efd1}
2
| KRYCÍ LIST SOUPISU PRACÍ | [8 empty] | v --- níže se nacházejí doplnkové a pomocné údaje k sestavám --- v | [8 empty] | False
Stavba:
21.03 ČOV Šumperk, Sušárna čistírenských kalů - projektová dokumentace haly
Objekt:
01 - 21.03 ČOV Šumperk, Sušárna čistírenských kalů - projektová dokumentace haly
Soupis:
009 - SO 09 Inženýrské sítě
Úroveň 3:
0006 - SO 09.6 Provozní vodovody
| KSO: |  |  |  |  | CC-CZ:
| Místo: |  |  |  |  | Datum: | 27. 4. 2022
| Zadavatel: |  |  |  |  | IČ:
|  | Vodohospodářská zařízení Šumperk, a. s |  |  |  | DIČ:
| Uchazeč: |  |  |  |  | IČ: | Vyplň údaj
|  | Vyplň údaj |  |  |  | DIČ: | Vyplň údaj
| Projektant: |  |  |  |  | IČ:
|  | Sweco Hydroprojekt a.s., divize Morava |  |  |  | DIČ:
| Zpracovatel: |  |  |  |  | IČ:
DIČ:
Poznámka:
| Cena bez DPH | [5 empty] | 0
|  |  | Základ daně |  |  | Sazba daně | Výše daně
| DPH | základní | 0 |  |  | 21% | 0
|  | snížená | 0 |  |  | 15% | 0
|  | zákl. přenesená | 0 |  |  | 21% | 0
|  | sníž. přenesená | 0 |  |  | 15% | 0
|  | nulová | 0 |  |  | 0% | 0
| Cena s DPH |  |  | v | CZK |  | 0
| Projektant |  |  | Zpracovatel
| Datum a podpis: |  | Razítko | Datum a podpis: |  |  | Razítko
| Objednavatel |  |  | Uchazeč
| Datum a podpis: |  | Razítko | Datum a podpis: |  |  | Razítko
REKAPITULACE ČLENĚNÍ SOUPISU PRACÍ
Stavba:
21.03 ČOV Šumperk, Sušárna čistírenských kalů - projektová dokumentace haly
Objekt:
01 - 21.03 ČOV Šumperk, Sušárna čistírenských kalů - projektová dokumentace haly
Soupis:
009 - SO 09 Inženýrské sítě
Úroveň 3:
0006 - SO 09.6 Provozní vodovody
Místo: | [5 empty] | Datum: | 27. 4. 2022
Zadavatel: |  |  | Vodohospodářská zařízení Šumperk, a. s |  |  | Projektant: | Sweco Hydroprojekt a.s., divize Morava
Uchazeč: |  |  | Vyplň údaj |  |  | Zpracovatel:
Kód dílu - Popis | [6 empty] | Cena celkem [CZK]
Náklady ze soupisu prací | [6 empty] | 0 | [12 empty] | -1
| HSV - Práce a dodávky HSV | [5 empty] | 0
| 1 - Zemní práce | [5 empty] | 0
| 2 - Zakládání | [5 empty] | 0
| 4 - Vodorovné konstrukce | [5 empty] | 0
| 8 - Trubní vedení | [5 empty] | 0
| 9 - Ostatní konstrukce a práce, bourání | [5 empty] | 0
| 997 - Přesun sutě | [5 empty] | 0
| 998 - Přesun hmot | [5 empty] | 0
SOUPIS PRACÍ
Stavba:
21.03 ČOV Šumperk, Sušárna čistírenských kalů - projektová dokumentace haly
Objekt:
01 - 21.03 ČOV Šumperk, Sušárna čistírenských kalů - projektová dokumentace haly
Soupis:
009 - SO 09 Inženýrské sítě
Úroveň 3:
0006 - SO 09.6 Provozní vodovody
Místo: | [5 empty] | Datum: | 27. 4. 2022
Zadavatel: |  |  | Vodohospodářská zařízení Šumperk, a. s |  |  | Projektant: | Sweco Hydroprojekt a.s., divize Morava
Uchazeč: |  |  | Vyplň údaj |  |  | Zpracovatel:
PČ | Typ | Kód | Popis | MJ | Množství | J.cena [CZK] | Cena celkem [CZK] | Cenová soustava |  |  | DPH | J. Nh [h] | Nh celkem [h] | J. hmotnost [t] | Hmotnost celkem [t] | J. suť [t] | Suť Celkem [t]
Náklady soupisu celkem | [6 empty] | 0 | [5 empty] | 0 |  | 110.672 |  | 8.323 |  | D | -1 | [10 empty] | 0
| D | HSV | Práce a dodávky HSV |  |  |  | 0 | [5 empty] | 0 |  | 110.672 |  | 8.323 | 1 | D | 0 |  |  |  | ROZPOCET | [6 empty] | 0
| D | 1 | Zemní práce |  |  |  | 0 | [5 empty] | 0 |  | 91.2752 |  | 8.323 | 1 | D | 1 |  |  |  | ROZPOCET | [6 empty] | 0
1 | K | 113107164 | Odstranění podkladu z kameniva drceného tl přes 300 do 400 mm strojně pl přes 50 do 200 m2 | m2 | 8.2 |  | 0 | CS ÚRS 2022 01 |  |  | základní |  | 0 | 0 | 0 | 0.58 | 4.756 | 4 | K | 2 |  |  |  | ROZPOCET | 0 | 0 | 0 | 0 | 0 | 1 | 0 | 4 | 406079726
| PP |  | Odstranění podkladů nebo krytů strojně plochy jednotlivě přes 50 m2 do 200 m2 s přemístěním hmot na skládku na vzdálenost do 20 m nebo s naložením na dopravní prostředek z kameniva hrubého drceného, o tl. vrstvy přes 300 do 400 mm | [15 empty] | PP | 2
2 | K | 113107182 | Odstranění podkladu živičného tl přes 50 do 100 mm strojně pl přes 50 do 200 m2 | m2 | 8.2 |  | 0 | CS ÚRS 2022 01 |  |  | základní |  | 0 | 0 | 0 | 0.22 | 1.804 | 4 | K | 2 |  |  |  | ROZPOCET | 0 | 0 | 0 | 0 | 0 | 1 | 0 | 4 | -233817968
| PP |  | Odstranění podkladů nebo krytů strojně plochy jednotlivě přes 50 m2 do 200 m2 s přemístěním hmot na skládku na vzdálenost do 20 m nebo s naložením na dopravní prostředek živičných, o tl. vrstvy přes 50 do 100 mm | [15 empty] | PP | 2
3 | K | 113154123 | Frézování živičného krytu tl 50 mm pruh š přes 0,5 do 1 m pl do 500 m2 bez překážek v trase | m2 | 8.2 |  | 0 | CS ÚRS 2022 01 |  |  | základní |  | 0 | 5e-05 | 0.00041 | 0.115 | 0.943 | 4 | K | 2 |  |  |  | ROZPOCET | 0 | 0 | 0 | 0 | 0 | 1 | 0 | 4 | 53445665
| PP |  | Frézování živičného podkladu nebo krytu s naložením na dopravní prostředek plochy do 500 m2 bez překážek v trase pruhu šířky přes 0,5 m do 1 m, tloušťky vrstvy 50 mm | [15 empty] | PP | 2
| P |  | Poznámka k položce: viz TZ př.č.1.1.9.1 a v.č.D.1.1.9.2, D.1.1.9.17 až 23, situace C3 | [15 empty] | P | 2
| VV |  | "PV-2, PE D90" 8,2*1 |  | 8.2 | [13 empty] | VV | 2 | 2 | True | 1 | ROZPOCET
4 | K | 113202111 | Vytrhání obrub krajníků obrubníků stojatých | m | 4 |  | 0 | CS ÚRS 2022 01 |  |  | základní |  | 0 | 0 | 0 | 0.205 | 0.82 | 4 | K | 2 |  |  |  | ROZPOCET | 0 | 0 | 0 | 0 | 0 | 1 | 0 | 4 | -1617817364
| PP |  | Vytrhání obrub s vybouráním lože, s přemístěním hmot na skládku na vzdálenost do 3 m nebo s naložením na dopravní prostředek z krajníků nebo obrubníků stojatých | [15 empty] | PP | 2
| P |  | Poznámka k položce: viz TZ př.č.1.1.9.1 a v.č.D.1.1.9.2, D.1.1.9.17 až 23, situace C3 | [15 empty] | P | 2
| VV |  | "PV-2, PE D90" 2*2 |  | 4 | [13 empty] | VV | 2 | 2 | True | 1 | ROZPOCET
5 | K | 115,1-R | Dodávka + montáž čerpací studny ocel. trouba DN 400, vč. pomocných zemních prací | ks | 2 |  | 0 |  |  |  | základní |  | 0 | 0 | 0 | 0 | 0 | 4 | K | 2 |  |  |  | ROZPOCET | 0 | 0 | 0 | 0 | 0 | 1 | 0 | 4 | 51699008
| PP |  | Dodávka + montáž čerpací studny ocel. trouba DN 400, vč. pomocných zemních prací | [15 empty] | PP | 2
| P |  | Poznámka k položce: viz TZ př.č.1.1.9.1 a v.č.D.1.1.9.2, D.1.1.9.17 až 23, situace C3 | [15 empty] | P | 2
| VV |  | 2 |  | 2 | [13 empty] | VV | 2 | 2 | True | 1 | ROZPOCET
6 | K | 115101202 | Čerpání vody na dopravní výšku do 10 m průměrný přítok přes 500 do 1 000 l/min | hod | 240 |  | 0 | CS ÚRS 2022 01 |  |  | základní |  | 0 | 4e-05 | 0.0096 | 0 | 0 | 4 | K | 2 |  |  |  | ROZPOCET | 0 | 0 | 0 | 0 | 0 | 1 | 0 | 4 | 1589804460
| PP |  | Čerpání vody na dopravní výšku do 10 m s uvažovaným průměrným přítokem přes 500 do 1 000 l/min | [15 empty] | PP | 2
| VV |  | 30*8 |  | 240 | [13 empty] | VV | 2 | 2 | True | 1 | ROZPOCET
7 | K | 115101302 | Pohotovost čerpací soupravy pro dopravní výšku do 10 m přítok přes 500 do 1 000 l/min | den | 30 |  | 0 | CS ÚRS 2022 01 |  |  | základní |  | 0 | 0 | 0 | 0 | 0 | 4 | K | 2 |  |  |  | ROZPOCET | 0 | 0 | 0 | 0 | 0 | 1 | 0 | 4 | -97106683
| PP |  | Pohotovost záložní čerpací soupravy pro dopravní výšku do 10 m s uvažovaným průměrným přítokem přes 500 do 1 000 l/min | [15 empty] | PP | 2
8 | K | 119002411 | Pojezdový ocelový plech pro zabezpečení výkopu zřízení | m2 | 6.25 |  | 0 | CS ÚRS 2022 01 |  |  | základní |  | 0 | 0.00064 | 0.004 | 0 | 0 | 4 | K | 2 |  |  |  | ROZPOCET | 0 | 0 | 0 | 0 | 0 | 1 | 0 | 4 | 195352301
| PP |  | Pomocné konstrukce při zabezpečení výkopu vodorovné pojízdné z tlustého ocelového plechu | [15 empty] | PP | 2
| VV |  | 2,5*2,5*1 |  | 6.25 | [13 empty] | VV | 2 | 2 | True | 1 | ROZPOCET
9 | K | 119002412 | Pojezdový ocelový plech pro zabezpečení výkopu odstranění | m2 | 6.25 |  | 0 | CS ÚRS 2022 01 |  |  | základní |  | 0 | 0 | 0 | 0 | 0 | 4 | K | 2 |  |  |  | ROZPOCET | 0 | 0 | 0 | 0 | 0 | 1 | 0 | 4 | 1339401569
| PP |  | Pomocné konstrukce při zabezpečení výkopu vodorovné pojízdné z tlustého ocelového plechu | [15 empty] | PP | 2
10 | K | 121151113 | Sejmutí ornice plochy do 500 m2 tl vrstvy do 200 mm strojně | m2 | 2 |  | 0 | CS ÚRS 2022 01 |  |  | základní |  | 0 | 0 | 0 | 0 | 0 | 4 | K | 2 |  |  |  | ROZPOCET | 0 | 0 | 0 | 0 | 0 | 1 | 0 | 4 | -1284605270
| PP |  | Sejmutí ornice strojně při souvislé ploše přes 100 do 500 m2, tl. vrstvy do 200 mm | [15 empty] | PP | 2
| P |  | Poznámka k položce: viz TZ př.č.1.1.9.1 a v.č.D.1.1.9.2, D.1.1.9.17 až 23, situace C3 | [15 empty] | P | 2
| VV |  | "PV-2, PE D90" 1*2 |  | 2 | [13 empty] | VV | 2 | 2 | True | 1 | ROZPOCET
11 | K | 132254205 | Hloubení zapažených rýh š do 2000 mm v hornině třídy těžitelnosti I skupiny 3 objem do 1000 m3 | m3 | 131.853 |  | 0 | CS ÚRS 2022 01 |  |  | základní |  | 0 | 0 | 0 | 0 | 0 | 4 | K | 2 |  |  |  | ROZPOCET | 0 | 0 | 0 | 0 | 0 | 1 | 0 | 4 | -6291676
| PP |  | Hloubení zapažených rýh šířky přes 800 do 2 000 mm strojně s urovnáním dna do předepsaného profilu a spádu v hornině třídy těžitelnosti I skupiny 3 přes 500 do 1 000 m3 | [15 empty] | PP | 2
| P |  | Poznámka k položce: viz TZ př.č.1.1.9.1 a v.č.D.1.1.9.2, D.1.1.9.17 až 23, situace C3 100% hor.tř. III | [15 empty] | P | 2
| VV |  | v zeleni tl.200mm, odstraněno v rámci přípravných prací | [15 empty] | VV | 2 | 1 | True | 0 | ROZPOCET
| VV |  | "PV-2, PE D90" 1*1*(1,9-0,2) |  | 1.7 | [13 empty] | VV | 2 | 2 | True | 0 | ROZPOCET
| VV |  | v asfalt. komunikaci tl.470mm, odstraněno v rámci přípravných prací | [15 empty] | VV | 2 | 1 | True | 0 | ROZPOCET
| VV |  | "PV-2, PE D90" 8,2*1*(1,9-0,47) |  | 11.726 | [13 empty] | VV | 2 | 2 | True | 0 | ROZPOCET
| VV |  | v nezpevněné ploše tl.0mm (zásyp recyklátem, vybourání kalových polí, odbourání skladu PHM) | [15 empty] | VV | 2 | 1 | True | 0 | ROZPOCET
| VV |  | - recyklát z výkopu zůstane vedle rýhy a použije pro zpětný zásyp | [15 empty] | VV | 2 | 1 | True | 0 | ROZPOCET
| VV |  | "PV-1, PE D90" 56,36*1*(1,55-0,0) |  | 87.358 | [13 empty] | VV | 2 | 2 | True | 0 | ROZPOCET
| VV |  | "PV-1, nerez D80" 1*1*(1,6-0) |  | 1.6 | [13 empty] | VV | 2 | 2 | True | 0 | ROZPOCET
| VV |  | "PV-2, PE D90" 19,22*1*(1,45-0,0) |  | 27.869 | [13 empty] | VV | 2 | 2 | True | 0 | ROZPOCET
| VV |  | "PV-2, nerez D80" 1*1*(1,6-0) |  | 1.6 | [13 empty] | VV | 2 | 2 | True | 0 | ROZPOCET
| VV |  | Součet |  | 131.853 | [13 empty] | VV | 2 | 4 | True | 1 | ROZPOCET
12 | K | 151811131 | Osazení pažicího boxu hl výkopu do 4 m š do 1,2 m | m2 | 271.814 |  | 0 | CS ÚRS 2022 01 |  |  | základní |  | 0 | 0.00058 | 0.15765 | 0 | 0 | 4 | K | 2 |  |  |  | ROZPOCET | 0 | 0 | 0 | 0 | 0 | 1 | 0 | 4 | -1839240565
| PP |  | Zřízení pažicích boxů pro pažení a rozepření stěn rýh podzemního vedení hloubka výkopu do 4 m, šířka do 1,2 m | [15 empty] | PP | 2
| P |  | Poznámka k položce: viz TZ př.č.1.1.9.1 a v.č.D.1.1.9.2, D.1.1.9.9 až 12, situace C3 | [15 empty] | P | 2
| VV |  | "PV-1, PE D90 v recyklátu" 56,36*1,55*2 |  | 174.716 | [13 empty] | VV | 2 | 2 | True | 0 | ROZPOCET
| VV |  | "PV-1, nerez D80, v recyklátu" 1*1,6*2 |  | 3.2 | [13 empty] | VV | 2 | 2 | True | 0 | ROZPOCET
| VV |  | "PV-2, PE D90" (8,2+1)*1,9*2 |  | 34.96 | [13 empty] | VV | 2 | 2 | True | 0 | ROZPOCET
| VV |  | "PV-2, PE D90 v recyklátu" 19,22*1,45*2 |  | 55.738 | [13 empty] | VV | 2 | 2 | True | 0 | ROZPOCET
| VV |  | "PV-2, nerez D80, v recyklátu" 1*1,6*2 |  | 3.2 | [13 empty] | VV | 2 | 2 | True | 0 | ROZPOCET
| VV |  | Součet |  | 271.814 | [13 empty] | VV | 2 | 4 | True | 1 | ROZPOCET
13 | K | 151811141 | Osazení pažicího boxu hl výkopu do 6 m š do 1,2 m | m2 | 271.814 |  | 0 | CS ÚRS 2022 01 |  |  | základní |  | 0 | 0.00062 | 0.16852 | 0 | 0 | 4 | K | 2 |  |  |  | ROZPOCET | 0 | 0 | 0 | 0 | 0 | 1 | 0 | 4 | -968474135
| PP |  | Zřízení pažicích boxů pro pažení a rozepření stěn rýh podzemního vedení hloubka výkopu přes 4 do 6 m, šířka do 1,2 m | [15 empty] | PP | 2
14 | K | 162651112 | Vodorovné přemístění přes 4 000 do 5000 m výkopku/sypaniny z horniny třídy těžitelnosti I skupiny 1 až 3 - výkop nebo ornice na mezideponii | m3 | 56.495 |  | 0 | CS ÚRS 2022 01 |  |  | základní |  | 0 | 0 | 0 | 0 | 0 | 4 | K | 2 |  |  |  | ROZPOCET | 0 | 0 | 0 | 0 | 0 | 1 | 0 | 4 | -1562590639
| PP |  | Vodorovné přemístění výkopku nebo sypaniny po suchu na obvyklém dopravním prostředku, bez naložení výkopku, avšak se složením bez rozhrnutí z horniny třídy těžitelnosti I skupiny 1 až 3 na vzdálenost přes 4 000 do 5 000 m | [15 empty] | PP | 2
| VV |  | ornice | [15 empty] | VV | 2 | 1 | True | 0 | ROZPOCET
| VV |  | 2*0,2 |  | 0.4 | [13 empty] | VV | 2 | 2 | True | 0 | ROZPOCET
| VV |  | výkop rýh | [15 empty] | VV | 2 | 1 | True | 0 | ROZPOCET
| VV |  | 131,853 |  | 131.853 | [13 empty] | VV | 2 | 2 | True | 0 | ROZPOCET
| VV |  | Mezisoučet |  | 132.253 | [13 empty] | VV | 2 | 3 | True | 0 | ROZPOCET
| VV |  | v nezpevněné ploše tl.0mm (zásyp recyklátem, vybourání kalových polí, odbourání skladu PHM) | [15 empty] | VV | 2 | 1 | True | 0 | ROZPOCET
| VV |  | - recyklát z výkopu zůstane vedle rýhy a použije pro zpětný zásyp | [15 empty] | VV | 2 | 1 | True | 0 | ROZPOCET
| VV |  | "PV-1, PE D90" -56,36*1*(1,55-0,1-0,06-0,39) |  | -56.36 | [13 empty] | VV | 2 | 2 | True | 0 | ROZPOCET
| VV |  | "PV-1, nerez D80" -1*1*(1,6-0,1-0,06-0,39) |  | -1.05 | [13 empty] | VV | 2 | 2 | True | 0 | ROZPOCET
| VV |  | "PV-2, PE D90" -19,22*1*(1,45-0,1-0,06-0,39) |  | -17.298 | [13 empty] | VV | 2 | 2 | True | 0 | ROZPOCET
| VV |  | "PV-2, nerez D80" -1*1*(1,6-0,1-0,06-0,39) |  | -1.05 | [13 empty] | VV | 2 | 2 | True | 0 | ROZPOCET
| VV |  | Mezisoučet |  | -75.758 | [13 empty] | VV | 2 | 3 | True | 0 | ROZPOCET
| VV |  | Součet |  | 56.495 | [13 empty] | VV | 2 | 4 | True | 1 | ROZPOCET
15 | K | 162651112,1 | Vodorovné přemístění přes 4 000 do 5000 m výkopku/sypaniny z horniny třídy těžitelnosti I skupiny 1 až 3 - výkop zpět na stavbu | m3 | 0.938 |  | 0 |  |  |  | základní |  | 0 | 0 | 0 | 0 | 0 | 4 | K | 2 |  |  |  | ROZPOCET | 0 | 0 | 0 | 0 | 0 | 1 | 0 | 4 | 576663492
| PP |  | Vodorovné přemístění výkopku nebo sypaniny po suchu na obvyklém dopravním prostředku, bez naložení výkopku, avšak se složením bez rozhrnutí z horniny třídy těžitelnosti I skupiny 1 až 3 na vzdálenost přes 4 000 do 5 000 m | [15 empty] | PP | 2
16 | K | 162751117 | Vodorovné přemístění přes 9 000 do 10000 m výkopku/sypaniny z horniny třídy těžitelnosti I skupiny 1 až 3 - výkop na trvalou skládku | m3 | 55.157 |  | 0 | CS ÚRS 2022 01 |  |  | základní |  | 0 | 0 | 0 | 0 | 0 | 4 | K | 2 |  |  |  | ROZPOCET | 0 | 0 | 0 | 0 | 0 | 1 | 0 | 4 | -1400012428
| PP |  | Vodorovné přemístění výkopku nebo sypaniny po suchu na obvyklém dopravním prostředku, bez naložení výkopku, avšak se složením bez rozhrnutí z horniny třídy těžitelnosti I skupiny 1 až 3 na vzdálenost přes 9 000 do 10 000 m | [15 empty] | PP | 2
17 | K | 167151111 | Nakládání výkopku z hornin třídy těžitelnosti I skupiny 1 až 3 přes 100 m3 - výkop zpět na stavbu | m3 | 0.938 |  | 0 | CS ÚRS 2022 01 |  |  | základní |  | 0 | 0 | 0 | 0 | 0 | 4 | K | 2 |  |  |  | ROZPOCET | 0 | 0 | 0 | 0 | 0 | 1 | 0 | 4 | -1706138737
| PP |  | Nakládání, skládání a překládání neulehlého výkopku nebo sypaniny strojně nakládání, množství přes 100 m3, z hornin třídy těžitelnosti I, skupiny 1 až 3 | [15 empty] | PP | 2
| VV |  | zásyp | [15 empty] | VV | 2 | 1 | True | 0 | ROZPOCET
| VV |  | 87,766 |  | 87.766 | [13 empty] | VV | 2 | 2 | True | 0 | ROZPOCET
| VV |  | zásyp v recyklátem v komunikaci | [15 empty] | VV | 2 | 1 | True | 0 | ROZPOCET
| VV |  | -23,247/2,1 |  | -11.07 | [13 empty] | VV | 2 | 2 | True | 0 | ROZPOCET
| VV |  | Mezisoučet - zásyp výkopkem |  | 76.696 | [13 empty] | VV | 2 | 3 | True | 0 | ROZPOCET
| VV |  | - recyklát z výkopu, který zůstal vedle rýhy a použit pro zpětný zásyp | [15 empty] | VV | 2 | 1 | True | 0 | ROZPOCET
| VV |  | "PV-1, PE D90" -56,36*1*(1,55-0,1-0,06-0,39) |  | -56.36 | [13 empty] | VV | 2 | 2 | True | 0 | ROZPOCET
| VV |  | "PV-1, nerez D80" -1*1*(1,6-0,1-0,06-0,39) |  | -1.05 | [13 empty] | VV | 2 | 2 | True | 0 | ROZPOCET
| VV |  | "PV-2, PE D90" -19,22*1*(1,45-0,1-0,06-0,39) |  | -17.298 | [13 empty] | VV | 2 | 2 | True | 0 | ROZPOCET
| VV |  | "PV-2, nerez D80" -1*1*(1,6-0,1-0,06-0,39) |  | -1.05 | [13 empty] | VV | 2 | 2 | True | 0 | ROZPOCET
| VV |  | Součet |  | 0.938 | [13 empty] | VV | 2 | 4 | True | 1 | ROZPOCET
18 | K | 167151111,1 | Nakládání výkopku z hornin třídy těžitelnosti I skupiny 1 až 3 přes 100 m3 - výkop na trvalou skládku | m3 | 55.157 |  | 0 |  |  |  | základní |  | 0 | 0 | 0 | 0 | 0 | 4 | K | 2 |  |  |  | ROZPOCET | 0 | 0 | 0 | 0 | 0 | 1 | 0 | 4 | 1131120406
| PP |  | Nakládání, skládání a překládání neulehlého výkopku nebo sypaniny strojně nakládání, množství přes 100 m3, z hornin třídy těžitelnosti I, skupiny 1 až 3 | [15 empty] | PP | 2
| VV |  | výkop rýh | [15 empty] | VV | 2 | 1 | True | 0 | ROZPOCET
| VV |  | 131,853 |  | 131.853 | [13 empty] | VV | 2 | 2 | True | 0 | ROZPOCET
| VV |  | zpětný zásyp výkopkem | [15 empty] | VV | 2 | 1 | True | 0 | ROZPOCET
| VV |  | -76,696 |  | -76.696 | [13 empty] | VV | 2 | 2 | True | 0 | ROZPOCET
| VV |  | Součet |  | 55.157 | [13 empty] | VV | 2 | 4 | True | 1 | ROZPOCET
19 | K | 171152501 | Zhutnění podloží z hornin soudržných nebo nesoudržných pod násypy | m2 | 86.78 |  | 0 | CS ÚRS 2022 01 |  |  | základní |  | 0 | 0 | 0 | 0 | 0 | 4 | K | 2 |  |  |  | ROZPOCET | 0 | 0 | 0 | 0 | 0 | 1 | 0 | 4 | 321057390
| PP |  | Zhutnění podloží pod násypy z rostlé horniny třídy těžitelnosti I a II, skupiny 1 až 4 z hornin soudružných a nesoudržných | [15 empty] | PP | 2
| P |  | Poznámka k položce: viz TZ př.č.1.1.9.1 a v.č.D.1.1.9.2, D.1.1.9.17 až 23, situace C3 | [15 empty] | P | 2
| VV |  | "PV-1" (56,36+1)*1 |  | 57.36 | [13 empty] | VV | 2 | 2 | True | 0 | ROZPOCET
| VV |  | "PV-2" (28,42+1)*1 |  | 29.42 | [13 empty] | VV | 2 | 2 | True | 0 | ROZPOCET
| VV |  | Součet |  | 86.78 | [13 empty] | VV | 2 | 4 | True | 1 | ROZPOCET
20 | K | 171201231 | Poplatek za uložení zeminy a kamení na recyklační skládce (skládkovné) kód odpadu 17 05 04 | t | 99.283 |  | 0 | CS ÚRS 2022 01 |  |  | základní |  | 0 | 0 | 0 | 0 | 0 | 4 | K | 2 |  |  |  | ROZPOCET | 0 | 0 | 0 | 0 | 0 | 1 | 0 | 4 | -1953681744
| PP |  | Poplatek za uložení stavebního odpadu na recyklační skládce (skládkovné) zeminy a kamení zatříděného do Katalogu odpadů pod kódem 17 05 04 | [15 empty] | PP | 2
| VV |  | 55,157*1,8 'Přepočtené koeficientem množství |  | 99.283 | [13 empty] | VV | 2 | 2 | False | 1 | ROZPOCET
21 | K | 174151101 | Zásyp jam, šachet rýh nebo kolem objektů sypaninou se zhutněním | m3 | 87.766 |  | 0 | CS ÚRS 2022 01 |  |  | základní |  | 0 | 0 | 0 | 0 | 0 | 4 | K | 2 |  |  |  | ROZPOCET | 0 | 0 | 0 | 0 | 0 | 1 | 0 | 4 | -1896839384
| PP |  | Zásyp sypaninou z jakékoliv horniny strojně s uložením výkopku ve vrstvách se zhutněním jam, šachet, rýh nebo kolem objektů v těchto vykopávkách | [15 empty] | PP | 2
| VV |  | výkop rýh | [15 empty] | VV | 2 | 1 | True | 0 | ROZPOCET
| VV |  | 131,853 |  | 131.853 | [13 empty] | VV | 2 | 2 | True | 0 | ROZPOCET
| VV |  | obsyp | [15 empty] | VV | 2 | 1 | True | 0 | ROZPOCET
| VV |  | -33,844 |  | -33.844 | [13 empty] | VV | 2 | 2 | True | 0 | ROZPOCET
| VV |  | lóže | [15 empty] | VV | 2 | 1 | True | 0 | ROZPOCET
| VV |  | -8,678-5,207 |  | -13.885 | [13 empty] | VV | 2 | 2 | True | 0 | ROZPOCET
| VV |  | bloky | [15 empty] | VV | 2 | 1 | True | 0 | ROZPOCET
| VV |  | -0,212 |  | -0.212 | [13 empty] | VV | 2 | 2 | True | 0 | ROZPOCET
| VV |  | dosyp v asfalt. komunikace | [15 empty] | VV | 2 | 1 | True | 0 | ROZPOCET
| VV |  | 8,2*0,47 |  | 3.854 | [13 empty] | VV | 2 | 2 | True | 0 | ROZPOCET
| VV |  | Součet |  | 87.766 | [13 empty] | VV | 2 | 4 | True | 1 | ROZPOCET
22 | M | 58981144 | recyklát betonový frakce 0/63 | t | 23.247 |  | 0 | CS ÚRS 2022 01 |  |  | základní |  | 0 | 1 | 23.247 | 0 | 0 | 8 | M | 2 |  |  |  | ROZPOCET | 0 | 0 | 0 | 0 | 0 | 1 | 0 | 4 | 142581901
| PP |  | recyklát betonový frakce 0/63 | [15 empty] | PP | 2
| VV |  | zásyp pod stávající asfalt. komunikací | [15 empty] | VV | 2 | 1 | True | 0 | ROZPOCET
| VV |  | 8,2*1*(1,9-0,47-0,1-0,06-0,39) |  | 7.216 | [13 empty] | VV | 2 | 2 | True | 0 | ROZPOCET
| VV |  | dosyp v asfalt. komunikace | [15 empty] | VV | 2 | 1 | True | 0 | ROZPOCET
| VV |  | 8,2*0,47 |  | 3.854 | [13 empty] | VV | 2 | 2 | True | 0 | ROZPOCET
| VV |  | Součet |  | 11.07 | [13 empty] | VV | 2 | 4 | True | 1 | ROZPOCET
| VV |  | 11,07*2,1 'Přepočtené koeficientem množství |  | 23.247 | [13 empty] | VV | 2 | 2 | False | 1 | ROZPOCET
23 | K | 175111101 | Obsypání potrubí ručně sypaninou bez prohození, uloženou do 3 m | m3 | 33.844 |  | 0 | CS ÚRS 2022 01 |  |  | základní |  | 0 | 0 | 0 | 0 | 0 | 4 | K | 2 |  |  |  | ROZPOCET | 0 | 0 | 0 | 0 | 0 | 1 | 0 | 4 | -887145489
| PP |  | Obsypání potrubí ručně sypaninou z vhodných hornin třídy těžitelnosti I a II, skupiny 1 až 4 nebo materiálem připraveným podél výkopu ve vzdálenosti do 3 m od jeho kraje pro jakoukoliv hloubku výkopu a míru zhutnění bez prohození sypaniny | [15 empty] | PP | 2
| P |  | Poznámka k položce: viz TZ př.č.1.1.9.1 a v.č.D.1.1.9.2, D.1.1.9.17 až 23, situace C3 | [15 empty] | P | 2
| VV |  | "PV-1, PE D90" 56,36*1*0,39 |  | 21.98 | [13 empty] | VV | 2 | 2 | True | 0 | ROZPOCET
| VV |  | "PV-1, nerez D80" 1*1*0,39 |  | 0.39 | [13 empty] | VV | 2 | 2 | True | 0 | ROZPOCET
| VV |  | "PV-2, PE D90" 28,42*1*0,39 |  | 11.084 | [13 empty] | VV | 2 | 2 | True | 0 | ROZPOCET
| VV |  | "PV-2, nerez D80" 1*1*0,39 |  | 0.39 | [13 empty] | VV | 2 | 2 | True | 0 | ROZPOCET
| VV |  | Součet |  | 33.844 | [13 empty] | VV | 2 | 4 | True | 1 | ROZPOCET
24 | M | 58333600R | písek 0-8mm, vč. dopravy | t | 67.688 |  | 0 |  |  |  | základní |  | 0 | 1 | 67.688 | 0 | 0 | 8 | M | 2 |  |  |  | ROZPOCET | 0 | 0 | 0 | 0 | 0 | 1 | 0 | 4 | 47375556
| PP |  | písek 0-8mm | [15 empty] | PP | 2
| VV |  | 33,844*2 'Přepočtené koeficientem množství |  | 67.688 | [13 empty] | VV | 2 | 2 | False | 1 | ROZPOCET
25 | K | 998225111 | Přesun hmot pro pozemní komunikace s krytem z kamene, monolitickým betonovým nebo živičným | t | 90.935 |  | 0 | CS ÚRS 2022 01 |  |  | základní |  | 0 | 0 | 0 | 0 | 0 | 4 | K | 2 |  |  |  | ROZPOCET | 0 | 0 | 0 | 0 | 0 | 1 | 0 | 4 | -1691117332
| PP |  | Přesun hmot pro komunikace s krytem z kameniva, monolitickým betonovým nebo živičným dopravní vzdálenost do 200 m jakékoliv délky objektu | [15 empty] | PP | 2
| VV |  | 23,247+67,688 |  | 90.935 | [13 empty] | VV | 2 | 2 | True | 1 | ROZPOCET
| D | 2 | Zakládání |  |  |  | 0 | [5 empty] | 0 |  | 17.763 |  | 0 | 1 | D | 1 |  |  |  | ROZPOCET | [6 empty] | 0
26 | K | 212752101 | Trativod z drenážních trubek korugovaných PE-HD SN 4 perforace 360° včetně lože otevřený výkop DN 100 pro liniové stavby | m | 86.78 |  | 0 | CS ÚRS 2022 01 |  |  | základní |  | 0 | 0.20469 | 17.763 | 0 | 0 | 4 | K | 2 |  |  |  | ROZPOCET | 0 | 0 | 0 | 0 | 0 | 1 | 0 | 4 | 1530190966
| PP |  | Trativody z drenážních trubek pro liniové stavby a komunikace se zřízením štěrkového lože pod trubky a s jejich obsypem v otevřeném výkopu trubka korugovaná sendvičová PE-HD SN 4 celoperforovaná 360° DN 100 | [15 empty] | PP | 2
| P |  | Poznámka k položce: viz TZ př.č.1.1.9.1 a v.č.D.1.1.9.2, D.1.1.9.17 až 23, situace C3 | [15 empty] | P | 2
| VV |  | "PV-1, PE D90" 56,36 |  | 56.36 | [13 empty] | VV | 2 | 2 | True | 0 | ROZPOCET
| VV |  | "PV-1, nerez D80" 1 |  | 1 | [13 empty] | VV | 2 | 2 | True | 0 | ROZPOCET
| VV |  | "PV-2, PE D90" 28,42 |  | 28.42 | [13 empty] | VV | 2 | 2 | True | 0 | ROZPOCET
| VV |  | "PV-2, nerez D80" 1 |  | 1 | [13 empty] | VV | 2 | 2 | True | 0 | ROZPOCET
| VV |  | Součet |  | 86.78 | [13 empty] | VV | 2 | 4 | True | 1 | ROZPOCET
| D | 4 | Vodorovné konstrukce |  |  |  | 0 | [5 empty] | 0 |  | 0.011455 |  | 0 | 1 | D | 1 |  |  |  | ROZPOCET | [6 empty] | 0
27 | K | 451573111 | Lože pod potrubí otevřený výkop z písku 0-8mm | m3 | 8.678 |  | 0 |  |  |  | základní |  | 0 | 0 | 0 | 0 | 0 | 4 | K | 2 |  |  |  | ROZPOCET | 0 | 0 | 0 | 0 | 0 | 1 | 0 | 4 | 1120804362
| PP |  | Lože pod potrubí, stoky a drobné objekty v otevřeném výkopu z písku a štěrkopísku do 63 mm | [15 empty] | PP | 2
| P |  | Poznámka k položce: viz TZ př.č.1.1.9.1 a v.č.D.1.1.9.2, D.1.1.9.17 až 23, situace C3 | [15 empty] | P | 2
| VV |  | "PV-1, PE D90" 56,36*1*0,1 |  | 5.636 | [13 empty] | VV | 2 | 2 | True | 0 | ROZPOCET
| VV |  | "PV-1, nerez D80" 1*1*0,1 |  | 0.1 | [13 empty] | VV | 2 | 2 | True | 0 | ROZPOCET
| VV |  | "PV-2, PE D90" 28,42*1*0,1 |  | 2.842 | [13 empty] | VV | 2 | 2 | True | 0 | ROZPOCET
| VV |  | "PV-2, nerez D80" 1*1*0,1 |  | 0.1 | [13 empty] | VV | 2 | 2 | True | 0 | ROZPOCET
| VV |  | Součet |  | 8.678 | [13 empty] | VV | 2 | 4 | True | 1 | ROZPOCET
28 | K | 451573111,1 | Lože pod potrubí otevřený výkop ze štěrkopísku | m3 | 5.207 |  | 0 |  |  |  | základní |  | 0 | 0 | 0 | 0 | 0 | 4 | K | 2 |  |  |  | ROZPOCET | 0 | 0 | 0 | 0 | 0 | 1 | 0 | 4 | 1421153221
| PP |  | Lože pod potrubí, stoky a drobné objekty v otevřeném výkopu z písku a štěrkopísku do 63 mm | [15 empty] | PP | 2
| P |  | Poznámka k položce: viz TZ př.č.1.1.9.1 a v.č.D.1.1.9.2, D.1.1.9.17 až 23, situace C3 | [15 empty] | P | 2
| VV |  | "PV-1, PE D90" 56,36*1*0,06 |  | 3.382 | [13 empty] | VV | 2 | 2 | True | 0 | ROZPOCET
| VV |  | "PV-1, nerez D80" 1*1*0,06 |  | 0.06 | [13 empty] | VV | 2 | 2 | True | 0 | ROZPOCET
| VV |  | "PV-2, PE D90" 28,42*1*0,06 |  | 1.705 | [13 empty] | VV | 2 | 2 | True | 0 | ROZPOCET
| VV |  | "PV-2, nerez D80" 1*1*0,06 |  | 0.06 | [13 empty] | VV | 2 | 2 | True | 0 | ROZPOCET
| VV |  | Součet |  | 5.207 | [13 empty] | VV | 2 | 4 | True | 1 | ROZPOCET
29 | K | 452313141 | Podkladní bloky z betonu prostého tř. C 16/20 otevřený výkop | m3 | 0.212 |  | 0 | CS ÚRS 2022 01 |  |  | základní |  | 0 | 0 | 0 | 0 | 0 | 4 | K | 2 |  |  |  | ROZPOCET | 0 | 0 | 0 | 0 | 0 | 1 | 0 | 4 | -1775285279
| PP |  | Podkladní a zajišťovací konstrukce z betonu prostého v otevřeném výkopu bloky pro potrubí z betonu tř. C 16/20 | [15 empty] | PP | 2
| P |  | Poznámka k položce: viz TZ př.č.1.1.9.1 a v.č.D.1.1.9.2, D.1.1.9.17 až 23, situace C3 | [15 empty] | P | 2
| VV |  | "PV-1" 0,106 |  | 0.106 | [13 empty] | VV | 2 | 2 | True | 0 | ROZPOCET
| VV |  | "PV-2" 0,106 |  | 0.106 | [13 empty] | VV | 2 | 2 | True | 0 | ROZPOCET
| VV |  | Součet |  | 0.212 | [13 empty] | VV | 2 | 4 | True | 1 | ROZPOCET
30 | K | 452353101 | Bednění podkladních bloků otevřený výkop, vč. odstranění | m2 | 1.46 |  | 0 | CS ÚRS 2022 01 |  |  | základní |  | 0 | 0.00639 | 0.0093294 | 0 | 0 | 4 | K | 2 |  |  |  | ROZPOCET | 0 | 0 | 0 | 0 | 0 | 1 | 0 | 4 | -1109699843
| PP |  | Bednění podkladních a zajišťovacích konstrukcí v otevřeném výkopu bloků pro potrubí | [15 empty] | PP | 2
| P |  | Poznámka k položce: viz TZ př.č.1.1.9.1 a v.č.D.1.1.9.2, D.1.1.9.17 až 23, situace C3 | [15 empty] | P | 2
| VV |  | "PV-1" 0,73 |  | 0.73 | [13 empty] | VV | 2 | 2 | True | 0 | ROZPOCET
| VV |  | "PV-2" 0,73 |  | 0.73 | [13 empty] | VV | 2 | 2 | True | 0 | ROZPOCET
| VV |  | Součet |  | 1.46 | [13 empty] | VV | 2 | 4 | True | 1 | ROZPOCET
31 | K | 452368211 | Výztuž podkladních desek nebo bloků nebo pražců otevřený výkop ze svařovaných sítí Kari | t | 0.002 |  | 0 | CS ÚRS 2022 01 |  |  | základní |  | 0 | 1.0628 | 0.0021255 | 0 | 0 | 4 | K | 2 |  |  |  | ROZPOCET | 0 | 0 | 0 | 0 | 0 | 1 | 0 | 4 | -758720205
| PP |  | Výztuž podkladních desek, bloků nebo pražců v otevřeném výkopu ze svařovaných sítí typu Kari | [15 empty] | PP | 2
| P |  | Poznámka k položce: viz TZ př.č.1.1.9.1 a v.č.D.1.1.9.2, D.1.1.9.17 až 23, situace C3 | [15 empty] | P | 2
| VV |  | "PV-1" 1,36/1000 |  | 0.001 | [13 empty] | VV | 2 | 2 | True | 0 | ROZPOCET
| VV |  | "PV-2" 1,36/1000 |  | 0.001 | [13 empty] | VV | 2 | 2 | True | 0 | ROZPOCET
| VV |  | Součet |  | 0.002 | [13 empty] | VV | 2 | 4 | True | 1 | ROZPOCET
| D | 8 | Trubní vedení |  |  |  | 0 | [5 empty] | 0 |  | 1.2569 |  | 0 | 1 | D | 1 |  |  |  | ROZPOCET | [6 empty] | 0
32 | K | 852241122 | Montáž potrubí z trub litinových tlakových přírubových normálních délek otevřený výkop DN 80 | kus | 6 |  | 0 | CS ÚRS 2022 01 |  |  | základní |  | 0 | 0.00167 | 0.01002 | 0 | 0 | 4 | K | 2 |  |  |  | ROZPOCET | 0 | 0 | 0 | 0 | 0 | 1 | 0 | 4 | -1918565069
| PP |  | Montáž potrubí z trub litinových tlakových přírubových normálních délek v otevřeném výkopu, kanálu nebo v šachtě DN 80 | [15 empty] | PP | 2
| P |  | Poznámka k položce: viz TZ př.č.1.1.9.1 a v.č.D.1.1.9.2, D.1.1.9.17 až 23, situace C3 | [15 empty] | P | 2
| VV |  | "PV-1" 1+1+1 |  | 3 | [13 empty] | VV | 2 | 2 | True | 0 | ROZPOCET
| VV |  | "PV-2" 2+1 |  | 3 | [13 empty] | VV | 2 | 2 | True | 0 | ROZPOCET
| VV |  | Součet |  | 6 | [13 empty] | VV | 2 | 4 | True | 1 | ROZPOCET
33 | M | 55253235 | trouba přírubová litinová vodovodní PN10/16 DN 80 dl 200mm | kus | 3 |  | 0 | CS ÚRS 2022 01 |  |  | základní |  | 0 | 0.0096 | 0.0288 | 0 | 0 | 8 | M | 2 |  |  |  | ROZPOCET | 0 | 0 | 0 | 0 | 0 | 1 | 0 | 4 | 639878927
| PP |  | trouba přírubová litinová vodovodní PN10/16 DN 80 dl 200mm | [15 empty] | PP | 2
| VV |  | 1+2 |  | 3 | [13 empty] | VV | 2 | 2 | True | 1 | ROZPOCET
34 | M | 55253237 | trouba přírubová litinová vodovodní PN10/16 DN 80 dl 300mm | kus | 1 |  | 0 | CS ÚRS 2022 01 |  |  | základní |  | 0 | 0.0109 | 0.0109 | 0 | 0 | 8 | M | 2 |  |  |  | ROZPOCET | 0 | 0 | 0 | 0 | 0 | 1 | 0 | 4 | 1631030170
| PP |  | trouba přírubová litinová vodovodní PN10/16 DN 80 dl 300mm | [15 empty] | PP | 2
| VV |  | 1 |  | 1 | [13 empty] | VV | 2 | 2 | True | 1 | ROZPOCET
35 | M | 55254047 | koleno 90° s patkou přírubové litinové vodovodní N-kus PN10/40 DN 80 | kus | 2 |  | 0 | CS ÚRS 2022 01 |  |  | základní |  | 0 | 0.0122 | 0.0244 | 0 | 0 | 8 | M | 2 |  |  |  | ROZPOCET | 0 | 0 | 0 | 0 | 0 | 1 | 0 | 4 | -2107108740
| PP |  | koleno 90° s patkou přírubové litinové vodovodní N-kus PN10/40 DN 80 | [15 empty] | PP | 2
| VV |  | 1+1 |  | 2 | [13 empty] | VV | 2 | 2 | True | 1 | ROZPOCET
36 | K | 871224201 | Montáž kanalizačního potrubí z PE SDR11 otevřený výkop sklon do 20 % svařovaných na tupo D 63x5,8 mm | m | 84.78 |  | 0 | CS ÚRS 2022 01 |  |  | základní |  | 0 | 0 | 0 | 0 | 0 | 4 | K | 2 |  |  |  | ROZPOCET | 0 | 0 | 0 | 0 | 0 | 1 | 0 | 4 | 750910618
| PP |  | Montáž kanalizačního potrubí z plastů z polyetylenu PE 100 svařovaných na tupo v otevřeném výkopu ve sklonu do 20 % SDR 11/PN16 D 63 x 5,8 mm | [15 empty] | PP | 2
| P |  | Poznámka k položce: viz TZ př.č.1.1.9.1 a v.č.D.1.1.9.2, D.1.1.9.17 až 23, situace C3 | [15 empty] | P | 2
| VV |  | "PV-1" 56,36 |  | 56.36 | [13 empty] | VV | 2 | 2 | True | 0 | ROZPOCET
| VV |  | "PV-2" 28,42 |  | 28.42 | [13 empty] | VV | 2 | 2 | True | 0 | ROZPOCET
| VV |  | Součet |  | 84.78 | [13 empty] | VV | 2 | 4 | True | 1 | ROZPOCET
37 | M | 28613382 | potrubí kanalizační tlakové PE100 SDR11 návin se signalizační vrstvou 63x5,8mm | m | 89.019 |  | 0 | CS ÚRS 2022 01 |  |  | základní |  | 0 | 0.00105 | 0.09347 | 0 | 0 | 8 | M | 2 |  |  |  | ROZPOCET | 0 | 0 | 0 | 0 | 0 | 1 | 0 | 4 | 1103183165
| PP |  | potrubí kanalizační tlakové PE100 SDR11 návin se signalizační vrstvou 63x5,8mm | [15 empty] | PP | 2
| VV |  | 84,78*1,05 'Přepočtené koeficientem množství |  | 89.019 | [13 empty] | VV | 2 | 2 | False | 1 | ROZPOCET
38 | K | 877245201 | Montáž elektrospojek na kanalizačním potrubí z PE trub d 90 | kus | 32 |  | 0 | CS ÚRS 2022 01 |  |  | základní |  | 0 | 0 | 0 | 0 | 0 | 4 | K | 2 |  |  |  | ROZPOCET | 0 | 0 | 0 | 0 | 0 | 1 | 0 | 4 | 1794859415
| PP |  | Montáž tvarovek na kanalizačním plastovém potrubí z polyetylenu PE 100 elektrotvarovek SDR 11/PN16 spojek nebo oblouků d 90 | [15 empty] | PP | 2
| P |  | Poznámka k položce: viz TZ př.č.1.1.9.1 a v.č.D.1.1.9.2, D.1.1.9.17 až 23, situace C3 | [15 empty] | P | 2
| VV |  | "PV-1" 2+4+14+2 |  | 22 | [13 empty] | VV | 2 | 2 | True | 0 | ROZPOCET
| VV |  | "PV-2" 2+6+2 |  | 10 | [13 empty] | VV | 2 | 2 | True | 0 | ROZPOCET
| VV |  | Součet |  | 32 | [13 empty] | VV | 2 | 4 | True | 1 | ROZPOCET
39 | M | 28614897R1 | oblouk 22° SDR11 PE 100 RC PN16 D 90mm | kus | 2 |  | 0 |  |  |  | základní |  | 0 | 0.0014 | 0.0028 | 0 | 0 | 8 | M | 2 |  |  |  | ROZPOCET | 0 | 0 | 0 | 0 | 0 | 1 | 0 | 4 | 1670027187
| PP |  | oblouk 22° SDR11 PE 100 RC PN16 D 90mm | [15 empty] | PP | 2
| VV |  | "PV-1" 2 |  | 2 | [13 empty] | VV | 2 | 2 | True | 1 | ROZPOCET
40 | M | 28614897R2 | oblouk 30° SDR11 PE 100 RC PN16 D 90mm | kus | 2 |  | 0 |  |  |  | základní |  | 0 | 0.0014 | 0.0028 | 0 | 0 | 8 | M | 2 |  |  |  | ROZPOCET | 0 | 0 | 0 | 0 | 0 | 1 | 0 | 4 | 700959890
| PP |  | oblouk 30° SDR11 PE 100 RC PN16 D 90mm | [15 empty] | PP | 2
| VV |  | "PV-2" 2 |  | 2 | [13 empty] | VV | 2 | 2 | True | 1 | ROZPOCET
41 | M | 28614897 | oblouk 45° SDR11 PE 100 RC PN16 D 90mm | kus | 4 |  | 0 | CS ÚRS 2022 01 |  |  | základní |  | 0 | 0.0014 | 0.0056 | 0 | 0 | 8 | M | 2 |  |  |  | ROZPOCET | 0 | 0 | 0 | 0 | 0 | 1 | 0 | 4 | -980323391
| PP |  | oblouk 45° SDR11 PE 100 RC PN16 D 90mm | [15 empty] | PP | 2
| VV |  | "PV-1" 4 |  | 4 | [13 empty] | VV | 2 | 2 | True | 1 | ROZPOCET
42 | M | 28615974 | elektrospojka SDR11 PE 100 PN16 D 90mm | kus | 20 |  | 0 | CS ÚRS 2022 01 |  |  | základní |  | 0 | 0.00039 | 0.0078 | 0 | 0 | 8 | M | 2 |  |  |  | ROZPOCET | 0 | 0 | 0 | 0 | 0 | 1 | 0 | 4 | -147857162
| PP |  | elektrospojka SDR11 PE 100 PN16 D 90mm | [15 empty] | PP | 2
| VV |  | "PV-1" 14 |  | 14 | [13 empty] | VV | 2 | 2 | True | 0 | ROZPOCET
| VV |  | "PV-2" 6 |  | 6 | [13 empty] | VV | 2 | 2 | True | 0 | ROZPOCET
| VV |  | Součet |  | 20 | [13 empty] | VV | 2 | 4 | True | 1 | ROZPOCET
43 | M | 28653135 | nákružek lemový PE 100 SDR11 90mm | kus | 4 |  | 0 | CS ÚRS 2022 01 |  |  | základní |  | 0 | 0.00048 | 0.00192 | 0 | 0 | 8 | M | 2 |  |  |  | ROZPOCET | 0 | 0 | 0 | 0 | 0 | 1 | 0 | 4 | 990997350
| PP |  | nákružek lemový PE 100 SDR11 90mm | [15 empty] | PP | 2
| VV |  | "PV-1" 2 |  | 2 | [13 empty] | VV | 2 | 2 | True | 0 | ROZPOCET
| VV |  | "PV-2" 2 |  | 2 | [13 empty] | VV | 2 | 2 | True | 0 | ROZPOCET
| VV |  | Součet |  | 4 | [13 empty] | VV | 2 | 4 | True | 1 | ROZPOCET
44 | M | 28654368 | příruba volná k lemovému nákružku z polypropylénu 90 | kus | 4 |  | 0 | CS ÚRS 2022 01 |  |  | základní |  | 0 | 0.0036 | 0.0144 | 0 | 0 | 8 | M | 2 |  |  |  | ROZPOCET | 0 | 0 | 0 | 0 | 0 | 1 | 0 | 4 | 443334055
| PP |  | příruba volná k lemovému nákružku z polypropylénu 90 | [15 empty] | PP | 2
45 | K | 878,5-R | Dodávka + montáž napojení potrubí provozního vodovodu PE D90x8,2mm na potrubí technologie nerez D80x3,0mm, vč. tvarovek a přírub | ks | 2 |  | 0 |  |  |  | základní |  | 0 | 0 | 0 | 0 | 0 | 64 | K | 2 |  |  |  | ROZPOCET | 0 | 0 | 0 | 0 | 0 | 1 | 0 | 64 | -239212479
| PP |  | Dodávka + montáž napojení potrubí provozního vodovodu PE D90x8,2mm na potrubí technologie nerez D80x3,0mm, vč. tvarovek a přírub | [15 empty] | PP | 2
| P |  | Poznámka k položce: viz TZ př.č.1.1.9.1 a v.č.D.1.1.9.2, D.1.1.9.17 až 23, situace C3 Složení napojení: - Nerez potrubí D80x3,0mm (tř.1.4404) - 1m - Nerez příruba D80x3,0mm (tř.1.4404) - 2ks - Bitumenový nátěr na ocelové konstrukce - lemový nákružek D90 s točivou přírubou DN80 - 2ks | [15 empty] | P | 2
| VV |  | dle kladčeského schématu | [15 empty] | VV | 2 | 1 | True | 0 | ROZPOCET
| VV |  | "PV-1" 1 |  | 1 | [13 empty] | VV | 2 | 2 | True | 0 | ROZPOCET
| VV |  | "PV-2" 1 |  | 1 | [13 empty] | VV | 2 | 2 | True | 0 | ROZPOCET
| VV |  | Součet |  | 2 | [13 empty] | VV | 2 | 4 | True | 1 | ROZPOCET
46 | K | 891241112 | Montáž vodovodních šoupátek otevřený výkop DN 80 | kus | 2 |  | 0 | CS ÚRS 2022 01 |  |  | základní |  | 0 | 0.00162 | 0.00324 | 0 | 0 | 4 | K | 2 |  |  |  | ROZPOCET | 0 | 0 | 0 | 0 | 0 | 1 | 0 | 4 | 1108330076
| PP |  | Montáž vodovodních armatur na potrubí šoupátek nebo klapek uzavíracích v otevřeném výkopu nebo v šachtách s osazením zemní soupravy (bez poklopů) DN 80 | [15 empty] | PP | 2
| P |  | Poznámka k položce: viz TZ př.č.1.1.9.1 a v.č.D.1.1.9.2, D.1.1.9.17 až 23, situace C3 | [15 empty] | P | 2
| VV |  | "PV-1" 1 |  | 1 | [13 empty] | VV | 2 | 2 | True | 0 | ROZPOCET
| VV |  | "PV-2" 1 |  | 1 | [13 empty] | VV | 2 | 2 | True | 0 | ROZPOCET
| VV |  | Součet |  | 2 | [13 empty] | VV | 2 | 4 | True | 1 | ROZPOCET
47 | M | 42221323 | šoupátko pitná voda litina GGG 50 dlouhá stavební dl PN10/16 DN 80x280mm | kus | 2 |  | 0 | CS ÚRS 2022 01 |  |  | základní |  | 0 | 0.018 | 0.036 | 0 | 0 | 8 | M | 2 |  |  |  | ROZPOCET | 0 | 0 | 0 | 0 | 0 | 1 | 0 | 4 | 1896336408
| PP |  | šoupátko pitná voda litina GGG 50 dlouhá stavební dl PN10/16 DN 80x280mm | [15 empty] | PP | 2
48 | M | 42291073 | souprava zemní pro šoupátka DN 65-80mm Rd 1,5m | kus | 2 |  | 0 | CS ÚRS 2022 01 |  |  | základní |  | 0 | 0.0035 | 0.007 | 0 | 0 | 8 | M | 2 |  |  |  | ROZPOCET | 0 | 0 | 0 | 0 | 0 | 1 | 0 | 4 | 94041765
| PP |  | souprava zemní pro šoupátka DN 65-80mm Rd 1,5m | [15 empty] | PP | 2
49 | K | 891247112 | Montáž hydrantů podzemních DN 80, ve spodní části obsypem perlitem a proti poškození se před osypem ochrání geotextílií | kus | 1 |  | 0 | CS ÚRS 2022 01 |  |  | základní |  | 0 | 0.00136 | 0.00136 | 0 | 0 | 4 | K | 2 |  |  |  | ROZPOCET | 0 | 0 | 0 | 0 | 0 | 1 | 0 | 4 | 1747657600
| PP |  | Montáž vodovodních armatur na potrubí hydrantů podzemních (bez osazení poklopů) DN 80 | [15 empty] | PP | 2
| P |  | Poznámka k položce: viz TZ př.č.1.1.9.1 a v.č.D.1.1.9.2, D.1.1.9.17 až 23, situace C3 | [15 empty] | P | 2
| VV |  | "PV-1" 1 |  | 1 | [13 empty] | VV | 2 | 2 | True | 1 | ROZPOCET
50 | M | 42273591 | hydrant podzemní DN 80 PN 16 jednoduchý uzávěr krycí v 1500mm | kus | 1 |  | 0 | CS ÚRS 2022 01 |  |  | základní |  | 0 | 0.0425 | 0.0425 | 0 | 0 | 8 | M | 2 |  |  |  | ROZPOCET | 0 | 0 | 0 | 0 | 0 | 1 | 0 | 4 | 701792414
| PP |  | hydrant podzemní DN 80 PN 16 jednoduchý uzávěr krycí v 1500mm | [15 empty] | PP | 2
51 | K | 891247212 | Montáž hydrantů nadzemních DN 80, , ve spodní části s obsypem perlitem a proti poškození se před osypem ochrání geotextílií | kus | 1 |  | 0 | CS ÚRS 2022 01 |  |  | základní |  | 0 | 0.00136 | 0.00136 | 0 | 0 | 4 | K | 2 |  |  |  | ROZPOCET | 0 | 0 | 0 | 0 | 0 | 1 | 0 | 4 | -985344186
| PP |  | Montáž vodovodních armatur na potrubí hydrantů nadzemních DN 80 | [15 empty] | PP | 2
| P |  | Poznámka k položce: viz TZ př.č.1.1.9.1 a v.č.D.1.1.9.2, D.1.1.9.17 až 23, situace C3 | [15 empty] | P | 2
| VV |  | "PV-2" 1 |  | 1 | [13 empty] | VV | 2 | 2 | True | 1 | ROZPOCET
52 | M | 422,3-R | hydrant nadzemní jednočinný litinový tuhý DN 80 PN 16 krycí v 1500mm | kus | 1 |  | 0 |  |  |  | základní |  | 0 | 0.033 | 0.033 | 0 | 0 | 8 | M | 2 |  |  |  | ROZPOCET | 0 | 0 | 0 | 0 | 0 | 1 | 0 | 4 | -1427184671
| PP |  | hydrant nadzemní jednočinný litinový tuhý DN 80 PN 16 krycí v 1500mm. Hlava hydrantu bude z tvárné litiny s epoxidovou povrchovou úpravou proti UV záření. Sloupek bude z pozinkované silnostěnné ocelové trubky s epoxidovou povrchovou úpravou odolnou proti UV záření. Ovládací souprava bude z nerezové oceli. Patka hydrantu bude z tvárné litiny s epoxidovou povrchovou úpravou | [15 empty] | PP | 2
53 | K | 892271111 | Tlaková zkouška vodou potrubí DN 100 nebo 125 | m | 86.78 |  | 0 | CS ÚRS 2022 01 |  |  | základní |  | 0 | 0 | 0 | 0 | 0 | 4 | K | 2 |  |  |  | ROZPOCET | 0 | 0 | 0 | 0 | 0 | 1 | 0 | 4 | -1912881665
| PP |  | Tlakové zkoušky vodou na potrubí DN 100 nebo 125 | [15 empty] | PP | 2
| VV |  | 84,78+1+1 |  | 86.78 | [13 empty] | VV | 2 | 2 | True | 1 | ROZPOCET
54 | K | 899,1-R | Zkouška funkčnosti signalizačního vodiče, vč. vypracování záznamu o zkoušce | ks | 2 |  | 0 |  |  |  | základní |  | 0 | 0 | 0 | 0 | 0 | 4 | K | 2 |  |  |  | ROZPOCET | 0 | 0 | 0 | 0 | 0 | 1 | 0 | 4 | -1816993260
| PP |  | Zkouška funkčnosti signalizačního vodiče za účasti odpovědného zástupce vlastníka a provozovatele. Ke zkoušce se pořizuje samostatný zápis – protokol, který se dokládá ke kolaudaci stavby. | [15 empty] | PP | 2
55 | K | 899401112 | Osazení poklopů litinových šoupátkových | kus | 4 |  | 0 | CS ÚRS 2022 01 |  |  | základní |  | 0 | 0.12303 | 0.49212 | 0 | 0 | 4 | K | 2 |  |  |  | ROZPOCET | 0 | 0 | 0 | 0 | 0 | 1 | 0 | 4 | -1178554399
| PP |  | Osazení poklopů litinových šoupátkových | [15 empty] | PP | 2
| P |  | Poznámka k položce: viz TZ př.č.1.1.9.1 a v.č.D.1.1.9.2, D.1.1.9.17 až 23, situace C3 | [15 empty] | P | 2
| VV |  | PV-1 | [15 empty] | VV | 2 | 1 | True | 0 | ROZPOCET
| VV |  | "s nápise VODA" 1 |  | 1 | [13 empty] | VV | 2 | 2 | True | 0 | ROZPOCET
| VV |  | "pro napojení trasovacího vodiče" 1 |  | 1 | [13 empty] | VV | 2 | 2 | True | 0 | ROZPOCET
| VV |  | PV-2 | [15 empty] | VV | 2 | 1 | True | 0 | ROZPOCET
| VV |  | "s nápise VODA" 1 |  | 1 | [13 empty] | VV | 2 | 2 | True | 0 | ROZPOCET
| VV |  | "pro napojení trasovacího vodiče" 1 |  | 1 | [13 empty] | VV | 2 | 2 | True | 0 | ROZPOCET
| VV |  | Součet |  | 4 | [13 empty] | VV | 2 | 4 | True | 1 | ROZPOCET
56 | M | 42291352 | poklop litinový šoupátkový pro zemní soupravy osazení do terénu a do vozovky | kus | 4 |  | 0 | CS ÚRS 2022 01 |  |  | základní |  | 0 | 0.0133 | 0.0532 | 0 | 0 | 8 | M | 2 |  |  |  | ROZPOCET | 0 | 0 | 0 | 0 | 0 | 1 | 0 | 4 | 1145212823
| PP |  | poklop litinový šoupátkový pro zemní soupravy osazení do terénu a do vozovky | [15 empty] | PP | 2
57 | M | 422,1-R | deska podkladová šoupátková | ks | 4 |  | 0 |  |  |  | základní |  | 0 | 0 | 0 | 0 | 0 | 8 | M | 2 |  |  |  | ROZPOCET | 0 | 0 | 0 | 0 | 0 | 1 | 0 | 4 | 1736770374
| PP |  | deska podkladová šoupátková | [15 empty] | PP | 2
58 | K | 899401113 | Osazení poklopů litinových hydrantových | kus | 1 |  | 0 | CS ÚRS 2022 01 |  |  | základní |  | 0 | 0.32906 | 0.32906 | 0 | 0 | 4 | K | 2 |  |  |  | ROZPOCET | 0 | 0 | 0 | 0 | 0 | 1 | 0 | 4 | 84093426
| PP |  | Osazení poklopů litinových hydrantových | [15 empty] | PP | 2
| P |  | Poznámka k položce: viz TZ př.č.1.1.9.1 a v.č.D.1.1.9.2, D.1.1.9.17 až 23, situace C3 | [15 empty] | P | 2
| VV |  | "PV-1" 1 |  | 1 | [13 empty] | VV | 2 | 2 | True | 1 | ROZPOCET
59 | M | 42291452 | poklop litinový hydrantový DN 80 | kus | 1 |  | 0 | CS ÚRS 2022 01 |  |  | základní |  | 0 | 0.0295 | 0.0295 | 0 | 0 | 8 | M | 2 |  |  |  | ROZPOCET | 0 | 0 | 0 | 0 | 0 | 1 | 0 | 4 | -159070802
| PP |  | poklop litinový hydrantový DN 80 | [15 empty] | PP | 2
60 | M | 422,2-R | deska podkladová hydrantová | ks | 1 |  | 0 |  |  |  | základní |  | 0 | 0 | 0 | 0 | 0 | 8 | M | 2 |  |  |  | ROZPOCET | 0 | 0 | 0 | 0 | 0 | 1 | 0 | 4 | -1756131170
| PP |  | deska podkladová hydrantová | [15 empty] | PP | 2
61 | K | 899713111 | Orientační tabulky vč. čísel a šroubů | kus | 4 |  | 0 | CS ÚRS 2022 01 |  |  | základní |  | 0 | 0.00016 | 0.00064 | 0 | 0 | 4 | K | 2 |  |  |  | ROZPOCET | 0 | 0 | 0 | 0 | 0 | 1 | 0 | 4 | 1118296514
| PP |  | Orientační tabulky na vodovodních a kanalizačních řadech na sloupku ocelovém nebo betonovém | [15 empty] | PP | 2
| VV |  | "PV-1" 3 |  | 3 | [13 empty] | VV | 2 | 2 | True | 0 | ROZPOCET
| VV |  | "PV-2" 1 |  | 1 | [13 empty] | VV | 2 | 2 | True | 0 | ROZPOCET
| VV |  | Součet |  | 4 | [13 empty] | VV | 2 | 4 | True | 1 | ROZPOCET
62 | K | 899721111 | Signalizační vodič DN do 150 mm na potrubí | m | 90.78 |  | 0 | CS ÚRS 2022 01 |  |  | základní |  | 0 | 0.00019 | 0.017248 | 0 | 0 | 4 | K | 2 |  |  |  | ROZPOCET | 0 | 0 | 0 | 0 | 0 | 1 | 0 | 4 | 730079080
| PP |  | Signalizační vodič na potrubí DN do 150 mm | [15 empty] | PP | 2
| VV |  | "PV-1" 59,36 |  | 59.36 | [13 empty] | VV | 2 | 2 | True | 0 | ROZPOCET
| VV |  | "PV-2" 31,42 |  | 31.42 | [13 empty] | VV | 2 | 2 | True | 0 | ROZPOCET
| VV |  | Součet |  | 90.78 | [13 empty] | VV | 2 | 4 | True | 1 | ROZPOCET
63 | K | 899722113 | Krytí potrubí z plastů výstražnou fólií z PVC 34cm | m | 86.78 |  | 0 | CS ÚRS 2022 01 |  |  | základní |  | 0 | 9e-05 | 0.0078102 | 0 | 0 | 4 | K | 2 |  |  |  | ROZPOCET | 0 | 0 | 0 | 0 | 0 | 1 | 0 | 4 | 1420913263
| PP |  | Krytí potrubí z plastů výstražnou fólií z PVC šířky 34 cm | [15 empty] | PP | 2
| VV |  | "PV-1" 57,36 |  | 57.36 | [13 empty] | VV | 2 | 2 | True | 0 | ROZPOCET
| VV |  | "PV-2" 29,42 |  | 29.42 | [13 empty] | VV | 2 | 2 | True | 0 | ROZPOCET
| VV |  | Součet |  | 86.78 | [13 empty] | VV | 2 | 4 | True | 1 | ROZPOCET
| D | 9 | Ostatní konstrukce a práce, bourání |  |  |  | 0 | [5 empty] | 0 |  | 0.36542 |  | 0 | 1 | D | 1 |  |  |  | ROZPOCET | [6 empty] | 0
64 | K | 916111122 | Osazení obruby z drobných kostek bez boční opěry do lože z betonu prostého C30/37 XF3 | m | 3.14 |  | 0 | CS ÚRS 2022 01 |  |  | základní |  | 0 | 0.0719 | 0.22577 | 0 | 0 | 4 | K | 2 |  |  |  | ROZPOCET | 0 | 0 | 0 | 0 | 0 | 1 | 0 | 4 | -1630544922
| PP |  | Osazení silniční obruby z dlažebních kostek v jedné řadě s ložem tl. přes 50 do 100 mm, s vyplněním a zatřením spár cementovou maltou z drobných kostek bez boční opěry, do lože z betonu prostého | [15 empty] | PP | 2
| P |  | Poznámka k položce: viz TZ př.č.1.1.9.1 a v.č.D.1.1.9.2, D.1.1.9.17 až 23, situace C3 | [15 empty] | P | 2
| VV |  | "PV-1" 2*3,14*0,25*2 |  | 3.14 | [13 empty] | VV | 2 | 2 | True | 1 | ROZPOCET
65 | M | 58381012 | kostka řezanoštípaná dlažební žula 8x8x8cm | m2 | 0.314 |  | 0 | CS ÚRS 2022 01 |  |  | základní |  | 0 | 0.222 | 0.069708 | 0 | 0 | 8 | M | 2 |  |  |  | ROZPOCET | 0 | 0 | 0 | 0 | 0 | 1 | 0 | 4 | 301432103
| PP |  | kostka řezanoštípaná dlažební žula 8x8x8cm | [15 empty] | PP | 2
| VV |  | 3,14*0,1 'Přepočtené koeficientem množství |  | 0.314 | [13 empty] | VV | 2 | 2 | False | 1 | ROZPOCET
66 | K | 916991121 | Lože pod obrubníky, krajníky nebo obruby z dlažebních kostek z betonu prostého C30/37 XF3 | m3 | 0.031 |  | 0 | CS ÚRS 2022 01 |  |  | základní |  | 0 | 2.2563 | 0.069947 | 0 | 0 | 4 | K | 2 |  |  |  | ROZPOCET | 0 | 0 | 0 | 0 | 0 | 1 | 0 | 4 | -1481921469
| PP |  | Lože pod obrubníky, krajníky nebo obruby z dlažebních kostek z betonu prostého | [15 empty] | PP | 2
| P |  | Poznámka k položce: viz TZ př.č.1.1.9.1 a v.č.D.1.1.9.2, D.1.1.9.17 až 23, situace C3 | [15 empty] | P | 2
| VV |  | "PV-1" 3,14*0,25*0,25*0,25-3,14*0,15*0,15*0,25 |  | 0.031 | [13 empty] | VV | 2 | 2 | True | 1 | ROZPOCET
67 | K | 919735111 | Řezání stávajícího živičného krytu hl do 50 mm | m | 16.4 |  | 0 | CS ÚRS 2022 01 |  |  | základní |  | 0 | 0 | 0 | 0 | 0 | 4 | K | 2 |  |  |  | ROZPOCET | 0 | 0 | 0 | 0 | 0 | 1 | 0 | 4 | -97446812
| PP |  | Řezání stávajícího živičného krytu nebo podkladu hloubky do 50 mm | [15 empty] | PP | 2
| P |  | Poznámka k položce: viz TZ př.č.1.1.9.1 a v.č.D.1.1.9.2, D.1.1.9.17 až 23, situace C3 | [15 empty] | P | 2
| VV |  | "PV-2, PE D90" 8,2*2 |  | 16.4 | [13 empty] | VV | 2 | 2 | True | 1 | ROZPOCET
68 | K | 978,6-R | Utěsnění prostupu DN100 po osazebí potrubí D63 segmentovým těsněním, vč. dodávka materiálu | ks | 2 |  | 0 |  |  |  | základní |  | 0 | 0 | 0 | 0 | 0 | 4 | K | 2 |  |  |  | ROZPOCET | 0 | 0 | 0 | 0 | 0 | 1 | 0 | 4 | 2002285180
| PP |  | Utěsnění prostupu DN100 po osazebí potrubí D63 segmentovým těsněním, vč. dodávka materiálu | [15 empty] | PP | 2
| P |  | Poznámka k položce: viz TZ př.č.1.1.9.1 a v.č.D.1.1.9.2, D.1.1.9.17 až 23, situace C3 | [15 empty] | P | 2
| VV |  | vlastní prostup viz SO 01 | [15 empty] | VV | 2 | 1 | True | 0 | ROZPOCET
| VV |  | "napojení PV-1 do SO01 " 1 |  | 1 | [13 empty] | VV | 2 | 2 | True | 0 | ROZPOCET
| VV |  | "napojení PV-2 do SO01 " 1 |  | 1 | [13 empty] | VV | 2 | 2 | True | 0 | ROZPOCET
| VV |  | Součet |  | 2 | [13 empty] | VV | 2 | 4 | True | 1 | ROZPOCET
| D | 997 | Přesun sutě |  |  |  | 0 | [5 empty] | 0 |  | 0 |  | 0 | 1 | D | 1 |  |  |  | ROZPOCET | [6 empty] | 0
69 | K | 997221551 | Vodorovná doprava suti ze sypkých materiálů do 1 km | t | 7.503 |  | 0 | CS ÚRS 2022 01 |  |  | základní |  | 0 | 0 | 0 | 0 | 0 | 4 | K | 2 |  |  |  | ROZPOCET | 0 | 0 | 0 | 0 | 0 | 1 | 0 | 4 | -1418950540
| PP |  | Vodorovná doprava suti bez naložení, ale se složením a s hrubým urovnáním ze sypkých materiálů, na vzdálenost do 1 km | [15 empty] | PP | 2
| VV |  | "asfalt" 1,804+0,943 |  | 2.747 | [13 empty] | VV | 2 | 2 | True | 0 | ROZPOCET
| VV |  | "kamenivo" 4,756 |  | 4.756 | [13 empty] | VV | 2 | 2 | True | 0 | ROZPOCET
| VV |  | Součet |  | 7.503 | [13 empty] | VV | 2 | 4 | True | 1 | ROZPOCET
70 | K | 997221559 | Příplatek ZKD 1 km u vodorovné dopravy suti ze sypkých materiálů | t | 67.527 |  | 0 | CS ÚRS 2022 01 |  |  | základní |  | 0 | 0 | 0 | 0 | 0 | 4 | K | 2 |  |  |  | ROZPOCET | 0 | 0 | 0 | 0 | 0 | 1 | 0 | 4 | 201749738
| PP |  | Vodorovná doprava suti bez naložení, ale se složením a s hrubým urovnáním Příplatek k ceně za každý další i započatý 1 km přes 1 km | [15 empty] | PP | 2
| VV |  | 7,503*9 'Přepočtené koeficientem množství |  | 67.527 | [13 empty] | VV | 2 | 2 | False | 1 | ROZPOCET
71 | K | 997221561 | Vodorovná doprava suti z kusových materiálů do 1 km | t | 0.82 |  | 0 | CS ÚRS 2022 01 |  |  | základní |  | 0 | 0 | 0 | 0 | 0 | 4 | K | 2 |  |  |  | ROZPOCET | 0 | 0 | 0 | 0 | 0 | 1 | 0 | 4 | -627510893
| PP |  | Vodorovná doprava suti bez naložení, ale se složením a s hrubým urovnáním z kusových materiálů, na vzdálenost do 1 km | [15 empty] | PP | 2
| VV |  | "obrubník" 0,82 |  | 0.82 | [13 empty] | VV | 2 | 2 | True | 1 | ROZPOCET
72 | K | 997221569 | Příplatek ZKD 1 km u vodorovné dopravy suti z kusových materiálů | t | 7.38 |  | 0 | CS ÚRS 2022 01 |  |  | základní |  | 0 | 0 | 0 | 0 | 0 | 4 | K | 2 |  |  |  | ROZPOCET | 0 | 0 | 0 | 0 | 0 | 1 | 0 | 4 | -295176422
| PP |  | Vodorovná doprava suti bez naložení, ale se složením a s hrubým urovnáním Příplatek k ceně za každý další i započatý 1 km přes 1 km | [15 empty] | PP | 2
| VV |  | 0,82*9 'Přepočtené koeficientem množství |  | 7.38 | [13 empty] | VV | 2 | 2 | False | 1 | ROZPOCET
73 | K | 997221611 | Nakládání suti na dopravní prostředky pro vodorovnou dopravu | t | 8.323 |  | 0 | CS ÚRS 2022 01 |  |  | základní |  | 0 | 0 | 0 | 0 | 0 | 4 | K | 2 |  |  |  | ROZPOCET | 0 | 0 | 0 | 0 | 0 | 1 | 0 | 4 | 2088965586
| PP |  | Nakládání na dopravní prostředky pro vodorovnou dopravu suti | [15 empty] | PP | 2
74 | K | 997221861 | Poplatek za uložení stavebního odpadu na recyklační skládce (skládkovné) z prostého betonu pod kódem 17 01 01 | t | 0.82 |  | 0 | CS ÚRS 2022 01 |  |  | základní |  | 0 | 0 | 0 | 0 | 0 | 4 | K | 2 |  |  |  | ROZPOCET | 0 | 0 | 0 | 0 | 0 | 1 | 0 | 4 | -1505603337
| PP |  | Poplatek za uložení stavebního odpadu na recyklační skládce (skládkovné) z prostého betonu zatříděného do Katalogu odpadů pod kódem 17 01 01 | [15 empty] | PP | 2
| VV |  | "obrubník" 0,82 |  | 0.82 | [13 empty] | VV | 2 | 2 | True | 1 | ROZPOCET
75 | K | 997221873 | Poplatek za uložení stavebního odpadu na recyklační skládce (skládkovné) zeminy a kamení zatříděného do Katalogu odpadů pod kódem 17 05 04 | t | 4.756 |  | 0 | CS ÚRS 2022 01 |  |  | základní |  | 0 | 0 | 0 | 0 | 0 | 4 | K | 2 |  |  |  | ROZPOCET | 0 | 0 | 0 | 0 | 0 | 1 | 0 | 4 | -1977214567
| PP |  | Poplatek za uložení stavebního odpadu na recyklační skládce (skládkovné) zeminy a kamení zatříděného do Katalogu odpadů pod kódem 17 05 04 | [15 empty] | PP | 2
| VV |  | "kamenivo" 4,756 |  | 4.756 | [13 empty] | VV | 2 | 2 | True | 1 | ROZPOCET
76 | K | 997221875 | Poplatek za uložení stavebního odpadu na recyklační skládce (skládkovné) asfaltového bez obsahu dehtu zatříděného do Katalogu odpadů pod kódem 17 03 02 | t | 2.747 |  | 0 | CS ÚRS 2022 01 |  |  | základní |  | 0 | 0 | 0 | 0 | 0 | 4 | K | 2 |  |  |  | ROZPOCET | 0 | 0 | 0 | 0 | 0 | 1 | 0 | 4 | -559284535
| PP |  | Poplatek za uložení stavebního odpadu na recyklační skládce (skládkovné) asfaltového bez obsahu dehtu zatříděného do Katalogu odpadů pod kódem 17 03 02 | [15 empty] | PP | 2
| VV |  | "asfalt" 1,804+0,943 |  | 2.747 | [13 empty] | VV | 2 | 2 | True | 1 | ROZPOCET
| D | 998 | Přesun hmot |  |  |  | 0 | [5 empty] | 0 |  | 0 |  | 0 | 1 | D | 1 |  |  |  | ROZPOCET | [6 empty] | 0
77 | K | 998276101 | Přesun hmot pro trubní vedení z trub z plastických hmot otevřený výkop | t | 19.733 |  | 0 | CS ÚRS 2022 01 |  |  | základní |  | 0 | 0 | 0 | 0 | 0 | 4 | K | 2 |  |  |  | ROZPOCET | 0 | 0 | 0 | 0 | 0 | 1 | 0 | 4 | 62693582
| PP |  | Přesun hmot pro trubní vedení hloubené z trub z plastických hmot nebo sklolaminátových pro vodovody nebo kanalizace v otevřeném výkopu dopravní vzdálenost do 15 m | [15 empty] | PP | 2
| VV |  | odpočet kamenivo | [15 empty] | VV | 2 | 1 | True | 0 | ROZPOCET
| VV |  | 110,668-90,935 |  | 19.733 | [13 empty] | VV | 2 | 2 | True | 1 | ROZPOCET

## 0007 - SO 09.7 Trasy kabe...
[9 empty] | >> skryté sloupce << | [9 empty] | {d4695adc-8854-45e4-b0fd-ac3cd7f78671}
2
| KRYCÍ LIST SOUPISU PRACÍ | [8 empty] | v --- níže se nacházejí doplnkové a pomocné údaje k sestavám --- v | [8 empty] | False
Stavba:
21.03 ČOV Šumperk, Sušárna čistírenských kalů - projektová dokumentace haly
Objekt:
01 - 21.03 ČOV Šumperk, Sušárna čistírenských kalů - projektová dokumentace haly
Soupis:
009 - SO 09 Inženýrské sítě
Úroveň 3:
0007 - SO 09.7 Trasy kabelových rozvodů
| KSO: |  |  |  |  | CC-CZ:
| Místo: |  |  |  |  | Datum: | 27. 4. 2022
| Zadavatel: |  |  |  |  | IČ:
|  | Vodohospodářská zařízení Šumperk, a. s |  |  |  | DIČ:
| Uchazeč: |  |  |  |  | IČ: | Vyplň údaj
|  | Vyplň údaj |  |  |  | DIČ: | Vyplň údaj
| Projektant: |  |  |  |  | IČ:
|  | Sweco Hydroprojekt a.s., divize Morava |  |  |  | DIČ:
| Zpracovatel: |  |  |  |  | IČ:
DIČ:
Poznámka:
| Cena bez DPH | [5 empty] | 0
|  |  | Základ daně |  |  | Sazba daně | Výše daně
| DPH | základní | 0 |  |  | 21% | 0
|  | snížená | 0 |  |  | 15% | 0
|  | zákl. přenesená | 0 |  |  | 21% | 0
|  | sníž. přenesená | 0 |  |  | 15% | 0
|  | nulová | 0 |  |  | 0% | 0
| Cena s DPH |  |  | v | CZK |  | 0
| Projektant |  |  | Zpracovatel
| Datum a podpis: |  | Razítko | Datum a podpis: |  |  | Razítko
| Objednavatel |  |  | Uchazeč
| Datum a podpis: |  | Razítko | Datum a podpis: |  |  | Razítko
REKAPITULACE ČLENĚNÍ SOUPISU PRACÍ
Stavba:
21.03 ČOV Šumperk, Sušárna čistírenských kalů - projektová dokumentace haly
Objekt:
01 - 21.03 ČOV Šumperk, Sušárna čistírenských kalů - projektová dokumentace haly
Soupis:
009 - SO 09 Inženýrské sítě
Úroveň 3:
0007 - SO 09.7 Trasy kabelových rozvodů
Místo: | [5 empty] | Datum: | 27. 4. 2022
Zadavatel: |  |  | Vodohospodářská zařízení Šumperk, a. s |  |  | Projektant: | Sweco Hydroprojekt a.s., divize Morava
Uchazeč: |  |  | Vyplň údaj |  |  | Zpracovatel:
Kód dílu - Popis | [6 empty] | Cena celkem [CZK]
Náklady ze soupisu prací | [6 empty] | 0 | [12 empty] | -1
| HSV - Práce a dodávky HSV | [5 empty] | 0
| 1 - Zemní práce | [5 empty] | 0
| 3 - Svislé a kompletní konstrukce | [5 empty] | 0
| 4 - Vodorovné konstrukce | [5 empty] | 0
| 6 - Úpravy povrchů, podlahy a osazování výplní | [5 empty] | 0
| 8 - Trubní vedení | [5 empty] | 0
| 9 - Ostatní konstrukce a práce, bourání | [5 empty] | 0
| 997 - Přesun sutě | [5 empty] | 0
| 998 - Přesun hmot | [5 empty] | 0
| M - Práce a dodávky M | [5 empty] | 0
| 21-M - Elektromontáže | [5 empty] | 0
| 46-M - Zemní práce při extr.mont.pracích | [5 empty] | 0
SOUPIS PRACÍ
Stavba:
21.03 ČOV Šumperk, Sušárna čistírenských kalů - projektová dokumentace haly
Objekt:
01 - 21.03 ČOV Šumperk, Sušárna čistírenských kalů - projektová dokumentace haly
Soupis:
009 - SO 09 Inženýrské sítě
Úroveň 3:
0007 - SO 09.7 Trasy kabelových rozvodů
Místo: | [5 empty] | Datum: | 27. 4. 2022
Zadavatel: |  |  | Vodohospodářská zařízení Šumperk, a. s |  |  | Projektant: | Sweco Hydroprojekt a.s., divize Morava
Uchazeč: |  |  | Vyplň údaj |  |  | Zpracovatel:
PČ | Typ | Kód | Popis | MJ | Množství | J.cena [CZK] | Cena celkem [CZK] | Cenová soustava |  |  | DPH | J. Nh [h] | Nh celkem [h] | J. hmotnost [t] | Hmotnost celkem [t] | J. suť [t] | Suť Celkem [t]
Náklady soupisu celkem | [6 empty] | 0 | [5 empty] | 0 |  | 111.9666 |  | 25.5646 |  | D | -1 | [10 empty] | 0
| D | HSV | Práce a dodávky HSV |  |  |  | 0 | [5 empty] | 0 |  | 110.6671 |  | 25.5646 | 1 | D | 0 |  |  |  | ROZPOCET | [6 empty] | 0
| D | 1 | Zemní práce |  |  |  | 0 | [5 empty] | 0 |  | 109.8198 |  | 24.887 | 1 | D | 1 |  |  |  | ROZPOCET | [6 empty] | 0
1 | K | 113106121 | Rozebrání dlažeb z betonových nebo kamenných dlaždic komunikací pro pěší ručně | m2 | 0.84 |  | 0 | CS ÚRS 2022 01 |  |  | základní |  | 0 | 0 | 0 | 0.255 | 0.2142 | 4 | K | 2 |  |  |  | ROZPOCET | 0 | 0 | 0 | 0 | 0 | 1 | 0 | 4 | 153013220
| PP |  | Rozebrání dlažeb komunikací pro pěší s přemístěním hmot na skládku na vzdálenost do 3 m nebo s naložením na dopravní prostředek s ložem z kameniva nebo živice a s jakoukoliv výplní spár ručně z betonových nebo kameninových dlaždic, desek nebo tvarovek | [15 empty] | PP | 2
| P |  | Poznámka k položce: viz TZ př.č.1.1.9.1 a v.č.D.1.1.9.2, D.1.1.9.24 až 29, situace C3 | [15 empty] | P | 2
| VV |  | "KT 4" 1,2*0,7 |  | 0.84 | [13 empty] | VV | 2 | 2 | True | 1 | ROZPOCET
2 | K | 113107162 | Odstranění podkladu z kameniva drceného tl přes 100 do 200 mm strojně pl přes 50 do 200 m2 | m2 | 0.84 |  | 0 | CS ÚRS 2022 01 |  |  | základní |  | 0 | 0 | 0 | 0.29 | 0.2436 | 4 | K | 2 |  |  |  | ROZPOCET | 0 | 0 | 0 | 0 | 0 | 1 | 0 | 4 | 478098440
| PP |  | Odstranění podkladů nebo krytů strojně plochy jednotlivě přes 50 m2 do 200 m2 s přemístěním hmot na skládku na vzdálenost do 20 m nebo s naložením na dopravní prostředek z kameniva hrubého drceného, o tl. vrstvy přes 100 do 200 mm | [15 empty] | PP | 2
3 | K | 113107164 | Odstranění podkladu z kameniva drceného tl přes 300 do 400 mm strojně pl přes 50 do 200 m2 | m2 | 24.01 |  | 0 | CS ÚRS 2022 01 |  |  | základní |  | 0 | 0 | 0 | 0.58 | 13.9258 | 4 | K | 2 |  |  |  | ROZPOCET | 0 | 0 | 0 | 0 | 0 | 1 | 0 | 4 | 406079726
| PP |  | Odstranění podkladů nebo krytů strojně plochy jednotlivě přes 50 m2 do 200 m2 s přemístěním hmot na skládku na vzdálenost do 20 m nebo s naložením na dopravní prostředek z kameniva hrubého drceného, o tl. vrstvy přes 300 do 400 mm | [15 empty] | PP | 2
4 | K | 113107182 | Odstranění podkladu živičného tl přes 50 do 100 mm strojně pl přes 50 do 200 m2 | m2 | 24.01 |  | 0 | CS ÚRS 2022 01 |  |  | základní |  | 0 | 0 | 0 | 0.22 | 5.2822 | 4 | K | 2 |  |  |  | ROZPOCET | 0 | 0 | 0 | 0 | 0 | 1 | 0 | 4 | -233817968
| PP |  | Odstranění podkladů nebo krytů strojně plochy jednotlivě přes 50 m2 do 200 m2 s přemístěním hmot na skládku na vzdálenost do 20 m nebo s naložením na dopravní prostředek živičných, o tl. vrstvy přes 50 do 100 mm | [15 empty] | PP | 2
5 | K | 113154123 | Frézování živičného krytu tl 50 mm pruh š přes 0,5 do 1 m pl do 500 m2 bez překážek v trase | m2 | 24.01 |  | 0 | CS ÚRS 2022 01 |  |  | základní |  | 0 | 5e-05 | 0.0012005 | 0.115 | 2.7612 | 4 | K | 2 |  |  |  | ROZPOCET | 0 | 0 | 0 | 0 | 0 | 1 | 0 | 4 | 53445665
| PP |  | Frézování živičného podkladu nebo krytu s naložením na dopravní prostředek plochy do 500 m2 bez překážek v trase pruhu šířky přes 0,5 m do 1 m, tloušťky vrstvy 50 mm | [15 empty] | PP | 2
| P |  | Poznámka k položce: viz TZ př.č.1.1.9.1 a v.č.D.1.1.9.2, D.1.1.9.24 až 29, situace C3 | [15 empty] | P | 2
| VV |  | "KT 2,3" 16*0,7 |  | 11.2 | [13 empty] | VV | 2 | 2 | True | 0 | ROZPOCET
| VV |  | "KT4" 9,4*0,7 |  | 6.58 | [13 empty] | VV | 2 | 2 | True | 0 | ROZPOCET
| VV |  | "KT6" 8,9*0,7 |  | 6.23 | [13 empty] | VV | 2 | 2 | True | 0 | ROZPOCET
| VV |  | Součet |  | 24.01 | [13 empty] | VV | 2 | 4 | True | 1 | ROZPOCET
6 | K | 113202111 | Vytrhání obrub krajníků obrubníků stojatých | m | 12 |  | 0 | CS ÚRS 2022 01 |  |  | základní |  | 0 | 0 | 0 | 0.205 | 2.46 | 4 | K | 2 |  |  |  | ROZPOCET | 0 | 0 | 0 | 0 | 0 | 1 | 0 | 4 | -1617817364
| PP |  | Vytrhání obrub s vybouráním lože, s přemístěním hmot na skládku na vzdálenost do 3 m nebo s naložením na dopravní prostředek z krajníků nebo obrubníků stojatých | [15 empty] | PP | 2
| P |  | Poznámka k položce: viz TZ př.č.1.1.9.1 a v.č.D.1.1.9.2, D.1.1.9.24 až 29, situace C3 | [15 empty] | P | 2
| VV |  | "KT 2,3" 2*2 |  | 4 | [13 empty] | VV | 2 | 2 | True | 0 | ROZPOCET
| VV |  | "KT4" 2*2 |  | 4 | [13 empty] | VV | 2 | 2 | True | 0 | ROZPOCET
| VV |  | "KT6" 2*2 |  | 4 | [13 empty] | VV | 2 | 2 | True | 0 | ROZPOCET
| VV |  | Součet |  | 12 | [13 empty] | VV | 2 | 4 | True | 1 | ROZPOCET
7 | K | 119002411 | Pojezdový ocelový plech pro zabezpečení výkopu zřízení | m2 | 25 |  | 0 | CS ÚRS 2022 01 |  |  | základní |  | 0 | 0.00064 | 0.016 | 0 | 0 | 4 | K | 2 |  |  |  | ROZPOCET | 0 | 0 | 0 | 0 | 0 | 1 | 0 | 4 | -1064926086
| PP |  | Pomocné konstrukce při zabezpečení výkopu vodorovné pojízdné z tlustého ocelového plechu | [15 empty] | PP | 2
| VV |  | 2,5*2,5*4 |  | 25 | [13 empty] | VV | 2 | 2 | True | 1 | ROZPOCET
8 | K | 119002412 | Pojezdový ocelový plech pro zabezpečení výkopu odstranění | m2 | 25 |  | 0 | CS ÚRS 2022 01 |  |  | základní |  | 0 | 0 | 0 | 0 | 0 | 4 | K | 2 |  |  |  | ROZPOCET | 0 | 0 | 0 | 0 | 0 | 1 | 0 | 4 | 1683475214
| PP |  | Pomocné konstrukce při zabezpečení výkopu vodorovné pojízdné z tlustého ocelového plechu | [15 empty] | PP | 2
9 | K | 121151113 | Sejmutí ornice plochy do 500 m2 tl vrstvy do 200 mm strojně | m2 | 212.6 |  | 0 | CS ÚRS 2022 01 |  |  | základní |  | 0 | 0 | 0 | 0 | 0 | 4 | K | 2 |  |  |  | ROZPOCET | 0 | 0 | 0 | 0 | 0 | 1 | 0 | 4 | -1284605270
| PP |  | Sejmutí ornice strojně při souvislé ploše přes 100 do 500 m2, tl. vrstvy do 200 mm | [15 empty] | PP | 2
| P |  | Poznámka k položce: viz TZ př.č.1.1.9.1 a v.č.D.1.1.9.2, D.1.1.9.24 až 29, situace C3 | [15 empty] | P | 2
| VV |  | "KT 1" 25,5*2 |  | 51 | [13 empty] | VV | 2 | 2 | True | 0 | ROZPOCET
| VV |  | "KT 2,3" 47,4*2 |  | 94.8 | [13 empty] | VV | 2 | 2 | True | 0 | ROZPOCET
| VV |  | "KT 4" 33,4*2 |  | 66.8 | [13 empty] | VV | 2 | 2 | True | 0 | ROZPOCET
| VV |  | Součet |  | 212.6 | [13 empty] | VV | 2 | 4 | True | 1 | ROZPOCET
10 | K | 132251255 | Hloubení rýh nezapažených š do 2000 mm v hornině třídy těžitelnosti I skupiny 3 objem do 1000 m3 strojně | m3 | 98.59 |  | 0 | CS ÚRS 2022 01 |  |  | základní |  | 0 | 0 | 0 | 0 | 0 | 4 | K | 2 |  |  |  | ROZPOCET | 0 | 0 | 0 | 0 | 0 | 1 | 0 | 4 | -1447657179
| PP |  | Hloubení nezapažených rýh šířky přes 800 do 2 000 mm strojně s urovnáním dna do předepsaného profilu a spádu v hornině třídy těžitelnosti I skupiny 3 přes 500 do 1 000 m3 | [15 empty] | PP | 2
| P |  | Poznámka k položce: viz TZ př.č.1.1.9.1 a v.č.D.1.1.9.2, D.1.1.9.24 až 29, situace C3 100% hor.tř. III | [15 empty] | P | 2
| VV |  | v zeleni tl.200mm, odstraněno v rámci přípravných prací | [15 empty] | VV | 2 | 1 | True | 0 | ROZPOCET
| VV |  | "KT 1" 25,5*1,1*(0,9-0,2) |  | 19.635 | [13 empty] | VV | 2 | 2 | True | 0 | ROZPOCET
| VV |  | "KT 4" 33,4*0,7*(0,9-0,2) |  | 16.366 | [13 empty] | VV | 2 | 2 | True | 0 | ROZPOCET
| VV |  | v asfalt. komunikaci tl.470mm, odstraněno v rámci přípravných prací | [15 empty] | VV | 2 | 1 | True | 0 | ROZPOCET
| VV |  | "KT 4" 9,4*0,7*(0,9-0,47) |  | 2.829 | [13 empty] | VV | 2 | 2 | True | 0 | ROZPOCET
| VV |  | "KT 6" 8,9*0,7*(0,9-0,47) |  | 2.679 | [13 empty] | VV | 2 | 2 | True | 0 | ROZPOCET
| VV |  | v beton. chodníku tl.290mm, odstraněno v rámci přípravných prací | [15 empty] | VV | 2 | 1 | True | 0 | ROZPOCET
| VV |  | "KT 4" 1,2*0,7*(0,9-0,29) |  | 0.512 | [13 empty] | VV | 2 | 2 | True | 0 | ROZPOCET
| VV |  | v nezpevněné ploše tl.0mm (zásyp recyklátem, vybourání kalových polí) | [15 empty] | VV | 2 | 1 | True | 0 | ROZPOCET
| VV |  | - recyklát z výkopu zůstane vedle rýhy a použije pro zpětný zásyp | [15 empty] | VV | 2 | 1 | True | 0 | ROZPOCET
| VV |  | "KT 1" 46,36*1,1*(0,9-0) |  | 45.896 | [13 empty] | VV | 2 | 2 | True | 0 | ROZPOCET
| VV |  | "KT 5" 3,83*0,9*(0,45-0) |  | 1.551 | [13 empty] | VV | 2 | 2 | True | 0 | ROZPOCET
| VV |  | "KT 6" 14,48*0,7*(0,9-0) |  | 9.122 | [13 empty] | VV | 2 | 2 | True | 0 | ROZPOCET
| VV |  | Součet |  | 98.59 | [13 empty] | VV | 2 | 4 | True | 1 | ROZPOCET
11 | K | 132254205 | Hloubení zapažených rýh š do 2000 mm v hornině třídy těžitelnosti I skupiny 3 objem do 1000 m3 | m3 | 134.582 |  | 0 | CS ÚRS 2022 01 |  |  | základní |  | 0 | 0 | 0 | 0 | 0 | 4 | K | 2 |  |  |  | ROZPOCET | 0 | 0 | 0 | 0 | 0 | 1 | 0 | 4 | -6291676
| PP |  | Hloubení zapažených rýh šířky přes 800 do 2 000 mm strojně s urovnáním dna do předepsaného profilu a spádu v hornině třídy těžitelnosti I skupiny 3 přes 500 do 1 000 m3 | [15 empty] | PP | 2
| P |  | Poznámka k položce: viz TZ př.č.1.1.9.1 a v.č.D.1.1.9.2, D.1.1.9.17 až 23, situace C3 100% hor.tř. III | [15 empty] | P | 2
| VV |  | v zeleni tl.200mm, odstraněno v rámci přípravných prací | [15 empty] | VV | 2 | 1 | True | 0 | ROZPOCET
| VV |  | "KT 2,3" 47,4*0,7*(1,2-0,2) |  | 33.18 | [13 empty] | VV | 2 | 2 | True | 0 | ROZPOCET
| VV |  | v asfalt. komunikaci tl.470mm, odstraněno v rámci přípravných prací | [15 empty] | VV | 2 | 1 | True | 0 | ROZPOCET
| VV |  | "KT 2,3" 16*0,7*(1,2-0,47) |  | 8.176 | [13 empty] | VV | 2 | 2 | True | 0 | ROZPOCET
| VV |  | v nezpevněné ploše tl.0mm (zásyp recyklátem, vybourání kalových polí, odbourání skladu PHM) | [15 empty] | VV | 2 | 1 | True | 0 | ROZPOCET
| VV |  | - recyklát z výkopu zůstane vedle rýhy a použije pro zpětný zásyp | [15 empty] | VV | 2 | 1 | True | 0 | ROZPOCET
| VV |  | "KT 2,3" 64,4*0,7*(1,2-0) |  | 54.096 | [13 empty] | VV | 2 | 2 | True | 0 | ROZPOCET
| VV |  | Mezisoučet |  | 95.452 | [13 empty] | VV | 2 | 3 | True | 0 | ROZPOCET
| VV |  | v zeleni tl.200mm, odstraněno v rámci přípravných prací | [15 empty] | VV | 2 | 1 | True | 0 | ROZPOCET
| VV |  | "rozšíření komora Š3" 2,03*2,03*(1,57-0,2)-2,03*1,1*(0,9-0,2) |  | 4.083 | [13 empty] | VV | 2 | 2 | True | 0 | ROZPOCET
| VV |  | "rozšíření komora Š6" 1,82*1,82*(1,97-0,2)-1,82*0,7*(0,9-0,2) |  | 4.971 | [13 empty] | VV | 2 | 2 | True | 0 | ROZPOCET
| VV |  | "rozšíření komora Š7" 2,03*1,82*(1,875-0,2)-1,82*0,7*(0,9-0,2) |  | 5.297 | [13 empty] | VV | 2 | 2 | True | 0 | ROZPOCET
| VV |  | "rozšíření komora Š8" 1,82*1,82*(1,57-0,2)-2,03*0,7*(0,9-0,2) |  | 3.543 | [13 empty] | VV | 2 | 2 | True | 0 | ROZPOCET
| VV |  | v asfalt. komunikaci tl.470mm, odstraněno v rámci přípravných prací | [15 empty] | VV | 2 | 1 | True | 0 | ROZPOCET
| VV |  | "rozšíření komora Š5" 1,82*1,515*(2,3-0,47)-1,515*0,7*(0,9-0,47) |  | 4.59 | [13 empty] | VV | 2 | 2 | True | 0 | ROZPOCET
| VV |  | v nezpevněné ploše tl.0mm (zásyp recyklátem, vybourání kalových polí, odbourání skladu PHM) | [15 empty] | VV | 2 | 1 | True | 0 | ROZPOCET
| VV |  | - recyklát z výkopu zůstane vedle rýhy a použije pro zpětný zásyp | [15 empty] | VV | 2 | 1 | True | 0 | ROZPOCET
| VV |  | "rozšíření komora Š1" 2,03*2,03*(2,12-0)-2,03*1,1*(0,9-0) |  | 6.727 | [13 empty] | VV | 2 | 2 | True | 0 | ROZPOCET
| VV |  | "rozšíření komora Š2" 2,03*2,03*(1,875-0)-2,03*1,1*(0,9-0) |  | 5.717 | [13 empty] | VV | 2 | 2 | True | 0 | ROZPOCET
| VV |  | "rozšíření komora Š4" 1,82*1,51*(1,875-0)-1,51*0,7*(0,9-0) |  | 4.202 | [13 empty] | VV | 2 | 2 | True | 0 | ROZPOCET
| VV |  | Mezisoučet |  | 39.13 | [13 empty] | VV | 2 | 3 | True | 0 | ROZPOCET
| VV |  | Součet |  | 134.582 | [13 empty] | VV | 2 | 4 | True | 1 | ROZPOCET
12 | K | 139751101 | Vykopávky v uzavřených prostorech v hornině třídy těžitelnosti I skupiny 1 až 3 ručně | m3 | 2.135 |  | 0 | CS ÚRS 2022 01 |  |  | základní |  | 0 | 0 | 0 | 0 | 0 | 4 | K | 2 |  |  |  | ROZPOCET | 0 | 0 | 0 | 0 | 0 | 1 | 0 | 4 | 530293501
| PP |  | Vykopávka v uzavřených prostorech ručně v hornině třídy těžitelnosti I skupiny 1 až 3 | [15 empty] | PP | 2
| P |  | Poznámka k položce: viz TZ př.č.1.1.9.1 a v.č.D.1.1.9.2, D.1.1.9.17 až 23, situace C3 100% hor.tř. III | [15 empty] | P | 2
| VV |  | "KT 2,3, podlaha v dmýcharně tl.300mm" 6,1*0,7*(0,8-0,3) |  | 2.135 | [13 empty] | VV | 2 | 2 | True | 1 | ROZPOCET
13 | K | 151811131 | Osazení pažicího boxu hl výkopu do 4 m š do 1,2 m | m2 | 168 |  | 0 | CS ÚRS 2022 01 |  |  | základní |  | 0 | 0.00058 | 0.09744 | 0 | 0 | 4 | K | 2 |  |  |  | ROZPOCET | 0 | 0 | 0 | 0 | 0 | 1 | 0 | 4 | -1839240565
| PP |  | Zřízení pažicích boxů pro pažení a rozepření stěn rýh podzemního vedení hloubka výkopu do 4 m, šířka do 1,2 m | [15 empty] | PP | 2
| P |  | Poznámka k položce: viz TZ př.č.1.1.9.1 a v.č.D.1.1.9.2, D.1.1.9.24 až 29, situace C3 | [15 empty] | P | 2
| VV |  | ostatní kabelové trasy jsou hloubky do max 1,1m | [15 empty] | VV | 2 | 1 | True | 0 | ROZPOCET
| VV |  | "KT 2,3 cca 60m nad 1,2m" 60*1,4*2 |  | 168 | [13 empty] | VV | 2 | 2 | True | 1 | ROZPOCET
14 | K | 151811141 | Osazení pažicího boxu hl výkopu do 6 m š do 1,2 m | m2 | 168 |  | 0 | CS ÚRS 2022 01 |  |  | základní |  | 0 | 0.00062 | 0.10416 | 0 | 0 | 4 | K | 2 |  |  |  | ROZPOCET | 0 | 0 | 0 | 0 | 0 | 1 | 0 | 4 | -968474135
| PP |  | Zřízení pažicích boxů pro pažení a rozepření stěn rýh podzemního vedení hloubka výkopu přes 4 do 6 m, šířka do 1,2 m | [15 empty] | PP | 2
15 | K | 162651112 | Vodorovné přemístění přes 4 000 do 5000 m výkopku/sypaniny z horniny třídy těžitelnosti I skupiny 1 až 3 - výkop nebo ornice na mezideponii | m3 | 215.922 |  | 0 | CS ÚRS 2022 01 |  |  | základní |  | 0 | 0 | 0 | 0 | 0 | 4 | K | 2 |  |  |  | ROZPOCET | 0 | 0 | 0 | 0 | 0 | 1 | 0 | 4 | -1562590639
| PP |  | Vodorovné přemístění výkopku nebo sypaniny po suchu na obvyklém dopravním prostředku, bez naložení výkopku, avšak se složením bez rozhrnutí z horniny třídy těžitelnosti I skupiny 1 až 3 na vzdálenost přes 4 000 do 5 000 m | [15 empty] | PP | 2
| VV |  | ornice | [15 empty] | VV | 2 | 1 | True | 0 | ROZPOCET
| VV |  | 212,6*0,2 |  | 42.52 | [13 empty] | VV | 2 | 2 | True | 0 | ROZPOCET
| VV |  | výkopy | [15 empty] | VV | 2 | 1 | True | 0 | ROZPOCET
| VV |  | 98,59+134,582+3,843 |  | 237.015 | [13 empty] | VV | 2 | 2 | True | 0 | ROZPOCET
| VV |  | Mezisoučet |  | 279.535 | [13 empty] | VV | 2 | 3 | True | 0 | ROZPOCET
| VV |  | v nezpevněné ploše tl.0mm (zásyp recyklátem, vybourání kalových polí) | [15 empty] | VV | 2 | 1 | True | 0 | ROZPOCET
| VV |  | - recyklát z výkopu zůstane vedle rýhy a použije pro zpětný zásyp | [15 empty] | VV | 2 | 1 | True | 0 | ROZPOCET
| VV |  | "KT 1" -24,95*1,1*(0,9-0,46)-21,41*1,1*(0,9-0,05-0,26) |  | -25.971 | [13 empty] | VV | 2 | 2 | True | 0 | ROZPOCET
| VV |  | "KT 6" 11,28*0,7*(0,9-0,48) -3,2*0,7*(0,9-0,05-0,26) |  | 1.995 | [13 empty] | VV | 2 | 2 | True | 0 | ROZPOCET
| VV |  | "KT 2,3" -64,4*0,7*(1,2-0,69) |  | -22.991 | [13 empty] | VV | 2 | 2 | True | 0 | ROZPOCET
| VV |  | "rozšíření komora Š1" -(2,03*2,03*(2,12-0)-2,03*1,1*(0,9-0)) |  | -6.727 | [13 empty] | VV | 2 | 2 | True | 0 | ROZPOCET
| VV |  | "rozšíření komora Š2" -(2,03*2,03*(1,875-0)-2,03*1,1*(0,9-0)) |  | -5.717 | [13 empty] | VV | 2 | 2 | True | 0 | ROZPOCET
| VV |  | "rozšíření komora Š4" -(1,82*1,51*(1,875-0)-1,51*0,7*(0,9-0)) |  | -4.202 | [13 empty] | VV | 2 | 2 | True | 0 | ROZPOCET
| VV |  | Mezisoučet |  | -63.613 | [13 empty] | VV | 2 | 3 | True | 0 | ROZPOCET
| VV |  | Součet |  | 215.922 | [13 empty] | VV | 2 | 4 | True | 1 | ROZPOCET
16 | K | 162651112,1 | Vodorovné přemístění přes 4 000 do 5000 m výkopku/sypaniny z horniny třídy těžitelnosti I skupiny 1 až 3 - výkop zpět na stavbu | m3 | 27.04 |  | 0 |  |  |  | základní |  | 0 | 0 | 0 | 0 | 0 | 4 | K | 2 |  |  |  | ROZPOCET | 0 | 0 | 0 | 0 | 0 | 1 | 0 | 4 | 576663492
| PP |  | Vodorovné přemístění výkopku nebo sypaniny po suchu na obvyklém dopravním prostředku, bez naložení výkopku, avšak se složením bez rozhrnutí z horniny třídy těžitelnosti I skupiny 1 až 3 na vzdálenost přes 4 000 do 5 000 m | [15 empty] | PP | 2
17 | K | 162751117 | Vodorovné přemístění přes 9 000 do 10000 m výkopku/sypaniny z horniny třídy těžitelnosti I skupiny 1 až 3 - výkop na trvalou skládku | m3 | 144.654 |  | 0 | CS ÚRS 2022 01 |  |  | základní |  | 0 | 0 | 0 | 0 | 0 | 4 | K | 2 |  |  |  | ROZPOCET | 0 | 0 | 0 | 0 | 0 | 1 | 0 | 4 | -1400012428
| PP |  | Vodorovné přemístění výkopku nebo sypaniny po suchu na obvyklém dopravním prostředku, bez naložení výkopku, avšak se složením bez rozhrnutí z horniny třídy těžitelnosti I skupiny 1 až 3 na vzdálenost přes 9 000 do 10 000 m | [15 empty] | PP | 2
18 | K | 167151111 | Nakládání výkopku z hornin třídy těžitelnosti I skupiny 1 až 3 přes 100 m3 - výkop zpět na stavbu | m3 | 27.04 |  | 0 | CS ÚRS 2022 01 |  |  | základní |  | 0 | 0 | 0 | 0 | 0 | 4 | K | 2 |  |  |  | ROZPOCET | 0 | 0 | 0 | 0 | 0 | 1 | 0 | 4 | -1706138737
| PP |  | Nakládání, skládání a překládání neulehlého výkopku nebo sypaniny strojně nakládání, množství přes 100 m3, z hornin třídy těžitelnosti I, skupiny 1 až 3 | [15 empty] | PP | 2
| VV |  | zásyp | [15 empty] | VV | 2 | 1 | True | 0 | ROZPOCET
| VV |  | 104,962 |  | 104.962 | [13 empty] | VV | 2 | 2 | True | 0 | ROZPOCET
| VV |  | zásyp v recyklátem v komunikaci | [15 empty] | VV | 2 | 1 | True | 0 | ROZPOCET
| VV |  | -30,049/2,1 |  | -14.309 | [13 empty] | VV | 2 | 2 | True | 0 | ROZPOCET
| VV |  | Mezisoučet - zásyp výkopkem |  | 90.653 | [13 empty] | VV | 2 | 3 | True | 0 | ROZPOCET
| VV |  | - recyklát z výkopu, který zůstal vedle rýhy a použit pro zpětný zásyp | [15 empty] | VV | 2 | 1 | True | 0 | ROZPOCET
| VV |  | "KT 1" -24,95*1,1*(0,9-0,46)-21,41*1,1*(0,9-0,05-0,26) |  | -25.971 | [13 empty] | VV | 2 | 2 | True | 0 | ROZPOCET
| VV |  | "KT 6" 11,28*0,7*(0,9-0,48) -3,2*0,7*(0,9-0,05-0,26) |  | 1.995 | [13 empty] | VV | 2 | 2 | True | 0 | ROZPOCET
| VV |  | "KT 2,3" -64,4*0,7*(1,2-0,69) |  | -22.991 | [13 empty] | VV | 2 | 2 | True | 0 | ROZPOCET
| VV |  | "rozšíření komora Š1" -(2,03*2,03*(2,12-0)-2,03*1,1*(0,9-0)) |  | -6.727 | [13 empty] | VV | 2 | 2 | True | 0 | ROZPOCET
| VV |  | "rozšíření komora Š2" -(2,03*2,03*(1,875-0)-2,03*1,1*(0,9-0)) |  | -5.717 | [13 empty] | VV | 2 | 2 | True | 0 | ROZPOCET
| VV |  | "rozšíření komora Š4" -(1,82*1,51*(1,875-0)-1,51*0,7*(0,9-0)) |  | -4.202 | [13 empty] | VV | 2 | 2 | True | 0 | ROZPOCET
| VV |  | Mezisoučet |  | -63.613 | [13 empty] | VV | 2 | 3 | True | 0 | ROZPOCET
| VV |  | Součet |  | 27.04 | [13 empty] | VV | 2 | 4 | True | 1 | ROZPOCET
19 | K | 167151111,1 | Nakládání výkopku z hornin třídy těžitelnosti I skupiny 1 až 3 přes 100 m3 - výkop na trvalou skládku | m3 | 144.654 |  | 0 |  |  |  | základní |  | 0 | 0 | 0 | 0 | 0 | 4 | K | 2 |  |  |  | ROZPOCET | 0 | 0 | 0 | 0 | 0 | 1 | 0 | 4 | 1131120406
| PP |  | Nakládání, skládání a překládání neulehlého výkopku nebo sypaniny strojně nakládání, množství přes 100 m3, z hornin třídy těžitelnosti I, skupiny 1 až 3 | [15 empty] | PP | 2
| VV |  | výkop | [15 empty] | VV | 2 | 1 | True | 0 | ROZPOCET
| VV |  | 98,59+134,582+2,135 |  | 235.307 | [13 empty] | VV | 2 | 2 | True | 0 | ROZPOCET
| VV |  | zpětný zásyp výkopkem | [15 empty] | VV | 2 | 1 | True | 0 | ROZPOCET
| VV |  | -90,653 |  | -90.653 | [13 empty] | VV | 2 | 2 | True | 0 | ROZPOCET
| VV |  | Součet |  | 144.654 | [13 empty] | VV | 2 | 4 | True | 1 | ROZPOCET
20 | K | 171152501 | Zhutnění podloží z hornin soudržných nebo nesoudržných pod násypy | m2 | 224.159 |  | 0 | CS ÚRS 2022 01 |  |  | základní |  | 0 | 0 | 0 | 0 | 0 | 4 | K | 2 |  |  |  | ROZPOCET | 0 | 0 | 0 | 0 | 0 | 1 | 0 | 4 | 321057390
| PP |  | Zhutnění podloží pod násypy z rostlé horniny třídy těžitelnosti I a II, skupiny 1 až 4 z hornin soudružných a nesoudržných | [15 empty] | PP | 2
| P |  | Poznámka k položce: viz TZ př.č.1.1.9.1 a v.č.D.1.1.9.2, D.1.1.9.24 až 29, situace C3 | [15 empty] | P | 2
| VV |  | "KT 1" 71,86*1,1 |  | 79.046 | [13 empty] | VV | 2 | 2 | True | 0 | ROZPOCET
| VV |  | "KT 2,3" 135*0,7 |  | 94.5 | [13 empty] | VV | 2 | 2 | True | 0 | ROZPOCET
| VV |  | "KT 4" 44*0,7 |  | 30.8 | [13 empty] | VV | 2 | 2 | True | 0 | ROZPOCET
| VV |  | "KT 5" 3,83*0,9 |  | 3.447 | [13 empty] | VV | 2 | 2 | True | 0 | ROZPOCET
| VV |  | "KT 6" 23,38*0,7 |  | 16.366 | [13 empty] | VV | 2 | 2 | True | 0 | ROZPOCET
| VV |  | Součet |  | 224.159 | [13 empty] | VV | 2 | 4 | True | 1 | ROZPOCET
21 | K | 171201231 | Poplatek za uložení zeminy a kamení na recyklační skládce (skládkovné) kód odpadu 17 05 04 | t | 260.377 |  | 0 | CS ÚRS 2022 01 |  |  | základní |  | 0 | 0 | 0 | 0 | 0 | 4 | K | 2 |  |  |  | ROZPOCET | 0 | 0 | 0 | 0 | 0 | 1 | 0 | 4 | -1953681744
| PP |  | Poplatek za uložení stavebního odpadu na recyklační skládce (skládkovné) zeminy a kamení zatříděného do Katalogu odpadů pod kódem 17 05 04 | [15 empty] | PP | 2
| VV |  | 144,654*1,8 'Přepočtené koeficientem množství |  | 260.377 | [13 empty] | VV | 2 | 2 | False | 1 | ROZPOCET
22 | K | 174151101 | Zásyp jam, šachet rýh nebo kolem objektů sypaninou se zhutněním | m3 | 104.962 |  | 0 | CS ÚRS 2022 01 |  |  | základní |  | 0 | 0 | 0 | 0 | 0 | 4 | K | 2 |  |  |  | ROZPOCET | 0 | 0 | 0 | 0 | 0 | 1 | 0 | 4 | -1896839384
| PP |  | Zásyp sypaninou z jakékoliv horniny strojně s uložením výkopku ve vrstvách se zhutněním jam, šachet, rýh nebo kolem objektů v těchto vykopávkách | [15 empty] | PP | 2
| VV |  | výkop rýh | [15 empty] | VV | 2 | 1 | True | 0 | ROZPOCET
| VV |  | 98,59+134,582 |  | 233.172 | [13 empty] | VV | 2 | 2 | True | 0 | ROZPOCET
| VV |  | obsyp | [15 empty] | VV | 2 | 1 | True | 0 | ROZPOCET
| VV |  | -39,776 |  | -39.776 | [13 empty] | VV | 2 | 2 | True | 0 | ROZPOCET
| VV |  | lóže | [15 empty] | VV | 2 | 1 | True | 0 | ROZPOCET
| VV |  | -11,722 |  | -11.722 | [13 empty] | VV | 2 | 2 | True | 0 | ROZPOCET
| VV |  | desky | [15 empty] | VV | 2 | 1 | True | 0 | ROZPOCET
| VV |  | -2,556-16,152 |  | -18.708 | [13 empty] | VV | 2 | 2 | True | 0 | ROZPOCET
| VV |  | dosyp v asfalt. komunikace | [15 empty] | VV | 2 | 1 | True | 0 | ROZPOCET
| VV |  | 24,01*0,47 |  | 11.285 | [13 empty] | VV | 2 | 2 | True | 0 | ROZPOCET
| VV |  | obetonování | [15 empty] | VV | 2 | 1 | True | 0 | ROZPOCET
| VV |  | -46,865-0,911 |  | -47.776 | [13 empty] | VV | 2 | 2 | True | 0 | ROZPOCET
| VV |  | OP komor | [15 empty] | VV | 2 | 1 | True | 0 | ROZPOCET
| VV |  | "KT 1, Š1,Š2, Š3" -1,53*1,53*(1,77+1,525+1,22) |  | -10.569 | [13 empty] | VV | 2 | 2 | True | 0 | ROZPOCET
| VV |  | "KT 2,3. Š4" -1,22*0,91*1,525 |  | -1.693 | [13 empty] | VV | 2 | 2 | True | 0 | ROZPOCET
| VV |  | "KT 2,3. Š6" -1,22*1,22*1,62 |  | -2.411 | [13 empty] | VV | 2 | 2 | True | 0 | ROZPOCET
| VV |  | "KT 2,3. Š7" -1,53*1,22*1,525 |  | -2.847 | [13 empty] | VV | 2 | 2 | True | 0 | ROZPOCET
| VV |  | "KT 4. Š8" -1,22*1,22*1,22 |  | -1.816 | [13 empty] | VV | 2 | 2 | True | 0 | ROZPOCET
| VV |  | "KT 2,3 Š5K" -1,22*0,915*1,95 |  | -2.177 | [13 empty] | VV | 2 | 2 | True | 0 | ROZPOCET
| VV |  | Součet |  | 104.962 | [13 empty] | VV | 2 | 4 | True | 1 | ROZPOCET
23 | M | 58981144 | recyklát betonový frakce 0/63 | t | 30.049 |  | 0 | CS ÚRS 2022 01 |  |  | základní |  | 0 | 1 | 30.049 | 0 | 0 | 8 | M | 2 |  |  |  | ROZPOCET | 0 | 0 | 0 | 0 | 0 | 1 | 0 | 4 | 142581901
| PP |  | recyklát betonový frakce 0/63 | [15 empty] | PP | 2
| VV |  | zásyp pod stávající asfalt. komunikací | [15 empty] | VV | 2 | 1 | True | 0 | ROZPOCET
| VV |  | "KT 2,3" 16*0,7*(1,2-0,47-0,46) |  | 3.024 | [13 empty] | VV | 2 | 2 | True | 0 | ROZPOCET
| VV |  | dosyp v asfalt. komunikace | [15 empty] | VV | 2 | 1 | True | 0 | ROZPOCET
| VV |  | 24,01*0,47 |  | 11.285 | [13 empty] | VV | 2 | 2 | True | 0 | ROZPOCET
| VV |  | Součet |  | 14.309 | [13 empty] | VV | 2 | 4 | True | 1 | ROZPOCET
| VV |  | 14,309*2,1 'Přepočtené koeficientem množství |  | 30.049 | [13 empty] | VV | 2 | 2 | False | 1 | ROZPOCET
24 | K | 175111101 | Obsypání potrubí ručně sypaninou bez prohození, uloženou do 3 m | m3 | 39.776 |  | 0 | CS ÚRS 2022 01 |  |  | základní |  | 0 | 0 | 0 | 0 | 0 | 4 | K | 2 |  |  |  | ROZPOCET | 0 | 0 | 0 | 0 | 0 | 1 | 0 | 4 | -887145489
| PP |  | Obsypání potrubí ručně sypaninou z vhodných hornin třídy těžitelnosti I a II, skupiny 1 až 4 nebo materiálem připraveným podél výkopu ve vzdálenosti do 3 m od jeho kraje pro jakoukoliv hloubku výkopu a míru zhutnění bez prohození sypaniny | [15 empty] | PP | 2
| P |  | Poznámka k položce: viz TZ př.č.1.1.9.1 a v.č.D.1.1.9.2, D.1.1.9.24 až 29, situace C3 | [15 empty] | P | 2
| VV |  | odpočet obetonování | [15 empty] | VV | 2 | 1 | True | 0 | ROZPOCET
| VV |  | "KT 1" (71,86-24,95)*1,1*0,26 |  | 13.416 | [13 empty] | VV | 2 | 2 | True | 0 | ROZPOCET
| VV |  | "KT 2,3" (135-86,8)*0,7*0,49 |  | 16.533 | [13 empty] | VV | 2 | 2 | True | 0 | ROZPOCET
| VV |  | "KT 4" (44-5,4)*0,7*0,26 |  | 7.025 | [13 empty] | VV | 2 | 2 | True | 0 | ROZPOCET
| VV |  | "KT 5" 3,83*0,9*0,61 |  | 2.103 | [13 empty] | VV | 2 | 2 | True | 0 | ROZPOCET
| VV |  | "KT 6" (23,38-20,16)*0,7*0,31 |  | 0.699 | [13 empty] | VV | 2 | 2 | True | 0 | ROZPOCET
| VV |  | Součet |  | 39.776 | [13 empty] | VV | 2 | 4 | True | 1 | ROZPOCET
25 | M | 58333600R | písek 0-8mm, vč. dopravy | t | 79.552 |  | 0 |  |  |  | základní |  | 0 | 1 | 79.552 | 0 | 0 | 8 | M | 2 |  |  |  | ROZPOCET | 0 | 0 | 0 | 0 | 0 | 1 | 0 | 4 | 47375556
| PP |  | písek 0-8mm | [15 empty] | PP | 2
| VV |  | 39,776*2 'Přepočtené koeficientem množství |  | 79.552 | [13 empty] | VV | 2 | 2 | False | 1 | ROZPOCET
| D | 3 | Svislé a kompletní konstrukce |  |  |  | 0 | [5 empty] | 0 |  | 0.73845 |  | 0 | 1 | D | 1 |  |  |  | ROZPOCET | [6 empty] | 0
26 | K | 310321111 | Zabetonování otvorů do pl 1 m2 ve zdivu nadzákladovém včetně bednění popř. výztuže | m3 | 0.308 |  | 0 | CS ÚRS 2022 01 |  |  | základní |  | 0 | 2.3976 | 0.73845 | 0 | 0 | 4 | K | 2 |  |  |  | ROZPOCET | 0 | 0 | 0 | 0 | 0 | 1 | 0 | 4 | -337256157
| PP |  | Zabetonování otvorů ve zdivu nadzákladovém včetně bednění, odbednění a výztuže (materiál v ceně) plochy do 1 m2 | [15 empty] | PP | 2
| P |  | Poznámka k položce: viz TZ př.č.1.1.9.1 a v.č.D.1.1.9.2, D.1.1.9.24 až 29, situace C3 | [15 empty] | P | 2
| VV |  | prostup do stávající dmýcharny | [15 empty] | VV | 2 | 1 | True | 0 | ROZPOCET
| VV |  | "KT 2,3" 0,7*0,55*0,4 |  | 0.154 | [13 empty] | VV | 2 | 2 | True | 0 | ROZPOCET
| VV |  | "KT4" 0,7*0,55*0,4 |  | 0.154 | [13 empty] | VV | 2 | 2 | True | 0 | ROZPOCET
| VV |  | Součet |  | 0.308 | [13 empty] | VV | 2 | 4 | True | 1 | ROZPOCET
| D | 4 | Vodorovné konstrukce |  |  |  | 0 | [5 empty] | 0 |  | 0.06908 |  | 0 | 1 | D | 1 |  |  |  | ROZPOCET | [6 empty] | 0
27 | K | 451573111 | Lože pod potrubí otevřený výkop z písku 0-8mm | m3 | 11.722 |  | 0 |  |  |  | základní |  | 0 | 0 | 0 | 0 | 0 | 4 | K | 2 |  |  |  | ROZPOCET | 0 | 0 | 0 | 0 | 0 | 1 | 0 | 4 | 1120804362
| PP |  | Lože pod potrubí, stoky a drobné objekty v otevřeném výkopu z písku a štěrkopísku do 63 mm | [15 empty] | PP | 2
| P |  | Poznámka k položce: viz TZ př.č.1.1.9.1 a v.č.D.1.1.9.2, D.1.1.9.24 až 29, situace C3 | [15 empty] | P | 2
| VV |  | odpočet obetonování | [15 empty] | VV | 2 | 1 | True | 0 | ROZPOCET
| VV |  | "KT 1" (71,86-24,95)*1,1*0,05 |  | 2.58 | [13 empty] | VV | 2 | 2 | True | 0 | ROZPOCET
| VV |  | "KT 2,3" (135-86,8)*0,7*0,05 |  | 1.687 | [13 empty] | VV | 2 | 2 | True | 0 | ROZPOCET
| VV |  | "KT 4" (44-5,4)*0,7*0,05 |  | 1.351 | [13 empty] | VV | 2 | 2 | True | 0 | ROZPOCET
| VV |  | "KT 5" 3,83*0,9*0,05 |  | 0.172 | [13 empty] | VV | 2 | 2 | True | 0 | ROZPOCET
| VV |  | "KT 6" (23,38-20,16)*0,7*0,05 |  | 0.113 | [13 empty] | VV | 2 | 2 | True | 0 | ROZPOCET
| VV |  | "KT 1, Š1 ,Š2, Š3" 2,03*2,03*0,2*3 |  | 2.473 | [13 empty] | VV | 2 | 2 | True | 0 | ROZPOCET
| VV |  | "KT 2,3. Š4" 1,82*1,71*0,2 |  | 0.622 | [13 empty] | VV | 2 | 2 | True | 0 | ROZPOCET
| VV |  | "KT 2,3. Š6" 1,82*1,82*0,2 |  | 0.662 | [13 empty] | VV | 2 | 2 | True | 0 | ROZPOCET
| VV |  | "KT 2,3. Š7" 2,03*1,82*0,2 |  | 0.739 | [13 empty] | VV | 2 | 2 | True | 0 | ROZPOCET
| VV |  | "KT 4. Š8" 1,82*1,82*0,2 |  | 0.662 | [13 empty] | VV | 2 | 2 | True | 0 | ROZPOCET
| VV |  | "KT 2,3 Š5K" 1,82*1,815*0,2 |  | 0.661 | [13 empty] | VV | 2 | 2 | True | 0 | ROZPOCET
| VV |  | Součet |  | 11.722 | [13 empty] | VV | 2 | 4 | True | 1 | ROZPOCET
28 | K | 452311141 | Podkladní desky z betonu prostého tř. C 16/20 otevřený výkop | m3 | 2.556 |  | 0 | CS ÚRS 2022 01 |  |  | základní |  | 0 | 0 | 0 | 0 | 0 | 4 | K | 2 |  |  |  | ROZPOCET | 0 | 0 | 0 | 0 | 0 | 1 | 0 | 4 | 2021278311
| PP |  | Podkladní a zajišťovací konstrukce z betonu prostého v otevřeném výkopu desky pod potrubí, stoky a drobné objekty z betonu tř. C 16/20 | [15 empty] | PP | 2
| P |  | Poznámka k položce: viz TZ př.č.1.1.9.1 a v.č.D.1.1.9.2, D.1.1.9.24 až 29, situace C3 | [15 empty] | P | 2
| VV |  | "KT 1, Š1 ,Š2, Š3" 1,73*1,73*0,15*3 |  | 1.347 | [13 empty] | VV | 2 | 2 | True | 0 | ROZPOCET
| VV |  | "KT 2,3. Š4" 1,42*1,115*0,15 |  | 0.237 | [13 empty] | VV | 2 | 2 | True | 0 | ROZPOCET
| VV |  | "KT 2,3. Š6" 1,42*1,42*0,15 |  | 0.302 | [13 empty] | VV | 2 | 2 | True | 0 | ROZPOCET
| VV |  | "KT 2,3. Š7" 1,73*1,42*0,15 |  | 0.368 | [13 empty] | VV | 2 | 2 | True | 0 | ROZPOCET
| VV |  | "KT 4. Š8" 1,42*1,42*0,15 |  | 0.302 | [13 empty] | VV | 2 | 2 | True | 0 | ROZPOCET
| VV |  | Součet |  | 2.556 | [13 empty] | VV | 2 | 4 | True | 1 | ROZPOCET
29 | K | 452311151 | Podkladní desky z betonu prostého tř. C 20/25 otevřený výkop | m3 | 16.152 |  | 0 | CS ÚRS 2022 01 |  |  | základní |  | 0 | 0 | 0 | 0 | 0 | 4 | K | 2 |  |  |  | ROZPOCET | 0 | 0 | 0 | 0 | 0 | 1 | 0 | 4 | -2012722081
| PP |  | Podkladní a zajišťovací konstrukce z betonu prostého v otevřeném výkopu desky pod potrubí, stoky a drobné objekty z betonu tř. C 20/25 | [15 empty] | PP | 2
| P |  | Poznámka k položce: viz TZ př.č.1.1.9.1 a v.č.D.1.1.9.2, D.1.1.9.24 až 29, situace C3 | [15 empty] | P | 2
| VV |  | "KT 1" 24,95*1,1*0,15 |  | 4.117 | [13 empty] | VV | 2 | 2 | True | 0 | ROZPOCET
| VV |  | "KT 2,3" 86,8*0,7*0,15 |  | 9.114 | [13 empty] | VV | 2 | 2 | True | 0 | ROZPOCET
| VV |  | "KT 4" 5,4*0,7*0,15 |  | 0.567 | [13 empty] | VV | 2 | 2 | True | 0 | ROZPOCET
| VV |  | "KT 6" 20,16*0,7*0,15 |  | 2.117 | [13 empty] | VV | 2 | 2 | True | 0 | ROZPOCET
| VV |  | "KT 2,3 Š5K" 1,42*1,115*0,15 |  | 0.237 | [13 empty] | VV | 2 | 2 | True | 0 | ROZPOCET
| VV |  | Součet |  | 16.152 | [13 empty] | VV | 2 | 4 | True | 1 | ROZPOCET
30 | K | 452368211 | Výztuž podkladních desek nebo bloků nebo pražců otevřený výkop ze svařovaných sítí Kari | t | 0.065 |  | 0 | CS ÚRS 2022 01 |  |  | základní |  | 0 | 1.0628 | 0.06908 | 0 | 0 | 4 | K | 2 |  |  |  | ROZPOCET | 0 | 0 | 0 | 0 | 0 | 1 | 0 | 4 | -758720205
| PP |  | Výztuž podkladních desek, bloků nebo pražců v otevřeném výkopu ze svařovaných sítí typu Kari | [15 empty] | PP | 2
| P |  | Poznámka k položce: viz TZ př.č.1.1.9.1 a v.č.D.1.1.9.2, D.1.1.9.24 až 29, situace C3 | [15 empty] | P | 2
| VV |  | "KT 1, Š1 ,Š2, Š3" 1,73*1,73*5,5/1000*1,15*3 |  | 0.057 | [13 empty] | VV | 2 | 2 | True | 0 | ROZPOCET
| VV |  | "KT 2,3. Š4" 1,42*1,115*0,15*5,5/1000*1,15 |  | 0.002 | [13 empty] | VV | 2 | 2 | True | 0 | ROZPOCET
| VV |  | "KT 2,3. Š6" 1,42*1,42*0,15*5,5/1000*1,15 |  | 0.002 | [13 empty] | VV | 2 | 2 | True | 0 | ROZPOCET
| VV |  | "KT 2,3. Š7" 1,73*1,42*0,15*5,5/1000*1,15 |  | 0.002 | [13 empty] | VV | 2 | 2 | True | 0 | ROZPOCET
| VV |  | "KT 4. Š8" 1,42*1,42*0,15*5,5/1000*1,15 |  | 0.002 | [13 empty] | VV | 2 | 2 | True | 0 | ROZPOCET
| VV |  | Součet |  | 0.065 | [13 empty] | VV | 2 | 4 | True | 1 | ROZPOCET
| D | 6 | Úpravy povrchů, podlahy a osazování výplní |  |  |  | 0 | [5 empty] | 0 |  | 0 |  | 0 | 1 | D | 1 |  |  |  | ROZPOCET | [6 empty] | 0
31 | K | 629,1-R | Vyspravení souvrství betonové podlahy v tl.cca 300mm v dmýcharně po provedení kabelové trasy, vč. dodávky materiálů | m2 | 4.27 |  | 0 |  |  |  | základní |  | 0 | 0 | 0 | 0 | 0 | 4 | K | 2 |  |  |  | ROZPOCET | 0 | 0 | 0 | 0 | 0 | 1 | 0 | 4 | -131346050
| PP |  | Vyspravení souvrství betonové podlahy v tl.cca 300mm v dmýcharně po provedení kabelové trasy, vč. dodávky materiálů | [15 empty] | PP | 2
| P |  | Poznámka k položce: viz TZ př.č.1.1.9.1 a v.č.D.1.1.9.2, D.1.1.9.24 až 29, situace C3 Skladba podlahy pro vybourání: - - cementový potěr, tl. 30 mm, - betonová mazanina, tl. 120 mm, - lepenka vitagit, tl. 1 mm, - podkladní beton, tl. 100 mm, - zhutněný násyp, tl. 50 mm. | [15 empty] | P | 2
| VV |  | KT 2,3, podlaha v dmýcharně tl.300mm | [15 empty] | VV | 2 | 1 | True | 0 | ROZPOCET
| VV |  | 6,1*0,7 |  | 4.27 | [13 empty] | VV | 2 | 2 | True | 1 | ROZPOCET
| D | 8 | Trubní vedení |  |  |  | 0 | [5 empty] | 0 |  | 0.039746 |  | 0 | 1 | D | 1 |  |  |  | ROZPOCET | [6 empty] | 0
32 | K | 899623161 | Obetonování potrubí nebo zdiva stok betonem prostým tř. C 20/25 v otevřeném výkopu | m3 | 46.865 |  | 0 | CS ÚRS 2022 01 |  |  | základní |  | 0 | 0 | 0 | 0 | 0 | 4 | K | 2 |  |  |  | ROZPOCET | 0 | 0 | 0 | 0 | 0 | 1 | 0 | 4 | 610723537
| PP |  | Obetonování potrubí nebo zdiva stok betonem prostým v otevřeném výkopu, betonem tř. C 20/25 | [15 empty] | PP | 2
| P |  | Poznámka k položce: viz TZ př.č.1.1.9.1 a v.č.D.1.1.9.2, D.1.1.9.24 až 29, situace C3 | [15 empty] | P | 2
| VV |  | "KT 1" 24,95*1,1*0,31 |  | 8.508 | [13 empty] | VV | 2 | 2 | True | 0 | ROZPOCET
| VV |  | "KT 2,3" 86,8*0,7*0,54 |  | 32.81 | [13 empty] | VV | 2 | 2 | True | 0 | ROZPOCET
| VV |  | "KT 4" 5,4*0,7*0,31 |  | 1.172 | [13 empty] | VV | 2 | 2 | True | 0 | ROZPOCET
| VV |  | "KT 6" 20,16*0,7*0,31 |  | 4.375 | [13 empty] | VV | 2 | 2 | True | 0 | ROZPOCET
| VV |  | Součet |  | 46.865 | [13 empty] | VV | 2 | 4 | True | 1 | ROZPOCET
33 | K | 899623191 | Obetonování šachet nebo komor betonem prostým tř. C 40/50 v otevřeném výkopu | m3 | 0.911 |  | 0 |  |  |  | základní |  | 0 | 0 | 0 | 0 | 0 | 4 | K | 2 |  |  |  | ROZPOCET | 0 | 0 | 0 | 0 | 0 | 1 | 0 | 4 | 759601444
| PP |  | Obetonování šachet nebo komor betonem prostým tř. C 40/50 v otevřeném výkopu | [15 empty] | PP | 2
| P |  | Poznámka k položce: viz TZ př.č.1.1.9.1 a v.č.D.1.1.9.2, D.1.1.9.24 až 29, situace C3 | [15 empty] | P | 2
| VV |  | "KT 2,3 Š5K" 1,42*1,115*1,95-1,22*0,915*1,95 |  | 0.911 | [13 empty] | VV | 2 | 2 | True | 1 | ROZPOCET
34 | K | 899643111 | Bednění pro obetonování komor nebo šachet, vč. odstranění | m2 | 9.887 |  | 0 | CS ÚRS 2022 01 |  |  | základní |  | 0 | 0.00402 | 0.039746 | 0 | 0 | 4 | K | 2 |  |  |  | ROZPOCET | 0 | 0 | 0 | 0 | 0 | 1 | 0 | 4 | 1843449909
| PP |  | Bednění pro obetonování komor nebo šachet, vč. odstranění | [15 empty] | PP | 2
| P |  | Poznámka k položce: viz TZ př.č.1.1.9.1 a v.č.D.1.1.9.2, D.1.1.9.24 až 29, situace C3 | [15 empty] | P | 2
| VV |  | "KT 2,3 Š5K" 2*(1,42+1,115)*1,95 |  | 9.887 | [13 empty] | VV | 2 | 2 | True | 1 | ROZPOCET
| D | 9 | Ostatní konstrukce a práce, bourání |  |  |  | 0 | [5 empty] | 0 |  | 0 |  | 0.6776 | 1 | D | 1 |  |  |  | ROZPOCET | [6 empty] | 0
35 | K | 919735111 | Řezání stávajícího živičného krytu hl do 50 mm | m | 68.6 |  | 0 | CS ÚRS 2022 01 |  |  | základní |  | 0 | 0 | 0 | 0 | 0 | 4 | K | 2 |  |  |  | ROZPOCET | 0 | 0 | 0 | 0 | 0 | 1 | 0 | 4 | -97446812
| PP |  | Řezání stávajícího živičného krytu nebo podkladu hloubky do 50 mm | [15 empty] | PP | 2
| P |  | Poznámka k položce: viz TZ př.č.1.1.9.1 a v.č.D.1.1.9.2, D.1.1.9.24 až 29, situace C3 | [15 empty] | P | 2
| VV |  | "KT 2,3" 16*2 |  | 32 | [13 empty] | VV | 2 | 2 | True | 0 | ROZPOCET
| VV |  | "KT4" 9,4*2 |  | 18.8 | [13 empty] | VV | 2 | 2 | True | 0 | ROZPOCET
| VV |  | "KT6" 8,9*2 |  | 17.8 | [13 empty] | VV | 2 | 2 | True | 0 | ROZPOCET
| VV |  | Součet |  | 68.6 | [13 empty] | VV | 2 | 4 | True | 1 | ROZPOCET
36 | K | 940,1-R | Dodávka + montáž kabelová komora z HDPE 1530x1530x1770mm, bez dna, pro uložení mimo komunikaci, vč. litinového víka h=60mm D400 s možností uzamčení mechanickým zámkem | ks | 1 |  | 0 |  |  |  | základní |  | 0 | 0 | 0 | 0 | 0 | 4 | K | 2 |  |  |  | ROZPOCET | 0 | 0 | 0 | 0 | 0 | 1 | 0 | 4 | 572896640
| PP |  | Dodávka + montáž kabelová komora z HDPE 1530x1530x1770mm, bez dna, pro uložení mimo komunikaci, vč. litinového víka h=60mm D400 s možností uzamčení mechanickým zámkem | [15 empty] | PP | 2
| P |  | Poznámka k položce: viz TZ př.č.1.1.9.1 a v.č.D.1.1.9.2, D.1.1.9.24 až 29, situace C3 | [15 empty] | P | 2
| VV |  | "KT1-Š1" 1 |  | 1 | [13 empty] | VV | 2 | 2 | True | 1 | ROZPOCET
37 | K | 940,2-R | Dodávka + montáž kabelová komora z HDPE 1530x1530x1525mm, bez dna, pro uložení mimo komunikaci, vč. litinového víka h=60mm D400 s možností uzamčení mechanickým zámkem | ks | 1 |  | 0 |  |  |  | základní |  | 0 | 0 | 0 | 0 | 0 | 4 | K | 2 |  |  |  | ROZPOCET | 0 | 0 | 0 | 0 | 0 | 1 | 0 | 4 | -578883679
| PP |  | Dodávka + montáž kabelová komora z HDPE 1530x1530x1525mm, bez dna, pro uložení mimo komunikaci, vč. litinového víka h=60mm D400 s možností uzamčení mechanickým zámkem | [15 empty] | PP | 2
| P |  | Poznámka k položce: viz TZ př.č.1.1.9.1 a v.č.D.1.1.9.2, D.1.1.9.24 až 29, situace C3 | [15 empty] | P | 2
| VV |  | "KT1-Š2" 1 |  | 1 | [13 empty] | VV | 2 | 2 | True | 1 | ROZPOCET
38 | K | 940,3-R | Dodávka + montáž kabelová komora z HDPE 1530x1530x1220mm, bez dna, pro uložení mimo komunikaci, vč. litinového víka h=60mm D400 s možností uzamčení mechanickým zámkem | ks | 1 |  | 0 |  |  |  | základní |  | 0 | 0 | 0 | 0 | 0 | 4 | K | 2 |  |  |  | ROZPOCET | 0 | 0 | 0 | 0 | 0 | 1 | 0 | 4 | -1884613661
| PP |  | Dodávka + montáž kabelová komora z HDPE 1530x1530x1220mm, bez dna, pro uložení mimo komunikaci, vč. litinového víka h=60mm D400 s možností uzamčení mechanickým zámkem | [15 empty] | PP | 2
| P |  | Poznámka k položce: viz TZ př.č.1.1.9.1 a v.č.D.1.1.9.2, D.1.1.9.24 až 29, situace C3 | [15 empty] | P | 2
| VV |  | "KT1-Š3" 1 |  | 1 | [13 empty] | VV | 2 | 2 | True | 1 | ROZPOCET
39 | K | 940,4-R | Dodávka + montáž kabelová komora z HDPE 1220x910x1525mm, bez dna, pro uložení mimo komunikaci, vč. litinového víka h=60mm D400 s možností uzamčení mechanickým zámkem | ks | 1 |  | 0 |  |  |  | základní |  | 0 | 0 | 0 | 0 | 0 | 4 | K | 2 |  |  |  | ROZPOCET | 0 | 0 | 0 | 0 | 0 | 1 | 0 | 4 | 810149953
| PP |  | Dodávka + montáž kabelová komora z HDPE 1220x910x1525mm, bez dna, pro uložení mimo komunikaci, vč. litinového víka h=60mm D400 s možností uzamčení mechanickým zámkem | [15 empty] | PP | 2
| P |  | Poznámka k položce: viz TZ př.č.1.1.9.1 a v.č.D.1.1.9.2, D.1.1.9.24 až 29, situace C3 | [15 empty] | P | 2
| VV |  | "KT2,3-Š4" 1 |  | 1 | [13 empty] | VV | 2 | 2 | True | 1 | ROZPOCET
40 | K | 940,5-R | Dodávka + montáž kabelová komora z HDPE 1220x1220x1620mm, bez dna, pro uložení mimo komunikaci, vč. litinového víka h=60mm D400 s možností uzamčení mechanickým zámkem | ks | 1 |  | 0 |  |  |  | základní |  | 0 | 0 | 0 | 0 | 0 | 4 | K | 2 |  |  |  | ROZPOCET | 0 | 0 | 0 | 0 | 0 | 1 | 0 | 4 | -2094967301
| PP |  | Dodávka + montáž kabelová komora z HDPE 1220x1220x1620mm, bez dna, pro uložení mimo komunikaci, vč. litinového víka h=60mm D400 s možností uzamčení mechanickým zámkem | [15 empty] | PP | 2
| P |  | Poznámka k položce: viz TZ př.č.1.1.9.1 a v.č.D.1.1.9.2, D.1.1.9.24 až 29, situace C3 | [15 empty] | P | 2
| VV |  | "KT2,3-Š6" 1 |  | 1 | [13 empty] | VV | 2 | 2 | True | 1 | ROZPOCET
41 | K | 940,6-R | Dodávka + montáž kabelová komora z HDPE 1530x1220x1525mm, bez dna, pro uložení mimo komunikaci, vč. litinového víka h=60mm D400 s možností uzamčení mechanickým zámkem | ks | 1 |  | 0 |  |  |  | základní |  | 0 | 0 | 0 | 0 | 0 | 4 | K | 2 |  |  |  | ROZPOCET | 0 | 0 | 0 | 0 | 0 | 1 | 0 | 4 | 2089358550
| PP |  | Dodávka + montáž kabelová komora z HDPE 1530x1220x1525mm, bez dna, pro uložení mimo komunikaci, vč. litinového víka h=60mm D400 s možností uzamčení mechanickým zámkem | [15 empty] | PP | 2
| P |  | Poznámka k položce: viz TZ př.č.1.1.9.1 a v.č.D.1.1.9.2, D.1.1.9.24 až 29, situace C3 | [15 empty] | P | 2
| VV |  | "KT2,3-Š7" 1 |  | 1 | [13 empty] | VV | 2 | 2 | True | 1 | ROZPOCET
42 | K | 940,7-R | Dodávka + montáž kabelová komora z HDPE 1220x1220x1220mm, bez dna, pro uložení mimo komunikaci, vč. litinového víka h=60mm D400 s možností uzamčení mechanickým zámkem | ks | 1 |  | 0 |  |  |  | základní |  | 0 | 0 | 0 | 0 | 0 | 4 | K | 2 |  |  |  | ROZPOCET | 0 | 0 | 0 | 0 | 0 | 1 | 0 | 4 | 898729140
| PP |  | Dodávka + montáž kabelová komora z HDPE 1220x1220x1220mm, bez dna, pro uložení mimo komunikaci, vč. litinového víka h=60mm D400 s možností uzamčení mechanickým zámkem | [15 empty] | PP | 2
| P |  | Poznámka k položce: viz TZ př.č.1.1.9.1 a v.č.D.1.1.9.2, D.1.1.9.24 až 29, situace C3 | [15 empty] | P | 2
| VV |  | "KT4-Š8" 1 |  | 1 | [13 empty] | VV | 2 | 2 | True | 1 | ROZPOCET
43 | K | 940,8-R | Dodávka + montáž kabelová komora z HDPE 1220x915x1950mm, bez dna, pro uložení do komunikaci, vč. litinového víka h=60mm D400 s možností uzamčení mechanickým zámkem | ks | 1 |  | 0 |  |  |  | základní |  | 0 | 0 | 0 | 0 | 0 | 4 | K | 2 |  |  |  | ROZPOCET | 0 | 0 | 0 | 0 | 0 | 1 | 0 | 4 | -1027829285
| PP |  | Dodávka + montáž kabelová komora z HDPE 1220x915x1950mm, bez dna, pro uložení do komunikaci, vč. litinového víka h=60mm D400 s možností uzamčení mechanickým zámkem | [15 empty] | PP | 2
| P |  | Poznámka k položce: viz TZ př.č.1.1.9.1 a v.č.D.1.1.9.2, D.1.1.9.24 až 29, situace C3 | [15 empty] | P | 2
| VV |  | "KT2,3-Š5K" 1 |  | 1 | [13 empty] | VV | 2 | 2 | True | 1 | ROZPOCET
44 | K | 941,1-R | Provrtání prostupu do kabelových komor průměru pro kabelové chráničky D160 | ks | 54 |  | 0 |  |  |  | základní |  | 0 | 0 | 0 | 0 | 0 | 4 | K | 2 |  |  |  | ROZPOCET | 0 | 0 | 0 | 0 | 0 | 1 | 0 | 4 | 831802745
| PP |  | Provrtání prostupu do kabelových komor průměru pro kabelové chráničky D160 | [15 empty] | PP | 2
| P |  | Poznámka k položce: viz TZ př.č.1.1.9.1 a v.č.D.1.1.9.2, D.1.1.9.24 až 29, situace C3 | [15 empty] | P | 2
| VV |  | "KT 1, Š1 ,Š2, Š3" 3*2*3 |  | 18 | [13 empty] | VV | 2 | 2 | True | 0 | ROZPOCET
| VV |  | "KT 2,3. Š4" 4*2 |  | 8 | [13 empty] | VV | 2 | 2 | True | 0 | ROZPOCET
| VV |  | "KT 2,3. Š5" 4*2 |  | 8 | [13 empty] | VV | 2 | 2 | True | 0 | ROZPOCET
| VV |  | "KT 2,3. Š6" 4*2 |  | 8 | [13 empty] | VV | 2 | 2 | True | 0 | ROZPOCET
| VV |  | "KT 2,3. Š7" 4*2 |  | 8 | [13 empty] | VV | 2 | 2 | True | 0 | ROZPOCET
| VV |  | "KT 4. Š8" 2*2 |  | 4 | [13 empty] | VV | 2 | 2 | True | 0 | ROZPOCET
| VV |  | Součet |  | 54 | [13 empty] | VV | 2 | 4 | True | 1 | ROZPOCET
45 | K | 941,2-R | Provrtání prostupu do kabelových komor průměru pro kabelové chráničky D40 | ks | 8 |  | 0 |  |  |  | základní |  | 0 | 0 | 0 | 0 | 0 | 4 | K | 2 |  |  |  | ROZPOCET | 0 | 0 | 0 | 0 | 0 | 1 | 0 | 4 | 201869494
| PP |  | Provrtání prostupu do kabelových komor průměru pro kabelové chráničky D40 | [15 empty] | PP | 2
| P |  | Poznámka k položce: viz TZ př.č.1.1.9.1 a v.č.D.1.1.9.2, D.1.1.9.24 až 29, situace C3 | [15 empty] | P | 2
| VV |  | "KT 2,3. Š4" 1*2 |  | 2 | [13 empty] | VV | 2 | 2 | True | 0 | ROZPOCET
| VV |  | "KT 2,3. Š5" 1*2 |  | 2 | [13 empty] | VV | 2 | 2 | True | 0 | ROZPOCET
| VV |  | "KT 2,3. Š6" 1*2 |  | 2 | [13 empty] | VV | 2 | 2 | True | 0 | ROZPOCET
| VV |  | "KT 2,3. Š7" 1*2 |  | 2 | [13 empty] | VV | 2 | 2 | True | 0 | ROZPOCET
| VV |  | Součet |  | 8 | [13 empty] | VV | 2 | 4 | True | 1 | ROZPOCET
46 | K | 942,1-R | Utěsnění prostupu v kabelové komoře po osazení kabelové chráničky D160 montážním tmelem vč. dodávky materiálů | ks | 54 |  | 0 |  |  |  | základní |  | 0 | 0 | 0 | 0 | 0 | 4 | K | 2 |  |  |  | ROZPOCET | 0 | 0 | 0 | 0 | 0 | 1 | 0 | 4 | 1806722475
| PP |  | Utěsnění prostupu v kabelové komoře po osazení kabelové chráničky D160 montážním tmelem vč. dodávky materiálů | [15 empty] | PP | 2
47 | K | 942,2-R | Utěsnění prostupu v kabelové komoře po osazení kabelové chráničky D40 montážním tmelem vč. dodávky materiálů | ks | 8 |  | 0 |  |  |  | základní |  | 0 | 0 | 0 | 0 | 0 | 4 | K | 2 |  |  |  | ROZPOCET | 0 | 0 | 0 | 0 | 0 | 1 | 0 | 4 | 2022607027
| PP |  | Utěsnění prostupu v kabelové komoře po osazení kabelové chráničky D40 montážním tmelem vč. dodávky materiálů | [15 empty] | PP | 2
48 | K | 943,1-R | Dodávka + montáž drenáž pro kabelovou komoru DN100 délky 0,5m | ks | 8 |  | 0 |  |  |  | základní |  | 0 | 0 | 0 | 0 | 0 | 4 | K | 2 |  |  |  | ROZPOCET | 0 | 0 | 0 | 0 | 0 | 1 | 0 | 4 | 686478780
| PP |  | Utěsnění prostupu po osazení kabelové chráničky D40 montážním tmelem vč. dodávky materiálů | [15 empty] | PP | 2
| P |  | Poznámka k položce: viz TZ př.č.1.1.9.1 a v.č.D.1.1.9.2, D.1.1.9.24 až 29, situace C3 | [15 empty] | P | 2
| VV |  | 8 |  | 8 | [13 empty] | VV | 2 | 2 | True | 1 | ROZPOCET
49 | K | 943,2-R | Dodávka + montáž smršťovací trubice na vyústění kabelů z chráničky u nového trafa | ks | 3 |  | 0 |  |  |  | základní |  | 0 | 0 | 0 | 0 | 0 | 4 | K | 2 |  |  |  | ROZPOCET | 0 | 0 | 0 | 0 | 0 | 1 | 0 | 4 | 983748024
| PP |  | Dodávka + montáž smršťovací trubice na vyústění kabelů z chráničky u nového trafa | [15 empty] | PP | 2
| P |  | Poznámka k položce: viz TZ př.č.1.1.9.1 a v.č.D.1.1.9.2, D.1.1.9.24 až 29, situace C3 | [15 empty] | P | 2
| VV |  | 3 |  | 3 | [13 empty] | VV | 2 | 2 | True | 1 | ROZPOCET
50 | K | 969,1-R | Vybourání stávajícího souvrství betonové podlahy v tl.cca 300mm v dmýcharně, vč. odvozu a likvidace | m2 | 4.27 |  | 0 |  |  |  | základní |  | 0 | 0 | 0 | 0 | 0 | 4 | K | 2 |  |  |  | ROZPOCET | 0 | 0 | 0 | 0 | 0 | 1 | 0 | 4 | -1627191610
| PP |  | Vybourání stávajícího souvrství betonové podlahy v tl.cca 300mm v dmýcharně, vč. odvozu a likvidace | [15 empty] | PP | 2
| P |  | Poznámka k položce: viz TZ př.č.1.1.9.1 a v.č.D.1.1.9.2, D.1.1.9.24 až 29, situace C3 Skladba podlahy pro vybourání: - - cementový potěr, tl. 30 mm, - betonová mazanina, tl. 120 mm, - lepenka vitagit, tl. 1 mm, - podkladní beton, tl. 100 mm, - zhutněný násyp, tl. 50 mm. | [15 empty] | P | 2
| VV |  | KT 2,3, podlaha v dmýcharně tl.300mm | [15 empty] | VV | 2 | 1 | True | 0 | ROZPOCET
| VV |  | 6,1*0,7 |  | 4.27 | [13 empty] | VV | 2 | 2 | True | 1 | ROZPOCET
51 | K | 971042551 | Vybourání otvorů v betonových příčkách a zdech základových nebo nadzákladových plochy do 1 m2, tl. jakékoliv | m3 | 0.308 |  | 0 | CS ÚRS 2022 01 |  |  | základní |  | 0 | 0 | 0 | 2.2 | 0.6776 | 4 | K | 2 |  |  |  | ROZPOCET | 0 | 0 | 0 | 0 | 0 | 1 | 0 | 4 | 691704936
| PP |  | Vybourání otvorů v betonových příčkách a zdech základových nebo nadzákladových plochy do 1 m2, tl. jakékoliv | [15 empty] | PP | 2
| P |  | Poznámka k položce: viz TZ př.č.1.1.9.1 a v.č.D.1.1.9.2, D.1.1.9.24 až 29, situace C3 | [15 empty] | P | 2
| VV |  | prostup do stávající dmýcharny | [15 empty] | VV | 2 | 1 | True | 0 | ROZPOCET
| VV |  | "KT 2,3" 0,7*0,55*0,4 |  | 0.154 | [13 empty] | VV | 2 | 2 | True | 0 | ROZPOCET
| VV |  | "KT4" 0,7*0,55*0,4 |  | 0.154 | [13 empty] | VV | 2 | 2 | True | 0 | ROZPOCET
| VV |  | Součet |  | 0.308 | [13 empty] | VV | 2 | 4 | True | 1 | ROZPOCET
| D | 997 | Přesun sutě |  |  |  | 0 | [5 empty] | 0 |  | 0 |  | 0 | 1 | D | 1 |  |  |  | ROZPOCET | [6 empty] | 0
52 | K | 997221551 | Vodorovná doprava suti ze sypkých materiálů do 1 km | t | 22.891 |  | 0 | CS ÚRS 2022 01 |  |  | základní |  | 0 | 0 | 0 | 0 | 0 | 4 | K | 2 |  |  |  | ROZPOCET | 0 | 0 | 0 | 0 | 0 | 1 | 0 | 4 | -1418950540
| PP |  | Vodorovná doprava suti bez naložení, ale se složením a s hrubým urovnáním ze sypkých materiálů, na vzdálenost do 1 km | [15 empty] | PP | 2
| VV |  | "asfalt" 5,282+2,761 |  | 8.043 | [13 empty] | VV | 2 | 2 | True | 0 | ROZPOCET
| VV |  | "kamenivo" 13,926+0,244 |  | 14.17 | [13 empty] | VV | 2 | 2 | True | 0 | ROZPOCET
| VV |  | "otvor v beton. zdech" 0,678 |  | 0.678 | [13 empty] | VV | 2 | 2 | True | 0 | ROZPOCET
| VV |  | Součet |  | 22.891 | [13 empty] | VV | 2 | 4 | True | 1 | ROZPOCET
53 | K | 997221559 | Příplatek ZKD 1 km u vodorovné dopravy suti ze sypkých materiálů | t | 206.019 |  | 0 | CS ÚRS 2022 01 |  |  | základní |  | 0 | 0 | 0 | 0 | 0 | 4 | K | 2 |  |  |  | ROZPOCET | 0 | 0 | 0 | 0 | 0 | 1 | 0 | 4 | 201749738
| PP |  | Vodorovná doprava suti bez naložení, ale se složením a s hrubým urovnáním Příplatek k ceně za každý další i započatý 1 km přes 1 km | [15 empty] | PP | 2
| VV |  | 22,891*9 'Přepočtené koeficientem množství |  | 206.019 | [13 empty] | VV | 2 | 2 | False | 1 | ROZPOCET
54 | K | 997221561 | Vodorovná doprava suti z kusových materiálů do 1 km | t | 2.674 |  | 0 | CS ÚRS 2022 01 |  |  | základní |  | 0 | 0 | 0 | 0 | 0 | 4 | K | 2 |  |  |  | ROZPOCET | 0 | 0 | 0 | 0 | 0 | 1 | 0 | 4 | -627510893
| PP |  | Vodorovná doprava suti bez naložení, ale se složením a s hrubým urovnáním z kusových materiálů, na vzdálenost do 1 km | [15 empty] | PP | 2
| VV |  | "obrubník" 2,46 |  | 2.46 | [13 empty] | VV | 2 | 2 | True | 0 | ROZPOCET
| VV |  | "beton dlažba" 0,214 |  | 0.214 | [13 empty] | VV | 2 | 2 | True | 0 | ROZPOCET
| VV |  | Součet |  | 2.674 | [13 empty] | VV | 2 | 4 | True | 1 | ROZPOCET
55 | K | 997221569 | Příplatek ZKD 1 km u vodorovné dopravy suti z kusových materiálů | t | 24.066 |  | 0 | CS ÚRS 2022 01 |  |  | základní |  | 0 | 0 | 0 | 0 | 0 | 4 | K | 2 |  |  |  | ROZPOCET | 0 | 0 | 0 | 0 | 0 | 1 | 0 | 4 | -295176422
| PP |  | Vodorovná doprava suti bez naložení, ale se složením a s hrubým urovnáním Příplatek k ceně za každý další i započatý 1 km přes 1 km | [15 empty] | PP | 2
| VV |  | 2,674*9 'Přepočtené koeficientem množství |  | 24.066 | [13 empty] | VV | 2 | 2 | False | 1 | ROZPOCET
56 | K | 997221611 | Nakládání suti na dopravní prostředky pro vodorovnou dopravu | t | 25.565 |  | 0 | CS ÚRS 2022 01 |  |  | základní |  | 0 | 0 | 0 | 0 | 0 | 4 | K | 2 |  |  |  | ROZPOCET | 0 | 0 | 0 | 0 | 0 | 1 | 0 | 4 | 2088965586
| PP |  | Nakládání na dopravní prostředky pro vodorovnou dopravu suti | [15 empty] | PP | 2
57 | K | 997221861 | Poplatek za uložení stavebního odpadu na recyklační skládce (skládkovné) z prostého betonu pod kódem 17 01 01 | t | 3.352 |  | 0 | CS ÚRS 2022 01 |  |  | základní |  | 0 | 0 | 0 | 0 | 0 | 4 | K | 2 |  |  |  | ROZPOCET | 0 | 0 | 0 | 0 | 0 | 1 | 0 | 4 | -1505603337
| PP |  | Poplatek za uložení stavebního odpadu na recyklační skládce (skládkovné) z prostého betonu zatříděného do Katalogu odpadů pod kódem 17 01 01 | [15 empty] | PP | 2
| VV |  | "obrubník" 2,46 |  | 2.46 | [13 empty] | VV | 2 | 2 | True | 0 | ROZPOCET
| VV |  | "beton dlažba" 0,214 |  | 0.214 | [13 empty] | VV | 2 | 2 | True | 0 | ROZPOCET
| VV |  | "otvor v beton. zdech" 0,678 |  | 0.678 | [13 empty] | VV | 2 | 2 | True | 0 | ROZPOCET
| VV |  | Součet |  | 3.352 | [13 empty] | VV | 2 | 4 | True | 1 | ROZPOCET
58 | K | 997221873 | Poplatek za uložení stavebního odpadu na recyklační skládce (skládkovné) zeminy a kamení zatříděného do Katalogu odpadů pod kódem 17 05 04 | t | 14.17 |  | 0 | CS ÚRS 2022 01 |  |  | základní |  | 0 | 0 | 0 | 0 | 0 | 4 | K | 2 |  |  |  | ROZPOCET | 0 | 0 | 0 | 0 | 0 | 1 | 0 | 4 | -1977214567
| PP |  | Poplatek za uložení stavebního odpadu na recyklační skládce (skládkovné) zeminy a kamení zatříděného do Katalogu odpadů pod kódem 17 05 04 | [15 empty] | PP | 2
| VV |  | "kamenivo" 13,926+0,244 |  | 14.17 | [13 empty] | VV | 2 | 2 | True | 1 | ROZPOCET
59 | K | 997221875 | Poplatek za uložení stavebního odpadu na recyklační skládce (skládkovné) asfaltového bez obsahu dehtu zatříděného do Katalogu odpadů pod kódem 17 03 02 | t | 8.043 |  | 0 | CS ÚRS 2022 01 |  |  | základní |  | 0 | 0 | 0 | 0 | 0 | 4 | K | 2 |  |  |  | ROZPOCET | 0 | 0 | 0 | 0 | 0 | 1 | 0 | 4 | -559284535
| PP |  | Poplatek za uložení stavebního odpadu na recyklační skládce (skládkovné) asfaltového bez obsahu dehtu zatříděného do Katalogu odpadů pod kódem 17 03 02 | [15 empty] | PP | 2
| VV |  | "asfalt" 5,282+2,761 |  | 8.043 | [13 empty] | VV | 2 | 2 | True | 1 | ROZPOCET
| D | 998 | Přesun hmot |  |  |  | 0 | [5 empty] | 0 |  | 0 |  | 0 | 1 | D | 1 |  |  |  | ROZPOCET | [6 empty] | 0
60 | K | 998225111 | Přesun hmot pro pozemní komunikace s krytem z kamene, monolitickým betonovým nebo živičným | t | 111.212 |  | 0 | CS ÚRS 2022 01 |  |  | základní |  | 0 | 0 | 0 | 0 | 0 | 4 | K | 2 |  |  |  | ROZPOCET | 0 | 0 | 0 | 0 | 0 | 1 | 0 | 4 | -1691117332
| PP |  | Přesun hmot pro komunikace s krytem z kameniva, monolitickým betonovým nebo živičným dopravní vzdálenost do 200 m jakékoliv délky objektu | [15 empty] | PP | 2
| VV |  | 109,913+1,299 |  | 111.212 | [13 empty] | VV | 2 | 2 | True | 1 | ROZPOCET
| D | M | Práce a dodávky M |  |  |  | 0 | [5 empty] | 0 |  | 1.2995 |  | 0 | 3 | D | 0 |  |  |  | ROZPOCET | [6 empty] | 0
| D | 21-M | Elektromontáže |  |  |  | 0 | [5 empty] | 0 |  | 0.27807 |  | 0 | 3 | D | 1 |  |  |  | ROZPOCET | [6 empty] | 0
61 | K | 210220001 | Montáž uzemňovacího vedení vodičů FeZn pomocí svorek na povrchu páskou do 120 mm2 | m | 278.07 |  | 0 | CS ÚRS 2022 01 |  |  | základní |  | 0 | 0 | 0 | 0 | 0 | 64 | K | 2 |  |  |  | ROZPOCET | 0 | 0 | 0 | 0 | 0 | 1 | 0 | 64 | -665470530
| PP |  | Montáž uzemňovacího vedení s upevněním, propojením a připojením pomocí svorek na povrchu vodičů FeZn páskou průřezu do 120 mm2 | [15 empty] | PP | 2
| P |  | Poznámka k položce: viz TZ př.č.1.1.5.2.1 a v.č.D.1.1.5.2.2, situace C3 | [15 empty] | P | 2
| VV |  | "KT 1" 71,86 |  | 71.86 | [13 empty] | VV | 2 | 2 | True | 0 | ROZPOCET
| VV |  | "KT 2,3" 135 |  | 135 | [13 empty] | VV | 2 | 2 | True | 0 | ROZPOCET
| VV |  | "KT 4" 44 |  | 44 | [13 empty] | VV | 2 | 2 | True | 0 | ROZPOCET
| VV |  | "KT 5" 3,83 |  | 3.83 | [13 empty] | VV | 2 | 2 | True | 0 | ROZPOCET
| VV |  | "KT 6" 23,38 |  | 23.38 | [13 empty] | VV | 2 | 2 | True | 0 | ROZPOCET
| VV |  | Součet |  | 278.07 | [13 empty] | VV | 2 | 4 | True | 1 | ROZPOCET
62 | M | 35442062 | pás zemnící 30x4mm FeZn | kg | 278.07 |  | 0 | CS ÚRS 2022 01 |  |  | základní |  | 0 | 0.001 | 0.27807 | 0 | 0 | 256 | M | 2 |  |  |  | ROZPOCET | 0 | 0 | 0 | 0 | 0 | 1 | 0 | 64 | 974375793
| PP |  | pás zemnící 30x4mm FeZn | [15 empty] | PP | 2
| D | 46-M | Zemní práce při extr.mont.pracích |  |  |  | 0 | [5 empty] | 0 |  | 1.0214 |  | 0 | 3 | D | 1 |  |  |  | ROZPOCET | [6 empty] | 0
63 | K | 460671113 | Výstražná fólie pro krytí kabelů šířky 34 cm | m | 278.07 |  | 0 | CS ÚRS 2022 01 |  |  | základní |  | 0 | 9e-05 | 0.025026 | 0 | 0 | 64 | K | 2 |  |  |  | ROZPOCET | 0 | 0 | 0 | 0 | 0 | 1 | 0 | 64 | 4298246
| PP |  | Výstražná fólie z PVC pro krytí kabelů včetně vyrovnání povrchu rýhy, rozvinutí a uložení fólie šířky do 34 cm | [15 empty] | PP | 2
| VV |  | "KT 1" 71,86 |  | 71.86 | [13 empty] | VV | 2 | 2 | True | 0 | ROZPOCET
| VV |  | "KT 2,3" 135 |  | 135 | [13 empty] | VV | 2 | 2 | True | 0 | ROZPOCET
| VV |  | "KT 4" 44 |  | 44 | [13 empty] | VV | 2 | 2 | True | 0 | ROZPOCET
| VV |  | "KT 5" 3,83 |  | 3.83 | [13 empty] | VV | 2 | 2 | True | 0 | ROZPOCET
| VV |  | "KT 6" 23,38 |  | 23.38 | [13 empty] | VV | 2 | 2 | True | 0 | ROZPOCET
| VV |  | Součet |  | 278.07 | [13 empty] | VV | 2 | 4 | True | 1 | ROZPOCET
64 | K | 460791212 | Montáž trubek ochranných plastových uložených volně do rýhy ohebných přes 32 do 50 mm | m | 134.1 |  | 0 | CS ÚRS 2022 01 |  |  | základní |  | 0 | 0 | 0 | 0 | 0 | 64 | K | 2 |  |  |  | ROZPOCET | 0 | 0 | 0 | 0 | 0 | 1 | 0 | 64 | 844963256
| PP |  | Montáž trubek ochranných uložených volně do rýhy plastových ohebných, vnitřního průměru přes 32 do 50 mm | [15 empty] | PP | 2
| VV |  | "KT2" 134,1*1 |  | 134.1 | [13 empty] | VV | 2 | 2 | True | 1 | ROZPOCET
65 | M | 34571351 | trubka elektroinstalační ohebná dvouplášťová korugovaná (chránička) D 41/50mm, HDPE+LDPE | m | 140.805 |  | 0 | CS ÚRS 2022 01 |  |  | základní |  | 0 | 0.00026 | 0.036609 | 0 | 0 | 128 | M | 2 |  |  |  | ROZPOCET | 0 | 0 | 0 | 0 | 0 | 1 | 0 | 128 | 448392401
| PP |  | trubka elektroinstalační ohebná dvouplášťová korugovaná (chránička) D 41/50mm, HDPE+LDPE | [15 empty] | PP | 2
| P |  | Poznámka k položce: Součástí dodávky chrániček budou zatahovací dráty a spojky. Chráničky budou spojovány pomocí originálních spojek výrobce včetně těsnících kroužků. Chráničky budou dodány včetně uzavíracích zátek | [15 empty] | P | 2
| VV |  | 134,1*1,05 'Přepočtené koeficientem množství |  | 140.805 | [13 empty] | VV | 2 | 2 | False | 1 | ROZPOCET
66 | K | 460791216 | Montáž trubek ochranných plastových uložených volně do rýhy ohebných přes 133 do 172 mm | m | 993.57 |  | 0 | CS ÚRS 2022 01 |  |  | základní |  | 0 | 0 | 0 | 0 | 0 | 64 | K | 2 |  |  |  | ROZPOCET | 0 | 0 | 0 | 0 | 0 | 1 | 0 | 64 | -57694994
| PP |  | Montáž trubek ochranných uložených volně do rýhy plastových ohebných, vnitřního průměru přes 133 do 172 mm | [15 empty] | PP | 2
| VV |  | "KT 1" 73,98*3 |  | 221.94 | [13 empty] | VV | 2 | 2 | True | 0 | ROZPOCET
| VV |  | Mezisoučet |  | 221.94 | [13 empty] | VV | 2 | 3 | True | 0 | ROZPOCET
| VV |  | "KT 3" 134,1*4 |  | 536.4 | [13 empty] | VV | 2 | 2 | True | 0 | ROZPOCET
| VV |  | "KT 4" 77*2 |  | 154 | [13 empty] | VV | 2 | 2 | True | 0 | ROZPOCET
| VV |  | "KT 5" 3,83*9 |  | 34.47 | [13 empty] | VV | 2 | 2 | True | 0 | ROZPOCET
| VV |  | "KT 6" 23,38*2 |  | 46.76 | [13 empty] | VV | 2 | 2 | True | 0 | ROZPOCET
| VV |  | Mezisoučet |  | 771.63 | [13 empty] | VV | 2 | 3 | True | 0 | ROZPOCET
| VV |  | Součet |  | 993.57 | [13 empty] | VV | 2 | 4 | True | 1 | ROZPOCET
67 | M | 34571358 | trubka elektroinstalační ohebná dvouplášťová korugovaná (chránička) D 136/160mm, HDPE+LDPE | m | 810.212 |  | 0 | CS ÚRS 2022 01 |  |  | základní |  | 0 | 0.00092 | 0.7454 | 0 | 0 | 128 | M | 2 |  |  |  | ROZPOCET | 0 | 0 | 0 | 0 | 0 | 1 | 0 | 128 | 1556813882
| PP |  | trubka elektroinstalační ohebná dvouplášťová korugovaná (chránička) D 136/160mm, HDPE+LDPE | [15 empty] | PP | 2
| P |  | Poznámka k položce: Součástí dodávky chrániček budou zatahovací dráty a spojky. Chráničky budou spojovány pomocí originálních spojek výrobce včetně těsnících kroužků. Chráničky budou dodány včetně uzavíracích zátek | [15 empty] | P | 2
| VV |  | 771,63*1,05 'Přepočtené koeficientem množství |  | 810.212 | [13 empty] | VV | 2 | 2 | False | 1 | ROZPOCET
68 | M | 345,1-R | trubka elektroinstalační ohebná dvouplášťová korugovaná (chránička) D 160mm, HDPE+LDPE dvoudílná | m | 233.037 |  | 0 |  |  |  | základní |  | 0 | 0.00092 | 0.21439 | 0 | 0 | 128 | M | 2 |  |  |  | ROZPOCET | 0 | 0 | 0 | 0 | 0 | 1 | 0 | 128 | -241338643
| PP |  | trubka elektroinstalační ohebná dvouplášťová korugovaná (chránička) D 160mm, HDPE+LDPE dvoudílná | [15 empty] | PP | 2
| P |  | Poznámka k položce: Součástí dodávky chrániček budou zatahovací dráty a spojky. Chráničky budou spojovány pomocí originálních spojek výrobce včetně těsnících kroužků. Chráničky budou dodány včetně uzavíracích zátek | [15 empty] | P | 2
| VV |  | 221,94*1,05 'Přepočtené koeficientem množství |  | 233.037 | [13 empty] | VV | 2 | 2 | False | 1 | ROZPOCET
69 | K | 460,7-R | Dodávka + montáž násuvné objímky a systémová víka pro napojení a utěsnění chrániček DN40 na stavební objekty | kpl | 2 |  | 0 |  |  |  | základní |  | 0 | 0 | 0 | 0 | 0 | 4 | K | 2 |  |  |  | ROZPOCET | 0 | 0 | 0 | 0 | 0 | 1 | 0 | 4 | 608042477
| PP |  | Dodávka + montáž násuvné objímky a systémová víka pro napojení a utěsnění chrániček DN40 na stavební objekty | [15 empty] | PP | 2
| VV |  | SO 01 | [15 empty] | VV | 2 | 1 | True | 0 | ROZPOCET
| VV |  | "KT2" 1 |  | 1 | [13 empty] | VV | 2 | 2 | True | 0 | ROZPOCET
| VV |  | Dmýcharna | [15 empty] | VV | 2 | 1 | True | 0 | ROZPOCET
| VV |  | "KT 2" 1 |  | 1 | [13 empty] | VV | 2 | 2 | True | 0 | ROZPOCET
| VV |  | Součet |  | 2 | [13 empty] | VV | 2 | 4 | True | 1 | ROZPOCET
70 | K | 460,8-R | Dodávka + montáž násuvné objímky a systémová víka pro napojení a utěsnění chrániček DN160 na stavební objekty | kpl | 33 |  | 0 |  |  |  | základní |  | 0 | 0 | 0 | 0 | 0 | 4 | K | 2 |  |  |  | ROZPOCET | 0 | 0 | 0 | 0 | 0 | 1 | 0 | 4 | 1194959080
| PP |  | Dodávka + montáž násuvné objímky a systémová víka pro napojení a utěsnění chrániček DN160 na stavební objekty S01 a S02 | [15 empty] | PP | 2
| VV |  | SO 01 | [15 empty] | VV | 2 | 1 | True | 0 | ROZPOCET
| VV |  | "KT1" 3 |  | 3 | [13 empty] | VV | 2 | 2 | True | 0 | ROZPOCET
| VV |  | "KT3" 4 |  | 4 | [13 empty] | VV | 2 | 2 | True | 0 | ROZPOCET
| VV |  | "KT5" 9 |  | 9 | [13 empty] | VV | 2 | 2 | True | 0 | ROZPOCET
| VV |  | "KT6" 2 |  | 2 | [13 empty] | VV | 2 | 2 | True | 0 | ROZPOCET
| VV |  | SO 02 | [15 empty] | VV | 2 | 1 | True | 0 | ROZPOCET
| VV |  | "KT5" 9 |  | 9 | [13 empty] | VV | 2 | 2 | True | 0 | ROZPOCET
| VV |  | Dmýcharna | [15 empty] | VV | 2 | 1 | True | 0 | ROZPOCET
| VV |  | "KT 3" 4 |  | 4 | [13 empty] | VV | 2 | 2 | True | 0 | ROZPOCET
| VV |  | "KT4" 2 |  | 2 | [13 empty] | VV | 2 | 2 | True | 0 | ROZPOCET
| VV |  | Součet |  | 33 | [13 empty] | VV | 2 | 4 | True | 1 | ROZPOCET
71 | K | 460,9-R | Dodávka + montáž distnčních držáků chrániček pro kabelové trasy | kpl | 1 |  | 0 |  |  |  | základní |  | 0 | 0 | 0 | 0 | 0 | 4 | K | 2 |  |  |  | ROZPOCET | 0 | 0 | 0 | 0 | 0 | 1 | 0 | 4 | -657653787
| PP |  | Dodávka + montáž distnčních držáků chrániček pro kabelové trasy | [15 empty] | PP | 2
| VV |  | 1 |  | 1 | [13 empty] | VV | 2 | 2 | True | 1 | ROZPOCET

## 0008 - SO 09.8 Výkop a zá...
[9 empty] | >> skryté sloupce << | [9 empty] | {080a9b99-c5e0-482c-9a29-96331c6073cc}
2
| KRYCÍ LIST SOUPISU PRACÍ | [8 empty] | v --- níže se nacházejí doplnkové a pomocné údaje k sestavám --- v | [8 empty] | False
Stavba:
21.03 ČOV Šumperk, Sušárna čistírenských kalů - projektová dokumentace haly
Objekt:
01 - 21.03 ČOV Šumperk, Sušárna čistírenských kalů - projektová dokumentace haly
Soupis:
009 - SO 09 Inženýrské sítě
Úroveň 3:
0008 - SO 09.8 Výkop a zásyp pro vzduchové potrbí
| KSO: |  |  |  |  | CC-CZ:
| Místo: |  |  |  |  | Datum: | 27. 4. 2022
| Zadavatel: |  |  |  |  | IČ:
|  | Vodohospodářská zařízení Šumperk, a. s |  |  |  | DIČ:
| Uchazeč: |  |  |  |  | IČ: | Vyplň údaj
|  | Vyplň údaj |  |  |  | DIČ: | Vyplň údaj
| Projektant: |  |  |  |  | IČ:
|  | Sweco Hydroprojekt a.s., divize Morava |  |  |  | DIČ:
| Zpracovatel: |  |  |  |  | IČ:
DIČ:
Poznámka:
| Cena bez DPH | [5 empty] | 0
|  |  | Základ daně |  |  | Sazba daně | Výše daně
| DPH | základní | 0 |  |  | 21% | 0
|  | snížená | 0 |  |  | 15% | 0
|  | zákl. přenesená | 0 |  |  | 21% | 0
|  | sníž. přenesená | 0 |  |  | 15% | 0
|  | nulová | 0 |  |  | 0% | 0
| Cena s DPH |  |  | v | CZK |  | 0
| Projektant |  |  | Zpracovatel
| Datum a podpis: |  | Razítko | Datum a podpis: |  |  | Razítko
| Objednavatel |  |  | Uchazeč
| Datum a podpis: |  | Razítko | Datum a podpis: |  |  | Razítko
REKAPITULACE ČLENĚNÍ SOUPISU PRACÍ
Stavba:
21.03 ČOV Šumperk, Sušárna čistírenských kalů - projektová dokumentace haly
Objekt:
01 - 21.03 ČOV Šumperk, Sušárna čistírenských kalů - projektová dokumentace haly
Soupis:
009 - SO 09 Inženýrské sítě
Úroveň 3:
0008 - SO 09.8 Výkop a zásyp pro vzduchové potrbí
Místo: | [5 empty] | Datum: | 27. 4. 2022
Zadavatel: |  |  | Vodohospodářská zařízení Šumperk, a. s |  |  | Projektant: | Sweco Hydroprojekt a.s., divize Morava
Uchazeč: |  |  | Vyplň údaj |  |  | Zpracovatel:
Kód dílu - Popis | [6 empty] | Cena celkem [CZK]
Náklady ze soupisu prací | [6 empty] | 0 | [12 empty] | -1
| HSV - Práce a dodávky HSV | [5 empty] | 0
| 1 - Zemní práce | [5 empty] | 0
| 4 - Vodorovné konstrukce | [5 empty] | 0
| 8 - Trubní vedení | [5 empty] | 0
| 998 - Přesun hmot | [5 empty] | 0
| PSV - Práce a dodávky PSV | [5 empty] | 0
| 711 - Izolace proti vodě, vlhkosti a plynům | [5 empty] | 0
SOUPIS PRACÍ
Stavba:
21.03 ČOV Šumperk, Sušárna čistírenských kalů - projektová dokumentace haly
Objekt:
01 - 21.03 ČOV Šumperk, Sušárna čistírenských kalů - projektová dokumentace haly
Soupis:
009 - SO 09 Inženýrské sítě
Úroveň 3:
0008 - SO 09.8 Výkop a zásyp pro vzduchové potrbí
Místo: | [5 empty] | Datum: | 27. 4. 2022
Zadavatel: |  |  | Vodohospodářská zařízení Šumperk, a. s |  |  | Projektant: | Sweco Hydroprojekt a.s., divize Morava
Uchazeč: |  |  | Vyplň údaj |  |  | Zpracovatel:
PČ | Typ | Kód | Popis | MJ | Množství | J.cena [CZK] | Cena celkem [CZK] | Cenová soustava |  |  | DPH | J. Nh [h] | Nh celkem [h] | J. hmotnost [t] | Hmotnost celkem [t] | J. suť [t] | Suť Celkem [t]
Náklady soupisu celkem | [6 empty] | 0 | [5 empty] | 0 |  | 27.0877 |  | 0 |  | D | -1 | [10 empty] | 0
| D | HSV | Práce a dodávky HSV |  |  |  | 0 | [5 empty] | 0 |  | 27.0877 |  | 0 | 1 | D | 0 |  |  |  | ROZPOCET | [6 empty] | 0
| D | 1 | Zemní práce |  |  |  | 0 | [5 empty] | 0 |  | 27.086 |  | 0 | 1 | D | 1 |  |  |  | ROZPOCET | [6 empty] | 0
1 | K | 132251255 | Hloubení rýh nezapažených š do 2000 mm v hornině třídy těžitelnosti I skupiny 3 objem do 1000 m3 strojně | m3 | 16.051 |  | 0 | CS ÚRS 2022 01 |  |  | základní |  | 0 | 0 | 0 | 0 | 0 | 4 | K | 2 |  |  |  | ROZPOCET | 0 | 0 | 0 | 0 | 0 | 1 | 0 | 4 | 1792077888
| PP |  | Hloubení nezapažených rýh šířky přes 800 do 2 000 mm strojně s urovnáním dna do předepsaného profilu a spádu v hornině třídy těžitelnosti I skupiny 3 přes 500 do 1 000 m3 | [15 empty] | PP | 2
| P |  | Poznámka k položce: viz TZ př.č.1.1.9.1, situace C3 100% hor.tř. III | [15 empty] | P | 2
| VV |  | v nezpevněné ploše tl.0mm (zásyp recyklátem, vybourání kalových polí) | [15 empty] | VV | 2 | 1 | True | 0 | ROZPOCET
| VV |  | - recyklát z výkopu zůstane vedle rýhy a použije pro zpětný zásyp | [15 empty] | VV | 2 | 1 | True | 0 | ROZPOCET
| VV |  | 8,8*1,9*0,96 |  | 16.051 | [13 empty] | VV | 2 | 2 | True | 1 | ROZPOCET
2 | K | 162751117 | Vodorovné přemístění přes 9 000 do 10000 m výkopku/sypaniny z horniny třídy těžitelnosti I skupiny 1 až 3 - výkop na trvalou skládku | m3 | 16.051 |  | 0 | CS ÚRS 2022 01 |  |  | základní |  | 0 | 0 | 0 | 0 | 0 | 4 | K | 2 |  |  |  | ROZPOCET | 0 | 0 | 0 | 0 | 0 | 1 | 0 | 4 | -1400012428
| PP |  | Vodorovné přemístění výkopku nebo sypaniny po suchu na obvyklém dopravním prostředku, bez naložení výkopku, avšak se složením bez rozhrnutí z horniny třídy těžitelnosti I skupiny 1 až 3 na vzdálenost přes 9 000 do 10 000 m | [15 empty] | PP | 2
| VV |  | výkop odvezen na rovnou na skládku, hloubka výkopu je mála a zásyp je řešen jako lóže a obsyp potrubí | [15 empty] | VV | 2 | 1 | True | 0 | ROZPOCET
| VV |  | 16,051 |  | 16.051 | [13 empty] | VV | 2 | 2 | True | 1 | ROZPOCET
3 | K | 171152501 | Zhutnění podloží z hornin soudržných nebo nesoudržných pod násypy | m2 | 16.72 |  | 0 | CS ÚRS 2022 01 |  |  | základní |  | 0 | 0 | 0 | 0 | 0 | 4 | K | 2 |  |  |  | ROZPOCET | 0 | 0 | 0 | 0 | 0 | 1 | 0 | 4 | 321057390
| PP |  | Zhutnění podloží pod násypy z rostlé horniny třídy těžitelnosti I a II, skupiny 1 až 4 z hornin soudružných a nesoudržných | [15 empty] | PP | 2
| P |  | Poznámka k položce: viz TZ př.č.1.1.9.1, situace C3 | [15 empty] | P | 2
| VV |  | 8,8*1,9 |  | 16.72 | [13 empty] | VV | 2 | 2 | True | 1 | ROZPOCET
4 | K | 171201231 | Poplatek za uložení zeminy a kamení na recyklační skládce (skládkovné) kód odpadu 17 05 04 | t | 28.892 |  | 0 | CS ÚRS 2022 01 |  |  | základní |  | 0 | 0 | 0 | 0 | 0 | 4 | K | 2 |  |  |  | ROZPOCET | 0 | 0 | 0 | 0 | 0 | 1 | 0 | 4 | -1953681744
| PP |  | Poplatek za uložení stavebního odpadu na recyklační skládce (skládkovné) zeminy a kamení zatříděného do Katalogu odpadů pod kódem 17 05 04 | [15 empty] | PP | 2
| VV |  | 16,051*1,8 'Přepočtené koeficientem množství |  | 28.892 | [13 empty] | VV | 2 | 2 | False | 1 | ROZPOCET
5 | K | 175111101 | Obsypání potrubí ručně sypaninou bez prohození, uloženou do 3 m | m3 | 13.543 |  | 0 | CS ÚRS 2022 01 |  |  | základní |  | 0 | 0 | 0 | 0 | 0 | 4 | K | 2 |  |  |  | ROZPOCET | 0 | 0 | 0 | 0 | 0 | 1 | 0 | 4 | -887145489
| PP |  | Obsypání potrubí ručně sypaninou z vhodných hornin třídy těžitelnosti I a II, skupiny 1 až 4 nebo materiálem připraveným podél výkopu ve vzdálenosti do 3 m od jeho kraje pro jakoukoliv hloubku výkopu a míru zhutnění bez prohození sypaniny | [15 empty] | PP | 2
| P |  | Poznámka k položce: viz TZ př.č.1.1.9.1, situace C3 | [15 empty] | P | 2
| VV |  | 8,8*1,9*(0,96-0,15) |  | 13.543 | [13 empty] | VV | 2 | 2 | True | 1 | ROZPOCET
6 | M | 58333600R | písek 0-8mm, vč. dopravy | t | 27.086 |  | 0 |  |  |  | základní |  | 0 | 1 | 27.086 | 0 | 0 | 8 | M | 2 |  |  |  | ROZPOCET | 0 | 0 | 0 | 0 | 0 | 1 | 0 | 4 | 47375556
| PP |  | písek 0-8mm | [15 empty] | PP | 2
| VV |  | 13,543*2 'Přepočtené koeficientem množství |  | 27.086 | [13 empty] | VV | 2 | 2 | False | 1 | ROZPOCET
| D | 4 | Vodorovné konstrukce |  |  |  | 0 | [5 empty] | 0 |  | 0 |  | 0 | 1 | D | 1 |  |  |  | ROZPOCET | [6 empty] | 0
7 | K | 451573111 | Lože pod potrubí otevřený výkop z písku 0-8mm | m3 | 2.508 |  | 0 |  |  |  | základní |  | 0 | 0 | 0 | 0 | 0 | 4 | K | 2 |  |  |  | ROZPOCET | 0 | 0 | 0 | 0 | 0 | 1 | 0 | 4 | 1120804362
| PP |  | Lože pod potrubí, stoky a drobné objekty v otevřeném výkopu z písku a štěrkopísku do 63 mm | [15 empty] | PP | 2
| P |  | Poznámka k položce: viz TZ př.č.1.1.9.1, situace C3 | [15 empty] | P | 2
| VV |  | 8,8*1,9*0,15 |  | 2.508 | [13 empty] | VV | 2 | 2 | True | 1 | ROZPOCET
| D | 8 | Trubní vedení |  |  |  | 0 | [5 empty] | 0 |  | 0.001672 |  | 0 | 1 | D | 1 |  |  |  | ROZPOCET | [6 empty] | 0
8 | K | 899721111 | Signalizační vodič DN do 150 mm na potrubí | m | 8.8 |  | 0 | CS ÚRS 2022 01 |  |  | základní |  | 0 | 0.00019 | 0.001672 | 0 | 0 | 4 | K | 2 |  |  |  | ROZPOCET | 0 | 0 | 0 | 0 | 0 | 1 | 0 | 4 | 730079080
| PP |  | Signalizační vodič na potrubí DN do 150 mm | [15 empty] | PP | 2
| D | 998 | Přesun hmot |  |  |  | 0 | [5 empty] | 0 |  | 0 |  | 0 | 1 | D | 1 |  |  |  | ROZPOCET | [6 empty] | 0
9 | K | 998225111 | Přesun hmot pro pozemní komunikace s krytem z kamene, monolitickým betonovým nebo živičným | t | 27.088 |  | 0 | CS ÚRS 2022 01 |  |  | základní |  | 0 | 0 | 0 | 0 | 0 | 4 | K | 2 |  |  |  | ROZPOCET | 0 | 0 | 0 | 0 | 0 | 1 | 0 | 4 | -1691117332
| PP |  | Přesun hmot pro komunikace s krytem z kameniva, monolitickým betonovým nebo živičným dopravní vzdálenost do 200 m jakékoliv délky objektu | [15 empty] | PP | 2
| D | PSV | Práce a dodávky PSV |  |  |  | 0 | [5 empty] | 0 |  | 0 |  | 0 | 2 | D | 0 |  |  |  | ROZPOCET | [6 empty] | 0
| D | 711 | Izolace proti vodě, vlhkosti a plynům |  |  |  | 0 | [5 empty] | 0 |  | 0 |  | 0 | 2 | D | 1 |  |  |  | ROZPOCET | [6 empty] | 0
10 | K | 711,1-R | Provedení izolace potrubí proti zemní vlhkosti bitumenovaným nátěrem, vč. dodávky materiálů | m2 | 16.579 |  | 0 |  |  |  | základní |  | 0 | 0 | 0 | 0 | 0 | 16 | K | 2 |  |  |  | ROZPOCET | 0 | 0 | 0 | 0 | 0 | 1 | 0 | 16 | -27424884
| PP |  | Provedení izolace potrubí proti zemní vlhkosti bitumenovaným nátěrem, vč. dodávky materiálů | [15 empty] | PP | 2
| VV |  | 2*3,14*0,3*8,8 |  | 16.579 | [13 empty] | VV | 2 | 2 | True | 1 | ROZPOCET

## 010 - SO 10 Detailní teré...
[9 empty] | >> skryté sloupce << | [9 empty] | {bda441ee-11ea-4480-9393-62bd7006eac6}
2
| KRYCÍ LIST SOUPISU PRACÍ | [8 empty] | v --- níže se nacházejí doplnkové a pomocné údaje k sestavám --- v | [8 empty] | False
Stavba:
21.03 ČOV Šumperk, Sušárna čistírenských kalů - projektová dokumentace haly
Objekt:
01 - 21.03 ČOV Šumperk, Sušárna čistírenských kalů - projektová dokumentace haly
Soupis:
010 - SO 10 Detailní terénní úpravy
| KSO: |  |  |  |  | CC-CZ:
| Místo: |  |  |  |  | Datum: | 27. 4. 2022
| Zadavatel: |  |  |  |  | IČ:
|  | Vodohospodářská zařízení Šumperk, a. s |  |  |  | DIČ:
| Uchazeč: |  |  |  |  | IČ: | Vyplň údaj
|  | Vyplň údaj |  |  |  | DIČ: | Vyplň údaj
| Projektant: |  |  |  |  | IČ:
|  | Sweco Hydroprojekt a.s., divize Morava |  |  |  | DIČ:
| Zpracovatel: |  |  |  |  | IČ:
DIČ:
Poznámka:
| Cena bez DPH | [5 empty] | 0
|  |  | Základ daně |  |  | Sazba daně | Výše daně
| DPH | základní | 0 |  |  | 21% | 0
|  | snížená | 0 |  |  | 15% | 0
|  | zákl. přenesená | 0 |  |  | 21% | 0
|  | sníž. přenesená | 0 |  |  | 15% | 0
|  | nulová | 0 |  |  | 0% | 0
| Cena s DPH |  |  | v | CZK |  | 0
| Projektant |  |  | Zpracovatel
| Datum a podpis: |  | Razítko | Datum a podpis: |  |  | Razítko
| Objednavatel |  |  | Uchazeč
| Datum a podpis: |  | Razítko | Datum a podpis: |  |  | Razítko
REKAPITULACE ČLENĚNÍ SOUPISU PRACÍ
Stavba:
21.03 ČOV Šumperk, Sušárna čistírenských kalů - projektová dokumentace haly
Objekt:
01 - 21.03 ČOV Šumperk, Sušárna čistírenských kalů - projektová dokumentace haly
Soupis:
010 - SO 10 Detailní terénní úpravy
Místo: | [5 empty] | Datum: | 27. 4. 2022
Zadavatel: |  |  | Vodohospodářská zařízení Šumperk, a. s |  |  | Projektant: | Sweco Hydroprojekt a.s., divize Morava
Uchazeč: |  |  | Vyplň údaj |  |  | Zpracovatel:
Kód dílu - Popis | [6 empty] | Cena celkem [CZK]
Náklady ze soupisu prací | [6 empty] | 0 | [12 empty] | -1
| HSV - Práce a dodávky HSV | [5 empty] | 0
| 1 - Zemní práce | [5 empty] | 0
| 2 - Zakládání | [5 empty] | 0
| 4 - Vodorovné konstrukce | [5 empty] | 0
| 5 - Komunikace pozemní | [5 empty] | 0
| 9 - Ostatní konstrukce a práce, bourání | [5 empty] | 0
| 997 - Přesun sutě | [5 empty] | 0
| 998 - Přesun hmot | [5 empty] | 0
| PSV - Práce a dodávky PSV | [5 empty] | 0
| 767 - Konstrukce zámečnické | [5 empty] | 0
SOUPIS PRACÍ
Stavba:
21.03 ČOV Šumperk, Sušárna čistírenských kalů - projektová dokumentace haly
Objekt:
01 - 21.03 ČOV Šumperk, Sušárna čistírenských kalů - projektová dokumentace haly
Soupis:
010 - SO 10 Detailní terénní úpravy
Místo: | [5 empty] | Datum: | 27. 4. 2022
Zadavatel: |  |  | Vodohospodářská zařízení Šumperk, a. s |  |  | Projektant: | Sweco Hydroprojekt a.s., divize Morava
Uchazeč: |  |  | Vyplň údaj |  |  | Zpracovatel:
PČ | Typ | Kód | Popis | MJ | Množství | J.cena [CZK] | Cena celkem [CZK] | Cenová soustava |  |  | DPH | J. Nh [h] | Nh celkem [h] | J. hmotnost [t] | Hmotnost celkem [t] | J. suť [t] | Suť Celkem [t]
Náklady soupisu celkem | [6 empty] | 0 | [5 empty] | 0 |  | 194.7364 |  | 479.936 |  | D | -1 | [10 empty] | 0
| D | HSV | Práce a dodávky HSV |  |  |  | 0 | [5 empty] | 0 |  | 194.7364 |  | 479.936 | 1 | D | 0 |  |  |  | ROZPOCET | [6 empty] | 0
| D | 1 | Zemní práce |  |  |  | 0 | [5 empty] | 0 |  | 0 |  | 479.936 | 1 | D | 1 |  |  |  | ROZPOCET | [6 empty] | 0
1 | K | 113106121 | Rozebrání dlažeb z betonových nebo kamenných dlaždic komunikací pro pěší ručně | m2 | 23.8 |  | 0 | CS ÚRS 2022 01 |  |  | základní |  | 0 | 0 | 0 | 0.255 | 6.069 | 4 | K | 2 |  |  |  | ROZPOCET | 0 | 0 | 0 | 0 | 0 | 1 | 0 | 4 | -1275829266
| PP |  | Rozebrání dlažeb komunikací pro pěší s přemístěním hmot na skládku na vzdálenost do 3 m nebo s naložením na dopravní prostředek s ložem z kameniva nebo živice a s jakoukoliv výplní spár ručně z betonových nebo kameninových dlaždic, desek nebo tvarovek | [15 empty] | PP | 2
| P |  | Poznámka k položce: viz TZ př.č. D.1.1.10.1 a v.č. D.1.1.10.2 až 7 | [15 empty] | P | 2
| VV |  | "dle TZ" 23,8 |  | 23.8 | [13 empty] | VV | 2 | 2 | True | 1 | ROZPOCET
2 | K | 113107162 | Odstranění podkladu z kameniva drceného tl přes 100 do 200 mm strojně pl přes 50 do 200 m2 | m2 | 23.8 |  | 0 | CS ÚRS 2022 01 |  |  | základní |  | 0 | 0 | 0 | 0.29 | 6.902 | 4 | K | 2 |  |  |  | ROZPOCET | 0 | 0 | 0 | 0 | 0 | 1 | 0 | 4 | -67075223
| PP |  | Odstranění podkladů nebo krytů strojně plochy jednotlivě přes 50 m2 do 200 m2 s přemístěním hmot na skládku na vzdálenost do 20 m nebo s naložením na dopravní prostředek z kameniva hrubého drceného, o tl. vrstvy přes 100 do 200 mm | [15 empty] | PP | 2
3 | K | 113106291 | Rozebrání vozovek ze silničních dílců strojně pl přes 50 do 200 m2 | m2 | 297 |  | 0 | CS ÚRS 2022 01 |  |  | základní |  | 0 | 0 | 0 | 0.22 | 65.34 | 4 | K | 2 |  |  |  | ROZPOCET | 0 | 0 | 0 | 0 | 0 | 1 | 0 | 4 | 1547454812
| PP |  | Rozebrání dlažeb a dílců vozovek a ploch s přemístěním hmot na skládku na vzdálenost do 3 m nebo s naložením na dopravní prostředek, s jakoukoliv výplní spár strojně plochy jednotlivě přes 50 m2 do 200 m2 ze silničních dílců jakýchkoliv rozměrů, s ložem z kameniva | [15 empty] | PP | 2
| P |  | Poznámka k položce: viz TZ př.č. D.1.1.10.1 a v.č. D.1.1.10.2 až 7 | [15 empty] | P | 2
| VV |  | "provizorní nájezdy" 297 |  | 297 | [13 empty] | VV | 2 | 2 | True | 1 | ROZPOCET
4 | K | 113107224 | Odstranění podkladu z kameniva drceného tl přes 300 do 400 mm strojně pl přes 200 m2 | m2 | 595 |  | 0 | CS ÚRS 2022 01 |  |  | základní |  | 0 | 0 | 0 | 0.675 | 401.625 | 4 | K | 2 |  |  |  | ROZPOCET | 0 | 0 | 0 | 0 | 0 | 1 | 0 | 4 | 1918062859
| PP |  | Odstranění podkladů nebo krytů strojně plochy jednotlivě přes 200 m2 s přemístěním hmot na skládku na vzdálenost do 20 m nebo s naložením na dopravní prostředek z kameniva hrubého drceného, o tl. vrstvy přes 300 do 400 mm | [15 empty] | PP | 2
| VV |  | "provzorní nájezdy" 595 |  | 595 | [13 empty] | VV | 2 | 2 | True | 1 | ROZPOCET
5 | K | 162651112 | Vodorovné přemístění přes 4 000 do 5000 m výkopku/sypaniny z horniny třídy těžitelnosti I skupiny 1 až 3 - zemina z mezideponie na stavbu | m3 | 1520.6 |  | 0 | CS ÚRS 2022 01 |  |  | základní |  | 0 | 0 | 0 | 0 | 0 | 4 | K | 2 |  |  |  | ROZPOCET | 0 | 0 | 0 | 0 | 0 | 1 | 0 | 4 | -1469354110
| PP |  | Vodorovné přemístění výkopku nebo sypaniny po suchu na obvyklém dopravním prostředku, bez naložení výkopku, avšak se složením bez rozhrnutí z horniny třídy těžitelnosti I skupiny 1 až 3 na vzdálenost přes 4 000 do 5 000 m | [15 empty] | PP | 2
6 | K | 162651112,1 | Vodorovné přemístění přes 4 000 do 5000 m výkopku/sypaniny z horniny třídy těžitelnosti I skupiny 1 až 3 - ornice z mezideponie na stavbu | m3 | 228.046 |  | 0 |  |  |  | základní |  | 0 | 0 | 0 | 0 | 0 | 4 | K | 2 |  |  |  | ROZPOCET | 0 | 0 | 0 | 0 | 0 | 1 | 0 | 4 | -1343229611
| PP |  | Vodorovné přemístění výkopku nebo sypaniny po suchu na obvyklém dopravním prostředku, bez naložení výkopku, avšak se složením bez rozhrnutí z horniny třídy těžitelnosti I skupiny 1 až 3 na vzdálenost přes 4 000 do 5 000 m | [15 empty] | PP | 2
7 | K | 167151111 | Nakládání výkopku z hornin třídy těžitelnosti I skupiny 1 až 3 přes 100 m3 - zemina z mezideponie na stavbu | m3 | 1520.6 |  | 0 | CS ÚRS 2022 01 |  |  | základní |  | 0 | 0 | 0 | 0 | 0 | 4 | K | 2 |  |  |  | ROZPOCET | 0 | 0 | 0 | 0 | 0 | 1 | 0 | 4 | -1600179233
| PP |  | Nakládání, skládání a překládání neulehlého výkopku nebo sypaniny strojně nakládání, množství přes 100 m3, z hornin třídy těžitelnosti I, skupiny 1 až 3 | [15 empty] | PP | 2
| VV |  | zemina pro zásyp na úroveň 299,39 | [15 empty] | VV | 2 | 1 | True | 0 | ROZPOCET
| VV |  | 865,3 |  | 865.3 | [13 empty] | VV | 2 | 2 | True | 0 | ROZPOCET
| VV |  | zemina pro násyp | [15 empty] | VV | 2 | 1 | True | 0 | ROZPOCET
| VV |  | 655,3 |  | 655.3 | [13 empty] | VV | 2 | 2 | True | 0 | ROZPOCET
| VV |  | Součet |  | 1520.6 | [13 empty] | VV | 2 | 4 | True | 1 | ROZPOCET
8 | K | 167151111,1 | Nakládání výkopku z hornin třídy těžitelnosti I skupiny 1 až 3 přes 100 m3 - ornice z mezideponie na stavbu | m3 | 228.046 |  | 0 |  |  |  | základní |  | 0 | 0 | 0 | 0 | 0 | 4 | K | 2 |  |  |  | ROZPOCET | 0 | 0 | 0 | 0 | 0 | 1 | 0 | 4 | -472362009
| PP |  | Nakládání, skládání a překládání neulehlého výkopku nebo sypaniny strojně nakládání, množství přes 100 m3, z hornin třídy těžitelnosti I, skupiny 1 až 3 | [15 empty] | PP | 2
| VV |  | ornice k dispozici získaná z ostatních stavebních objektů a dočasně uložena na mezideponii | [15 empty] | VV | 2 | 1 | True | 0 | ROZPOCET
| VV |  | 1140,23*0,2 |  | 228.046 | [13 empty] | VV | 2 | 2 | True | 1 | ROZPOCET
9 | K | 171151103 | Uložení sypaniny z hornin soudržných do násypů zhutněných strojně | m3 | 655.3 |  | 0 | CS ÚRS 2022 01 |  |  | základní |  | 0 | 0 | 0 | 0 | 0 | 4 | K | 2 |  |  |  | ROZPOCET | 0 | 0 | 0 | 0 | 0 | 1 | 0 | 4 | -618125866
| PP |  | Uložení sypanin do násypů strojně s rozprostřením sypaniny ve vrstvách a s hrubým urovnáním zhutněných z hornin soudržných jakékoliv třídy těžitelnosti | [15 empty] | PP | 2
| P |  | Poznámka k položce: viz TZ př.č. D.1.1.10.1 a v.č. D.1.1.10.2 až 7 | [15 empty] | P | 2
| VV |  | Násypy od úrovně betonového recyklátu ve stav. jámě | [15 empty] | VV | 2 | 1 | True | 0 | ROZPOCET
| VV |  | 81,3+1,3+155,7+6,9+54,3+27+3,5 |  | 330 | [13 empty] | VV | 2 | 2 | True | 0 | ROZPOCET
| VV |  | Násypy navázání na okolní terén, západní strana objektů SO01 a SO02 a SO03 | [15 empty] | VV | 2 | 1 | True | 0 | ROZPOCET
| VV |  | 325,3 |  | 325.3 | [13 empty] | VV | 2 | 2 | True | 0 | ROZPOCET
| VV |  | Součet |  | 655.3 | [13 empty] | VV | 2 | 4 | True | 1 | ROZPOCET
10 | K | 171152501 | Zhutnění podloží z hornin soudržných nebo nesoudržných pod násypy | m2 | 252.408 |  | 0 | CS ÚRS 2022 01 |  |  | základní |  | 0 | 0 | 0 | 0 | 0 | 4 | K | 2 |  |  |  | ROZPOCET | 0 | 0 | 0 | 0 | 0 | 1 | 0 | 4 | 1023491528
| PP |  | Zhutnění podloží pod násypy z rostlé horniny třídy těžitelnosti I a II, skupiny 1 až 4 z hornin soudružných a nesoudržných | [15 empty] | PP | 2
| P |  | Poznámka k položce: viz TZ př.č. D.1.1.10.1 a v.č. D.1.1.10.2 až 7 | [15 empty] | P | 2
| VV |  | nové chodníky | [15 empty] | VV | 2 | 1 | True | 0 | ROZPOCET
| VV |  | 204,6 |  | 204.6 | [13 empty] | VV | 2 | 2 | True | 0 | ROZPOCET
| VV |  | nové obrbníky | [15 empty] | VV | 2 | 1 | True | 0 | ROZPOCET
| VV |  | 260*0,1 |  | 26 | [13 empty] | VV | 2 | 2 | True | 0 | ROZPOCET
| VV |  | terénní schodiště | [15 empty] | VV | 2 | 1 | True | 0 | ROZPOCET
| VV |  | 2,9*3,76*2 |  | 21.808 | [13 empty] | VV | 2 | 2 | True | 0 | ROZPOCET
| VV |  | Součet |  | 252.408 | [13 empty] | VV | 2 | 4 | True | 1 | ROZPOCET
11 | K | 174151101 | Zásyp jam, šachet rýh nebo kolem objektů sypaninou se zhutněním | m3 | 2933.7 |  | 0 | CS ÚRS 2022 01 |  |  | základní |  | 0 | 0 | 0 | 0 | 0 | 4 | K | 2 |  |  |  | ROZPOCET | 0 | 0 | 0 | 0 | 0 | 1 | 0 | 4 | -1833598891
| PP |  | Zásyp sypaninou z jakékoliv horniny strojně s uložením výkopku ve vrstvách se zhutněním jam, šachet, rýh nebo kolem objektů v těchto vykopávkách | [15 empty] | PP | 2
| P |  | Poznámka k položce: viz TZ př.č. D.1.1.10.1 a v.č. D.1.1.10.2 až 7 | [15 empty] | P | 2
| VV |  | zeminou na úroveň 299,39 | [15 empty] | VV | 2 | 1 | True | 0 | ROZPOCET
| VV |  | 865,3 |  | 865.3 | [13 empty] | VV | 2 | 2 | True | 0 | ROZPOCET
| VV |  | betonovým recyklátem | [15 empty] | VV | 2 | 1 | True | 0 | ROZPOCET
| VV |  | 2068,4 |  | 2068.4 | [13 empty] | VV | 2 | 2 | True | 0 | ROZPOCET
| VV |  | Součet |  | 2933.7 | [13 empty] | VV | 2 | 4 | True | 1 | ROZPOCET
12 | M | 58981144 | recyklát betonový frakce 0/63 | t | 4343.64 |  | 0 | CS ÚRS 2022 01 |  |  | základní |  | 0 | 0 | 0 | 0 | 0 | 8 | M | 2 |  |  |  | ROZPOCET | 0 | 0 | 0 | 0 | 0 | 1 | 0 | 4 | -2089088187
| PP |  | recyklát betonový frakce 0/63 | [15 empty] | PP | 2
| VV |  | 2068,4*2,1 'Přepočtené koeficientem množství |  | 4343.64 | [13 empty] | VV | 2 | 2 | False | 1 | ROZPOCET
13 | K | 181,1-R | Zatravnění a ohumusování, vč. zálivky vodou, vč. dodávky materiálů | m2 | 1735.3 |  | 0 |  |  |  | základní |  | 0 | 0 | 0 | 0 | 0 | 4 | K | 2 |  |  |  | ROZPOCET | 0 | 0 | 0 | 0 | 0 | 1 | 0 | 4 | -140364715
| PP |  | Zatravnění a ohumusování, vč. zálivky vodou, vč. dodávky materiálů | [15 empty] | PP | 2
| VV |  | 1376,8+358,5 |  | 1735.3 | [13 empty] | VV | 2 | 2 | True | 1 | ROZPOCET
14 | K | 181351113 | Rozprostření ornice tl vrstvy do 200 mm pl přes 500 m2 v rovině nebo ve svahu do 1:5 strojně | m2 | 1376.8 |  | 0 | CS ÚRS 2022 01 |  |  | základní |  | 0 | 0 | 0 | 0 | 0 | 4 | K | 2 |  |  |  | ROZPOCET | 0 | 0 | 0 | 0 | 0 | 1 | 0 | 4 | -607937044
| PP |  | Rozprostření a urovnání ornice v rovině nebo ve svahu sklonu do 1:5 strojně při souvislé ploše přes 500 m2, tl. vrstvy do 200 mm | [15 empty] | PP | 2
| P |  | Poznámka k položce: viz TZ př.č. D.1.1.10.1 a v.č. D.1.1.10.2 až 7 | [15 empty] | P | 2
| VV |  | 1735,3-358,5 |  | 1376.8 | [13 empty] | VV | 2 | 2 | True | 1 | ROZPOCET
15 | K | 182351133 | Rozprostření ornice pl přes 500 m2 ve svahu nad 1:5 tl vrstvy do 200 mm strojně | m2 | 358.5 |  | 0 | CS ÚRS 2022 01 |  |  | základní |  | 0 | 0 | 0 | 0 | 0 | 4 | K | 2 |  |  |  | ROZPOCET | 0 | 0 | 0 | 0 | 0 | 1 | 0 | 4 | -936360757
| PP |  | Rozprostření a urovnání ornice ve svahu sklonu přes 1:5 strojně při souvislé ploše přes 500 m2, tl. vrstvy do 200 mm | [15 empty] | PP | 2
| P |  | Poznámka k položce: viz TZ př.č. D.1.1.10.1 a v.č. D.1.1.10.2 až 7 | [15 empty] | P | 2
| VV |  | "plocha S9, Násyp za SO 01,SO 02, SO 03" 358,5 |  | 358.5 | [13 empty] | VV | 2 | 2 | True | 1 | ROZPOCET
16 | K | 182251101 | Svahování násypů strojně | m2 | 358.5 |  | 0 | CS ÚRS 2022 01 |  |  | základní |  | 0 | 0 | 0 | 0 | 0 | 4 | K | 2 |  |  |  | ROZPOCET | 0 | 0 | 0 | 0 | 0 | 1 | 0 | 4 | -681030136
| PP |  | Svahování trvalých svahů do projektovaných profilů strojně s potřebným přemístěním výkopku při svahování násypů v jakékoliv hornině | [15 empty] | PP | 2
17 | M | 10364101 | zemina pro terénní úpravy - ornice | t | 190.422 |  | 0 | CS ÚRS 2022 01 |  |  | základní |  | 0 | 0 | 0 | 0 | 0 | 8 | M | 2 |  |  |  | ROZPOCET | 0 | 0 | 0 | 0 | 0 | 1 | 0 | 4 | 290989551
| PP |  | zemina pro terénní úpravy - ornice | [15 empty] | PP | 2
| VV |  | potřebná ornice pro finalní terénní úpravy | [15 empty] | VV | 2 | 1 | True | 0 | ROZPOCET
| VV |  | (1376,8+358,5)*0,2 |  | 347.06 | [13 empty] | VV | 2 | 2 | True | 0 | ROZPOCET
| VV |  | ornice k dispozici získaná z ostatních stavebních objektů a dočasně uložena na mezideponii | [15 empty] | VV | 2 | 1 | True | 0 | ROZPOCET
| VV |  | -1140,23*0,2 |  | -228.046 | [13 empty] | VV | 2 | 2 | True | 0 | ROZPOCET
| VV |  | Součet |  | 119.014 | [13 empty] | VV | 2 | 4 | True | 1 | ROZPOCET
| VV |  | 119,014*1,6 'Přepočtené koeficientem množství |  | 190.422 | [13 empty] | VV | 2 | 2 | False | 1 | ROZPOCET
| D | 2 | Zakládání |  |  |  | 0 | [5 empty] | 0 |  | 5.0873 |  | 0 | 1 | D | 1 |  |  |  | ROZPOCET | [6 empty] | 0
18 | K | 271572211 | Podsyp pod základové konstrukce se zhutněním z netříděného štěrkopísku | m3 | 1.976 |  | 0 | CS ÚRS 2022 01 |  |  | základní |  | 0 | 1.98 | 3.9125 | 0 | 0 | 4 | K | 2 |  |  |  | ROZPOCET | 0 | 0 | 0 | 0 | 0 | 1 | 0 | 4 | -2089198847
| PP |  | Podsyp pod základové konstrukce se zhutněním a urovnáním povrchu ze štěrkopísku netříděného | [15 empty] | PP | 2
| P |  | Poznámka k položce: viz TZ př.č. D.1.1.10.1 a v.č. D.1.1.10.2 až 7 | [15 empty] | P | 2
| VV |  | terénní schodiště, pod podestou (vrtvy dle výkresu - podsyp, násyp podsyp) | [15 empty] | VV | 2 | 1 | True | 0 | ROZPOCET
| VV |  | (1,9*0,8*0,65)*2 |  | 1.976 | [13 empty] | VV | 2 | 2 | True | 1 | ROZPOCET
19 | K | 275313611 | Základové patky z betonu tř. C 16/20 | m3 | 0.507 |  | 0 | CS ÚRS 2022 01 |  |  | základní |  | 0 | 2.301 | 1.1666 | 0 | 0 | 4 | K | 2 |  |  |  | ROZPOCET | 0 | 0 | 0 | 0 | 0 | 1 | 0 | 4 | -1748780789
| PP |  | Základy z betonu prostého patky a bloky z betonu kamenem neprokládaného tř. C 16/20 | [15 empty] | PP | 2
| P |  | Poznámka k položce: viz TZ př.č. D.1.1.10.1 a v.č. D.1.1.10.2 až 7 | [15 empty] | P | 2
| VV |  | terénní schodiště | [15 empty] | VV | 2 | 1 | True | 0 | ROZPOCET
| VV |  | (0,65*0,65*0,15*4)*2 |  | 0.507 | [13 empty] | VV | 2 | 2 | True | 1 | ROZPOCET
20 | K | 275351121 | Zřízení bednění základových patek | m2 | 3.12 |  | 0 | CS ÚRS 2022 01 |  |  | základní |  | 0 | 0.00264 | 0.0082368 | 0 | 0 | 4 | K | 2 |  |  |  | ROZPOCET | 0 | 0 | 0 | 0 | 0 | 1 | 0 | 4 | -1787368371
| PP |  | Bednění základů patek zřízení | [15 empty] | PP | 2
| P |  | Poznámka k položce: viz TZ př.č. D.1.1.10.1 a v.č. D.1.1.10.2 až 7 | [15 empty] | P | 2
| VV |  | (2*(0,65+0,65)*0,15*4)*2 |  | 3.12 | [13 empty] | VV | 2 | 2 | True | 1 | ROZPOCET
21 | K | 275351122 | Odstranění bednění základových patek | m2 | 3.12 |  | 0 | CS ÚRS 2022 01 |  |  | základní |  | 0 | 0 | 0 | 0 | 0 | 4 | K | 2 |  |  |  | ROZPOCET | 0 | 0 | 0 | 0 | 0 | 1 | 0 | 4 | -467919792
| PP |  | Bednění základů patek odstranění | [15 empty] | PP | 2
| D | 4 | Vodorovné konstrukce |  |  |  | 0 | [5 empty] | 0 |  | 8.1525 |  | 0 | 1 | D | 1 |  |  |  | ROZPOCET | [6 empty] | 0
22 | K | 430321500R | Schodišťová konstrukce a rampa ze ŽB tř. C 20/25 XC2, vč. provedení bednění s následným odstraněním | m3 | 3.168 |  | 0 |  |  |  | základní |  | 0 | 2.5019 | 7.9262 | 0 | 0 | 4 | K | 2 |  |  |  | ROZPOCET | 0 | 0 | 0 | 0 | 0 | 1 | 0 | 4 | -1706501093
| PP |  | Schodišťové konstrukce a rampy z betonu železového (bez výztuže) stupně, schodnice, ramena, podesty s nosníky tř. C 20/25, vč. provedení bednění s následným odstraněním | [15 empty] | PP | 2
| P |  | Poznámka k položce: viz TZ př.č. D.1.1.10.1 a v.č. D.1.1.10.2 až 7 rozsah bednění dle zvyklostí a možností zhotovitele stavby | [15 empty] | P | 2
| VV |  | průřezová plocha dle autocad | [15 empty] | VV | 2 | 1 | True | 0 | ROZPOCET
| VV |  | 0,73*0,8*2 |  | 1.168 | [13 empty] | VV | 2 | 2 | True | 0 | ROZPOCET
| VV |  | "bočnice" (2*0,25*2)*2 |  | 2 | [13 empty] | VV | 2 | 2 | True | 0 | ROZPOCET
| VV |  | Součet |  | 3.168 | [13 empty] | VV | 2 | 4 | True | 1 | ROZPOCET
23 | K | 430362021 | Výztuž schodišťové konstrukce a rampy svařovanými sítěmi Kari | t | 0.213 |  | 0 | CS ÚRS 2022 01 |  |  | základní |  | 0 | 1.0628 | 0.22637 | 0 | 0 | 4 | K | 2 |  |  |  | ROZPOCET | 0 | 0 | 0 | 0 | 0 | 1 | 0 | 4 | 321084327
| PP |  | Výztuž schodišťových konstrukcí a ramp stupňů, schodnic, ramen, podest s nosníky ze svařovaných sítí z drátů typu KARI | [15 empty] | PP | 2
| P |  | Poznámka k položce: viz TZ př.č. D.1.1.10.1 a v.č. D.1.1.10.2 až 7 | [15 empty] | P | 2
| VV |  | 0,21312 |  | 0.213 | [13 empty] | VV | 2 | 2 | True | 1 | ROZPOCET
| D | 5 | Komunikace pozemní |  |  |  | 0 | [5 empty] | 0 |  | 132.5057 |  | 0 | 1 | D | 1 |  |  |  | ROZPOCET | [6 empty] | 0
24 | K | 564251111 | Podklad nebo podsyp ze štěrkopísku ŠP plochy přes 100 m2 tl 150 mm | m2 | 165.46 |  | 0 | CS ÚRS 2022 01 |  |  | základní |  | 0 | 0 | 0 | 0 | 0 | 4 | K | 2 |  |  |  | ROZPOCET | 0 | 0 | 0 | 0 | 0 | 1 | 0 | 4 | -258513700
| PP |  | Podklad nebo podsyp ze štěrkopísku ŠP s rozprostřením, vlhčením a zhutněním plochy přes 100 m2, po zhutnění tl. 150 mm | [15 empty] | PP | 2
| P |  | Poznámka k položce: viz TZ př.č. D.1.1.10.1 a v.č. D.1.1.10.2 až 7 | [15 empty] | P | 2
| VV |  | kolem silničních panelů | [15 empty] | VV | 2 | 1 | True | 0 | ROZPOCET
| VV |  | "N1" 102,73-3*1*21 |  | 39.73 | [13 empty] | VV | 2 | 2 | True | 0 | ROZPOCET
| VV |  | "N2" 102,73-3*1*21 |  | 39.73 | [13 empty] | VV | 2 | 2 | True | 0 | ROZPOCET
| VV |  | "N3" 257-3*1*57 |  | 86 | [13 empty] | VV | 2 | 2 | True | 0 | ROZPOCET
| VV |  | Součet |  | 165.46 | [13 empty] | VV | 2 | 4 | True | 1 | ROZPOCET
25 | K | 564281112 | Podklad nebo podsyp ze štěrkopísku ŠP plochy přes 100 m2 tl 320 mm | m2 | 595 |  | 0 |  |  |  | základní |  | 0 | 0 | 0 | 0 | 0 | 4 | K | 2 |  |  |  | ROZPOCET | 0 | 0 | 0 | 0 | 0 | 1 | 0 | 4 | 1013434496
| PP |  | Podklad nebo podsyp ze štěrkopísku ŠP s rozprostřením, vlhčením a zhutněním plochy přes 100 m2, po zhutnění tl. 320 mm | [15 empty] | PP | 2
| VV |  | pod silniční panely, průměrné plochy dle autocad | [15 empty] | VV | 2 | 1 | True | 0 | ROZPOCET
| VV |  | "N1" 136 |  | 136 | [13 empty] | VV | 2 | 2 | True | 0 | ROZPOCET
| VV |  | "N2" 136 |  | 136 | [13 empty] | VV | 2 | 2 | True | 0 | ROZPOCET
| VV |  | "N3" 323 |  | 323 | [13 empty] | VV | 2 | 2 | True | 0 | ROZPOCET
| VV |  | Součet |  | 595 | [13 empty] | VV | 2 | 4 | True | 1 | ROZPOCET
26 | K | 584121111 | Osazení silničních dílců z ŽB do lože z kameniva těženého tl 40 mm plochy do 200 m2 | m2 | 297 |  | 0 | CS ÚRS 2022 01 |  |  | základní |  | 0 | 0.0835 | 24.7995 | 0 | 0 | 4 | K | 2 |  |  |  | ROZPOCET | 0 | 0 | 0 | 0 | 0 | 1 | 0 | 4 | 239012565
| PP |  | Osazení silničních dílců ze železového betonu s podkladem z kameniva těženého do tl. 40 mm jakéhokoliv druhu a velikosti, na plochu jednotlivě přes 50 do 200 m2 | [15 empty] | PP | 2
| P |  | Poznámka k položce: viz TZ př.č. D.1.1.10.1 a v.č. D.1.1.10.2 až 7 | [15 empty] | P | 2
| VV |  | celkem 99 panelů 3x1x0,15m | [15 empty] | VV | 2 | 1 | True | 0 | ROZPOCET
| VV |  | 3*1*99 |  | 297 | [13 empty] | VV | 2 | 2 | True | 1 | ROZPOCET
27 | M | 59381009 | panel silniční 3,00x1,00x0,15m | kus | 57 |  | 0 | CS ÚRS 2022 01 |  |  | základní |  | 0 | 1.12 | 63.84 | 0 | 0 | 8 | M | 2 |  |  |  | ROZPOCET | 0 | 0 | 0 | 0 | 0 | 1 | 0 | 4 | 1441452064
| PP |  | panel silniční 3,00x1,00x0,15m | [15 empty] | PP | 2
| VV |  | panely se použijí opakovaně, pro nájezd N3 je potřeba 57 panelů, pro N1 a N2 po 21 ks | [15 empty] | VV | 2 | 1 | True | 0 | ROZPOCET
| VV |  | 57 |  | 57 | [13 empty] | VV | 2 | 2 | True | 1 | ROZPOCET
28 | K | 564861111 | Podklad ze štěrkodrtě ŠD plochy přes 100 m2 tl 200 mm | m2 | 204.6 |  | 0 | CS ÚRS 2022 01 |  |  | základní |  | 0 | 0 | 0 | 0 | 0 | 4 | K | 2 |  |  |  | ROZPOCET | 0 | 0 | 0 | 0 | 0 | 1 | 0 | 4 | 451980697
| PP |  | Podklad ze štěrkodrti ŠD s rozprostřením a zhutněním plochy přes 100 m2, po zhutnění tl. 200 mm | [15 empty] | PP | 2
29 | K | 596811222 | Kladení betonové dlažby komunikací pro pěší do lože z kameniva tl.40mm velikosti přes 0,09 do 0,25 m2 pl přes 100 do 300 m2 | m2 | 204.6 |  | 0 | CS ÚRS 2022 01 |  |  | základní |  | 0 | 0.101 | 20.6646 | 0 | 0 | 4 | K | 2 |  |  |  | ROZPOCET | 0 | 0 | 0 | 0 | 0 | 1 | 0 | 4 | -648280870
| PP |  | Kladení dlažby z betonových nebo kameninových dlaždic komunikací pro pěší s vyplněním spár a se smetením přebytečného materiálu na vzdálenost do 3 m s ložem z kameniva těženého tl. do 40 mm velikosti dlaždic přes 0,09 m2 do 0,25 m2, pro plochy přes 100 do 300 m2 | [15 empty] | PP | 2
| P |  | Poznámka k položce: viz TZ př.č. D.1.1.10.1 a v.č. D.1.1.10.2 až 7 | [15 empty] | P | 2
| VV |  | "Dle TZ" 204,6 |  | 204.6 | [13 empty] | VV | 2 | 2 | True | 1 | ROZPOCET
30 | M | 59245601 | dlažba desková betonová 500x500x50mm přírodní | m2 | 214.83 |  | 0 | CS ÚRS 2022 01 |  |  | základní |  | 0 | 0.108 | 23.2016 | 0 | 0 | 8 | M | 2 |  |  |  | ROZPOCET | 0 | 0 | 0 | 0 | 0 | 1 | 0 | 4 | 2023971084
| PP |  | dlažba desková betonová 500x500x50mm přírodní | [15 empty] | PP | 2
| VV |  | 204,6*1,05 'Přepočtené koeficientem množství |  | 214.83 | [13 empty] | VV | 2 | 2 | False | 1 | ROZPOCET
| D | 9 | Ostatní konstrukce a práce, bourání |  |  |  | 0 | [5 empty] | 0 |  | 48.9908 |  | 0 | 1 | D | 1 |  |  |  | ROZPOCET | [6 empty] | 0
31 | K | 916231213 | Osazení chodníkového obrubníku betonového stojatého s boční opěrou do lože z betonu prostého | m | 260 |  | 0 | CS ÚRS 2022 01 |  |  | základní |  | 0 | 0.1295 | 33.67 | 0 | 0 | 4 | K | 2 |  |  |  | ROZPOCET | 0 | 0 | 0 | 0 | 0 | 1 | 0 | 4 | 374823611
| PP |  | Osazení chodníkového obrubníku betonového se zřízením lože, s vyplněním a zatřením spár cementovou maltou stojatého s boční opěrou z betonu prostého, do lože z betonu prostého | [15 empty] | PP | 2
| P |  | Poznámka k položce: viz TZ př.č. D.1.1.10.1 a v.č. D.1.1.10.2 až 7 | [15 empty] | P | 2
| VV |  | "Dle TZ" 260 |  | 260 | [13 empty] | VV | 2 | 2 | True | 1 | ROZPOCET
32 | M | 59217123 | obrubník betonový chodníkový 1000x100x150mm | m | 273 |  | 0 |  |  |  | základní |  | 0 | 0.05612 | 15.3208 | 0 | 0 | 8 | M | 2 |  |  |  | ROZPOCET | 0 | 0 | 0 | 0 | 0 | 1 | 0 | 4 | -1172680134
| PP |  | obrubník betonový chodníkový 1000x100x150mm | [15 empty] | PP | 2
| VV |  | 260*1,05 'Přepočtené koeficientem množství |  | 273 | [13 empty] | VV | 2 | 2 | False | 1 | ROZPOCET
33 | K | 956,1-R | Dodávka + montáž svislé dopravní značky, vč. sloupku a základu | ks | 5 |  | 0 |  |  |  | základní |  | 0 | 0 | 0 | 0 | 0 | 4 | K | 2 |  |  |  | ROZPOCET | 0 | 0 | 0 | 0 | 0 | 1 | 0 | 4 | -782999065
| PP |  | Dodávka + montáž svislé dopravní značky, vč. sloupku a základu | [15 empty] | PP | 2
| P |  | Poznámka k položce: viz TZ př.č. D.1.1.10.1 a v.č. D.1.1.10.2 až 7 | [15 empty] | P | 2
| VV |  | 5 |  | 5 | [13 empty] | VV | 2 | 2 | True | 1 | ROZPOCET
| D | 997 | Přesun sutě |  |  |  | 0 | [5 empty] | 0 |  | 0 |  | 0 | 1 | D | 1 |  |  |  | ROZPOCET | [6 empty] | 0
34 | K | 997221551 | Vodorovná doprava suti ze sypkých materiálů do 1 km | t | 408.527 |  | 0 | CS ÚRS 2022 01 |  |  | základní |  | 0 | 0 | 0 | 0 | 0 | 4 | K | 2 |  |  |  | ROZPOCET | 0 | 0 | 0 | 0 | 0 | 1 | 0 | 4 | -704247569
| PP |  | Vodorovná doprava suti bez naložení, ale se složením a s hrubým urovnáním ze sypkých materiálů, na vzdálenost do 1 km | [15 empty] | PP | 2
| VV |  | "kamenivo" 401,625+6,902 |  | 408.527 | [13 empty] | VV | 2 | 2 | True | 1 | ROZPOCET
35 | K | 997221559 | Příplatek ZKD 1 km u vodorovné dopravy suti ze sypkých materiálů | t | 3676.743 |  | 0 | CS ÚRS 2022 01 |  |  | základní |  | 0 | 0 | 0 | 0 | 0 | 4 | K | 2 |  |  |  | ROZPOCET | 0 | 0 | 0 | 0 | 0 | 1 | 0 | 4 | -128959517
| PP |  | Vodorovná doprava suti bez naložení, ale se složením a s hrubým urovnáním Příplatek k ceně za každý další i započatý 1 km přes 1 km | [15 empty] | PP | 2
| VV |  | 408,527*9 'Přepočtené koeficientem množství |  | 3676.743 | [13 empty] | VV | 2 | 2 | False | 1 | ROZPOCET
36 | K | 997221561 | Vodorovná doprava suti z kusových materiálů do 1 km | t | 71.43 |  | 0 | CS ÚRS 2022 01 |  |  | základní |  | 0 | 0 | 0 | 0 | 0 | 4 | K | 2 |  |  |  | ROZPOCET | 0 | 0 | 0 | 0 | 0 | 1 | 0 | 4 | 975162444
| PP |  | Vodorovná doprava suti bez naložení, ale se složením a s hrubým urovnáním z kusových materiálů, na vzdálenost do 1 km | [15 empty] | PP | 2
| VV |  | "silniční panely" 65,34 |  | 65.34 | [13 empty] | VV | 2 | 2 | True | 0 | ROZPOCET
| VV |  | "beton. dlažba" 6,09 |  | 6.09 | [13 empty] | VV | 2 | 2 | True | 0 | ROZPOCET
| VV |  | Součet |  | 71.43 | [13 empty] | VV | 2 | 4 | True | 1 | ROZPOCET
37 | K | 997221569 | Příplatek ZKD 1 km u vodorovné dopravy suti z kusových materiálů | t | 642.87 |  | 0 | CS ÚRS 2022 01 |  |  | základní |  | 0 | 0 | 0 | 0 | 0 | 4 | K | 2 |  |  |  | ROZPOCET | 0 | 0 | 0 | 0 | 0 | 1 | 0 | 4 | -264669276
| PP |  | Vodorovná doprava suti bez naložení, ale se složením a s hrubým urovnáním Příplatek k ceně za každý další i započatý 1 km přes 1 km | [15 empty] | PP | 2
| VV |  | 71,43*9 'Přepočtené koeficientem množství |  | 642.87 | [13 empty] | VV | 2 | 2 | False | 1 | ROZPOCET
38 | K | 997221611 | Nakládání suti na dopravní prostředky pro vodorovnou dopravu | t | 479.936 |  | 0 | CS ÚRS 2022 01 |  |  | základní |  | 0 | 0 | 0 | 0 | 0 | 4 | K | 2 |  |  |  | ROZPOCET | 0 | 0 | 0 | 0 | 0 | 1 | 0 | 4 | -166034244
| PP |  | Nakládání na dopravní prostředky pro vodorovnou dopravu suti | [15 empty] | PP | 2
39 | K | 997221861 | Poplatek za uložení stavebního odpadu na recyklační skládce (skládkovné) z prostého betonu pod kódem 17 01 01 | t | 6.09 |  | 0 | CS ÚRS 2022 01 |  |  | základní |  | 0 | 0 | 0 | 0 | 0 | 4 | K | 2 |  |  |  | ROZPOCET | 0 | 0 | 0 | 0 | 0 | 1 | 0 | 4 | -1666778591
| PP |  | Poplatek za uložení stavebního odpadu na recyklační skládce (skládkovné) z prostého betonu zatříděného do Katalogu odpadů pod kódem 17 01 01 | [15 empty] | PP | 2
| VV |  | "beton. dlažba" 6,09 |  | 6.09 | [13 empty] | VV | 2 | 2 | True | 1 | ROZPOCET
40 | K | 997221862 | Poplatek za uložení stavebního odpadu na recyklační skládce (skládkovné) z armovaného betonu pod kódem 17 01 01 | t | 65.34 |  | 0 | CS ÚRS 2022 01 |  |  | základní |  | 0 | 0 | 0 | 0 | 0 | 4 | K | 2 |  |  |  | ROZPOCET | 0 | 0 | 0 | 0 | 0 | 1 | 0 | 4 | 592155956
| PP |  | Poplatek za uložení stavebního odpadu na recyklační skládce (skládkovné) z armovaného betonu zatříděného do Katalogu odpadů pod kódem 17 01 01 | [15 empty] | PP | 2
| VV |  | "silniční panely" 65,34 |  | 65.34 | [13 empty] | VV | 2 | 2 | True | 1 | ROZPOCET
41 | K | 997221873 | Poplatek za uložení stavebního odpadu na recyklační skládce (skládkovné) zeminy a kamení zatříděného do Katalogu odpadů pod kódem 17 05 04 | t | 408.527 |  | 0 | CS ÚRS 2022 01 |  |  | základní |  | 0 | 0 | 0 | 0 | 0 | 4 | K | 2 |  |  |  | ROZPOCET | 0 | 0 | 0 | 0 | 0 | 1 | 0 | 4 | 1745838047
| PP |  | Poplatek za uložení stavebního odpadu na recyklační skládce (skládkovné) zeminy a kamení zatříděného do Katalogu odpadů pod kódem 17 05 04 | [15 empty] | PP | 2
| VV |  | "kamenivo" 401,625+6,902 |  | 408.527 | [13 empty] | VV | 2 | 2 | True | 1 | ROZPOCET
| D | 998 | Přesun hmot |  |  |  | 0 | [5 empty] | 0 |  | 0 |  | 0 | 1 | D | 1 |  |  |  | ROZPOCET | [6 empty] | 0
42 | K | 998223011 | Přesun hmot pro pozemní komunikace s krytem dlážděným | t | 194.736 |  | 0 | CS ÚRS 2022 01 |  |  | základní |  | 0 | 0 | 0 | 0 | 0 | 4 | K | 2 |  |  |  | ROZPOCET | 0 | 0 | 0 | 0 | 0 | 1 | 0 | 4 | 558352963
| PP |  | Přesun hmot pro pozemní komunikace s krytem dlážděným dopravní vzdálenost do 200 m jakékoliv délky objektu | [15 empty] | PP | 2
| D | PSV | Práce a dodávky PSV |  |  |  | 0 | [5 empty] | 0 |  | 0 |  | 0 | 2 | D | 0 |  |  |  | ROZPOCET | [6 empty] | 0
| D | 767 | Konstrukce zámečnické |  |  |  | 0 | [5 empty] | 0 |  | 0 |  | 0 | 2 | D | 1 |  |  |  | ROZPOCET | [6 empty] | 0
43 | K | 767,1-R | Dodávka + montáž zábradlí z nerez oceli, vč. kotvení pomocí chemických kotev | kg | 53.42 |  | 0 |  |  |  | základní |  | 0 | 0 | 0 | 0 | 0 | 16 | K | 2 |  |  |  | ROZPOCET | 0 | 0 | 0 | 0 | 0 | 1 | 0 | 16 | 1009628208
| PP |  | Dodávka + montáž zábradlí z nerez oceli, vč. kotvení pomocí chemických kotev | [15 empty] | PP | 2
| P |  | Poznámka k položce: viz TZ př.č. D.1.1.10.1 a v.č. D.1.1.10.2 až 7 | [15 empty] | P | 2
| VV |  | terénní schodiště | [15 empty] | VV | 2 | 1 | True | 0 | ROZPOCET
| VV |  | 53,42 |  | 53.42 | [13 empty] | VV | 2 | 2 | True | 1 | ROZPOCET
44 | K | 767,-R | Dodávka + montáž protiskluzový pásek na chodišťový stupeň šířky 900mm | ks | 20 |  | 0 |  |  |  | základní |  | 0 | 0 | 0 | 0 | 0 | 16 | K | 2 |  |  |  | ROZPOCET | 0 | 0 | 0 | 0 | 0 | 1 | 0 | 16 | -649107851
| PP |  | Dodávka + montáž zábradlí z nerez oceli, vč. kotvení pomocí chemických kotev | [15 empty] | PP | 2
| VV |  | 2ks na schod | [15 empty] | VV | 2 | 1 | True | 0 | ROZPOCET
| VV |  | 5*2*2 |  | 20 | [13 empty] | VV | 2 | 2 | True | 1 | ROZPOCET

## 011 - PS 04 Elektro-techn...
[9 empty] | >> skryté sloupce << | [9 empty] | {419e4e2f-32b3-40b2-988e-d51ebe14f001}
2
| KRYCÍ LIST SOUPISU PRACÍ | [8 empty] | v --- níže se nacházejí doplnkové a pomocné údaje k sestavám --- v | [8 empty] | False
Stavba:
21.03 ČOV Šumperk, Sušárna čistírenských kalů - projektová dokumentace haly
Objekt:
01 - 21.03 ČOV Šumperk, Sušárna čistírenských kalů - projektová dokumentace haly
Soupis:
011 - PS 04 Elektro-technologická část
| KSO: |  |  |  |  | CC-CZ:
| Místo: |  |  |  |  | Datum: | 27. 4. 2022
| Zadavatel: |  |  |  |  | IČ:
|  | Vodohospodářská zařízení Šumperk, a. s |  |  |  | DIČ:
| Uchazeč: |  |  |  |  | IČ: | Vyplň údaj
|  | Vyplň údaj |  |  |  | DIČ: | Vyplň údaj
| Projektant: |  |  |  |  | IČ:
|  | Sweco Hydroprojekt a.s., divize Morava |  |  |  | DIČ:
| Zpracovatel: |  |  |  |  | IČ:
DIČ:
Poznámka:
| Cena bez DPH | [5 empty] | 0
|  |  | Základ daně |  |  | Sazba daně | Výše daně
| DPH | základní | 0 |  |  | 21% | 0
|  | snížená | 0 |  |  | 15% | 0
|  | zákl. přenesená | 0 |  |  | 21% | 0
|  | sníž. přenesená | 0 |  |  | 15% | 0
|  | nulová | 0 |  |  | 0% | 0
| Cena s DPH |  |  | v | CZK |  | 0
| Projektant |  |  | Zpracovatel
| Datum a podpis: |  | Razítko | Datum a podpis: |  |  | Razítko
| Objednavatel |  |  | Uchazeč
| Datum a podpis: |  | Razítko | Datum a podpis: |  |  | Razítko
REKAPITULACE ČLENĚNÍ SOUPISU PRACÍ
Stavba:
21.03 ČOV Šumperk, Sušárna čistírenských kalů - projektová dokumentace haly
Objekt:
01 - 21.03 ČOV Šumperk, Sušárna čistírenských kalů - projektová dokumentace haly
Soupis:
011 - PS 04 Elektro-technologická část
Místo: | [5 empty] | Datum: | 27. 4. 2022
Zadavatel: |  |  | Vodohospodářská zařízení Šumperk, a. s |  |  | Projektant: | Sweco Hydroprojekt a.s., divize Morava
Uchazeč: |  |  | Vyplň údaj |  |  | Zpracovatel:
Kód dílu - Popis | [6 empty] | Cena celkem [CZK]
Náklady ze soupisu prací | [6 empty] | 0 | [12 empty] | -1
| M - Práce a dodávky M | [5 empty] | 0
| 21-M - Elektromontáže | [5 empty] | 0
| D1 - Rozvaděče, rozvodnice, skříně | [5 empty] | 0
| D2 - Kabely | [5 empty] | 0
| D3 - Kabelové trasy a konstrukce | [5 empty] | 0
| D4 - Pospojování, zemnění | [5 empty] | 0
| D5 - Technické a ostatní činnosti | [5 empty] | 0
SOUPIS PRACÍ
Stavba:
21.03 ČOV Šumperk, Sušárna čistírenských kalů - projektová dokumentace haly
Objekt:
01 - 21.03 ČOV Šumperk, Sušárna čistírenských kalů - projektová dokumentace haly
Soupis:
011 - PS 04 Elektro-technologická část
Místo: | [5 empty] | Datum: | 27. 4. 2022
Zadavatel: |  |  | Vodohospodářská zařízení Šumperk, a. s |  |  | Projektant: | Sweco Hydroprojekt a.s., divize Morava
Uchazeč: |  |  | Vyplň údaj |  |  | Zpracovatel:
PČ | Typ | Kód | Popis | MJ | Množství | J.cena [CZK] | Cena celkem [CZK] | Cenová soustava |  |  | DPH | J. Nh [h] | Nh celkem [h] | J. hmotnost [t] | Hmotnost celkem [t] | J. suť [t] | Suť Celkem [t]
Náklady soupisu celkem | [6 empty] | 0 | [5 empty] | 0 |  | 0 |  | 0 |  | D | -1 | [7 empty] | 0
| D | M | Práce a dodávky M |  |  |  | 0 | [5 empty] | 0 |  | 0 |  | 0 | 3 | D | 0 | ROZPOCET | [6 empty] | 0
| D | 21-M | Elektromontáže |  |  |  | 0 | [5 empty] | 0 |  | 0 |  | 0 | 3 | D | 1 | ROZPOCET | [6 empty] | 0
| D | D1 | Rozvaděče, rozvodnice, skříně |  |  |  | 0 | [5 empty] | 0 |  | 0 |  | 0 | 1 | D | 2 | ROZPOCET | [6 empty] | 0
1 | K | 741210202 | Montáž rozváděč skříňový nebo panelový dělitelný pole do 300 kg | ks | 1 |  | 0 |  |  |  | základní |  | 0 | 0 | 0 | 0 | 0 | 4 | K | 3 | ROZPOCET | 0 | 0 | 0 | 0 | 0 | 1 | 0 | 4 | 2
| PP |  | Montáž rozváděč skříňový nebo panelový dělitelný pole do 300 kg | [15 empty] | PP | 3
2 | M | 7410010/R | Rozvaděč RM11 - náplň viz příloha D.2.2.5. Položka obsahuje návrh a specifikaci konkrétních prvků a jejich dodavatelů, rozmístnění ve skříni, zpracování detailních schémat a výkresů zapojení přístrojové náplně, osazení, kompletní zapojení, funkční zkoušky | ks | 1 |  | 0 |  |  |  | základní |  | 0 | 0 | 0 | 0 | 0 | 8 | M | 3 | ROZPOCET | 0 | 0 | 0 | 0 | 0 | 1 | 0 | 4 | 4
| PP |  | Rozvaděč RM11 - náplň viz příloha D.2.2.5. Položka obsahuje návrh a specifikaci konkrétních prvků a jejich dodavatelů, rozmístnění ve skříni, zpracování detailních schémat a výkresů zapojení přístrojové náplně, osazení, kompletní zapojení, funkční zkoušky, atesty a prohlášení o shodě a další práce a činnosti vedoucí k bezvadné a bezpečné funkci rozvaděče a na něj navazující elektroinstalace. | [15 empty] | PP | 3
3 | K | 741210301 | Montáž rozváděč skříňový kondenzátorový do 400 kg | ks | 1 |  | 0 |  |  |  | základní |  | 0 | 0 | 0 | 0 | 0 | 4 | K | 3 | ROZPOCET | 0 | 0 | 0 | 0 | 0 | 1 | 0 | 4 | 6
| PP |  | Montáž rozváděč skříňový kondenzátorový do 400 kg | [15 empty] | PP | 3
4 | M | 7410011/R | Kompenzační rozvaděč do 320kvar s automatickým regulátorem. Výkon přizpůsobit dle výbavy a jalového výkonu technologických rozvaděčů, popř. dle měření jalového proudu při provozu. | ks | 1 |  | 0 |  |  |  | základní |  | 0 | 0 | 0 | 0 | 0 | 8 | M | 3 | ROZPOCET | 0 | 0 | 0 | 0 | 0 | 1 | 0 | 4 | 8
| PP |  | Kompenzační rozvaděč do 320kvar s automatickým regulátorem. Výkon přizpůsobit dle výbavy a jalového výkonu technologických rozvaděčů, popř. dle měření jalového proudu při provozu. | [15 empty] | PP | 3
5 | K | 741330371 | Montáž ovladač tlačítkový ve skříni 1 tlačítkový | ks | 1 |  | 0 |  |  |  | základní |  | 0 | 0 | 0 | 0 | 0 | 4 | K | 3 | ROZPOCET | 0 | 0 | 0 | 0 | 0 | 1 | 0 | 4 | 10
| PP |  | Montáž ovladač tlačítkový ve skříni 1 tlačítkový | [15 empty] | PP | 3
6 | M | ADI.0035636.URS | Tlačítkový hlásič se sklem a LED indikací, IP67 | ks | 1 |  | 0 |  |  |  | základní |  | 0 | 0 | 0 | 0 | 0 | 8 | M | 3 | ROZPOCET | 0 | 0 | 0 | 0 | 0 | 1 | 0 | 4 | 12
| PP |  | Tlačítkový hlásič se sklem a LED indikací, IP67 | [15 empty] | PP | 3
| D | D2 | Kabely |  |  |  | 0 | [5 empty] | 0 |  | 0 |  | 0 | 1 | D | 2 | ROZPOCET | [6 empty] | 0
7 | K | 741123217 | Montáž kabel Al plný nebo laněný kulatý žíla 3x120 až 150 mm2 uložený volně (např. AYKY) | m | 345 |  | 0 |  |  |  | základní |  | 0 | 0 | 0 | 0 | 0 | 4 | K | 3 | ROZPOCET | 0 | 0 | 0 | 0 | 0 | 1 | 0 | 4 | 14
| PP |  | Montáž kabel Al plný nebo laněný kulatý žíla 3x120 až 150 mm2 uložený volně (např. AYKY) | [15 empty] | PP | 3
8 | K | 741132403 | Ukončení kabelů a vodičů do 1 kV celoplastových koncovkou přírubovou jednocestnou 1x150 mm2 | ks | 6 |  | 0 |  |  |  | základní |  | 0 | 0 | 0 | 0 | 0 | 4 | K | 3 | ROZPOCET | 0 | 0 | 0 | 0 | 0 | 1 | 0 | 4 | 16
| PP |  | Ukončení kabelů a vodičů do 1 kV celoplastových koncovkou přírubovou jednocestnou 1x150 mm2 | [15 empty] | PP | 3
9 | M | 34113229 | kabel silový jádro Al izolace PVC plášť PVC 0,6/1kV (1-AYKY) 3x150+70mm2 | ks | 345 |  | 0 |  |  |  | základní |  | 0 | 0 | 0 | 0 | 0 | 8 | M | 3 | ROZPOCET | 0 | 0 | 0 | 0 | 0 | 1 | 0 | 4 | 18
| PP |  | kabel silový jádro Al izolace PVC plášť PVC 0,6/1kV (1-AYKY) 3x150+70mm2 | [15 empty] | PP | 3
10 | M | 35436554 | koncovka kabelová venkovní, 150-240mm2 dl 650mm | ks | 3 |  | 0 |  |  |  | základní |  | 0 | 0 | 0 | 0 | 0 | 8 | M | 3 | ROZPOCET | 0 | 0 | 0 | 0 | 0 | 1 | 0 | 4 | 20
| PP |  | koncovka kabelová venkovní, 150-240mm2 dl 650mm | [15 empty] | PP | 3
11 | M | 35436532 | koncovka kabelová vnitřní, 150-240mm2 dl 450mm | ks | 3 |  | 0 |  |  |  | základní |  | 0 | 0 | 0 | 0 | 0 | 8 | M | 3 | ROZPOCET | 0 | 0 | 0 | 0 | 0 | 1 | 0 | 4 | 22
| PP |  | koncovka kabelová vnitřní, 150-240mm2 dl 450mm | [15 empty] | PP | 3
12 | K | 741120311 | Montáž vodič Cu izolovaný plný a laněný s PVC pláštěm žíla 150-185 mm2 pevně (např. CY, CHAH-V) | m | 100 |  | 0 |  |  |  | základní |  | 0 | 0 | 0 | 0 | 0 | 4 | K | 3 | ROZPOCET | 0 | 0 | 0 | 0 | 0 | 1 | 0 | 4 | 24
| PP |  | Montáž vodič Cu izolovaný plný a laněný s PVC pláštěm žíla 150-185 mm2 pevně (např. CY, CHAH-V) | [15 empty] | PP | 3
13 | M | 34141119 | vodič propojovací se zvýšenou odolností jádro Cu lanované izolace pryž plášť pryž chloroprenová 0,6/1kV (1-CHBU) 1x150mm2 | m | 100 |  | 0 |  |  |  | základní |  | 0 | 0 | 0 | 0 | 0 | 8 | M | 3 | ROZPOCET | 0 | 0 | 0 | 0 | 0 | 1 | 0 | 4 | 26
| PP |  | vodič propojovací se zvýšenou odolností jádro Cu lanované izolace pryž plášť pryž chloroprenová 0,6/1kV (1-CHBU) 1x150mm2 | [15 empty] | PP | 3
14 | K | 741123227 | Montáž kabel Al plný nebo laněný kulatý žíla 4x70 až 95 mm2 uložený volně (např. AYKY) | m | 110 |  | 0 |  |  |  | základní |  | 0 | 0 | 0 | 0 | 0 | 4 | K | 3 | ROZPOCET | 0 | 0 | 0 | 0 | 0 | 1 | 0 | 4 | 28
| PP |  | Montáž kabel Al plný nebo laněný kulatý žíla 4x70 až 95 mm2 uložený volně (např. AYKY) | [15 empty] | PP | 3
15 | M | 34113080 | kabel silový jádro Al izolace PVC plášť PVC 0,6/1kV (1-AYKY) 4x70mm2 | m | 110 |  | 0 |  |  |  | základní |  | 0 | 0 | 0 | 0 | 0 | 8 | M | 3 | ROZPOCET | 0 | 0 | 0 | 0 | 0 | 1 | 0 | 4 | 30
| PP |  | kabel silový jádro Al izolace PVC plášť PVC 0,6/1kV (1-AYKY) 4x70mm2 | [15 empty] | PP | 3
16 | K | 741122215 | Montáž kabel Cu plný kulatý žíla 3x50 až 70 mm2 uložený volně (např. CYKY) | m | 240 |  | 0 |  |  |  | základní |  | 0 | 0 | 0 | 0 | 0 | 4 | K | 3 | ROZPOCET | 0 | 0 | 0 | 0 | 0 | 1 | 0 | 4 | 32
| PP |  | Montáž kabel Cu plný kulatý žíla 3x50 až 70 mm2 uložený volně (např. CYKY) | [15 empty] | PP | 3
17 | M | 34113127 | kabel silový jádro Cu izolace PVC plášť PVC 0,6/1kV (1-CYKY) 4x50mm2 | m | 240 |  | 0 |  |  |  | základní |  | 0 | 0 | 0 | 0 | 0 | 8 | M | 3 | ROZPOCET | 0 | 0 | 0 | 0 | 0 | 1 | 0 | 4 | 34
| PP |  | kabel silový jádro Cu izolace PVC plášť PVC 0,6/1kV (1-CYKY) 4x50mm2 | [15 empty] | PP | 3
18 | K | 741122225 | Montáž kabel Cu plný kulatý žíla 3x35+25 mm2, 4x35 mm2 uložený volně (např. CYKY) | m | 90 |  | 0 |  |  |  | základní |  | 0 | 0 | 0 | 0 | 0 | 4 | K | 3 | ROZPOCET | 0 | 0 | 0 | 0 | 0 | 1 | 0 | 4 | 36
| PP |  | Montáž kabel Cu plný kulatý žíla 3x35+25 mm2, 4x35 mm2 uložený volně (např. CYKY) | [15 empty] | PP | 3
19 | M | 34111620 | kabel silový jádro Cu izolace PVC plášť PVC 0,6/1kV (1-CYKY) 4x35mm2 | m | 90 |  | 0 |  |  |  | základní |  | 0 | 0 | 0 | 0 | 0 | 8 | M | 3 | ROZPOCET | 0 | 0 | 0 | 0 | 0 | 1 | 0 | 4 | 38
| PP |  | kabel silový jádro Cu izolace PVC plášť PVC 0,6/1kV (1-CYKY) 4x35mm2 | [15 empty] | PP | 3
20 | K | 741123218 | Montáž kabel Al plný nebo laněný kulatý žíla 3x185 až 240 mm2 uložený volně (např. AYKY) | m | 20 |  | 0 |  |  |  | základní |  | 0 | 0 | 0 | 0 | 0 | 4 | K | 3 | ROZPOCET | 0 | 0 | 0 | 0 | 0 | 1 | 0 | 4 | 40
| PP |  | Montáž kabel Al plný nebo laněný kulatý žíla 3x185 až 240 mm2 uložený volně (např. AYKY) | [15 empty] | PP | 3
21 | M | 34113241 | kabel silový jádro Al izolace PVC plášť PVC 0,6/1kV (1-AYKY) 3x240+120mm2 | m | 20 |  | 0 |  |  |  | základní |  | 0 | 0 | 0 | 0 | 0 | 8 | M | 3 | ROZPOCET | 0 | 0 | 0 | 0 | 0 | 1 | 0 | 4 | 42
| PP |  | kabel silový jádro Al izolace PVC plášť PVC 0,6/1kV (1-AYKY) 3x240+120mm2 | [15 empty] | PP | 3
22 | K | 741122624 | Montáž kabel Cu plný kulatý žíla 4x16 až 25 mm2 uložený pevně (např. CYKY) | m | 40 |  | 0 |  |  |  | základní |  | 0 | 0 | 0 | 0 | 0 | 4 | K | 3 | ROZPOCET | 0 | 0 | 0 | 0 | 0 | 1 | 0 | 4 | 44
| PP |  | Montáž kabel Cu plný kulatý žíla 4x16 až 25 mm2 uložený pevně (např. CYKY) | [15 empty] | PP | 3
23 | M | 34111610 | kabel silový jádro Cu izolace PVC plášť PVC 0,6/1kV (1-CYKY) 4x16mm2 | m | 40 |  | 0 |  |  |  | základní |  | 0 | 0 | 0 | 0 | 0 | 8 | M | 3 | ROZPOCET | 0 | 0 | 0 | 0 | 0 | 1 | 0 | 4 | 46
| PP |  | kabel silový jádro Cu izolace PVC plášť PVC 0,6/1kV (1-CYKY) 4x16mm2 | [15 empty] | PP | 3
24 | K | 741122024 | Montáž kabel Cu bez ukončení uložený pod omítku plný kulatý 4x10 mm2 (např. CYKY) | m | 105 |  | 0 |  |  |  | základní |  | 0 | 0 | 0 | 0 | 0 | 4 | K | 3 | ROZPOCET | 0 | 0 | 0 | 0 | 0 | 1 | 0 | 4 | 48
| PP |  | Montáž kabel Cu bez ukončení uložený pod omítku plný kulatý 4x10 mm2 (např. CYKY) | [15 empty] | PP | 3
25 | M | 34111076 | kabel instalační jádro Cu plné izolace PVC plášť PVC 450/750V (CYKY) 4x10mm2 | m | 120 |  | 0 |  |  |  | základní |  | 0 | 0 | 0 | 0 | 0 | 8 | M | 3 | ROZPOCET | 0 | 0 | 0 | 0 | 0 | 1 | 0 | 4 | 50
| PP |  | kabel instalační jádro Cu plné izolace PVC plášť PVC 450/750V (CYKY) 4x10mm2 | [15 empty] | PP | 3
26 | K | 741122122 | Montáž kabel Cu plný kulatý žíla 3x1,5 až 6 mm2 zatažený v trubkách (Kabel se zachováním celistvosti obvodu a se zachováním funkčnosti - kabel pro TOTAL STOP) | m | 120 |  | 0 |  |  |  | základní |  | 0 | 0 | 0 | 0 | 0 | 4 | K | 3 | ROZPOCET | 0 | 0 | 0 | 0 | 0 | 1 | 0 | 4 | 52
| PP |  | Montáž kabel Cu plný kulatý žíla 3x1,5 až 6 mm2 zatažený v trubkách (Kabel se zachováním celistvosti obvodu a se zachováním funkčnosti - kabel pro TOTAL STOP) | [15 empty] | PP | 3
27 | M | PKB.726970 | Kabel s požární odolností PRAFlaDur 90-J 3x2,5 RE P90-R | m | 120 |  | 0 |  |  |  | základní |  | 0 | 0 | 0 | 0 | 0 | 8 | M | 3 | ROZPOCET | 0 | 0 | 0 | 0 | 0 | 1 | 0 | 4 | 54
| PP |  | Kabel s požární odolností PRAFlaDur 90-J 3x2,5 RE P90-R | [15 empty] | PP | 3
28 | K | 741122611 | Montáž kabel Cu plný kulatý žíla 3x1,5 až 6 mm2 uložený pevně (např. CYKY) | m | 140 |  | 0 |  |  |  | základní |  | 0 | 0 | 0 | 0 | 0 | 4 | K | 3 | ROZPOCET | 0 | 0 | 0 | 0 | 0 | 1 | 0 | 4 | 56
| PP |  | Montáž kabel Cu plný kulatý žíla 3x1,5 až 6 mm2 uložený pevně (např. CYKY) | [15 empty] | PP | 3
29 | M | 34111006 | kabel instalační jádro Cu plné izolace PVC plášť PVC 450/750V (CYKY) 2x2,5mm2 | m | 100 |  | 0 |  |  |  | základní |  | 0 | 0 | 0 | 0 | 0 | 8 | M | 3 | ROZPOCET | 0 | 0 | 0 | 0 | 0 | 1 | 0 | 4 | 58
| PP |  | kabel instalační jádro Cu plné izolace PVC plášť PVC 450/750V (CYKY) 2x2,5mm2 | [15 empty] | PP | 3
30 | M | 34111036 | kabel instalační jádro Cu plné izolace PVC plášť PVC 450/750V (CYKY) 3x2,5mm2 | m | 40 |  | 0 |  |  |  | základní |  | 0 | 0 | 0 | 0 | 0 | 8 | M | 3 | ROZPOCET | 0 | 0 | 0 | 0 | 0 | 1 | 0 | 4 | 60
| PP |  | kabel instalační jádro Cu plné izolace PVC plášť PVC 450/750V (CYKY) 3x2,5mm2 | [15 empty] | PP | 3
31 | M | 7410021/R | Materiál pro ukončení a označování vodičů a kabelů - oka, štítky, návlečky | sd | 1 |  | 0 |  |  |  | základní |  | 0 | 0 | 0 | 0 | 0 | 8 | M | 3 | ROZPOCET | 0 | 0 | 0 | 0 | 0 | 1 | 0 | 4 | 62
| PP |  | Materiál pro ukončení a označování vodičů a kabelů - oka, štítky, návlečky | [15 empty] | PP | 3
| D | D3 | Kabelové trasy a konstrukce |  |  |  | 0 | [5 empty] | 0 |  | 0 |  | 0 | 1 | D | 2 | ROZPOCET | [6 empty] | 0
32 | K | 741910301 | Montáž rošt a lávka typová se stojinou,výložníky a odbočkami jednostranná | m | 255 |  | 0 |  |  |  | základní |  | 0 | 0 | 0 | 0 | 0 | 4 | K | 3 | ROZPOCET | 0 | 0 | 0 | 0 | 0 | 1 | 0 | 4 | 64
| PP |  | Montáž rošt a lávka typová se stojinou,výložníky a odbočkami jednostranná | [15 empty] | PP | 3
33 | M | 7410031/R | Podpěra na stěnu (výložník) nerezový pro žlab š.300 | ks | 95 |  | 0 |  |  |  | základní |  | 0 | 0 | 0 | 0 | 0 | 8 | M | 3 | ROZPOCET | 0 | 0 | 0 | 0 | 0 | 1 | 0 | 4 | 66
| PP |  | Podpěra na stěnu (výložník) nerezový pro žlab š.300 | [15 empty] | PP | 3
34 | M | 7410032/R | Drátěný žlab s integrovanou spojkou, pasivace nerez, délka 3000mm; šířka 300mm | m | 90 |  | 0 |  |  |  | základní |  | 0 | 0 | 0 | 0 | 0 | 8 | M | 3 | ROZPOCET | 0 | 0 | 0 | 0 | 0 | 1 | 0 | 4 | 68
| PP |  | Drátěný žlab s integrovanou spojkou, pasivace nerez, délka 3000mm; šířka 300mm | [15 empty] | PP | 3
35 | M | 7410033/R | Podpěra na stěnu (výložník) nerezový pro žlab š.200 | ks | 30 |  | 0 |  |  |  | základní |  | 0 | 0 | 0 | 0 | 0 | 8 | M | 3 | ROZPOCET | 0 | 0 | 0 | 0 | 0 | 1 | 0 | 4 | 70
| PP |  | Podpěra na stěnu (výložník) nerezový pro žlab š.200 | [15 empty] | PP | 3
36 | M | 7410034/R | Drátěný žlab s integrovanou spojkou, pasivace nerez, délka 3000mm; šířka 200mm | m | 40 |  | 0 |  |  |  | základní |  | 0 | 0 | 0 | 0 | 0 | 8 | M | 3 | ROZPOCET | 0 | 0 | 0 | 0 | 0 | 1 | 0 | 4 | 72
| PP |  | Drátěný žlab s integrovanou spojkou, pasivace nerez, délka 3000mm; šířka 200mm | [15 empty] | PP | 3
37 | M | 7410035/R | žlab kabelový ocelový děrovaný Nerez protipožární P90-R 50x60x1,50mm | m | 60 |  | 0 |  |  |  | základní |  | 0 | 0 | 0 | 0 | 0 | 8 | M | 3 | ROZPOCET | 0 | 0 | 0 | 0 | 0 | 1 | 0 | 4 | 74
| PP |  | žlab kabelový ocelový děrovaný Nerez protipožární P90-R 50x60x1,50mm | [15 empty] | PP | 3
38 | M | 7410036/R | Spojovací mateiál a příslušenství kabelových nosných systémů - drátěných žlabů (šrouby, podložky, spojky, koncovky, odbočovací kusy) | sd | 1 |  | 0 |  |  |  | základní |  | 0 | 0 | 0 | 0 | 0 | 8 | M | 3 | ROZPOCET | 0 | 0 | 0 | 0 | 0 | 1 | 0 | 4 | 76
| PP |  | Spojovací mateiál a příslušenství kabelových nosných systémů - drátěných žlabů (šrouby, podložky, spojky, koncovky, odbočovací kusy) | [15 empty] | PP | 3
39 | M | 7410037/R | Kabelová příchytka s požární funkčností P90-R | ks | 60 |  | 0 |  |  |  | základní |  | 0 | 0 | 0 | 0 | 0 | 8 | M | 3 | ROZPOCET | 0 | 0 | 0 | 0 | 0 | 1 | 0 | 4 | 78
| PP |  | Kabelová příchytka s požární funkčností P90-R | [15 empty] | PP | 3
40 | M | 7410038/R | Šroub do betonu | ks | 60 |  | 0 |  |  |  | základní |  | 0 | 0 | 0 | 0 | 0 | 8 | M | 3 | ROZPOCET | 0 | 0 | 0 | 0 | 0 | 1 | 0 | 4 | 80
| PP |  | Šroub do betonu | [15 empty] | PP | 3
41 | M | 7410039/R | Šrouby s maticí a podložkou pro příchytky s požární funkčností | ks | 60 |  | 0 |  |  |  | základní |  | 0 | 0 | 0 | 0 | 0 | 8 | M | 3 | ROZPOCET | 0 | 0 | 0 | 0 | 0 | 1 | 0 | 4 | 82
| PP |  | Šrouby s maticí a podložkou pro příchytky s požární funkčností | [15 empty] | PP | 3
42 | K | 7411040/R | Montáž ocelových konstrukcí nosných | t | 1.3 |  | 0 |  |  |  | základní |  | 0 | 0 | 0 | 0 | 0 | 4 | K | 3 | ROZPOCET | 0 | 0 | 0 | 0 | 0 | 1 | 0 | 4 | 84
| PP |  | Montáž ocelových konstrukcí nosných | [15 empty] | PP | 3
43 | M | 13010810 | ocel profilová jakost S235JR (11 375) průřez U (UPN) 50 | t | 0.4 |  | 0 |  |  |  | základní |  | 0 | 0 | 0 | 0 | 0 | 8 | M | 3 | ROZPOCET | 0 | 0 | 0 | 0 | 0 | 1 | 0 | 4 | 86
| PP |  | ocel profilová jakost S235JR (11 375) průřez U (UPN) 50 | [15 empty] | PP | 3
44 | M | 7410041/R | ocel profilová jakost S235JR (11 375) úhelník do 50mm | t | 0.9 |  | 0 |  |  |  | základní |  | 0 | 0 | 0 | 0 | 0 | 8 | M | 3 | ROZPOCET | 0 | 0 | 0 | 0 | 0 | 1 | 0 | 4 | 88
| PP |  | ocel profilová jakost S235JR (11 375) úhelník do 50mm | [15 empty] | PP | 3
45 | K | 7410042/R | Montáž kabelových manžet smrštitelných | ks | 15 |  | 0 |  |  |  | základní |  | 0 | 0 | 0 | 0 | 0 | 4 | K | 3 | ROZPOCET | 0 | 0 | 0 | 0 | 0 | 1 | 0 | 4 | 90
| PP |  | Montáž kabelových manžet smrštitelných | [15 empty] | PP | 3
46 | M | 7410042/R | Středněsilná smršťovací trubka s lepidlem 40/12 (manžeta) délka 1m | ks | 8 |  | 0 |  |  |  | základní |  | 0 | 0 | 0 | 0 | 0 | 8 | M | 3 | ROZPOCET | 0 | 0 | 0 | 0 | 0 | 1 | 0 | 4 | 92
| PP |  | Středněsilná smršťovací trubka s lepidlem 40/12 (manžeta) délka 1m | [15 empty] | PP | 3
47 | M | 7410043/R | Středněsilná smršťovací trubka s lepidlem 52/20 (manžeta) délka 1m | ks | 6 |  | 0 |  |  |  | základní |  | 0 | 0 | 0 | 0 | 0 | 8 | M | 3 | ROZPOCET | 0 | 0 | 0 | 0 | 0 | 1 | 0 | 4 | 94
| PP |  | Středněsilná smršťovací trubka s lepidlem 52/20 (manžeta) délka 1m | [15 empty] | PP | 3
48 | M | 7410044/R | Středněsilná smršťovací trubka s lepidlem 90/300 (manžeta) délka 1m | ks | 3 |  | 0 |  |  |  | základní |  | 0 | 0 | 0 | 0 | 0 | 8 | M | 3 | ROZPOCET | 0 | 0 | 0 | 0 | 0 | 1 | 0 | 4 | 96
| PP |  | Středněsilná smršťovací trubka s lepidlem 90/300 (manžeta) délka 1m | [15 empty] | PP | 3
49 | K | 783314201 | Základní antikorozní jednonásobný syntetický standardní nátěr zámečnických konstrukcí | m2 | 5 |  | 0 |  |  |  | základní |  | 0 | 0 | 0 | 0 | 0 | 4 | K | 3 | ROZPOCET | 0 | 0 | 0 | 0 | 0 | 1 | 0 | 4 | 98
| PP |  | Základní antikorozní jednonásobný syntetický standardní nátěr zámečnických konstrukcí | [15 empty] | PP | 3
50 | M | 24626705 | barva syntetická základní rychleschnoucí S2060 0100 | litr | 2 |  | 0 |  |  |  | základní |  | 0 | 0 | 0 | 0 | 0 | 8 | M | 3 | ROZPOCET | 0 | 0 | 0 | 0 | 0 | 1 | 0 | 4 | 100
| PP |  | barva syntetická základní rychleschnoucí S2060 0100 | [15 empty] | PP | 3
51 | K | 783317101 | Krycí jednonásobný syntetický standardní nátěr zámečnických konstrukcí | m2 | 5 |  | 0 |  |  |  | základní |  | 0 | 0 | 0 | 0 | 0 | 4 | K | 3 | ROZPOCET | 0 | 0 | 0 | 0 | 0 | 1 | 0 | 4 | 102
| PP |  | Krycí jednonásobný syntetický standardní nátěr zámečnických konstrukcí | [15 empty] | PP | 3
52 | M | 24621560 | hmota nátěrová syntetická vrchní (email) na kovy - nátěr C4 | litr | 2 |  | 0 |  |  |  | základní |  | 0 | 0 | 0 | 0 | 0 | 8 | M | 3 | ROZPOCET | 0 | 0 | 0 | 0 | 0 | 1 | 0 | 4 | 104
| PP |  | hmota nátěrová syntetická vrchní (email) na kovy - nátěr C4 | [15 empty] | PP | 3
53 | K | 741920362 | Ucpávka prostupu kabelového svazku pěnou otvorem D 120 mm zaplnění prostupu kabely z 10% stěnou tl 150 mm požární odolnost EI 60 | ks | 4 |  | 0 |  |  |  | základní |  | 0 | 0 | 0 | 0 | 0 | 4 | K | 3 | ROZPOCET | 0 | 0 | 0 | 0 | 0 | 1 | 0 | 4 | 106
| PP |  | Ucpávka prostupu kabelového svazku pěnou otvorem D 120 mm zaplnění prostupu kabely z 10% stěnou tl 150 mm požární odolnost EI 60 | [15 empty] | PP | 3
54 | M | 23170006 | pěna montážní PUR protipožární dvojsložková | litr | 1 |  | 0 |  |  |  | základní |  | 0 | 0 | 0 | 0 | 0 | 8 | M | 3 | ROZPOCET | 0 | 0 | 0 | 0 | 0 | 1 | 0 | 4 | 108
| PP |  | pěna montážní PUR protipožární dvojsložková | [15 empty] | PP | 3
55 | K | 7410045/R | Montáž - protipožární zatěsnění prostupů stěnami a rozvaděčového dna RM11 | m2 | 3.5 |  | 0 |  |  |  | základní |  | 0 | 0 | 0 | 0 | 0 | 4 | K | 3 | ROZPOCET | 0 | 0 | 0 | 0 | 0 | 1 | 0 | 4 | 110
| PP |  | Montáž - protipožární zatěsnění prostupů stěnami a rozvaděčového dna RM11 | [15 empty] | PP | 3
56 | M | 7410046/R | Protipožární systém zatěsňovací, upevňovací pro kabelová vedení | m2 | 1.5 |  | 0 |  |  |  | základní |  | 0 | 0 | 0 | 0 | 0 | 8 | M | 3 | ROZPOCET | 0 | 0 | 0 | 0 | 0 | 1 | 0 | 4 | 112
| PP |  | Protipožární systém zatěsňovací, upevňovací pro kabelová vedení | [15 empty] | PP | 3
57 | M | 7410047/R | Spojovací a spotřební materiál - hmoždinky, vruty, šrouby, elektrody, vázací pásky atd. | sd | 1 |  | 0 |  |  |  | základní |  | 0 | 0 | 0 | 0 | 0 | 8 | M | 3 | ROZPOCET | 0 | 0 | 0 | 0 | 0 | 1 | 0 | 4 | 114
| PP |  | Spojovací a spotřební materiál - hmoždinky, vruty, šrouby, elektrody, vázací pásky atd. | [15 empty] | PP | 3
| D | D4 | Pospojování, zemnění |  |  |  | 0 | [5 empty] | 0 |  | 0 |  | 0 | 1 | D | 2 | ROZPOCET | [6 empty] | 0
58 | K | 741410072 | Montáž pospojování ochranné konstrukce ostatní vodičem do 16 mm2 uloženým pevně | m | 70 |  | 0 |  |  |  | základní |  | 0 | 0 | 0 | 0 | 0 | 4 | K | 3 | ROZPOCET | 0 | 0 | 0 | 0 | 0 | 1 | 0 | 4 | 116
| PP |  | Montáž pospojování ochranné konstrukce ostatní vodičem do 16 mm2 uloženým pevně | [15 empty] | PP | 3
59 | M | 34141029 | vodič propojovací flexibilní jádro Cu lanované izolace PVC 450/750V (H07V-K) 1x16mm2 | m | 50 |  | 0 |  |  |  | základní |  | 0 | 0 | 0 | 0 | 0 | 8 | M | 3 | ROZPOCET | 0 | 0 | 0 | 0 | 0 | 1 | 0 | 4 | 118
| PP |  | vodič propojovací flexibilní jádro Cu lanované izolace PVC 450/750V (H07V-K) 1x16mm2 | [15 empty] | PP | 3
60 | M | 34141031 | vodič propojovací flexibilní jádro Cu lanované izolace PVC 450/750V (H07V-K) 1x35mm2 | m | 30 |  | 0 |  |  |  | základní |  | 0 | 0 | 0 | 0 | 0 | 8 | M | 3 | ROZPOCET | 0 | 0 | 0 | 0 | 0 | 1 | 0 | 4 | 120
| PP |  | vodič propojovací flexibilní jádro Cu lanované izolace PVC 450/750V (H07V-K) 1x35mm2 | [15 empty] | PP | 3
61 | M | 34141034 | vodič propojovací flexibilní jádro Cu lanované izolace PVC 450/750V (H07V-K) 1x95mm2 | m | 20 |  | 0 |  |  |  | základní |  | 0 | 0 | 0 | 0 | 0 | 8 | M | 3 | ROZPOCET | 0 | 0 | 0 | 0 | 0 | 1 | 0 | 4 | 122
| PP |  | vodič propojovací flexibilní jádro Cu lanované izolace PVC 450/750V (H07V-K) 1x95mm2 | [15 empty] | PP | 3
62 | K | 741410022 | Montáž vodič uzemňovací pásek průřezu do 120 mm2 v průmyslové výstavbě v zemi | m | 380 |  | 0 |  |  |  | základní |  | 0 | 0 | 0 | 0 | 0 | 4 | K | 3 | ROZPOCET | 0 | 0 | 0 | 0 | 0 | 1 | 0 | 4 | 124
| PP |  | Montáž vodič uzemňovací pásek průřezu do 120 mm2 v průmyslové výstavbě v zemi | [15 empty] | PP | 3
63 | M | 35442062 | pás zemnící 30x4mm FeZn | kg | 380 |  | 0 |  |  |  | základní |  | 0 | 0 | 0 | 0 | 0 | 8 | M | 3 | ROZPOCET | 0 | 0 | 0 | 0 | 0 | 1 | 0 | 4 | 126
| PP |  | pás zemnící 30x4mm FeZn | [15 empty] | PP | 3
64 | K | 741420022 | Montáž svorka hromosvodná se 3 a více šrouby | ks | 60 |  | 0 |  |  |  | základní |  | 0 | 0 | 0 | 0 | 0 | 4 | K | 3 | ROZPOCET | 0 | 0 | 0 | 0 | 0 | 1 | 0 | 4 | 128
| PP |  | Montáž svorka hromosvodná se 3 a více šrouby | [15 empty] | PP | 3
65 | M | 35431000 | svorka uzemnění FeZn univerzální | ks | 60 |  | 0 |  |  |  | základní |  | 0 | 0 | 0 | 0 | 0 | 8 | M | 3 | ROZPOCET | 0 | 0 | 0 | 0 | 0 | 1 | 0 | 4 | 130
| PP |  | svorka uzemnění FeZn univerzální | [15 empty] | PP | 3
66 | M | 34141034.1 | Dielektrický koberec, dielektrická pevnost 26,5kV, šířka 1,2m, | m | 35 |  | 0 |  |  |  | základní |  | 0 | 0 | 0 | 0 | 0 | 8 | M | 3 | ROZPOCET | 0 | 0 | 0 | 0 | 0 | 1 | 0 | 4 | 132
| PP |  | Dielektrický koberec, dielektrická pevnost 26,5kV, šířka 1,2m, | [15 empty] | PP | 3
67 | M | 34141034.2 | Materiál pro doplňující pospojování jako jsou svorky, měděné pásky, spojovací materiál… | sd | 1 |  | 0 |  |  |  | základní |  | 0 | 0 | 0 | 0 | 0 | 8 | M | 3 | ROZPOCET | 0 | 0 | 0 | 0 | 0 | 1 | 0 | 4 | 134
| PP |  | Materiál pro doplňující pospojování jako jsou svorky, měděné pásky, spojovací materiál… | [15 empty] | PP | 3
| D | D5 | Technické a ostatní činnosti |  |  |  | 0 | [5 empty] | 0 |  | 0 |  | 0 | 1 | D | 2 | ROZPOCET | [6 empty] | 0
68 | K | 7410602/R | Výchozí revize | kpl | 1 |  | 0 |  |  |  | základní |  | 0 | 0 | 0 | 0 | 0 | 4 | K | 3 | ROZPOCET | 0 | 0 | 0 | 0 | 0 | 1 | 0 | 4 | 136
| PP |  | Výchozí revize | [15 empty] | PP | 3
68 | K | 7410603/R | Asistence elektrotechnika reviznímu technikovi při provádění obhlídky a měření | kpl | 1 |  | 0 |  |  |  | základní |  | 0 | 0 | 0 | 0 | 0 | 4 | K | 3 | ROZPOCET | 0 | 0 | 0 | 0 | 0 | 1 | 0 | 4 | 138
| PP |  | Asistence elektrotechnika reviznímu technikovi při provádění obhlídky a měření | [15 empty] | PP | 3
68 | K | 7410604/R | Vedení zakázky, kontrolní dny stavby, technická a obchodní činnost | kpl | 1 |  | 0 |  |  |  | základní |  | 0 | 0 | 0 | 0 | 0 | 4 | K | 3 | ROZPOCET | 0 | 0 | 0 | 0 | 0 | 1 | 0 | 4 | 140
| PP |  | Vedení zakázky, kontrolní dny stavby, technická a obchodní činnost | [15 empty] | PP | 3
68 | K | 7410605/R | Individuální a komplexní vyzkoušení výše uvedených dodávek a prací | kpl | 1 |  | 0 |  |  |  | základní |  | 0 | 0 | 0 | 0 | 0 | 4 | K | 3 | ROZPOCET | 0 | 0 | 0 | 0 | 0 | 1 | 0 | 4 | 142
| PP |  | Individuální a komplexní vyzkoušení výše uvedených dodávek a prací | [15 empty] | PP | 3
68 | K | 7410608/R | Přeprava dodávek a materiálu | komplet | 1 |  | 0 |  |  |  | základní |  | 0 | 0 | 0 | 0 | 0 | 4 | K | 3 | ROZPOCET | 0 | 0 | 0 | 0 | 0 | 1 | 0 | 4 | 144
| PP |  | Přeprava dodávek a materiálu | [15 empty] | PP | 3
68 | K | 7410609/R | Manipulační technika, lešení, zvedací zařízení a montážní plošiny | komplet | 1 |  | 0 |  |  |  | základní |  | 0 | 0 | 0 | 0 | 0 | 4 | K | 3 | ROZPOCET | 0 | 0 | 0 | 0 | 0 | 1 | 0 | 4 | 146
| PP |  | Manipulační technika, lešení, zvedací zařízení a montážní plošiny | [15 empty] | PP | 3

## 012 - Ostatní a vedlejší ...
[9 empty] | >> skryté sloupce << | [9 empty] | {93f00e48-6399-42ea-8942-42c500d43b58}
2
| KRYCÍ LIST SOUPISU PRACÍ | [8 empty] | v --- níže se nacházejí doplnkové a pomocné údaje k sestavám --- v | [8 empty] | False
Stavba:
21.03 ČOV Šumperk, Sušárna čistírenských kalů - projektová dokumentace haly
Objekt:
01 - 21.03 ČOV Šumperk, Sušárna čistírenských kalů - projektová dokumentace haly
Soupis:
012 - Ostatní a vedlejší náklady
| KSO: |  |  |  |  | CC-CZ:
| Místo: |  |  |  |  | Datum: | 27. 4. 2022
| Zadavatel: |  |  |  |  | IČ:
|  | Vodohospodářská zařízení Šumperk, a. s |  |  |  | DIČ:
| Uchazeč: |  |  |  |  | IČ: | Vyplň údaj
|  | Vyplň údaj |  |  |  | DIČ: | Vyplň údaj
| Projektant: |  |  |  |  | IČ:
|  | Sweco Hydroprojekt a.s., divize Morava |  |  |  | DIČ:
| Zpracovatel: |  |  |  |  | IČ:
DIČ:
Poznámka:
| Cena bez DPH | [5 empty] | 0
|  |  | Základ daně |  |  | Sazba daně | Výše daně
| DPH | základní | 0 |  |  | 21% | 0
|  | snížená | 0 |  |  | 15% | 0
|  | zákl. přenesená | 0 |  |  | 21% | 0
|  | sníž. přenesená | 0 |  |  | 15% | 0
|  | nulová | 0 |  |  | 0% | 0
| Cena s DPH |  |  | v | CZK |  | 0
| Projektant |  |  | Zpracovatel
| Datum a podpis: |  | Razítko | Datum a podpis: |  |  | Razítko
| Objednavatel |  |  | Uchazeč
| Datum a podpis: |  | Razítko | Datum a podpis: |  |  | Razítko
REKAPITULACE ČLENĚNÍ SOUPISU PRACÍ
Stavba:
21.03 ČOV Šumperk, Sušárna čistírenských kalů - projektová dokumentace haly
Objekt:
01 - 21.03 ČOV Šumperk, Sušárna čistírenských kalů - projektová dokumentace haly
Soupis:
012 - Ostatní a vedlejší náklady
Místo: | [5 empty] | Datum: | 27. 4. 2022
Zadavatel: |  |  | Vodohospodářská zařízení Šumperk, a. s |  |  | Projektant: | Sweco Hydroprojekt a.s., divize Morava
Uchazeč: |  |  | Vyplň údaj |  |  | Zpracovatel:
Kód dílu - Popis | [6 empty] | Cena celkem [CZK]
Náklady ze soupisu prací | [6 empty] | 0 | [12 empty] | -1
| HSV - Práce a dodávky HSV | [5 empty] | 0
| 1.1 - Zařízení staveniště | [5 empty] | 0
| 1.1.1 - Zřízení, údržba a odstranění prostor dodavatele | [5 empty] | 0
| 1.1.4 - Geodetické vytyčení stavby | [5 empty] | 0
| 1.2 - Doprovodné objekty - Propagace | [5 empty] | 0
| 1.2.1 - Informační tabule (dočasný billboard) | [5 empty] | 0
| 1.3 - Související činnosti | [5 empty] | 0
| 1.3.1 - Povodňový plán stavby | [5 empty] | 0
| 1.3.2 - Havarijní plán stavby | [5 empty] | 0
| 1.3.3 - Projekt přechodného a trvalého dopravního značení | [5 empty] | 0
| 1.3.4 - Geodetické zaměření skutečného provedení stavby | [5 empty] | 0
| 1.3.5 - Dokumentace realizační, dílenská, technologické postupy | [5 empty] | 0
| 1.3.6 - Dokumentace skutečného provedení stavby | [5 empty] | 0
| 1.3.7 - Podklady pro provoz stavby | [5 empty] | 0
| 1.3.8 - Zkoušky | [5 empty] | 0
| 1.3.9 - Koordinační a inženýrská činnost | [5 empty] | 0
| 1.3.11 - Dopravně inženýrská opatření | [5 empty] | 0
| 1.3.12 - Fotodokumentace stavby | [5 empty] | 0
| 1.3.13 - Obnova povrchů komunikací | [5 empty] | 0
| 1.3.15 - Geolog | [5 empty] | 0
| 1.4 - Pasportizace | [5 empty] | 0
| 1.4.1 - Pasportizace stávajících objektů | [5 empty] | 0
| 1.5 - Ostatní náklady | [5 empty] | 0
| 1.5.1 - Pojištění a bankovní záruky | [5 empty] | 0
| 1.6 - Provozní vlivy | [5 empty] | 0
| 1.6.1 - Provozní vlivy | [5 empty] | 0
SOUPIS PRACÍ
Stavba:
21.03 ČOV Šumperk, Sušárna čistírenských kalů - projektová dokumentace haly
Objekt:
01 - 21.03 ČOV Šumperk, Sušárna čistírenských kalů - projektová dokumentace haly
Soupis:
012 - Ostatní a vedlejší náklady
Místo: | [5 empty] | Datum: | 27. 4. 2022
Zadavatel: |  |  | Vodohospodářská zařízení Šumperk, a. s |  |  | Projektant: | Sweco Hydroprojekt a.s., divize Morava
Uchazeč: |  |  | Vyplň údaj |  |  | Zpracovatel:
PČ | Typ | Kód | Popis | MJ | Množství | J.cena [CZK] | Cena celkem [CZK] | Cenová soustava |  |  | DPH | J. Nh [h] | Nh celkem [h] | J. hmotnost [t] | Hmotnost celkem [t] | J. suť [t] | Suť Celkem [t]
Náklady soupisu celkem | [6 empty] | 0 | [5 empty] | 0 |  | 0 |  | 0 |  | D | -1 | [10 empty] | 0
| D | HSV | Práce a dodávky HSV |  |  |  | 0 | [5 empty] | 0 |  | 0 |  | 0 | 1 | D | 0 |  |  |  | ROZPOCET | [6 empty] | 0
| D | 1.1 | Zařízení staveniště |  |  |  | 0 | [5 empty] | 0 |  | 0 |  | 0 | 1 | D | 1 |  |  |  | ROZPOCET | [6 empty] | 0
| D | 1.1.1 | Zřízení, údržba a odstranění prostor dodavatele |  |  |  | 0 | [5 empty] | 0 |  | 0 |  | 0 | 1 | D | 2 |  |  |  | ROZPOCET | [6 empty] | 0
1 | K | 1.1.1.1 | ZS zhotovitele | kpl | 1 |  | 0 |  |  |  | základní |  | 0 | 0 | 0 | 0 | 0 | 4 | K | 3 |  |  |  | ROZPOCET | 0 | 0 | 0 | 0 | 0 | 1 | 0 | 4 | 2
| PP |  | Šatny, sociální objekty (mobilní WC, umývárna, ...), uzamykatelné kanceláře pro stavbyvedoucího a mistra, pro stavební dozor a koordinátora BOZP. Vybavení kanceláří nábytkem (stoly, židle, skříně) dle zvyklostí Zhotovitele stavební části. Včetně nákladů za zřízení staveništních rozvaděčů podle potřeby Zhotovitele, osazení podružných elektroměrů a poplatků za energie - po dohodě s provozovatelem ČOV. Včetně nákladů na osvětlení, vytápění, vč. poplatků za dočasný pronájem ploch pro zařízení staveniště a sociálního zařízení a poplatků za veškeré energie a hmoty (el. energie, pitná voda, splaškové vody) spotřebované nebo vypouštěné v průběhu stavby. Pro zhotovitele stavební části se předpokládá umístění 4 staveništních kontejnerů, pro stavební dozor 2 kontejnery. S ohledem na prostorové možnosti se předpokládá umístění ma asfaltové ploše vedle garáží, na patro, včetně souvisejícího schodiště. Pro sociální zařízení se předpokládá umístění 1 kontejneru - vedle budovy zahuštění přebytečného kalu, na zpevněnou plochu - bude provedena ze silničních panelů IZD 10/10 uložených do štěrkodrtě fr 0,32 tl.100mm a štěrkopísku fr. 4-8mm tl.50mm. Podklad štěrkopísku bude tvořit geotextilie. Před dokončením stavby bude tato zpevněná plocha v režii Zhotovitele stavební části odstraněná (včetně podkladu pro uložení panelů) a bude provedena obnova trávníku. Před osetím travním semenem bude plocha upravena tak, aby se výsadba a výsev prováděly na upravený povrch s humózní vrstvou bez vzrostlých plevelů a stavebních zbytků. Předpokládaná spotřeba travního semene je 250 g na 10 m2. Viz příl. B.4.1 Postup organizace výstavby. | [15 empty] | PP | 3
2 | K | 1.1.1.2 | Náklady na zhotovení zpevněných ploch meziskládek materiálu - panelová plocha, vč. následného odstranění | m2 | 929 |  | 0 |  |  |  | základní |  | 0 | 0 | 0 | 0 | 0 | 4 | K | 3 |  |  |  | ROZPOCET | 0 | 0 | 0 | 0 | 0 | 1 | 0 | 4 | 4
| PP |  | Náklady na zhotovení zpevněné plochy meziskládek skládek materiálu - panelová plocha , vč. následného odstranění. Zpevněná plocha bude provedena ze silničních panelů IZD 10/10 uložených do štěrkodrtě fr 0,32 tl.100mm a štěrkopísku fr. 4-8mm tl.50mm. Podklad štěrkopísku bude tvořit geotextilie. Na zpevněných plochách budou podle potřeby a v režii Zhotovitele stavební části umístěny uzamykatelné sklady a volné sklady potrubí, prefa dílů, sypkých materiálů apod. Zpevněné plochy skládek materiálu budou ponechány po celou dobu stavby. Před dokončením stavby budou sklady a zpevněné plochy v režii Zhotovitele stavební části odstraněny (včetně podkladu pro uložení panelů) a bude provedena obnova trávníku. Před osetím travním semenem bude plocha upravena tak, aby se výsadba a výsev prováděly na upravený povrch s humózní vrstvou bez vzrostlých plevelů a stavebních zbytků. Předpokládaná spotřeba travního semene je 250 g na 10 m2. | [15 empty] | PP | 3
| P |  | Poznámka k položce: viz TZ př.č. B.4.1 | [15 empty] | P | 3
| VV |  | 929 |  | 929 | [13 empty] | VV | 3 | 2 | True | 1 | ROZPOCET
3 | K | 1.1.1.3 | Náklady na zajištění meziskládky zeminy mimo areál ČOV, vč. poplatku za pronájem, vč. uvedení ploch do původního stavu | m2 | 2000 |  | 0 |  |  |  | základní |  | 0 | 0 | 0 | 0 | 0 | 4 | K | 3 |  |  |  | ROZPOCET | 0 | 0 | 0 | 0 | 0 | 1 | 0 | 4 | 1605914566
| PP |  | Náklady na zajištění meziskládky zeminy mimo areál ČOV, vč. poplatku za pronájem, vč. uvedení ploch do původního stavu. | [15 empty] | PP | 3
| P |  | Poznámka k položce: viz TZ př.č. B.4.1 | [15 empty] | P | 3
| VV |  | 2000 |  | 2000 | [13 empty] | VV | 3 | 2 | True | 1 | ROZPOCET
| D | 1.1.4 | Geodetické vytyčení stavby |  |  |  | 0 | [5 empty] | 0 |  | 0 |  | 0 | 1 | D | 2 |  |  |  | ROZPOCET | [6 empty] | 0
4 | K | 1.1.4.1 | Náklady na vytýčení všech inženýrských sítí na staveništi u jednotlivých správců a majitelů, před zahájením stavebních prací | kpl | 1 |  | 0 |  |  |  | základní |  | 0 | 0 | 0 | 0 | 0 | 4 | K | 3 |  |  |  | ROZPOCET | 0 | 0 | 0 | 0 | 0 | 1 | 0 | 4 | 8
| PP |  | Zhotovitel zajistí aktualizaci vyjádření majitelů všech stávajících inženýrských sítí a následně zajistí vytyčení všech stávajících inženýrských sítí na staveništi u jednotlivých správců a majitelů | [15 empty] | PP | 3
5 | K | 1.1.4.2 | Náklady na vytýčení celé stavby před zahájením stavebních prací | kpl | 1 |  | 0 |  |  |  | základní |  | 0 | 0 | 0 | 0 | 0 | 4 | K | 3 |  |  |  | ROZPOCET | 0 | 0 | 0 | 0 | 0 | 1 | 0 | 4 | 10
| PP |  | Zhotovitel zajistí geodetické vytýčení všech objektů a inženýrských sítí, výkopů a základů oprávněným geodetem stavby,s předáním protokolu o vytýčení stavby | [15 empty] | PP | 3
| D | 1.2 | Doprovodné objekty - Propagace |  |  |  | 0 | [5 empty] | 0 |  | 0 |  | 0 | 1 | D | 1 |  |  |  | ROZPOCET | [6 empty] | 0
| D | 1.2.1 | Informační tabule (dočasný billboard) |  |  |  | 0 | [5 empty] | 0 |  | 0 |  | 0 | 1 | D | 2 |  |  |  | ROZPOCET | [6 empty] | 0
6 | K | 1.2.1.1 | Informační tabule (dočasný billboard) o rozměrech 5100 x 2400 mm, celobarevný, včetně nosné konstrukce | ks | 1 |  | 0 |  |  |  | základní |  | 0 | 0 | 0 | 0 | 0 | 4 | K | 3 |  |  |  | ROZPOCET | 0 | 0 | 0 | 0 | 0 | 1 | 0 | 4 | 12
| PP |  | 1 ks informační tabule, odolná proti povětrnostním vlivům, materiálové provedení a obsah billboardu se bude řídit Grafickým manuálem povinné publicity pro Operační program Životní prostředí 2014-2020. Umístění billboardu dohodne vybraný Zhotovitel stavby s investorem před zahájením stavby. | [15 empty] | PP | 3
7 | K | 1.2.1.2 | Pamětní tabule 400x300mm | ks | 1 |  | 0 |  |  |  | základní |  | 0 | 0 | 0 | 0 | 0 | 4 | K | 3 |  |  |  | ROZPOCET | 0 | 0 | 0 | 0 | 0 | 1 | 0 | 4 | 14
| PP |  | Pamětní tabule 400x300mm, celobarevná nebo jednobarevná, materiálové provedení podle barevnosti - odolné povětrnostním podmínkám. Obsah pamětní desky se bude řídit Grafickým manuálem povinné publicity pro Operační program Životní prostředí 2014-2020. Umístění pamětní desky dohodne vybraný Zhotovitel stavby s investorem před dokončením stavby. | [15 empty] | PP | 3
| D | 1.3 | Související činnosti |  |  |  | 0 | [5 empty] | 0 |  | 0 |  | 0 | 1 | D | 1 |  |  |  | ROZPOCET | [6 empty] | 0
| D | 1.3.1 | Povodňový plán stavby |  |  |  | 0 | [5 empty] | 0 |  | 0 |  | 0 | 1 | D | 2 |  |  |  | ROZPOCET | [6 empty] | 0
8 | K | 1.3.1.1 | Náklady na zpracování, projednání a schválení povodňového plánu stavby | kpl | 1 |  | 0 |  |  |  | základní |  | 0 | 0 | 0 | 0 | 0 | 4 | K | 3 |  |  |  | ROZPOCET | 0 | 0 | 0 | 0 | 0 | 1 | 0 | 4 | 16
| PP |  | Povodňový plán stavby – včetně projednání a schválení povodňového plánu stavby. se správcem toku (Povodí Moravy s.p.) s provozovatelem ČOV Šumperk (Šumperská provozní vodohospodářská společnost, a.s., Šumperk) a příslušným vodoprávním úřadem, který vedl vodoprávní řízení (Krajský úřad Olomouckého kraje, odbor životního prostředí a zemědělství, Olomouc). Povodňový plán bude vypracován 5x v tištěné verzi a 2x v digitální verzi na CD | [15 empty] | PP | 3
| P |  | Poznámka k položce: Viz TZ př.č. B.1 | [15 empty] | P | 3
| D | 1.3.2 | Havarijní plán stavby |  |  |  | 0 | [5 empty] | 0 |  | 0 |  | 0 | 1 | D | 2 |  |  |  | ROZPOCET | [6 empty] | 0
9 | K | 1.3.2.1 | Náklady na zpracování, projednání a schválení havarijního plánu stavby | kpl | 1 |  | 0 |  |  |  | základní |  | 0 | 0 | 0 | 0 | 0 | 4 | K | 3 |  |  |  | ROZPOCET | 0 | 0 | 0 | 0 | 0 | 1 | 0 | 4 | 18
| PP |  | Havarijní plán stavby – včetně projednání a schválení havarijního plánu stavby se správcem toku (Povodí Moravy s.p.), s provozovatelem ČOVŠumperk (Šumperská provozní vodohospodářská společnost, a.s., Šumperk) a příslušným vodoprávním úřadem, který vedl vodoprávní řízení (Krajský úřad Olomouckého kraje, odbor životního prostředí a zemědělství, Olomouc). Havarijní plán bude vypracován 5x v tištěné verzi a 2x v digitální verzi na CD | [15 empty] | PP | 3
| P |  | Poznámka k položce: Viz TZ př.č. B.1 | [15 empty] | P | 3
| D | 1.3.3 | Projekt přechodného a trvalého dopravního značení |  |  |  | 0 | [5 empty] | 0 |  | 0 |  | 0 | 1 | D | 2 |  |  |  | ROZPOCET | [6 empty] | 0
10 | K | 1.3.3.1 | Náklady na zpracování, projednání a schválení projektu přechodného dopravního značení | kpl | 1 |  | 0 |  |  |  | základní |  | 0 | 0 | 0 | 0 | 0 | 4 | K | 3 |  |  |  | ROZPOCET | 0 | 0 | 0 | 0 | 0 | 1 | 0 | 4 | 20
| PP |  | Projekt přechodného dopravního značení – včetně jeho projednání a schválení příslušnými orgány. Projekt přechodného dopravního značení bude vypracován 4x v tištěné verzi a 2x v digitální verzi na CD Náklady na zpracování projektu trvalého dopravního značení v areálu ČOV, vč. projednání a schválení Projekt trvalého dopravního značení v areálu ČOV – včetně jeho projednání a schválení příslušnými orgány Projekt trvalého dopravního značení bude vypracován 4x v tištěné verzi a 2x v digitální verzi na CD | [15 empty] | PP | 3
| P |  | Poznámka k položce: Viz TZ př.č. B.1 | [15 empty] | P | 3
| D | 1.3.4 | Geodetické zaměření skutečného provedení stavby |  |  |  | 0 | [5 empty] | 0 |  | 0 |  | 0 | 1 | D | 2 |  |  |  | ROZPOCET | [6 empty] | 0
11 | K | 1.3.4.1 | Geodetické zaměření skutečného provedení stavby | kpl | 1 |  | 0 |  |  |  | základní |  | 0 | 0 | 0 | 0 | 0 | 4 | K | 3 |  |  |  | ROZPOCET | 0 | 0 | 0 | 0 | 0 | 1 | 0 | 4 | 22
| PP |  | Geodetické zaměření skutečného provedení stavby včetně zákresu tras a objektů - předmětem je zaměření veškerých nadzemních i podzemních objektů, veškerých potrubních vedení a veškerých elektro rozvodů. Dokumentace geometrického zaměření skutečného stavu bude ověřena odpovědným geodetem. Dokumentace bude vyhotovena 6x v tištěné verzi a 2x v digitální verzi na CD. Bude provedeno na podkladu katastrální mapy. | [15 empty] | PP | 3
| P |  | Poznámka k položce: Viz TZ př.č. B.1 | [15 empty] | P | 3
12 | K | 1.3.4.2 | Vyhotovení geometrických plánů pro rozdělení pozemků a geometrických plánů s vyznačením věcných břemen pro vklady do katastru nemovitosti | kpl | 1 |  | 0 |  |  |  | základní |  | 0 | 0 | 0 | 0 | 0 | 4 | K | 3 |  |  |  | ROZPOCET | 0 | 0 | 0 | 0 | 0 | 1 | 0 | 4 | 24
| PP |  | Vypracování geometrických plánů pro rozdělení pozemků a geometrických plánů skutečného provedení celé stavby do katastrální mapy s vyznačením věcných břemen dle požadavků a zásad platné státní legislativy a dle požadavků Katastrálního úřadu. Geometrické plány pro vklad do KN budou vypracovány 6x v tištěné verzi a 2x v digitální verzi na CD. Dokumentace bude ověřená odpovědným geodetem a Katastrálním úřadem. | [15 empty] | PP | 3
| P |  | Poznámka k položce: Poznámka k položce: Viz TZ př.č. B.1 | [15 empty] | P | 3
| D | 1.3.5 | Dokumentace realizační, dílenská, technologické postupy |  |  |  | 0 | [5 empty] | 0 |  | 0 |  | 0 | 1 | D | 2 |  |  |  | ROZPOCET | [6 empty] | 0
13 | K | 1.3.5.1 | Dokumentace realizační | kpl | 1 |  | 0 |  |  |  | základní |  | 0 | 0 | 0 | 0 | 0 | 4 | K | 3 |  |  |  | ROZPOCET | 0 | 0 | 0 | 0 | 0 | 1 | 0 | 4 | 26
| PP |  | Náklady na vypracování realizační dokumentace stavby jednotlivých stavebních objektů, včetně příslušné elektro části (PS 04) dle PD pro výběr zhotovitele stavby. Realizační dokumentace stavební části bude zpracovaná na základě podkladů od Zbotovitele stavby a bude koordinována PD strojně-technologické části stavby. RD bude vypracována 4x v tištěné verzi a 2x v digitální verzi na CD., vč. schválení TDS a AD. RD bude obsahovat: - vytyčovací výkresy všech SO se zohledněním změn v průběhu realizace stavby - dokumentaci jednotlivých SO a PS 04 na základě podkladů od vybraného dodavatele stavby (konkrétní výrobky TZB, strojního a elektro zařízení), se zohledněním dopadů vybraného strojního zařízení do stavební a elektro části stavby (ve vazbě na novou kotelnu). - armovací výkresy všech železobetonových konstrukcí - realizační dokumentaci všech provizorních propojení – na základě Harmonogramu stavby, který zpracuje vybraný Zhotovitel stavební části díla a PS 04, po dohodě s dodavatelem technologické části díla. Tento harmonogram odsouhlasí investor a provozovatel ČOV. | [15 empty] | PP | 3
| P |  | Poznámka k položce: Poznámka k položce: Viz TZ př.č. B.1 | [15 empty] | P | 3
14 | K | 1.3.5.2 | Technologické postupy | kpl | 1 |  | 0 |  |  |  | základní |  | 0 | 0 | 0 | 0 | 0 | 4 | K | 3 |  |  |  | ROZPOCET | 0 | 0 | 0 | 0 | 0 | 1 | 0 | 4 | 28
| PP |  | Náklady na vypracování technologických postupů jednotlivých činností v rámci realizace jednotlivých SO a PS 04 (bourací práce, vrtání, izolace, betonáž, sanace, atd.) prováděných v rámci dodávky díla. Technologické postupy budou vypracovány 4x v tištěné verzi a 2x v digitální verzi na CD, vč. schválení TDS a AD | [15 empty] | PP | 3
| P |  | Poznámka k položce: Poznámka k položce: Viz TZ př.č. B.1 | [15 empty] | P | 3
15 | K | 1.3.5.3 | Dílenská dokumentace | kpl | 1 |  | 0 |  |  |  | základní |  | 0 | 0 | 0 | 0 | 0 | 4 | K | 3 |  |  |  | ROZPOCET | 0 | 0 | 0 | 0 | 0 | 1 | 0 | 4 | 30
| PP |  | Vypracování dílenské dokumentace jednotlivých stavebních objektů a PS 04. Dílenská dokumentace bude vypracována 4x v tištěné verzi a 2x v digitální verzi na CD, vč. schválení TDS a AD. | [15 empty] | PP | 3
| P |  | Poznámka k položce: Poznámka k položce: Viz TZ př.č. B.1 | [15 empty] | P | 3
| D | 1.3.6 | Dokumentace skutečného provedení stavby |  |  |  | 0 | [5 empty] | 0 |  | 0 |  | 0 | 1 | D | 2 |  |  |  | ROZPOCET | [6 empty] | 0
16 | K | 1.3.6.1 | Dokumentace skutečného provedení stavby | kpl | 1 |  | 0 |  |  |  | základní |  | 0 | 0 | 0 | 0 | 0 | 4 | K | 3 |  |  |  | ROZPOCET | 0 | 0 | 0 | 0 | 0 | 1 | 0 | 4 | 32
| PP |  | Vypracování dokumentace skutečného provedení jednotlivých stavebních objektů (včetně TZB) a provozního souboru PS 04. Dokumentace skutečného provedení bude vypracována 4x v tištěné verzi a 2x v digitální verzi na CD. | [15 empty] | PP | 3
| P |  | Poznámka k položce: Poznámka k položce: Viz TZ př.č. B.1 | [15 empty] | P | 3
| D | 1.3.7 | Podklady pro provoz stavby |  |  |  | 0 | [5 empty] | 0 |  | 0 |  | 0 | 1 | D | 2 |  |  |  | ROZPOCET | [6 empty] | 0
17 | K | 1.3.7.1 | Náklady na zpracování kontrolního a zkušebního plánu stavby | kpl | 1 |  | 0 |  |  |  | základní |  | 0 | 0 | 0 | 0 | 0 | 4 | K | 3 |  |  |  | ROZPOCET | 0 | 0 | 0 | 0 | 0 | 1 | 0 | 4 | 34
| PP |  | Náklady na zpracování kontrolního a zkušebního plánu jednotlivých činností prováděných při realizaci jednotlivých stavebních objektů a PS 04 – bude vypracovaný 4x v tištěné verzi a 2x v digitální verzi na CD, vč. schválení TDS a AD. | [15 empty] | PP | 3
| P |  | Poznámka k položce: Poznámka k položce: Viz TZ př.č. B.1 | [15 empty] | P | 3
18 | K | 1.3.7.2 | Náklady na zpracování provozního řádu kotelny (v SO 01) | kpl | 1 |  | 0 |  |  |  | základní |  | 0 | 0 | 0 | 0 | 0 | 4 | K | 3 |  |  |  | ROZPOCET | 0 | 0 | 0 | 0 | 0 | 1 | 0 | 4 | 36
| PP |  | Náklady na zpracování provozního řádu kotelny - bude vypracovaný 4x v tištěné verzi a 2x v digitální verzi na CD, včetně schválení provozovatelem ČOV kalového hospodářství ČOV Šumperk (Šumperská provozní vodohospodářská společnost, a.s., Šumperk). | [15 empty] | PP | 3
| P |  | Poznámka k položce: Poznámka k položce: Viz TZ př.č. B.1 | [15 empty] | P | 3
| D | 1.3.8 | Zkoušky |  |  |  | 0 | [5 empty] | 0 |  | 0 |  | 0 | 1 | D | 2 |  |  |  | ROZPOCET | [6 empty] | 0
19 | K | 1.3.8.1 | Náklady na provedení zkoušek hutnění obsypu a zásypu a únosnosti zemní pláně zpevněných ploch a základové spáry pro jednotlivé SO, vč. vypracování záznamu o zkoušce, zkoušky budou prováděné podle příslušných ČSN a EN | kpl | 1 |  | 0 |  |  |  | základní |  | 0 | 0 | 0 | 0 | 0 | 4 | K | 3 |  |  |  | ROZPOCET | 0 | 0 | 0 | 0 | 0 | 1 | 0 | 4 | 38
| PP |  | Náklady na provedení zkoušek hutnění obysypu a zásypu a únosnosti zemní pláně, vč. vypracování záznamu o zkoušce, zkoušky budou prováděné podle příslušných ČSN a EN | [15 empty] | PP | 3
20 | K | 1.3.8.2 | Náklady na provedení zkoušek pevnosti betonů, vč. vypracování záznamu o zkoušce, zkoušky budou prováděné podle příslušných ČSN a EN | kpl | 1 |  | 0 |  |  |  | základní |  | 0 | 0 | 0 | 0 | 0 | 4 | K | 3 |  |  |  | ROZPOCET | 0 | 0 | 0 | 0 | 0 | 1 | 0 | 4 | 40
| PP |  | Náklady na provedení zkoušek pevnosti betonů, vč. vypracování záznamu o zkoušce, zkoušky budou prováděné podle příslušných ČSN a EN | [15 empty] | PP | 3
| D | 1.3.9 | Koordinační a inženýrská činnost |  |  |  | 0 | [5 empty] | 0 |  | 0 |  | 0 | 1 | D | 2 |  |  |  | ROZPOCET | [6 empty] | 0
21 | K | 1.3.9.1 | Koordinační a inženýrská činnost | kpl | 1 |  | 0 |  |  |  | základní |  | 0 | 0 | 0 | 0 | 0 | 4 | K | 3 |  |  |  | ROZPOCET | 0 | 0 | 0 | 0 | 0 | 1 | 0 | 4 | 42
| PP |  | Zhotovitel zajistí projednání podmínek stavby se správci inženýrských sítí a s majiteli dotčených pozemků a zajistí potřebná povolení pro realizaci stavby | [15 empty] | PP | 3
| D | 1.3.11 | Dopravně inženýrská opatření |  |  |  | 0 | [5 empty] | 0 |  | 0 |  | 0 | 1 | D | 2 |  |  |  | ROZPOCET | [6 empty] | 0
22 | K | 1.3.11.1 | Přechodné a trvalé dopravní značení | kpl | 1 |  | 0 |  |  |  | základní |  | 0 | 0 | 0 | 0 | 0 | 4 | K | 3 |  |  |  | ROZPOCET | 0 | 0 | 0 | 0 | 0 | 1 | 0 | 4 | 44
| PP |  | - Náklady na dočasné dopravní značení dle projektu přechodného dopravního značení (předpokládá se 12 svislých dopravních značek), vč. odtranění - Náklady na trvalé dopravní značení dle projektu trvalého dopravního značení (předpokládá se 6 svislých dopravních značek) | [15 empty] | PP | 3
| P |  | Poznámka k položce: Viz TZ př.č. B.1 | [15 empty] | P | 3
| D | 1.3.12 | Fotodokumentace stavby |  |  |  | 0 | [5 empty] | 0 |  | 0 |  | 0 | 1 | D | 2 |  |  |  | ROZPOCET | [6 empty] | 0
23 | K | 1.3.12.1 | Náklady na fotodokumentaci postupu prací při provádění stavby | kpl | 1 |  | 0 |  |  |  | základní |  | 0 | 0 | 0 | 0 | 0 | 4 | K | 3 |  |  |  | ROZPOCET | 0 | 0 | 0 | 0 | 0 | 1 | 0 | 4 | 46
| PP |  | Náklady na fotodokumentaci postupu prací při provádění stavby, bude vypracovaná 2x v tištěné verzi a 6x v digitální verzi na CD. | [15 empty] | PP | 3
| P |  | Poznámka k položce: Poznámka k položce: Viz TZ př.č. B.1 | [15 empty] | P | 3
| D | 1.3.13 | Obnova povrchů komunikací |  |  |  | 0 | [5 empty] | 0 |  | 0 |  | 0 | 1 | D | 2 |  |  |  | ROZPOCET | [6 empty] | 0
24 | K | 1.2.13.1 | Náklady na obnovu povrchu komunikací využívaných pro dopravu v rámci stavby (staveniště, skládky, meziskládky, ZS) a ploch v obvodu staveniště tak, aby je předal jejích správcům min. ve stavu, v jakém byly před zahájením stavby | m2 | 425 |  | 0 |  |  |  | základní |  | 0 | 0 | 0 | 0 | 0 | 4 | K | 3 |  |  |  | ROZPOCET | 0 | 0 | 0 | 0 | 0 | 1 | 0 | 4 | 48
| PP |  | Po končení stavby provede Zhotovitel na své náklady obnovu komunikací využívaných pro dopravu v rámci stavby (staveniště, skládky, meziskládky, ZS) a ploch v obvodu staveniště tak, aby je předal jejích správci min. ve stavu, v jakém byly před zahájením stavby (v rozpočtu zahrnuto v ostatních a vedlejších nákladech). Převzetí komunikací a dotčených ploch bude po dokončení stavby písemně potvrzeno správcem komunikací. - předpokládá se frézování obrusné vrstvy v uvedené ploše, naložení a odvoz na skládku do vzdálenosti 10 km, vč. poplatku za skládku a obnova obrusné vrstvy v uvedené ploše, včetně zalití spár.. | [15 empty] | PP | 3
| VV |  | 425 |  | 425 | [13 empty] | VV | 3 | 2 | True | 1 | ROZPOCET
25 | K | 1.2.13.2 | Náklady na obnovu povrchu příjezdové komunikace, využívané pro dopravu na staveniště tak, aby ji Zhotovitel předal správci komunikace min. ve stavu, v jakém byla před zahájením stavby | m2 | 590 |  | 0 |  |  |  | základní |  | 0 | 0 | 0 | 0 | 0 | 4 | K | 3 |  |  |  | ROZPOCET | 0 | 0 | 0 | 0 | 0 | 1 | 0 | 4 | 50
| PP |  | Po končení stavby provede Zhotovitel na své náklady obnovu komunikace využívané pro dopravu na staveniště tak, aby ji předal jejích správci min. ve stavu, v jakém byla před zahájením stavby (v rozpočtu zahrnuto v ostatních a vedlejších nákladech). Převzetí komunikací a dotčených ploch bude po dokončení stavby písemně potvrzeno správcem komunikace. - - předpokládá se frézování obrusné vrstvy v uvedené ploše, naložení a odvoz na skládku do vzdálenosti 10 km, vč. poplatku za skládku a obnova obrusné vrstvy v uvedené ploše, včetně zalití spár.. | [15 empty] | PP | 3
| VV |  | 590 |  | 590 | [13 empty] | VV | 3 | 2 | True | 1 | ROZPOCET
| D | 1.3.15 | Geolog |  |  |  | 0 | [5 empty] | 0 |  | 0 |  | 0 | 1 | D | 2 |  |  |  | ROZPOCET | [6 empty] | 0
26 | K | 1.3.15.1 | Náklady na geologa stavby | kpl | 1 |  | 0 |  |  |  | základní |  | 0 | 0 | 0 | 0 | 0 | 4 | K | 3 |  |  |  | ROZPOCET | 0 | 0 | 0 | 0 | 0 | 1 | 0 | 4 | 52
| PP |  | Zhotovitel na své náklady účast zodpovědného geologa, který se bude účastnit zkoušek hutnění a bude potvrzovat výsledky hutnících zkoušek (převzetí základové spáry apod.). | [15 empty] | PP | 3
| D | 1.4 | Pasportizace |  |  |  | 0 | [5 empty] | 0 |  | 0 |  | 0 | 1 | D | 1 |  |  |  | ROZPOCET | [6 empty] | 0
| D | 1.4.1 | Pasportizace stávajících objektů |  |  |  | 0 | [5 empty] | 0 |  | 0 |  | 0 | 1 | D | 2 |  |  |  | ROZPOCET | [6 empty] | 0
27 | K | 1.4.1.1 | Pasportizace stávajících nemovitostí v areálu staveniště | kpl | 2 |  | 0 |  |  |  | základní |  | 0 | 0 | 0 | 0 | 0 | 4 | K | 3 |  |  |  | ROZPOCET | 0 | 0 | 0 | 0 | 0 | 1 | 0 | 4 | 56
| PP |  | Náklady na pasportizace stávajících nemovitostí v areálu staveniště, pasportizace se bude provádět před zahájením a po realizaci celé stavby. Výstupy pasportizace budou TDI předloženy 2x v tištěné verzi a 6x v digitální verzi na CD. | [15 empty] | PP | 3
28 | K | 1.4.1.2 | Pasportizace stávajících komunikací v areálu ČOV | kpl | 2 |  | 0 |  |  |  | základní |  | 0 | 0 | 0 | 0 | 0 | 4 | K | 3 |  |  |  | ROZPOCET | 0 | 0 | 0 | 0 | 0 | 1 | 0 | 4 | 58
| PP |  | Náklady na pasportizace stávajících komunikací využívaných pro dopravu v rámci staveniště (vč. ploch zařízení staveniště a meziskládek), pasportizace se bude provádět před zahájením a po realizaci celé stavby. Výstupy pasportizace budou TDI předloženy 2x v tištěné verzi a 6x v digitální verzi na CD. | [15 empty] | PP | 3
29 | K | 1.4.1.3 | Pasportizace stávající příjezdové komunikace na ČOV (od státní silnice po areál ČOV) | kpl | 2 |  | 0 |  |  |  | základní |  | 0 | 0 | 0 | 0 | 0 | 4 | K | 3 |  |  |  | ROZPOCET | 0 | 0 | 0 | 0 | 0 | 1 | 0 | 4 | 60
| PP |  | Náklady na pasportizace stávající příjezdové komunikace využívané pro dopravu na staveniště, včetně pasportizace a geodetického zaměření drážního přejezdu. Pasportizace se bude provádět před zahájením a po realizaci celé stavby. Výstupy pasportizace budou TDI předloženy 2x v tištěné verzi a 6x v digitální verzi na CD. | [15 empty] | PP | 3
| D | 1.5 | Ostatní náklady |  |  |  | 0 | [5 empty] | 0 |  | 0 |  | 0 | 1 | D | 1 |  |  |  | ROZPOCET | [6 empty] | 0
| D | 1.5.1 | Pojištění a bankovní záruky |  |  |  | 0 | [5 empty] | 0 |  | 0 |  | 0 | 1 | D | 2 |  |  |  | ROZPOCET | [6 empty] | 0
30 | K | 1.5.1.1 | Pojištění dodavatele a pojištění díla | kpl | 1 |  | 0 |  |  |  | základní |  | 0 | 0 | 0 | 0 | 0 | 4 | K | 3 |  |  |  | ROZPOCET | 0 | 0 | 0 | 0 | 0 | 1 | 0 | 4 | 62
| PP |  | Náklady spojené s veškerým povinným pojištěním dodavatele stavební části díla a PS 04, tj. pojištění na škody vzniklé při realizaci stavební části díla a PS 04 třetí osobě (investor, provozovatel, dodavatel technologické a elektro-technologické části díla), na jiné škody vzniklé v průběhu realizace stavební části díla a PS 04 (úrazy apod.) | [15 empty] | PP | 3
31 | K | 1.5.1.2 | Bankovní záruky | kpl | 1 |  | 0 |  |  |  | základní |  | 0 | 0 | 0 | 0 | 0 | 4 | K | 3 |  |  |  | ROZPOCET | 0 | 0 | 0 | 0 | 0 | 1 | 0 | 4 | 64
| PP |  | Náklady dodavatele stavební části a PS 04 spojené se zabezpečením a poskytnutím zajišťovacích bankovních záruk. | [15 empty] | PP | 3
| D | 1.6 | Provozní vlivy |  |  |  | 0 | [5 empty] | 0 |  | 0 |  | 0 | 1 | D | 1 |  |  |  | ROZPOCET | [6 empty] | 0
| D | 1.6.1 | Provozní vlivy |  |  |  | 0 | [5 empty] | 0 |  | 0 |  | 0 | 1 | D | 2 |  |  |  | ROZPOCET | [6 empty] | 0
32 | K | 1.6.1.1 | Provoz investora, třetích osob | kpl | 1 |  | 0 |  |  |  | základní |  | 0 | 0 | 0 | 0 | 0 | 4 | K | 3 |  |  |  | ROZPOCET | 0 | 0 | 0 | 0 | 0 | 1 | 0 | 4 | 66
| PP |  | Hlavní tituly průvodních činností a nákladů provozní vlivy provoz investora, třetích osob | [15 empty] | PP | 3