## Rekapitulace stavby
Export Komplet | [24 empty] | VZ | 2.0 | ZAMOK |  |  |  |  | False | False | {fd204cca-8dc8-4fed-9916-381e5e2cdbdd}
[31 empty] | 0,01 | 21
[31 empty] | 0,01 | 15
|  | REKAPITULACE STAVBY | [15 empty] | v --- níže se nacházejí doplnkové a pomocné údaje k sestavám --- v | [11 empty] | Návod na vyplnění | 0,001
|  | Kód: |  |  |  |  | 2023_12 | [22 empty] | Měnit lze pouze buňky se žlutým podbarvením! 1) v Rekapitulaci stavby vyplňte údaje o Uchazeči (přenesou se do ostatních sestav i v jiných listech) 2) na vybraných listech vyplňte v sestavě Soupis prací ceny u položek | 0,01
|  | Stavba: |  |  |  |  | Stavební úpravy Bratří Mádlů č.p. 191, Nový Bydžov | [23 empty] | 0,01
|  | KSO: |  |  |  |  | 803 | [6 empty] | CC-CZ: |  | 1 | [14 empty] | 0,01
|  | Místo: |  |  |  |  | Nový Bydžov | [6 empty] | Datum: |  | 1. 3. 2023 | [14 empty] | 0,01
|  | CZ-CPV: |  |  |  |  | 45000000-7 | [6 empty] | CZ-CPA: |  | 41 | [14 empty] | 0,01
|  | Zadavatel: | [11 empty] | IČ: |  | 00269247 | [14 empty] | 0,01
|  |  | Město Nový Bydžov | [10 empty] | DIČ: |  | CZ00269247 | [14 empty] | 0,01
0,01
|  | Uchazeč: | [11 empty] | IČ: |  | Vyplň údaj | [14 empty] | 0,01
|  |  | Vyplň údaj | [10 empty] | DIČ: |  | Vyplň údaj | [14 empty] | 0,01
False
|  | Projektant: | [11 empty] | IČ: | [16 empty] | False
|  |  | OBRŠÁL ARCHITEKTI s.r.o. | [10 empty] | DIČ: | [16 empty] | True
0,01
|  | Zpracovatel: | [11 empty] | IČ: | [16 empty] | 0,01
[14 empty] | DIČ: | [16 empty] | False
Poznámka:
Soupis prací je sestaven s využitím Cenové soustavy ÚRS. Položky, které pochází z této cenové soustavy, jsou ve sloupci 'Cenová soustava' označeny popisem 'CS ÚRS' a úrovní příslušného kalendářního pololetí. Veškeré další informace vymezující popis a podmínky použití těchto položek z Cenové soustavy, které nejsou uvedeny přímo v soupisu prací, jsou neomezeně dálkově k dispozici na www.cs-urs.cz, sekce Cenové a technické podmínky.
|  | Cena bez DPH | [11 empty] | 0
[8 empty] | Sazba daně |  | Základ daně |  |  |  | Výše daně
|  | DPH |  | základní |  |  |  | 21% |  | 0 |  |  |  | 0
|  |  |  | snížená |  |  |  | 15% |  | 0 |  |  |  | 0
|  |  |  | zákl. přenesená |  |  |  | 21% |  | 0 |  |  |  | 0
|  |  |  | sníž. přenesená |  |  |  | 15% |  | 0 |  |  |  | 0
|  |  |  | nulová |  |  |  | 0% |  | 0 |  |  |  | 0
|  | Cena s DPH | [6 empty] | v |  | CZK |  |  | 0
REKAPITULACE OBJEKTŮ STAVBY A SOUPISŮ PRACÍ
| Kód: | [6 empty] | 2023_12
| Stavba: | [6 empty] | Stavební úpravy Bratří Mádlů č.p. 191, Nový Bydžov
| Místo: | [6 empty] | Nový Bydžov |  |  |  |  | Datum: |  | 1. 3. 2023
| Zadavatel: | [6 empty] | Město Nový Bydžov |  |  |  |  | Projektant: |  | OBRŠÁL ARCHITEKTI s.r.o. |  |  | Informatívní údaje z listů zakázek
| Uchazeč: | [11 empty] | Zpracovatel:
| Kód |  |  |  | Popis | [6 empty] | Cena bez DPH [CZK] |  |  |  | Cena s DPH [CZK] | Typ | z toho Ostat. náklady [CZK] | DPH [CZK] | Normohodiny [h] | DPH základní [CZK] | DPH snížená [CZK] | DPH základní přenesená [CZK] | DPH snížená přenesená [CZK] | Základna DPH základní | Základna DPH snížená | Základna DPH zákl. přenesená | Základna DPH sníž. přenesená | Základna DPH nulová
| Náklady stavby celkem | [10 empty] | 0 |  |  |  | 0 |  | 0 | 0 | 0 | 0 | 0 | 0 | 0 | 0 | 0 | 0 | 0 | 0 |  | D | 0 | ###NOIMPORT### | IMPORT | {fd204cca-8dc8-4fed-9916-381e5e2cdbdd} | {00000000-0000-0000-0000-000000000000} | 803
|  | SO.01 |  |  |  | BYTOVÝ DŮM | [5 empty] | 0 |  |  |  | 0 | STA | 0 | 0 | 0 | 0 | 0 | 0 | 0 | 0 | 0 | 0 | 0 | 0 |  | D | 1 |  | IMPORT | {38bc415e-627e-4b0d-9af4-fc8abffe4a25} | {fd204cca-8dc8-4fed-9916-381e5e2cdbdd} |  | 1
/ |  |  | SO.01 |  |  |  | BYTOVÝ DŮM |  |  |  |  | 0 |  |  |  | 0 | Soupis | 0 | 0 | 0 | 0 | 0 | 0 | 0 | 0 | 0 | 0 | 0 | 0 |  |  | 2 | ###NOINSERT### | IMPORT | {38bc415e-627e-4b0d-9af4-fc8abffe4a25} | {fd204cca-8dc8-4fed-9916-381e5e2cdbdd} |  | 1
/ |  |  | D.1.4.f |  |  |  | PLYNOVÁ ZAŘÍZENÍ |  |  |  |  | 0 |  |  |  | 0 | Soupis | 0 | 0 | 0 | 0 | 0 | 0 | 0 | 0 | 0 | 0 | 0 | 0 |  |  | 2 |  | IMPORT | {e9c6b640-a7b4-4a98-855c-681c4ade69bd} | {38bc415e-627e-4b0d-9af4-fc8abffe4a25}
/ |  |  | D.1.4.a |  |  |  | ZAŘÍZENÍ PRO VY... |  |  |  |  | 0 |  |  |  | 0 | Soupis | 0 | 0 | 0 | 0 | 0 | 0 | 0 | 0 | 0 | 0 | 0 | 0 |  |  | 2 |  | IMPORT | {f8d1b64a-b327-4a85-950e-6b990eefb79c} | {38bc415e-627e-4b0d-9af4-fc8abffe4a25}
/ |  |  | D.1.4.b |  |  |  | ZAŘÍZENÍ VZDUCH... |  |  |  |  | 0 |  |  |  | 0 | Soupis | 0 | 0 | 0 | 0 | 0 | 0 | 0 | 0 | 0 | 0 | 0 | 0 |  |  | 2 |  | IMPORT | {a1c51f32-782a-4295-8fc1-f62769a44068} | {38bc415e-627e-4b0d-9af4-fc8abffe4a25}
|  |  | EL, SLP |  |  |  | Elektroinstalace, slaboproud |  |  |  |  | 0 |  |  |  | 0 | Soupis | 0 | 0 | 0 | 0 | 0 | 0 | 0 | 0 | 0 | 0 | 0 | 0 |  | D | 2 | ###NOIMPORT### | IMPORT | {9bd32737-f692-45b4-80d1-fb7a471abeac} | {38bc415e-627e-4b0d-9af4-fc8abffe4a25}
/ |  |  |  | 2020-22-01 |  |  |  | Elektroinstalace |  |  |  | 0 |  |  |  | 0 | Soupis | 0 | 0 | 0 | 0 | 0 | 0 | 0 | 0 | 0 | 0 | 0 | 0 |  |  | 3 |  | IMPORT | {b263ac86-a8f7-41ae-ab4b-99fff55d0c27} | {9bd32737-f692-45b4-80d1-fb7a471abeac}
/ |  |  |  | 2020-22-02 |  |  |  | Hromosvod a uzemnění |  |  |  | 0 |  |  |  | 0 | Soupis | 0 | 0 | 0 | 0 | 0 | 0 | 0 | 0 | 0 | 0 | 0 | 0 |  |  | 3 |  | IMPORT | {6b16931b-ba85-41c2-bc60-0945e093d320} | {9bd32737-f692-45b4-80d1-fb7a471abeac}
/ |  |  |  | 2020-22-03 |  |  |  | Rozváděče RB - 1 (Zapustěn. provedení) |  |  |  | 0 |  |  |  | 0 | Soupis | 0 | 0 | 0 | 0 | 0 | 0 | 0 | 0 | 0 | 0 | 0 | 0 |  |  | 3 |  | IMPORT | {229a3a3e-c0c8-4787-8d51-2c510029dd20} | {9bd32737-f692-45b4-80d1-fb7a471abeac}
/ |  |  |  | 2020-22-04 |  |  |  | Rozváděče RB - 2 (Nástěn. provedení) |  |  |  | 0 |  |  |  | 0 | Soupis | 0 | 0 | 0 | 0 | 0 | 0 | 0 | 0 | 0 | 0 | 0 | 0 |  |  | 3 |  | IMPORT | {98cfea1f-0bd7-48b7-86c1-5adeb090fe76} | {9bd32737-f692-45b4-80d1-fb7a471abeac}
/ |  |  |  | 2020-22-05 |  |  |  | Rozváděč RE 1 |  |  |  | 0 |  |  |  | 0 | Soupis | 0 | 0 | 0 | 0 | 0 | 0 | 0 | 0 | 0 | 0 | 0 | 0 |  |  | 3 |  | IMPORT | {86233693-0b54-43a9-9e9e-a083b7cfa6ca} | {9bd32737-f692-45b4-80d1-fb7a471abeac}
/ |  |  |  | 2020-22-06 |  |  |  | Rozváděče RE 2,3 |  |  |  | 0 |  |  |  | 0 | Soupis | 0 | 0 | 0 | 0 | 0 | 0 | 0 | 0 | 0 | 0 | 0 | 0 |  |  | 3 |  | IMPORT | {5f116c9b-6a14-4541-b106-bca667e66796} | {9bd32737-f692-45b4-80d1-fb7a471abeac}
/ |  |  |  | 2020-22-07 |  |  |  | Rozváděč R TOTÁL STOP |  |  |  | 0 |  |  |  | 0 | Soupis | 0 | 0 | 0 | 0 | 0 | 0 | 0 | 0 | 0 | 0 | 0 | 0 |  |  | 3 |  | IMPORT | {5424d2f5-7031-46d3-8fce-2527645a3396} | {9bd32737-f692-45b4-80d1-fb7a471abeac}
/ |  |  |  | 2020-22-08 |  |  |  | Rozváděče RS |  |  |  | 0 |  |  |  | 0 | Soupis | 0 | 0 | 0 | 0 | 0 | 0 | 0 | 0 | 0 | 0 | 0 | 0 |  |  | 3 |  | IMPORT | {b62985c5-99ca-4d07-b1b0-b9909ad22247} | {9bd32737-f692-45b4-80d1-fb7a471abeac}
/ |  |  |  | 2020-22-09 |  |  |  | Slaboproud |  |  |  | 0 |  |  |  | 0 | Soupis | 0 | 0 | 0 | 0 | 0 | 0 | 0 | 0 | 0 | 0 | 0 | 0 |  |  | 3 |  | IMPORT | {e1afcd07-5d00-40c6-95b5-1dbea5a4c18e} | {9bd32737-f692-45b4-80d1-fb7a471abeac}
|  |  | VK |  |  |  | VODOVOD, KANALIZACE |  |  |  |  | 0 |  |  |  | 0 | Soupis | 0 | 0 | 0 | 0 | 0 | 0 | 0 | 0 | 0 | 0 | 0 | 0 |  | D | 2 | ###NOIMPORT### | IMPORT | {6b99fa89-7dd3-4b0b-9272-7dd4f8721ef4} | {38bc415e-627e-4b0d-9af4-fc8abffe4a25}
/ |  |  |  | TI.01, TI.02, TI.03 |  |  |  | SPLAŠKOVÁ KANALIZACE, DEŠŤOVÁ KANALIZACE, VODOVODNÍ PŘÍPOJKA |  |  |  | 0 |  |  |  | 0 | Soupis | 0 | 0 | 0 | 0 | 0 | 0 | 0 | 0 | 0 | 0 | 0 | 0 |  |  | 3 |  | IMPORT | {0f1b26aa-e544-44fd-b5f1-d2875595ff13} | {6b99fa89-7dd3-4b0b-9272-7dd4f8721ef4}
/ |  |  | D.1.4.e |  |  |  | ZDRAVOTNĚ TECHNICKÉ INSTALACE |  |  |  |  | 0 |  |  |  | 0 | Soupis | 0 | 0 | 0 | 0 | 0 | 0 | 0 | 0 | 0 | 0 | 0 | 0 |  |  | 2 |  | IMPORT | {165b149e-67f0-458b-805e-7b800872de50} | {38bc415e-627e-4b0d-9af4-fc8abffe4a25}
/ |  | SO.02 |  |  |  | KOLÁRNA | [5 empty] | 0 |  |  |  | 0 | STA | 0 | 0 | 0 | 0 | 0 | 0 | 0 | 0 | 0 | 0 | 0 | 0 |  |  | 1 |  | IMPORT | {eacafe91-c60f-478d-aec3-dcd16e18ffbc} | {fd204cca-8dc8-4fed-9916-381e5e2cdbdd} |  | 1
/ |  | SO.03 |  |  |  | OPLOCENÍ | [5 empty] | 0 |  |  |  | 0 | STA | 0 | 0 | 0 | 0 | 0 | 0 | 0 | 0 | 0 | 0 | 0 | 0 |  |  | 1 |  | IMPORT | {7647e2e6-36ee-4a17-ad11-88a9853850c0} | {fd204cca-8dc8-4fed-9916-381e5e2cdbdd} |  | 1
/ |  | SO.04 |  |  |  | ZPEVNĚNÉ PLOCHY | [5 empty] | 0 |  |  |  | 0 | STA | 0 | 0 | 0 | 0 | 0 | 0 | 0 | 0 | 0 | 0 | 0 | 0 |  |  | 1 |  | IMPORT | {d1049e10-5163-474f-b5f3-15dd19509e44} | {fd204cca-8dc8-4fed-9916-381e5e2cdbdd} |  | 1
|  | SO.05 |  |  |  | SADOVÉ ÚPRAVY | [5 empty] | 0 |  |  |  | 0 | STA | 0 | 0 | 0 | 0 | 0 | 0 | 0 | 0 | 0 | 0 | 0 | 0 |  | D | 1 | ###NOIMPORT### | IMPORT | {e2892788-b779-47e0-a450-6270288811c2} | {fd204cca-8dc8-4fed-9916-381e5e2cdbdd} |  | 1
/ |  |  | SO.05.01 |  |  |  | rostlinný materiál |  |  |  |  | 0 |  |  |  | 0 | Soupis | 0 | 0 | 0 | 0 | 0 | 0 | 0 | 0 | 0 | 0 | 0 | 0 |  |  | 2 |  | IMPORT | {732e62a2-19ae-46e5-ac7c-aae7ea0ef1b5} | {e2892788-b779-47e0-a450-6270288811c2}
/ |  |  | SO.05.02 |  |  |  | ostatní materiál |  |  |  |  | 0 |  |  |  | 0 | Soupis | 0 | 0 | 0 | 0 | 0 | 0 | 0 | 0 | 0 | 0 | 0 | 0 |  |  | 2 |  | IMPORT | {13532912-2b12-411c-8230-633f4ac82703} | {e2892788-b779-47e0-a450-6270288811c2}
/ |  |  | SO.05.03 |  |  |  | zahradnické práce |  |  |  |  | 0 |  |  |  | 0 | Soupis | 0 | 0 | 0 | 0 | 0 | 0 | 0 | 0 | 0 | 0 | 0 | 0 |  |  | 2 |  | IMPORT | {bd678e39-e010-4456-8bff-28a1c3f2592f} | {e2892788-b779-47e0-a450-6270288811c2}

## SO.01 - BYTOVÝ DŮM
{38bc415e-627e-4b0d-9af4-fc8abffe4a25}
1
| KRYCÍ LIST SOUPISU PRACÍ | [7 empty] | v --- níže se nacházejí doplnkové a pomocné údaje k sestavám --- v | [8 empty] | False
Stavba:
Stavební úpravy Bratří Mádlů č.p. 191, Nový Bydžov
Objekt:
SO.01 - BYTOVÝ DŮM
| KSO: |  |  |  |  | CC-CZ:
| Místo: |  | Nový Bydžov |  |  | Datum: | 1. 3. 2023
| Zadavatel: |  |  |  |  | IČ: | 00269247
|  | Město Nový Bydžov |  |  |  | DIČ: | CZ00269247
| Uchazeč: |  |  |  |  | IČ: | Vyplň údaj
|  | Vyplň údaj |  |  |  | DIČ: | Vyplň údaj
| Projektant: |  |  |  |  | IČ:
|  | OBRŠÁL ARCHITEKTI s.r.o. |  |  |  | DIČ:
| Zpracovatel: |  |  |  |  | IČ:
DIČ:
Poznámka:
Soupis prací je sestaven s využitím Cenové soustavy ÚRS. Položky, které pochází z této cenové soustavy, jsou ve sloupci 'Cenová soustava' označeny popisem 'CS ÚRS' a úrovní příslušného kalendářního pololetí. Veškeré další informace vymezující popis a podmínky použití těchto položek z Cenové soustavy, které nejsou uvedeny přímo v soupisu prací, jsou neomezeně dálkově k dispozici na www.cs-urs.cz, sekce Cenové a technické podmínky.
| Cena bez DPH | [5 empty] | 0
|  |  | Základ daně |  |  | Sazba daně | Výše daně
| DPH | základní | 0 |  |  | 21% | 0
|  | snížená | 0 |  |  | 15% | 0
|  | zákl. přenesená | 0 |  |  | 21% | 0
|  | sníž. přenesená | 0 |  |  | 15% | 0
|  | nulová | 0 |  |  | 0% | 0
| Cena s DPH |  |  | v | CZK |  | 0
REKAPITULACE ČLENĚNÍ SOUPISU PRACÍ
Stavba:
Stavební úpravy Bratří Mádlů č.p. 191, Nový Bydžov
Objekt:
SO.01 - BYTOVÝ DŮM
Místo: |  |  | Nový Bydžov |  |  | Datum: | 1. 3. 2023
Zadavatel: |  |  | Město Nový Bydžov |  |  | Projektant: | OBRŠÁL ARCHITEKTI s.r.o.
Uchazeč: |  |  | Vyplň údaj |  |  | Zpracovatel:
Kód dílu - Popis | [6 empty] | Cena celkem [CZK]
Náklady stavby celkem | [6 empty] | 0 | [11 empty] | -1
| HSV - Práce a dodávky HSV | [5 empty] | 0
| 1 - Zemní práce | [5 empty] | 0
| 2 - Zakládání | [5 empty] | 0
| 3 - Svislé a kompletní konstrukce | [5 empty] | 0
| 4 - Vodorovné konstrukce | [5 empty] | 0
| 6 - Úpravy povrchů, podlahy a osazování výplní | [5 empty] | 0
| 9 - Ostatní konstrukce a práce, bourání | [5 empty] | 0
| 997 - Přesun sutě | [5 empty] | 0
| 998 - Přesun hmot | [5 empty] | 0
| PSV - Práce a dodávky PSV | [5 empty] | 0
| 711 - Izolace proti vodě, vlhkosti a plynům | [5 empty] | 0
| 712 - Povlakové krytiny | [5 empty] | 0
| 713 - Izolace tepelné | [5 empty] | 0
| 762 - Konstrukce tesařské | [5 empty] | 0
| 763 - Konstrukce suché výstavby | [5 empty] | 0
| 764 - Konstrukce klempířské | [5 empty] | 0
| 765 - Krytina skládaná | [5 empty] | 0
| 766 - Konstrukce truhlářské | [5 empty] | 0
| 767 - Konstrukce zámečnické | [5 empty] | 0
| 771 - Podlahy z dlaždic | [5 empty] | 0
| 775 - Podlahy skládané | [5 empty] | 0
| 776 - Podlahy povlakové | [5 empty] | 0
| 781 - Dokončovací práce - obklady | [5 empty] | 0
| 782 - Dokončovací práce - obklady z kamene | [5 empty] | 0
| 783 - Dokončovací práce - nátěry | [5 empty] | 0
| 784 - Dokončovací práce - malby a tapety | [5 empty] | 0
| M - Technologie výtahu | [5 empty] | 0
| HZS - Hodinové zúčtovací sazby | [5 empty] | 0
| VRN - Vedlejší rozpočtové náklady | [5 empty] | 0
| VRN1 - Průzkumné, geodetické a projektové práce | [5 empty] | 0
| VRN3 - Zařízení staveniště | [5 empty] | 0
| VRN4 - Inženýrská činnost | [5 empty] | 0
SOUPIS PRACÍ
Stavba:
Stavební úpravy Bratří Mádlů č.p. 191, Nový Bydžov
Objekt:
SO.01 - BYTOVÝ DŮM
Místo: |  |  | Nový Bydžov |  |  | Datum: | 1. 3. 2023
Zadavatel: |  |  | Město Nový Bydžov |  |  | Projektant: | OBRŠÁL ARCHITEKTI s.r.o.
Uchazeč: |  |  | Vyplň údaj |  |  | Zpracovatel:
PČ | Typ | Kód | Popis | MJ | Množství | J.cena [CZK] | Cena celkem [CZK] | Cenová soustava |  | DPH | J. Nh [h] | Nh celkem [h] | J. hmotnost [t] | Hmotnost celkem [t] | J. suť [t] | Suť Celkem [t]
Náklady soupisu celkem | [6 empty] | 0 |  |  |  |  | 0 |  | 584.5568 |  | 926.1377 |  | D | -1 | [10 empty] | 0
| D | HSV | Práce a dodávky HSV |  |  |  | 0 |  |  |  |  | 0 |  | 432.6977 |  | 836.359 | 1 | D | 0 |  |  |  | ROZPOCET | [6 empty] | 0
| D | 1 | Zemní práce |  |  |  | 0 |  |  |  |  | 0 |  | 0 |  | 0 | 1 | D | 1 |  |  |  | ROZPOCET | [6 empty] | 0
3 | K | 121151113 | Sejmutí ornice strojně při souvislé ploše přes 100 do 500 m2, tl. vrstvy do 200 mm | m2 | 212.521 |  | 0 |  |  | snížená |  | 0 | 0 | 0 | 0 | 0 | 4 | K | 2 |  |  |  | ROZPOCET | 0 | 0 | 0 | 0 | 0 | 2 | 0 | 4 | 200537510
| VV |  | "VÝKOP PRO ZATEPLENÍ"(3,68+7,52+12,4+9,85+8,95+19,57)*0,8 |  | 49.576 | [12 empty] | VV | 2 | 2 | True | 0 | ROZPOCET
| VV |  | "VÝKOP PRO VÝTAH"5,6*4,69 |  | 26.264 | [12 empty] | VV | 2 | 2 | True | 0 | ROZPOCET
| VV |  | "VÝKOP PRO SANACI SUTERÉNU"(17,5+19,58+14,89)*2,63 |  | 136.681 | [12 empty] | VV | 2 | 2 | True | 0 | ROZPOCET
| VV |  | Součet |  | 212.521 | [12 empty] | VV | 2 | 4 | True | 1 | ROZPOCET
475 | K | 132212111 | Hloubení rýh šířky do 800 mm ručně zapažených i nezapažených, s urovnáním dna do předepsaného profilu a spádu v hornině třídy těžitelnosti I skupiny 3 soudržných | m3 | 5.577 |  | 0 |  |  | snížená |  | 0 | 0 | 0 | 0 | 0 | 4 | K | 2 |  |  |  | ROZPOCET | 0 | 0 | 0 | 0 | 0 | 2 | 0 | 4 | 340542832
| VV |  | "VÝKOP PRO ZATEPLENÍ"(3,68+7,52+12,4+9,85+8,95+19,57)*0,6*0,15 |  | 5.577 | [12 empty] | VV | 2 | 2 | True | 1 | ROZPOCET
477 | K | 133251104 | Hloubení nezapažených šachet strojně v hornině třídy těžitelnosti I skupiny 3 přes 100 m3 | m3 | 208.236 |  | 0 |  |  | snížená |  | 0 | 0 | 0 | 0 | 0 | 4 | K | 2 |  |  |  | ROZPOCET | 0 | 0 | 0 | 0 | 0 | 2 | 0 | 4 | 1601143953
| VV |  | "VÝKOP PRO VÝTAH"3,46*4,37*1,95 |  | 29.484 | [12 empty] | VV | 2 | 2 | True | 0 | ROZPOCET
| VV |  | "VÝKOP PRO SANACI SUTERÉNU"(0,67+15,04+17,12+12,43)*1,2*1,95 |  | 105.908 | [12 empty] | VV | 2 | 2 | True | 0 | ROZPOCET
| VV |  | "SVAHY"(5,6+4,69+17,5+19,58+14,89)*1,2*1,95*0,5 |  | 72.844 | [12 empty] | VV | 2 | 2 | True | 0 | ROZPOCET
| VV |  | Součet |  | 208.236 | [12 empty] | VV | 2 | 4 | True | 1 | ROZPOCET
5 | K | 139751101 | Vykopávka v uzavřených prostorech ručně v hornině třídy těžitelnosti I skupiny 1 až 3 | m3 | 45.262 |  | 0 |  |  | snížená |  | 0 | 0 | 0 | 0 | 0 | 4 | K | 2 |  |  |  | ROZPOCET | 0 | 0 | 0 | 0 | 0 | 2 | 0 | 4 | -1589413916
| VV |  | "ZEMINA POD PODLAHOU 1.NP NA TERÉNU" | [14 empty] | VV | 2 | 1 | True | 0 | ROZPOCET
| VV |  | (13,46+36,28+6,49+1,79+2,49+2,18+11,22+1,73+1,57+1,57+11,48+29,95+15,45)*0,066 |  | 8.954 | [12 empty] | VV | 2 | 2 | True | 0 | ROZPOCET
| VV |  | MANIPULAČNÍ PROSTOR PRO PODŘEZÁNÍ ZDIVA-Z DIGITÁLNÍ PD | [14 empty] | VV | 2 | 1 | True | 0 | ROZPOCET
| VV |  | (14,96+22,82+21,26+21,28+32,24+12,18+20,49)*0,25 |  | 36.308 | [12 empty] | VV | 2 | 2 | True | 0 | ROZPOCET
| VV |  | Součet |  | 45.262 | [12 empty] | VV | 2 | 4 | True | 1 | ROZPOCET
6 | K | 162211311 | Vodorovné přemístění výkopku nebo sypaniny stavebním kolečkem s naložením a vyprázdněním kolečka na hromady nebo do dopravního prostředku na vzdálenost do 10 m z horniny třídy těžitelnosti I, skupiny 1 až 3 | m3 | 138.605 |  | 0 |  |  | snížená |  | 0 | 0 | 0 | 0 | 0 | 4 | K | 2 |  |  |  | ROZPOCET | 0 | 0 | 0 | 0 | 0 | 2 | 0 | 4 | 1682979535
| VV |  | "ORNICE"212,521*0,2 |  | 42.504 | [12 empty] | VV | 2 | 2 | True | 0 | ROZPOCET
| VV |  | "VÝKOP PRO ZATEPLENÍ"(3,68+7,52+12,4+9,85+8,95+19,57)*0,6*0,15 |  | 5.577 | [12 empty] | VV | 2 | 2 | True | 0 | ROZPOCET
| VV |  | "VÝKOP Z VNITŘNÍCH PROSTOR"45,262 |  | 45.262 | [12 empty] | VV | 2 | 2 | True | 0 | ROZPOCET
| VV |  | "ZPĚTNÝ NÁSYP VNITŘNÍCH PROSTOR"45,262 |  | 45.262 | [12 empty] | VV | 2 | 2 | True | 0 | ROZPOCET
| VV |  | Součet |  | 138.605 | [12 empty] | VV | 2 | 4 | True | 1 | ROZPOCET
7 | K | 162211319 | Vodorovné přemístění výkopku nebo sypaniny stavebním kolečkem s naložením a vyprázdněním kolečka na hromady nebo do dopravního prostředku na vzdálenost do 10 m Příplatek za každých dalších 10 m k ceně -1311 | m3 | 3252.91 |  | 0 |  |  | snížená |  | 0 | 0 | 0 | 0 | 0 | 4 | K | 2 |  |  |  | ROZPOCET | 0 | 0 | 0 | 0 | 0 | 2 | 0 | 4 | 142112735
| VV |  | "VÝKOP PRO ZATEPLENÍ, ORNICE"48,081*30 |  | 1442.43 | [12 empty] | VV | 2 | 2 | True | 0 | ROZPOCET
| VV |  | "VNITŘNÍ VÝKOP"45,262*20 |  | 905.24 | [12 empty] | VV | 2 | 2 | True | 0 | ROZPOCET
| VV |  | "VNITŘNÍ NÁSYP"45,262*20 |  | 905.24 | [12 empty] | VV | 2 | 2 | True | 0 | ROZPOCET
| VV |  | Součet |  | 3252.91 | [12 empty] | VV | 2 | 4 | True | 1 | ROZPOCET
484 | K | 162251102 | Vodorovné přemístění výkopku nebo sypaniny po suchu na obvyklém dopravním prostředku, bez naložení výkopku, avšak se složením bez rozhrnutí z horniny třídy těžitelnosti I skupiny 1 až 3 na vzdálenost přes 20 do 50 m | m3 | 408.366 |  | 0 |  |  | snížená |  | 0 | 0 | 0 | 0 | 0 | 4 | K | 2 |  |  |  | ROZPOCET | 0 | 0 | 0 | 0 | 0 | 2 | 0 | 4 | 1289221510
| VV |  | meziskládka | [14 empty] | VV | 2 | 1 | True | 0 | ROZPOCET
| VV |  | "VÝKOP"208,236 |  | 208.236 | [12 empty] | VV | 2 | 2 | True | 0 | ROZPOCET
| VV |  | "NÁSYP"199,471 |  | 199.471 | [12 empty] | VV | 2 | 2 | True | 0 | ROZPOCET
| VV |  | "PODSYP"0,659 |  | 0.659 | [12 empty] | VV | 2 | 2 | True | 0 | ROZPOCET
| VV |  | Součet |  | 408.366 | [12 empty] | VV | 2 | 4 | True | 1 | ROZPOCET
485 | K | 162751117 | Vodorovné přemístění výkopku nebo sypaniny po suchu na obvyklém dopravním prostředku, bez naložení výkopku, avšak se složením bez rozhrnutí z horniny třídy těžitelnosti I skupiny 1 až 3 na vzdálenost přes 9 000 do 10 000 m | m3 | 24.258 |  | 0 |  |  | snížená |  | 0 | 0 | 0 | 0 | 0 | 4 | K | 2 |  |  |  | ROZPOCET | 0 | 0 | 0 | 0 | 0 | 2 | 0 | 4 | 13792818
| VV |  | "VÝKOP PRO ZATEPLENÍ"(3,68+7,52+12,4+9,85+8,95+19,57)*0,6*0,15 |  | 5.577 | [12 empty] | VV | 2 | 2 | True | 0 | ROZPOCET
| VV |  | "VÝKOP PRO VÝTAH"2,02*2,63*1,65 |  | 8.766 | [12 empty] | VV | 2 | 2 | True | 0 | ROZPOCET
| VV |  | "ORNICE"(3,68+7,52+12,4+9,85+8,95+19,57)*0,8*0,2 |  | 9.915 | [12 empty] | VV | 2 | 2 | True | 0 | ROZPOCET
| VV |  | Součet |  | 24.258 | [12 empty] | VV | 2 | 4 | True | 1 | ROZPOCET
486 | K | 162751119 | Vodorovné přemístění výkopku nebo sypaniny po suchu na obvyklém dopravním prostředku, bez naložení výkopku, avšak se složením bez rozhrnutí z horniny třídy těžitelnosti I skupiny 1 až 3 na vzdálenost Příplatek k ceně za každých dalších i započatých 1 000 m | m3 | 48.516 |  | 0 |  |  | snížená |  | 0 | 0 | 0 | 0 | 0 | 4 | K | 2 |  |  |  | ROZPOCET | 0 | 0 | 0 | 0 | 0 | 2 | 0 | 4 | -718783001
| VV |  | 24,258*2 |  | 48.516 | [12 empty] | VV | 2 | 2 | True | 1 | ROZPOCET
487 | K | 171111104 | Uložení sypanin do násypů ručně s rozprostřením sypaniny ve vrstvách a s hrubým urovnáním zhutněných z hornin nesoudržných sypkých | m3 | 45.262 |  | 0 |  |  | snížená |  | 0 | 0 | 0 | 0 | 0 | 4 | K | 2 |  |  |  | ROZPOCET | 0 | 0 | 0 | 0 | 0 | 2 | 0 | 4 | -1534940466
| VV |  | "ZPĚTNÝ NÁSYP VNITŘNÍCH PROSTOR"45,262 |  | 45.262 | [12 empty] | VV | 2 | 2 | True | 1 | ROZPOCET
483 | K | 171151111 | Uložení sypanin do násypů strojně s rozprostřením sypaniny ve vrstvách a s hrubým urovnáním zhutněných z hornin nesoudržných sypkých | m3 | 199.471 |  | 0 |  |  | snížená |  | 0 | 0 | 0 | 0 | 0 | 4 | K | 2 |  |  |  | ROZPOCET | 0 | 0 | 0 | 0 | 0 | 2 | 0 | 4 | -898904675
| VV |  | "VÝKOP PRO VÝTAH"3,46*4,37*1,95-2,02*2,63*1,65 |  | 20.719 | [12 empty] | VV | 2 | 2 | True | 0 | ROZPOCET
| VV |  | "VÝKOP PRO SANACI SUTERÉNU"(0,67+15,04+17,12+12,43)*1,2*1,95 |  | 105.908 | [12 empty] | VV | 2 | 2 | True | 0 | ROZPOCET
| VV |  | "SVAHY"(5,6+4,69+17,5+19,58+14,89)*1,2*1,95*0,5 |  | 72.844 | [12 empty] | VV | 2 | 2 | True | 0 | ROZPOCET
| VV |  | Součet |  | 199.471 | [12 empty] | VV | 2 | 4 | True | 1 | ROZPOCET
| D | 2 | Zakládání |  |  |  | 0 |  |  |  |  | 0 |  | 82.5255 |  | 0 | 1 | D | 1 |  |  |  | ROZPOCET | [6 empty] | 0
442 | K | 271532213 | Podsyp pod základové konstrukce se zhutněním z hrubého kameniva frakce 8 až 16 mm | m3 | 0.659 |  | 0 |  |  | snížená |  | 0 | 0 | 0 | 0 | 0 | 4 | K | 2 |  |  |  | ROZPOCET | 0 | 0 | 0 | 0 | 0 | 2 | 0 | 4 | 600750348
| VV |  | 2,37*2,78*0,1 |  | 0.659 | [12 empty] | VV | 2 | 2 | True | 1 | ROZPOCET
443 | K | 272321411 | Základy z betonu železového (bez výztuže) klenby z betonu bez zvláštních nároků na prostředí tř. C 20/25 | m3 | 1.752 |  | 0 |  |  | snížená |  | 0 | 2.4533 | 4.2982 | 0 | 0 | 4 | K | 2 |  |  |  | ROZPOCET | 0 | 0 | 0 | 0 | 0 | 2 | 0 | 4 | -1738603534
| VV |  | 2,22*2,63*0,3 |  | 1.752 | [12 empty] | VV | 2 | 2 | True | 1 | ROZPOCET
427 | K | 273321311 | Základy z betonu železového (bez výztuže) desky z betonu bez zvláštních nároků na prostředí tř. C 16/20 | m3 | 28.272 |  | 0 |  |  | snížená |  | 0 | 2.2563 | 63.7912 | 0 | 0 | 4 | K | 2 |  |  |  | ROZPOCET | 0 | 0 | 0 | 0 | 0 | 2 | 0 | 4 | 15381178
| VV |  | 188,48*0,15 |  | 28.272 | [12 empty] | VV | 2 | 2 | True | 1 | ROZPOCET
446 | K | 273362021 | Výztuž základových desek svařovanými sítěmi Kari | t | 0.054 |  | 0 |  |  | snížená |  | 0 | 0 | 0 | 0 | 0 | 4 | K | 2 |  |  |  | ROZPOCET | 0 | 0 | 0 | 0 | 0 | 2 | 0 | 4 | -1641232998
| VV |  | Sz 8-100/100 | [14 empty] | VV | 2 | 1 | True | 0 | ROZPOCET
| VV |  | "VÝTAH"2,22*2,63*7,667/1000*1,2 |  | 0.054 | [12 empty] | VV | 2 | 2 | True | 1 | ROZPOCET
434 | K | 274361821 | Výztuž základů pasů z betonářské oceli 10 505 (R) nebo BSt 500 | t | 1.334 |  | 0 |  |  | snížená |  | 0 | 1.0606 | 1.4149 | 0 | 0 | 4 | K | 2 |  |  |  | ROZPOCET | 0 | 0 | 0 | 0 | 0 | 2 | 0 | 4 | 170098359
| VV |  | "střecha přístřešku"8*3,55*0,888/1000 |  | 0.025 | [12 empty] | VV | 2 | 2 | True | 0 | ROZPOCET
| VV |  | "výztuž výtahu viz konstrukční řešení"1,309 |  | 1.309 | [12 empty] | VV | 2 | 2 | True | 0 | ROZPOCET
| VV |  | Součet |  | 1.334 | [12 empty] | VV | 2 | 4 | True | 1 | ROZPOCET
479 | K | 275313711 | Základy z betonu prostého patky a bloky z betonu kamenem neprokládaného tř. C 20/25 | m3 | 0.288 |  | 0 |  |  | snížená |  | 0 | 2.4533 | 0.70655 | 0 | 0 | 4 | K | 2 |  |  |  | ROZPOCET | 0 | 0 | 0 | 0 | 0 | 2 | 0 | 4 | -276473566
| VV |  | "PATKY PŘÍSTŘEŠKU"0,4*0,4*0,9*2 |  | 0.288 | [12 empty] | VV | 2 | 2 | True | 1 | ROZPOCET
480 | K | 275351121 | Bednění základů patek zřízení | m2 | 2.88 |  | 0 |  |  | snížená |  | 0 | 0.00264 | 0.0076032 | 0 | 0 | 4 | K | 2 |  |  |  | ROZPOCET | 0 | 0 | 0 | 0 | 0 | 2 | 0 | 4 | -1860361541
| VV |  | (0,4+0,4)*2*2*0,9 |  | 2.88 | [12 empty] | VV | 2 | 2 | True | 1 | ROZPOCET
481 | K | 275351122 | Bednění základů patek odstranění | m2 | 2.88 |  | 0 |  |  | snížená |  | 0 | 0 | 0 | 0 | 0 | 4 | K | 2 |  |  |  | ROZPOCET | 0 | 0 | 0 | 0 | 0 | 2 | 0 | 4 | 1067223117
447 | K | 279113155 | Základové zdi z tvárnic ztraceného bednění včetně výplně z betonu bez zvláštních nároků na vliv prostředí třídy C 25/30, tloušťky zdiva přes 300 do 400 mm | m2 | 12.125 |  | 0 |  |  | snížená |  | 0 | 1.0146 | 12.302 | 0 | 0 | 4 | K | 2 |  |  |  | ROZPOCET | 0 | 0 | 0 | 0 | 0 | 2 | 0 | 4 | -1957912538
| VV |  | (2,22+2,63)*2*1,25 |  | 12.125 | [12 empty] | VV | 2 | 2 | True | 1 | ROZPOCET
444 | K | 279351311 | Bednění základových zdí rovné jednostranné zřízení | m2 | 1.455 |  | 0 |  |  | snížená |  | 0 | 0.00346 | 0.0050343 | 0 | 0 | 4 | K | 2 |  |  |  | ROZPOCET | 0 | 0 | 0 | 0 | 0 | 2 | 0 | 4 | -1123611639
| VV |  | (2,22+2,63)*0,3 |  | 1.455 | [12 empty] | VV | 2 | 2 | True | 1 | ROZPOCET
445 | K | 279351312 | Bednění základových zdí rovné jednostranné odstranění | m2 | 1.455 |  | 0 |  |  | snížená |  | 0 | 0 | 0 | 0 | 0 | 4 | K | 2 |  |  |  | ROZPOCET | 0 | 0 | 0 | 0 | 0 | 2 | 0 | 4 | 1366833080
| D | 3 | Svislé a kompletní konstrukce |  |  |  | 0 |  |  |  |  | 0 |  | 58.353 |  | 0.00095147 | 1 | D | 1 |  |  |  | ROZPOCET | [6 empty] | 0
394 | K | 311231116 | Zdivo z cihel pálených nosné z cihel plných dl. 290 mm P 7 až 15, na maltu MC-5 nebo MC-10 | m3 | 12.079 |  | 0 |  |  | snížená |  | 0 | 1.7864 | 21.5774 | 0 | 0 | 4 | K | 2 |  |  |  | ROZPOCET | 0 | 0 | 0 | 0 | 0 | 2 | 0 | 4 | -1416965557
| VV |  | "ZAZDĚNÍ OTVORŮ 1.NP"(1,2*2,35*0,45)*6+1,0*2,02*0,45 |  | 8.523 | [12 empty] | VV | 2 | 2 | True | 0 | ROZPOCET
| VV |  | "ZAZDĚNÍ OTVORŮ 2.NP"(1,2*2,35*0,45)*2+1,088*2,08*0,45 |  | 3.556 | [12 empty] | VV | 2 | 2 | True | 0 | ROZPOCET
| VV |  | Součet |  | 12.079 | [12 empty] | VV | 2 | 4 | True | 1 | ROZPOCET
396 | K | 311234261 | Zdivo jednovrstvé z cihel děrovaných nebroušených klasických spojených na pero a drážku na maltu M10, pevnost cihel přes P10 do P15, tl. zdiva 300 mm | m2 | 69.251 |  | 0 |  |  | snížená |  | 0 | 0.3223 | 22.3196 | 0 | 0 | 4 | K | 2 |  |  |  | ROZPOCET | 0 | 0 | 0 | 0 | 0 | 2 | 0 | 4 | -464918226
| VV |  | (2,22+2,63)*2*9,0 |  | 87.3 | [12 empty] | VV | 2 | 2 | True | 0 | ROZPOCET
| VV |  | "DVEŘE"1,24*2,04*3*-1 |  | -7.589 | [12 empty] | VV | 2 | 2 | True | 0 | ROZPOCET
| VV |  | "VĚNCE PO OBVODU"(2,22+2,63)*2*0,25*3*-1 |  | -7.275 | [12 empty] | VV | 2 | 2 | True | 0 | ROZPOCET
| VV |  | "VĚNEC PRO KOTVENÍ OK"2,22*0,25*-1 |  | -0.555 | [12 empty] | VV | 2 | 2 | True | 0 | ROZPOCET
| VV |  | "VĚNCE PRO KOTVENÍ VODÍTEK"2,63*0,25*4*-1 |  | -2.63 | [12 empty] | VV | 2 | 2 | True | 0 | ROZPOCET
| VV |  | Součet |  | 69.251 | [12 empty] | VV | 2 | 4 | True | 1 | ROZPOCET
395 | K | 311236131 | Zdivo jednovrstvé zvukově izolační z cihel děrovaných spojených na pero a drážku na maltu cementovou M10, pevnost cihel přes P15 do P20, tl. zdiva 250 mm | m2 | 11.799 |  | 0 |  |  | snížená |  | 0 | 0.27533 | 3.2486 | 0 | 0 | 4 | K | 2 |  |  |  | ROZPOCET | 0 | 0 | 0 | 0 | 0 | 2 | 0 | 4 | -1661232466
| VV |  | "1.NP"1,84*3,16-0,9*2,02+1,78*3,16-0,9*2,02 |  | 7.803 | [12 empty] | VV | 2 | 2 | True | 0 | ROZPOCET
| VV |  | "2.NP"1,84*3,16-0,9*2,02 |  | 3.996 | [12 empty] | VV | 2 | 2 | True | 0 | ROZPOCET
| VV |  | Součet |  | 11.799 | [12 empty] | VV | 2 | 4 | True | 1 | ROZPOCET
359 | K | 317121101 | Montáž prefabrikovaných překladů délky do 1500 mm | kus | 10 |  | 0 |  |  | snížená |  | 0 | 0.00688 | 0.0688 | 0 | 0 | 4 | K | 2 |  |  |  | ROZPOCET | 0 | 0 | 0 | 0 | 0 | 2 | 0 | 4 | -759195326
360 | M | 59640022 | překlad keramický nosný š 70mm dl 1,25m | kus | 10 |  | 0 |  |  | snížená |  | 0 | 0.045 | 0.45 | 0 | 0 | 8 | M | 2 |  |  |  | ROZPOCET | 0 | 0 | 0 | 0 | 0 | 2 | 0 | 4 | 861805468
361 | K | 317121102 | Montáž prefabrikovaných překladů délky přes 1500 do 2200 mm | kus | 55 |  | 0 |  |  | snížená |  | 0 | 0.00918 | 0.5049 | 0 | 0 | 4 | K | 2 |  |  |  | ROZPOCET | 0 | 0 | 0 | 0 | 0 | 2 | 0 | 4 | -630547829
| VV |  | 43+12 |  | 55 | [12 empty] | VV | 2 | 2 | True | 1 | ROZPOCET
362 | M | 59640023 | překlad keramický nosný š 70mm dl 1,50m | kus | 12 |  | 0 |  |  | snížená |  | 0 | 0.054 | 0.648 | 0 | 0 | 8 | M | 2 |  |  |  | ROZPOCET | 0 | 0 | 0 | 0 | 0 | 2 | 0 | 4 | 909457838
363 | M | 59640025 | překlad keramický nosný š 70mm dl 2m | kus | 43 |  | 0 |  |  | snížená |  | 0 | 0.072 | 3.096 | 0 | 0 | 8 | M | 2 |  |  |  | ROZPOCET | 0 | 0 | 0 | 0 | 0 | 2 | 0 | 4 | -549978471
449 | K | 317941123 | Osazování ocelových válcovaných nosníků na zdivu I nebo IE nebo U nebo UE nebo L č. 14 až 22 nebo výšky do 220 mm | t | 1.146 |  | 0 |  |  | snížená |  | 0 | 0.01709 | 0.019585 | 0 | 0 | 4 | K | 2 |  |  |  | ROZPOCET | 0 | 0 | 0 | 0 | 0 | 2 | 0 | 4 | 1490424621
163 | K | 319202.01 | Dodatečná izolace zdiva - celoplošná injektáž suteréního zdiva viz PD - DIAGNOSTIKA – TECHNOLOGIE A MAT. SLOŽENÍ | m | 45.907 |  | 0 |  |  | snížená |  | 0 | 0.00059 | 0.027085 | 1e-05 | 0.00045907 | 4 | K | 2 |  |  |  | ROZPOCET | 0 | 0 | 0 | 0 | 0 | 2 | 0 | 4 | -357772887
| P |  | Poznámka k položce: při nacenění této položky je nedílnou součástí PD - DIAGNOSTIKA – TECHNOLOGIE A MAT. SLOŽENÍ, konzultovat se zpracovatelem návrhu | [14 empty] | P | 2
| VV |  | (5,56+0,75+2,5+7,02)*2,9 |  | 45.907 | [12 empty] | VV | 2 | 2 | True | 1 | ROZPOCET
391 | K | 319202.02 | Dodatečná izolace zdiva - infuzní clona u paty konstrukce suterénu viz PD - DIAGNOSTIKA – TECHNOLOGIE A MAT. SLOŽENÍ | m | 49.24 |  | 0 |  |  | snížená |  | 0 | 0.00059 | 0.029052 | 1e-05 | 0.0004924 | 4 | K | 2 |  |  |  | ROZPOCET | 0 | 0 | 0 | 0 | 0 | 2 | 0 | 4 | 464446187
| P |  | Poznámka k položce: při nacenění této položky je nedílnou součástí PD - DIAGNOSTIKA – TECHNOLOGIE A MAT. SLOŽENÍ, konzultovat se zpracovatelem návrhu | [14 empty] | P | 2
| VV |  | "PŘEVZATO Z PD"47,62+1,62 |  | 49.24 | [12 empty] | VV | 2 | 2 | True | 1 | ROZPOCET
179 | K | 319231214 | Dodatečná izolace zdiva podřezáním řetězovou pilou zdiva cihelného, tloušťky přes 600 do 800 mm | m2 | 117.58 |  | 0 |  |  | snížená |  | 0 | 0.02526 | 2.9701 | 0 | 0 | 4 | K | 2 |  |  |  | ROZPOCET | 0 | 0 | 0 | 0 | 0 | 2 | 0 | 4 | -756982197
| VV |  | "PŘEVZATO Z PD"117,58 |  | 117.58 | [12 empty] | VV | 2 | 2 | True | 1 | ROZPOCET
393 | K | 331231117 | Pilíře volně stojící z cihel pálených čtyřhranné až osmihranné (průřezu čtverce, T nebo kříže) pravoúhlé pod omítku nebo režné, bez spárování z cihel plných dl. 290 mm P 7 až P 15 M I, na maltu ze suché směsi 10 MPa | m3 | 1.061 |  | 0 |  |  | snížená |  | 0 | 1.7917 | 1.901 | 0 | 0 | 4 | K | 2 |  |  |  | ROZPOCET | 0 | 0 | 0 | 0 | 0 | 2 | 0 | 4 | 1395030478
| VV |  | "1.NP"0,3*0,6*2,02 |  | 0.364 | [12 empty] | VV | 2 | 2 | True | 0 | ROZPOCET
| VV |  | "1.NP"0,69*0,5*2,02 |  | 0.697 | [12 empty] | VV | 2 | 2 | True | 0 | ROZPOCET
| VV |  | Součet |  | 1.061 | [12 empty] | VV | 2 | 4 | True | 1 | ROZPOCET
392 | K | 340237212 | Zazdívka otvorů v příčkách nebo stěnách cihlami plnými pálenými plochy přes 0,09 m2 do 0,25 m2, tloušťky přes 100 mm | kus | 5 |  | 0 |  |  | snížená |  | 0 | 0.04694 | 0.2347 | 0 | 0 | 4 | K | 2 |  |  |  | ROZPOCET | 0 | 0 | 0 | 0 | 0 | 2 | 0 | 4 | 479488782
| VV |  | "1.NP"3 |  | 3 | [12 empty] | VV | 2 | 2 | True | 0 | ROZPOCET
| VV |  | "2.NP"2 |  | 2 | [12 empty] | VV | 2 | 2 | True | 0 | ROZPOCET
| VV |  | Součet |  | 5 | [12 empty] | VV | 2 | 4 | True | 1 | ROZPOCET
51 | K | 340239212 | Zazdívka otvorů v příčkách nebo stěnách cihlami plnými pálenými plochy přes 1 m2 do 4 m2, tloušťky přes 100 mm | m2 | 4.96 |  | 0 |  |  | snížená |  | 0 | 0.25365 | 1.2581 | 0 | 0 | 4 | K | 2 |  |  |  | ROZPOCET | 0 | 0 | 0 | 0 | 0 | 2 | 0 | 4 | -245047482
| VV |  | "NIKY PO ROZVÁDĚČÍCH"0,8*1,5*2+0,8*0,8*4 |  | 4.96 | [12 empty] | VV | 2 | 2 | True | 1 | ROZPOCET
| D | 4 | Vodorovné konstrukce |  |  |  | 0 |  |  |  |  | 0 |  | 20.4257 |  | 0 | 1 | D | 1 |  |  |  | ROZPOCET | [6 empty] | 0
433 | K | 411321515 | Stropy z betonu železového (bez výztuže) stropů deskových, plochých střech, desek balkonových, desek hřibových stropů včetně hlavic hřibových sloupů tř. C 20/25 | m3 | 1.906 |  | 0 |  |  | snížená |  | 0 | 2.4534 | 4.6762 | 0 | 0 | 4 | K | 2 |  |  |  | ROZPOCET | 0 | 0 | 0 | 0 | 0 | 2 | 0 | 4 | -417163736
| VV |  | "STŘECHA ZASTŘEŠENÍ VSTUPU VÝTAHU"2,08*3,55*0,1 |  | 0.738 | [12 empty] | VV | 2 | 2 | True | 0 | ROZPOCET
| VV |  | "STŘECHA VÝTAHU"2,22*2,63*0,2 |  | 1.168 | [12 empty] | VV | 2 | 2 | True | 0 | ROZPOCET
| VV |  | Součet |  | 1.906 | [12 empty] | VV | 2 | 4 | True | 1 | ROZPOCET
458 | K | 411351011 | Zřízení bednění stropů deskových tl do 25 cm bez podpěrné kce | m2 | 3.216 |  | 0 |  |  | snížená |  | 0 | 0 | 0 | 0 | 0 | 4 | K | 2 |  |  |  | ROZPOCET | 0 | 0 | 0 | 0 | 0 | 2 | 0 | 4 | -1136030522
| VV |  | 1,6*2,01 |  | 3.216 | [12 empty] | VV | 2 | 2 | True | 1 | ROZPOCET
459 | K | 411351012 | Odstranění bednění stropů deskových tl do 25 cm bez podpěrné kce | m2 | 3.216 |  | 0 |  |  | snížená |  | 0 | 0 | 0 | 0 | 0 | 4 | K | 2 |  |  |  | ROZPOCET | 0 | 0 | 0 | 0 | 0 | 2 | 0 | 4 | 1225544529
432 | K | 411354219 | Bednění stropů ztracené ocelové žebrované ze širokých tenkostěnných ohýbaných profilů (hraněných trapézových vln), bez úpravy povrchu otevřeného podhledu, bez podpěrné konstrukce, s osazením nasucho na zdech do připravených ozubů, popř. na rovných zdech, trámech, průvlacích, do traverz s povrchem lesklým, výšky vln 60 mm, tl. plechu 1,00 mm | m2 | 7.384 |  | 0 |  |  | snížená |  | 0 | 0.01128 | 0.083292 | 0 | 0 | 4 | K | 2 |  |  |  | ROZPOCET | 0 | 0 | 0 | 0 | 0 | 2 | 0 | 4 | 77311800
| VV |  | 2,08*3,55 |  | 7.384 | [12 empty] | VV | 2 | 2 | True | 1 | ROZPOCET
457 | K | 411351.01 | Bednění desek včetně podpěrné konstrukce Příplatek k cenám za podpěrnou konstrukci o výšce přes 4 m zřízení | m2 | 3.216 |  | 0 |  |  | snížená |  | 0 | 0.00306 | 0.009841 | 0 | 0 | 4 | K | 2 |  |  |  | ROZPOCET | 0 | 0 | 0 | 0 | 0 | 2 | 0 | 4 | 125699610
460 | K | 411351.02 | Bednění desek včetně podpěrné konstrukceí Příplatek k cenám za podpěrnou konstrukci o výšce přes 4 m odstranění | m2 | 3.216 |  | 0 |  |  | snížená |  | 0 | 0.00306 | 0.009841 | 0 | 0 | 4 | K | 2 |  |  |  | ROZPOCET | 0 | 0 | 0 | 0 | 0 | 2 | 0 | 4 | 1494173877
52 | K | 413231231 | Zazdívka zhlaví stropních trámů nebo válcovaných nosníků pálenými cihlami trámů, průřezu přes 40000 mm2 | kus | 190 |  | 0 |  |  | snížená |  | 0 | 0.08235 | 15.6465 | 0 | 0 | 4 | K | 2 |  |  |  | ROZPOCET | 0 | 0 | 0 | 0 | 0 | 2 | 0 | 4 | 390235326
| VV |  | "1.NP"42*2 |  | 84 | [12 empty] | VV | 2 | 2 | True | 0 | ROZPOCET
| VV |  | "2.NP"53*2 |  | 106 | [12 empty] | VV | 2 | 2 | True | 0 | ROZPOCET
| VV |  | Součet |  | 190 | [12 empty] | VV | 2 | 4 | True | 1 | ROZPOCET
453 | K | 417321414 | Ztužující pásy a věnce ze ŽB tř. C 20/25 | m3 | 3.139 |  | 0 |  |  | snížená |  | 0 | 0 | 0 | 0 | 0 | 4 | K | 2 |  |  |  | ROZPOCET | 0 | 0 | 0 | 0 | 0 | 2 | 0 | 4 | -952370984
| VV |  | "VĚNCE PO OBVODU"(2,22+2,63)*2*0,3*0,25*3 |  | 2.183 | [12 empty] | VV | 2 | 2 | True | 0 | ROZPOCET
| VV |  | "VĚNEC PRO KOTVENÍ OK"2,22*0,3*0,25 |  | 0.167 | [12 empty] | VV | 2 | 2 | True | 0 | ROZPOCET
| VV |  | "VĚNCE PRO KOTVENÍ VODÍTEK"2,63*0,3*0,25*4 |  | 0.789 | [12 empty] | VV | 2 | 2 | True | 0 | ROZPOCET
| VV |  | Součet |  | 3.139 | [12 empty] | VV | 2 | 4 | True | 1 | ROZPOCET
454 | K | 417351115 | Zřízení bednění ztužujících věnců | m2 | 20.92 |  | 0 |  |  | snížená |  | 0 | 0 | 0 | 0 | 0 | 4 | K | 2 |  |  |  | ROZPOCET | 0 | 0 | 0 | 0 | 0 | 2 | 0 | 4 | 1535400839
| VV |  | "VĚNCE PO OBVODU"(2,22+2,63)*2*2*0,25*3 |  | 14.55 | [12 empty] | VV | 2 | 2 | True | 0 | ROZPOCET
| VV |  | "VĚNEC PRO KOTVENÍ OK"2,22*2*0,25 |  | 1.11 | [12 empty] | VV | 2 | 2 | True | 0 | ROZPOCET
| VV |  | "VĚNCE PRO KOTVENÍ VODÍTEK"2,63*2*0,25*4 |  | 5.26 | [12 empty] | VV | 2 | 2 | True | 0 | ROZPOCET
| VV |  | Součet |  | 20.92 | [12 empty] | VV | 2 | 4 | True | 1 | ROZPOCET
455 | K | 417351116 | Odstranění bednění ztužujících věnců | m2 | 20.92 |  | 0 |  |  | snížená |  | 0 | 0 | 0 | 0 | 0 | 4 | K | 2 |  |  |  | ROZPOCET | 0 | 0 | 0 | 0 | 0 | 2 | 0 | 4 | 173945350
| D | 6 | Úpravy povrchů, podlahy a osazování výplní |  |  |  | 0 |  |  |  |  | 0 |  | 271.1743 |  | 0 | 1 | D | 1 |  |  |  | ROZPOCET | [6 empty] | 0
297 | K | 611311143 | Omítka vápenná vnitřních ploch nanášená ručně dvouvrstvá štuková, tloušťky jádrové omítky do 10 mm a tloušťky štuku do 3 mm vodorovných konstrukcí kleneb nebo skořepin | m2 | 230.446 |  | 0 |  |  | snížená |  | 0 | 0.01733 | 3.9936 | 0 | 0 | 4 | K | 2 |  |  |  | ROZPOCET | 0 | 0 | 0 | 0 | 0 | 2 | 0 | 4 | -705454785
| VV |  | "SUTERÉN"4,93+14,97+10,47+24,32+16,14+27,78+14,22+1,61 |  | 114.44 | [12 empty] | VV | 2 | 2 | True | 0 | ROZPOCET
| VV |  | "1.NP"14,58+41,55+6,03+1,79 |  | 63.95 | [12 empty] | VV | 2 | 2 | True | 0 | ROZPOCET
| VV |  | "2.NP"32,88+15,96 |  | 48.84 | [12 empty] | VV | 2 | 2 | True | 0 | ROZPOCET
| VV |  | "VÝTAH"1,6*2,01 |  | 3.216 | [12 empty] | VV | 2 | 2 | True | 0 | ROZPOCET
| VV |  | Součet |  | 230.446 | [12 empty] | VV | 2 | 4 | True | 1 | ROZPOCET
387 | K | 611311191 | Omítka vápenná vnitřních ploch nanášená ručně Příplatek k cenám za každých dalších i započatých 5 mm tloušťky jádrové omítky přes 10 mm stropů | m2 | 454.46 |  | 0 |  |  | snížená |  | 0 | 0.00735 | 3.3403 | 0 | 0 | 4 | K | 2 |  |  |  | ROZPOCET | 0 | 0 | 0 | 0 | 0 | 2 | 0 | 4 | 1378625619
| VV |  | "VYROVNÁNÍ 10 MM"227,23*2 |  | 454.46 | [12 empty] | VV | 2 | 2 | True | 1 | ROZPOCET
386 | K | 612311141 | Omítka vápenná vnitřních ploch nanášená ručně dvouvrstvá štuková, tloušťky jádrové omítky do 10 mm a tloušťky štuku do 3 mm svislých konstrukcí stěn | m2 | 1899.308 |  | 0 |  |  | snížená |  | 0 | 0.01733 | 32.915 | 0 | 0 | 4 | K | 2 |  |  |  | ROZPOCET | 0 | 0 | 0 | 0 | 0 | 2 | 0 | 4 | 1673977106
| VV |  | "1.NP"((6,65+2,25)*2+(6,65+4,25)*2+(5,65*8,25)*2+(4,63+2,28+5,88)*2+(2,18+5,88)*2+0,1*8+(4,29+2,53+5,88)*2+(5,79+5,01)*2+(1,82+3,77+3,0)*2)*3,46 |  | 828.687 | [12 empty] | VV | 2 | 2 | True | 0 | ROZPOCET
| VV |  | ((7,55+4,26)*2+(5,14+3,29+3,14))*3,46+((12,29+6,94+1,8)*2+(1,84+7,02)*2)*3,74 |  | 345.335 | [12 empty] | VV | 2 | 2 | True | 0 | ROZPOCET
| VV |  | "ODEČET OTVORŮ DVEŘE"(3,29*3,46+0,8*1,97+0,9*1,97*9+1,5*1,97+1,5*3,17)*-1 |  | -36.626 | [12 empty] | VV | 2 | 2 | True | 0 | ROZPOCET
| VV |  | "ODEČET OTVORŮ OKNA"(1,15*1,83*21+0,87*1,83*6+1,15*1,83)*-1 |  | -55.852 | [12 empty] | VV | 2 | 2 | True | 0 | ROZPOCET
| VV |  | "2.NP"((6,8+7,0)*2+(5,95+8,6)*2+(7,25+9,6+6,03)*2+(7,7+4,44)*2+3,29+5,14+5,14)*3,46 |  | 485.473 | [12 empty] | VV | 2 | 2 | True | 0 | ROZPOCET
| VV |  | (6,0+8,58)*2*4,58 |  | 133.553 | [12 empty] | VV | 2 | 2 | True | 0 | ROZPOCET
| VV |  | ((17,0+1,8)*2+(1,84+7,57)*2)*3,74 |  | 211.011 | [12 empty] | VV | 2 | 2 | True | 0 | ROZPOCET
| VV |  | "ODEČET OTVORŮ DVEŘE"(3,29*3,46+0,8*1,97*3+0,9*1,97*4)*-1 |  | -23.203 | [12 empty] | VV | 2 | 2 | True | 0 | ROZPOCET
| VV |  | "ODEČET OTVORŮ OKNA"(1,15*1,83*20+0,87*1,83*6+0,95*1,83+1,15*1,83)*-1 |  | -55.486 | [12 empty] | VV | 2 | 2 | True | 0 | ROZPOCET
| VV |  | "VÝTAH"(1,6+2,01)*2*10,25 |  | 74.005 | [12 empty] | VV | 2 | 2 | True | 0 | ROZPOCET
| VV |  | "ODEČET OTVORŮ DVEŘE"1,24*2,04*3*-1 |  | -7.589 | [12 empty] | VV | 2 | 2 | True | 0 | ROZPOCET
| VV |  | Součet |  | 1899.308 | [12 empty] | VV | 2 | 4 | True | 1 | ROZPOCET
262 | K | 612135001 | Vyrovnání nerovností podkladu vnitřních omítaných ploch maltou, tloušťky do 10 mm vápenocementovou stěn | m2 | 2314.573 |  | 0 |  |  | snížená |  | 0 | 0.02048 | 47.4025 | 0 | 0 | 4 | K | 2 |  |  |  | ROZPOCET | 0 | 0 | 0 | 0 | 0 | 2 | 0 | 4 | -621930684
| VV |  | 2165,9+148,673 |  | 2314.573 | [12 empty] | VV | 2 | 2 | True | 1 | ROZPOCET
54 | K | 612325302 | Vápenocementová omítka ostění nebo nadpraží štuková | m2 | 148.673 |  | 0 |  |  | snížená |  | 0 | 0.03358 | 4.9924 | 0 | 0 | 4 | K | 2 |  |  |  | ROZPOCET | 0 | 0 | 0 | 0 | 0 | 2 | 0 | 4 | 211205434
| VV |  | "1.NP OSTĚNÍ"(0,59*2,08*2)*22+(0,28*2,08*2)*6 |  | 60.986 | [12 empty] | VV | 2 | 2 | True | 0 | ROZPOCET
| VV |  | "2.NP OSTĚNÍ"(0,59*2,08*2)*20+(0,28*2,08*2)*6 |  | 56.077 | [12 empty] | VV | 2 | 2 | True | 0 | ROZPOCET
| VV |  | "1.NP NADPRAŽÍ"(0,55*1,32)*20+(0,4*0,98)*6 |  | 16.872 | [12 empty] | VV | 2 | 2 | True | 0 | ROZPOCET
| VV |  | "2.NP NADPRAŽÍ"(0,55*1,15)*20+(0,4*0,87)*6 |  | 14.738 | [12 empty] | VV | 2 | 2 | True | 0 | ROZPOCET
| VV |  | Součet |  | 148.673 | [12 empty] | VV | 2 | 4 | True | 1 | ROZPOCET
55 | K | 612821.01 | Provedení egalizace povrchu vnitřních stěn suterénu včetně vyčištění spar do max. 20 mm viz PD - DIAGNOSTIKA – TECHNOLOGIE A MAT. SLOŽENÍ | m2 | 333.008 |  | 0 |  |  | snížená |  | 0 | 0.03 | 9.9902 | 0 | 0 | 4 | K | 2 |  |  |  | ROZPOCET | 0 | 0 | 0 | 0 | 0 | 2 | 0 | 4 | -1642995270
| P |  | Poznámka k položce: při nacenění této položky je nedílnou součástí PD - DIAGNOSTIKA – TECHNOLOGIE A MAT. SLOŽENÍ, konzultovat se zpracovatelem návrhu | [14 empty] | P | 2
| VV |  | "SUTERÉN"((5,56+2,44)*2+(5,65+4,95)*2+(0,685+0,49)*2+(5,65+2,82)*2+0,5*2+(5,75+4,25)*2+(0,65+0,85)*2+(1,55+3,34)*2+(1,33+1,22)*2+(4,99+1,76)*2)*2,9 |  | 315.723 | [12 empty] | VV | 2 | 2 | True | 0 | ROZPOCET
| VV |  | 3,6*2*2,9+(3,19+1,41+1,41)*1,33+(3,6*2)*3,1/2 |  | 40.033 | [12 empty] | VV | 2 | 2 | True | 0 | ROZPOCET
| VV |  | "ODEČET OTVORŮ DVEŘE"(1,37*2,15+1,37*2,15+1,2*2,15+0,6*1,97+0,8*1,97*2+0,9*1,97*2)*-1 |  | -16.351 | [12 empty] | VV | 2 | 2 | True | 0 | ROZPOCET
| VV |  | "ODEČET OTVORŮ OKNA"(0,94*0,71*4+1,05*0,71*5)*-1 |  | -6.397 | [12 empty] | VV | 2 | 2 | True | 0 | ROZPOCET
| VV |  | Součet |  | 333.008 | [12 empty] | VV | 2 | 4 | True | 1 | ROZPOCET
389 | K | 612821.02 | Provedení difůzně otevřeného těsnícího šlemu viz PD - DIAGNOSTIKA – TECHNOLOGIE A MAT. SLOŽENÍ | m2 | 333.008 |  | 0 |  |  | snížená |  | 0 | 0.03 | 9.9902 | 0 | 0 | 4 | K | 2 |  |  |  | ROZPOCET | 0 | 0 | 0 | 0 | 0 | 2 | 0 | 4 | 154383978
| P |  | Poznámka k položce: při nacenění této položky je nedílnou součástí PD - DIAGNOSTIKA – TECHNOLOGIE A MAT. SLOŽENÍ, konzultovat se zpracovatelem návrhu | [14 empty] | P | 2
| VV |  | "SUTERÉN"((5,56+2,44)*2+(5,65+4,95)*2+(0,685+0,49)*2+(5,65+2,82)*2+0,5*2+(5,75+4,25)*2+(0,65+0,85)*2+(1,55+3,34)*2+(1,33+1,22)*2+(4,99+1,76)*2)*2,9 |  | 315.723 | [12 empty] | VV | 2 | 2 | True | 0 | ROZPOCET
| VV |  | 3,6*2*2,9+(3,19+1,41+1,41)*1,33+(3,6*2)*3,1/2 |  | 40.033 | [12 empty] | VV | 2 | 2 | True | 0 | ROZPOCET
| VV |  | "ODEČET OTVORŮ DVEŘE"(1,37*2,15+1,37*2,15+1,2*2,15+0,6*1,97+0,8*1,97*2+0,9*1,97*2)*-1 |  | -16.351 | [12 empty] | VV | 2 | 2 | True | 0 | ROZPOCET
| VV |  | "ODEČET OTVORŮ OKNA"(0,94*0,71*4+1,05*0,71*5)*-1 |  | -6.397 | [12 empty] | VV | 2 | 2 | True | 0 | ROZPOCET
| VV |  | Součet |  | 333.008 | [12 empty] | VV | 2 | 4 | True | 1 | ROZPOCET
390 | K | 612821.03 | Vrchní vnitřní omítka viz PD - DIAGNOSTIKA – TECHNOLOGIE A MAT. SLOŽENÍ | m2 | 333.008 |  | 0 |  |  | snížená |  | 0 | 0.03 | 9.9902 | 0 | 0 | 4 | K | 2 |  |  |  | ROZPOCET | 0 | 0 | 0 | 0 | 0 | 2 | 0 | 4 | 814482491
| P |  | Poznámka k položce: při nacenění této položky je nedílnou součástí PD - DIAGNOSTIKA – TECHNOLOGIE A MAT. SLOŽENÍ, konzultovat se zpracovatelem návrhu | [14 empty] | P | 2
| VV |  | "SUTERÉN"((5,56+2,44)*2+(5,65+4,95)*2+(0,685+0,49)*2+(5,65+2,82)*2+0,5*2+(5,75+4,25)*2+(0,65+0,85)*2+(1,55+3,34)*2+(1,33+1,22)*2+(4,99+1,76)*2)*2,9 |  | 315.723 | [12 empty] | VV | 2 | 2 | True | 0 | ROZPOCET
| VV |  | 3,6*2*2,9+(3,19+1,41+1,41)*1,33+(3,6*2)*3,1/2 |  | 40.033 | [12 empty] | VV | 2 | 2 | True | 0 | ROZPOCET
| VV |  | "ODEČET OTVORŮ DVEŘE"(1,37*2,15+1,37*2,15+1,2*2,15+0,6*1,97+0,8*1,97*2+0,9*1,97*2)*-1 |  | -16.351 | [12 empty] | VV | 2 | 2 | True | 0 | ROZPOCET
| VV |  | "ODEČET OTVORŮ OKNA"(0,94*0,71*4+1,05*0,71*5)*-1 |  | -6.397 | [12 empty] | VV | 2 | 2 | True | 0 | ROZPOCET
| VV |  | Součet |  | 333.008 | [12 empty] | VV | 2 | 4 | True | 1 | ROZPOCET
85 | K | 615142012 | Potažení vnitřních ploch pletivem v ploše nebo pruzích, na plném podkladu rabicovým provizorním přichycením nosníků | m2 | 32.95 |  | 0 |  |  | snížená |  | 0 | 0.00085 | 0.028008 | 0 | 0 | 4 | K | 2 |  |  |  | ROZPOCET | 0 | 0 | 0 | 0 | 0 | 2 | 0 | 4 | -70267373
| VV |  | "PŘEKLAD A"(1,5+0,6)*2*0,75 |  | 3.15 | [12 empty] | VV | 2 | 2 | True | 0 | ROZPOCET
| VV |  | "PŘEKLAD A"(1,8+0,6)*2*0,75 |  | 3.6 | [12 empty] | VV | 2 | 2 | True | 0 | ROZPOCET
| VV |  | "PŘEKLAD A1"(1,0+0,6)*3*0,75 |  | 3.6 | [12 empty] | VV | 2 | 2 | True | 0 | ROZPOCET
| VV |  | "PŘEKLAD A2"(1,1+0,6)*2*0,75 |  | 2.55 | [12 empty] | VV | 2 | 2 | True | 0 | ROZPOCET
| VV |  | "PŘEKLAD A4"2,0+0,6*0,75 |  | 2.45 | [12 empty] | VV | 2 | 2 | True | 0 | ROZPOCET
| VV |  | "PŘEKLAD A5"1,7+0,6*0,75 |  | 2.15 | [12 empty] | VV | 2 | 2 | True | 0 | ROZPOCET
| VV |  | "PŘEKLAD A7"(2,0+0,6)*2*0,75 |  | 3.9 | [12 empty] | VV | 2 | 2 | True | 0 | ROZPOCET
| VV |  | "PŘEKLAD A8"(2,9+0,6)*2*0,75 |  | 5.25 | [12 empty] | VV | 2 | 2 | True | 0 | ROZPOCET
| VV |  | "PŘEKLAD A9"(3,6+0,6)*2*0,75 |  | 6.3 | [12 empty] | VV | 2 | 2 | True | 0 | ROZPOCET
| VV |  | Součet |  | 32.95 | [12 empty] | VV | 2 | 4 | True | 1 | ROZPOCET
140 | M | 28375952 | deska EPS 70 fasádní λ=0,039 tl 160mm | m2 | 536.599 |  | 0 |  |  | snížená |  | 0 | 0.00272 | 1.4595 | 0 | 0 | 8 | M | 2 |  |  |  | ROZPOCET | 0 | 0 | 0 | 0 | 0 | 2 | 0 | 4 | 1213786715
| VV |  | (10,76+7,68+9,17+5,2+13,0+15,04+7,47+17,205+7,535+9,11+1,16+8,57)*5,1 |  | 570.69 | [12 empty] | VV | 2 | 2 | True | 0 | ROZPOCET
| VV |  | "ODEČET OTVORY 2.NP"((1,15*1,83)*24+(0,87*1,75)*6)*-1 |  | -59.643 | [12 empty] | VV | 2 | 2 | True | 0 | ROZPOCET
| VV |  | Součet |  | 511.047 | [12 empty] | VV | 2 | 4 | True | 0 | ROZPOCET
| VV |  | 511,047*1,05 "Přepočtené koeficientem množství |  | 536.599 | [12 empty] | VV | 2 | 2 | True | 1 | ROZPOCET
314 | K | 622131121 | Podkladní a spojovací vrstva vnějších omítaných ploch penetrace akrylát-silikonová nanášená ručně stěn | m2 | 1072.47 |  | 0 |  |  | snížená |  | 0 | 0.00026 | 0.27884 | 0 | 0 | 4 | K | 2 |  |  |  | ROZPOCET | 0 | 0 | 0 | 0 | 0 | 2 | 0 | 4 | 1405270192
467 | K | 622211.01 | Úprava polystyrénových desek tl.180 mm např. tavnou pistolí pro vytvoření bosáže včetně dodávky a montáže profilu pro tvorbu bosáží | m | 413.43 |  | 0 |  |  | snížená |  | 0 | 8e-05 | 0.033074 | 0 | 0 | 4 | K | 2 |  |  |  | ROZPOCET | 0 | 0 | 0 | 0 | 0 | 2 | 0 | 4 | 1214953471
| VV |  | (10,76+7,68+9,17+5,2+13,0+15,04+7,47+17,205+7,535+9,11+1,16+8,57)*4 |  | 447.6 | [12 empty] | VV | 2 | 2 | True | 0 | ROZPOCET
| VV |  | "ODEČET OTVORY 1.NP"(1,15*23+0,87*6+1,6+0,9)*-1 |  | -34.17 | [12 empty] | VV | 2 | 2 | True | 0 | ROZPOCET
| VV |  | Součet |  | 413.43 | [12 empty] | VV | 2 | 4 | True | 1 | ROZPOCET
141 | K | 622211041 | Montáž kontaktního zateplení lepením a mechanickým kotvením z polystyrenových desek nebo z kombinovaných desek na vnější stěny, tloušťky desek přes 160 do 200 mm | m2 | 1072.47 |  | 0 |  |  | snížená |  | 0 | 0.00868 | 9.309 | 0 | 0 | 4 | K | 2 |  |  |  | ROZPOCET | 0 | 0 | 0 | 0 | 0 | 2 | 0 | 4 | -900026606
| VV |  | (10,76+7,68+9,17+5,2+13,0+15,04+7,47+17,205+7,535+9,11+1,16+8,57)*10,75 |  | 1202.925 | [12 empty] | VV | 2 | 2 | True | 0 | ROZPOCET
| VV |  | "ODEČET OTVORY SUTERÉN"((0,94*0,71)*4+1,07*0,71+1,01*0,71+(1,05*0,71)*3)*-1 |  | -6.383 | [12 empty] | VV | 2 | 2 | True | 0 | ROZPOCET
| VV |  | "ODEČET OTVORY 1.NP"((1,15*1,83)*23+(0,87*1,75)*6+1,6*3,17+0,9*2,02)*-1 |  | -64.429 | [12 empty] | VV | 2 | 2 | True | 0 | ROZPOCET
| VV |  | "ODEČET OTVORY 2.NP"((1,15*1,83)*24+(0,87*1,75)*6)*-1 |  | -59.643 | [12 empty] | VV | 2 | 2 | True | 0 | ROZPOCET
| VV |  | Součet |  | 1072.47 | [12 empty] | VV | 2 | 4 | True | 1 | ROZPOCET
142 | M | 28375953 | deska EPS 70 fasádní λ=0,039 tl 180mm | m2 | 402.33 |  | 0 |  |  | snížená |  | 0 | 0.00306 | 1.2311 | 0 | 0 | 8 | M | 2 |  |  |  | ROZPOCET | 0 | 0 | 0 | 0 | 0 | 2 | 0 | 4 | -1247394732
| VV |  | (10,76+7,68+9,17+5,2+13,0+15,04+7,47+17,205+7,535+9,11+1,16+8,57)*4,0 |  | 447.6 | [12 empty] | VV | 2 | 2 | True | 0 | ROZPOCET
| VV |  | "ODEČET OTVORY 1.NP"((1,15*1,83)*23+(0,87*1,75)*6+1,6*3,17+0,9*2,02)*-1 |  | -64.429 | [12 empty] | VV | 2 | 2 | True | 0 | ROZPOCET
| VV |  | Součet |  | 383.171 | [12 empty] | VV | 2 | 4 | True | 0 | ROZPOCET
| VV |  | 383,171*1,05 "Přepočtené koeficientem množství |  | 402.33 | [12 empty] | VV | 2 | 2 | True | 1 | ROZPOCET
143 | M | 28376021 | deska perimetrická fasádní soklová 150kPa λ=0,035 tl 160mm | m2 | 181.817 |  | 0 |  |  | snížená |  | 0 | 0.0056 | 1.0182 | 0 | 0 | 8 | M | 2 |  |  |  | ROZPOCET | 0 | 0 | 0 | 0 | 0 | 2 | 0 | 4 | 557157115
| VV |  | (10,76+7,68+9,17+5,2+13,0+15,04+7,47+17,205+7,535+9,11+1,16+8,57)*1,65 |  | 184.635 | [12 empty] | VV | 2 | 2 | True | 0 | ROZPOCET
| VV |  | "ODEČET OTVORY SUTERÉN"((0,94*0,71)*4+1,07*0,71+1,01*0,71+(1,05*0,71)*3)*-1 |  | -6.383 | [12 empty] | VV | 2 | 2 | True | 0 | ROZPOCET
| VV |  | Součet |  | 178.252 | [12 empty] | VV | 2 | 4 | True | 0 | ROZPOCET
| VV |  | 178,252*1,02 "Přepočtené koeficientem množství |  | 181.817 | [12 empty] | VV | 2 | 2 | True | 1 | ROZPOCET
144 | K | 622252001 | Montáž profilů kontaktního zateplení zakládacích soklových připevněných hmoždinkami | m | 111.9 |  | 0 |  |  | snížená |  | 0 | 3e-05 | 0.003357 | 0 | 0 | 4 | K | 2 |  |  |  | ROZPOCET | 0 | 0 | 0 | 0 | 0 | 2 | 0 | 4 | 1757467531
| VV |  | 10,76+7,68+9,17+5,2+13,0+15,04+7,47+17,205+7,535+9,11+1,16+8,57 |  | 111.9 | [12 empty] | VV | 2 | 2 | True | 1 | ROZPOCET
450 | M | 13010744 | ocel profilová IPE 120 jakost 11 375 | t | 0.247 |  | 0 |  |  | snížená |  | 0 | 1 | 0.247 | 0 | 0 | 8 | M | 2 |  |  |  | ROZPOCET | 0 | 0 | 0 | 0 | 0 | 2 | 0 | 4 | -1230318882
| VV |  | (54,08+99,84+37,44+37,44)/1000*1,08 |  | 0.247 | [12 empty] | VV | 2 | 2 | True | 1 | ROZPOCET
451 | M | 13010746 | ocel profilová IPE 140 jakost 11 375 | t | 0.692 |  | 0 |  |  | snížená |  | 0 | 1 | 0.692 | 0 | 0 | 8 | M | 2 |  |  |  | ROZPOCET | 0 | 0 | 0 | 0 | 0 | 2 | 0 | 4 | 1737176557
| VV |  | (165,12+58,05+278,64+139,32)/1000*1,08 |  | 0.692 | [12 empty] | VV | 2 | 2 | True | 1 | ROZPOCET
452 | M | 13010750 | ocel profilová IPE 180 jakost 11 375 | t | 0.207 |  | 0 |  |  | snížená |  | 0 | 1 | 0.207 | 0 | 0 | 8 | M | 2 |  |  |  | ROZPOCET | 0 | 0 | 0 | 0 | 0 | 2 | 0 | 4 | -298198093
| VV |  | 191,76/1000*1,08 |  | 0.207 | [12 empty] | VV | 2 | 2 | True | 1 | ROZPOCET
145 | M | 59051655 | profil zakládací Al tl 0,7mm pro ETICS pro izolant tl 180mm | m | 117.495 |  | 0 |  |  | snížená |  | 0 | 0.00068 | 0.079897 | 0 | 0 | 8 | M | 2 |  |  |  | ROZPOCET | 0 | 0 | 0 | 0 | 0 | 2 | 0 | 4 | 1488362008
| VV |  | 111,9*1,05 "Přepočtené koeficientem množství |  | 117.495 | [12 empty] | VV | 2 | 2 | True | 1 | ROZPOCET
146 | K | 622252002 | Montáž profilů kontaktního zateplení ostatních stěnových, dilatačních apod. lepených do tmelu | m | 313.16 |  | 0 |  |  | snížená |  | 0 | 0 | 0 | 0 | 0 | 4 | K | 2 |  |  |  | ROZPOCET | 0 | 0 | 0 | 0 | 0 | 2 | 0 | 4 | -1855075582
| VV |  | "SUTERÉN"(0,94+0,71*2)*4+1,07+0,71*2+1,01+0,71*2+(1,05+0,71*2)*3 |  | 21.77 | [12 empty] | VV | 2 | 2 | True | 0 | ROZPOCET
| VV |  | "1.NP"(1,15+1,83*2)*23+(0,87+1,75*2)*6+1,6+3,17*2+0,9+2,02*2 |  | 149.73 | [12 empty] | VV | 2 | 2 | True | 0 | ROZPOCET
| VV |  | "2.NP"(1,15+1,83*2)*24+(0,87+1,75*2)*6 |  | 141.66 | [12 empty] | VV | 2 | 2 | True | 0 | ROZPOCET
| VV |  | Součet |  | 313.16 | [12 empty] | VV | 2 | 4 | True | 1 | ROZPOCET
147 | M | 63127466 | profil rohový Al 23x23mm s výztužnou tkaninou š 100mm pro ETICS | m | 101.588 |  | 0 |  |  | snížená |  | 0 | 0.00011 | 0.011175 | 0 | 0 | 8 | M | 2 |  |  |  | ROZPOCET | 0 | 0 | 0 | 0 | 0 | 2 | 0 | 4 | 25822179
| VV |  | 10,75*9 |  | 96.75 | [12 empty] | VV | 2 | 2 | True | 0 | ROZPOCET
| VV |  | 96,75*1,05 "Přepočtené koeficientem množství |  | 101.588 | [12 empty] | VV | 2 | 2 | True | 1 | ROZPOCET
148 | M | 28342205 | profil začišťovací PVC 6mm s výztužnou tkaninou pro ostění ETICS | m | 249.039 |  | 0 |  |  | snížená |  | 0 | 4e-05 | 0.0099616 | 0 | 0 | 8 | M | 2 |  |  |  | ROZPOCET | 0 | 0 | 0 | 0 | 0 | 2 | 0 | 4 | -1242873396
| VV |  | "SUTERÉN"0,71*2*4+0,71*2+0,71*2+0,71*2*3 |  | 12.78 | [12 empty] | VV | 2 | 2 | True | 0 | ROZPOCET
| VV |  | "1.NP"1,83*2*23+1,75*2*6+3,17*2+2,02*2 |  | 115.56 | [12 empty] | VV | 2 | 2 | True | 0 | ROZPOCET
| VV |  | "2.NP"1,83*2*24+1,75*2*6 |  | 108.84 | [12 empty] | VV | 2 | 2 | True | 0 | ROZPOCET
| VV |  | Součet |  | 237.18 | [12 empty] | VV | 2 | 4 | True | 0 | ROZPOCET
| VV |  | 237,18*1,05 "Přepočtené koeficientem množství |  | 249.039 | [12 empty] | VV | 2 | 2 | True | 1 | ROZPOCET
149 | M | 59051510 | profil začišťovací s okapnicí PVC s výztužnou tkaninou pro nadpraží ETICS | m | 79.601 |  | 0 |  |  | snížená |  | 0 | 0.0003 | 0.02388 | 0 | 0 | 8 | M | 2 |  |  |  | ROZPOCET | 0 | 0 | 0 | 0 | 0 | 2 | 0 | 4 | 817727730
| VV |  | "SUTERÉN"0,94*4+1,01+1,05*3 |  | 7.92 | [12 empty] | VV | 2 | 2 | True | 0 | ROZPOCET
| VV |  | "1.NP"1,15*23+0,87*6+1,6+0,9*2 |  | 35.07 | [12 empty] | VV | 2 | 2 | True | 0 | ROZPOCET
| VV |  | "2.NP"1,15*24+0,87*6 |  | 32.82 | [12 empty] | VV | 2 | 2 | True | 0 | ROZPOCET
| VV |  | Součet |  | 75.81 | [12 empty] | VV | 2 | 4 | True | 0 | ROZPOCET
| VV |  | 75,81*1,05 "Přepočtené koeficientem množství |  | 79.601 | [12 empty] | VV | 2 | 2 | True | 1 | ROZPOCET
466 | K | 622321111 | Omítka vápenocementová vnějších ploch nanášená ručně jednovrstvá, tloušťky do 15 mm hrubá zatřená stěn | m2 | 42.333 |  | 0 |  |  | snížená |  | 0 | 0.02363 | 1.0003 | 0 | 0 | 4 | K | 2 |  |  |  | ROZPOCET | 0 | 0 | 0 | 0 | 0 | 2 | 0 | 4 | -1106130555
| VV |  | (2,22+2,63)*9,25 |  | 44.863 | [12 empty] | VV | 2 | 2 | True | 0 | ROZPOCET
| VV |  | "ODEČET OTVORY"1,24*2,04*-1 |  | -2.53 | [12 empty] | VV | 2 | 2 | True | 0 | ROZPOCET
| VV |  | Součet |  | 42.333 | [12 empty] | VV | 2 | 4 | True | 1 | ROZPOCET
313 | K | 622325102 | Oprava vápenocementové omítky vnějších ploch stupně členitosti 1 hladké stěn, v rozsahu opravované plochy přes 10 do 30% | m2 | 937.834 |  | 0 |  |  | snížená |  | 0 | 0.01146 | 10.7476 | 0 | 0 | 4 | K | 2 |  |  |  | ROZPOCET | 0 | 0 | 0 | 0 | 0 | 2 | 0 | 4 | -2099036811
| VV |  | (13,64+3,71+3,2+4,35+9,17+5,04+12,64+14,72+31,24+8,95+1+8,25)*9,2 |  | 1066.372 | [12 empty] | VV | 2 | 2 | True | 0 | ROZPOCET
| VV |  | "ODEČET OTVORŮ OKNA 1.NP"(1,15*2,08*21+0,87*2,08*6)*-1 |  | -61.09 | [12 empty] | VV | 2 | 2 | True | 0 | ROZPOCET
| VV |  | "ODEČET OTVORŮ OKNA 2.NP"(1,15*2,08*20+0,87*2,08*6+0,95*2,08)*-1 |  | -60.674 | [12 empty] | VV | 2 | 2 | True | 0 | ROZPOCET
| VV |  | "ODEČET OTVORŮ DVEŘE 1.NP"(1,6*2,51+0,9*0,82+1,0*2,02)*-1 |  | -6.774 | [12 empty] | VV | 2 | 2 | True | 0 | ROZPOCET
| VV |  | Součet |  | 937.834 | [12 empty] | VV | 2 | 4 | True | 1 | ROZPOCET
150 | K | 622531021 | Omítka tenkovrstvá silikonová vnějších ploch probarvená, včetně penetrace podkladu zrnitá, tloušťky 2,0 mm stěn | m2 | 936.551 |  | 0 |  |  | snížená |  | 0 | 0.00348 | 3.2592 | 0 | 0 | 4 | K | 2 |  |  |  | ROZPOCET | 0 | 0 | 0 | 0 | 0 | 2 | 0 | 4 | -2118228319
| VV |  | (10,76+7,68+9,17+5,2+13,0+15,04+7,47+17,205+7,535+9,11+1,16+8,57)*(5,1+4,0) |  | 1018.29 | [12 empty] | VV | 2 | 2 | True | 0 | ROZPOCET
| VV |  | "ODEČET OTVORY 1.NP"((1,15*1,83)*23+(0,87*1,75)*6+1,6*3,17+0,9*2,02)*-1 |  | -64.429 | [12 empty] | VV | 2 | 2 | True | 0 | ROZPOCET
| VV |  | "ODEČET OTVORY 2.NP"((1,15*1,83)*24+(0,87*1,75)*6)*-1 |  | -59.643 | [12 empty] | VV | 2 | 2 | True | 0 | ROZPOCET
| VV |  | "VÝTAH"42,333 |  | 42.333 | [12 empty] | VV | 2 | 2 | True | 0 | ROZPOCET
| VV |  | Součet |  | 936.551 | [12 empty] | VV | 2 | 4 | True | 1 | ROZPOCET
164 | K | 622821.01 | Sanační omítka vyrovnání nerovností podkladu viz PD - DIAGNOSTIKA – TECHNOLOGIE A MAT. SLOŽENÍ | m2 | 113.438 |  | 0 |  |  | snížená |  | 0 | 0.0345 | 3.9136 | 0 | 0 | 4 | K | 2 |  |  |  | ROZPOCET | 0 | 0 | 0 | 0 | 0 | 2 | 0 | 4 | -117137035
| P |  | Poznámka k položce: při nacenění této položky je nedílnou součástí PD - DIAGNOSTIKA – TECHNOLOGIE A MAT. SLOŽENÍ, konzultovat se zpracovatelem návrhu | [14 empty] | P | 2
| VV |  | "SUTERÉN"(5,04+12,64+14,72+11,23)*2,6 |  | 113.438 | [12 empty] | VV | 2 | 2 | True | 1 | ROZPOCET
388 | K | 622821.02 | Provedení penetračního nátěru a stěrkové izolace viz PD - DIAGNOSTIKA – TECHNOLOGIE A MAT. SLOŽENÍ | m2 | 113.438 |  | 0 |  |  | snížená |  | 0 | 0.0345 | 3.9136 | 0 | 0 | 4 | K | 2 |  |  |  | ROZPOCET | 0 | 0 | 0 | 0 | 0 | 2 | 0 | 4 | 1872805803
| P |  | Poznámka k položce: při nacenění této položky je nedílnou součástí PD - DIAGNOSTIKA – TECHNOLOGIE A MAT. SLOŽENÍ, konzultovat se zpracovatelem návrhu | [14 empty] | P | 2
| VV |  | "SUTERÉN"(5,04+12,64+14,72+11,23)*2,6 |  | 113.438 | [12 empty] | VV | 2 | 2 | True | 1 | ROZPOCET
58 | K | 622821.03 | Sanační omítka vnějších ploch stěn pro vlhké zdivo, prováděná včetně sanačního postřiku tl. do 5 mm, včetně vyrovnání podkladu, tl. jádrové omítky min 20 mm ručně zatřená viz PD - DIAGNOSTIKA – TECHNOLOGIE A MAT. SLOŽENÍ | m2 | 150.277 |  | 0 |  |  | snížená |  | 0 | 0.038 | 5.7105 | 0 | 0 | 4 | K | 2 |  |  |  | ROZPOCET | 0 | 0 | 0 | 0 | 0 | 2 | 0 | 4 | -587863403
| P |  | Poznámka k položce: při nacenění této položky je nedílnou součástí PD - DIAGNOSTIKA – TECHNOLOGIE A MAT. SLOŽENÍ, konzultovat se zpracovatelem návrhu | [14 empty] | P | 2
| VV |  | (10,76+7,68+9,17+5,2+13,0+15,04+7,47+17,205+7,535+9,11+1,16+8,57)*1,4 |  | 156.66 | [12 empty] | VV | 2 | 2 | True | 0 | ROZPOCET
| VV |  | "ODEČET OTVORY SUTERÉN"((0,94*0,71)*4+1,07*0,71+1,01*0,71+(1,05*0,71)*3)*-1 |  | -6.383 | [12 empty] | VV | 2 | 2 | True | 0 | ROZPOCET
| VV |  | Součet |  | 150.277 | [12 empty] | VV | 2 | 4 | True | 1 | ROZPOCET
151 | K | 629991012 | Zakrytí vnějších ploch před znečištěním včetně pozdějšího odkrytí výplní otvorů a svislých ploch fólií přilepenou na začišťovací lištu | m2 | 130.455 |  | 0 |  |  | snížená |  | 0 | 0 | 0 | 0 | 0 | 4 | K | 2 |  |  |  | ROZPOCET | 0 | 0 | 0 | 0 | 0 | 2 | 0 | 4 | -1715758845
| VV |  | "SUTERÉN"(0,94*0,71)*4+1,07*0,71+1,01*0,71+(1,05*0,71)*3 |  | 6.383 | [12 empty] | VV | 2 | 2 | True | 0 | ROZPOCET
| VV |  | "1.NP"(1,15*1,83)*23+(0,87*1,75)*6+1,6*3,17+0,9*2,02 |  | 64.429 | [12 empty] | VV | 2 | 2 | True | 0 | ROZPOCET
| VV |  | "2.NP"(1,15*1,83)*24+(0,87*1,75)*6 |  | 59.643 | [12 empty] | VV | 2 | 2 | True | 0 | ROZPOCET
| VV |  | Součet |  | 130.455 | [12 empty] | VV | 2 | 4 | True | 1 | ROZPOCET
59 | K | 629995101 | Očištění vnějších ploch tlakovou vodou omytím | m2 | 1156.287 |  | 0 |  |  | snížená |  | 0 | 0 | 0 | 0 | 0 | 4 | K | 2 |  |  |  | ROZPOCET | 0 | 0 | 0 | 0 | 0 | 2 | 0 | 4 | 1475324472
| VV |  | (13,64+3,71+3,2+4,35+9,17+5,04+12,64+14,72+31,24+8,95+1+8,25)*10,3 |  | 1193.873 | [12 empty] | VV | 2 | 2 | True | 0 | ROZPOCET
| VV |  | "SUTERÉN"(5,04+12,64+14,72+11,23)*2,3 |  | 100.349 | [12 empty] | VV | 2 | 2 | True | 0 | ROZPOCET
| VV |  | "ODEČET OTVORŮ OKNA SUTERÉN"(0,94*0,71*4+1,05*0,71*5)*-1 |  | -6.397 | [12 empty] | VV | 2 | 2 | True | 0 | ROZPOCET
| VV |  | "ODEČET OTVORŮ OKNA 1.NP"(1,15*2,08*21+0,87*2,08*6)*-1 |  | -61.09 | [12 empty] | VV | 2 | 2 | True | 0 | ROZPOCET
| VV |  | "ODEČET OTVORŮ OKNA 2.NP"(1,15*2,08*20+0,87*2,08*6+0,95*2,08)*-1 |  | -60.674 | [12 empty] | VV | 2 | 2 | True | 0 | ROZPOCET
| VV |  | "ODEČET OTVORŮ DVEŘE 1.NP"(1,6*3,71+0,9*2,02+1,0*2,02)*-1 |  | -9.774 | [12 empty] | VV | 2 | 2 | True | 0 | ROZPOCET
| VV |  | Součet |  | 1156.287 | [12 empty] | VV | 2 | 4 | True | 1 | ROZPOCET
424 | K | 631311114 | Mazanina z betonu prostého bez zvýšených nároků na prostředí tl. přes 50 do 80 mm tř. C 16/20 | m3 | 43.196 |  | 0 |  |  | snížená |  | 0 | 2.2563 | 97.4649 | 0 | 0 | 4 | K | 2 |  |  |  | ROZPOCET | 0 | 0 | 0 | 0 | 0 | 2 | 0 | 4 | -341112664
| VV |  | "BETONOVÁ MAZANINA PODLAHY"188,48*0,065 |  | 12.251 | [12 empty] | VV | 2 | 2 | True | 0 | ROZPOCET
| VV |  | "BETONOVÁ MAZANINA VE SPÁDU-HYDROIZOLACE SUTERÉNU"44,55*0,6*0,1 |  | 2.673 | [12 empty] | VV | 2 | 2 | True | 0 | ROZPOCET
| VV |  | "PODKLADNÍ BETON"188,48*0,15 |  | 28.272 | [12 empty] | VV | 2 | 2 | True | 0 | ROZPOCET
| VV |  | Součet |  | 43.196 | [12 empty] | VV | 2 | 4 | True | 1 | ROZPOCET
425 | K | 631319221 | Příplatek k cenám betonových mazanin za vyztužení polymerovými makrovlákny objemové vyztužení 2,5 kg/m3 | m3 | 14.924 |  | 0 |  |  | snížená |  | 0 | 0.00253 | 0.037758 | 0 | 0 | 4 | K | 2 |  |  |  | ROZPOCET | 0 | 0 | 0 | 0 | 0 | 2 | 0 | 4 | -1866176886
| VV |  | 14,924 |  | 14.924 | [12 empty] | VV | 2 | 2 | True | 1 | ROZPOCET
426 | K | 631362021 | Výztuž mazanin ze svařovaných sítí z drátů typu KARI | t | 1.212 |  | 0 |  |  | snížená |  | 0 | 1.0628 | 1.2881 | 0 | 0 | 4 | K | 2 |  |  |  | ROZPOCET | 0 | 0 | 0 | 0 | 0 | 2 | 0 | 4 | -1105019766
| VV |  | Sz 6-100/100 | [14 empty] | VV | 2 | 1 | True | 0 | ROZPOCET
| VV |  | "MAZANINA IZOLACE SUTERÉNU"44,55*4,335/1000*1,2 |  | 0.232 | [12 empty] | VV | 2 | 2 | True | 0 | ROZPOCET
| VV |  | "MAZANINA PODKLADNÍ BETON"188,48*4,335/1000*1,2 |  | 0.98 | [12 empty] | VV | 2 | 2 | True | 0 | ROZPOCET
| VV |  | Součet |  | 1.212 | [12 empty] | VV | 2 | 4 | True | 1 | ROZPOCET
423 | K | 632481213 | Separační vrstva k oddělení podlahových vrstev z polyetylénové fólie | m2 | 207.328 |  | 0 |  |  | snížená |  | 0 | 0.00013 | 0.026953 | 0 | 0 | 4 | K | 2 |  |  |  | ROZPOCET | 0 | 0 | 0 | 0 | 0 | 2 | 0 | 4 | -2092789915
| VV |  | 188,48 |  | 188.48 | [12 empty] | VV | 2 | 2 | True | 0 | ROZPOCET
| VV |  | 188,48*1,1 "Přepočtené koeficientem množství |  | 207.328 | [12 empty] | VV | 2 | 2 | True | 1 | ROZPOCET
406 | K | 632481215 | Separační vrstva k oddělení podlahových vrstev z geotextilie | m2 | 396.928 |  | 0 |  |  | snížená |  | 0 | 0.00033 | 0.13099 | 0 | 0 | 4 | K | 2 |  |  |  | ROZPOCET | 0 | 0 | 0 | 0 | 0 | 2 | 0 | 4 | -1178389897
| VV |  | "2.NP-TRÁMY"15,96+33,67+52,34+58,58+44,24+52,03+48,12 |  | 304.94 | [12 empty] | VV | 2 | 2 | True | 0 | ROZPOCET
| VV |  | "2.NP-KLENBA"48,52 |  | 48.52 | [12 empty] | VV | 2 | 2 | True | 0 | ROZPOCET
| VV |  | "STŘECHA PŘÍSTŘEŠKU"2,08*3,55 |  | 7.384 | [12 empty] | VV | 2 | 2 | True | 0 | ROZPOCET
| VV |  | Součet |  | 360.844 | [12 empty] | VV | 2 | 4 | True | 0 | ROZPOCET
| VV |  | 360,844*1,1 "Přepočtené koeficientem množství |  | 396.928 | [12 empty] | VV | 2 | 2 | True | 1 | ROZPOCET
409 | K | 635211131 | Násyp lehký pod podlahy s udusáním a urovnáním povrchu z perlitu | m3 | 31.774 |  | 0 |  |  | snížená |  | 0 | 0.2025 | 6.4342 | 0 | 0 | 4 | K | 2 |  |  |  | ROZPOCET | 0 | 0 | 0 | 0 | 0 | 2 | 0 | 4 | 1211626266
| VV |  | VYROVNÁNÍ STÁVAJÍCÍHO ZÁSYPU KLENEB POD PODLAHU | [14 empty] | VV | 2 | 1 | True | 0 | ROZPOCET
| VV |  | "2.NP-KLENBA"48,52*0,05 |  | 2.426 | [12 empty] | VV | 2 | 2 | True | 0 | ROZPOCET
| VV |  | ZÁSYP PODLAHOVÝCH VOŠTIN 2x30 MM | [14 empty] | VV | 2 | 1 | True | 0 | ROZPOCET
| VV |  | "2.NP"353,46*0,06 |  | 21.208 | [12 empty] | VV | 2 | 2 | True | 0 | ROZPOCET
| VV |  | VYROVNÁNÍ STÁVAJÍCÍHO ZÁSYPU KLENEB POD PODLAHU | [14 empty] | VV | 2 | 1 | True | 0 | ROZPOCET
| VV |  | "1.NP-KLENBA"135,660*0,06 |  | 8.14 | [12 empty] | VV | 2 | 2 | True | 0 | ROZPOCET
| VV |  | Součet |  | 31.774 | [12 empty] | VV | 2 | 4 | True | 1 | ROZPOCET
| D | 9 | Ostatní konstrukce a práce, bourání |  |  |  | 0 |  |  |  |  | 0 |  | 0.2192 |  | 836.3581 | 1 | D | 1 |  |  |  | ROZPOCET | [6 empty] | 0
13 | K | 941321112 | Montáž lešení řadového modulového těžkého pracovního s podlahami s provozním zatížením tř. 4 do 300 kg/m2 šířky tř. SW09 přes 0,9 do 1,2 m, výšky přes 10 do 25 m | m2 | 1391.633 |  | 0 |  |  | snížená |  | 0 | 0 | 0 | 0 | 0 | 4 | K | 2 |  |  |  | ROZPOCET | 0 | 0 | 0 | 0 | 0 | 2 | 0 | 4 | 269670077
| VV |  | ((13,64+2*1,2)+(3,71+2*1,2)+(3,2+1,2)+4,35+9,17+(5,04+1,2)+(12,64+2*1,2)+(14,72+2*1,2)+(31,24+2*1,2)+(8,95+1,2)+(1+1,2)+(8,25+2*1,2))*10,3 |  | 1391.633 | [12 empty] | VV | 2 | 2 | True | 1 | ROZPOCET
14 | K | 941321211 | Montáž lešení řadového modulového těžkého pracovního s podlahami s provozním zatížením tř. 4 do 300 kg/m2 Příplatek za první a každý další den použití lešení k ceně -1111 nebo -1112 | m2 | 83497.98 |  | 0 |  |  | snížená |  | 0 | 0 | 0 | 0 | 0 | 4 | K | 2 |  |  |  | ROZPOCET | 0 | 0 | 0 | 0 | 0 | 2 | 0 | 4 | -657746903
| VV |  | 1391,633*60 |  | 83497.98 | [12 empty] | VV | 2 | 2 | True | 1 | ROZPOCET
24 | K | 941321812 | Demontáž lešení řadového modulového těžkého pracovního s podlahami s provozním zatížením tř. 4 do 300 kg/m2 šířky tř. SW09 přes 0,9 do 1,2 m, výšky přes 10 do 25 m | m2 | 1391.633 |  | 0 |  |  | snížená |  | 0 | 0 | 0 | 0 | 0 | 4 | K | 2 |  |  |  | ROZPOCET | 0 | 0 | 0 | 0 | 0 | 2 | 0 | 4 | -695809850
25 | K | 944611111 | Montáž ochranné plachty zavěšené na konstrukci lešení z textilie z umělých vláken | m2 | 1391.633 |  | 0 |  |  | snížená |  | 0 | 0 | 0 | 0 | 0 | 4 | K | 2 |  |  |  | ROZPOCET | 0 | 0 | 0 | 0 | 0 | 2 | 0 | 4 | -91605916
26 | K | 944611211 | Montáž ochranné plachty Příplatek za první a každý další den použití plachty k ceně -1111 | m2 | 83497.98 |  | 0 |  |  | snížená |  | 0 | 0 | 0 | 0 | 0 | 4 | K | 2 |  |  |  | ROZPOCET | 0 | 0 | 0 | 0 | 0 | 2 | 0 | 4 | -361698896
| VV |  | 1391,633*60 |  | 83497.98 | [12 empty] | VV | 2 | 2 | True | 1 | ROZPOCET
27 | K | 944611811 | Demontáž ochranné plachty zavěšené na konstrukci lešení z textilie z umělých vláken | m2 | 1391.633 |  | 0 |  |  | snížená |  | 0 | 0 | 0 | 0 | 0 | 4 | K | 2 |  |  |  | ROZPOCET | 0 | 0 | 0 | 0 | 0 | 2 | 0 | 4 | 1083354488
19 | K | 944711112 | Montáž záchytné stříšky zřizované současně s lehkým nebo těžkým lešením, šířky přes 1,5 do 2,0 m | m | 3 |  | 0 |  |  | snížená |  | 0 | 0 | 0 | 0 | 0 | 4 | K | 2 |  |  |  | ROZPOCET | 0 | 0 | 0 | 0 | 0 | 2 | 0 | 4 | -683268712
| VV |  | 1,5+1,5 |  | 3 | [12 empty] | VV | 2 | 2 | True | 1 | ROZPOCET
20 | K | 944711212 | Montáž záchytné stříšky Příplatek za první a každý další den použití záchytné stříšky k ceně -1112 | m | 180 |  | 0 |  |  | snížená |  | 0 | 0 | 0 | 0 | 0 | 4 | K | 2 |  |  |  | ROZPOCET | 0 | 0 | 0 | 0 | 0 | 2 | 0 | 4 | -80365692
| VV |  | 3*60 |  | 180 | [12 empty] | VV | 2 | 2 | True | 1 | ROZPOCET
23 | K | 944711812 | Demontáž záchytné stříšky zřizované současně s lehkým nebo těžkým lešením, šířky přes 1,5 do 2,0 m | m | 3 |  | 0 |  |  | snížená |  | 0 | 0 | 0 | 0 | 0 | 4 | K | 2 |  |  |  | ROZPOCET | 0 | 0 | 0 | 0 | 0 | 2 | 0 | 4 | 2068340260
79 | K | 949101112 | Lešení pomocné pracovní pro objekty pozemních staveb pro zatížení do 150 kg/m2, o výšce lešeňové podlahy přes 1,9 do 3,5 m | m2 | 677.6 |  | 0 |  |  | snížená |  | 0 | 0.00021 | 0.1423 | 0 | 0 | 4 | K | 2 |  |  |  | ROZPOCET | 0 | 0 | 0 | 0 | 0 | 2 | 0 | 4 | -1089127042
| VV |  | "1.NP-z legendy místností"13,46+36,28+6,49+1,79+2,49+2,18+11,22+1,73+1,57+1,57+11,48+29,95+15,45+25,57+27,68+13,98+28,52+47,48+29,16+16,09 |  | 324.14 | [12 empty] | VV | 2 | 2 | True | 0 | ROZPOCET
| VV |  | "2.NP-z legendy místností"15,96+48,52+33,67+52,34+58,58+44,24+52,03+48,12 |  | 353.46 | [12 empty] | VV | 2 | 2 | True | 0 | ROZPOCET
| VV |  | Součet |  | 677.6 | [12 empty] | VV | 2 | 4 | True | 1 | ROZPOCET
298 | K | 949111122 | Montáž lešení lehkého kozového trubkového ve schodišti o výšce lešeňové podlahy přes 1,5 do 3,5 m | sada | 1 |  | 0 |  |  | snížená |  | 0 | 0 | 0 | 0 | 0 | 4 | K | 2 |  |  |  | ROZPOCET | 0 | 0 | 0 | 0 | 0 | 2 | 0 | 4 | -1593895612
299 | K | 949111222 | Montáž lešení lehkého kozového trubkového Příplatek za první a každý další den použití lešení k ceně -1122 | sada | 4 |  | 0 |  |  | snížená |  | 0 | 0 | 0 | 0 | 0 | 4 | K | 2 |  |  |  | ROZPOCET | 0 | 0 | 0 | 0 | 0 | 2 | 0 | 4 | 1370169393
300 | K | 949111822 | Demontáž lešení lehkého kozového trubkového ve schodišti o výšce lešeňové podlahy přes 1,5 do 3,5 m | sada | 1 |  | 0 |  |  | snížená |  | 0 | 0 | 0 | 0 | 0 | 4 | K | 2 |  |  |  | ROZPOCET | 0 | 0 | 0 | 0 | 0 | 2 | 0 | 4 | 859914765
468 | K | 949321112 | Montáž lešení dílcového do šachet (výtahových, potrubních) o půdorysné ploše do 6 m2, výšky přes 10 do 20 m | m | 10.25 |  | 0 |  |  | snížená |  | 0 | 0 | 0 | 0 | 0 | 4 | K | 2 |  |  |  | ROZPOCET | 0 | 0 | 0 | 0 | 0 | 2 | 0 | 4 | -782011349
469 | K | 949321211 | Montáž lešení dílcového do šachet (výtahových, potrubních) Příplatek za první a každý další den použití lešení k ceně -1111, -1112 nebo -1113 | m | 102.5 |  | 0 |  |  | snížená |  | 0 | 0 | 0 | 0 | 0 | 4 | K | 2 |  |  |  | ROZPOCET | 0 | 0 | 0 | 0 | 0 | 2 | 0 | 4 | 394554697
| VV |  | 10,25*10 |  | 102.5 | [12 empty] | VV | 2 | 2 | True | 1 | ROZPOCET
470 | K | 949321812 | Demontáž lešení dílcového do šachet (výtahových, potrubních) o půdorysné ploše do 6 m2, výšky přes 10 do 20 m | m | 10.25 |  | 0 |  |  | snížená |  | 0 | 0 | 0 | 0 | 0 | 4 | K | 2 |  |  |  | ROZPOCET | 0 | 0 | 0 | 0 | 0 | 2 | 0 | 4 | -437373082
122 | K | 952901111 | Vyčištění budov nebo objektů před předáním do užívání budov bytové nebo občanské výstavby, světlé výšky podlaží do 4 m | m2 | 781.4 |  | 0 |  |  | snížená |  | 0 | 4e-05 | 0.031256 | 0 | 0 | 4 | K | 2 |  |  |  | ROZPOCET | 0 | 0 | 0 | 0 | 0 | 2 | 0 | 4 | 655011444
| VV |  | "SUTERÉN - z legendy místností"114,44 |  | 114.44 | [12 empty] | VV | 2 | 2 | True | 0 | ROZPOCET
| VV |  | "1.NP - z legendy místností"325,15 |  | 325.15 | [12 empty] | VV | 2 | 2 | True | 0 | ROZPOCET
| VV |  | "2.NP - z legendy místností"341,81 |  | 341.81 | [12 empty] | VV | 2 | 2 | True | 0 | ROZPOCET
| VV |  | Součet |  | 781.4 | [12 empty] | VV | 2 | 4 | True | 1 | ROZPOCET
448 | K | 953312123 | Vložky svislé do dilatačních spár z polystyrenových desek extrudovaných včetně dodání a osazení, v jakémkoliv zdivu přes 20 do 30 mm | m2 | 48.049 |  | 0 |  |  | snížená |  | 0 | 0.00095 | 0.045647 | 0 | 0 | 4 | K | 2 |  |  |  | ROZPOCET | 0 | 0 | 0 | 0 | 0 | 2 | 0 | 4 | 1874819744
| VV |  | (2,22+2,63)*10,95 |  | 53.108 | [12 empty] | VV | 2 | 2 | True | 0 | ROZPOCET
| VV |  | 1,24*2,04*2*-1 |  | -5.059 | [12 empty] | VV | 2 | 2 | True | 0 | ROZPOCET
| VV |  | Součet |  | 48.049 | [12 empty] | VV | 2 | 4 | True | 1 | ROZPOCET
472 | K | 961055111 | Bourání základů z betonu železového | m3 | 1.092 |  | 0 |  |  | snížená |  | 0 | 0 | 0 | 2.4 | 2.6208 | 4 | K | 2 |  |  |  | ROZPOCET | 0 | 0 | 0 | 0 | 0 | 2 | 0 | 4 | -1734411274
| VV |  | "SEPTIK"2,6*2,1*0,2 |  | 1.092 | [12 empty] | VV | 2 | 2 | True | 1 | ROZPOCET
471 | K | 962052210 | Bourání zdiva železobetonového nadzákladového, objemu do 1 m3 | m3 | 4.512 |  | 0 |  |  | snížená |  | 0 | 0 | 0 | 2.4 | 10.8288 | 4 | K | 2 |  |  |  | ROZPOCET | 0 | 0 | 0 | 0 | 0 | 2 | 0 | 4 | 867947706
| VV |  | "SEPTIK"(2,6+2,1)*2*0,3*1,6 |  | 4.512 | [12 empty] | VV | 2 | 2 | True | 1 | ROZPOCET
32 | K | 962084.01 | Bourání dělících konstrukcí místností v půdním prostoru tl. 200 mm. Dřevěnná nosná konstrukce, jednoduché opláštění sádrokartonovými deskami | m2 | 189.118 |  | 0 |  |  | snížená |  | 0 | 0 | 0 | 0.2 | 37.8236 | 4 | K | 2 |  |  |  | ROZPOCET | 0 | 0 | 0 | 0 | 0 | 2 | 0 | 4 | -161816236
| P |  | Poznámka k položce: tloušťka uvedena orientačně | [14 empty] | P | 2
| VV |  | (7,975+2,91+4,25+8,425+1,9+15,4+8,38+6,51*3)*2,75 |  | 189.118 | [12 empty] | VV | 2 | 2 | True | 1 | ROZPOCET
33 | K | 963015151 | Demontáž prefabrikovaných krycích desek kanálů, šachet nebo žump hmotnosti do 1,0 t | kus | 2 |  | 0 |  |  | snížená |  | 0 | 0 | 0 | 0.685 | 1.37 | 4 | K | 2 |  |  |  | ROZPOCET | 0 | 0 | 0 | 0 | 0 | 2 | 0 | 4 | -1750046111
| VV |  | "SEPTIK"2 |  | 2 | [12 empty] | VV | 2 | 2 | True | 1 | ROZPOCET
34 | K | 963051113 | Bourání železobetonových stropů deskových, tl. přes 80 mm | m3 | 1.638 |  | 0 |  |  | snížená |  | 0 | 0 | 0 | 2.4 | 3.9312 | 4 | K | 2 |  |  |  | ROZPOCET | 0 | 0 | 0 | 0 | 0 | 2 | 0 | 4 | 803039779
| VV |  | "SEPTIK"2,6*2,1*0,3 |  | 1.638 | [12 empty] | VV | 2 | 2 | True | 1 | ROZPOCET
287 | K | 963053935 | Bourání železobetonových monolitických schodišťových ramen zazděných oboustranně | m2 | 6.435 |  | 0 |  |  | snížená |  | 0 | 0 | 0 | 0.36 | 2.3166 | 4 | K | 2 |  |  |  | ROZPOCET | 0 | 0 | 0 | 0 | 0 | 2 | 0 | 4 | 697696522
| VV |  | 1,8*3,575 |  | 6.435 | [12 empty] | VV | 2 | 2 | True | 1 | ROZPOCET
35 | K | 964061341 | Uvolnění zhlaví trámu při jeho výměně pro jakoukoliv délku uložení, ze zdiva cihelného, o průřezu zhlaví přes 0,05 m2 | kus | 190 |  | 0 |  |  | snížená |  | 0 | 0 | 0 | 0.054 | 10.26 | 4 | K | 2 |  |  |  | ROZPOCET | 0 | 0 | 0 | 0 | 0 | 2 | 0 | 4 | -2096952154
| VV |  | "1.NP"42*2 |  | 84 | [12 empty] | VV | 2 | 2 | True | 0 | ROZPOCET
| VV |  | "2.NP"53*2 |  | 106 | [12 empty] | VV | 2 | 2 | True | 0 | ROZPOCET
| VV |  | Součet |  | 190 | [12 empty] | VV | 2 | 4 | True | 1 | ROZPOCET
36 | K | 965031131 | Bourání podlah z cihel bez podkladního lože, s jakoukoliv výplní spár kladených naplocho, plochy přes 1 m2 | m2 | 107.32 |  | 0 |  |  | snížená |  | 0 | 0 | 0 | 0.122 | 13.093 | 4 | K | 2 |  |  |  | ROZPOCET | 0 | 0 | 0 | 0 | 0 | 2 | 0 | 4 | -1288728622
| VV |  | "SUTERÉN - z legendy místností"24,25+1,61+23,32+16,14+27,78+14,22 |  | 107.32 | [12 empty] | VV | 2 | 2 | True | 1 | ROZPOCET
473 | K | 965042.01 | Bourání betonových ploch ve dvoře | m3 | 47.949 |  | 0 |  |  | snížená |  | 0 | 0 | 0 | 2.2 | 105.4878 | 4 | K | 2 |  |  |  | ROZPOCET | 0 | 0 | 0 | 0 | 0 | 2 | 0 | 4 | 86346671
| VV |  | BOURÁNÍ BETONOVÝCH DESEK ZPEVNĚNÝCH PLOCH TLOUŠŤKA ODHAD | [14 empty] | VV | 2 | 1 | True | 0 | ROZPOCET
| VV |  | (3,4*1+9,5*9,5+4,5*4,3+5,1*4,4+3,5*0,95+2*1+1,4*1+17,8*3,2+2,6*2,1*4,8*1,55)*0,2 |  | 47.949 | [12 empty] | VV | 2 | 2 | True | 1 | ROZPOCET
37 | K | 965042141 | Bourání mazanin betonových nebo z litého asfaltu tl. do 100 mm, plochy přes 4 m2 | m3 | 6.439 |  | 0 |  |  | snížená |  | 0 | 0 | 0 | 2.2 | 14.1658 | 4 | K | 2 |  |  |  | ROZPOCET | 0 | 0 | 0 | 0 | 0 | 2 | 0 | 4 | -2009427886
| VV |  | "SUTERÉN - z legendy místností"(24,25+1,61+23,32+16,14+27,78+14,22)*0,06 |  | 6.439 | [12 empty] | VV | 2 | 2 | True | 1 | ROZPOCET
38 | K | 965045113 | Bourání potěrů tl. do 50 mm cementových nebo pískocementových, plochy přes 4 m2 | m2 | 107.32 |  | 0 |  |  | snížená |  | 0 | 0 | 0 | 0.09 | 9.6588 | 4 | K | 2 |  |  |  | ROZPOCET | 0 | 0 | 0 | 0 | 0 | 2 | 0 | 4 | -2002543928
| VV |  | "SUTERÉN - z legendy místností"24,25+1,61+23,32+16,14+27,78+14,22 |  | 107.32 | [12 empty] | VV | 2 | 2 | True | 1 | ROZPOCET
290 | K | 965049111 | Bourání mazanin Příplatek k cenám za bourání mazanin betonových se svařovanou sítí, tl. do 100 mm | m3 | 6.439 |  | 0 |  |  | snížená |  | 0 | 0 | 0 | 0.044 | 0.28332 | 4 | K | 2 |  |  |  | ROZPOCET | 0 | 0 | 0 | 0 | 0 | 2 | 0 | 4 | -1334216255
41 | K | 965082923 | Odstranění násypu pod podlahami nebo ochranného násypu na střechách tl. do 100 mm, plochy přes 2 m2 | m3 | 9.659 |  | 0 |  |  | snížená |  | 0 | 0 | 0 | 1.4 | 13.5226 | 4 | K | 2 |  |  |  | ROZPOCET | 0 | 0 | 0 | 0 | 0 | 2 | 0 | 4 | 904210181
| VV |  | "SUTERÉN - z legendy místností"(24,25+1,61+23,32+16,14+27,78+14,22)*0,09 |  | 9.659 | [12 empty] | VV | 2 | 2 | True | 1 | ROZPOCET
303 | K | 965082933 | Odstranění násypu pod podlahami nebo ochranného násypu na střechách tl. do 200 mm, plochy přes 2 m2 | m3 | 65.754 |  | 0 |  |  | snížená |  | 0 | 0 | 0 | 1.4 | 92.0556 | 4 | K | 2 |  |  |  | ROZPOCET | 0 | 0 | 0 | 0 | 0 | 2 | 0 | 4 | -1588204667
| VV |  | "1.NP-z legendy místností"(13,46+36,28+6,49+1,79+2,49+2,18+11,22+1,73+1,57+1,57+11,48+29,95+15,45)*0,17 |  | 23.062 | [12 empty] | VV | 2 | 2 | True | 0 | ROZPOCET
| VV |  | "2.NP-z legendy místností"(15,96+33,67+52,34+58,58+44,24+52,03+48,12)*0,14 |  | 42.692 | [12 empty] | VV | 2 | 2 | True | 0 | ROZPOCET
| VV |  | Součet |  | 65.754 | [12 empty] | VV | 2 | 4 | True | 1 | ROZPOCET
302 | K | 965082941 | Odstranění násypu pod podlahami nebo ochranného násypu na střechách tl. přes 200 mm jakékoliv plochy | m3 | 63.855 |  | 0 |  |  | snížená |  | 0 | 0 | 0 | 1.4 | 89.397 | 4 | K | 2 |  |  |  | ROZPOCET | 0 | 0 | 0 | 0 | 0 | 2 | 0 | 4 | 1676045978
| VV |  | "1.NP-z legendy místností"(25,57+27,68+13,98+28,52+47,48+29,16+16,09)*0,25 |  | 47.12 | [12 empty] | VV | 2 | 2 | True | 0 | ROZPOCET
| VV |  | "2.NP-z legendy místností"(48,52+13,46)*0,27 |  | 16.735 | [12 empty] | VV | 2 | 2 | True | 0 | ROZPOCET
| VV |  | Součet |  | 63.855 | [12 empty] | VV | 2 | 4 | True | 1 | ROZPOCET
42 | K | 966054121 | Vybourání částí říms ze železobetonu vyložených do 500 mm | m | 129.14 |  | 0 |  |  | snížená |  | 0 | 0 | 0 | 0.108 | 13.9471 | 4 | K | 2 |  |  |  | ROZPOCET | 0 | 0 | 0 | 0 | 0 | 2 | 0 | 4 | 1071616230
| VV |  | "stěnová římsa"14,72+7,15+0,2+16,885+0,2+7,215+8,95+1,0+8,25 |  | 64.57 | [12 empty] | VV | 2 | 2 | True | 0 | ROZPOCET
| VV |  | "podstřešní římsa"14,72+7,15+0,2+16,885+0,2+7,215+8,95+1,0+8,25 |  | 64.57 | [12 empty] | VV | 2 | 2 | True | 0 | ROZPOCET
| VV |  | Součet |  | 129.14 | [12 empty] | VV | 2 | 4 | True | 1 | ROZPOCET
44 | K | 968062246 | Vybourání dřevěných rámů oken s křídly, dveřních zárubní, vrat, stěn, ostění nebo obkladů rámů oken s křídly jednoduchých, plochy do 4 m2 | m2 | 113.529 |  | 0 |  |  | snížená |  | 0 | 0 | 0 | 0.027 | 3.0653 | 4 | K | 2 |  |  |  | ROZPOCET | 0 | 0 | 0 | 0 | 0 | 2 | 0 | 4 | -1177909276
| VV |  | "DVEŘE"1,5*3,17*1+1,5*1,97*1 |  | 7.71 | [12 empty] | VV | 2 | 2 | True | 0 | ROZPOCET
| VV |  | "OKNA"1,5*2,07*1+1,5*1,5*1+1,15*2,08*42 |  | 105.819 | [12 empty] | VV | 2 | 2 | True | 0 | ROZPOCET
| VV |  | Součet |  | 113.529 | [12 empty] | VV | 2 | 4 | True | 1 | ROZPOCET
45 | K | 968062455 | Vybourání dřevěných rámů oken s křídly, dveřních zárubní, vrat, stěn, ostění nebo obkladů dveřních zárubní, plochy do 2 m2 | m2 | 180.07 |  | 0 |  |  | snížená |  | 0 | 0 | 0 | 0.088 | 15.8462 | 4 | K | 2 |  |  |  | ROZPOCET | 0 | 0 | 0 | 0 | 0 | 2 | 0 | 4 | -835369644
| VV |  | "DVEŘE"0,9*1,97*18+0,8*1,97*19+0,6*1,97*8 |  | 71.314 | [12 empty] | VV | 2 | 2 | True | 0 | ROZPOCET
| VV |  | "OKNA"0,5*1,1*1+0,95*2,08*1+0,94*0,71*4+0,9*1,5*1+0,87*2,08*12+0,6*0,6*3+0,6*1,2*31,07*0,71*5 |  | 108.756 | [12 empty] | VV | 2 | 2 | True | 0 | ROZPOCET
| VV |  | Součet |  | 180.07 | [12 empty] | VV | 2 | 4 | True | 1 | ROZPOCET
83 | K | 971033651 | Vybourání otvorů ve zdivu základovém nebo nadzákladovém z cihel, tvárnic, příčkovek z cihel pálených na maltu vápennou nebo vápenocementovou plochy do 4 m2, tl. do 600 mm | m3 | 17.994 |  | 0 |  |  | snížená |  | 0 | 0 | 0 | 1.8 | 32.3892 | 4 | K | 2 |  |  |  | ROZPOCET | 0 | 0 | 0 | 0 | 0 | 2 | 0 | 4 | 1006920419
| VV |  | "1.NP"1,29*2,15*0,5+1,06*2,15*0,5+1,2*2,15*0,65+1,28*2,15*0,5+1,15*1,83*0,5+1,15*1,83*0,9 |  | 8.526 | [12 empty] | VV | 2 | 2 | True | 0 | ROZPOCET
| VV |  | "2.NP"2,81*2,15*0,5+1,2*2,15*0,65+1,53*1,83*0,45+1,28*2,15*0,5+(1,14*2,08*0,45)*2 |  | 9.468 | [12 empty] | VV | 2 | 2 | True | 0 | ROZPOCET
| VV |  | Součet |  | 17.994 | [12 empty] | VV | 2 | 4 | True | 1 | ROZPOCET
309 | K | 972033361 | Vybourání otvorů v klenbách z cihel bez odstranění podlahy a násypu, plochy do 0,25 m2, tl. do 300 mm | kus | 3 |  | 0 |  |  | snížená |  | 0 | 0 | 0 | 0.135 | 0.405 | 4 | K | 2 |  |  |  | ROZPOCET | 0 | 0 | 0 | 0 | 0 | 2 | 0 | 4 | 1637193485
| VV |  | "INSTALAČNÍ ŠACHTA"3 |  | 3 | [12 empty] | VV | 2 | 2 | True | 1 | ROZPOCET
82 | K | 973031151 | Vysekání výklenků nebo kapes ve zdivu z cihel na maltu vápennou nebo vápenocementovou výklenků, pohledové plochy přes 0,25 m2 | m3 | 2.018 |  | 0 |  |  | snížená |  | 0 | 0 | 0 | 1.8 | 3.6324 | 4 | K | 2 |  |  |  | ROZPOCET | 0 | 0 | 0 | 0 | 0 | 2 | 0 | 4 | 16403286
| VV |  | "RE.2"(1,0*1,75*0,3)*2 |  | 1.05 | [12 empty] | VV | 2 | 2 | True | 0 | ROZPOCET
| VV |  | "RE.1"(1,5*1,4*0,3) |  | 0.63 | [12 empty] | VV | 2 | 2 | True | 0 | ROZPOCET
| VV |  | "HYDRANT"(0,5*0,75*0,3)*3 |  | 0.338 | [12 empty] | VV | 2 | 2 | True | 0 | ROZPOCET
| VV |  | Součet |  | 2.018 | [12 empty] | VV | 2 | 4 | True | 1 | ROZPOCET
81 | K | 973031345 | Vysekání výklenků nebo kapes ve zdivu z cihel na maltu vápennou nebo vápenocementovou kapes, plochy do 0,25 m2, hl. do 300 mm | kus | 12 |  | 0 |  |  | snížená |  | 0 | 0 | 0 | 0.097 | 1.164 | 4 | K | 2 |  |  |  | ROZPOCET | 0 | 0 | 0 | 0 | 0 | 2 | 0 | 4 | -1742899468
| VV |  | "ROZVÁDĚČ BYTOVÝ"12 |  | 12 | [12 empty] | VV | 2 | 2 | True | 1 | ROZPOCET
80 | K | 974031666 | Vysekání rýh ve zdivu cihelném na maltu vápennou nebo vápenocementovou pro vtahování nosníků do zdí, před vybouráním otvoru do hl. 150 mm, při v. nosníku do 250 mm | m | 86.3 |  | 0 |  |  | snížená |  | 0 | 0 | 0 | 0.065 | 5.6095 | 4 | K | 2 |  |  |  | ROZPOCET | 0 | 0 | 0 | 0 | 0 | 2 | 0 | 4 | -1282171967
| VV |  | "PŘEKLAD A"1,5*2*2 |  | 6 | [12 empty] | VV | 2 | 2 | True | 0 | ROZPOCET
| VV |  | "PŘEKLAD A"1,8*4*2 |  | 14.4 | [12 empty] | VV | 2 | 2 | True | 0 | ROZPOCET
| VV |  | "PŘEKLAD A1"1,0*2*3 |  | 6 | [12 empty] | VV | 2 | 2 | True | 0 | ROZPOCET
| VV |  | "PŘEKLAD A2"1,1*2*2 |  | 4.4 | [12 empty] | VV | 2 | 2 | True | 0 | ROZPOCET
| VV |  | "PŘEKLAD A4"2,0*2 |  | 4 | [12 empty] | VV | 2 | 2 | True | 0 | ROZPOCET
| VV |  | "PŘEKLAD A5"1,7*3 |  | 5.1 | [12 empty] | VV | 2 | 2 | True | 0 | ROZPOCET
| VV |  | "PŘEKLAD A7"2,0*3*4 |  | 24 | [12 empty] | VV | 2 | 2 | True | 0 | ROZPOCET
| VV |  | "PŘEKLAD A8"2,9*4 |  | 11.6 | [12 empty] | VV | 2 | 2 | True | 0 | ROZPOCET
| VV |  | "PŘEKLAD A9"3,6*3 |  | 10.8 | [12 empty] | VV | 2 | 2 | True | 0 | ROZPOCET
| VV |  | Součet |  | 86.3 | [12 empty] | VV | 2 | 4 | True | 1 | ROZPOCET
301 | K | 978011191 | Otlučení vápenných nebo vápenocementových omítek vnitřních ploch stropů, v rozsahu přes 50 do 100 % | m2 | 107.32 |  | 0 |  |  | snížená |  | 0 | 0 | 0 | 0.05 | 5.366 | 4 | K | 2 |  |  |  | ROZPOCET | 0 | 0 | 0 | 0 | 0 | 2 | 0 | 4 | -808285388
| VV |  | "SUTERÉN - z legendy místností"24,25+1,61+23,32+16,14+27,78+14,22 |  | 107.32 | [12 empty] | VV | 2 | 2 | True | 1 | ROZPOCET
288 | K | 978012191 | Otlučení vápenných nebo vápenocementových omítek vnitřních ploch stropů rákosovaných, v rozsahu přes 50 do 100 % | m2 | 677.6 |  | 0 |  |  | snížená |  | 0 | 0 | 0 | 0.05 | 33.88 | 4 | K | 2 |  |  |  | ROZPOCET | 0 | 0 | 0 | 0 | 0 | 2 | 0 | 4 | -1256738545
| VV |  | "1.NP-z legendy místností"13,46+36,28+6,49+1,79+2,49+2,18+11,22+1,73+1,57+1,57+11,48+29,95+15,45+25,57+27,68+13,98+28,52+47,48+29,16+16,09 |  | 324.14 | [12 empty] | VV | 2 | 2 | True | 0 | ROZPOCET
| VV |  | "2.NP-z legendy místností"15,96+48,52+33,67+52,34+58,58+44,24+52,03+48,12 |  | 353.46 | [12 empty] | VV | 2 | 2 | True | 0 | ROZPOCET
| VV |  | Součet |  | 677.6 | [12 empty] | VV | 2 | 4 | True | 1 | ROZPOCET
289 | K | 978013191 | Otlučení vápenných nebo vápenocementových omítek vnitřních ploch stěn s vyškrabáním spar, s očištěním zdiva, v rozsahu přes 50 do 100 % | m2 | 2272.537 |  | 0 |  |  | snížená |  | 0 | 0 | 0 | 0.046 | 104.5367 | 4 | K | 2 |  |  |  | ROZPOCET | 0 | 0 | 0 | 0 | 0 | 2 | 0 | 4 | 1165939049
| VV |  | "SUTERÉN"((5,56+2,44)*2+(5,65+4,95)*2+(0,685+0,49)*2+(5,65+2,82)*2+0,5*2+(5,75+4,25)*2+(0,65+0,85)*2+(1,55+3,34)*2+(1,33+1,22)*2+(4,99+1,76)*2)*2,9 |  | 315.723 | [12 empty] | VV | 2 | 2 | True | 0 | ROZPOCET
| VV |  | 3,6*2*2,9+(3,19+1,41+1,41)*1,33+(3,6*2)*3,1/2 |  | 40.033 | [12 empty] | VV | 2 | 2 | True | 0 | ROZPOCET
| VV |  | "ODEČET OTVORŮ DVEŘE"(1,37*2,15+1,37*2,15+1,2*2,15+0,6*1,97+0,8*1,97*2+0,9*1,97*2)*-1 |  | -16.351 | [12 empty] | VV | 2 | 2 | True | 0 | ROZPOCET
| VV |  | "ODEČET OTVORŮ OKNA"(0,94*0,71*4+1,05*0,71*5)*-1 |  | -6.397 | [12 empty] | VV | 2 | 2 | True | 0 | ROZPOCET
| VV |  | "1.NP"((6,65+2,25)*2+(6,65+4,25)*2+(5,65*8,25)*2+(4,63+2,28+5,88)*2+(2,18+5,88)*2+0,1*8+(4,29+2,53+5,88)*2+(5,79+5,01)*2+(1,82+3,77+3,0)*2)*3,46 |  | 828.687 | [12 empty] | VV | 2 | 2 | True | 0 | ROZPOCET
| VV |  | ((7,55+4,26)*2+(5,14+3,29+3,14))*3,46+((12,29+6,94+1,8)*2+(1,84+7,02)*2)*3,74 |  | 345.335 | [12 empty] | VV | 2 | 2 | True | 0 | ROZPOCET
| VV |  | "OSTĚNÍ"(0,59*2,08*2)*22+(0,28*2,08*2)*6 |  | 60.986 | [12 empty] | VV | 2 | 2 | True | 0 | ROZPOCET
| VV |  | "ODEČET OTVORŮ DVEŘE"(3,29*3,46+0,8*1,97+0,9*1,97*9+1,5*1,97+1,5*3,17)*-1 |  | -36.626 | [12 empty] | VV | 2 | 2 | True | 0 | ROZPOCET
| VV |  | "ODEČET OTVORŮ OKNA"(1,15*2,08*21+0,87*2,08*6)*-1 |  | -61.09 | [12 empty] | VV | 2 | 2 | True | 0 | ROZPOCET
| VV |  | "2.NP"((6,8+7,0)*2+(5,95+8,6)*2+(7,25+9,6+6,03)*2+(7,7+4,44)*2+3,29+5,14+5,14)*3,46 |  | 485.473 | [12 empty] | VV | 2 | 2 | True | 0 | ROZPOCET
| VV |  | (6,0+8,58)*2*4,58 |  | 133.553 | [12 empty] | VV | 2 | 2 | True | 0 | ROZPOCET
| VV |  | ((17,0+1,8)*2+(1,84+7,57)*2)*3,74 |  | 211.011 | [12 empty] | VV | 2 | 2 | True | 0 | ROZPOCET
| VV |  | "OSTĚNÍ"(0,59*2,08*2)*20+(0,28*2,08*2)*6 |  | 56.077 | [12 empty] | VV | 2 | 2 | True | 0 | ROZPOCET
| VV |  | "ODEČET OTVORŮ DVEŘE"(3,29*3,46+0,8*1,97*3+0,9*1,97*4)*-1 |  | -23.203 | [12 empty] | VV | 2 | 2 | True | 0 | ROZPOCET
| VV |  | "ODEČET OTVORŮ OKNA"(1,15*2,08*20+0,87*2,08*6+0,95*2,08)*-1 |  | -60.674 | [12 empty] | VV | 2 | 2 | True | 0 | ROZPOCET
| VV |  | Součet |  | 2272.537 | [12 empty] | VV | 2 | 4 | True | 1 | ROZPOCET
60 | K | 978015351 | Otlučení vápenných nebo vápenocementových omítek vnějších ploch s vyškrabáním spar a s očištěním zdiva stupně členitosti 1 a 2, v rozsahu přes 30 do 40 % | m2 | 937.834 |  | 0 |  |  | snížená |  | 0 | 0 | 0 | 0.023 | 21.5702 | 4 | K | 2 |  |  |  | ROZPOCET | 0 | 0 | 0 | 0 | 0 | 2 | 0 | 4 | 1438661759
| VV |  | (13,64+3,71+3,2+4,35+9,17+5,04+12,64+14,72+31,24+8,95+1+8,25)*9,2 |  | 1066.372 | [12 empty] | VV | 2 | 2 | True | 0 | ROZPOCET
| VV |  | "ODEČET OTVORŮ OKNA 1.NP"(1,15*2,08*21+0,87*2,08*6)*-1 |  | -61.09 | [12 empty] | VV | 2 | 2 | True | 0 | ROZPOCET
| VV |  | "ODEČET OTVORŮ OKNA 2.NP"(1,15*2,08*20+0,87*2,08*6+0,95*2,08)*-1 |  | -60.674 | [12 empty] | VV | 2 | 2 | True | 0 | ROZPOCET
| VV |  | "ODEČET OTVORŮ DVEŘE 1.NP"(1,6*2,51+0,9*0,82+1,0*2,02)*-1 |  | -6.774 | [12 empty] | VV | 2 | 2 | True | 0 | ROZPOCET
| VV |  | Součet |  | 937.834 | [12 empty] | VV | 2 | 4 | True | 1 | ROZPOCET
385 | K | 978023411 | Vyškrabání cementové malty ze spár zdiva cihelného mimo komínového | m2 | 100.349 |  | 0 |  |  | snížená |  | 0 | 0 | 0 | 0.014 | 1.4049 | 4 | K | 2 |  |  |  | ROZPOCET | 0 | 0 | 0 | 0 | 0 | 2 | 0 | 4 | -367957461
| VV |  | "SUTERÉN"(5,04+12,64+14,72+11,23)*2,3 |  | 100.349 | [12 empty] | VV | 2 | 2 | True | 1 | ROZPOCET
28 | K | 981511112 | Demolice konstrukcí objektů postupným rozebíráním zdiva na maltu cementovou z cihel nebo tvárnic | m3 | 93.177 |  | 0 |  |  | snížená |  | 0 | 0 | 0 | 2.004 | 186.7267 | 4 | K | 2 |  |  |  | ROZPOCET | 0 | 0 | 0 | 0 | 0 | 2 | 0 | 4 | -1405899345
| VV |  | "SUTERÉN"(1,07*0,45+0,95*0,45)*3,0+(3,2*0,45+3,17*0,5+3,2*0,45+2,27*0,3+1,24*0,15)*1,85 |  | 12.591 | [12 empty] | VV | 2 | 2 | True | 0 | ROZPOCET
| VV |  | "1.NP"(3,2*0,45+3,17*0,5+3,2*0,45)*4,0+(2,1*0,15+5,88*0,2+5,88*0,15+3,0*0,2+1,6*0,15+4,26*0,18+4,26*0,2+1,63*0,2+1,63*0,2+1,8*0,15)*4,0 |  | 40.875 | [12 empty] | VV | 2 | 2 | True | 0 | ROZPOCET
| VV |  | (4,1*0,1+1,57*0,1+1,57*0,1+1,57*0,1)*2,1 |  | 1.85 | [12 empty] | VV | 2 | 2 | True | 0 | ROZPOCET
| VV |  | "2.NP"(1,06*0,15+1,15*0,15+6,03*0,15+3,2*0,5+3,17*0,5+3,2*0,5+2,17*0,1+1,44*0,15)*4,0 |  | 25.816 | [12 empty] | VV | 2 | 2 | True | 0 | ROZPOCET
| VV |  | "3.NP"(3,2*0,45+3,17*0,45+3,2*0,45)*2,0 |  | 8.613 | [12 empty] | VV | 2 | 2 | True | 0 | ROZPOCET
| VV |  | "VENKOVNÍ SCHODIŠTĚ"(3,575*0,3*2)*1,15+(3,575*0,3*2)*0,9/2 |  | 3.432 | [12 empty] | VV | 2 | 2 | True | 0 | ROZPOCET
| VV |  | Součet |  | 93.177 | [12 empty] | VV | 2 | 4 | True | 1 | ROZPOCET
210 | K | 985131311 | Očištění ploch stěn, rubu kleneb a podlah ruční dočištění ocelovými kartáči - stávající zdivo pod zemí | m2 | 100.349 |  | 0 |  |  | snížená |  | 0 | 0 | 0 | 0 | 0 | 4 | K | 2 |  |  |  | ROZPOCET | 0 | 0 | 0 | 0 | 0 | 2 | 0 | 4 | 820213667
| VV |  | "SUTERÉN"(5,04+12,64+14,72+11,23)*2,3 |  | 100.349 | [12 empty] | VV | 2 | 2 | True | 1 | ROZPOCET
513 | K | V.011 | Demontáž výtahové plošiny | kpl | 1 |  | 0 |  |  | snížená |  | 0 | 0 | 0 | 0 | 0 | 4 | K | 2 |  |  |  | ROZPOCET | 0 | 0 | 0 | 0 | 0 | 2 | 0 | 4 | 1430109202
| VV |  | 1 |  | 1 | [12 empty] | VV | 2 | 2 | True | 1 | ROZPOCET
| D | 997 | Přesun sutě |  |  |  | 0 |  |  |  |  | 0 |  | 0 |  | 0 | 1 | D | 1 |  |  |  | ROZPOCET | [6 empty] | 0
29 | K | 997006512 | Vodorovná doprava suti na skládku s naložením na dopravní prostředek a složením přes 100 m do 1 km | t | 926.138 |  | 0 |  |  | snížená |  | 0 | 0 | 0 | 0 | 0 | 4 | K | 2 |  |  |  | ROZPOCET | 0 | 0 | 0 | 0 | 0 | 2 | 0 | 4 | 1181013034
30 | K | 997006519 | Vodorovná doprava suti na skládku s naložením na dopravní prostředek a složením Příplatek k ceně za každý další i započatý 1 km | t | 9261.38 |  | 0 |  |  | snížená |  | 0 | 0 | 0 | 0 | 0 | 4 | K | 2 |  |  |  | ROZPOCET | 0 | 0 | 0 | 0 | 0 | 2 | 0 | 4 | 1136552120
| VV |  | 926,138*10 |  | 9261.38 | [12 empty] | VV | 2 | 2 | True | 1 | ROZPOCET
46 | K | 997013213 | Vnitrostaveništní doprava suti a vybouraných hmot vodorovně do 50 m svisle ručně pro budovy a haly výšky přes 9 do 12 m | t | 926.138 |  | 0 |  |  | snížená |  | 0 | 0 | 0 | 0 | 0 | 4 | K | 2 |  |  |  | ROZPOCET | 0 | 0 | 0 | 0 | 0 | 2 | 0 | 4 | 949219806
48 | K | 997013501 | Odvoz suti a vybouraných hmot na skládku nebo meziskládku se složením, na vzdálenost do 1 km | t | 926.138 |  | 0 |  |  | snížená |  | 0 | 0 | 0 | 0 | 0 | 4 | K | 2 |  |  |  | ROZPOCET | 0 | 0 | 0 | 0 | 0 | 2 | 0 | 4 | -1753861494
49 | K | 997013509 | Odvoz suti a vybouraných hmot na skládku nebo meziskládku se složením, na vzdálenost Příplatek k ceně za každý další i započatý 1 km přes 1 km | t | 11113.656 |  | 0 |  |  | snížená |  | 0 | 0 | 0 | 0 | 0 | 4 | K | 2 |  |  |  | ROZPOCET | 0 | 0 | 0 | 0 | 0 | 2 | 0 | 4 | -2137257045
| VV |  | 926,138*12 "Přepočtené koeficientem množství |  | 11113.656 | [12 empty] | VV | 2 | 2 | True | 1 | ROZPOCET
50 | K | 997013631 | Poplatek za uložení stavebního odpadu na skládce (skládkovné) směsného stavebního a demoličního zatříděného do Katalogu odpadů pod kódem 17 09 04 | t | 926.138 |  | 0 |  |  | snížená |  | 0 | 0 | 0 | 0 | 0 | 4 | K | 2 |  |  |  | ROZPOCET | 0 | 0 | 0 | 0 | 0 | 2 | 0 | 4 | -945458379
| VV |  | 926,138 |  | 926.138 | [12 empty] | VV | 2 | 2 | True | 1 | ROZPOCET
| D | 998 | Přesun hmot |  |  |  | 0 |  |  |  |  | 0 |  | 0 |  | 0 | 1 | D | 1 |  |  |  | ROZPOCET | [6 empty] | 0
488 | K | 998017002 | Přesun hmot pro budovy občanské výstavby, bydlení, výrobu a služby s omezením mechanizace vodorovná dopravní vzdálenost do 100 m pro budovy s jakoukoliv nosnou konstrukcí výšky přes 6 do 12 m | t | 432.698 |  | 0 |  |  | snížená |  | 0 | 0 | 0 | 0 | 0 | 4 | K | 2 |  |  |  | ROZPOCET | 0 | 0 | 0 | 0 | 0 | 2 | 0 | 4 | -545757472
| D | PSV | Práce a dodávky PSV |  |  |  | 0 |  |  |  |  | 0 |  | 151.859 |  | 89.7786 | 2 | D | 0 |  |  |  | ROZPOCET | [6 empty] | 0
| D | 711 | Izolace proti vodě, vlhkosti a plynům |  |  |  | 0 |  |  |  |  | 0 |  | 3.8604 |  | 0 | 2 | D | 1 |  |  |  | ROZPOCET | [6 empty] | 0
153 | K | 711111001 | Provedení izolace proti zemní vlhkosti natěradly a tmely za studena na ploše vodorovné V nátěrem penetračním | m2 | 280.84 |  | 0 |  |  | snížená |  | 0 | 0 | 0 | 0 | 0 | 16 | K | 2 |  |  |  | ROZPOCET | 0 | 0 | 0 | 0 | 0 | 2 | 0 | 16 | 694032707
| VV |  | 280,84 |  | 280.84 | [12 empty] | VV | 2 | 2 | True | 1 | ROZPOCET
154 | M | 11163150 | lak penetrační asfaltový | t | 0.084 |  | 0 |  |  | snížená |  | 0 | 1 | 0.084 | 0 | 0 | 32 | M | 2 |  |  |  | ROZPOCET | 0 | 0 | 0 | 0 | 0 | 2 | 0 | 16 | 943144914
| VV |  | 280,84*0,0003 "Přepočtené koeficientem množství |  | 0.084 | [12 empty] | VV | 2 | 2 | True | 1 | ROZPOCET
462 | K | 711112001 | Provedení izolace proti zemní vlhkosti natěradly a tmely za studena na ploše svislé S nátěrem penetračním | m2 | 18.1 |  | 0 |  |  | snížená |  | 0 | 0 | 0 | 0 | 0 | 16 | K | 2 |  |  |  | ROZPOCET | 0 | 0 | 0 | 0 | 0 | 2 | 0 | 16 | -1383528252
| VV |  | (2,22*2,63)*2*1,55 |  | 18.1 | [12 empty] | VV | 2 | 2 | True | 1 | ROZPOCET
463 | M | 11163153 | emulze asfaltová penetrační | litr | 0.006 |  | 0 |  |  | snížená |  | 0 | 0.001 | 6e-06 | 0 | 0 | 32 | M | 2 |  |  |  | ROZPOCET | 0 | 0 | 0 | 0 | 0 | 2 | 0 | 16 | 691217159
| VV |  | 18,1*0,00035 "Přepočtené koeficientem množství |  | 0.006 | [12 empty] | VV | 2 | 2 | True | 1 | ROZPOCET
157 | K | 711141559 | Provedení izolace proti zemní vlhkosti pásy přitavením NAIP na ploše vodorovné V | m2 | 561.68 |  | 0 |  |  | snížená |  | 0 | 0.0004 | 0.22467 | 0 | 0 | 16 | K | 2 |  |  |  | ROZPOCET | 0 | 0 | 0 | 0 | 0 | 2 | 0 | 16 | 615833640
| VV |  | "ZMĚŘENO Z DIGITÁLNÍ PD" 280,84*2 |  | 561.68 | [12 empty] | VV | 2 | 2 | True | 1 | ROZPOCET
158 | M | 62832134 | pás asfaltový natavitelný oxidovaný tl 4,0mm typu V60 S40 s vložkou ze skleněné rohože, s jemnozrnným minerálním posypem | m2 | 322.966 |  | 0 |  |  | snížená |  | 0 | 0.0054 | 1.744 | 0 | 0 | 32 | M | 2 |  |  |  | ROZPOCET | 0 | 0 | 0 | 0 | 0 | 2 | 0 | 16 | 1950662098
| VV |  | 280,84 |  | 280.84 | [12 empty] | VV | 2 | 2 | True | 0 | ROZPOCET
| VV |  | 280,84*1,15 "Přepočtené koeficientem množství |  | 322.966 | [12 empty] | VV | 2 | 2 | True | 1 | ROZPOCET
417 | M | 62836109 | pás asfaltový natavitelný oxidovaný tl 3,5mm s vložkou z hliníkové fólie / hliníkové fólie s textilií, se spalitelnou PE folií nebo jemnozrnným minerálním posypem | m2 | 322.966 |  | 0 |  |  | snížená |  | 0 | 0.005 | 1.6148 | 0 | 0 | 32 | M | 2 |  |  |  | ROZPOCET | 0 | 0 | 0 | 0 | 0 | 2 | 0 | 16 | 257619430
| VV |  | 280,84 |  | 280.84 | [12 empty] | VV | 2 | 2 | True | 0 | ROZPOCET
| VV |  | 280,84*1,15 "Přepočtené koeficientem množství |  | 322.966 | [12 empty] | VV | 2 | 2 | True | 1 | ROZPOCET
464 | K | 711142559 | Provedení izolace proti zemní vlhkosti pásy přitavením NAIP na ploše svislé S | m2 | 18.1 |  | 0 |  |  | snížená |  | 0 | 0.0004 | 0.00724 | 0 | 0 | 16 | K | 2 |  |  |  | ROZPOCET | 0 | 0 | 0 | 0 | 0 | 2 | 0 | 16 | -1824011635
465 | M | 62832001 | pás asfaltový natavitelný oxidovaný tl 3,5mm typu V60 S35 s vložkou ze skleněné rohože, s jemnozrnným minerálním posypem | m2 | 21.72 |  | 0 |  |  | snížená |  | 0 | 0.0048 | 0.10426 | 0 | 0 | 32 | M | 2 |  |  |  | ROZPOCET | 0 | 0 | 0 | 0 | 0 | 2 | 0 | 16 | 1922790994
| VV |  | 18,1*1,2 "Přepočtené koeficientem množství |  | 21.72 | [12 empty] | VV | 2 | 2 | True | 1 | ROZPOCET
159 | K | 711161273 | Provedení izolace proti zemní vlhkosti nopovou fólií na ploše svislé S z nopové fólie | m2 | 203.569 |  | 0 |  |  | snížená |  | 0 | 4e-05 | 0.0081428 | 0 | 0 | 16 | K | 2 |  |  |  | ROZPOCET | 0 | 0 | 0 | 0 | 0 | 2 | 0 | 16 | 834393915
| VV |  | "SUTERÉN"(5,04+12,64+14,72+11,23)*(2,6+0,6) |  | 139.616 | [12 empty] | VV | 2 | 2 | True | 0 | ROZPOCET
| VV |  | "OBVOD"(10,76+7,68+9,17+5,2+13,0+15,04+7,47+17,205+7,535+9,11+1,16+8,57)*0,5 |  | 55.95 | [12 empty] | VV | 2 | 2 | True | 0 | ROZPOCET
| VV |  | "VÝTAH"(2,22+2,63)*1,65 |  | 8.003 | [12 empty] | VV | 2 | 2 | True | 0 | ROZPOCET
| VV |  | Součet |  | 203.569 | [12 empty] | VV | 2 | 4 | True | 1 | ROZPOCET
160 | M | 28323005 | fólie profilovaná (nopová) drenážní HDPE s výškou nopů 8mm | m2 | 244.283 |  | 0 |  |  | snížená |  | 0 | 0.0003 | 0.073285 | 0 | 0 | 32 | M | 2 |  |  |  | ROZPOCET | 0 | 0 | 0 | 0 | 0 | 2 | 0 | 16 | -1709438052
| VV |  | 203,569*1,2 "Přepočtené koeficientem množství |  | 244.283 | [12 empty] | VV | 2 | 2 | True | 1 | ROZPOCET
508 | K | 998711202 | Přesun hmot pro izolace proti vodě, vlhkosti a plynům stanovený procentní sazbou (%) z ceny vodorovná dopravní vzdálenost do 50 m v objektech výšky přes 6 do 12 m | % |  |  | 0 |  |  | snížená |  | 0 | 0 | 0 | 0 | 0 | 16 | K | 2 |  |  |  | ROZPOCET | 0 | 0 | 0 | 0 | 0 | 2 | 0 | 16 | 359252250
| D | 712 | Povlakové krytiny |  |  |  | 0 |  |  |  |  | 0 |  | 0.036519 |  | 0 | 2 | D | 1 |  |  |  | ROZPOCET | [6 empty] | 0
436 | K | 712361705 | Provedení povlakové krytiny střech plochých do 10° fólií lepená se svařovanými spoji | m2 | 13.365 |  | 0 |  |  | snížená |  | 0 | 3e-05 | 0.00040095 | 0 | 0 | 16 | K | 2 |  |  |  | ROZPOCET | 0 | 0 | 0 | 0 | 0 | 2 | 0 | 16 | 2091982018
| VV |  | "PŘÍSTŘEŠEK VÝTAH"2,08*3,55 |  | 7.384 | [12 empty] | VV | 2 | 2 | True | 0 | ROZPOCET
| VV |  | "STŘECHA VÝTAH"2,24*2,67 |  | 5.981 | [12 empty] | VV | 2 | 2 | True | 0 | ROZPOCET
| VV |  | Součet |  | 13.365 | [12 empty] | VV | 2 | 4 | True | 1 | ROZPOCET
437 | M | 28322000 | fólie hydroizolační střešní mPVC mechanicky kotvená tl 2,0mm šedá | m2 | 13.632 |  | 0 |  |  | snížená |  | 0 | 0.0025 | 0.03408 | 0 | 0 | 32 | M | 2 |  |  |  | ROZPOCET | 0 | 0 | 0 | 0 | 0 | 2 | 0 | 16 | 886846478
| VV |  | 13,365*1,02 "Přepočtené koeficientem množství |  | 13.632 | [12 empty] | VV | 2 | 2 | True | 1 | ROZPOCET
435 | K | 712363001 | Provedení povlakové krytiny střech plochých do 10° fólií termoplastickou mPVC (měkčené PVC) rozvinutí a natažení fólie v ploše | m2 | 13.365 |  | 0 |  |  | snížená |  | 0 | 0 | 0 | 0 | 0 | 16 | K | 2 |  |  |  | ROZPOCET | 0 | 0 | 0 | 0 | 0 | 2 | 0 | 16 | -1785047793
| VV |  | "PŘÍSTŘEŠEK VÝTAH"2,08*3,55 |  | 7.384 | [12 empty] | VV | 2 | 2 | True | 0 | ROZPOCET
| VV |  | "STŘECHA VÝTAH"2,24*2,67 |  | 5.981 | [12 empty] | VV | 2 | 2 | True | 0 | ROZPOCET
| VV |  | Součet |  | 13.365 | [12 empty] | VV | 2 | 4 | True | 1 | ROZPOCET
441 | K | 712363004 | Provedení povlakové krytiny střech plochých do 10° fólií termoplastickou mPVC (měkčené PVC) aplikace fólie na oplechování (na tzv. fóliový plech) nalepením lepidlem v plné ploše | m2 | 1.689 |  | 0 |  |  | snížená |  | 0 | 0 | 0 | 0 | 0 | 16 | K | 2 |  |  |  | ROZPOCET | 0 | 0 | 0 | 0 | 0 | 2 | 0 | 16 | -1332592910
| VV |  | (3,55+2,08)*0,3 |  | 1.689 | [12 empty] | VV | 2 | 2 | True | 1 | ROZPOCET
438 | K | 712391171 | Provedení povlakové krytiny střech plochých do 10° -ostatní práce provedení vrstvy textilní podkladní | m2 | 13.632 |  | 0 |  |  | snížená |  | 0 | 0 | 0 | 0 | 0 | 16 | K | 2 |  |  |  | ROZPOCET | 0 | 0 | 0 | 0 | 0 | 2 | 0 | 16 | -1471406833
| VV |  | 13,632 |  | 13.632 | [12 empty] | VV | 2 | 2 | True | 1 | ROZPOCET
439 | M | 69311033 | geotextilie tkaná separační, filtrační, výztužná PP pevnost v tahu 20kN/m | m2 | 15.677 |  | 0 |  |  | snížená |  | 0 | 0.00013 | 0.002038 | 0 | 0 | 32 | M | 2 |  |  |  | ROZPOCET | 0 | 0 | 0 | 0 | 0 | 2 | 0 | 16 | -1540760414
| VV |  | 13,632*1,15 "Přepočtené koeficientem množství |  | 15.677 | [12 empty] | VV | 2 | 2 | True | 1 | ROZPOCET
440 | K | 712399097 | Provedení povlakové krytiny střech plochých do 10° -ostatní práce Příplatek k cenám za plochu do 10 m2 NAIP, foliemi nebo termoplasty | m2 | 13.365 |  | 0 |  |  | snížená |  | 0 | 0 | 0 | 0 | 0 | 16 | K | 2 |  |  |  | ROZPOCET | 0 | 0 | 0 | 0 | 0 | 2 | 0 | 16 | -98883982
| VV |  | 13,365 |  | 13.365 | [12 empty] | VV | 2 | 2 | True | 1 | ROZPOCET
506 | K | 998712202 | Přesun hmot pro povlakové krytiny stanovený procentní sazbou (%) z ceny vodorovná dopravní vzdálenost do 50 m v objektech výšky přes 6 do 12 m | % |  |  | 0 |  |  | snížená |  | 0 | 0 | 0 | 0 | 0 | 16 | K | 2 |  |  |  | ROZPOCET | 0 | 0 | 0 | 0 | 0 | 2 | 0 | 16 | 542266811
| D | 713 | Izolace tepelné |  |  |  | 0 |  |  |  |  | 0 |  | 5.1142 |  | 0 | 2 | D | 1 |  |  |  | ROZPOCET | [6 empty] | 0
207 | K | 713121121 | Montáž tepelné izolace podlah rohožemi, pásy, deskami, dílci, bloky (izolační materiál ve specifikaci) kladenými volně dvouvrstvá | m2 | 715.618 |  | 0 |  |  | snížená |  | 0 | 0 | 0 | 0 | 0 | 16 | K | 2 |  |  |  | ROZPOCET | 0 | 0 | 0 | 0 | 0 | 2 | 0 | 16 | 444389421
| VV |  | IZOLACE PODLAHY PŮDY | [14 empty] | VV | 2 | 1 | True | 0 | ROZPOCET
| VV |  | 310,44+60,23 |  | 370.67 | [12 empty] | VV | 2 | 2 | True | 0 | ROZPOCET
| VV |  | (5,44+2,93+6,08)*1,44 |  | 20.808 | [12 empty] | VV | 2 | 2 | True | 0 | ROZPOCET
| VV |  | IZOLACE PODLAHY NAD SUTERÉNEM | [14 empty] | VV | 2 | 1 | True | 0 | ROZPOCET
| VV |  | 135,660 |  | 135.66 | [12 empty] | VV | 2 | 2 | True | 0 | ROZPOCET
| VV |  | IZOLACE PODLAHY NA TERÉNU | [14 empty] | VV | 2 | 1 | True | 0 | ROZPOCET
| VV |  | 188,48 |  | 188.48 | [12 empty] | VV | 2 | 2 | True | 0 | ROZPOCET
| VV |  | Součet |  | 715.618 | [12 empty] | VV | 2 | 4 | True | 1 | ROZPOCET
208 | M | 63152104 | pás tepelně izolační univerzální λ=0,033-0,035 tl 160mm - ve dvou vrstvách, izolace podlahy podkroví | m2 | 798.615 |  | 0 |  |  | snížená |  | 0 | 0.0048 | 3.8334 | 0 | 0 | 32 | M | 2 |  |  |  | ROZPOCET | 0 | 0 | 0 | 0 | 0 | 2 | 0 | 16 | 176990081
| VV |  | 391,478*2,04 "Přepočtené koeficientem množství |  | 798.615 | [12 empty] | VV | 2 | 2 | True | 1 | ROZPOCET
405 | M | 63150852 | pás tepelně izolační pro všechny druhy nezatížených izolací λ=0,038-0,039 tl 160mm SDK podhled schodiště | m2 | 42.432 |  | 0 |  |  | snížená |  | 0 | 0.00221 | 0.093775 | 0 | 0 | 32 | M | 2 |  |  |  | ROZPOCET | 0 | 0 | 0 | 0 | 0 | 2 | 0 | 16 | -457025679
| VV |  | 2*21,216 |  | 42.432 | [12 empty] | VV | 2 | 2 | True | 1 | ROZPOCET
416 | M | 28375910 | deska EPS 150 do plochých střech a podlah λ=0,035 tl 60mm | m2 | 482.79 |  | 0 |  |  | snížená |  | 0 | 0.0018 | 0.86902 | 0 | 0 | 32 | M | 2 |  |  |  | ROZPOCET | 0 | 0 | 0 | 0 | 0 | 2 | 0 | 16 | 751228221
| VV |  | 188,48 |  | 188.48 | [12 empty] | VV | 2 | 2 | True | 0 | ROZPOCET
| VV |  | 135,660*2 |  | 271.32 | [12 empty] | VV | 2 | 2 | True | 0 | ROZPOCET
| VV |  | Součet |  | 459.8 | [12 empty] | VV | 2 | 4 | True | 0 | ROZPOCET
| VV |  | 459,8*1,05 "Přepočtené koeficientem množství |  | 482.79 | [12 empty] | VV | 2 | 2 | True | 1 | ROZPOCET
422 | M | 28375909 | deska EPS 150 do plochých střech a podlah λ=0,035 tl 50mm | m2 | 192.25 |  | 0 |  |  | snížená |  | 0 | 0.0015 | 0.28837 | 0 | 0 | 32 | M | 2 |  |  |  | ROZPOCET | 0 | 0 | 0 | 0 | 0 | 2 | 0 | 16 | 1792000736
| VV |  | 188,48 |  | 188.48 | [12 empty] | VV | 2 | 2 | True | 0 | ROZPOCET
| VV |  | 188,48*1,02 "Přepočtené koeficientem množství |  | 192.25 | [12 empty] | VV | 2 | 2 | True | 1 | ROZPOCET
414 | K | 713121131 | Montáž tepelné izolace podlah parotěsnými reflexními pásy, tloušťka izolace do 5 mm | m2 | 135.66 |  | 0 |  |  | snížená |  | 0 | 3e-05 | 0.0040698 | 0 | 0 | 16 | K | 2 |  |  |  | ROZPOCET | 0 | 0 | 0 | 0 | 0 | 2 | 0 | 16 | 1099303016
| VV |  | "1.NP"13,46+36,28+6,49+1,79+2,49+2,18+11,22+1,73+1,57+1,57+11,48+29,95+15,45 |  | 135.66 | [12 empty] | VV | 2 | 2 | True | 1 | ROZPOCET
415 | M | 28355306 | pás podlahový parotěsný tepelně izolační s reflexní Al vrstvou tl 5mm | m2 | 142.443 |  | 0 |  |  | snížená |  | 0 | 0.00018 | 0.02564 | 0 | 0 | 32 | M | 2 |  |  |  | ROZPOCET | 0 | 0 | 0 | 0 | 0 | 2 | 0 | 16 | -38469780
| VV |  | 135,66*1,05 "Přepočtené koeficientem množství |  | 142.443 | [12 empty] | VV | 2 | 2 | True | 1 | ROZPOCET
512 | K | 998713202 | Přesun hmot pro izolace tepelné stanovený procentní sazbou (%) z ceny vodorovná dopravní vzdálenost do 50 m v objektech výšky přes 6 do 12 m | % |  |  | 0 |  |  | snížená |  | 0 | 0 | 0 | 0 | 0 | 16 | K | 2 |  |  |  | ROZPOCET | 0 | 0 | 0 | 0 | 0 | 2 | 0 | 16 | -1071742380
| D | 762 | Konstrukce tesařské |  |  |  | 0 |  |  |  |  | 0 |  | 23.8186 |  | 56.0375 | 2 | D | 1 |  |  |  | ROZPOCET | [6 empty] | 0
268 | K | 762083121 | Práce společné pro tesařské konstrukce impregnace řeziva máčením proti dřevokaznému hmyzu, houbám a plísním, třída ohrožení 1 a 2 (dřevo v interiéru) | m3 | 37.099 |  | 0 |  |  | snížená |  | 0 | 0.00108 | 0.040067 | 0 | 0 | 16 | K | 2 |  |  |  | ROZPOCET | 0 | 0 | 0 | 0 | 0 | 2 | 0 | 16 | -550251036
| VV |  | 0,222+13,044+0,062+0,027+23,744 |  | 37.099 | [12 empty] | VV | 2 | 2 | True | 1 | ROZPOCET
264 | K | 762085112 | Práce společné pro tesařské konstrukce montáž ocelových spojovacích prostředků (materiál ve specifikaci) svorníků, šroubů délky přes 150 do 300 mm | kus | 1940 |  | 0 |  |  | snížená |  | 0 | 0 | 0 | 0 | 0 | 16 | K | 2 |  |  |  | ROZPOCET | 0 | 0 | 0 | 0 | 0 | 2 | 0 | 16 | 1597874163
| VV |  | "doplněno z celkové délky trámů"582/0,3 |  | 1940 | [12 empty] | VV | 2 | 2 | True | 1 | ROZPOCET
265 | M | 31197006 | tyč závitová Pz 4.6 M16 | m | 582 |  | 0 |  |  | snížená |  | 0 | 0.0013 | 0.7566 | 0 | 0 | 32 | M | 2 |  |  |  | ROZPOCET | 0 | 0 | 0 | 0 | 0 | 2 | 0 | 16 | 64218142
| VV |  | 1940*0,3 |  | 582 | [12 empty] | VV | 2 | 2 | True | 1 | ROZPOCET
266 | M | 31111008 | matice přesná šestihranná Pz DIN 934-8 M16 | 100 kus | 38.8 |  | 0 |  |  | snížená |  | 0 | 0.00333 | 0.1292 | 0 | 0 | 32 | M | 2 |  |  |  | ROZPOCET | 0 | 0 | 0 | 0 | 0 | 2 | 0 | 16 | -1263096396
| VV |  | 1940*2/100 |  | 38.8 | [12 empty] | VV | 2 | 2 | True | 1 | ROZPOCET
267 | M | 31120008 | podložka DIN 125-A ZB D 16mm | 100 kus | 38.8 |  | 0 |  |  | snížená |  | 0 | 0.00113 | 0.043844 | 0 | 0 | 32 | M | 2 |  |  |  | ROZPOCET | 0 | 0 | 0 | 0 | 0 | 2 | 0 | 16 | 1644662066
| VV |  | 1940*2/100 |  | 38.8 | [12 empty] | VV | 2 | 2 | True | 1 | ROZPOCET
291 | K | 762331.01 | Demontáž dřevěných trámů podlahy místností v půdním prostoru, průřezové plochy přes 120 do 224 cm2 | m | 201.2 |  | 0 |  |  | snížená |  | 0 | 0 | 0 | 0.014 | 2.8168 | 16 | K | 2 |  |  |  | ROZPOCET | 0 | 0 | 0 | 0 | 0 | 2 | 0 | 16 | -232128836
| VV |  | 15,8*10+4,8*9 |  | 201.2 | [12 empty] | VV | 2 | 2 | True | 1 | ROZPOCET
86 | K | 762331812 | Demontáž vázaných konstrukcí krovů sklonu do 60° z hranolů, hranolků, fošen, průřezové plochy přes 120 do 224 cm2 | m | 58.695 |  | 0 |  |  | snížená |  | 0 | 0 | 0 | 0.014 | 0.82173 | 16 | K | 2 |  |  |  | ROZPOCET | 0 | 0 | 0 | 0 | 0 | 2 | 0 | 16 | 1746967458
| VV |  | "pozednice"3,975+4,77+3,975 |  | 12.72 | [12 empty] | VV | 2 | 2 | True | 0 | ROZPOCET
| VV |  | "vrcholová vaznice"3,975 |  | 3.975 | [12 empty] | VV | 2 | 2 | True | 0 | ROZPOCET
| VV |  | "krokve"3,0*14 |  | 42 | [12 empty] | VV | 2 | 2 | True | 0 | ROZPOCET
| VV |  | Součet |  | 58.695 | [12 empty] | VV | 2 | 4 | True | 1 | ROZPOCET
199 | K | 762331923 | Vyřezání části střešní vazby vázané konstrukce krovů průřezové plochy řeziva přes 120 do 224 cm2, délky vyřezané části krovového prvku přes 5 do 8 m | m | 58.695 |  | 0 |  |  | snížená |  | 0 | 0 | 0 | 0.01232 | 0.72312 | 16 | K | 2 |  |  |  | ROZPOCET | 0 | 0 | 0 | 0 | 0 | 2 | 0 | 16 | -296125997
200 | K | 762332932 | Doplnění střešní vazby řezivem - montáž (materiál ve specifikaci) nehoblovaným, průřezové plochy přes 120 do 224 cm2 | m | 10.3 |  | 0 |  |  | snížená |  | 0 | 8e-05 | 0.000824 | 0 | 0 | 16 | K | 2 |  |  |  | ROZPOCET | 0 | 0 | 0 | 0 | 0 | 2 | 0 | 16 | 867489482
| VV |  | "odhad"10,3 |  | 10.3 | [12 empty] | VV | 2 | 2 | True | 1 | ROZPOCET
201 | M | 60512130 | hranol stavební řezivo průřezu do 224cm2 do dl 6m | m3 | 0.222 |  | 0 |  |  | snížená |  | 0 | 0.55 | 0.1221 | 0 | 0 | 32 | M | 2 |  |  |  | ROZPOCET | 0 | 0 | 0 | 0 | 0 | 2 | 0 | 16 | 1456879193
| VV |  | "DOPLNĚNÍ KROVU"0,12*0,18*10,3 |  | 0.222 | [12 empty] | VV | 2 | 2 | True | 1 | ROZPOCET
377 | K | 762332.01 | Doplnění stropních trámů - montáž (materiál ve specifikaci) nehoblovaným, průřezové plochy přes 120 do 224 cm2 | m | 582.35 |  | 0 |  |  | snížená |  | 0 | 8e-05 | 0.046588 | 0 | 0 | 16 | K | 2 |  |  |  | ROZPOCET | 0 | 0 | 0 | 0 | 0 | 2 | 0 | 16 | -1490918013
| VV |  | "DO01"37,6 |  | 37.6 | [12 empty] | VV | 2 | 2 | True | 0 | ROZPOCET
| VV |  | "DO02"55,8 |  | 55.8 | [12 empty] | VV | 2 | 2 | True | 0 | ROZPOCET
| VV |  | "DO03"100,8 |  | 100.8 | [12 empty] | VV | 2 | 2 | True | 0 | ROZPOCET
| VV |  | "DO04"54,45 |  | 54.45 | [12 empty] | VV | 2 | 2 | True | 0 | ROZPOCET
| VV |  | "DO05"38,8 |  | 38.8 | [12 empty] | VV | 2 | 2 | True | 0 | ROZPOCET
| VV |  | "DO06"57,6 |  | 57.6 | [12 empty] | VV | 2 | 2 | True | 0 | ROZPOCET
| VV |  | "DO07"122,55 |  | 122.55 | [12 empty] | VV | 2 | 2 | True | 0 | ROZPOCET
| VV |  | "DO08"57,15 |  | 57.15 | [12 empty] | VV | 2 | 2 | True | 0 | ROZPOCET
| VV |  | "DO09"57,6 |  | 57.6 | [12 empty] | VV | 2 | 2 | True | 0 | ROZPOCET
| VV |  | Součet |  | 582.35 | [12 empty] | VV | 2 | 4 | True | 1 | ROZPOCET
376 | M | 60512131 | hranol stavební řezivo průřezu do 224cm2 dl 6-8m | m3 | 13.044 |  | 0 |  |  | snížená |  | 0 | 0.55 | 7.1742 | 0 | 0 | 32 | M | 2 |  |  |  | ROZPOCET | 0 | 0 | 0 | 0 | 0 | 2 | 0 | 16 | 912020217
| VV |  | "DO01"0,08*0,28*37,6 |  | 0.842 | [12 empty] | VV | 2 | 2 | True | 0 | ROZPOCET
| VV |  | "DO02"0,08*0,28*55,8 |  | 1.25 | [12 empty] | VV | 2 | 2 | True | 0 | ROZPOCET
| VV |  | "DO03"0,08*0,28*100,8 |  | 2.258 | [12 empty] | VV | 2 | 2 | True | 0 | ROZPOCET
| VV |  | "DO04"0,08*0,28*54,45 |  | 1.22 | [12 empty] | VV | 2 | 2 | True | 0 | ROZPOCET
| VV |  | "DO05"0,08*0,28*38,8 |  | 0.869 | [12 empty] | VV | 2 | 2 | True | 0 | ROZPOCET
| VV |  | "DO06"0,08*0,28*57,6 |  | 1.29 | [12 empty] | VV | 2 | 2 | True | 0 | ROZPOCET
| VV |  | "DO07"0,08*0,28*122,55 |  | 2.745 | [12 empty] | VV | 2 | 2 | True | 0 | ROZPOCET
| VV |  | "DO08"0,08*0,28*57,15 |  | 1.28 | [12 empty] | VV | 2 | 2 | True | 0 | ROZPOCET
| VV |  | "DO09"0,08*0,28*57,6 |  | 1.29 | [12 empty] | VV | 2 | 2 | True | 0 | ROZPOCET
| VV |  | Součet |  | 13.044 | [12 empty] | VV | 2 | 4 | True | 1 | ROZPOCET
165 | K | 762341210 | Bednění a laťování montáž bednění střech rovných a šikmých sklonu do 60° s vyřezáním otvorů z prken hrubých na sraz tl. do 32 mm | m2 | 1.945 |  | 0 |  |  | snížená |  | 0 | 0 | 0 | 0 | 0 | 16 | K | 2 |  |  |  | ROZPOCET | 0 | 0 | 0 | 0 | 0 | 2 | 0 | 16 | 1326727480
| VV |  | (2,8*1,064/Cos(40))/2 |  | 1.945 | [12 empty] | VV | 2 | 2 | True | 1 | ROZPOCET
204 | M | 60511120 | řezivo stavební prkna prismovaná středová tl 25(32)mm dl 2-5m | m3 | 0.062 |  | 0 |  |  | snížená |  | 0 | 0.55 | 0.0341 | 0 | 0 | 32 | M | 2 |  |  |  | ROZPOCET | 0 | 0 | 0 | 0 | 0 | 2 | 0 | 16 | -1659606812
| VV |  | 1,945*0,032 |  | 0.062 | [12 empty] | VV | 2 | 2 | True | 1 | ROZPOCET
77 | K | 762341811 | Demontáž bednění a laťování bednění střech rovných, obloukových, sklonu do 60° se všemi nadstřešními konstrukcemi z prken hrubých, hoblovaných tl. do 32 mm | m2 | 33.381 |  | 0 |  |  | snížená |  | 0 | 0 | 0 | 0.015 | 0.50072 | 16 | K | 2 |  |  |  | ROZPOCET | 0 | 0 | 0 | 0 | 0 | 2 | 0 | 16 | -1698834164
| VV |  | 2,4/Cos(40)*3,975*2+(2,9/Cos(40)*4,477/2) |  | 33.381 | [12 empty] | VV | 2 | 2 | True | 1 | ROZPOCET
167 | K | 762342216 | Bednění a laťování montáž laťování střech jednoduchých sklonu do 60° při osové vzdálenosti latí přes 360 do 600 mm | m2 | 1.945 |  | 0 |  |  | snížená |  | 0 | 0 | 0 | 0 | 0 | 16 | K | 2 |  |  |  | ROZPOCET | 0 | 0 | 0 | 0 | 0 | 2 | 0 | 16 | -954429927
| VV |  | 1,945 |  | 1.945 | [12 empty] | VV | 2 | 2 | True | 1 | ROZPOCET
168 | M | 60514101 | řezivo jehličnaté lať 10-25cm2 | m3 | 0.027 |  | 0 |  |  | snížená |  | 0 | 0.55 | 0.01485 | 0 | 0 | 32 | M | 2 |  |  |  | ROZPOCET | 0 | 0 | 0 | 0 | 0 | 2 | 0 | 16 | -972492654
| VV |  | 0,04*0,06*11,2 |  | 0.027 | [12 empty] | VV | 2 | 2 | True | 1 | ROZPOCET
169 | K | 762395000 | Spojovací prostředky krovů, bednění a laťování, nadstřešních konstrukcí svory, prkna, hřebíky, pásová ocel, vruty | m3 | 0.311 |  | 0 |  |  | snížená |  | 0 | 0.02337 | 0.0072681 | 0 | 0 | 16 | K | 2 |  |  |  | ROZPOCET | 0 | 0 | 0 | 0 | 0 | 2 | 0 | 16 | 1084078532
| VV |  | 0,027+0,062+0,222 |  | 0.311 | [12 empty] | VV | 2 | 2 | True | 1 | ROZPOCET
430 | K | 762420024 | Obložení stropů nebo střešních podhledů z cementotřískových desek šroubovaných na pero a drážku nebroušených, tloušťky desky 18 mm | m2 | 7.384 |  | 0 |  |  | snížená |  | 0 | 0.02671 | 0.19723 | 0 | 0 | 16 | K | 2 |  |  |  | ROZPOCET | 0 | 0 | 0 | 0 | 0 | 2 | 0 | 16 | 226264810
| VV |  | 2,08*3,55 |  | 7.384 | [12 empty] | VV | 2 | 2 | True | 1 | ROZPOCET
413 | K | 762511282 | Podlahové konstrukce podkladové z dřevoštěpkových desek OSB dvouvrstvých lepených na pero a drážku 2x12 mm | m2 | 135.66 |  | 0 |  |  | snížená |  | 0 | 0.01567 | 2.1258 | 0 | 0 | 16 | K | 2 |  |  |  | ROZPOCET | 0 | 0 | 0 | 0 | 0 | 2 | 0 | 16 | -1662098463
| VV |  | "1.NP"13,46+36,28+6,49+1,79+2,49+2,18+11,22+1,73+1,57+1,57+11,48+29,95+15,45 |  | 135.66 | [12 empty] | VV | 2 | 2 | True | 1 | ROZPOCET
78 | K | 762522811 | Demontáž podlah s polštáři z prken tl. do 32 mm | m2 | 677.6 |  | 0 |  |  | snížená |  | 0 | 0 | 0 | 0.018 | 12.1968 | 16 | K | 2 |  |  |  | ROZPOCET | 0 | 0 | 0 | 0 | 0 | 2 | 0 | 16 | 1547559102
| VV |  | "1.NP-z legendy místností"13,46+36,28+6,49+1,79+2,49+2,18+11,22+1,73+1,57+1,57+11,48+29,95+15,45+25,57+27,68+13,98+28,52+47,48+29,16+16,09 |  | 324.14 | [12 empty] | VV | 2 | 2 | True | 0 | ROZPOCET
| VV |  | "2.NP-z legendy místností"15,96+48,52+33,67+52,34+58,58+44,24+52,03+48,12 |  | 353.46 | [12 empty] | VV | 2 | 2 | True | 0 | ROZPOCET
| VV |  | Součet |  | 677.6 | [12 empty] | VV | 2 | 4 | True | 1 | ROZPOCET
306 | K | 762811210 | Záklop stropů montáž (materiál ve specifikaci) z prken hrubých vrchního na sraz, spáry zakryté lepenkovými pásy nebo lištami | m2 | 706.679 |  | 0 |  |  | snížená |  | 0 | 0 | 0 | 0 | 0 | 16 | K | 2 |  |  |  | ROZPOCET | 0 | 0 | 0 | 0 | 0 | 2 | 0 | 16 | 1109950475
| VV |  | "1.NP-z legendy místností"13,46+36,28+6,49+1,79+2,49+2,18+11,22+1,73+1,57+1,57+11,48+29,95+15,45+25,57+27,68+13,98+28,52+47,48+29,16+16,09 |  | 324.14 | [12 empty] | VV | 2 | 2 | True | 0 | ROZPOCET
| VV |  | "2.NP-z legendy místností"15,96+48,52+33,67+52,34+58,58+44,24+52,03+48,12 |  | 353.46 | [12 empty] | VV | 2 | 2 | True | 0 | ROZPOCET
| VV |  | "PŮDNÍ PROSTOR"17,105*1,7 |  | 29.079 | [12 empty] | VV | 2 | 2 | True | 0 | ROZPOCET
| VV |  | Součet |  | 706.679 | [12 empty] | VV | 2 | 4 | True | 1 | ROZPOCET
307 | M | 60511120 | řezivo stavební prkna prismovaná středová tl 25(32)mm dl 2-5m | m3 | 23.744 |  | 0 |  |  | snížená |  | 0 | 0.55 | 13.0592 | 0 | 0 | 32 | M | 2 |  |  |  | ROZPOCET | 0 | 0 | 0 | 0 | 0 | 2 | 0 | 16 | 981034941
| VV |  | 706,679*0,032*1,05 |  | 23.744 | [12 empty] | VV | 2 | 2 | True | 1 | ROZPOCET
69 | K | 762811811 | Demontáž záklopů stropů vrchních a zapuštěných z hrubých prken, tl. do 32 mm | m2 | 848.164 |  | 0 |  |  | snížená |  | 0 | 0 | 0 | 0.014 | 11.8743 | 16 | K | 2 |  |  |  | ROZPOCET | 0 | 0 | 0 | 0 | 0 | 2 | 0 | 16 | 2019545360
| VV |  | "1.NP-z legendy místností"13,46+36,28+6,49+1,79+2,49+2,18+11,22+1,73+1,57+1,57+11,48+29,95+15,45+25,57+27,68+13,98+28,52+47,48+29,16+16,09 |  | 324.14 | [12 empty] | VV | 2 | 2 | True | 0 | ROZPOCET
| VV |  | "2.NP-z legendy místností"15,96+48,52+33,67+52,34+58,58+44,24+52,03+48,12 |  | 353.46 | [12 empty] | VV | 2 | 2 | True | 0 | ROZPOCET
| VV |  | "vestavba v podkroví"15,8*8,38+4,8*7,95 |  | 170.564 | [12 empty] | VV | 2 | 2 | True | 0 | ROZPOCET
| VV |  | Součet |  | 848.164 | [12 empty] | VV | 2 | 4 | True | 1 | ROZPOCET
70 | K | 762841812 | Demontáž podbíjení obkladů stropů a střech sklonu do 60° z hrubých prken tl. do 35 mm s omítkou | m2 | 677.6 |  | 0 |  |  | snížená |  | 0 | 0 | 0 | 0.04 | 27.104 | 16 | K | 2 |  |  |  | ROZPOCET | 0 | 0 | 0 | 0 | 0 | 2 | 0 | 16 | -1049644936
| VV |  | "1.NP-z legendy místností"13,46+36,28+6,49+1,79+2,49+2,18+11,22+1,73+1,57+1,57+11,48+29,95+15,45+25,57+27,68+13,98+28,52+47,48+29,16+16,09 |  | 324.14 | [12 empty] | VV | 2 | 2 | True | 0 | ROZPOCET
| VV |  | "2.NP-z legendy místností"15,96+48,52+33,67+52,34+58,58+44,24+52,03+48,12 |  | 353.46 | [12 empty] | VV | 2 | 2 | True | 0 | ROZPOCET
| VV |  | Součet |  | 677.6 | [12 empty] | VV | 2 | 4 | True | 1 | ROZPOCET
308 | K | 762895000 | Spojovací prostředky záklopu stropů, stropnic, podbíjení hřebíky, svory | m3 | 23.744 |  | 0 |  |  | snížená |  | 0 | 0.00281 | 0.066721 | 0 | 0 | 16 | K | 2 |  |  |  | ROZPOCET | 0 | 0 | 0 | 0 | 0 | 2 | 0 | 16 | -1517239125
| VV |  | 23,744 |  | 23.744 | [12 empty] | VV | 2 | 2 | True | 1 | ROZPOCET
490 | K | 998762202 | Přesun hmot pro konstrukce tesařské stanovený procentní sazbou (%) z ceny vodorovná dopravní vzdálenost do 50 m v objektech výšky přes 6 do 12 m | % |  |  | 0 |  |  | snížená |  | 0 | 0 | 0 | 0 | 0 | 16 | K | 2 |  |  |  | ROZPOCET | 0 | 0 | 0 | 0 | 0 | 2 | 0 | 16 | -379606210
| D | 763 | Konstrukce suché výstavby |  |  |  | 0 |  |  |  |  | 0 |  | 85.2851 |  | 3.0002 | 2 | D | 1 |  |  |  | ROZPOCET | [6 empty] | 0
411 | K | 763.01 | Dodávka a montáž - Podlahová voština tl. 30 mm pro vyplnění voštinovým zásypem s vysokou akustickou izolací | m2 | 706.92 |  | 0 |  |  | snížená |  | 0 | 0.02515 | 17.779 | 0 | 0 | 16 | K | 2 |  |  |  | ROZPOCET | 0 | 0 | 0 | 0 | 0 | 2 | 0 | 16 | 14501349
| VV |  | "celková tl. 60 mm"353,46*2 |  | 706.92 | [12 empty] | VV | 2 | 2 | True | 1 | ROZPOCET
384 | K | 763111313 | Příčka ze sádrokartonových desek s nosnou konstrukcí z jednoduchých ocelových profilů UW, CW jednoduše opláštěná deskou standardní A tl. 12,5 mm, příčka tl. 100 mm, profil 75, bez izolace, EI do 30 | m2 | 570.543 |  | 0 |  |  | snížená |  | 0 | 0.02245 | 12.8087 | 0 | 0 | 16 | K | 2 |  |  |  | ROZPOCET | 0 | 0 | 0 | 0 | 0 | 2 | 0 | 16 | -893330491
| VV |  | "1.NP"(2,25+1,84+1,1+3,7+4,85+3,3+3,65+1,9+1,9+3,98+1,8+1,9+4,61+3,98+1,9+1,8+4,47+3,52+1,8+1,9+3,0+1,4+2,76+7,55)*3,785 |  | 268.205 | [12 empty] | VV | 2 | 2 | True | 0 | ROZPOCET
| VV |  | "ODEČET OTVORŮ"((0,7*1,97)*7+(0,8*1,97)*10)*-1 |  | -25.413 | [12 empty] | VV | 2 | 2 | True | 0 | ROZPOCET
| VV |  | "2.NP"(3,1+6,8+1,84+3,8+1,1++2,5+3,8+8,6+1,8+1,8+1,8+4,13+8,425+1,8+1,8+1,8+4,13+8,425+3,58+2,25+2,15+4,64+3,07+2,91+1,43+7,7)*3,785 |  | 360.256 | [12 empty] | VV | 2 | 2 | True | 0 | ROZPOCET
| VV |  | "ODEČET OTVORŮ"((0,7*1,97)*7+(0,8*1,97)*13+(0,6*1,97)*2)*-1 |  | -32.505 | [12 empty] | VV | 2 | 2 | True | 0 | ROZPOCET
| VV |  | Součet |  | 570.543 | [12 empty] | VV | 2 | 4 | True | 1 | ROZPOCET
271 | K | 763111717 | Příčka ze sádrokartonových desek ostatní konstrukce a práce na příčkách ze sádrokartonových desek základní penetrační nátěr (oboustranný) | m2 | 593.367 |  | 0 |  |  | snížená |  | 0 | 0.0002 | 0.11867 | 0 | 0 | 16 | K | 2 |  |  |  | ROZPOCET | 0 | 0 | 0 | 0 | 0 | 2 | 0 | 16 | -1140594273
| VV |  | 570,543+22,824 |  | 593.367 | [12 empty] | VV | 2 | 2 | True | 1 | ROZPOCET
272 | K | 763111718 | Příčka ze sádrokartonových desek ostatní konstrukce a práce na příčkách ze sádrokartonových desek úprava styku příčky a podhledu (oboustranně) separační páskou s akrylátem | m | 166.04 |  | 0 |  |  | snížená |  | 0 | 0.0002 | 0.033208 | 0 | 0 | 16 | K | 2 |  |  |  | ROZPOCET | 0 | 0 | 0 | 0 | 0 | 2 | 0 | 16 | -1679477936
| VV |  | "1.NP"2,25+1,84+1,1+3,7+4,85+3,3+3,65+1,9+1,9+3,98+1,8+1,9+4,61+3,98+1,9+1,8+4,47+3,52+1,8+1,9+3,0+1,4+2,76+7,55 |  | 70.86 | [12 empty] | VV | 2 | 2 | True | 0 | ROZPOCET
| VV |  | "2.NP"3,1+6,8+1,84+3,8+1,1++2,5+3,8+8,6+1,8+1,8+1,8+4,13+8,425+1,8+1,8+1,8+4,13+8,425+3,58+2,25+2,15+4,64+3,07+2,91+1,43+7,7 |  | 95.18 | [12 empty] | VV | 2 | 2 | True | 0 | ROZPOCET
| VV |  | Součet |  | 166.04 | [12 empty] | VV | 2 | 4 | True | 1 | ROZPOCET
273 | K | 763111722 | Příčka ze sádrokartonových desek ostatní konstrukce a práce na příčkách ze sádrokartonových desek ochrana rohů úhelníky pozinkované | m | 54.25 |  | 0 |  |  | snížená |  | 0 | 0.00036 | 0.01953 | 0 | 0 | 16 | K | 2 |  |  |  | ROZPOCET | 0 | 0 | 0 | 0 | 0 | 2 | 0 | 16 | 1814052856
| VV |  | "1.NP"7*3,875 |  | 27.125 | [12 empty] | VV | 2 | 2 | True | 0 | ROZPOCET
| VV |  | "2.NP"7*3,875 |  | 27.125 | [12 empty] | VV | 2 | 2 | True | 0 | ROZPOCET
| VV |  | Součet |  | 54.25 | [12 empty] | VV | 2 | 4 | True | 1 | ROZPOCET
270 | K | 763112351 | Příčka mezibytová ze sádrokartonových desek s nosnou konstrukcí ze zdvojených ocelových profilů UW, CW dvojitě opláštěná deskami akustickými tl. 2 x 12,5 mm s dvojitou izolací, EI 90, příčka tl. 155 mm, profil 50, Rw do 66 dB | m2 | 22.824 |  | 0 |  |  | snížená |  | 0 | 0.05575 | 1.2724 | 0 | 0 | 16 | K | 2 |  |  |  | ROZPOCET | 0 | 0 | 0 | 0 | 0 | 2 | 0 | 16 | 403556568
| VV |  | 6,03*3,785 |  | 22.824 | [12 empty] | VV | 2 | 2 | True | 1 | ROZPOCET
381 | K | 763121426 | Stěna předsazená ze sádrokartonových desek s nosnou konstrukcí z ocelových profilů CW, UW jednoduše opláštěná deskou impregnovanou H2 tl. 12,5 mm bez izolace, EI 15, stěna tl. 112,5 mm, profil 100 | m2 | 56.642 |  | 0 |  |  | snížená |  | 0 | 0.01355 | 0.7675 | 0 | 0 | 16 | K | 2 |  |  |  | ROZPOCET | 0 | 0 | 0 | 0 | 0 | 2 | 0 | 16 | 2033102273
| VV |  | "1.NP"(2,75+1,1+1,175+1,275+1,275+1,095+2,8)*1,4 |  | 16.058 | [12 empty] | VV | 2 | 2 | True | 0 | ROZPOCET
| VV |  | (0,925+0,925+0,925+0,925+0,925)*2,6 |  | 12.025 | [12 empty] | VV | 2 | 2 | True | 0 | ROZPOCET
| VV |  | "2.NP"(2,95+1,1+1,175+1,275+1,415+1,095+2,8)*1,4 |  | 16.534 | [12 empty] | VV | 2 | 2 | True | 0 | ROZPOCET
| VV |  | (0,925+0,925+0,925+0,925+0,925)*2,6 |  | 12.025 | [12 empty] | VV | 2 | 2 | True | 0 | ROZPOCET
| VV |  | Součet |  | 56.642 | [12 empty] | VV | 2 | 4 | True | 1 | ROZPOCET
279 | K | 763121714 | Stěna předsazená ze sádrokartonových desek ostatní konstrukce a práce na předsazených stěnách ze sádrokartonových desek základní penetrační nátěr | m2 | 153.916 |  | 0 |  |  | snížená |  | 0 | 0.0001 | 0.015392 | 0 | 0 | 16 | K | 2 |  |  |  | ROZPOCET | 0 | 0 | 0 | 0 | 0 | 2 | 0 | 16 | 2066768737
| VV |  | 56,642+97,274 |  | 153.916 | [12 empty] | VV | 2 | 2 | True | 1 | ROZPOCET
277 | K | 763122406 | Stěna šachtová ze sádrokartonových desek s nosnou konstrukcí z ocelových profilů CW, UW jednoduše opláštěná deskou protipožární DF tl. 15 mm s izolací, EI 30, stěna tl. 115 mm, profil 100 | m2 | 97.274 |  | 0 |  |  | snížená |  | 0 | 0.02067 | 2.0107 | 0 | 0 | 16 | K | 2 |  |  |  | ROZPOCET | 0 | 0 | 0 | 0 | 0 | 2 | 0 | 16 | 145292340
| VV |  | "1.NP"(0,7+1,2+(0,6+0,55+0,6)*5+1,5+0,7)*3,785 |  | 48.637 | [12 empty] | VV | 2 | 2 | True | 0 | ROZPOCET
| VV |  | "2.NP"(0,7+1,2+(0,6+0,55+0,6)*5+1,5+0,7)*3,785 |  | 48.637 | [12 empty] | VV | 2 | 2 | True | 0 | ROZPOCET
| VV |  | Součet |  | 97.274 | [12 empty] | VV | 2 | 4 | True | 1 | ROZPOCET
382 | K | 763131441 | Podhled ze sádrokartonových desek dvouvrstvá zavěšená spodní konstrukce z ocelových profilů CD, UD dvojitě opláštěná deskami protipožárními DF, tl. 2 x 12,5 mm, bez izolace, REI do 120 | m2 | 550.75 |  | 0 |  |  | snížená |  | 0 | 0.02487 | 13.6972 | 0 | 0 | 16 | K | 2 |  |  |  | ROZPOCET | 0 | 0 | 0 | 0 | 0 | 2 | 0 | 16 | -166422620
| VV |  | "1.NP"8,82+4,91+1,71+2,09+23,51+7,04+8,05+2,76+3,99+18,05+12,39+8,45+4,14+3,96+21,15+12,01+3,54+3,96+20,58+12,01+5,82+3,64+12,02+22,85+4,27+5,18 |  | 236.9 | [12 empty] | VV | 2 | 2 | True | 0 | ROZPOCET
| VV |  | 12,77+8,31 |  | 21.08 | [12 empty] | VV | 2 | 2 | True | 0 | ROZPOCET
| VV |  | "2.NP"3,17+4,21+22,44+5,62+12,46+1,8+8,88+4,14+12,76+25,18+4,42+5,29+13,35+9,19+8,27+5,56+1,38+2,09+21,62+8,06+12,88+3,82+4,31+19,54+13,46+9,37+3,17 |  | 246.44 | [12 empty] | VV | 2 | 2 | True | 0 | ROZPOCET
| VV |  | 3,96+22,24+5,87+12,46+1,8 |  | 46.33 | [12 empty] | VV | 2 | 2 | True | 0 | ROZPOCET
| VV |  | Součet |  | 550.75 | [12 empty] | VV | 2 | 4 | True | 1 | ROZPOCET
383 | K | 763131.01 | Příplatek za impregnovaný skd - vlhké prostory | m2 | 249.418 |  | 0 |  |  | snížená |  | 0 | 0.00089 | 0.22198 | 0 | 0 | 16 | K | 2 |  |  |  | ROZPOCET | 0 | 0 | 0 | 0 | 0 | 2 | 0 | 16 | 1788091050
| VV |  | "1.NP STĚNY"(1,34+1,9+2,1+1,9+2,2+1,8+2,2+1,8+2,02+1,8+1,8+3,7+1,4)*3,875 |  | 100.595 | [12 empty] | VV | 2 | 2 | True | 0 | ROZPOCET
| VV |  | "2.NP STĚNY"(1,34+1,9+2,1+2,05+2,2+1,8+2,34+1,8+2,02+2,05+3,7+1,4)*3,875 |  | 95.713 | [12 empty] | VV | 2 | 2 | True | 0 | ROZPOCET
| VV |  | "1.NP PODHLED"4,91+3,99+3,96+3,96+3,64+5,18 |  | 25.64 | [12 empty] | VV | 2 | 2 | True | 0 | ROZPOCET
| VV |  | "2.NP PODHLED"4,21+4,14+5,29+5,56+4,31+3,96 |  | 27.47 | [12 empty] | VV | 2 | 2 | True | 0 | ROZPOCET
| VV |  | Součet |  | 249.418 | [12 empty] | VV | 2 | 4 | True | 1 | ROZPOCET
404 | K | 763131442 | Podhled ze sádrokartonových desek dvouvrstvá zavěšená spodní konstrukce z ocelových profilů CD, UD dvojitě opláštěná deskami protipožárními DF, tl. 2 x 12,5 mm, s izolací, REI do 120 | m2 | 21.216 |  | 0 |  |  | snížená |  | 0 | 0.0292 | 0.61951 | 0 | 0 | 16 | K | 2 |  |  |  | ROZPOCET | 0 | 0 | 0 | 0 | 0 | 2 | 0 | 16 | -1628253676
| VV |  | 3,29*4,94/Cos(40) |  | 21.216 | [12 empty] | VV | 2 | 2 | True | 1 | ROZPOCET
278 | K | 763131714 | Podhled ze sádrokartonových desek ostatní práce a konstrukce na podhledech ze sádrokartonových desek základní penetrační nátěr | m2 | 550.75 |  | 0 |  |  | snížená |  | 0 | 0.0001 | 0.055075 | 0 | 0 | 16 | K | 2 |  |  |  | ROZPOCET | 0 | 0 | 0 | 0 | 0 | 2 | 0 | 16 | -253753339
274 | K | 763131751 | Podhled ze sádrokartonových desek ostatní práce a konstrukce na podhledech ze sádrokartonových desek montáž parotěsné zábrany | m2 | 550.75 |  | 0 |  |  | snížená |  | 0 | 0 | 0 | 0 | 0 | 16 | K | 2 |  |  |  | ROZPOCET | 0 | 0 | 0 | 0 | 0 | 2 | 0 | 16 | 1652224118
275 | M | 28329282 | fólie PE vyztužená Al vrstvou pro parotěsnou vrstvu 170g/m2 - SDK podhled | m2 | 605.825 |  | 0 |  |  | snížená |  | 0 | 0.00017 | 0.10299 | 0 | 0 | 32 | M | 2 |  |  |  | ROZPOCET | 0 | 0 | 0 | 0 | 0 | 2 | 0 | 16 | 90694692
| VV |  | 550,75*1,1 "Přepočtené koeficientem množství |  | 605.825 | [12 empty] | VV | 2 | 2 | True | 1 | ROZPOCET
397 | K | 763131765 | Podhled ze sádrokartonových desek Příplatek k cenám za výšku zavěšení přes 0,5 do 1,0 m | m2 | 550.75 |  | 0 |  |  | snížená |  | 0 | 0.0001 | 0.055075 | 0 | 0 | 16 | K | 2 |  |  |  | ROZPOCET | 0 | 0 | 0 | 0 | 0 | 2 | 0 | 16 | -1693941582
315 | K | 763161811 | Demontáž podkroví ze sádrokartonových desek s nosnou konstrukcí dvouvrstvou dřevěnou, opláštění jednoduché | m2 | 170.564 |  | 0 |  |  | snížená |  | 0 | 0 | 0 | 0.01759 | 3.0002 | 16 | K | 2 |  |  |  | ROZPOCET | 0 | 0 | 0 | 0 | 0 | 2 | 0 | 16 | -1496083601
| VV |  | 15,8*8,38+4,8*7,95 |  | 170.564 | [12 empty] | VV | 2 | 2 | True | 1 | ROZPOCET
348 | K | 763171113 | Instalační technika pro konstrukce ze sádrokartonových desek montáž revizních klapek pro příčky nebo předsazené stěny, velikost přes 0,25 do 0,50 m2 | kus | 12 |  | 0 |  |  | snížená |  | 0 | 7e-05 | 0.00084 | 0 | 0 | 16 | K | 2 |  |  |  | ROZPOCET | 0 | 0 | 0 | 0 | 0 | 2 | 0 | 16 | 472642444
349 | M | 59030714 | dvířka revizní s automatickým zámkem 600x600mm | kus | 12 |  | 0 |  |  | snížená |  | 0 | 0.0042 | 0.0504 | 0 | 0 | 32 | M | 2 |  |  |  | ROZPOCET | 0 | 0 | 0 | 0 | 0 | 2 | 0 | 16 | 1473580312
346 | K | 763171212 | Instalační technika pro konstrukce ze sádrokartonových desek montáž revizních klapek pro podhledy, velikost do 0,25 m2 | kus | 12 |  | 0 |  |  | snížená |  | 0 | 3e-05 | 0.00036 | 0 | 0 | 16 | K | 2 |  |  |  | ROZPOCET | 0 | 0 | 0 | 0 | 0 | 2 | 0 | 16 | 2143258466
347 | M | 59030712 | dvířka revizní s automatickým zámkem 400x400mm | kus | 12 |  | 0 |  |  | snížená |  | 0 | 0.0022 | 0.0264 | 0 | 0 | 32 | M | 2 |  |  |  | ROZPOCET | 0 | 0 | 0 | 0 | 0 | 2 | 0 | 16 | -444309971
412 | K | 763251211 | Podlaha ze sádrovláknitých desek na pero a drážku podlahové desky tl. 2 x 12,5 mm podlaha tl. 25 mm bez podsypu | m2 | 135.66 |  | 0 |  |  | snížená |  | 0 | 0.03271 | 4.4374 | 0 | 0 | 16 | K | 2 |  |  |  | ROZPOCET | 0 | 0 | 0 | 0 | 0 | 2 | 0 | 16 | -3884755
| VV |  | "1.NP"13,46+36,28+6,49+1,79+2,49+2,18+11,22+1,73+1,57+1,57+11,48+29,95+15,45 |  | 135.66 | [12 empty] | VV | 2 | 2 | True | 1 | ROZPOCET
407 | K | 763251231 | Podlaha ze sádrovláknitých desek na pero a drážku podlahové desky tl. 2 x 12,5 mm podlaha tl. 45 mm s podsypem tl. 20 mm | m2 | 353.46 |  | 0 |  |  | snížená |  | 0 | 0.04271 | 15.0963 | 0 | 0 | 16 | K | 2 |  |  |  | ROZPOCET | 0 | 0 | 0 | 0 | 0 | 2 | 0 | 16 | -457962779
| VV |  | "PODLAHA 2.NP"353,46 |  | 353.46 | [12 empty] | VV | 2 | 2 | True | 1 | ROZPOCET
410 | M | 60711.01 | Dodávka a montáž - deska dřevovláknitá tvrdá MDF surová 1840x2800mm tl 19mm | m2 | 353.46 |  | 0 |  |  | snížená |  | 0 | 0.0152 | 5.3726 | 0 | 0 | 32 | M | 2 |  |  |  | ROZPOCET | 0 | 0 | 0 | 0 | 0 | 2 | 0 | 16 | 242940629
| VV |  | "ROZNÁŠECÍ VRSTVA PODSYPU PODLAHY"353,46 |  | 353.46 | [12 empty] | VV | 2 | 2 | True | 1 | ROZPOCET
408 | K | 763251391 | Podlaha ze sádrovláknitých desek na pero a drážku Příplatek k cenám za každých dalších 10 mm suchého podsypu | m2 | 2120.76 |  | 0 |  |  | snížená |  | 0 | 0.005 | 10.6038 | 0 | 0 | 16 | K | 2 |  |  |  | ROZPOCET | 0 | 0 | 0 | 0 | 0 | 2 | 0 | 16 | 1813180534
| VV |  | "PODSYP POD SÁDROVLÁKNITÉ DESKY 60 MM"353,46*6 |  | 2120.76 | [12 empty] | VV | 2 | 2 | True | 1 | ROZPOCET
431 | K | 763331.01 | Podhled z cementovláknitých nebo cementových desek dvouvrstvá zavěšená spodní konstrukce z ocelových profilů CD, UD jednoduše opláštěná deskou tl. 16 mm, bez izolace, EI 15 | m2 | 7.384 |  | 0 |  |  | snížená |  | 0 | 0.01627 | 0.12014 | 0 | 0 | 16 | K | 2 |  |  |  | ROZPOCET | 0 | 0 | 0 | 0 | 0 | 2 | 0 | 16 | -122442613
| VV |  | 2,08*3,55 |  | 7.384 | [12 empty] | VV | 2 | 2 | True | 1 | ROZPOCET
491 | K | 998763302 | Přesun hmot pro konstrukce montované z desek sádrokartonových, sádrovláknitých, cementovláknitých nebo cementových stanovený z hmotnosti přesunovaného materiálu vodorovná dopravní vzdálenost do 50 m v objektech výšky přes 6 do 12 m | t | 85.285 |  | 0 |  |  | snížená |  | 0 | 0 | 0 | 0 | 0 | 16 | K | 2 |  |  |  | ROZPOCET | 0 | 0 | 0 | 0 | 0 | 2 | 0 | 16 | 287524198
| D | 764 | Konstrukce klempířské |  |  |  | 0 |  |  |  |  | 0 |  | 0.52199 |  | 0.91217 | 2 | D | 1 |  |  |  | ROZPOCET | [6 empty] | 0
295 | K | 764002812 | Demontáž klempířských konstrukcí okapového plechu do suti, v krytině skládané | m | 12.77 |  | 0 |  |  | snížená |  | 0 | 0 | 0 | 0.00177 | 0.022603 | 16 | K | 2 |  |  |  | ROZPOCET | 0 | 0 | 0 | 0 | 0 | 2 | 0 | 16 | 1907570671
| VV |  | 4,0+4,77+4,0 |  | 12.77 | [12 empty] | VV | 2 | 2 | True | 1 | ROZPOCET
71 | K | 764002851 | Demontáž klempířských konstrukcí oplechování parapetů do suti | m | 64.64 |  | 0 |  |  | snížená |  | 0 | 0 | 0 | 0.00167 | 0.10795 | 16 | K | 2 |  |  |  | ROZPOCET | 0 | 0 | 0 | 0 | 0 | 2 | 0 | 16 | -292824953
| VV |  | "1.NP"1,15*22+0,87*6+0,6*3 |  | 32.32 | [12 empty] | VV | 2 | 2 | True | 0 | ROZPOCET
| VV |  | "2.NP"1,15*22+0,87*6+0,6*3 |  | 32.32 | [12 empty] | VV | 2 | 2 | True | 0 | ROZPOCET
| VV |  | Součet |  | 64.64 | [12 empty] | VV | 2 | 4 | True | 1 | ROZPOCET
72 | K | 764002861 | Demontáž klempířských konstrukcí oplechování říms do suti | m | 129.14 |  | 0 |  |  | snížená |  | 0 | 0 | 0 | 0.00223 | 0.28798 | 16 | K | 2 |  |  |  | ROZPOCET | 0 | 0 | 0 | 0 | 0 | 2 | 0 | 16 | 1486818331
| VV |  | "stěnová římsa"14,72+7,15+0,2+16,885+0,2+7,215+8,95+1,0+8,25 |  | 64.57 | [12 empty] | VV | 2 | 2 | True | 0 | ROZPOCET
| VV |  | "podstřešní římsa"14,72+7,15+0,2+16,885+0,2+7,215+8,95+1,0+8,25 |  | 64.57 | [12 empty] | VV | 2 | 2 | True | 0 | ROZPOCET
| VV |  | Součet |  | 129.14 | [12 empty] | VV | 2 | 4 | True | 1 | ROZPOCET
75 | K | 764002871 | Demontáž klempířských konstrukcí lemování zdí do suti | m | 64.57 |  | 0 |  |  | snížená |  | 0 | 0 | 0 | 0.00175 | 0.113 | 16 | K | 2 |  |  |  | ROZPOCET | 0 | 0 | 0 | 0 | 0 | 2 | 0 | 16 | -703794584
| VV |  | "oplechování soklové části"14,72+7,15+0,2+16,885+0,2+7,215+8,95+1,0+8,25 |  | 64.57 | [12 empty] | VV | 2 | 2 | True | 1 | ROZPOCET
73 | K | 764004821 | Demontáž klempířských konstrukcí žlabu nástřešního do suti | m | 12.77 |  | 0 |  |  | snížená |  | 0 | 0 | 0 | 0.00605 | 0.077258 | 16 | K | 2 |  |  |  | ROZPOCET | 0 | 0 | 0 | 0 | 0 | 2 | 0 | 16 | -382678547
| VV |  | 4,0+4,77+4,0 |  | 12.77 | [12 empty] | VV | 2 | 2 | True | 1 | ROZPOCET
74 | K | 764004861 | Demontáž klempířských konstrukcí svodu do suti | m | 77 |  | 0 |  |  | snížená |  | 0 | 0 | 0 | 0.00394 | 0.30338 | 16 | K | 2 |  |  |  | ROZPOCET | 0 | 0 | 0 | 0 | 0 | 2 | 0 | 16 | -1413573141
| VV |  | 11,0*7 |  | 77 | [12 empty] | VV | 2 | 2 | True | 1 | ROZPOCET
322 | K | 764011614 | Podkladní plech z pozinkovaného plechu s povrchovou úpravou rš 330 mm | m | 9.78 |  | 0 |  |  | snížená |  | 0 | 0.00294 | 0.028753 | 0 | 0 | 16 | K | 2 |  |  |  | ROZPOCET | 0 | 0 | 0 | 0 | 0 | 2 | 0 | 16 | -89723145
| VV |  | "K13"4,89 |  | 4.89 | [12 empty] | VV | 2 | 2 | True | 0 | ROZPOCET
| VV |  | "K14"4,89 |  | 4.89 | [12 empty] | VV | 2 | 2 | True | 0 | ROZPOCET
| VV |  | Součet |  | 9.78 | [12 empty] | VV | 2 | 4 | True | 1 | ROZPOCET
318 | K | 764021404 | Podkladní plech z hliníkového plechu rš 330 mm | m | 4.2 |  | 0 |  |  | snížená |  | 0 | 0.00078 | 0.003276 | 0 | 0 | 16 | K | 2 |  |  |  | ROZPOCET | 0 | 0 | 0 | 0 | 0 | 2 | 0 | 16 | 455148820
321 | K | 764021404.1 | Okapový plech z hliníkového plechu rš 330 mm | m | 2.65 |  | 0 |  |  | snížená |  | 0 | 0.00078 | 0.002067 | 0 | 0 | 16 | K | 2 |  |  |  | ROZPOCET | 0 | 0 | 0 | 0 | 0 | 2 | 0 | 16 | -726814506
| VV |  | "K12"2,65 |  | 2.65 | [12 empty] | VV | 2 | 2 | True | 1 | ROZPOCET
320 | K | 764021406 | Okapový plech z hliníkového plechu rš 500 mm | m | 4.2 |  | 0 |  |  | snížená |  | 0 | 0.00115 | 0.00483 | 0 | 0 | 16 | K | 2 |  |  |  | ROZPOCET | 0 | 0 | 0 | 0 | 0 | 2 | 0 | 16 | 1132032585
| VV |  | "K15"4,2 |  | 4.2 | [12 empty] | VV | 2 | 2 | True | 1 | ROZPOCET
319 | K | 764222406 | Oplechování střešních prvků z hliníkového plechu štítu závětrnou lištou rš 500 mm | m | 2.24 |  | 0 |  |  | snížená |  | 0 | 0.00111 | 0.0024864 | 0 | 0 | 16 | K | 2 |  |  |  | ROZPOCET | 0 | 0 | 0 | 0 | 0 | 2 | 0 | 16 | -2089399153
| VV |  | "K11"2,24 |  | 2.24 | [12 empty] | VV | 2 | 2 | True | 1 | ROZPOCET
193 | K | 764222419 | Oplechování střešních prvků z hliníkového plechu štítu závětrnou lištou rš 800 mm | m | 14.5 |  | 0 |  |  | snížená |  | 0 | 0.00177 | 0.025665 | 0 | 0 | 16 | K | 2 |  |  |  | ROZPOCET | 0 | 0 | 0 | 0 | 0 | 2 | 0 | 16 | -557404453
| VV |  | "K08"14,5 |  | 14.5 | [12 empty] | VV | 2 | 2 | True | 1 | ROZPOCET
170 | K | 764226404 | Oplechování parapetů z hliníkového plechu rovných mechanicky kotvené, bez rohů rš 330 mm | m | 64.9 |  | 0 |  |  | snížená |  | 0 | 0.00079 | 0.051271 | 0 | 0 | 16 | K | 2 |  |  |  | ROZPOCET | 0 | 0 | 0 | 0 | 0 | 2 | 0 | 16 | -1343492179
| VV |  | "K02"64,9 |  | 64.9 | [12 empty] | VV | 2 | 2 | True | 1 | ROZPOCET
186 | K | 764226446 | Oplechování parapetů z hliníkového plechu rovných celoplošně lepené, bez rohů rš 500 mm | m | 9 |  | 0 |  |  | snížená |  | 0 | 0.00213 | 0.01917 | 0 | 0 | 16 | K | 2 |  |  |  | ROZPOCET | 0 | 0 | 0 | 0 | 0 | 2 | 0 | 16 | -1493432664
| VV |  | "K01"9,0 |  | 9 | [12 empty] | VV | 2 | 2 | True | 1 | ROZPOCET
171 | K | 764228404 | Oplechování říms a ozdobných prvků z hliníkového plechu rovných, bez rohů mechanicky kotvené rš 330 mm | m | 108.7 |  | 0 |  |  | snížená |  | 0 | 0.00079 | 0.085873 | 0 | 0 | 16 | K | 2 |  |  |  | ROZPOCET | 0 | 0 | 0 | 0 | 0 | 2 | 0 | 16 | -389222023
| VV |  | "K03"106,3 |  | 106.3 | [12 empty] | VV | 2 | 2 | True | 0 | ROZPOCET
| VV |  | "K09"2,4 |  | 2.4 | [12 empty] | VV | 2 | 2 | True | 0 | ROZPOCET
| VV |  | Součet |  | 108.7 | [12 empty] | VV | 2 | 4 | True | 1 | ROZPOCET
187 | K | 764228406 | Oplechování říms a ozdobných prvků z hliníkového plechu rovných, bez rohů mechanicky kotvené rš 500 mm | m | 111.1 |  | 0 |  |  | snížená |  | 0 | 0.00116 | 0.12888 | 0 | 0 | 16 | K | 2 |  |  |  | ROZPOCET | 0 | 0 | 0 | 0 | 0 | 2 | 0 | 16 | 1909064344
| VV |  | "K04"106,9 |  | 106.9 | [12 empty] | VV | 2 | 2 | True | 0 | ROZPOCET
| VV |  | "K10"4,2 |  | 4.2 | [12 empty] | VV | 2 | 2 | True | 0 | ROZPOCET
| VV |  | Součet |  | 111.1 | [12 empty] | VV | 2 | 4 | True | 1 | ROZPOCET
172 | K | 764228445 | Oplechování říms a ozdobných prvků z hliníkového plechu rovných, bez rohů Příplatek k cenám za zvýšenou pracnost při provedení rohu nebo koutu rovné římsy do rš 400 mm | kus | 16 |  | 0 |  |  | snížená |  | 0 | 0 | 0 | 0 | 0 | 16 | K | 2 |  |  |  | ROZPOCET | 0 | 0 | 0 | 0 | 0 | 2 | 0 | 16 | -1559308372
316 | K | 764521404 | Žlab podokapní z hliníkového plechu včetně háků a čel půlkruhový rš 330 mm | m | 2.65 |  | 0 |  |  | snížená |  | 0 | 0.00091 | 0.0024115 | 0 | 0 | 16 | K | 2 |  |  |  | ROZPOCET | 0 | 0 | 0 | 0 | 0 | 2 | 0 | 16 | -1295002071
| VV |  | "K07"2,65 |  | 2.65 | [12 empty] | VV | 2 | 2 | True | 1 | ROZPOCET
317 | K | 764521444 | Žlab podokapní z hliníkového plechu včetně háků a čel kotlík oválný (trychtýřový), rš žlabu/průměr svodu 330/100 mm | kus | 1 |  | 0 |  |  | snížená |  | 0 | 0.00019 | 0.00019 | 0 | 0 | 16 | K | 2 |  |  |  | ROZPOCET | 0 | 0 | 0 | 0 | 0 | 2 | 0 | 16 | -1086353803
189 | K | 764523407 | Žlab nadokapní (nástřešní) z hliníkového plechu oblého tvaru, včetně háků, čel a hrdel rš 670 mm | m | 4.2 |  | 0 |  |  | snížená |  | 0 | 0.00428 | 0.017976 | 0 | 0 | 16 | K | 2 |  |  |  | ROZPOCET | 0 | 0 | 0 | 0 | 0 | 2 | 0 | 16 | -1790786307
| VV |  | "K06"4,2 |  | 4.2 | [12 empty] | VV | 2 | 2 | True | 1 | ROZPOCET
190 | K | 764523427 | Žlab nadokapní (nástřešní) z hliníkového plechu Příplatek k cenám za zvýšenou pracnost při provedení rohu nebo koutu rš 670 mm | kus | 14 |  | 0 |  |  | snížená |  | 0 | 9e-05 | 0.00126 | 0 | 0 | 16 | K | 2 |  |  |  | ROZPOCET | 0 | 0 | 0 | 0 | 0 | 2 | 0 | 16 | 1900364421
188 | K | 764528424 | Svod z hliníkového plechu včetně objímek, kolen a odskoků kruhový, průměru 150 mm | m | 93.6 |  | 0 |  |  | snížená |  | 0 | 0.00158 | 0.14789 | 0 | 0 | 16 | K | 2 |  |  |  | ROZPOCET | 0 | 0 | 0 | 0 | 0 | 2 | 0 | 16 | 198305134
| VV |  | "K05"93,6 |  | 93.6 | [12 empty] | VV | 2 | 2 | True | 1 | ROZPOCET
504 | K | 998764202 | Přesun hmot pro konstrukce klempířské stanovený procentní sazbou (%) z ceny vodorovná dopravní vzdálenost do 50 m v objektech výšky přes 6 do 12 m | % |  |  | 0 |  |  | snížená |  | 0 | 0 | 0 | 0 | 0 | 16 | K | 2 |  |  |  | ROZPOCET | 0 | 0 | 0 | 0 | 0 | 2 | 0 | 16 | 1763076726
| D | 765 | Krytina skládaná |  |  |  | 0 |  |  |  |  | 0 |  | 0.14514 |  | 1.4898 | 2 | D | 1 |  |  |  | ROZPOCET | [6 empty] | 0
176 | K | 765111001 | Montáž krytiny keramické okapové hrany s okapním větracím pásem | m | 2.85 |  | 0 |  |  | snížená |  | 0 | 1e-05 | 2.85e-05 | 0 | 0 | 16 | K | 2 |  |  |  | ROZPOCET | 0 | 0 | 0 | 0 | 0 | 2 | 0 | 16 | -85827531
177 | M | 59660027 | pás ochranný větrací okapní Al š 100mm | m | 2.85 |  | 0 |  |  | snížená |  | 0 | 0.0001 | 0.000285 | 0 | 0 | 32 | M | 2 |  |  |  | ROZPOCET | 0 | 0 | 0 | 0 | 0 | 2 | 0 | 16 | -434669607
191 | K | 765111015 | Montáž krytiny keramické sklonu do 30° drážkové na sucho, počet kusů přes 11 do 12 ks/m2 | m2 | 1.945 |  | 0 |  |  | snížená |  | 0 | 0 | 0 | 0 | 0 | 16 | K | 2 |  |  |  | ROZPOCET | 0 | 0 | 0 | 0 | 0 | 2 | 0 | 16 | 780959058
192 | M | 59660400 | taška ražená drážková režná velkoformátová základní | kus | 23.34 |  | 0 |  |  | snížená |  | 0 | 0.0036 | 0.084024 | 0 | 0 | 32 | M | 2 |  |  |  | ROZPOCET | 0 | 0 | 0 | 0 | 0 | 2 | 0 | 16 | 1559274170
| VV |  | 1,945*12 |  | 23.34 | [12 empty] | VV | 2 | 2 | True | 1 | ROZPOCET
292 | K | 765111801 | Demontáž krytiny keramické drážkové, sklonu do 30° na sucho do suti | m2 | 33.381 |  | 0 |  |  | snížená |  | 0 | 0 | 0 | 0.0445 | 1.4855 | 16 | K | 2 |  |  |  | ROZPOCET | 0 | 0 | 0 | 0 | 0 | 2 | 0 | 16 | -1040654796
| VV |  | 2,4/Cos(40)*3,975*2+(2,9/Cos(40)*4,477/2) |  | 33.381 | [12 empty] | VV | 2 | 2 | True | 1 | ROZPOCET
293 | K | 765111811 | Demontáž krytiny keramické Příplatek k cenám za sklon přes 30° do suti | m2 | 33.381 |  | 0 |  |  | snížená |  | 0 | 0 | 0 | 0 | 0 | 16 | K | 2 |  |  |  | ROZPOCET | 0 | 0 | 0 | 0 | 0 | 2 | 0 | 16 | -793246097
| VV |  | 2,4/Cos(40)*3,975*2+(2,9/Cos(40)*4,477/2) |  | 33.381 | [12 empty] | VV | 2 | 2 | True | 1 | ROZPOCET
311 | K | 765123711 | Dodávka a montáž prostupové tvarovky střešní krytiny větracího potrubí a výustek VZT | kus | 20 |  | 0 |  |  | snížená |  | 0 | 0.00304 | 0.0608 | 0 | 0 | 16 | K | 2 |  |  |  | ROZPOCET | 0 | 0 | 0 | 0 | 0 | 2 | 0 | 16 | 305015701
294 | K | 765191911 | Demontáž pojistné hydroizolační fólie kladené ve sklonu přes 30° | m2 | 33.381 |  | 0 |  |  | snížená |  | 0 | 0 | 0 | 0.00013 | 0.0043395 | 16 | K | 2 |  |  |  | ROZPOCET | 0 | 0 | 0 | 0 | 0 | 2 | 0 | 16 | -1758210145
| VV |  | 2,4/Cos(40)*3,975*2+(2,9/Cos(40)*4,477/2) |  | 33.381 | [12 empty] | VV | 2 | 2 | True | 1 | ROZPOCET
509 | K | 998765202 | Přesun hmot pro krytiny skládané stanovený procentní sazbou (%) z ceny vodorovná dopravní vzdálenost do 50 m v objektech výšky přes 6 do 12 m | % |  |  | 0 |  |  | snížená |  | 0 | 0 | 0 | 0 | 0 | 16 | K | 2 |  |  |  | ROZPOCET | 0 | 0 | 0 | 0 | 0 | 2 | 0 | 16 | 2007056035
| D | 766 | Konstrukce truhlářské |  |  |  | 0 |  |  |  |  | 0 |  | 5.1642 |  | 2.1352 | 2 | D | 1 |  |  |  | ROZPOCET | [6 empty] | 0
280 | K | 766411821 | Demontáž obložení stěn palubkami | m2 | 46.782 |  | 0 |  |  | snížená |  | 0 | 0 | 0 | 0.01098 | 0.51367 | 4 | K | 2 |  |  |  | ROZPOCET | 0 | 0 | 0 | 0 | 0 | 2 | 0 | 4 | 95708340
| VV |  | (5,88*2+4,29*2)*2,3 |  | 46.782 | [12 empty] | VV | 2 | 2 | True | 1 | ROZPOCET
281 | K | 766411822 | Demontáž obložení stěn podkladových roštů | m2 | 46.782 |  | 0 |  |  | snížená |  | 0 | 0 | 0 | 0.008 | 0.37426 | 16 | K | 2 |  |  |  | ROZPOCET | 0 | 0 | 0 | 0 | 0 | 2 | 0 | 16 | 327486699
325 | M | 611.O01 | Dodávka a montáž plastového okna 940/710 mm, podrobná specifikace viz. PD | ks | 4 |  | 0 |  |  | snížená |  | 0 | 0.04028 | 0.16112 | 0 | 0 | 32 | M | 2 |  |  |  | ROZPOCET | 0 | 0 | 0 | 0 | 0 | 2 | 0 | 16 | 1926957870
326 | M | 611.O02 | Dodávka a montáž plastového okna 1070/710 mm, podrobná specifikace viz. PD O02 | ks | 1 |  | 0 |  |  | snížená |  | 0 | 0.04028 | 0.04028 | 0 | 0 | 32 | M | 2 |  |  |  | ROZPOCET | 0 | 0 | 0 | 0 | 0 | 2 | 0 | 16 | 1205389899
327 | M | 611.O03 | Dodávka a montáž plastového okna 1010/710 mm, podrobná specifikace viz. PD O03 | ks | 1 |  | 0 |  |  | snížená |  | 0 | 0.04028 | 0.04028 | 0 | 0 | 32 | M | 2 |  |  |  | ROZPOCET | 0 | 0 | 0 | 0 | 0 | 2 | 0 | 16 | -1929053288
328 | M | 611.O04 | Dodávka a montáž plastového okna 1050/710 mm, podrobná specifikace viz. PD O04 | ks | 3 |  | 0 |  |  | snížená |  | 0 | 0.04028 | 0.12084 | 0 | 0 | 32 | M | 2 |  |  |  | ROZPOCET | 0 | 0 | 0 | 0 | 0 | 2 | 0 | 16 | -771974025
329 | M | 611.O05 | Dodávka a montáž plastového okna 1150/1830 mm, podrobná specifikace viz. PD O05 | ks | 46 |  | 0 |  |  | snížená |  | 0 | 0.04028 | 1.8529 | 0 | 0 | 32 | M | 2 |  |  |  | ROZPOCET | 0 | 0 | 0 | 0 | 0 | 2 | 0 | 16 | -1156771236
330 | M | 611.O06 | Dodávka a montáž plastového okna 870/1750 mm, podrobná specifikace viz. PD O06 | ks | 12 |  | 0 |  |  | snížená |  | 0 | 0.04028 | 0.48336 | 0 | 0 | 32 | M | 2 |  |  |  | ROZPOCET | 0 | 0 | 0 | 0 | 0 | 2 | 0 | 16 | -52554760
331 | M | 611.O07 | Dodávka a montáž plastového okna 1500/2070 mm, podrobná specifikace viz. PD O07 | ks | 1 |  | 0 |  |  | snížená |  | 0 | 0.04028 | 0.04028 | 0 | 0 | 32 | M | 2 |  |  |  | ROZPOCET | 0 | 0 | 0 | 0 | 0 | 2 | 0 | 16 | -675824952
332 | M | 611.O08 | Dodávka a montáž plastového okna 1500/1500 mm, podrobná specifikace viz. PD O08 | ks | 1 |  | 0 |  |  | snížená |  | 0 | 0.04028 | 0.04028 | 0 | 0 | 32 | M | 2 |  |  |  | ROZPOCET | 0 | 0 | 0 | 0 | 0 | 2 | 0 | 16 | -2005427679
333 | M | 611.O09 | Dodávka a montáž plastového okna 900/1720 mm, podrobná specifikace viz. PD O09 | ks | 1 |  | 0 |  |  | snížená |  | 0 | 0.04028 | 0.04028 | 0 | 0 | 32 | M | 2 |  |  |  | ROZPOCET | 0 | 0 | 0 | 0 | 0 | 2 | 0 | 16 | -1142854415
334 | M | 611.O10 | Dodávka a montáž plastového okna 900/1720 mm, podrobná specifikace viz. PD O10 | ks | 1 |  | 0 |  |  | snížená |  | 0 | 0.04028 | 0.04028 | 0 | 0 | 32 | M | 2 |  |  |  | ROZPOCET | 0 | 0 | 0 | 0 | 0 | 2 | 0 | 16 | 1114960257
335 | M | 611.O20 | Dodávka a montáž plastových dveří 900/2020 mm, podrobná specifikace viz. PD O20 | ks | 1 |  | 0 |  |  | snížená |  | 0 | 0.04028 | 0.04028 | 0 | 0 | 32 | M | 2 |  |  |  | ROZPOCET | 0 | 0 | 0 | 0 | 0 | 2 | 0 | 16 | 1023629198
336 | M | 611.O21 | Dodávka a montáž plastových dveří 1600/3710 mm, podrobná specifikace viz. PD O21 | ks | 1 |  | 0 |  |  | snížená |  | 0 | 0.04028 | 0.04028 | 0 | 0 | 32 | M | 2 |  |  |  | ROZPOCET | 0 | 0 | 0 | 0 | 0 | 2 | 0 | 16 | -1077894353
284 | K | 766662811 | Demontáž dveřních konstrukcí k opětovnému použití prahů dveří jednokřídlových | kus | 46 |  | 0 |  |  | snížená |  | 0 | 0 | 0 | 0.0018 | 0.0828 | 16 | K | 2 |  |  |  | ROZPOCET | 0 | 0 | 0 | 0 | 0 | 2 | 0 | 16 | 1040308573
285 | K | 766662812 | Demontáž dveřních konstrukcí k opětovnému použití prahů dveří dvoukřídlových | kus | 2 |  | 0 |  |  | snížená |  | 0 | 0 | 0 | 0.00223 | 0.00446 | 16 | K | 2 |  |  |  | ROZPOCET | 0 | 0 | 0 | 0 | 0 | 2 | 0 | 16 | -496200032
282 | K | 766691914 | Ostatní práce vyvěšení nebo zavěšení křídel s případným uložením a opětovným zavěšením po provedení stavebních změn dřevěných dveřních, plochy do 2 m2 | kus | 46 |  | 0 |  |  | snížená |  | 0 | 0 | 0 | 0.024 | 1.104 | 16 | K | 2 |  |  |  | ROZPOCET | 0 | 0 | 0 | 0 | 0 | 2 | 0 | 16 | -253355758
283 | K | 766691915 | Ostatní práce vyvěšení nebo zavěšení křídel s případným uložením a opětovným zavěšením po provedení stavebních změn dřevěných dveřních, plochy přes 2 m2 | kus | 2 |  | 0 |  |  | snížená |  | 0 | 0 | 0 | 0.028 | 0.056 | 16 | K | 2 |  |  |  | ROZPOCET | 0 | 0 | 0 | 0 | 0 | 2 | 0 | 16 | -1341197135
185 | M | 607.T01 | Dodávka a montáž vnitřního parapetu 1500/450 atyp dle specifikace v PD T01 | m | 62.4 |  | 0 |  |  | snížená |  | 0 | 0.012 | 0.7488 | 0 | 0 | 32 | M | 2 |  |  |  | ROZPOCET | 0 | 0 | 0 | 0 | 0 | 2 | 0 | 16 | -959560706
338 | M | 607.T02 | Dodávka a montáž vnitřního parapetu 1000/350 atyp dle specifikace v PD T02 | m | 10 |  | 0 |  |  | snížená |  | 0 | 0.012 | 0.12 | 0 | 0 | 32 | M | 2 |  |  |  | ROZPOCET | 0 | 0 | 0 | 0 | 0 | 2 | 0 | 16 | 1920507525
339 | M | 607.T03 | Dodávka a montáž vnitřního parapetu 870/350 atyp dle specifikace v PD T03 | m | 1.74 |  | 0 |  |  | snížená |  | 0 | 0.012 | 0.02088 | 0 | 0 | 32 | M | 2 |  |  |  | ROZPOCET | 0 | 0 | 0 | 0 | 0 | 2 | 0 | 16 | -1740950564
340 | M | 607.T04 | Dodávka a montáž vnitřního parapetu 870/350 atyp dle specifikace v PD T04 | m | 2.3 |  | 0 |  |  | snížená |  | 0 | 0.012 | 0.0276 | 0 | 0 | 32 | M | 2 |  |  |  | ROZPOCET | 0 | 0 | 0 | 0 | 0 | 2 | 0 | 16 | -317767678
181 | K | 766811.OS11 | Dodávka a montáž kuchyňské linky specifikace viz. PD Os11 | kus | 12 |  | 0 |  |  | snížená |  | 0 | 0 | 0 | 0 | 0 | 16 | K | 2 |  |  |  | ROZPOCET | 0 | 0 | 0 | 0 | 0 | 2 | 0 | 16 | -385035659
| P |  | Poznámka k položce: dodávka včetně spotřebičů | [14 empty] | P | 2
364 | M | 611D01 | Dveře vnitřní plné, povrch CPL 600/1970 mm - včetně zárubně, kování, madla a montáže specifikace viz PD D01 | kus | 1 |  | 0 |  |  | snížená |  | 0 | 0.0195 | 0.0195 | 0 | 0 | 32 | M | 2 |  |  |  | ROZPOCET | 0 | 0 | 0 | 0 | 0 | 2 | 0 | 16 | -1831767594
365 | M | 611D02 | Dveře vnitřní plné, požární EW30 DP3 C2, povrch CPL 800/1970 mm - včetně zárubně, kování, madla a montáže specifikace viz PD D02 | kus | 3 |  | 0 |  |  | snížená |  | 0 | 0.0195 | 0.0585 | 0 | 0 | 32 | M | 2 |  |  |  | ROZPOCET | 0 | 0 | 0 | 0 | 0 | 2 | 0 | 16 | 1932698130
366 | M | 611D03 | Dveře vnitřní plné, povrch CPL 800/1970 mm - včetně zárubně, kování, madla a montáže specifikace viz PD D03 | kus | 1 |  | 0 |  |  | snížená |  | 0 | 0.0195 | 0.0195 | 0 | 0 | 32 | M | 2 |  |  |  | ROZPOCET | 0 | 0 | 0 | 0 | 0 | 2 | 0 | 16 | 1304059720
367 | M | 611D04 | Dveře vnitřní plné, požární EI30 DP3 C2, povrch CPL 900/1970 mm - včetně zárubně, kování, madla a montáže specifikace viz PD D04 | kus | 1 |  | 0 |  |  | snížená |  | 0 | 0.0195 | 0.0195 | 0 | 0 | 32 | M | 2 |  |  |  | ROZPOCET | 0 | 0 | 0 | 0 | 0 | 2 | 0 | 16 | -340483578
368 | M | 611D05 | Dveře vnitřní plné, povrch CPL 900/1970 mm - včetně zárubně, kování, madla a montáže specifikace viz PD D05 | kus | 1 |  | 0 |  |  | snížená |  | 0 | 0.0195 | 0.0195 | 0 | 0 | 32 | M | 2 |  |  |  | ROZPOCET | 0 | 0 | 0 | 0 | 0 | 2 | 0 | 16 | 1988462297
369 | M | 611D06 | Dveře vnitřní plné, požární EW30 DP3 C2, hliníkové 900/1970 mm - včetně zárubně, kování, madla a montáže specifikace viz PD D06 | kus | 12 |  | 0 |  |  | snížená |  | 0 | 0.0195 | 0.234 | 0 | 0 | 32 | M | 2 |  |  |  | ROZPOCET | 0 | 0 | 0 | 0 | 0 | 2 | 0 | 16 | 116765792
370 | M | 611D07 | Dveře vnitřní plné, povrch CPL 700/1970 mm - včetně zárubně, kování, madla a montáže specifikace viz PD D07 | kus | 14 |  | 0 |  |  | snížená |  | 0 | 0.0195 | 0.273 | 0 | 0 | 32 | M | 2 |  |  |  | ROZPOCET | 0 | 0 | 0 | 0 | 0 | 2 | 0 | 16 | 756002134
371 | M | 611D08 | Dveře vnitřní plné posuvné, povrch CPL 600/1970 mm - včetně zárubně, kování, madla a montáže specifikace viz PD D08 | kus | 2 |  | 0 |  |  | snížená |  | 0 | 0.0195 | 0.039 | 0 | 0 | 32 | M | 2 |  |  |  | ROZPOCET | 0 | 0 | 0 | 0 | 0 | 2 | 0 | 16 | 1788156870
372 | M | 611D09 | Dveře vnitřní plné posuvné, povrch CPL 800/1970 mm - včetně zárubně, kování, madla a montáže specifikace viz PD D09 | kus | 2 |  | 0 |  |  | snížená |  | 0 | 0.0195 | 0.039 | 0 | 0 | 32 | M | 2 |  |  |  | ROZPOCET | 0 | 0 | 0 | 0 | 0 | 2 | 0 | 16 | 1173285728
373 | M | 611D10 | Dveře vnitřní plné, povrch CPL 800/1970 mm - včetně zárubně, kování, madla a montáže specifikace viz PD D10 | kus | 28 |  | 0 |  |  | snížená |  | 0 | 0.0195 | 0.546 | 0 | 0 | 32 | M | 2 |  |  |  | ROZPOCET | 0 | 0 | 0 | 0 | 0 | 2 | 0 | 16 | -1421471956
374 | M | 611D11 | Dveře vnitřní plné, požární EW30 DP3 C2, povrch CPL 800/1970 mm - včetně zárubně, kování, madla a montáže specifikace viz PD D11 | kus | 1 |  | 0 |  |  | snížená |  | 0 | 0.0195 | 0.0195 | 0 | 0 | 32 | M | 2 |  |  |  | ROZPOCET | 0 | 0 | 0 | 0 | 0 | 2 | 0 | 16 | 1451941147
375 | M | 611D12 | Dveře vnitřní zasklené dvoukřídlé, povrch CPL 1500/1970 mm - včetně zárubně, kování, madla a montáže specifikace viz PD D12 | kus | 1 |  | 0 |  |  | snížená |  | 0 | 0.0195 | 0.0195 | 0 | 0 | 32 | M | 2 |  |  |  | ROZPOCET | 0 | 0 | 0 | 0 | 0 | 2 | 0 | 16 | -281593097
134 | K | 998766202 | Přesun hmot pro konstrukce truhlářské stanovený procentní sazbou (%) z ceny vodorovná dopravní vzdálenost do 50 m v objektech výšky přes 6 do 12 m | % |  |  | 0 |  |  | snížená |  | 0 | 0 | 0 | 0 | 0 | 16 | K | 2 |  |  |  | ROZPOCET | 0 | 0 | 0 | 0 | 0 | 2 | 0 | 16 | -1644768165
| D | 767 | Konstrukce zámečnické |  |  |  | 0 |  |  |  |  | 0 |  | 7.803 |  | 0.16598 | 2 | D | 1 |  |  |  | ROZPOCET | [6 empty] | 0
337 | K | 7671.01 | Repase stávajícího zábradlí schodiště specifikace viz PD Z05 | soubor | 1 |  | 0 |  |  | snížená |  | 0 | 0 | 0 | 0.019 | 0.019 | 16 | K | 2 |  |  |  | ROZPOCET | 0 | 0 | 0 | 0 | 0 | 2 | 0 | 16 | 43630194
195 | K | 767131.01 | Dodávka a montáž sklepních kójí z plechu 4,4x1,4 m specifikace viz PD Z01, Z02 | soubor | 2 |  | 0 |  |  | snížená |  | 0 | 1.5 | 3 | 0 | 0 | 16 | K | 2 |  |  |  | ROZPOCET | 0 | 0 | 0 | 0 | 0 | 2 | 0 | 16 | -940492673
| P |  | Poznámka k položce: Rám a dveře svařen z ocelových profilů 25x25 m, síla ve stěny 2 mm. Výplň dveří a stěn do výšky 2,0 m proveden z ocelového plechu v síle 1 mm, nástavba nad dveře ocelová síťovina oka 50x50 mm, síla drátu 3,2 mm Uzamykání dveří je navrženo pro závěsný zámek s bezpečnostním kováním Povrchová úprava je navržena v provedení polyuretan - barevný odstín je možno vybrat ze stupnice RAL, Provedení povrchové úpravy - 2 x nástřik airmix technologií dvousložkovou polyuretanovou barvou a dosušeno v peci při 80 st. C. Celková výška kóje - 2,4 m | [14 empty] | P | 2
| VV |  | "Z01"1 |  | 1 | [12 empty] | VV | 2 | 2 | True | 0 | ROZPOCET
| VV |  | "Z02"1 |  | 1 | [12 empty] | VV | 2 | 2 | True | 0 | ROZPOCET
| VV |  | Součet |  | 2 | [12 empty] | VV | 2 | 4 | True | 1 | ROZPOCET
323 | K | 767131.02 | Dodávka a montáž sklepních kójí z plechu 5,5x1,4 m specifikace viz PD Z03 | soubor | 1 |  | 0 |  |  | snížená |  | 0 | 2.4 | 2.4 | 0 | 0 | 16 | K | 2 |  |  |  | ROZPOCET | 0 | 0 | 0 | 0 | 0 | 2 | 0 | 16 | 2024967642
| P |  | Poznámka k položce: Rám a dveře svařen z ocelových profilů 25x25 m, síla ve stěny 2 mm. Výplň dveří a stěn do výšky 2,0 m proveden z ocelového plechu v síle 1 mm, nástavba nad dveře ocelová síťovina oka 50x50 mm, síla drátu 3,2 mm Uzamykání dveří je navrženo pro závěsný zámek s bezpečnostním kováním Povrchová úprava je navržena v provedení polyuretan - barevný odstín je možno vybrat ze stupnice RAL, Provedení povrchové úpravy - 2 x nástřik airmix technologií dvousložkovou polyuretanovou barvou a dosušeno v peci při 80 st. C. Celková výška kóje - 2,4 m | [14 empty] | P | 2
| VV |  | "Z02"1 |  | 1 | [12 empty] | VV | 2 | 2 | True | 1 | ROZPOCET
196 | K | 767531.03 | Dodávka a montáž čistící rohože 1500x1000 mm specifikace viz. PD Os01 | ks | 2 |  | 0 |  |  | snížená |  | 0 | 0.09 | 0.18 | 0 | 0 | 16 | K | 2 |  |  |  | ROZPOCET | 0 | 0 | 0 | 0 | 0 | 2 | 0 | 16 | -1727794231
| P |  | Poznámka k položce: Hliníková gumová venkovní vstupní rohož na hrubé nečistoty s náběhovým hliníkovým rámem | [14 empty] | P | 2
341 | K | 767531.04 | Dodávka a montáž čistící rohože 1500x1000 mm specifikace viz PD Os02 | ks | 2 |  | 0 |  |  | snížená |  | 0 | 0.09 | 0.18 | 0 | 0 | 16 | K | 2 |  |  |  | ROZPOCET | 0 | 0 | 0 | 0 | 0 | 2 | 0 | 16 | -146464816
| P |  | Poznámka k položce: Hliníková gumová venkovní vstupní rohož na jemné nečistoty s náběhovým hliníkovým rámem | [14 empty] | P | 2
194 | K | 767661811 | Demontáž mříží pevných nebo otevíravých | m2 | 7.349 |  | 0 |  |  | snížená |  | 0 | 0 | 0 | 0.02 | 0.14698 | 16 | K | 2 |  |  |  | ROZPOCET | 0 | 0 | 0 | 0 | 0 | 2 | 0 | 16 | -2067705149
| VV |  | 1,15*0,71*9 |  | 7.349 | [12 empty] | VV | 2 | 2 | True | 1 | ROZPOCET
197 | K | 767662.03 | Dodávka a montáž mříží pevných, připevněných šroubováním Z04 | ks | 9 |  | 0 |  |  | snížená |  | 0 | 0.1 | 0.9 | 0 | 0 | 16 | K | 2 |  |  |  | ROZPOCET | 0 | 0 | 0 | 0 | 0 | 2 | 0 | 16 | 2003268499
| VV |  | "Z04"9 |  | 9 | [12 empty] | VV | 2 | 2 | True | 1 | ROZPOCET
354 | M | 553Os06 | Dodávka a montáž schránka listovní sestava nástěnná 2 řadá počet 12ks, včetně ocelové konstrukce a založení specifikace viz PD Os06 | kus | 1 |  | 0 |  |  | snížená |  | 0 | 0.0324 | 0.0324 | 0 | 0 | 32 | M | 2 |  |  |  | ROZPOCET | 0 | 0 | 0 | 0 | 0 | 2 | 0 | 16 | 1680352480
355 | M | 449Os07 | Dodávka a montáž hydrantové skříně typu D19 včetně vystrojení a montáže specifikace viz PD Os07 | kus | 3 |  | 0 |  |  | snížená |  | 0 | 0.0085 | 0.0255 | 0 | 0 | 32 | M | 2 |  |  |  | ROZPOCET | 0 | 0 | 0 | 0 | 0 | 2 | 0 | 16 | 1686697918
356 | M | 449Os08 | Dodávka a montáž přístroj hasicí ruční práškový 21A specifikace viz PD Os08 | kus | 7 |  | 0 |  |  | snížená |  | 0 | 0.012 | 0.084 | 0 | 0 | 32 | M | 2 |  |  |  | ROZPOCET | 0 | 0 | 0 | 0 | 0 | 2 | 0 | 16 | -501252361
357 | M | 449Os09 | Dodávka a montáž přístroj hasicí ruční práškový 31B specifikace viz PD Os09 | kus | 1 |  | 0 |  |  | snížená |  | 0 | 0.012 | 0.012 | 0 | 0 | 32 | M | 2 |  |  |  | ROZPOCET | 0 | 0 | 0 | 0 | 0 | 2 | 0 | 16 | 1210750001
358 | M | 449Os10 | Dodávka a montáž přístroj hasicí ruční práškový CO2 55B specifikace viz PD Os10 | kus | 1 |  | 0 |  |  | snížená |  | 0 | 0.012 | 0.012 | 0 | 0 | 32 | M | 2 |  |  |  | ROZPOCET | 0 | 0 | 0 | 0 | 0 | 2 | 0 | 16 | -1861924074
461 | K | 767995.02 | Montážní háky konstrukce výtahu | kpl | 1 |  | 0 |  |  | snížená |  | 0 | 0.05 | 0.05 | 0 | 0 | 16 | K | 2 |  |  |  | ROZPOCET | 0 | 0 | 0 | 0 | 0 | 2 | 0 | 16 | -1684601232
429 | K | 767995.01 | Dodávka a montáž-ocelová konstrukce zastřešení vstupu výtahu včetně povrchové úpravy a kotvení | kg | 927.112 |  | 0 |  |  | snížená |  | 0 | 0.001 | 0.92711 | 0 | 0 | 16 | K | 2 |  |  |  | ROZPOCET | 0 | 0 | 0 | 0 | 0 | 2 | 0 | 16 | 828101338
| VV |  | "HEB200"333,48 |  | 333.48 | [12 empty] | VV | 2 | 2 | True | 0 | ROZPOCET
| VV |  | "UPN240"362,54 |  | 362.54 | [12 empty] | VV | 2 | 2 | True | 0 | ROZPOCET
| VV |  | "IPE120"79,44 |  | 79.44 | [12 empty] | VV | 2 | 2 | True | 0 | ROZPOCET
| VV |  | "KOTEVNÍ PLECHY"91 |  | 91 | [12 empty] | VV | 2 | 2 | True | 0 | ROZPOCET
| VV |  | Mezisoučet |  | 866.46 | [12 empty] | VV | 2 | 3 | True | 0 | ROZPOCET
| VV |  | 866,46*1,07 |  | 927.112 | [12 empty] | VV | 2 | 2 | True | 1 | ROZPOCET
198 | K | 998767202 | Přesun hmot pro zámečnické konstrukce stanovený procentní sazbou (%) z ceny vodorovná dopravní vzdálenost do 50 m v objektech výšky přes 6 do 12 m | % |  |  | 0 |  |  | snížená |  | 0 | 0 | 0 | 0 | 0 | 16 | K | 2 |  |  |  | ROZPOCET | 0 | 0 | 0 | 0 | 0 | 2 | 0 | 16 | 466163285
| D | 771 | Podlahy z dlaždic |  |  |  | 0 |  |  |  |  | 0 |  | 9.4885 |  | 14.856 | 2 | D | 1 |  |  |  | ROZPOCET | [6 empty] | 0
89 | K | 771111011 | Příprava podkladu před provedením dlažby vysátí podlah | m2 | 281.06 |  | 0 |  |  | snížená |  | 0 | 0 | 0 | 0 | 0 | 16 | K | 2 |  |  |  | ROZPOCET | 0 | 0 | 0 | 0 | 0 | 2 | 0 | 16 | -1800666243
90 | K | 771121011 | Příprava podkladu před provedením dlažby nátěr penetrační na podlahu | m2 | 281.06 |  | 0 |  |  | snížená |  | 0 | 0.0003 | 0.084318 | 0 | 0 | 16 | K | 2 |  |  |  | ROZPOCET | 0 | 0 | 0 | 0 | 0 | 2 | 0 | 16 | -1225838254
419 | K | 771151022 | Příprava podkladu před provedením dlažby samonivelační stěrka min.pevnosti 30 MPa, tloušťky přes 3 do 5 mm | m2 | 188.48 |  | 0 |  |  | snížená |  | 0 | 0.0075 | 1.4136 | 0 | 0 | 16 | K | 2 |  |  |  | ROZPOCET | 0 | 0 | 0 | 0 | 0 | 2 | 0 | 16 | 2142751696
| VV |  | "1.NP"25,57+27,68+13,98+28,52+47,48+29,16+16,09 |  | 188.48 | [12 empty] | VV | 2 | 2 | True | 1 | ROZPOCET
92 | K | 771161011 | Příprava podkladu před provedením dlažby montáž profilu dilatační spáry v rovině dlažby | m | 10.8 |  | 0 |  |  | snížená |  | 0 | 0 | 0 | 0 | 0 | 16 | K | 2 |  |  |  | ROZPOCET | 0 | 0 | 0 | 0 | 0 | 2 | 0 | 16 | -834148584
| VV |  | 1,8*6 |  | 10.8 | [12 empty] | VV | 2 | 2 | True | 1 | ROZPOCET
93 | M | 59054162 | profil dilatační s bočními díly z PVC/CPE tl 6mm | m | 11.88 |  | 0 |  |  | snížená |  | 0 | 0.0001 | 0.001188 | 0 | 0 | 32 | M | 2 |  |  |  | ROZPOCET | 0 | 0 | 0 | 0 | 0 | 2 | 0 | 16 | -954113846
| VV |  | 10,8*1,1 "Přepočtené koeficientem množství |  | 11.88 | [12 empty] | VV | 2 | 2 | True | 1 | ROZPOCET
87 | K | 771471810 | Demontáž soklíků z dlaždic keramických kladených do malty rovných | m | 129.23 |  | 0 |  |  | snížená |  | 0 | 0 | 0 | 0.01174 | 1.5172 | 16 | K | 2 |  |  |  | ROZPOCET | 0 | 0 | 0 | 0 | 0 | 2 | 0 | 16 | 1315347023
| VV |  | "1.NP"12,29+6,94+12,29+6,94+7,52+1,8+1,8+5,04+5,04+4,76+1,44+4,26+5,88+5,88 |  | 81.88 | [12 empty] | VV | 2 | 2 | True | 0 | ROZPOCET
| VV |  | "2.NP"17,00+12,29+6,94+7,52+1,8+1,8 |  | 47.35 | [12 empty] | VV | 2 | 2 | True | 0 | ROZPOCET
| VV |  | Součet |  | 129.23 | [12 empty] | VV | 2 | 4 | True | 1 | ROZPOCET
102 | K | 771474112 | Montáž soklů z dlaždic keramických lepených flexibilním lepidlem rovných, výšky přes 65 do 90 mm | m | 196.29 |  | 0 |  |  | snížená |  | 0 | 0.00043 | 0.084405 | 0 | 0 | 16 | K | 2 |  |  |  | ROZPOCET | 0 | 0 | 0 | 0 | 0 | 2 | 0 | 16 | 616528927
| VV |  | "SUTERÉN"4,99+1,76+1,76+2,32+2,84+2,84+1,37+2,6+2,6+1,21+1,21+1,33+5,75+4,25+0,65*2+0,85*2+5,65*2+2,82*2+0,5*2+5,65*2+0,685*2+0,49*2+4,95*2+2,44*2 |  | 86.2 | [12 empty] | VV | 2 | 2 | True | 0 | ROZPOCET
| VV |  | 5,56*2 |  | 11.12 | [12 empty] | VV | 2 | 2 | True | 0 | ROZPOCET
| VV |  | "1.NP"6,28*2+19,3*2+1,8*2+5,14+1,47 |  | 61.37 | [12 empty] | VV | 2 | 2 | True | 0 | ROZPOCET
| VV |  | "2.NP"17,0*2+1,8*2 |  | 37.6 | [12 empty] | VV | 2 | 2 | True | 0 | ROZPOCET
| VV |  | Součet |  | 196.29 | [12 empty] | VV | 2 | 4 | True | 1 | ROZPOCET
103 | M | 59761338 | sokl-dlažba keramická slinutá hladká do interiéru i exteriéru 445x85mm | kus | 215.919 |  | 0 |  |  | snížená |  | 0 | 0.0009 | 0.19433 | 0 | 0 | 32 | M | 2 |  |  |  | ROZPOCET | 0 | 0 | 0 | 0 | 0 | 2 | 0 | 16 | -299005743
| VV |  | 196,29*1,1 "Přepočtené koeficientem množství |  | 215.919 | [12 empty] | VV | 2 | 2 | True | 1 | ROZPOCET
88 | K | 771571810 | Demontáž podlah z dlaždic keramických kladených do malty | m2 | 160.38 |  | 0 |  |  | snížená |  | 0 | 0 | 0 | 0.08317 | 13.3388 | 16 | K | 2 |  |  |  | ROZPOCET | 0 | 0 | 0 | 0 | 0 | 2 | 0 | 16 | 765367313
| VV |  | "1.NP"13,46+36,28+1,79+1,73+1,57+1,57+27,68+6,03 |  | 90.11 | [12 empty] | VV | 2 | 2 | True | 0 | ROZPOCET
| VV |  | "2.NP"15,96+48,52+2,88+1,44+1,47 |  | 70.27 | [12 empty] | VV | 2 | 2 | True | 0 | ROZPOCET
| VV |  | Součet |  | 160.38 | [12 empty] | VV | 2 | 4 | True | 1 | ROZPOCET
95 | K | 771574111 | Montáž podlah z dlaždic keramických lepených flexibilním lepidlem maloformátových hladkých přes 6 do 9 ks/m2 | m2 | 281.06 |  | 0 |  |  | snížená |  | 0 | 0.0075 | 2.1079 | 0 | 0 | 16 | K | 2 |  |  |  | ROZPOCET | 0 | 0 | 0 | 0 | 0 | 2 | 0 | 16 | -2034731568
| VV |  | "SUTERÉN - z legendy místností"14,97+10,47+24,32+16,14+27,78+14,22+1,61 |  | 109.51 | [12 empty] | VV | 2 | 2 | True | 0 | ROZPOCET
| VV |  | "1.NP - z legendy místností"4,91+1,71+2,09+3,99+8,45+3,96+3,96+3,64+5,18+14,58+41,55+6,03+1,79 |  | 101.84 | [12 empty] | VV | 2 | 2 | True | 0 | ROZPOCET
| VV |  | "2.NP - z legendy místností"32,88+4,21+5,62+1,8+4,14+5,29+2,09+4,31+9,37 |  | 69.71 | [12 empty] | VV | 2 | 2 | True | 0 | ROZPOCET
| VV |  | Součet |  | 281.06 | [12 empty] | VV | 2 | 4 | True | 1 | ROZPOCET
96 | M | 59761011 | dlažba keramická slinutá hladká do interiéru i exteriéru do 9ks/m2 | m2 | 309.166 |  | 0 |  |  | snížená |  | 0 | 0.0177 | 5.4722 | 0 | 0 | 32 | M | 2 |  |  |  | ROZPOCET | 0 | 0 | 0 | 0 | 0 | 2 | 0 | 16 | 2121914371
| VV |  | 281,06*1,1 "Přepočtené koeficientem množství |  | 309.166 | [12 empty] | VV | 2 | 2 | True | 1 | ROZPOCET
94 | K | 771591112 | Izolace podlahy pod dlažbu nátěrem nebo stěrkou ve dvou vrstvách | m2 | 49.15 |  | 0 |  |  | snížená |  | 0 | 0.0015 | 0.073725 | 0 | 0 | 16 | K | 2 |  |  |  | ROZPOCET | 0 | 0 | 0 | 0 | 0 | 2 | 0 | 16 | -1262815227
| VV |  | "1.NP"4,91+3,99+3,96+3,96+3,64+5,18 |  | 25.64 | [12 empty] | VV | 2 | 2 | True | 0 | ROZPOCET
| VV |  | "2.NP"4,21+4,14+5,29+5,56+4,31 |  | 23.51 | [12 empty] | VV | 2 | 2 | True | 0 | ROZPOCET
| VV |  | Součet |  | 49.15 | [12 empty] | VV | 2 | 4 | True | 1 | ROZPOCET
98 | K | 771591115 | Podlahy - dokončovací práce spárování silikonem | m | 196.29 |  | 0 |  |  | snížená |  | 0 | 3e-05 | 0.0058887 | 0 | 0 | 16 | K | 2 |  |  |  | ROZPOCET | 0 | 0 | 0 | 0 | 0 | 2 | 0 | 16 | -120489702
| VV |  | 196,29 |  | 196.29 | [12 empty] | VV | 2 | 2 | True | 1 | ROZPOCET
402 | K | 771591241 | Izolace podlahy pod dlažbu těsnícími izolačními pásy vnitřní kout | kus | 14 |  | 0 |  |  | snížená |  | 0 | 0.00021 | 0.00294 | 0 | 0 | 16 | K | 2 |  |  |  | ROZPOCET | 0 | 0 | 0 | 0 | 0 | 2 | 0 | 16 | -100912245
| VV |  | "1.NP"7 |  | 7 | [12 empty] | VV | 2 | 2 | True | 0 | ROZPOCET
| VV |  | "2.NP"7 |  | 7 | [12 empty] | VV | 2 | 2 | True | 0 | ROZPOCET
| VV |  | Součet |  | 14 | [12 empty] | VV | 2 | 4 | True | 1 | ROZPOCET
401 | K | 771591264 | Izolace podlahy pod dlažbu těsnícími izolačními pásy mezi podlahou a stěnu | m | 105.78 |  | 0 |  |  | snížená |  | 0 | 0.00032 | 0.03385 | 0 | 0 | 16 | K | 2 |  |  |  | ROZPOCET | 0 | 0 | 0 | 0 | 0 | 2 | 0 | 16 | -1614251874
| VV |  | "1.NP"1,9*2+1,1*2+1,84*2+2,75*2+1,9*2+2,1*2+2,2*2+1,8*2+2,2*2+1,8*2+2,02*2+1,8*2+3,7*2+1,4*2 |  | 57.02 | [12 empty] | VV | 2 | 2 | True | 0 | ROZPOCET
| VV |  | "ODEČET OTVORŮ"0,7*7*-1 |  | -4.9 | [12 empty] | VV | 2 | 2 | True | 0 | ROZPOCET
| VV |  | "2.NP"1,1*2+1,9*2+1,84*2+2,95*2+2,05*2+2,1*2+2,2*2+1,8*2+2,34*2+1,8*2+2,02*2+2,05*2+3,7*2+1,43*2 |  | 58.56 | [12 empty] | VV | 2 | 2 | True | 0 | ROZPOCET
| VV |  | "ODEČET OTVORŮ"0,7*7*-1 |  | -4.9 | [12 empty] | VV | 2 | 2 | True | 0 | ROZPOCET
| VV |  | Součet |  | 105.78 | [12 empty] | VV | 2 | 4 | True | 1 | ROZPOCET
99 | K | 771592011 | Čištění vnitřních ploch po položení dlažby podlah nebo schodišť chemickými prostředky | m2 | 281.06 |  | 0 |  |  | snížená |  | 0 | 5e-05 | 0.014053 | 0 | 0 | 16 | K | 2 |  |  |  | ROZPOCET | 0 | 0 | 0 | 0 | 0 | 2 | 0 | 16 | 1224689391
| VV |  | "SUTERÉN - z legendy místností"14,97+10,47+24,32+16,14+27,78+14,22+1,61 |  | 109.51 | [12 empty] | VV | 2 | 2 | True | 0 | ROZPOCET
| VV |  | "1.NP - z legendy místností"4,91+1,71+2,09+3,99+8,45+3,96+3,96+3,64+5,18+14,58+41,55+6,03+1,79 |  | 101.84 | [12 empty] | VV | 2 | 2 | True | 0 | ROZPOCET
| VV |  | "2.NP - z legendy místností"32,88+4,21+5,62+1,8+4,14+5,29+2,09+4,31+9,37 |  | 69.71 | [12 empty] | VV | 2 | 2 | True | 0 | ROZPOCET
| VV |  | Součet |  | 281.06 | [12 empty] | VV | 2 | 4 | True | 1 | ROZPOCET
498 | K | 998771202 | Přesun hmot pro podlahy z dlaždic stanovený procentní sazbou (%) z ceny vodorovná dopravní vzdálenost do 50 m v objektech výšky přes 6 do 12 m | % |  |  | 0 |  |  | snížená |  | 0 | 0 | 0 | 0 | 0 | 16 | K | 2 |  |  |  | ROZPOCET | 0 | 0 | 0 | 0 | 0 | 2 | 0 | 16 | -2038477333
| D | 775 | Podlahy skládané |  |  |  | 0 |  |  |  |  | 0 |  | 0 |  | 6.8948 | 2 | D | 1 |  |  |  | ROZPOCET | [6 empty] | 0
61 | K | 775511800 | Demontáž podlah vlysových do suti s lištami lepených | m2 | 275.79 |  | 0 |  |  | snížená |  | 0 | 0 | 0 | 0.025 | 6.8948 | 16 | K | 2 |  |  |  | ROZPOCET | 0 | 0 | 0 | 0 | 0 | 2 | 0 | 16 | -2065622952
| VV |  | "1.NP"47,48 |  | 47.48 | [12 empty] | VV | 2 | 2 | True | 0 | ROZPOCET
| VV |  | "2.NP"52,34+58,58+44,24+25,03+48,12 |  | 228.31 | [12 empty] | VV | 2 | 2 | True | 0 | ROZPOCET
| VV |  | Součet |  | 275.79 | [12 empty] | VV | 2 | 4 | True | 1 | ROZPOCET
| D | 776 | Podlahy povlakové |  |  |  | 0 |  |  |  |  | 0 |  | 2.2238 |  | 0.66441 | 2 | D | 1 |  |  |  | ROZPOCET | [6 empty] | 0
105 | K | 776111311 | Příprava podkladu vysátí podlah | m2 | 426.53 |  | 0 |  |  | snížená |  | 0 | 0 | 0 | 0 | 0 | 16 | K | 2 |  |  |  | ROZPOCET | 0 | 0 | 0 | 0 | 0 | 2 | 0 | 16 | -1526608672
108 | K | 776121111 | Příprava podkladu penetrace vodou ředitelná na savý podklad (válečkováním) ředěná v poměru 1:3 podlah | m2 | 426.53 |  | 0 |  |  | snížená |  | 0 | 3e-05 | 0.012796 | 0 | 0 | 16 | K | 2 |  |  |  | ROZPOCET | 0 | 0 | 0 | 0 | 0 | 2 | 0 | 16 | -622268348
63 | K | 776201814 | Demontáž povlakových podlahovin volně položených podlepených páskou | m2 | 221.47 |  | 0 |  |  | snížená |  | 0 | 0 | 0 | 0.003 | 0.66441 | 16 | K | 2 |  |  |  | ROZPOCET | 0 | 0 | 0 | 0 | 0 | 2 | 0 | 16 | -1336184499
| VV |  | "1.NP"6,49+2,49+2,18+11,48+15,45+25,57+13,98+28,52+29,16+16,09+6,44+29,95 |  | 187.8 | [12 empty] | VV | 2 | 2 | True | 0 | ROZPOCET
| VV |  | "2.NP"33,67 |  | 33.67 | [12 empty] | VV | 2 | 2 | True | 0 | ROZPOCET
| VV |  | Součet |  | 221.47 | [12 empty] | VV | 2 | 4 | True | 1 | ROZPOCET
106 | K | 776231111 | Montáž podlahovin z vinylu lepením lamel nebo čtverců standardním lepidlem | m2 | 426.53 |  | 0 |  |  | snížená |  | 0 | 0.0003 | 0.12796 | 0 | 0 | 16 | K | 2 |  |  |  | ROZPOCET | 0 | 0 | 0 | 0 | 0 | 2 | 0 | 16 | -1935239162
| VV |  | "1.NP - z legendy místností"8,82+23,51+7,04+8,05+2,76+18,05+12,39+4,14+21,15+12,01+3,54+20,58+12,01+5,82+12,02+22,85+4,27+12,77+8,31 |  | 220.09 | [12 empty] | VV | 2 | 2 | True | 0 | ROZPOCET
| VV |  | "2.NP - z legendy místností"3,17+22,44+12,46+8,88+12,76+25,18+4,42+13,35+9,19+8,27+5,56+1,38+21,62+8,06+12,88+3,82+19,54+13,46 |  | 206.44 | [12 empty] | VV | 2 | 2 | True | 0 | ROZPOCET
| VV |  | Součet |  | 426.53 | [12 empty] | VV | 2 | 4 | True | 1 | ROZPOCET
107 | M | 28411051 | dílce vinylové tl 2,5mm, nášlapná vrstva 0,55mm, úprava PUR, třída zátěže 23/33/42, otlak 0,05mm, R10, třída otěru T, hořlavost Bfl S1, bez ftalátů | m2 | 469.183 |  | 0 |  |  | snížená |  | 0 | 0.00429 | 2.0128 | 0 | 0 | 32 | M | 2 |  |  |  | ROZPOCET | 0 | 0 | 0 | 0 | 0 | 2 | 0 | 16 | 1687215778
| VV |  | 426,53*1,1 "Přepočtené koeficientem množství |  | 469.183 | [12 empty] | VV | 2 | 2 | True | 1 | ROZPOCET
420 | K | 776421111 | Montáž lišt obvodových lepených | m | 328.3 |  | 0 |  |  | snížená |  | 0 | 1e-05 | 0.003283 | 0 | 0 | 16 | K | 2 |  |  |  | ROZPOCET | 0 | 0 | 0 | 0 | 0 | 2 | 0 | 16 | -1022717578
| VV |  | 328,3 |  | 328.3 | [12 empty] | VV | 2 | 2 | True | 1 | ROZPOCET
421 | M | 61418153 | lišta podlahová dřevěná jasan 28x28mm | m | 334.866 |  | 0 |  |  | snížená |  | 0 | 0.0002 | 0.066973 | 0 | 0 | 32 | M | 2 |  |  |  | ROZPOCET | 0 | 0 | 0 | 0 | 0 | 2 | 0 | 16 | -1779152429
| VV |  | 328,3*1,02 "Přepočtené koeficientem množství |  | 334.866 | [12 empty] | VV | 2 | 2 | True | 1 | ROZPOCET
500 | K | 998776202 | Přesun hmot pro podlahy povlakové stanovený procentní sazbou (%) z ceny vodorovná dopravní vzdálenost do 50 m v objektech výšky přes 6 do 12 m | % |  |  | 0 |  |  | snížená |  | 0 | 0 | 0 | 0 | 0 | 16 | K | 2 |  |  |  | ROZPOCET | 0 | 0 | 0 | 0 | 0 | 2 | 0 | 16 | -742636763
| D | 781 | Dokončovací práce - obklady |  |  |  | 0 |  |  |  |  | 0 |  | 6.4849 |  | 0 | 2 | D | 1 |  |  |  | ROZPOCET | [6 empty] | 0
111 | K | 781111011 | Příprava podkladu před provedením obkladu oprášení (ometení) stěny | m2 | 312.774 |  | 0 |  |  | snížená |  | 0 | 0 | 0 | 0 | 0 | 16 | K | 2 |  |  |  | ROZPOCET | 0 | 0 | 0 | 0 | 0 | 2 | 0 | 16 | 1889436490
112 | K | 781121011 | Příprava podkladu před provedením obkladu nátěr penetrační na stěnu | m2 | 312.774 |  | 0 |  |  | snížená |  | 0 | 0.0003 | 0.093832 | 0 | 0 | 16 | K | 2 |  |  |  | ROZPOCET | 0 | 0 | 0 | 0 | 0 | 2 | 0 | 16 | -939902890
115 | K | 781131112 | Izolace stěny pod obklad izolace nátěrem nebo stěrkou ve dvou vrstvách | m2 | 49.56 |  | 0 |  |  | snížená |  | 0 | 0.0015 | 0.07434 | 0 | 0 | 16 | K | 2 |  |  |  | ROZPOCET | 0 | 0 | 0 | 0 | 0 | 2 | 0 | 16 | 364905693
| VV |  | "1.NP SPRCHOVÝ KOUT, VANA"(1,7+0,7+(0,9+0,9)*4+1,3+0,9)*2,1 |  | 24.78 | [12 empty] | VV | 2 | 2 | True | 0 | ROZPOCET
| VV |  | "2.NP SPRCHOVÝ KOUT, VANA"(1,7+0,7+(0,9+0,9)*4+1,3+0,9)*2,1 |  | 24.78 | [12 empty] | VV | 2 | 2 | True | 0 | ROZPOCET
| VV |  | Součet |  | 49.56 | [12 empty] | VV | 2 | 4 | True | 1 | ROZPOCET
114 | M | 59054131 | profil ukončovací pro vnější hrany obkladů hliník leskle eloxovaný chromem 6x2500mm | m | 26 |  | 0 |  |  | snížená |  | 0 | 8e-05 | 0.00208 | 0 | 0 | 32 | M | 2 |  |  |  | ROZPOCET | 0 | 0 | 0 | 0 | 0 | 2 | 0 | 16 | 131071999
| VV |  | 23,6363636363636*1,1 "Přepočtené koeficientem množství |  | 26 | [12 empty] | VV | 2 | 2 | True | 1 | ROZPOCET
398 | K | 781474113 | Montáž obkladů vnitřních stěn z dlaždic keramických lepených flexibilním lepidlem maloformátových hladkých přes 12 do 19 ks/m2 | m2 | 312.774 |  | 0 |  |  | snížená |  | 0 | 0.00605 | 1.8923 | 0 | 0 | 16 | K | 2 |  |  |  | ROZPOCET | 0 | 0 | 0 | 0 | 0 | 2 | 0 | 16 | -1021818076
| VV |  | "1.NP"(1,9*2+1,1*2+1,84*2+2,75*2+1,9*2+2,1*2+2,2*2+1,8*2+2,2*2+1,8*2+2,02*2+1,8*2+3,7*2+1,4*2)*2,6 |  | 148.252 | [12 empty] | VV | 2 | 2 | True | 0 | ROZPOCET
| VV |  | "ODEČET OTVORŮ"(0,7*1,97)*7*-1 |  | -9.653 | [12 empty] | VV | 2 | 2 | True | 0 | ROZPOCET
| VV |  | "OBKLAD ZA KUCH. LINKOU"(2,4+0,6+4,2+0,6+0,6+3,41+0,6+0,6+2,82+0,6+0,6+1,97+1,55+0,45+0,6+0,6+2,91+0,6+0,6)*0,6 |  | 15.786 | [12 empty] | VV | 2 | 2 | True | 0 | ROZPOCET
| VV |  | "2.NP"(1,1*2+1,9*2+1,84*2+2,95*2+2,05*2+2,1*2+2,2*2+1,8*2+2,34*2+1,8*2+2,02*2+2,05*2+3,7*2+1,43*2)*2,6 |  | 152.256 | [12 empty] | VV | 2 | 2 | True | 0 | ROZPOCET
| VV |  | "ODEČET OTVORŮ"(0,7*1,97)*7*-1 |  | -9.653 | [12 empty] | VV | 2 | 2 | True | 0 | ROZPOCET
| VV |  | "OBKLAD ZA KUCH. LINKOU"(2,4+0,6+4,2+0,6+0,6+3,41+0,6+0,6+2,82+0,6+0,6+1,97+1,55+0,45+0,6+0,6+2,91+0,6+0,6)*0,6 |  | 15.786 | [12 empty] | VV | 2 | 2 | True | 0 | ROZPOCET
| VV |  | Součet |  | 312.774 | [12 empty] | VV | 2 | 4 | True | 1 | ROZPOCET
399 | M | 59761071 | obklad keramický hladký přes 12 do 19ks/m2 | m2 | 340.254 |  | 0 |  |  | snížená |  | 0 | 0.0129 | 4.3893 | 0 | 0 | 32 | M | 2 |  |  |  | ROZPOCET | 0 | 0 | 0 | 0 | 0 | 2 | 0 | 16 | 162214738
| VV |  | 309,322 |  | 309.322 | [12 empty] | VV | 2 | 2 | True | 0 | ROZPOCET
| VV |  | 309,322*1,1 "Přepočtené koeficientem množství |  | 340.254 | [12 empty] | VV | 2 | 2 | True | 1 | ROZPOCET
118 | K | 781494111 | Obklad - dokončující práce profily ukončovací lepené flexibilním lepidlem rohové | m | 26 |  | 0 |  |  | snížená |  | 0 | 0.00055 | 0.0143 | 0 | 0 | 16 | K | 2 |  |  |  | ROZPOCET | 0 | 0 | 0 | 0 | 0 | 2 | 0 | 16 | 63916921
| VV |  | "1.NP"2,6*5 |  | 13 | [12 empty] | VV | 2 | 2 | True | 0 | ROZPOCET
| VV |  | "2.NP"2,6*5 |  | 13 | [12 empty] | VV | 2 | 2 | True | 0 | ROZPOCET
| VV |  | Součet |  | 26 | [12 empty] | VV | 2 | 4 | True | 1 | ROZPOCET
119 | K | 781495115 | Obklad - dokončující práce ostatní práce spárování silikonem | m | 105.78 |  | 0 |  |  | snížená |  | 0 | 3e-05 | 0.0031734 | 0 | 0 | 16 | K | 2 |  |  |  | ROZPOCET | 0 | 0 | 0 | 0 | 0 | 2 | 0 | 16 | 1043076562
| VV |  | "1.NP"1,9*2+1,1*2+1,84*2+2,75*2+1,9*2+2,1*2+2,2*2+1,8*2+2,2*2+1,8*2+2,02*2+1,8*2+3,7*2+1,4*2 |  | 57.02 | [12 empty] | VV | 2 | 2 | True | 0 | ROZPOCET
| VV |  | "ODEČET OTVORŮ"0,7*7*-1 |  | -4.9 | [12 empty] | VV | 2 | 2 | True | 0 | ROZPOCET
| VV |  | "2.NP"1,1*2+1,9*2+1,84*2+2,95*2+2,05*2+2,1*2+2,2*2+1,8*2+2,34*2+1,8*2+2,02*2+2,05*2+3,7*2+1,43*2 |  | 58.56 | [12 empty] | VV | 2 | 2 | True | 0 | ROZPOCET
| VV |  | "ODEČET OTVORŮ"0,7*7*-1 |  | -4.9 | [12 empty] | VV | 2 | 2 | True | 0 | ROZPOCET
| VV |  | Součet |  | 105.78 | [12 empty] | VV | 2 | 4 | True | 1 | ROZPOCET
120 | K | 781495211 | Čištění vnitřních ploch po provedení obkladu stěn chemickými prostředky | m2 | 312.774 |  | 0 |  |  | snížená |  | 0 | 5e-05 | 0.015639 | 0 | 0 | 16 | K | 2 |  |  |  | ROZPOCET | 0 | 0 | 0 | 0 | 0 | 2 | 0 | 16 | 778243910
502 | K | 998781202 | Přesun hmot pro obklady keramické stanovený procentní sazbou (%) z ceny vodorovná dopravní vzdálenost do 50 m v objektech výšky přes 6 do 12 m | % |  |  | 0 |  |  | snížená |  | 0 | 0 | 0 | 0 | 0 | 16 | K | 2 |  |  |  | ROZPOCET | 0 | 0 | 0 | 0 | 0 | 2 | 0 | 16 | 468462835
| D | 782 | Dokončovací práce - obklady z kamene |  |  |  | 0 |  |  |  |  | 0 |  | 0 |  | 3.6227 | 2 | D | 1 |  |  |  | ROZPOCET | [6 empty] | 0
68 | K | 782631811 | Demontáž obkladů parapetů z kamene do suti z tvrdých kamenů kladených do malty | m2 | 28.525 |  | 0 |  |  | snížená |  | 0 | 0 | 0 | 0.127 | 3.6227 | 16 | K | 2 |  |  |  | ROZPOCET | 0 | 0 | 0 | 0 | 0 | 2 | 0 | 16 | 1234467465
| VV |  | "1.NP"(1,455*0,45*21+1,15*0,3*6) |  | 15.82 | [12 empty] | VV | 2 | 2 | True | 0 | ROZPOCET
| VV |  | "2.NP"(1,15*0,45*20+1,15*0,3*6+0,95*0,3) |  | 12.705 | [12 empty] | VV | 2 | 2 | True | 0 | ROZPOCET
| VV |  | Součet |  | 28.525 | [12 empty] | VV | 2 | 4 | True | 1 | ROZPOCET
| D | 783 | Dokončovací práce - nátěry |  |  |  | 0 |  |  |  |  | 0 |  | 0.076637 |  | 0 | 2 | D | 1 |  |  |  | ROZPOCET | [6 empty] | 0
205 | K | 783201403 | Příprava podkladu tesařských konstrukcí před provedením nátěru oprášení | m2 | 547.409 |  | 0 |  |  | snížená |  | 0 | 0 | 0 | 0 | 0 | 16 | K | 2 |  |  |  | ROZPOCET | 0 | 0 | 0 | 0 | 0 | 2 | 0 | 16 | -1743617307
378 | K | 783213101 | Napouštěcí nátěr tesařských konstrukcí zabudovaných do konstrukce proti dřevokazným houbám a škůdcům | m2 | 547.409 |  | 0 |  |  | snížená |  | 0 | 0.00014 | 0.076637 | 0 | 0 | 16 | K | 2 |  |  |  | ROZPOCET | 0 | 0 | 0 | 0 | 0 | 2 | 0 | 16 | -920133002
| VV |  | "IMPREGNAČNÍ NÁTĚR PROTI HOUBÁM A ŠKŮDCŮM STÁVAJÍCÍCH STROPNÍCH TRÁMŮ 190/280 mm"2*(0,19+0,28)*582,35 |  | 547.409 | [12 empty] | VV | 2 | 2 | True | 1 | ROZPOCET
| D | 784 | Dokončovací práce - malby a tapety |  |  |  | 0 |  |  |  |  | 0 |  | 1.8359 |  | 0 | 2 | D | 1 |  |  |  | ROZPOCET | [6 empty] | 0
403 | K | 784111001 | Oprášení (ometení) podkladu v místnostech výšky do 3,80 m | m2 | 3730.779 |  | 0 |  |  | snížená |  | 0 | 0 | 0 | 0 | 0 | 16 | K | 2 |  |  |  | ROZPOCET | 0 | 0 | 0 | 0 | 0 | 2 | 0 | 16 | -1093328884
127 | K | 784181121 | Penetrace podkladu jednonásobná hloubková v místnostech výšky do 3,80 m | m2 | 3730.779 |  | 0 |  |  | snížená |  | 0 | 0.0002 | 0.74616 | 0 | 0 | 16 | K | 2 |  |  |  | ROZPOCET | 0 | 0 | 0 | 0 | 0 | 2 | 0 | 16 | -573874542
| VV |  | "SDK PŘÍČKY"570,543*2 |  | 1141.086 | [12 empty] | VV | 2 | 2 | True | 0 | ROZPOCET
| VV |  | "MEZIBYTOVÁ SDK KONSTRUKCE"22,824*2 |  | 45.648 | [12 empty] | VV | 2 | 2 | True | 0 | ROZPOCET
| VV |  | "SDK ŠACHTY"97,274 |  | 97.274 | [12 empty] | VV | 2 | 2 | True | 0 | ROZPOCET
| VV |  | "SDK PODHLED"550,75 |  | 550.75 | [12 empty] | VV | 2 | 2 | True | 0 | ROZPOCET
| VV |  | "VNITŘNÍ OMÍTKY STĚN"1832,892 |  | 1832.892 | [12 empty] | VV | 2 | 2 | True | 0 | ROZPOCET
| VV |  | "VNITŘNÍ OMÍTKY STROPŮ"227,23 |  | 227.23 | [12 empty] | VV | 2 | 2 | True | 0 | ROZPOCET
| VV |  | "VNITŘNÍ OMÍTKY OSTĚNÍ"148,673 |  | 148.673 | [12 empty] | VV | 2 | 2 | True | 0 | ROZPOCET
| VV |  | "KER. OBKLAD"-312,774 |  | -312.774 | [12 empty] | VV | 2 | 2 | True | 0 | ROZPOCET
| VV |  | Součet |  | 3730.779 | [12 empty] | VV | 2 | 4 | True | 1 | ROZPOCET
130 | K | 784191007 | Čištění vnitřních ploch hrubý úklid po provedení malířských prací omytím podlah | m2 | 781.4 |  | 0 |  |  | snížená |  | 0 | 1e-05 | 0.007814 | 0 | 0 | 16 | K | 2 |  |  |  | ROZPOCET | 0 | 0 | 0 | 0 | 0 | 2 | 0 | 16 | -1795951977
| VV |  | "SUTERÉN"114,44 |  | 114.44 | [12 empty] | VV | 2 | 2 | True | 0 | ROZPOCET
| VV |  | "1.NP"325,15 |  | 325.15 | [12 empty] | VV | 2 | 2 | True | 0 | ROZPOCET
| VV |  | "2.NP"341,81 |  | 341.81 | [12 empty] | VV | 2 | 2 | True | 0 | ROZPOCET
| VV |  | Součet |  | 781.4 | [12 empty] | VV | 2 | 4 | True | 1 | ROZPOCET
131 | K | 784221101 | Malby z malířských směsí otěruvzdorných za sucha dvojnásobné, bílé za sucha otěruvzdorné dobře v místnostech výšky do 3,80 m | m2 | 3730.779 |  | 0 |  |  | snížená |  | 0 | 0.00029 | 1.0819 | 0 | 0 | 16 | K | 2 |  |  |  | ROZPOCET | 0 | 0 | 0 | 0 | 0 | 2 | 0 | 16 | 932881759
| VV |  | "SDK PŘÍČKY"570,543*2 |  | 1141.086 | [12 empty] | VV | 2 | 2 | True | 0 | ROZPOCET
| VV |  | "MEZIBYTOVÁ SDK KONSTRUKCE"22,824*2 |  | 45.648 | [12 empty] | VV | 2 | 2 | True | 0 | ROZPOCET
| VV |  | "SDK ŠACHTY"97,274 |  | 97.274 | [12 empty] | VV | 2 | 2 | True | 0 | ROZPOCET
| VV |  | "SDK PODHLED"550,75 |  | 550.75 | [12 empty] | VV | 2 | 2 | True | 0 | ROZPOCET
| VV |  | "VNITŘNÍ OMÍTKY STĚN"1832,892 |  | 1832.892 | [12 empty] | VV | 2 | 2 | True | 0 | ROZPOCET
| VV |  | "VNITŘNÍ OMÍTKY STROPŮ"227,23 |  | 227.23 | [12 empty] | VV | 2 | 2 | True | 0 | ROZPOCET
| VV |  | "VNITŘNÍ OMÍTKY OSTĚNÍ"148,673 |  | 148.673 | [12 empty] | VV | 2 | 2 | True | 0 | ROZPOCET
| VV |  | "KER. OBKLAD"-312,774 |  | -312.774 | [12 empty] | VV | 2 | 2 | True | 0 | ROZPOCET
| VV |  | Součet |  | 3730.779 | [12 empty] | VV | 2 | 4 | True | 1 | ROZPOCET
| D | M | Technologie výtahu |  |  |  | 0 |  |  |  |  | 0 |  | 0 |  | 0 | 3 | D | 0 |  |  |  | ROZPOCET | [6 empty] | 0
352 | K | V.01 | Dodávka a montáž - Osobní výtah s nosností 630 kg, průchozí kabina, tři stanice, specifikace dle PD Os05 a technické zprávy | soubor | 1 |  | 0 |  |  | snížená |  | 0 | 0 | 0 | 0 | 0 | 64 | K | 1 |  |  |  | ROZPOCET | 0 | 0 | 0 | 0 | 0 | 2 | 0 | 64 | -840251693
| D | HZS | Hodinové zúčtovací sazby |  |  |  | 0 |  |  |  |  | 0 |  | 0 |  | 0 | 4 | D | 0 |  |  |  | ROZPOCET | [6 empty] | 0
514 | K | HZS.01 | Přípomocné zednické práce pro instalace | hod | 160 |  | 0 |  |  | snížená |  | 0 | 0 | 0 | 0 | 0 | 512 | K | 1 |  |  |  | ROZPOCET | 0 | 0 | 0 | 0 | 0 | 2 | 0 | 512 | -1182548061
| D | VRN | Vedlejší rozpočtové náklady |  |  |  | 0 |  |  |  |  | 0 |  | 0 |  | 0 | 5 | D | 0 |  |  |  | ROZPOCET | [6 empty] | 0
| D | VRN1 | Průzkumné, geodetické a projektové práce |  |  |  | 0 |  |  |  |  | 0 |  | 0 |  | 0 | 5 | D | 1 |  |  |  | ROZPOCET | [6 empty] | 0
516 | K | VN1.01 | Geodetické práce - stavba | soubor | 1 |  | 0 |  |  | snížená |  | 0 | 0 | 0 | 0 | 0 | 1024 | K | 2 |  |  |  | ROZPOCET | 0 | 0 | 0 | 0 | 0 | 2 | 0 | 1024 | 1000440473
517 | K | VN1.02 | Geodetické práce - skutečné provedení | soubor | 1 |  | 0 |  |  | snížená |  | 0 | 0 | 0 | 0 | 0 | 1024 | K | 2 |  |  |  | ROZPOCET | 0 | 0 | 0 | 0 | 0 | 2 | 0 | 1024 | 1335352801
518 | K | VN1.03 | Projektová dokumentace - skutečné provedení dle Vyhlášky č. 499/2006 Sb příloha č.14 | soubor | 1 |  | 0 |  |  | snížená |  | 0 | 0 | 0 | 0 | 0 | 1024 | K | 2 |  |  |  | ROZPOCET | 0 | 0 | 0 | 0 | 0 | 2 | 0 | 1024 | 977227694
| D | VRN3 | Zařízení staveniště |  |  |  | 0 |  |  |  |  | 0 |  | 0 |  | 0 | 5 | D | 1 |  |  |  | ROZPOCET | [6 empty] | 0
515 | K | VRN3.01 | Zařízení staveniště-zřízení | soubor | 1 |  | 0 |  |  | snížená |  | 0 | 0 | 0 | 0 | 0 | 1024 | K | 2 |  |  |  | ROZPOCET | 0 | 0 | 0 | 0 | 0 | 2 | 0 | 1024 | -555894054
520 | K | VRN3.02 | Zařízení staveniště-provoz | soubor | 1 |  | 0 |  |  | snížená |  | 0 | 0 | 0 | 0 | 0 | 1024 | K | 2 |  |  |  | ROZPOCET | 0 | 0 | 0 | 0 | 0 | 2 | 0 | 1024 | 1776579944
521 | K | VRN3.03 | Zařízení staveniště-odstranění | soubor | 1 |  | 0 |  |  | snížená |  | 0 | 0 | 0 | 0 | 0 | 1024 | K | 2 |  |  |  | ROZPOCET | 0 | 0 | 0 | 0 | 0 | 2 | 0 | 1024 | 593413924
| D | VRN4 | Inženýrská činnost |  |  |  | 0 |  |  |  |  | 0 |  | 0 |  | 0 | 5 | D | 1 |  |  |  | ROZPOCET | [6 empty] | 0
519 | K | VRN4.01 | Kompletační a koordinační činnost-kompletace dokladové části | soubor | 1 |  | 0 |  |  | snížená |  | 0 | 0 | 0 | 0 | 0 | 1024 | K | 2 |  |  |  | ROZPOCET | 0 | 0 | 0 | 0 | 0 | 2 | 0 | 1024 | -892433625

## D.1.4.f - PLYNOVÁ ZAŘÍZENÍ
{e9c6b640-a7b4-4a98-855c-681c4ade69bd}
1
| KRYCÍ LIST SOUPISU PRACÍ | [7 empty] | v --- níže se nacházejí doplnkové a pomocné údaje k sestavám --- v | [8 empty] | False
Stavba:
Stavební úpravy Bratří Mádlů č.p. 191, Nový Bydžov
Objekt:
SO.01 - BYTOVÝ DŮM
Soupis:
D.1.4.f - PLYNOVÁ ZAŘÍZENÍ
| KSO: |  |  |  |  | CC-CZ:
| Místo: |  | Nový Bydžov |  |  | Datum: | 1. 3. 2023
| Zadavatel: |  |  |  |  | IČ: | 00269247
|  | Město Nový Bydžov |  |  |  | DIČ: | CZ00269247
| Uchazeč: |  |  |  |  | IČ: | Vyplň údaj
|  | Vyplň údaj |  |  |  | DIČ: | Vyplň údaj
| Projektant: |  |  |  |  | IČ:
|  | OBRŠÁL ARCHITEKTI s.r.o. |  |  |  | DIČ:
| Zpracovatel: |  |  |  |  | IČ:
DIČ:
Poznámka:
Soupis prací je sestaven s využitím Cenové soustavy ÚRS. Položky, které pochází z této cenové soustavy, jsou ve sloupci 'Cenová soustava' označeny popisem 'CS ÚRS' a úrovní příslušného kalendářního pololetí. Veškeré další informace vymezující popis a podmínky použití těchto položek z Cenové soustavy, které nejsou uvedeny přímo v soupisu prací, jsou neomezeně dálkově k dispozici na www.cs-urs.cz, sekce Cenové a technické podmínky.
| Cena bez DPH | [5 empty] | 0
|  |  | Základ daně |  |  | Sazba daně | Výše daně
| DPH | základní | 0 |  |  | 21% | 0
|  | snížená | 0 |  |  | 15% | 0
|  | zákl. přenesená | 0 |  |  | 21% | 0
|  | sníž. přenesená | 0 |  |  | 15% | 0
|  | nulová | 0 |  |  | 0% | 0
| Cena s DPH |  |  | v | CZK |  | 0
REKAPITULACE ČLENĚNÍ SOUPISU PRACÍ
Stavba:
Stavební úpravy Bratří Mádlů č.p. 191, Nový Bydžov
Objekt:
SO.01 - BYTOVÝ DŮM
Soupis:
D.1.4.f - PLYNOVÁ ZAŘÍZENÍ
Místo: |  |  | Nový Bydžov |  |  | Datum: | 1. 3. 2023
Zadavatel: |  |  | Město Nový Bydžov |  |  | Projektant: | OBRŠÁL ARCHITEKTI s.r.o.
Uchazeč: |  |  | Vyplň údaj |  |  | Zpracovatel:
Kód dílu - Popis | [6 empty] | Cena celkem [CZK]
Náklady stavby celkem | [6 empty] | 0 | [11 empty] | -1
| HSV - HSV | [5 empty] | 0
| 1 - Zemní práce | [5 empty] | 0
| 4 - Vodorovné konstrukce | [5 empty] | 0
| PSV - Práce a dodávky PSV | [5 empty] | 0
| 723 - Zdravotechnika - plynovod | [5 empty] | 0
| 783 - Dokončovací práce - nátěry | [5 empty] | 0
SOUPIS PRACÍ
Stavba:
Stavební úpravy Bratří Mádlů č.p. 191, Nový Bydžov
Objekt:
SO.01 - BYTOVÝ DŮM
Soupis:
D.1.4.f - PLYNOVÁ ZAŘÍZENÍ
Místo: |  |  | Nový Bydžov |  |  | Datum: | 1. 3. 2023
Zadavatel: |  |  | Město Nový Bydžov |  |  | Projektant: | OBRŠÁL ARCHITEKTI s.r.o.
Uchazeč: |  |  | Vyplň údaj |  |  | Zpracovatel:
PČ | Typ | Kód | Popis | MJ | Množství | J.cena [CZK] | Cena celkem [CZK] | Cenová soustava |  | DPH | J. Nh [h] | Nh celkem [h] | J. hmotnost [t] | Hmotnost celkem [t] | J. suť [t] | Suť Celkem [t]
Náklady soupisu celkem | [6 empty] | 0 |  |  |  |  | 0 |  | 0 |  | 0 |  | D | -1 | [10 empty] | 0
| D | HSV | HSV |  |  |  | 0 |  |  |  |  | 0 |  | 0 |  | 0 | 1 | D | 0 |  |  |  | ROZPOCET | [6 empty] | 0
| D | 1 | Zemní práce |  |  |  | 0 |  |  |  |  | 0 |  | 0 |  | 0 | 1 | D | 1 |  |  |  | ROZPOCET | [6 empty] | 0
1 | K | 119003131 | Výstražná páska pro zabezpečení výkopu zřízení | m | 20 |  | 0 |  |  | snížená |  | 0 | 0 | 0 | 0 | 0 | 4 | K | 2 |  |  |  | ROZPOCET | 0 | 0 | 0 | 0 | 0 | 2 | 0 | 4 | -865495803
2 | K | 119003132 | Výstražná páska pro zabezpečení výkopu odstranění | m | 20 |  | 0 |  |  | snížená |  | 0 | 0 | 0 | 0 | 0 | 4 | K | 2 |  |  |  | ROZPOCET | 0 | 0 | 0 | 0 | 0 | 2 | 0 | 4 | 1871586307
3 | K | 119004111 | Bezpečný vstup nebo výstup z výkopu pomocí žebříku zřízení | m | 8 |  | 0 |  |  | snížená |  | 0 | 0 | 0 | 0 | 0 | 4 | K | 2 |  |  |  | ROZPOCET | 0 | 0 | 0 | 0 | 0 | 2 | 0 | 4 | 2013051940
4 | K | 119004112 | Bezpečný vstup nebo výstup z výkopu pomocí žebříku odstranění | m | 8 |  | 0 |  |  | snížená |  | 0 | 0 | 0 | 0 | 0 | 4 | K | 2 |  |  |  | ROZPOCET | 0 | 0 | 0 | 0 | 0 | 2 | 0 | 4 | 665526143
5 | K | 120001101 | Příplatek za ztížení odkopávky nebo prokkopávky v blízkosti inženýrských sítí | m3 | 0.6 |  | 0 |  |  | snížená |  | 0 | 0 | 0 | 0 | 0 | 4 | K | 2 |  |  |  | ROZPOCET | 0 | 0 | 0 | 0 | 0 | 2 | 0 | 4 | -1563898472
| VV |  | 2*0,3 |  | 0.6 | [12 empty] | VV | 2 | 2 | True | 0 | ROZPOCET
| VV |  | Součet |  | 0.6 | [12 empty] | VV | 2 | 4 | True | 1 | ROZPOCET
6 | K | 132202102 | Hloubení rýh š do 600 mm v nesoudržných horninách tř. 3 | m3 | 8.1 |  | 0 |  |  | snížená |  | 0 | 0 | 0 | 0 | 0 | 4 | K | 2 |  |  |  | ROZPOCET | 0 | 0 | 0 | 0 | 0 | 2 | 0 | 4 | -621902198
| VV |  | 9*0,6*1,5 |  | 8.1 | [12 empty] | VV | 2 | 2 | True | 0 | ROZPOCET
| VV |  | Součet |  | 8.1 | [12 empty] | VV | 2 | 4 | True | 1 | ROZPOCET
7 | K | 151101201 | Zřízení příložného pažení stěn výkopu hl do 4 m | m2 | 27 |  | 0 |  |  | snížená |  | 0 | 0 | 0 | 0 | 0 | 4 | K | 2 |  |  |  | ROZPOCET | 0 | 0 | 0 | 0 | 0 | 2 | 0 | 4 | -631787122
| VV |  | 9*1,5*2 |  | 27 | [12 empty] | VV | 2 | 2 | True | 0 | ROZPOCET
| VV |  | Součet |  | 27 | [12 empty] | VV | 2 | 4 | True | 1 | ROZPOCET
8 | K | 151101211 | Odstranění příložného pažení stěn hl do 4 m | m2 | 27 |  | 0 |  |  | snížená |  | 0 | 0 | 0 | 0 | 0 | 4 | K | 2 |  |  |  | ROZPOCET | 0 | 0 | 0 | 0 | 0 | 2 | 0 | 4 | 270020917
9 | K | 161101101 | Svislé přemístění výkopku z horniny tř. 1 až 4 hl výkopu do 2,5 m | m3 | 8.1 |  | 0 |  |  | snížená |  | 0 | 0 | 0 | 0 | 0 | 4 | K | 2 |  |  |  | ROZPOCET | 0 | 0 | 0 | 0 | 0 | 2 | 0 | 4 | -1394381199
| VV |  | 9*0,6*1,5 |  | 8.1 | [12 empty] | VV | 2 | 2 | True | 0 | ROZPOCET
| VV |  | Součet |  | 8.1 | [12 empty] | VV | 2 | 4 | True | 1 | ROZPOCET
10 | K | 162701105 | Vodorovné přemístění do 10000 m výkopku z horniny tř. 1 až 4 - spodní vrstvy | m3 | 2.7 |  | 0 |  |  | snížená |  | 0 | 0 | 0 | 0 | 0 | 4 | K | 2 |  |  |  | ROZPOCET | 0 | 0 | 0 | 0 | 0 | 2 | 0 | 4 | -1079379982
| VV |  | 2,16+0,54 |  | 2.7 | [12 empty] | VV | 2 | 2 | True | 0 | ROZPOCET
| VV |  | Součet |  | 2.7 | [12 empty] | VV | 2 | 4 | True | 1 | ROZPOCET
11 | K | 171201201 | Uložení sypaniny na skládky | m3 | 2.7 |  | 0 |  |  | snížená |  | 0 | 0 | 0 | 0 | 0 | 4 | K | 2 |  |  |  | ROZPOCET | 0 | 0 | 0 | 0 | 0 | 2 | 0 | 4 | -2021167092
12 | K | 171201202 | Skladné | m3 | 2.7 |  | 0 |  |  | snížená |  | 0 | 0 | 0 | 0 | 0 | 4 | K | 2 |  |  |  | ROZPOCET | 0 | 0 | 0 | 0 | 0 | 2 | 0 | 4 | 1830643791
13 | K | 174101101 | Zásyp jam, šachet rýh nebo kolem objektů sypaninou se zhutněním - původní zeminou | m3 | 5.4 |  | 0 |  |  | snížená |  | 0 | 0 | 0 | 0 | 0 | 4 | K | 2 |  |  |  | ROZPOCET | 0 | 0 | 0 | 0 | 0 | 2 | 0 | 4 | -644667213
| VV |  | 8,1-2,7 |  | 5.4 | [12 empty] | VV | 2 | 2 | True | 0 | ROZPOCET
| VV |  | Součet |  | 5.4 | [12 empty] | VV | 2 | 4 | True | 1 | ROZPOCET
14 | K | 175101101 | Obsyp potrubí bez prohození sypaniny z hornin tř. 1 až 4 uloženým do 3 m od kraje výkopu | m3 | 2.16 |  | 0 |  |  | snížená |  | 0 | 0 | 0 | 0 | 0 | 4 | K | 2 |  |  |  | ROZPOCET | 0 | 0 | 0 | 0 | 0 | 2 | 0 | 4 | -484908221
| VV |  | 9*0,6*0,4 |  | 2.16 | [12 empty] | VV | 2 | 2 | True | 0 | ROZPOCET
| VV |  | Součet |  | 2.16 | [12 empty] | VV | 2 | 4 | True | 1 | ROZPOCET
15 | M | 583312000 | kamenivo těžené zásypový materiál | t | 4.86 |  | 0 |  |  | snížená |  | 0 | 0 | 0 | 0 | 0 | 8 | M | 2 |  |  |  | ROZPOCET | 0 | 0 | 0 | 0 | 0 | 2 | 0 | 4 | 1958165580
| VV |  | 2,7*1,8 |  | 4.86 | [12 empty] | VV | 2 | 2 | True | 0 | ROZPOCET
| VV |  | Součet |  | 4.86 | [12 empty] | VV | 2 | 4 | True | 1 | ROZPOCET
16 | K | 181101131 | Úprava pozemku s rozpojením, přehrnutím, urovnáním a přehrnutím do 20 m zeminy tř 3 | m3 | 10 |  | 0 |  |  | snížená |  | 0 | 0 | 0 | 0 | 0 | 4 | K | 2 |  |  |  | ROZPOCET | 0 | 0 | 0 | 0 | 0 | 2 | 0 | 4 | 536243904
| VV |  | 50*0,2 |  | 10 | [12 empty] | VV | 2 | 2 | True | 0 | ROZPOCET
| VV |  | Součet |  | 10 | [12 empty] | VV | 2 | 4 | True | 1 | ROZPOCET
| D | 4 | Vodorovné konstrukce |  |  |  | 0 |  |  |  |  | 0 |  | 0 |  | 0 | 1 | D | 1 |  |  |  | ROZPOCET | [6 empty] | 0
17 | K | 451573111 | Lože pod potrubí otevřený výkop ze štěrkopísku | m3 | 0.54 |  | 0 |  |  | snížená |  | 0 | 0 | 0 | 0 | 0 | 4 | K | 2 |  |  |  | ROZPOCET | 0 | 0 | 0 | 0 | 0 | 2 | 0 | 4 | 1793835983
| VV |  | 9*0,6*0,1 |  | 0.54 | [12 empty] | VV | 2 | 2 | True | 0 | ROZPOCET
| VV |  | Součet |  | 0.54 | [12 empty] | VV | 2 | 4 | True | 1 | ROZPOCET
| D | PSV | Práce a dodávky PSV |  |  |  | 0 |  |  |  |  | 0 |  | 0 |  | 0 | 2 | D | 0 |  |  |  | ROZPOCET | [6 empty] | 0
18 | K | 723XP101 | Vodič signalizační CYY 2,5 | m | 15 |  | 0 |  |  | snížená |  | 0 | 0 | 0 | 0 | 0 | 16 | K | 1 |  |  |  | ROZPOCET | 0 | 0 | 0 | 0 | 0 | 2 | 0 | 16 | 1205339038
19 | K | 723XP102 | Fólie výstražná oranžová šířky 400mm | m | 15 |  | 0 |  |  | snížená |  | 0 | 0 | 0 | 0 | 0 | 16 | K | 1 |  |  |  | ROZPOCET | 0 | 0 | 0 | 0 | 0 | 2 | 0 | 16 | 1565009686
20 | M | 723XP103 | Tvarovka přechodová závitová PE 100 63*5,8 / DN50 | kus | 1 |  | 0 |  |  | snížená |  | 0 | 0 | 0 | 0 | 0 | 32 | M | 1 |  |  |  | ROZPOCET | 0 | 0 | 0 | 0 | 0 | 2 | 0 | 16 | -710840081
| D | 723 | Zdravotechnika - plynovod |  |  |  | 0 |  |  |  |  | 0 |  | 0 |  | 0 | 2 | D | 1 |  |  |  | ROZPOCET | [6 empty] | 0
21 | K | 723111202 | Potrubí ocelové závitové černé bezešvé svařované běžné DN 15 | m | 3 |  | 0 |  |  | snížená |  | 0 | 0 | 0 | 0 | 0 | 16 | K | 2 |  |  |  | ROZPOCET | 0 | 0 | 0 | 0 | 0 | 2 | 0 | 16 | -1948311334
22 | K | 723111204 | Potrubí ocelové závitové černé bezešvé svařované běžné DN 25 | m | 6 |  | 0 |  |  | snížená |  | 0 | 0 | 0 | 0 | 0 | 16 | K | 2 |  |  |  | ROZPOCET | 0 | 0 | 0 | 0 | 0 | 2 | 0 | 16 | 1783250241
23 | K | 723111205 | Potrubí ocelové závitové černé bezešvé svařované běžné DN 32 | m | 2 |  | 0 |  |  | snížená |  | 0 | 0 | 0 | 0 | 0 | 16 | K | 2 |  |  |  | ROZPOCET | 0 | 0 | 0 | 0 | 0 | 2 | 0 | 16 | 104931461
24 | K | 723111206 | Potrubí ocelové závitové černé bezešvé svařované běžné DN 40 | m | 6 |  | 0 |  |  | snížená |  | 0 | 0 | 0 | 0 | 0 | 16 | K | 2 |  |  |  | ROZPOCET | 0 | 0 | 0 | 0 | 0 | 2 | 0 | 16 | -1888304224
25 | K | 723150369 | Ochranná trubka D 89x3,6 mm | m | 2 |  | 0 |  |  | snížená |  | 0 | 0 | 0 | 0 | 0 | 16 | K | 2 |  |  |  | ROZPOCET | 0 | 0 | 0 | 0 | 0 | 2 | 0 | 16 | -1437470905
26 | K | 723160204 | Přípojka k plynoměru spojované na závit bez ochozu G 1 | kus | 1 |  | 0 |  |  | snížená |  | 0 | 0 | 0 | 0 | 0 | 16 | K | 2 |  |  |  | ROZPOCET | 0 | 0 | 0 | 0 | 0 | 2 | 0 | 16 | -608976109
27 | K | 723160334 | Rozpěrka přípojek plynoměru G 1 | kus | 1 |  | 0 |  |  | snížená |  | 0 | 0 | 0 | 0 | 0 | 16 | K | 2 |  |  |  | ROZPOCET | 0 | 0 | 0 | 0 | 0 | 2 | 0 | 16 | -109635219
28 | K | 723170117 | Potrubí plynové plastové Pe 100 - RC, PN 0,4 MPa, D 63 x 5,8 mm spojované elektrotvarovkami - opláštěné potrubí včetně tvarovek | m | 12 |  | 0 |  |  | snížená |  | 0 | 0 | 0 | 0 | 0 | 16 | K | 2 |  |  |  | ROZPOCET | 0 | 0 | 0 | 0 | 0 | 2 | 0 | 16 | -70203221
29 | K | 723190253 | Výpustky plynovodní vedení a upevnění DN 25 | kus | 2 |  | 0 |  |  | snížená |  | 0 | 0 | 0 | 0 | 0 | 16 | K | 2 |  |  |  | ROZPOCET | 0 | 0 | 0 | 0 | 0 | 2 | 0 | 16 | -976336688
30 | K | 723221302 | Ventil vzorkovací rohový G 1/2 PN 5 s vnějším závitem | kus | 1 |  | 0 |  |  | snížená |  | 0 | 0 | 0 | 0 | 0 | 16 | K | 2 |  |  |  | ROZPOCET | 0 | 0 | 0 | 0 | 0 | 2 | 0 | 16 | 72440277
31 | K | 723230104 | Kulový uzávěr přímý PN 5 G 1 FF s protipožární armaturou a 2x vnitřním závitem | kus | 2 |  | 0 |  |  | snížená |  | 0 | 0 | 0 | 0 | 0 | 16 | K | 2 |  |  |  | ROZPOCET | 0 | 0 | 0 | 0 | 0 | 2 | 0 | 16 | -1296172621
32 | K | 723231162 | Kohout kulový přímý G 1/2 PN 42 do 185°C plnoprůtokový s koulí vnitřní závit těžká řada | kus | 1 |  | 0 |  |  | snížená |  | 0 | 0 | 0 | 0 | 0 | 16 | K | 2 |  |  |  | ROZPOCET | 0 | 0 | 0 | 0 | 0 | 2 | 0 | 16 | -1811842569
33 | K | 723231167 | Kohout kulový přímý G 2 PN 42 do 185°C plnoprůtokový vnitřní závit těžká řada | kus | 1 |  | 0 |  |  | snížená |  | 0 | 0 | 0 | 0 | 0 | 16 | K | 2 |  |  |  | ROZPOCET | 0 | 0 | 0 | 0 | 0 | 2 | 0 | 16 | 1917114608
34 | K | 723261912 | Montáž plynoměrů G-6 maximální průtok 10 m3/hod. | kus | 1 |  | 0 |  |  | snížená |  | 0 | 0 | 0 | 0 | 0 | 16 | K | 2 |  |  |  | ROZPOCET | 0 | 0 | 0 | 0 | 0 | 2 | 0 | 16 | 1129495642
35 | M | 388222690 | Plynoměr membránový nízkotlaký se šroubením G6, PN 0,05 MPa, rozteč 250 | kus | 1 |  | 0 |  |  | snížená |  | 0 | 0 | 0 | 0 | 0 | 32 | M | 2 |  |  |  | ROZPOCET | 0 | 0 | 0 | 0 | 0 | 2 | 0 | 16 | 1845957754
36 | M | 723XM101 | Manometr komplet vč. smyčky a uzávěru 0-6 kPa průměr 100mm | kus | 1 |  | 0 |  |  | snížená |  | 0 | 0 | 0 | 0 | 0 | 32 | M | 2 |  |  |  | ROZPOCET | 0 | 0 | 0 | 0 | 0 | 2 | 0 | 16 | -1128167348
37 | K | 723PLX101 | Regulátor tlaku plynu STL300kPa / NTL2.0kPa - Qp = 12 m3/h - kompletní sada - dodávka a montáž | kus | 1 |  | 0 |  |  | snížená |  | 0 | 0 | 0 | 0 | 0 | 16 | K | 2 |  |  |  | ROZPOCET | 0 | 0 | 0 | 0 | 0 | 2 | 0 | 16 | -1423682423
38 | K | 723POX101 | Protipožární pěna těsnění prostupů stavebních konstrukcí | kus | 1 |  | 0 |  |  | snížená |  | 0 | 0 | 0 | 0 | 0 | 16 | K | 2 |  |  |  | ROZPOCET | 0 | 0 | 0 | 0 | 0 | 2 | 0 | 16 | -1866731402
39 | K | 723XPL201 | Revize domovního plynovodu | kus | 1 |  | 0 |  |  | snížená |  | 0 | 0 | 0 | 0 | 0 | 16 | K | 2 |  |  |  | ROZPOCET | 0 | 0 | 0 | 0 | 0 | 2 | 0 | 16 | 1626013886
40 | K | 723XPL202 | Tlaková a provozní zkouška vnitřního domovního plynovodu plynovodu | kus | 1 |  | 0 |  |  | snížená |  | 0 | 0 | 0 | 0 | 0 | 16 | K | 2 |  |  |  | ROZPOCET | 0 | 0 | 0 | 0 | 0 | 2 | 0 | 16 | -2007802420
41 | K | 723XPL203 | Stavební přípomoci a ostatní pomocné práce | h | 8 |  | 0 |  |  | snížená |  | 0 | 0 | 0 | 0 | 0 | 16 | K | 2 |  |  |  | ROZPOCET | 0 | 0 | 0 | 0 | 0 | 2 | 0 | 16 | -431181252
42 | K | 723XPL204 | Potrubí ocelové závitové černé bezešvé svařované běžné DN 50 izolované potrubí s gumovým povlakem pro podzemní vedení plynu - dodváak včetně tvarovek a montáže | m | 2 |  | 0 |  |  | snížená |  | 0 | 0 | 0 | 0 | 0 | 16 | K | 2 |  |  |  | ROZPOCET | 0 | 0 | 0 | 0 | 0 | 2 | 0 | 16 | -1656086845
43 | K | 723XPL205 | Tvarovka přechodová zemní standardní PE 100 63*5,8 / DN50 | kus | 1 |  | 0 |  |  | snížená |  | 0 | 0 | 0 | 0 | 0 | 16 | K | 2 |  |  |  | ROZPOCET | 0 | 0 | 0 | 0 | 0 | 2 | 0 | 16 | -1740176207
| D | 783 | Dokončovací práce - nátěry |  |  |  | 0 |  |  |  |  | 0 |  | 0 |  | 0 | 2 | D | 1 |  |  |  | ROZPOCET | [6 empty] | 0
44 | K | 783425422 | Nátěry syntetické potrubí do DN 50 barva dražší matný povrch 1x antikorozní, 1x základní, 2x email | m | 17 |  | 0 |  |  | snížená |  | 0 | 0 | 0 | 0 | 0 | 16 | K | 2 |  |  |  | ROZPOCET | 0 | 0 | 0 | 0 | 0 | 2 | 0 | 16 | 733820798
| VV |  | 3+6+2+6 |  | 17 | [12 empty] | VV | 2 | 2 | True | 0 | ROZPOCET
| VV |  | Součet |  | 17 | [12 empty] | VV | 2 | 4 | True | 1 | ROZPOCET

## D.1.4.a - ZAŘÍZENÍ PRO VY...
{f8d1b64a-b327-4a85-950e-6b990eefb79c}
1
| KRYCÍ LIST SOUPISU PRACÍ | [7 empty] | v --- níže se nacházejí doplnkové a pomocné údaje k sestavám --- v | [8 empty] | False
Stavba:
Stavební úpravy Bratří Mádlů č.p. 191, Nový Bydžov
Objekt:
SO.01 - BYTOVÝ DŮM
Soupis:
D.1.4.a - ZAŘÍZENÍ PRO VY...
| KSO: |  |  |  |  | CC-CZ:
| Místo: |  | Nový Bydžov |  |  | Datum: | 1. 3. 2023
| Zadavatel: |  |  |  |  | IČ: | 00269247
|  | Město Nový Bydžov |  |  |  | DIČ: | CZ00269247
| Uchazeč: |  |  |  |  | IČ: | Vyplň údaj
|  | Vyplň údaj |  |  |  | DIČ: | Vyplň údaj
| Projektant: |  |  |  |  | IČ:
|  | OBRŠÁL ARCHITEKTI s.r.o. |  |  |  | DIČ:
| Zpracovatel: |  |  |  |  | IČ:
DIČ:
Poznámka:
Soupis prací je sestaven s využitím Cenové soustavy ÚRS. Položky, které pochází z této cenové soustavy, jsou ve sloupci 'Cenová soustava' označeny popisem 'CS ÚRS' a úrovní příslušného kalendářního pololetí. Veškeré další informace vymezující popis a podmínky použití těchto položek z Cenové soustavy, které nejsou uvedeny přímo v soupisu prací, jsou neomezeně dálkově k dispozici na www.cs-urs.cz, sekce Cenové a technické podmínky.
| Cena bez DPH | [5 empty] | 0
|  |  | Základ daně |  |  | Sazba daně | Výše daně
| DPH | základní | 0 |  |  | 21% | 0
|  | snížená | 0 |  |  | 15% | 0
|  | zákl. přenesená | 0 |  |  | 21% | 0
|  | sníž. přenesená | 0 |  |  | 15% | 0
|  | nulová | 0 |  |  | 0% | 0
| Cena s DPH |  |  | v | CZK |  | 0
REKAPITULACE ČLENĚNÍ SOUPISU PRACÍ
Stavba:
Stavební úpravy Bratří Mádlů č.p. 191, Nový Bydžov
Objekt:
SO.01 - BYTOVÝ DŮM
Soupis:
D.1.4.a - ZAŘÍZENÍ PRO VY...
Místo: |  |  | Nový Bydžov |  |  | Datum: | 1. 3. 2023
Zadavatel: |  |  | Město Nový Bydžov |  |  | Projektant: | OBRŠÁL ARCHITEKTI s.r.o.
Uchazeč: |  |  | Vyplň údaj |  |  | Zpracovatel:
Kód dílu - Popis | [6 empty] | Cena celkem [CZK]
Náklady stavby celkem | [6 empty] | 0 | [11 empty] | -1
| PSV - Práce a dodávky PSV | [5 empty] | 0
| 713 - Izolace tepelné | [5 empty] | 0
| 731 - Ústřední vytápění - kotelny | [5 empty] | 0
| 732 - Ústřední vytápění - strojovny | [5 empty] | 0
| 733 - Ústřední vytápění - rozvodné potrubí | [5 empty] | 0
| 734 - Ústřední vytápění - armatury | [5 empty] | 0
| 735 - Ústřední vytápění - otopná tělesa | [5 empty] | 0
SOUPIS PRACÍ
Stavba:
Stavební úpravy Bratří Mádlů č.p. 191, Nový Bydžov
Objekt:
SO.01 - BYTOVÝ DŮM
Soupis:
D.1.4.a - ZAŘÍZENÍ PRO VY...
Místo: |  |  | Nový Bydžov |  |  | Datum: | 1. 3. 2023
Zadavatel: |  |  | Město Nový Bydžov |  |  | Projektant: | OBRŠÁL ARCHITEKTI s.r.o.
Uchazeč: |  |  | Vyplň údaj |  |  | Zpracovatel:
PČ | Typ | Kód | Popis | MJ | Množství | J.cena [CZK] | Cena celkem [CZK] | Cenová soustava |  | DPH | J. Nh [h] | Nh celkem [h] | J. hmotnost [t] | Hmotnost celkem [t] | J. suť [t] | Suť Celkem [t]
Náklady soupisu celkem | [6 empty] | 0 |  |  |  |  | 0 |  | 0 |  | 0 |  | D | -1 | [10 empty] | 0
| D | PSV | Práce a dodávky PSV |  |  |  | 0 |  |  |  |  | 0 |  | 0 |  | 0 | 2 | D | 0 |  |  |  | ROZPOCET | [6 empty] | 0
| D | 713 | Izolace tepelné |  |  |  | 0 |  |  |  |  | 0 |  | 0 |  | 0 | 2 | D | 1 |  |  |  | ROZPOCET | [6 empty] | 0
1 | K | 713411121 | Montáž izolace tepelné potrubí pásy nebo rohožemi s Al fólií staženými drátem 1x | m | 132.6 |  | 0 |  |  | snížená |  | 0 | 0 | 0 | 0 | 0 | 16 | K | 2 |  |  |  | ROZPOCET | 0 | 0 | 0 | 0 | 0 | 2 | 0 | 16 | -373372984
| VV |  | 23,4+39+15,6+23,4+31,2 |  | 132.6 | [12 empty] | VV | 2 | 2 | True | 0 | ROZPOCET
| VV |  | Součet |  | 132.6 | [12 empty] | VV | 2 | 4 | True | 1 | ROZPOCET
2 | M | 63154601 | pouzdro izolační potrubní z minerální vlny s Al fólií max. 250/100°C 28/50mm | m | 23.4 |  | 0 |  |  | snížená |  | 0 | 0 | 0 | 0 | 0 | 32 | M | 2 |  |  |  | ROZPOCET | 0 | 0 | 0 | 0 | 0 | 2 | 0 | 16 | 1959712302
| VV |  | 18*1,3 "Přepočtené koeficientem množství |  | 23.4 | [12 empty] | VV | 2 | 2 | True | 0 | ROZPOCET
| VV |  | Součet |  | 23.4 | [12 empty] | VV | 2 | 4 | True | 1 | ROZPOCET
3 | M | 63154602 | pouzdro izolační potrubní z minerální vlny s Al fólií max. 250/100°C 35/50mm | m | 39 |  | 0 |  |  | snížená |  | 0 | 0 | 0 | 0 | 0 | 32 | M | 2 |  |  |  | ROZPOCET | 0 | 0 | 0 | 0 | 0 | 2 | 0 | 16 | -1321340530
| VV |  | 30*1,3 "Přepočtené koeficientem množství |  | 39 | [12 empty] | VV | 2 | 2 | True | 0 | ROZPOCET
| VV |  | Součet |  | 39 | [12 empty] | VV | 2 | 4 | True | 1 | ROZPOCET
4 | M | 63154603 | pouzdro izolační potrubní z minerální vlny s Al fólií max. 250/100°C 42/50mm | m | 15.6 |  | 0 |  |  | snížená |  | 0 | 0 | 0 | 0 | 0 | 32 | M | 2 |  |  |  | ROZPOCET | 0 | 0 | 0 | 0 | 0 | 2 | 0 | 16 | 1066350039
| VV |  | 12*1,3 "Přepočtené koeficientem množství |  | 15.6 | [12 empty] | VV | 2 | 2 | True | 0 | ROZPOCET
| VV |  | Součet |  | 15.6 | [12 empty] | VV | 2 | 4 | True | 1 | ROZPOCET
5 | M | 63154604 | pouzdro izolační potrubní z minerální vlny s Al fólií max. 250/100°C 48/50mm | m | 23.4 |  | 0 |  |  | snížená |  | 0 | 0 | 0 | 0 | 0 | 32 | M | 2 |  |  |  | ROZPOCET | 0 | 0 | 0 | 0 | 0 | 2 | 0 | 16 | 946666477
| VV |  | 18*1,3 "Přepočtené koeficientem množství |  | 23.4 | [12 empty] | VV | 2 | 2 | True | 0 | ROZPOCET
| VV |  | Součet |  | 23.4 | [12 empty] | VV | 2 | 4 | True | 1 | ROZPOCET
6 | M | 63154605 | pouzdro izolační potrubní z minerální vlny s Al fólií max. 250/100°C 60/50mm | m | 31.2 |  | 0 |  |  | snížená |  | 0 | 0 | 0 | 0 | 0 | 32 | M | 2 |  |  |  | ROZPOCET | 0 | 0 | 0 | 0 | 0 | 2 | 0 | 16 | 1134232857
| VV |  | 24*1,3 "Přepočtené koeficientem množství |  | 31.2 | [12 empty] | VV | 2 | 2 | True | 0 | ROZPOCET
| VV |  | Součet |  | 31.2 | [12 empty] | VV | 2 | 4 | True | 1 | ROZPOCET
7 | M | 700700191 | Al páska šířky 50mm | bm | 150 |  | 0 |  |  | snížená |  | 0 | 0 | 0 | 0 | 0 | 32 | M | 2 |  |  |  | ROZPOCET | 0 | 0 | 0 | 0 | 0 | 2 | 0 | 16 | -713321173
8 | K | 713463131 | Montáž izolace tepelné potrubí potrubními pouzdry bez úpravy slepenými 1x tl izolace do 25 mm | m | 1279.2 |  | 0 |  |  | snížená |  | 0 | 0 | 0 | 0 | 0 | 16 | K | 2 |  |  |  | ROZPOCET | 0 | 0 | 0 | 0 | 0 | 2 | 0 | 16 | -851892069
| VV |  | 468+117+429+156+39+31,2+39 |  | 1279.2 | [12 empty] | VV | 2 | 2 | True | 0 | ROZPOCET
| VV |  | Součet |  | 1279.2 | [12 empty] | VV | 2 | 4 | True | 1 | ROZPOCET
9 | M | 28377106 | pouzdro izolační potrubní z pěnového polyetylenu 18/20mm | m | 468 |  | 0 |  |  | snížená |  | 0 | 0 | 0 | 0 | 0 | 32 | M | 2 |  |  |  | ROZPOCET | 0 | 0 | 0 | 0 | 0 | 2 | 0 | 16 | -643063314
| VV |  | 360*1,3 "Přepočtené koeficientem množství |  | 468 | [12 empty] | VV | 2 | 2 | True | 0 | ROZPOCET
| VV |  | Součet |  | 468 | [12 empty] | VV | 2 | 4 | True | 1 | ROZPOCET
10 | M | 28377046 | pouzdro izolační potrubní z pěnového polyetylenu 22/25mm | m | 117 |  | 0 |  |  | snížená |  | 0 | 0 | 0 | 0 | 0 | 32 | M | 2 |  |  |  | ROZPOCET | 0 | 0 | 0 | 0 | 0 | 2 | 0 | 16 | -1654243108
| VV |  | 90*1,3 "Přepočtené koeficientem množství |  | 117 | [12 empty] | VV | 2 | 2 | True | 0 | ROZPOCET
| VV |  | Součet |  | 117 | [12 empty] | VV | 2 | 4 | True | 1 | ROZPOCET
11 | M | 28377049 | pouzdro izolační potrubní z pěnového polyetylenu 28/25mm | m | 429 |  | 0 |  |  | snížená |  | 0 | 0 | 0 | 0 | 0 | 32 | M | 2 |  |  |  | ROZPOCET | 0 | 0 | 0 | 0 | 0 | 2 | 0 | 16 | 278392209
| VV |  | 330*1,3 "Přepočtené koeficientem množství |  | 429 | [12 empty] | VV | 2 | 2 | True | 0 | ROZPOCET
| VV |  | Součet |  | 429 | [12 empty] | VV | 2 | 4 | True | 1 | ROZPOCET
12 | M | 28377054 | pouzdro izolační potrubní z pěnového polyetylenu 32/25mm | m | 156 |  | 0 |  |  | snížená |  | 0 | 0 | 0 | 0 | 0 | 32 | M | 2 |  |  |  | ROZPOCET | 0 | 0 | 0 | 0 | 0 | 2 | 0 | 16 | 313429109
| VV |  | 120*1,3 "Přepočtené koeficientem množství |  | 156 | [12 empty] | VV | 2 | 2 | True | 0 | ROZPOCET
| VV |  | Součet |  | 156 | [12 empty] | VV | 2 | 4 | True | 1 | ROZPOCET
13 | M | 28377060 | pouzdro izolační potrubní z pěnového polyetylenu 40/25mm | m | 39 |  | 0 |  |  | snížená |  | 0 | 0 | 0 | 0 | 0 | 32 | M | 2 |  |  |  | ROZPOCET | 0 | 0 | 0 | 0 | 0 | 2 | 0 | 16 | 949410170
| VV |  | 30*1,3 "Přepočtené koeficientem množství |  | 39 | [12 empty] | VV | 2 | 2 | True | 0 | ROZPOCET
| VV |  | Součet |  | 39 | [12 empty] | VV | 2 | 4 | True | 1 | ROZPOCET
14 | M | 28377065 | pouzdro izolační potrubní z pěnového polyetylenu 54/25mm | m | 31.2 |  | 0 |  |  | snížená |  | 0 | 0 | 0 | 0 | 0 | 32 | M | 2 |  |  |  | ROZPOCET | 0 | 0 | 0 | 0 | 0 | 2 | 0 | 16 | -1045644522
| VV |  | 24*1,3 "Přepočtené koeficientem množství |  | 31.2 | [12 empty] | VV | 2 | 2 | True | 0 | ROZPOCET
| VV |  | Součet |  | 31.2 | [12 empty] | VV | 2 | 4 | True | 1 | ROZPOCET
15 | M | 28377067 | pouzdro izolační potrubní z pěnového polyetylenu 63/25mm | m | 39 |  | 0 |  |  | snížená |  | 0 | 0 | 0 | 0 | 0 | 32 | M | 2 |  |  |  | ROZPOCET | 0 | 0 | 0 | 0 | 0 | 2 | 0 | 16 | -1939339526
| VV |  | 30*1,3 "Přepočtené koeficientem množství |  | 39 | [12 empty] | VV | 2 | 2 | True | 0 | ROZPOCET
| VV |  | Součet |  | 39 | [12 empty] | VV | 2 | 4 | True | 1 | ROZPOCET
16 | M | 283771300 | spona na návlekovou izolaci | kus | 1500 |  | 0 |  |  | snížená |  | 0 | 0 | 0 | 0 | 0 | 32 | M | 2 |  |  |  | ROZPOCET | 0 | 0 | 0 | 0 | 0 | 2 | 0 | 16 | 1153071306
17 | M | 283771350 | páska samolepící na návlekovou izolaci po 20 m | kus | 15 |  | 0 |  |  | snížená |  | 0 | 0 | 0 | 0 | 0 | 32 | M | 2 |  |  |  | ROZPOCET | 0 | 0 | 0 | 0 | 0 | 2 | 0 | 16 | -1817873234
18 | K | 998713102 | Přesun hmot tonážní pro izolace tepelné v objektech v do 12 m | t | 0.424 |  | 0 |  |  | snížená |  | 0 | 0 | 0 | 0 | 0 | 16 | K | 2 |  |  |  | ROZPOCET | 0 | 0 | 0 | 0 | 0 | 2 | 0 | 16 | -1761002401
19 | K | 998713193 | Příplatek k přesunu hmot tonážní 713 za zvětšený přesun do 500 m | t | 0.424 |  | 0 |  |  | snížená |  | 0 | 0 | 0 | 0 | 0 | 16 | K | 2 |  |  |  | ROZPOCET | 0 | 0 | 0 | 0 | 0 | 2 | 0 | 16 | 50040210
| D | 731 | Ústřední vytápění - kotelny |  |  |  | 0 |  |  |  |  | 0 |  | 0 |  | 0 | 2 | D | 1 |  |  |  | ROZPOCET | [6 empty] | 0
20 | K | 731249212 | Montáž rychlovyhřívacích agregátů na plynná paliva s přípravou TUV vč. instalačního materiálu | kus | 2 |  | 0 |  |  | snížená |  | 0 | 0 | 0 | 0 | 0 | 16 | K | 2 |  |  |  | ROZPOCET | 0 | 0 | 0 | 0 | 0 | 2 | 0 | 16 | 88304030
21 | M | 731KOX01 | Nástěnný plynový kondenzační kotel Q=46.3kW, zemní plyn 0.54m3/h - 4.90m3/h při 2.0kPa, tepelný výkon 5.1kW - 45.0kW při T 80°C / 60°C | kus | 2 |  | 0 |  |  | snížená |  | 0 | 0 | 0 | 0 | 0 | 32 | M | 2 |  |  |  | ROZPOCET | 0 | 0 | 0 | 0 | 0 | 2 | 0 | 16 | -1578096806
22 | M | 731KOX02 | Stavebnicová regulace topného výkonu pro řízení kaskády dvou kotlů, ekvitermní regulaci jedné topné větve a řízení topné větve pro zásobníkový ohřev teplé vody - regulační a výpis prvků je přílohou technické zprávy | kus | 1 |  | 0 |  |  | snížená |  | 0 | 0 | 0 | 0 | 0 | 32 | M | 2 |  |  |  | ROZPOCET | 0 | 0 | 0 | 0 | 0 | 2 | 0 | 16 | -1154754612
23 | M | 731KOX03 | Kompletní montáž a uvedení do provozu regulační automatiky vč. prokabelování v technické místnosti | kus | 1 |  | 0 |  |  | snížená |  | 0 | 0 | 0 | 0 | 0 | 32 | M | 2 |  |  |  | ROZPOCET | 0 | 0 | 0 | 0 | 0 | 2 | 0 | 16 | -1467665590
24 | M | 731KOX04 | Přechodový adaptér - přechod z DN80 na DN110 | kus | 2 |  | 0 |  |  | snížená |  | 0 | 0 | 0 | 0 | 0 | 32 | M | 2 |  |  |  | ROZPOCET | 0 | 0 | 0 | 0 | 0 | 2 | 0 | 16 | -2092866260
25 | M | 731KOX05 | Univerzální sada sdružených odvodů spalin pro kaskádu dvou kotlů DN160-110 se sběrmou trubkou, dvěma T-kusy DN160-110, dvěma spalinovými klapkami, koncovkou s odvodem kondenzátu | kus | 1 |  | 0 |  |  | snížená |  | 0 | 0 | 0 | 0 | 0 | 32 | M | 2 |  |  |  | ROZPOCET | 0 | 0 | 0 | 0 | 0 | 2 | 0 | 16 | 2131708830
26 | M | 731KOX06 | Trubka jednoduchá plast PP DN110 délky 0.5m | kus | 2 |  | 0 |  |  | snížená |  | 0 | 0 | 0 | 0 | 0 | 32 | M | 2 |  |  |  | ROZPOCET | 0 | 0 | 0 | 0 | 0 | 2 | 0 | 16 | -1091712343
27 | M | 731KOX07 | Trubka jednoduchá plast PP DN160 délky 2.0m | kus | 8 |  | 0 |  |  | snížená |  | 0 | 0 | 0 | 0 | 0 | 32 | M | 2 |  |  |  | ROZPOCET | 0 | 0 | 0 | 0 | 0 | 2 | 0 | 16 | -1169996291
28 | M | 731KOX08 | Koleno jednoduché plast PP DN160 87° | kus | 1 |  | 0 |  |  | snížená |  | 0 | 0 | 0 | 0 | 0 | 32 | M | 2 |  |  |  | ROZPOCET | 0 | 0 | 0 | 0 | 0 | 2 | 0 | 16 | -87380103
29 | M | 731KOX09 | Vertikální nadstřešní komínová koncovka Ø 160, délka 1,0 m vč. izolační průchodky střechou | kus | 1 |  | 0 |  |  | snížená |  | 0 | 0 | 0 | 0 | 0 | 32 | M | 2 |  |  |  | ROZPOCET | 0 | 0 | 0 | 0 | 0 | 2 | 0 | 16 | 14355631
30 | K | 731KOX10 | Montáž odkouření nástěnného kotle vč. instalačního materiálu | kus | 1 |  | 0 |  |  | snížená |  | 0 | 0 | 0 | 0 | 0 | 16 | K | 2 |  |  |  | ROZPOCET | 0 | 0 | 0 | 0 | 0 | 2 | 0 | 16 | 2126319376
31 | K | 731KOX11 | Tlaková a provozní zkouška odkouření, revize spalinové cesty | kus | 1 |  | 0 |  |  | snížená |  | 0 | 0 | 0 | 0 | 0 | 16 | K | 2 |  |  |  | ROZPOCET | 0 | 0 | 0 | 0 | 0 | 2 | 0 | 16 | -197225425
32 | K | 731KOX12 | Uvedení do provozu plynového kotle a vstupní revize | kus | 2 |  | 0 |  |  | snížená |  | 0 | 0 | 0 | 0 | 0 | 16 | K | 2 |  |  |  | ROZPOCET | 0 | 0 | 0 | 0 | 0 | 2 | 0 | 16 | -834819363
33 | K | 731KOX13 | Neutralizační sada k nástěnným kotlům do 120kW - neutralizační filtr vč. náplně | kus | 1 |  | 0 |  |  | snížená |  | 0 | 0 | 0 | 0 | 0 | 16 | K | 2 |  |  |  | ROZPOCET | 0 | 0 | 0 | 0 | 0 | 2 | 0 | 16 | -284936316
34 | M | 731KOX14 | Rozbočovací kus DN80 / 125 - 2x DN80 | kus | 2 |  | 0 |  |  | snížená |  | 0 | 0 | 0 | 0 | 0 | 32 | M | 2 |  |  |  | ROZPOCET | 0 | 0 | 0 | 0 | 0 | 2 | 0 | 16 | -1432257989
35 | M | 731SAX01 | Trubka jednoduchá SPIRO DN80 délky 0.5m | kus | 2 |  | 0 |  |  | snížená |  | 0 | 0 | 0 | 0 | 0 | 32 | M | 2 |  |  |  | ROZPOCET | 0 | 0 | 0 | 0 | 0 | 2 | 0 | 16 | -1517465800
36 | M | 731SAX02 | Trubka jednoduchá SPIRO DN80 délky 1.0m | kus | 7 |  | 0 |  |  | snížená |  | 0 | 0 | 0 | 0 | 0 | 32 | M | 2 |  |  |  | ROZPOCET | 0 | 0 | 0 | 0 | 0 | 2 | 0 | 16 | 635323946
37 | M | 731SAX03 | Koleno jednoduché SPIRO DN80 87° | kus | 4 |  | 0 |  |  | snížená |  | 0 | 0 | 0 | 0 | 0 | 32 | M | 2 |  |  |  | ROZPOCET | 0 | 0 | 0 | 0 | 0 | 2 | 0 | 16 | -757807474
38 | M | 731SAX04 | Fasádní krycí mříž DN80 | kus | 2 |  | 0 |  |  | snížená |  | 0 | 0 | 0 | 0 | 0 | 32 | M | 2 |  |  |  | ROZPOCET | 0 | 0 | 0 | 0 | 0 | 2 | 0 | 16 | -413440297
39 | K | 998731102 | Přesun hmot tonážní pro kotelny v objektech v do 12 m | t | 0.523 |  | 0 |  |  | snížená |  | 0 | 0 | 0 | 0 | 0 | 16 | K | 2 |  |  |  | ROZPOCET | 0 | 0 | 0 | 0 | 0 | 2 | 0 | 16 | 1136217998
40 | K | 998731193 | Příplatek k přesunu hmot tonážní 731 za zvětšený přesun do 500 m | t | 0.523 |  | 0 |  |  | snížená |  | 0 | 0 | 0 | 0 | 0 | 16 | K | 2 |  |  |  | ROZPOCET | 0 | 0 | 0 | 0 | 0 | 2 | 0 | 16 | -290172248
| D | 732 | Ústřední vytápění - strojovny |  |  |  | 0 |  |  |  |  | 0 |  | 0 |  | 0 | 2 | D | 1 |  |  |  | ROZPOCET | [6 empty] | 0
41 | K | 732199100 | Montáž a dodávka orientačních štítků | kus | 40 |  | 0 |  |  | snížená |  | 0 | 0 | 0 | 0 | 0 | 16 | K | 2 |  |  |  | ROZPOCET | 0 | 0 | 0 | 0 | 0 | 2 | 0 | 16 | -1962576893
42 | K | 732211124 | Ohřívač stacionární zásobníkový s jedním výměníkem PN 1,0/1,6 o objemu 750 l v.pl. 6,0 m2 - dodávka a montáž | kus | 1 |  | 0 |  |  | snížená |  | 0 | 0 | 0 | 0 | 0 | 16 | K | 2 |  |  |  | ROZPOCET | 0 | 0 | 0 | 0 | 0 | 2 | 0 | 16 | 1484998089
43 | K | 732XS01 | Deskový výměník tepla o tepelném výkonu 120 kW - připojení 2", vč. konzol a tepelné izolace - dodávka a montáž | kus | 1 |  | 0 |  |  | snížená |  | 0 | 0 | 0 | 0 | 0 | 16 | K | 2 |  |  |  | ROZPOCET | 0 | 0 | 0 | 0 | 0 | 2 | 0 | 16 | 957865496
44 | K | 732XS02 | Nádoba tlaková expanzní s membránou - 50l - 6bar - pro topné soustavy - dodávka a montáž | kus | 1 |  | 0 |  |  | snížená |  | 0 | 0 | 0 | 0 | 0 | 16 | K | 2 |  |  |  | ROZPOCET | 0 | 0 | 0 | 0 | 0 | 2 | 0 | 16 | -1834320021
45 | K | 732XS03 | Nádoba tlaková expanzní s membránou - 100l - 6bar - pro topné soustavy - dodávka a montáž | kus | 1 |  | 0 |  |  | snížená |  | 0 | 0 | 0 | 0 | 0 | 16 | K | 2 |  |  |  | ROZPOCET | 0 | 0 | 0 | 0 | 0 | 2 | 0 | 16 | 39428762
46 | K | 732XS04 | Úpravna vod doplňování do systému UT - dodávka a montáž | kus | 1 |  | 0 |  |  | snížená |  | 0 | 0 | 0 | 0 | 0 | 16 | K | 2 |  |  |  | ROZPOCET | 0 | 0 | 0 | 0 | 0 | 2 | 0 | 16 | 2144857280
47 | K | 732XS05 | Oběhové čerpadlo DN25 - 40kPa s elektronickou regulací otáček - Qel = 10-37W / 230V - PN 10 / 110 °C - dodávka a montáž | kus | 1 |  | 0 |  |  | snížená |  | 0 | 0 | 0 | 0 | 0 | 16 | K | 2 |  |  |  | ROZPOCET | 0 | 0 | 0 | 0 | 0 | 2 | 0 | 16 | -2025865255
48 | K | 732XS06 | Oběhové čerpadlo DN32 - 100kPa s elektronickou regulací otáček - Qel = 10-180W / 230V - PN 10 / 110 °C - dodávka a montáž | kus | 1 |  | 0 |  |  | snížená |  | 0 | 0 | 0 | 0 | 0 | 16 | K | 2 |  |  |  | ROZPOCET | 0 | 0 | 0 | 0 | 0 | 2 | 0 | 16 | -328224322
49 | K | 998732102 | Přesun hmot tonážní pro strojovny v objektech v do 12 m | t | 0.365 |  | 0 |  |  | snížená |  | 0 | 0 | 0 | 0 | 0 | 16 | K | 2 |  |  |  | ROZPOCET | 0 | 0 | 0 | 0 | 0 | 2 | 0 | 16 | 1790269018
50 | K | 998732193 | Příplatek k přesunu hmot tonážní 732 za zvětšený přesun do 500 m | t | 0.365 |  | 0 |  |  | snížená |  | 0 | 0 | 0 | 0 | 0 | 16 | K | 2 |  |  |  | ROZPOCET | 0 | 0 | 0 | 0 | 0 | 2 | 0 | 16 | -707313640
| D | 733 | Ústřední vytápění - rozvodné potrubí |  |  |  | 0 |  |  |  |  | 0 |  | 0 |  | 0 | 2 | D | 1 |  |  |  | ROZPOCET | [6 empty] | 0
51 | K | 733111114 | Potrubí ocelové závitové bezešvé běžné v kotelnách nebo strojovnách DN 20 | m | 21.6 |  | 0 |  |  | snížená |  | 0 | 0 | 0 | 0 | 0 | 16 | K | 2 |  |  |  | ROZPOCET | 0 | 0 | 0 | 0 | 0 | 2 | 0 | 16 | 751497404
| VV |  | 18*1,2 "Přepočtené koeficientem množství |  | 21.6 | [12 empty] | VV | 2 | 2 | True | 0 | ROZPOCET
| VV |  | Součet |  | 21.6 | [12 empty] | VV | 2 | 4 | True | 1 | ROZPOCET
52 | K | 733111115 | Potrubí ocelové závitové bezešvé běžné v kotelnách nebo strojovnách DN 25 | m | 36 |  | 0 |  |  | snížená |  | 0 | 0 | 0 | 0 | 0 | 16 | K | 2 |  |  |  | ROZPOCET | 0 | 0 | 0 | 0 | 0 | 2 | 0 | 16 | 484955650
| VV |  | 30*1,2 "Přepočtené koeficientem množství |  | 36 | [12 empty] | VV | 2 | 2 | True | 0 | ROZPOCET
| VV |  | Součet |  | 36 | [12 empty] | VV | 2 | 4 | True | 1 | ROZPOCET
53 | K | 733111116 | Potrubí ocelové závitové bezešvé běžné v kotelnách nebo strojovnách DN 32 | m | 14.4 |  | 0 |  |  | snížená |  | 0 | 0 | 0 | 0 | 0 | 16 | K | 2 |  |  |  | ROZPOCET | 0 | 0 | 0 | 0 | 0 | 2 | 0 | 16 | -535347943
| VV |  | 12*1,2 "Přepočtené koeficientem množství |  | 14.4 | [12 empty] | VV | 2 | 2 | True | 0 | ROZPOCET
| VV |  | Součet |  | 14.4 | [12 empty] | VV | 2 | 4 | True | 1 | ROZPOCET
54 | K | 733111117 | Potrubí ocelové závitové bezešvé běžné v kotelnách nebo strojovnách DN 40 | m | 21.6 |  | 0 |  |  | snížená |  | 0 | 0 | 0 | 0 | 0 | 16 | K | 2 |  |  |  | ROZPOCET | 0 | 0 | 0 | 0 | 0 | 2 | 0 | 16 | -1222453967
| VV |  | 18*1,2 "Přepočtené koeficientem množství |  | 21.6 | [12 empty] | VV | 2 | 2 | True | 0 | ROZPOCET
| VV |  | Součet |  | 21.6 | [12 empty] | VV | 2 | 4 | True | 1 | ROZPOCET
55 | K | 733111118 | Potrubí ocelové závitové bezešvé běžné v kotelnách nebo strojovnách DN 50 | m | 28.8 |  | 0 |  |  | snížená |  | 0 | 0 | 0 | 0 | 0 | 16 | K | 2 |  |  |  | ROZPOCET | 0 | 0 | 0 | 0 | 0 | 2 | 0 | 16 | -584826416
| VV |  | 24*1,2 "Přepočtené koeficientem množství |  | 28.8 | [12 empty] | VV | 2 | 2 | True | 0 | ROZPOCET
| VV |  | Součet |  | 28.8 | [12 empty] | VV | 2 | 4 | True | 1 | ROZPOCET
56 | K | 733190107 | Zkouška těsnosti potrubí ocelové závitové do DN 40 | m | 122.4 |  | 0 |  |  | snížená |  | 0 | 0 | 0 | 0 | 0 | 16 | K | 2 |  |  |  | ROZPOCET | 0 | 0 | 0 | 0 | 0 | 2 | 0 | 16 | 1418032139
| VV |  | 21,6+36+14,4+21,6+28,8 |  | 122.4 | [12 empty] | VV | 2 | 2 | True | 0 | ROZPOCET
| VV |  | Součet |  | 122.4 | [12 empty] | VV | 2 | 4 | True | 1 | ROZPOCET
57 | K | 733190108 | Zkouška těsnosti potrubí ocelové závitové do DN 50 | m | 28.8 |  | 0 |  |  | snížená |  | 0 | 0 | 0 | 0 | 0 | 16 | K | 2 |  |  |  | ROZPOCET | 0 | 0 | 0 | 0 | 0 | 2 | 0 | 16 | -874001692
58 | K | 733322201 | Potrubí plastové z PE-X spojované kovovou objímkou D 17x2 | m | 432 |  | 0 |  |  | snížená |  | 0 | 0 | 0 | 0 | 0 | 16 | K | 2 |  |  |  | ROZPOCET | 0 | 0 | 0 | 0 | 0 | 2 | 0 | 16 | -1547187845
| VV |  | 360*1,2 "Přepočtené koeficientem množství |  | 432 | [12 empty] | VV | 2 | 2 | True | 0 | ROZPOCET
| VV |  | Součet |  | 432 | [12 empty] | VV | 2 | 4 | True | 1 | ROZPOCET
59 | K | 733322202 | Potrubí plastové z PE-X spojované kovovou objímkou D 20x2 | m | 108 |  | 0 |  |  | snížená |  | 0 | 0 | 0 | 0 | 0 | 16 | K | 2 |  |  |  | ROZPOCET | 0 | 0 | 0 | 0 | 0 | 2 | 0 | 16 | 1841009693
| VV |  | 90*1,2 "Přepočtené koeficientem množství |  | 108 | [12 empty] | VV | 2 | 2 | True | 0 | ROZPOCET
| VV |  | Součet |  | 108 | [12 empty] | VV | 2 | 4 | True | 1 | ROZPOCET
60 | K | 733322203 | Potrubí plastové z PE-X spojované kovovou objímkou D 25x2,3 | m | 396 |  | 0 |  |  | snížená |  | 0 | 0 | 0 | 0 | 0 | 16 | K | 2 |  |  |  | ROZPOCET | 0 | 0 | 0 | 0 | 0 | 2 | 0 | 16 | -158416937
| VV |  | 330*1,2 "Přepočtené koeficientem množství |  | 396 | [12 empty] | VV | 2 | 2 | True | 0 | ROZPOCET
| VV |  | Součet |  | 396 | [12 empty] | VV | 2 | 4 | True | 1 | ROZPOCET
61 | K | 733322204 | Potrubí plastové z PE-X spojované kovovou objímkou D 32x2,9 | m | 144 |  | 0 |  |  | snížená |  | 0 | 0 | 0 | 0 | 0 | 16 | K | 2 |  |  |  | ROZPOCET | 0 | 0 | 0 | 0 | 0 | 2 | 0 | 16 | -184933025
| VV |  | 120*1,2 "Přepočtené koeficientem množství |  | 144 | [12 empty] | VV | 2 | 2 | True | 0 | ROZPOCET
| VV |  | Součet |  | 144 | [12 empty] | VV | 2 | 4 | True | 1 | ROZPOCET
62 | K | 733321215 | Potrubí plastové z PE-X spojované kovovou objímko D 40x5,5 | m | 36 |  | 0 |  |  | snížená |  | 0 | 0 | 0 | 0 | 0 | 16 | K | 2 |  |  |  | ROZPOCET | 0 | 0 | 0 | 0 | 0 | 2 | 0 | 16 | -1794198085
| VV |  | 30*1,2 "Přepočtené koeficientem množství |  | 36 | [12 empty] | VV | 2 | 2 | True | 0 | ROZPOCET
| VV |  | Součet |  | 36 | [12 empty] | VV | 2 | 4 | True | 1 | ROZPOCET
63 | K | 733321216 | Potrubí plastové z PE-X spojované kovovou objímko D 50x6,9 | m | 28.8 |  | 0 |  |  | snížená |  | 0 | 0 | 0 | 0 | 0 | 16 | K | 2 |  |  |  | ROZPOCET | 0 | 0 | 0 | 0 | 0 | 2 | 0 | 16 | -1148293691
| VV |  | 24*1,2 "Přepočtené koeficientem množství |  | 28.8 | [12 empty] | VV | 2 | 2 | True | 0 | ROZPOCET
| VV |  | Součet |  | 28.8 | [12 empty] | VV | 2 | 4 | True | 1 | ROZPOCET
64 | K | 733321217 | Potrubí plastové z PE-X spojované kovovou objímko D 63x8,6 | m | 36 |  | 0 |  |  | snížená |  | 0 | 0 | 0 | 0 | 0 | 16 | K | 2 |  |  |  | ROZPOCET | 0 | 0 | 0 | 0 | 0 | 2 | 0 | 16 | -1326749155
| VV |  | 30*1,2 "Přepočtené koeficientem množství |  | 36 | [12 empty] | VV | 2 | 2 | True | 0 | ROZPOCET
| VV |  | Součet |  | 36 | [12 empty] | VV | 2 | 4 | True | 1 | ROZPOCET
65 | K | 733391101 | Zkouška těsnosti potrubí plastové do D 32x3,0 | m | 1080 |  | 0 |  |  | snížená |  | 0 | 0 | 0 | 0 | 0 | 16 | K | 2 |  |  |  | ROZPOCET | 0 | 0 | 0 | 0 | 0 | 2 | 0 | 16 | -1756356397
| VV |  | 432+108+396+144 |  | 1080 | [12 empty] | VV | 2 | 2 | True | 0 | ROZPOCET
| VV |  | Součet |  | 1080 | [12 empty] | VV | 2 | 4 | True | 1 | ROZPOCET
66 | K | 733391102 | Zkouška těsnosti potrubí plastové do D 50x4,6 | m | 64.8 |  | 0 |  |  | snížená |  | 0 | 0 | 0 | 0 | 0 | 16 | K | 2 |  |  |  | ROZPOCET | 0 | 0 | 0 | 0 | 0 | 2 | 0 | 16 | 1683623683
| VV |  | 36+28,8 |  | 64.8 | [12 empty] | VV | 2 | 2 | True | 0 | ROZPOCET
| VV |  | Součet |  | 64.8 | [12 empty] | VV | 2 | 4 | True | 1 | ROZPOCET
67 | K | 733391103 | Zkouška těsnosti potrubí plastové do D 75x6,8 | m | 36 |  | 0 |  |  | snížená |  | 0 | 0 | 0 | 0 | 0 | 16 | K | 2 |  |  |  | ROZPOCET | 0 | 0 | 0 | 0 | 0 | 2 | 0 | 16 | -525219850
68 | K | 733PX01 | Topná, provozní a dilatační zkouška | h | 24 |  | 0 |  |  | snížená |  | 0 | 0 | 0 | 0 | 0 | 16 | K | 2 |  |  |  | ROZPOCET | 0 | 0 | 0 | 0 | 0 | 2 | 0 | 16 | 1267960177
69 | K | 733PX02 | Stavební přípomoci a ostatní pomocné práce | h | 40 |  | 0 |  |  | snížená |  | 0 | 0 | 0 | 0 | 0 | 16 | K | 2 |  |  |  | ROZPOCET | 0 | 0 | 0 | 0 | 0 | 2 | 0 | 16 | -1596505462
70 | K | 733PX03 | Protipožární pěna těsnění prostupů požárních dělících konstrukcí | kus | 14 |  | 0 |  |  | snížená |  | 0 | 0 | 0 | 0 | 0 | 16 | K | 2 |  |  |  | ROZPOCET | 0 | 0 | 0 | 0 | 0 | 2 | 0 | 16 | -1755318899
71 | K | 733PX04 | Příslušenství potrubí ostatní - klenutá dna, příplatky ke zhotovení závitových spojů, přechody - ocelové potrubí / plastové potrubí | kus | 1 |  | 0 |  |  | snížená |  | 0 | 0 | 0 | 0 | 0 | 16 | K | 2 |  |  |  | ROZPOCET | 0 | 0 | 0 | 0 | 0 | 2 | 0 | 16 | -2078297643
72 | K | 733PX05 | Příslušenství montážní organizace - přenosná montážní plošina s pracovní výškou do 3m | kus | 1 |  | 0 |  |  | snížená |  | 0 | 0 | 0 | 0 | 0 | 16 | K | 2 |  |  |  | ROZPOCET | 0 | 0 | 0 | 0 | 0 | 2 | 0 | 16 | -35056275
73 | K | 998733102 | Přesun hmot tonážní pro rozvody potrubí v objektech v do 12 m | t | 0.929 |  | 0 |  |  | snížená |  | 0 | 0 | 0 | 0 | 0 | 16 | K | 2 |  |  |  | ROZPOCET | 0 | 0 | 0 | 0 | 0 | 2 | 0 | 16 | 1933554456
74 | K | 998733193 | Příplatek k přesunu hmot tonážní 733 za zvětšený přesun do 500 m | t | 0.929 |  | 0 |  |  | snížená |  | 0 | 0 | 0 | 0 | 0 | 16 | K | 2 |  |  |  | ROZPOCET | 0 | 0 | 0 | 0 | 0 | 2 | 0 | 16 | -1661005071
| D | 734 | Ústřední vytápění - armatury |  |  |  | 0 |  |  |  |  | 0 |  | 0 |  | 0 | 2 | D | 1 |  |  |  | ROZPOCET | [6 empty] | 0
75 | K | 734211120 | Ventil závitový odvzdušňovací G 1/2 PN 14 do 120°C automatický | kus | 20 |  | 0 |  |  | snížená |  | 0 | 0 | 0 | 0 | 0 | 16 | K | 2 |  |  |  | ROZPOCET | 0 | 0 | 0 | 0 | 0 | 2 | 0 | 16 | 1850004757
76 | K | 734242414 | Ventil závitový zpětný přímý G 1 PN 16 do 110°C | kus | 3 |  | 0 |  |  | snížená |  | 0 | 0 | 0 | 0 | 0 | 16 | K | 2 |  |  |  | ROZPOCET | 0 | 0 | 0 | 0 | 0 | 2 | 0 | 16 | -22096758
77 | K | 734242415 | Ventil závitový zpětný přímý G 5/4 PN 16 do 110°C | kus | 1 |  | 0 |  |  | snížená |  | 0 | 0 | 0 | 0 | 0 | 16 | K | 2 |  |  |  | ROZPOCET | 0 | 0 | 0 | 0 | 0 | 2 | 0 | 16 | 1074575013
78 | K | 734242416 | Ventil závitový zpětný přímý G 6/4 PN 16 do 110°C | kus | 1 |  | 0 |  |  | snížená |  | 0 | 0 | 0 | 0 | 0 | 16 | K | 2 |  |  |  | ROZPOCET | 0 | 0 | 0 | 0 | 0 | 2 | 0 | 16 | 1128485751
79 | K | 734251213 | Ventil závitový pojistný rohový G 1 otvírací tlak 4 bar | kus | 1 |  | 0 |  |  | snížená |  | 0 | 0 | 0 | 0 | 0 | 16 | K | 2 |  |  |  | ROZPOCET | 0 | 0 | 0 | 0 | 0 | 2 | 0 | 16 | -282801635
80 | K | 734291123 | Kohout plnící a vypouštěcí G 1/2 PN 10 do 110°C závitový | kus | 40 |  | 0 |  |  | snížená |  | 0 | 0 | 0 | 0 | 0 | 16 | K | 2 |  |  |  | ROZPOCET | 0 | 0 | 0 | 0 | 0 | 2 | 0 | 16 | 755462356
81 | K | 734291242 | Filtr závitový přímý G 1 PN 16 do 130°C s vnitřními závity | kus | 1 |  | 0 |  |  | snížená |  | 0 | 0 | 0 | 0 | 0 | 16 | K | 2 |  |  |  | ROZPOCET | 0 | 0 | 0 | 0 | 0 | 2 | 0 | 16 | -106193358
82 | K | 734291245 | Filtr závitový přímý G 1 1/4 PN 16 do 130°C s vnitřními závity | kus | 1 |  | 0 |  |  | snížená |  | 0 | 0 | 0 | 0 | 0 | 16 | K | 2 |  |  |  | ROZPOCET | 0 | 0 | 0 | 0 | 0 | 2 | 0 | 16 | -1812354325
83 | K | 734291246 | Filtr závitový přímý G 1 1/2 PN 16 do 130°C s vnitřními závity | kus | 1 |  | 0 |  |  | snížená |  | 0 | 0 | 0 | 0 | 0 | 16 | K | 2 |  |  |  | ROZPOCET | 0 | 0 | 0 | 0 | 0 | 2 | 0 | 16 | -1911342542
84 | K | 734292773 | Kohout kulový přímý G 3/4 PN 42 do 185°C plnoprůtokový s koulí vnitřní závit | kus | 27 |  | 0 |  |  | snížená |  | 0 | 0 | 0 | 0 | 0 | 16 | K | 2 |  |  |  | ROZPOCET | 0 | 0 | 0 | 0 | 0 | 2 | 0 | 16 | 719721128
85 | K | 734292774 | Kohout kulový přímý G 1 PN 42 do 185°C plnoprůtokový s koulí vnitřní závit | kus | 5 |  | 0 |  |  | snížená |  | 0 | 0 | 0 | 0 | 0 | 16 | K | 2 |  |  |  | ROZPOCET | 0 | 0 | 0 | 0 | 0 | 2 | 0 | 16 | -843910308
86 | K | 734292775 | Kohout kulový přímý G 1 1/4 PN 42 do 185°C plnoprůtokový s koulí vnitřní závit | kus | 2 |  | 0 |  |  | snížená |  | 0 | 0 | 0 | 0 | 0 | 16 | K | 2 |  |  |  | ROZPOCET | 0 | 0 | 0 | 0 | 0 | 2 | 0 | 16 | -960476374
87 | K | 734292776 | Kohout kulový přímý G 1 1/2 PN 42 do 185°C plnoprůtokový s koulí vnitřní závit | kus | 6 |  | 0 |  |  | snížená |  | 0 | 0 | 0 | 0 | 0 | 16 | K | 2 |  |  |  | ROZPOCET | 0 | 0 | 0 | 0 | 0 | 2 | 0 | 16 | -1153854522
88 | K | 734292777 | Kohout kulový přímý G 2 PN 42 do 185°C plnoprůtokový s koulí vnitřní závit | kus | 2 |  | 0 |  |  | snížená |  | 0 | 0 | 0 | 0 | 0 | 16 | K | 2 |  |  |  | ROZPOCET | 0 | 0 | 0 | 0 | 0 | 2 | 0 | 16 | -1223464795
89 | K | 734295023 | Směšovací armatura závitová trojcestná DN 32 - kvs = 10 - Pz = 10.0kPa se servomotorem 230V | kus | 1 |  | 0 |  |  | snížená |  | 0 | 0 | 0 | 0 | 0 | 16 | K | 2 |  |  |  | ROZPOCET | 0 | 0 | 0 | 0 | 0 | 2 | 0 | 16 | -1981134186
90 | K | 734411127 | Teploměr technický s pevným stonkem a jímkou zadní připojení průměr 100 mm délky 100 mm - 0°C - 110°C | kus | 8 |  | 0 |  |  | snížená |  | 0 | 0 | 0 | 0 | 0 | 16 | K | 2 |  |  |  | ROZPOCET | 0 | 0 | 0 | 0 | 0 | 2 | 0 | 16 | -1769435297
91 | K | 734421102.1 | Tlakoměr s pevným stonkem, zpětnou klapkou a manometrickým kohoutrm 1/2" tlak 0-16 bar průměr 100 mm spodní připojení | kus | 4 |  | 0 |  |  | snížená |  | 0 | 0 | 0 | 0 | 0 | 16 | K | 2 |  |  |  | ROZPOCET | 0 | 0 | 0 | 0 | 0 | 2 | 0 | 16 | -1090685711
92 | M | 734ARX101 | H šroubení uzavírací s vypouštěním pro otopná tělesa se spodním připojením 1/2" rohové - dodávka a montáž | kus | 52 |  | 0 |  |  | snížená |  | 0 | 0 | 0 | 0 | 0 | 32 | M | 2 |  |  |  | ROZPOCET | 0 | 0 | 0 | 0 | 0 | 2 | 0 | 16 | -1081153951
93 | M | 734ARX102 | Radiátorový ventil termostatický pro koupelnová tělesa s bočním připojením 1/2" rohový s přednastavením - dodávka a montáž | kus | 12 |  | 0 |  |  | snížená |  | 0 | 0 | 0 | 0 | 0 | 32 | M | 2 |  |  |  | ROZPOCET | 0 | 0 | 0 | 0 | 0 | 2 | 0 | 16 | 754975131
94 | M | 734ARX103 | Radiátorové šroubení uzavírací a regulační pro koupelnová tělesa 1/2" rohové s vypouštěním - dodávka a montáž | kus | 12 |  | 0 |  |  | snížená |  | 0 | 0 | 0 | 0 | 0 | 32 | M | 2 |  |  |  | ROZPOCET | 0 | 0 | 0 | 0 | 0 | 2 | 0 | 16 | 497410844
95 | M | 734ARX104 | Termostatická hlavice otopných těles s regulačním rozsahem 6°C - 28°C - dodávka a montáž | kus | 59 |  | 0 |  |  | snížená |  | 0 | 0 | 0 | 0 | 0 | 32 | M | 2 |  |  |  | ROZPOCET | 0 | 0 | 0 | 0 | 0 | 2 | 0 | 16 | -1778484981
96 | M | 734ARX105 | Termostatická hlavice otopných těles s regulačním rozsahem 6°C - 28°C, se zajištěním proti zcizení pomocí bezpečnostního kroužku - dodávka a montáž | kus | 5 |  | 0 |  |  | snížená |  | 0 | 0 | 0 | 0 | 0 | 32 | M | 2 |  |  |  | ROZPOCET | 0 | 0 | 0 | 0 | 0 | 2 | 0 | 16 | 755517720
97 | M | 734ARX106 | Svěrné šroubení otopných těles pro plastové trubky PEX 17*2 vč. rohové garnitury - dodávka a montáž | kus | 128 |  | 0 |  |  | snížená |  | 0 | 0 | 0 | 0 | 0 | 32 | M | 2 |  |  |  | ROZPOCET | 0 | 0 | 0 | 0 | 0 | 2 | 0 | 16 | -1129652563
| VV |  | 64*2 |  | 128 | [12 empty] | VV | 2 | 2 | True | 0 | ROZPOCET
| VV |  | Součet |  | 128 | [12 empty] | VV | 2 | 4 | True | 1 | ROZPOCET
98 | M | 734ARX107 | Kombinovaný automatický vyvažovací ventil s regulátorem diferenčního tlaku 1/2" - dodávka a montáž | kus | 13 |  | 0 |  |  | snížená |  | 0 | 0 | 0 | 0 | 0 | 32 | M | 2 |  |  |  | ROZPOCET | 0 | 0 | 0 | 0 | 0 | 2 | 0 | 16 | 1287967268
99 | M | 734ARX108 | Regulátor tlakového rozdílu k automatickému vyvažovacímu ventilu 1/2" - dodávka a montáž | kus | 13 |  | 0 |  |  | snížená |  | 0 | 0 | 0 | 0 | 0 | 32 | M | 2 |  |  |  | ROZPOCET | 0 | 0 | 0 | 0 | 0 | 2 | 0 | 16 | -784648718
100 | M | 734ARX109 | Fitrl magnetický k plynovému kotli 1" s montáží do potrubí - dodávka a montáž | kus | 2 |  | 0 |  |  | snížená |  | 0 | 0 | 0 | 0 | 0 | 32 | M | 2 |  |  |  | ROZPOCET | 0 | 0 | 0 | 0 | 0 | 2 | 0 | 16 | 1155099835
101 | M | 734ARX110 | Manostat maximálního tlaku, minimálního tlaku a dopouštění - dodávka a montáž | kus | 1 |  | 0 |  |  | snížená |  | 0 | 0 | 0 | 0 | 0 | 32 | M | 2 |  |  |  | ROZPOCET | 0 | 0 | 0 | 0 | 0 | 2 | 0 | 16 | 1705532963
102 | M | 734ARX111 | Kulový kohout dopouštění 1" s pohonem - dodávka a montáž | kus | 1 |  | 0 |  |  | snížená |  | 0 | 0 | 0 | 0 | 0 | 32 | M | 2 |  |  |  | ROZPOCET | 0 | 0 | 0 | 0 | 0 | 2 | 0 | 16 | -182394545
103 | M | 734ARX112 | Vodoměr dopouštění Kaden 1,5m3/h - 3/4" - dodávka a montáž | kus | 1 |  | 0 |  |  | snížená |  | 0 | 0 | 0 | 0 | 0 | 32 | M | 2 |  |  |  | ROZPOCET | 0 | 0 | 0 | 0 | 0 | 2 | 0 | 16 | -235555719
104 | M | 734OSX01 | Příslušenství armatur, ostatní a topenářská šroubení | sada | 1 |  | 0 |  |  | snížená |  | 0 | 0 | 0 | 0 | 0 | 32 | M | 2 |  |  |  | ROZPOCET | 0 | 0 | 0 | 0 | 0 | 2 | 0 | 16 | 2078484413
105 | K | 734EN01 | Kulový kohout se zajištěním a vypouštěním pro expanzní nádoby 1" | kus | 2 |  | 0 |  |  | snížená |  | 0 | 0 | 0 | 0 | 0 | 16 | K | 2 |  |  |  | ROZPOCET | 0 | 0 | 0 | 0 | 0 | 2 | 0 | 16 | 555476344
106 | K | 734MX01 | Ultrazvukový měřič spotřeby tepla Qp = 0,6m3/h L=110mm G 3/4" vč. příslušenství a teplotních čidel | kus | 12 |  | 0 |  |  | snížená |  | 0 | 0 | 0 | 0 | 0 | 16 | K | 2 |  |  |  | ROZPOCET | 0 | 0 | 0 | 0 | 0 | 2 | 0 | 16 | 1682485072
107 | K | 998734102 | Přesun hmot tonážní pro armatury v objektech v do 12 m | t | 0.117 |  | 0 |  |  | snížená |  | 0 | 0 | 0 | 0 | 0 | 16 | K | 2 |  |  |  | ROZPOCET | 0 | 0 | 0 | 0 | 0 | 2 | 0 | 16 | 1901474900
108 | K | 998734193 | Příplatek k přesunu hmot tonážní 734 za zvětšený přesun do 500 m | t | 0.117 |  | 0 |  |  | snížená |  | 0 | 0 | 0 | 0 | 0 | 16 | K | 2 |  |  |  | ROZPOCET | 0 | 0 | 0 | 0 | 0 | 2 | 0 | 16 | 522882839
| D | 735 | Ústřední vytápění - otopná tělesa |  |  |  | 0 |  |  |  |  | 0 |  | 0 |  | 0 | 2 | D | 1 |  |  |  | ROZPOCET | [6 empty] | 0
109 | K | 735000912 | Vyregulování ventilu nebo kohoutu dvojregulačního s termostatickým ovládáním a regulačního šroubení | kus | 76 |  | 0 |  |  | snížená |  | 0 | 0 | 0 | 0 | 0 | 16 | K | 2 |  |  |  | ROZPOCET | 0 | 0 | 0 | 0 | 0 | 2 | 0 | 16 | 930896553
| VV |  | 52+12+12 |  | 76 | [12 empty] | VV | 2 | 2 | True | 0 | ROZPOCET
| VV |  | Součet |  | 76 | [12 empty] | VV | 2 | 4 | True | 1 | ROZPOCET
110 | K | 735159220 | Montáž otopných těles panelových dvouřadých délky do 1500 mm vč. uchycení | kus | 52 |  | 0 |  |  | snížená |  | 0 | 0 | 0 | 0 | 0 | 16 | K | 2 |  |  |  | ROZPOCET | 0 | 0 | 0 | 0 | 0 | 2 | 0 | 16 | -1305154211
111 | K | 735164522 | Montáž otopného tělesa trubkového na stěny výšky tělesa přes 1340 mm vč. uchycení | kus | 12 |  | 0 |  |  | snížená |  | 0 | 0 | 0 | 0 | 0 | 16 | K | 2 |  |  |  | ROZPOCET | 0 | 0 | 0 | 0 | 0 | 2 | 0 | 16 | -1502569991
112 | M | 735XOT010 | Kompletní dodávka otopných těles dle soupisu v projektové dokumentaci. | kus | 1 |  | 0 |  |  | snížená |  | 0 | 0 | 0 | 0 | 0 | 32 | M | 2 |  |  |  | ROZPOCET | 0 | 0 | 0 | 0 | 0 | 2 | 0 | 16 | 2097221235
113 | K | 735191905 | Odvzdušnění otopných těles | kus | 64 |  | 0 |  |  | snížená |  | 0 | 0 | 0 | 0 | 0 | 16 | K | 2 |  |  |  | ROZPOCET | 0 | 0 | 0 | 0 | 0 | 2 | 0 | 16 | -757203522
| VV |  | 52+12 |  | 64 | [12 empty] | VV | 2 | 2 | True | 0 | ROZPOCET
| VV |  | Součet |  | 64 | [12 empty] | VV | 2 | 4 | True | 1 | ROZPOCET
114 | K | 735191910 | Napuštění vody do otopných těles | m2 | 1000 |  | 0 |  |  | snížená |  | 0 | 0 | 0 | 0 | 0 | 16 | K | 2 |  |  |  | ROZPOCET | 0 | 0 | 0 | 0 | 0 | 2 | 0 | 16 | 866967527
115 | K | 998735102 | Přesun hmot tonážní pro otopná tělesa v objektech v do 12 m | t | 0.02 |  | 0 |  |  | snížená |  | 0 | 0 | 0 | 0 | 0 | 16 | K | 2 |  |  |  | ROZPOCET | 0 | 0 | 0 | 0 | 0 | 2 | 0 | 16 | 1696393410
116 | K | 998735193 | Příplatek k přesunu hmot tonážní 735 za zvětšený přesun do 500 m | t | 0.02 |  | 0 |  |  | snížená |  | 0 | 0 | 0 | 0 | 0 | 16 | K | 2 |  |  |  | ROZPOCET | 0 | 0 | 0 | 0 | 0 | 2 | 0 | 16 | 189417126

## D.1.4.b - ZAŘÍZENÍ VZDUCH...
{a1c51f32-782a-4295-8fc1-f62769a44068}
1
| KRYCÍ LIST SOUPISU PRACÍ | [7 empty] | v --- níže se nacházejí doplnkové a pomocné údaje k sestavám --- v | [8 empty] | False
Stavba:
Stavební úpravy Bratří Mádlů č.p. 191, Nový Bydžov
Objekt:
SO.01 - BYTOVÝ DŮM
Soupis:
D.1.4.b - ZAŘÍZENÍ VZDUCH...
| KSO: |  |  |  |  | CC-CZ:
| Místo: |  | Nový Bydžov |  |  | Datum: | 1. 3. 2023
| Zadavatel: |  |  |  |  | IČ: | 00269247
|  | Město Nový Bydžov |  |  |  | DIČ: | CZ00269247
| Uchazeč: |  |  |  |  | IČ: | Vyplň údaj
|  | Vyplň údaj |  |  |  | DIČ: | Vyplň údaj
| Projektant: |  |  |  |  | IČ:
|  | OBRŠÁL ARCHITEKTI s.r.o. |  |  |  | DIČ:
| Zpracovatel: |  |  |  |  | IČ:
DIČ:
Poznámka:
Soupis prací je sestaven s využitím Cenové soustavy ÚRS. Položky, které pochází z této cenové soustavy, jsou ve sloupci 'Cenová soustava' označeny popisem 'CS ÚRS' a úrovní příslušného kalendářního pololetí. Veškeré další informace vymezující popis a podmínky použití těchto položek z Cenové soustavy, které nejsou uvedeny přímo v soupisu prací, jsou neomezeně dálkově k dispozici na www.cs-urs.cz, sekce Cenové a technické podmínky.
| Cena bez DPH | [5 empty] | 0
|  |  | Základ daně |  |  | Sazba daně | Výše daně
| DPH | základní | 0 |  |  | 21% | 0
|  | snížená | 0 |  |  | 15% | 0
|  | zákl. přenesená | 0 |  |  | 21% | 0
|  | sníž. přenesená | 0 |  |  | 15% | 0
|  | nulová | 0 |  |  | 0% | 0
| Cena s DPH |  |  | v | CZK |  | 0
REKAPITULACE ČLENĚNÍ SOUPISU PRACÍ
Stavba:
Stavební úpravy Bratří Mádlů č.p. 191, Nový Bydžov
Objekt:
SO.01 - BYTOVÝ DŮM
Soupis:
D.1.4.b - ZAŘÍZENÍ VZDUCH...
Místo: |  |  | Nový Bydžov |  |  | Datum: | 1. 3. 2023
Zadavatel: |  |  | Město Nový Bydžov |  |  | Projektant: | OBRŠÁL ARCHITEKTI s.r.o.
Uchazeč: |  |  | Vyplň údaj |  |  | Zpracovatel:
Kód dílu - Popis | [6 empty] | Cena celkem [CZK]
Náklady stavby celkem | [6 empty] | 0 | [11 empty] | -1
| PSV - PSV | [5 empty] | 0
| 751 - Ostatní | [5 empty] | 0
| 752 - Zařízení č.1 - Větrání hyg.zázemí | [5 empty] | 0
| 753 - Zařízení č.2 - Větrání kuchyní | [5 empty] | 0
SOUPIS PRACÍ
Stavba:
Stavební úpravy Bratří Mádlů č.p. 191, Nový Bydžov
Objekt:
SO.01 - BYTOVÝ DŮM
Soupis:
D.1.4.b - ZAŘÍZENÍ VZDUCH...
Místo: |  |  | Nový Bydžov |  |  | Datum: | 1. 3. 2023
Zadavatel: |  |  | Město Nový Bydžov |  |  | Projektant: | OBRŠÁL ARCHITEKTI s.r.o.
Uchazeč: |  |  | Vyplň údaj |  |  | Zpracovatel:
PČ | Typ | Kód | Popis | MJ | Množství | J.cena [CZK] | Cena celkem [CZK] | Cenová soustava |  | DPH | J. Nh [h] | Nh celkem [h] | J. hmotnost [t] | Hmotnost celkem [t] | J. suť [t] | Suť Celkem [t]
Náklady soupisu celkem | [6 empty] | 0 |  |  |  |  | 0 |  | 0 |  | 0 |  | D | -1 | [10 empty] | 0
| D | PSV | PSV |  |  |  | 0 |  |  |  |  | 0 |  | 0 |  | 0 | 2 | D | 0 |  |  |  | ROZPOCET | [6 empty] | 0
| D | 751 | Ostatní |  |  |  | 0 |  |  |  |  | 0 |  | 0 |  | 0 | 2 | D | 1 |  |  |  | ROZPOCET | [6 empty] | 0
1 | M | 75130010 | Přesun hmot vnitrostaveništní | h | 8 |  | 0 |  |  | snížená |  | 0 | 0 | 0 | 0 | 0 | 32 | M | 2 |  |  |  | ROZPOCET | 0 | 0 | 0 | 0 | 0 | 2 | 0 | 16 | 672147086
2 | M | 75130011 | Příplatek k přesunu hmot za zvětšený přesun do 500 m | h | 4 |  | 0 |  |  | snížená |  | 0 | 0 | 0 | 0 | 0 | 32 | M | 2 |  |  |  | ROZPOCET | 0 | 0 | 0 | 0 | 0 | 2 | 0 | 16 | 410923299
3 | M | 75130012 | Zprovoznění zařízení, zaregulování a uvedení do provozu | kus | 14 |  | 0 |  |  | snížená |  | 0 | 0 | 0 | 0 | 0 | 32 | M | 2 |  |  |  | ROZPOCET | 0 | 0 | 0 | 0 | 0 | 2 | 0 | 16 | 971123614
4 | M | 75130013 | Dopravní a režijní náklady | h | 8 |  | 0 |  |  | snížená |  | 0 | 0 | 0 | 0 | 0 | 32 | M | 2 |  |  |  | ROZPOCET | 0 | 0 | 0 | 0 | 0 | 2 | 0 | 16 | -1910718350
5 | M | 75130014 | Stavební přípomoce, vrtání, drážkování, sádrování a ostatní pomocné práce | hod | 32 |  | 0 |  |  | snížená |  | 0 | 0 | 0 | 0 | 0 | 32 | M | 2 |  |  |  | ROZPOCET | 0 | 0 | 0 | 0 | 0 | 2 | 0 | 16 | 240509379
6 | M | 75130015 | Spojovací, těsnící, závěsový a montážní materiál | kg | 50 |  | 0 |  |  | snížená |  | 0 | 0 | 0 | 0 | 0 | 32 | M | 2 |  |  |  | ROZPOCET | 0 | 0 | 0 | 0 | 0 | 2 | 0 | 16 | -315167048
7 | M | 75130016 | Montážní přenosná plošina včetně její montáž a demontáže | kus | 1 |  | 0 |  |  | snížená |  | 0 | 0 | 0 | 0 | 0 | 32 | M | 2 |  |  |  | ROZPOCET | 0 | 0 | 0 | 0 | 0 | 2 | 0 | 16 | 856113953
8 | M | 75130017 | Těsnění prostupů požárními dělícími konstrukcemi - požární ucpávky a tmely pro potrubí Ø 160 | kus | 12 |  | 0 |  |  | snížená |  | 0 | 0 | 0 | 0 | 0 | 32 | M | 2 |  |  |  | ROZPOCET | 0 | 0 | 0 | 0 | 0 | 2 | 0 | 16 | -1562820324
| VV |  | 6+6 |  | 12 | [12 empty] | VV | 2 | 2 | True | 0 | ROZPOCET
| VV |  | Součet |  | 12 | [12 empty] | VV | 2 | 4 | True | 1 | ROZPOCET
9 | M | 75130018 | Těsnění prostupů požárními dělícími konstrukcemi - požární ucpávky a tmely pro potrubí Ø 200 | kus | 12 |  | 0 |  |  | snížená |  | 0 | 0 | 0 | 0 | 0 | 32 | M | 2 |  |  |  | ROZPOCET | 0 | 0 | 0 | 0 | 0 | 2 | 0 | 16 | 164859465
| VV |  | 6+6 |  | 12 | [12 empty] | VV | 2 | 2 | True | 0 | ROZPOCET
| VV |  | Součet |  | 12 | [12 empty] | VV | 2 | 4 | True | 1 | ROZPOCET
| D | 752 | Zařízení č.1 - Větrání hyg.zázemí |  |  |  | 0 |  |  |  |  | 0 |  | 0 |  | 0 | 1 | D | 1 |  |  |  | ROZPOCET | [6 empty] | 0
10 | M | 753200101 | Pozice 1.1 - odvodní radiální ventilátor dvouotáčkový se zpětnou klapkou s montáží do podhledu s doběhem ( Δp= 80 Pa, V=50 m3/h, 19 W, 230V) - dodávka a montáž | kus | 2 |  | 0 |  |  | snížená |  | 0 | 0 | 0 | 0 | 0 | 8 | M | 2 |  |  |  | ROZPOCET | 0 | 0 | 0 | 0 | 0 | 2 | 0 | 4 | 1558294000
| VV |  | 1+1 |  | 2 | [12 empty] | VV | 2 | 2 | True | 0 | ROZPOCET
| VV |  | Součet |  | 2 | [12 empty] | VV | 2 | 4 | True | 1 | ROZPOCET
11 | M | 753200102 | Pozice 1.2 - odvodní radiální ventilátor dvouotáčkový se zpětnou klapkou s montáží do podhledu s doběhem ( Δp= 80 Pa, V=100 m3/h, 28 W, 230V) - dodávka a montáž | kus | 12 |  | 0 |  |  | snížená |  | 0 | 0 | 0 | 0 | 0 | 8 | M | 2 |  |  |  | ROZPOCET | 0 | 0 | 0 | 0 | 0 | 2 | 0 | 4 | -1831072263
| VV |  | 6+6 |  | 12 | [12 empty] | VV | 2 | 2 | True | 0 | ROZPOCET
| VV |  | Součet |  | 12 | [12 empty] | VV | 2 | 4 | True | 1 | ROZPOCET
12 | M | 752100103 | Protidešťová stříška pr. 160 mm | kus | 6 |  | 0 |  |  | snížená |  | 0 | 0 | 0 | 0 | 0 | 8 | M | 2 |  |  |  | ROZPOCET | 0 | 0 | 0 | 0 | 0 | 2 | 0 | 4 | -1685047486
13 | M | 752100104 | Ohebná Al hadice pro vzduchotechniká potrubí Ø 100 | m | 14 |  | 0 |  |  | snížená |  | 0 | 0 | 0 | 0 | 0 | 8 | M | 2 |  |  |  | ROZPOCET | 0 | 0 | 0 | 0 | 0 | 2 | 0 | 4 | -525547823
14 | M | 752100105 | Kruhové potrubí Ø 100 z pozinkovaného plechu vč. tvarovek, vč. montážního, závěsového, spojovacího a těsnícího materiálu | m | 18 |  | 0 |  |  | snížená |  | 0 | 0 | 0 | 0 | 0 | 8 | M | 2 |  |  |  | ROZPOCET | 0 | 0 | 0 | 0 | 0 | 2 | 0 | 4 | -862733856
15 | M | 752100106 | Kruhové potrubí Ø 125 z pozinkovaného plechu vč. tvarovek, vč. montážního, závěsového, spojovacího a těsnícího materiálu | m | 60 |  | 0 |  |  | snížená |  | 0 | 0 | 0 | 0 | 0 | 8 | M | 2 |  |  |  | ROZPOCET | 0 | 0 | 0 | 0 | 0 | 2 | 0 | 4 | -1217592338
16 | M | 752100107 | Kruhové potrubí Ø 160 z pozinkovaného plechu vč. tvarovek, vč. montážního, závěsového, spojovacího a těsnícího materiálu | m | 90 |  | 0 |  |  | snížená |  | 0 | 0 | 0 | 0 | 0 | 8 | M | 2 |  |  |  | ROZPOCET | 0 | 0 | 0 | 0 | 0 | 2 | 0 | 4 | -538410008
17 | M | 752100108 | Zaslepení dna stoupacího potrubí opatřené nástavcem pro odvod kondenzátu vč. montáže, kuličkového sifonu a napojení na kanalizaci | kus | 6 |  | 0 |  |  | snížená |  | 0 | 0 | 0 | 0 | 0 | 8 | M | 2 |  |  |  | ROZPOCET | 0 | 0 | 0 | 0 | 0 | 2 | 0 | 4 | 1019663266
18 | M | 752100109 | Izolace požární a tepelná z minerální vaty o tl. 40 mm s AL polepem | m2 | 80 |  | 0 |  |  | snížená |  | 0 | 0 | 0 | 0 | 0 | 8 | M | 2 |  |  |  | ROZPOCET | 0 | 0 | 0 | 0 | 0 | 2 | 0 | 4 | 1041388370
19 | M | 752100110 | Izolace tepelná z minerální vaty o tl. 60 mm ve venkovním provedení nad střešním pláštěm opatřené pozinkovaným plechem | m2 | 10 |  | 0 |  |  | snížená |  | 0 | 0 | 0 | 0 | 0 | 8 | M | 2 |  |  |  | ROZPOCET | 0 | 0 | 0 | 0 | 0 | 2 | 0 | 4 | -725959037
| D | 753 | Zařízení č.2 - Větrání kuchyní |  |  |  | 0 |  |  |  |  | 0 |  | 0 |  | 0 | 1 | D | 1 |  |  |  | ROZPOCET | [6 empty] | 0
20 | M | 753100101 | Zpětná klapka pr. 160 mm s integrovaným silikonovým těsněním | kus | 12 |  | 0 |  |  | snížená |  | 0 | 0 | 0 | 0 | 0 | 8 | M | 2 |  |  |  | ROZPOCET | 0 | 0 | 0 | 0 | 0 | 2 | 0 | 4 | -1111375216
21 | M | 753100102 | Protidešťová stříška pr. 200 mm | kus | 6 |  | 0 |  |  | snížená |  | 0 | 0 | 0 | 0 | 0 | 8 | M | 2 |  |  |  | ROZPOCET | 0 | 0 | 0 | 0 | 0 | 2 | 0 | 4 | -1613082147
22 | M | 753100103 | Ohebná Al hadice pro vzduchotechniká potrubí Ø 160 | m | 12 |  | 0 |  |  | snížená |  | 0 | 0 | 0 | 0 | 0 | 8 | M | 2 |  |  |  | ROZPOCET | 0 | 0 | 0 | 0 | 0 | 2 | 0 | 4 | 973816420
23 | M | 753100104 | Kruhové potrubí Ø 160 z pozinkovaného plechu vč. tvarovek, vč. montážního, závěsového, spojovacího a těsnícího materiálu | m | 42 |  | 0 |  |  | snížená |  | 0 | 0 | 0 | 0 | 0 | 8 | M | 2 |  |  |  | ROZPOCET | 0 | 0 | 0 | 0 | 0 | 2 | 0 | 4 | -552578434
24 | M | 753100105 | Kruhové potrubí Ø 200 z pozinkovaného plechu vč. tvarovek, vč. montážního, závěsového, spojovacího a těsnícího materiálu | m | 90 |  | 0 |  |  | snížená |  | 0 | 0 | 0 | 0 | 0 | 8 | M | 2 |  |  |  | ROZPOCET | 0 | 0 | 0 | 0 | 0 | 2 | 0 | 4 | 1844744086
25 | M | 753100106 | Zaslepení dna stoupacího potrubí opatřené nástavcem pro odvod kondenzátu vč. montáže, kuličkového sifonu a napojení na kanalizaci | kus | 6 |  | 0 |  |  | snížená |  | 0 | 0 | 0 | 0 | 0 | 8 | M | 2 |  |  |  | ROZPOCET | 0 | 0 | 0 | 0 | 0 | 2 | 0 | 4 | 1062435950
26 | M | 753100107 | Izolace požární z minerální vaty o tl. 40 mm s AL polepem | m2 | 50 |  | 0 |  |  | snížená |  | 0 | 0 | 0 | 0 | 0 | 8 | M | 2 |  |  |  | ROZPOCET | 0 | 0 | 0 | 0 | 0 | 2 | 0 | 4 | 394208377
27 | M | 753100108 | Izolace tepelná z minerální vaty o tl. 60 mm ve venkovním provedení nad střešním pláštěm opatřené pozinkovaným plechem | m2 | 15 |  | 0 |  |  | snížená |  | 0 | 0 | 0 | 0 | 0 | 8 | M | 2 |  |  |  | ROZPOCET | 0 | 0 | 0 | 0 | 0 | 2 | 0 | 4 | -1156592858

## 2020-22-01 - Elektroinsta...
{b263ac86-a8f7-41ae-ab4b-99fff55d0c27}
1
| KRYCÍ LIST SOUPISU PRACÍ | [7 empty] | v --- níže se nacházejí doplnkové a pomocné údaje k sestavám --- v | [8 empty] | False
Stavba:
Stavební úpravy Bratří Mádlů č.p. 191, Nový Bydžov
Objekt:
SO.01 - BYTOVÝ DŮM
Soupis:
EL, SLP - Elektroinstalace, slaboproud
Úroveň 3:
2020-22-01 - Elektroinstalace
| KSO: |  |  |  |  | CC-CZ:
| Místo: |  | Nový Bydžov |  |  | Datum: | 1. 3. 2023
| Zadavatel: |  |  |  |  | IČ: | 00269247
|  | Město Nový Bydžov |  |  |  | DIČ: | CZ00269247
| Uchazeč: |  |  |  |  | IČ: | Vyplň údaj
|  | Vyplň údaj |  |  |  | DIČ: | Vyplň údaj
| Projektant: |  |  |  |  | IČ:
|  | OBRŠÁL ARCHITEKTI s.r.o. |  |  |  | DIČ:
| Zpracovatel: |  |  |  |  | IČ:
DIČ:
Poznámka:
Soupis prací je sestaven s využitím Cenové soustavy ÚRS. Položky, které pochází z této cenové soustavy, jsou ve sloupci 'Cenová soustava' označeny popisem 'CS ÚRS' a úrovní příslušného kalendářního pololetí. Veškeré další informace vymezující popis a podmínky použití těchto položek z Cenové soustavy, které nejsou uvedeny přímo v soupisu prací, jsou neomezeně dálkově k dispozici na www.cs-urs.cz, sekce Cenové a technické podmínky.
| Cena bez DPH | [5 empty] | 0
|  |  | Základ daně |  |  | Sazba daně | Výše daně
| DPH | základní | 0 |  |  | 21% | 0
|  | snížená | 0 |  |  | 15% | 0
|  | zákl. přenesená | 0 |  |  | 21% | 0
|  | sníž. přenesená | 0 |  |  | 15% | 0
|  | nulová | 0 |  |  | 0% | 0
| Cena s DPH |  |  | v | CZK |  | 0
REKAPITULACE ČLENĚNÍ SOUPISU PRACÍ
Stavba:
Stavební úpravy Bratří Mádlů č.p. 191, Nový Bydžov
Objekt:
SO.01 - BYTOVÝ DŮM
Soupis:
EL, SLP - Elektroinstalace, slaboproud
Úroveň 3:
2020-22-01 - Elektroinstalace
Místo: |  |  | Nový Bydžov |  |  | Datum: | 1. 3. 2023
Zadavatel: |  |  | Město Nový Bydžov |  |  | Projektant: | OBRŠÁL ARCHITEKTI s.r.o.
Uchazeč: |  |  | Vyplň údaj |  |  | Zpracovatel:
Kód dílu - Popis | [6 empty] | Cena celkem [CZK]
Náklady stavby celkem | [6 empty] | 0 | [11 empty] | -1
| PSV - Práce a dodávky PSV | [5 empty] | 0
| 741 - Elektroinstalace - silnoproud | [5 empty] | 0
| M - Práce a dodávky M | [5 empty] | 0
| 21-M - Elektromontáže | [5 empty] | 0
| HZS - Hodinové zúčtovací sazby | [5 empty] | 0
SOUPIS PRACÍ
Stavba:
Stavební úpravy Bratří Mádlů č.p. 191, Nový Bydžov
Objekt:
SO.01 - BYTOVÝ DŮM
Soupis:
EL, SLP - Elektroinstalace, slaboproud
Úroveň 3:
2020-22-01 - Elektroinstalace
Místo: |  |  | Nový Bydžov |  |  | Datum: | 1. 3. 2023
Zadavatel: |  |  | Město Nový Bydžov |  |  | Projektant: | OBRŠÁL ARCHITEKTI s.r.o.
Uchazeč: |  |  | Vyplň údaj |  |  | Zpracovatel:
PČ | Typ | Kód | Popis | MJ | Množství | J.cena [CZK] | Cena celkem [CZK] | Cenová soustava |  | DPH | J. Nh [h] | Nh celkem [h] | J. hmotnost [t] | Hmotnost celkem [t] | J. suť [t] | Suť Celkem [t]
Náklady soupisu celkem | [6 empty] | 0 |  |  |  |  | 0 |  | 1.7996 |  | 0 |  | D | -1 | [10 empty] | 0
| D | PSV | Práce a dodávky PSV |  |  |  | 0 |  |  |  |  | 0 |  | 1.7996 |  | 0 | 2 | D | 0 |  |  |  | ROZPOCET | [6 empty] | 0
| D | 741 | Elektroinstalace - silnoproud |  |  |  | 0 |  |  |  |  | 0 |  | 1.7996 |  | 0 | 2 | D | 1 |  |  |  | ROZPOCET | [6 empty] | 0
173 | M | 34571154 | trubka elektroinstalační ohebná z PH, D 22,9/28,5mm | m | 50 |  | 0 |  |  | snížená |  | 0 | 0.00016 | 0.008 | 0 | 0 | 32 | M | 2 |  |  |  | ROZPOCET | 0 | 0 | 0 | 0 | 0 | 2 | 0 | 16 | -575102155
266 | K | 741110042 | Montáž trubka plastová ohebná D přes 23 do 35 mm uložená pevně | m | 50 |  | 0 |  |  | snížená |  | 0 | 0 | 0 | 0 | 0 | 16 | K | 2 |  |  |  | ROZPOCET | 0 | 0 | 0 | 0 | 0 | 2 | 0 | 16 | -959981142
174 | K | 741110302 | Montáž trubka ochranná do krabic plastová tuhá D přes 40 do 90 mm uložená pevně | m | 50 |  | 0 |  |  | snížená |  | 0 | 0 | 0 | 0 | 0 | 16 | K | 2 |  |  |  | ROZPOCET | 0 | 0 | 0 | 0 | 0 | 2 | 0 | 16 | -966203064
175 | M | 34571361 | trubka elektroinstalační dvouplášťová korugovaná D 41/50mm | m | 50 |  | 0 |  |  | snížená |  | 0 | 0.00027 | 0.0135 | 0 | 0 | 32 | M | 2 |  |  |  | ROZPOCET | 0 | 0 | 0 | 0 | 0 | 2 | 0 | 16 | 1146115443
182 | K | 741120401 | Montáž vodič Cu izolovaný drátovací plný žíla 0,35-6 mm2 v rozváděči (CY) | m | 300 |  | 0 |  |  | snížená |  | 0 | 0 | 0 | 0 | 0 | 16 | K | 2 |  |  |  | ROZPOCET | 0 | 0 | 0 | 0 | 0 | 2 | 0 | 16 | -374359295
183 | M | PKB.607602 | H07V-U 4 ZZ | km | 0.3 |  | 0 |  |  | snížená |  | 0 | 0.05 | 0.015 | 0 | 0 | 32 | M | 2 |  |  |  | ROZPOCET | 0 | 0 | 0 | 0 | 0 | 2 | 0 | 16 | -998217072
184 | K | 741120403 | Montáž vodič Cu izolovaný drátovací plný žíla 10-16 mm2 v rozváděči (CY) | m | 470 |  | 0 |  |  | snížená |  | 0 | 0 | 0 | 0 | 0 | 16 | K | 2 |  |  |  | ROZPOCET | 0 | 0 | 0 | 0 | 0 | 2 | 0 | 16 | 1484199813
256 | M | 11.290.530 | Tlačítko TOTÁL STOP DO SKŘÍNĚ | kus | 1 |  | 0 |  |  | snížená |  | 0 | 0 | 0 | 0 | 0 | 32 | M | 2 |  |  |  | ROZPOCET | 0 | 0 | 0 | 0 | 0 | 2 | 0 | 16 | 363044111
257 | M | 11.038.617 | Skříň protlačíko TOTÁL STOP ZASKLENÁ IP 44 | kus | 1 |  | 0 |  |  | snížená |  | 0 | 0 | 0 | 0 | 0 | 32 | M | 2 |  |  |  | ROZPOCET | 0 | 0 | 0 | 0 | 0 | 2 | 0 | 16 | 1989965381
185 | M | KAB000040 | (H07V-K) CYA 16 zelenožlutá | m | 80 |  | 0 |  |  | snížená |  | 0 | 0 | 0 | 0 | 0 | 32 | M | 2 |  |  |  | ROZPOCET | 0 | 0 | 0 | 0 | 0 | 2 | 0 | 16 | 401001093
255 | M | KAB000025 | (H07V-K) CYA 10 zelenožlutá | m | 468 |  | 0 |  |  | snížená |  | 0 | 0 | 0 | 0 | 0 | 32 | M | 2 |  |  |  | ROZPOCET | 0 | 0 | 0 | 0 | 0 | 2 | 0 | 16 | 437031520
| VV |  | 390*1,2 "Přepočtené koeficientem množství |  | 468 | [12 empty] | VV | 2 | 2 | True | 1 | ROZPOCET
186 | K | 741122015 | Montáž kabel Cu bez ukončení uložený pod omítku plný kulatý 3x1,5 mm2 (CYKY) | m | 3180 |  | 0 |  |  | snížená |  | 0 | 0 | 0 | 0 | 0 | 16 | K | 2 |  |  |  | ROZPOCET | 0 | 0 | 0 | 0 | 0 | 2 | 0 | 16 | -678171240
187 | M | PKB.711018 | CYKY-J 3x1,5 | km | 3.18 |  | 0 |  |  | snížená |  | 0 | 0.12 | 0.3816 | 0 | 0 | 32 | M | 2 |  |  |  | ROZPOCET | 0 | 0 | 0 | 0 | 0 | 2 | 0 | 16 | -1316673681
188 | K | 741122016 | Montáž kabel Cu bez ukončení uložený pod omítku plný kulatý 3x2,5 až 6 mm2 (CYKY) | m | 3200 |  | 0 |  |  | snížená |  | 0 | 0 | 0 | 0 | 0 | 16 | K | 2 |  |  |  | ROZPOCET | 0 | 0 | 0 | 0 | 0 | 2 | 0 | 16 | 587354272
189 | M | PKB.711021 | CYKY-J 3x2,5 | km | 3.2 |  | 0 |  |  | snížená |  | 0 | 0.17 | 0.544 | 0 | 0 | 32 | M | 2 |  |  |  | ROZPOCET | 0 | 0 | 0 | 0 | 0 | 2 | 0 | 16 | 1342960874
190 | K | 741122024 | Montáž kabel Cu bez ukončení uložený pod omítku plný kulatý 4x10 mm2 (CYKY) | m | 390 |  | 0 |  |  | snížená |  | 0 | 0 | 0 | 0 | 0 | 16 | K | 2 |  |  |  | ROZPOCET | 0 | 0 | 0 | 0 | 0 | 2 | 0 | 16 | 786039337
191 | M | PKB.711027 | CYKY-J 4x10 RE | km | 0.39 |  | 0 |  |  | snížená |  | 0 | 0.63 | 0.2457 | 0 | 0 | 32 | M | 2 |  |  |  | ROZPOCET | 0 | 0 | 0 | 0 | 0 | 2 | 0 | 16 | 1547275762
195 | K | 741122031 | Montáž kabel Cu bez ukončení uložený pod omítku plný kulatý 5x1,5 až 2,5 mm2 (CYKY) | m | 900 |  | 0 |  |  | snížená |  | 0 | 0 | 0 | 0 | 0 | 16 | K | 2 |  |  |  | ROZPOCET | 0 | 0 | 0 | 0 | 0 | 2 | 0 | 16 | 2064418376
197 | M | PKB.711031 | CYKY-J 5x1,5 | km | 0.5 |  | 0 |  |  | snížená |  | 0 | 0.16 | 0.08 | 0 | 0 | 32 | M | 2 |  |  |  | ROZPOCET | 0 | 0 | 0 | 0 | 0 | 2 | 0 | 16 | -521470830
198 | M | PKB.711032 | CYKY-J 5x2,5 | km | 0.4 |  | 0 |  |  | snížená |  | 0 | 0.25 | 0.1 | 0 | 0 | 32 | M | 2 |  |  |  | ROZPOCET | 0 | 0 | 0 | 0 | 0 | 2 | 0 | 16 | 134879088
199 | K | 741122032 | Montáž kabel Cu bez ukončení uložený pod omítku plný kulatý 5x4 až 6 mm2 (CYKY) | m | 95 |  | 0 |  |  | snížená |  | 0 | 0 | 0 | 0 | 0 | 16 | K | 2 |  |  |  | ROZPOCET | 0 | 0 | 0 | 0 | 0 | 2 | 0 | 16 | -1096651328
201 | M | PKB.711035 | CYKY-J 5x4 | km | 0.095 |  | 0 |  |  | snížená |  | 0 | 0.34 | 0.0323 | 0 | 0 | 32 | M | 2 |  |  |  | ROZPOCET | 0 | 0 | 0 | 0 | 0 | 2 | 0 | 16 | -1750371703
253 | K | 741122131 | Montáž kabel Cu plný kulatý žíla 4x1,5 až 4 mm2 zatažený v trubkách (CYKY) | m | 10 |  | 0 |  |  | snížená |  | 0 | 0 | 0 | 0 | 0 | 16 | K | 2 |  |  |  | ROZPOCET | 0 | 0 | 0 | 0 | 0 | 2 | 0 | 16 | 1046631259
254 | M | 1001497 | KABEL 1-CHKE-V-J 4X1,5 FE180/P60-R B2CAS | m | 12 |  | 0 |  |  | snížená |  | 0 | 0 | 0 | 0 | 0 | 32 | M | 2 |  |  |  | ROZPOCET | 0 | 0 | 0 | 0 | 0 | 2 | 0 | 16 | 1665355279
| VV |  | 10*1,2 "Přepočtené koeficientem množství |  | 12 | [12 empty] | VV | 2 | 2 | True | 1 | ROZPOCET
202 | K | 741122134 | Montáž kabel Cu plný kulatý žíla 4x16 až 25 mm2 zatažený v trubkách (CYKY) | m | 50 |  | 0 |  |  | snížená |  | 0 | 0 | 0 | 0 | 0 | 16 | K | 2 |  |  |  | ROZPOCET | 0 | 0 | 0 | 0 | 0 | 2 | 0 | 16 | -12661543
251 | K | 741122135 | Montáž kabel Cu plný kulatý žíla 4x35 mm2 CYKY | m | 95 |  | 0 |  |  | snížená |  | 0 | 0 | 0 | 0 | 0 | 16 | K | 2 |  |  |  | ROZPOCET | 0 | 0 | 0 | 0 | 0 | 2 | 0 | 16 | 93631013
252 | M | 34111620 | kabel silový s Cu jádrem 1kV 4x35mm2 | m | 114 |  | 0 |  |  | snížená |  | 0 | 0.00194 | 0.22116 | 0 | 0 | 32 | M | 2 |  |  |  | ROZPOCET | 0 | 0 | 0 | 0 | 0 | 2 | 0 | 16 | 1267678058
| VV |  | 95*1,2 "Přepočtené koeficientem množství |  | 114 | [12 empty] | VV | 2 | 2 | True | 1 | ROZPOCET
203 | K | 741130003 | Ukončení vodič izolovaný do 4 mm2 v rozváděči nebo na přístroji | kus | 96 |  | 0 |  |  | snížená |  | 0 | 0 | 0 | 0 | 0 | 16 | K | 2 |  |  |  | ROZPOCET | 0 | 0 | 0 | 0 | 0 | 2 | 0 | 16 | 2136790036
204 | K | 741130005 | Ukončení vodič izolovaný do 10 mm2 v rozváděči nebo na přístroji | kus | 28 |  | 0 |  |  | snížená |  | 0 | 0 | 0 | 0 | 0 | 16 | K | 2 |  |  |  | ROZPOCET | 0 | 0 | 0 | 0 | 0 | 2 | 0 | 16 | -340775739
205 | K | 741130006 | Ukončení vodič izolovaný do 16 mm2 v rozváděči nebo na přístroji | kus | 20 |  | 0 |  |  | snížená |  | 0 | 0 | 0 | 0 | 0 | 16 | K | 2 |  |  |  | ROZPOCET | 0 | 0 | 0 | 0 | 0 | 2 | 0 | 16 | -230608301
206 | K | 741132132 | Ukončení kabelů 4x10 mm2 smršťovací záklopkou nebo páskem bez letování | kus | 180 |  | 0 |  |  | snížená |  | 0 | 0 | 0 | 0 | 0 | 16 | K | 2 |  |  |  | ROZPOCET | 0 | 0 | 0 | 0 | 0 | 2 | 0 | 16 | 1584251219
262 | K | 741132135 | Ukončení kabelů 4x35 mm2 smršťovací záklopkou nebo páskem bez letování | kus | 8 |  | 0 |  |  | snížená |  | 0 | 0 | 0 | 0 | 0 | 16 | K | 2 |  |  |  | ROZPOCET | 0 | 0 | 0 | 0 | 0 | 2 | 0 | 16 | -612098927
263 | K | 741210001 | Montáž rozvodnice oceloplechová nebo plastová běžná do 20 kg - EPS | kus | 16 |  | 0 |  |  | snížená |  | 0 | 0 | 0 | 0 | 0 | 16 | K | 2 |  |  |  | ROZPOCET | 0 | 0 | 0 | 0 | 0 | 2 | 0 | 16 | -637743783
209 | K | 741210002 | Montáž rozvodnice oceloplechová nebo plastová běžná do 50 kg | kus | 12 |  | 0 |  |  | snížená |  | 0 | 0 | 0 | 0 | 0 | 16 | K | 2 |  |  |  | ROZPOCET | 0 | 0 | 0 | 0 | 0 | 2 | 0 | 16 | 794960602
210 | K | 741210003 | Montáž rozvodnice oceloplechová nebo plastová běžná do 100 kg | kus | 5 |  | 0 |  |  | snížená |  | 0 | 0 | 0 | 0 | 0 | 16 | K | 2 |  |  |  | ROZPOCET | 0 | 0 | 0 | 0 | 0 | 2 | 0 | 16 | -1213536020
211 | M | 8500070790 | Krabice s víčkem a ekvipotenciální svorkovnicí, KO 125 E/EQ02_KA | kus | 12 |  | 0 |  |  | snížená |  | 0 | 0.00044 | 0.00528 | 0 | 0 | 32 | M | 2 |  |  |  | ROZPOCET | 0 | 0 | 0 | 0 | 0 | 2 | 0 | 16 | 1134329557
212 | M | I223507 | Ekvipotenciální svorkovnice EPS 2 s krytem | kus | 4 |  | 0 |  |  | snížená |  | 0 | 0 | 0 | 0 | 0 | 32 | M | 2 |  |  |  | ROZPOCET | 0 | 0 | 0 | 0 | 0 | 2 | 0 | 16 | -2145628495
260 | K | 741310001 | Montáž vypínač nástěnný 1-jednopólový prostředí normální | kus | 7 |  | 0 |  |  | snížená |  | 0 | 0 | 0 | 0 | 0 | 16 | K | 2 |  |  |  | ROZPOCET | 0 | 0 | 0 | 0 | 0 | 2 | 0 | 16 | -402249435
215 | K | 741310012 | Montáž ovladač nástěnný 1/0S-tlačítkový zapínací se signální doutnavkou prostředí normální | kus | 15 |  | 0 |  |  | snížená |  | 0 | 0 | 0 | 0 | 0 | 16 | K | 2 |  |  |  | ROZPOCET | 0 | 0 | 0 | 0 | 0 | 2 | 0 | 16 | -508693011
216 | M | 10.555.038 | Ovladač velkoplošný, řazení 0/1, tlačítko 230V/10A IP 40 | kus | 15 |  | 0 |  |  | snížená |  | 0 | 0 | 0 | 0 | 0 | 32 | M | 2 |  |  |  | ROZPOCET | 0 | 0 | 0 | 0 | 0 | 2 | 0 | 16 | 128074830
221 | M | ABB.3956323 | Přípojka sporáková se signalizační doutnavkou, zapuštěná | kus | 12 |  | 0 |  |  | snížená |  | 0 | 0.00039 | 0.00468 | 0 | 0 | 32 | M | 2 |  |  |  | ROZPOCET | 0 | 0 | 0 | 0 | 0 | 2 | 0 | 16 | -743001794
222 | K | 741310031 | Montáž tlačítko 0/1 prostředí venkovní/mokré | kus | 1 |  | 0 |  |  | snížená |  | 0 | 0 | 0 | 0 | 0 | 16 | K | 2 |  |  |  | ROZPOCET | 0 | 0 | 0 | 0 | 0 | 2 | 0 | 16 | -2036988187
259 | M | 34535527 | spínač jednopólový 10A alabastr, slon.kost | kus | 7 |  | 0 |  |  | snížená |  | 0 | 5e-05 | 0.00035 | 0 | 0 | 32 | M | 2 |  |  |  | ROZPOCET | 0 | 0 | 0 | 0 | 0 | 2 | 0 | 16 | 2014701123
223 | K | 741310041 | Montáž přepínač nástěnný 5-sériový prostředí venkovní/mokré | kus | 1 |  | 0 |  |  | snížená |  | 0 | 0 | 0 | 0 | 0 | 16 | K | 2 |  |  |  | ROZPOCET | 0 | 0 | 0 | 0 | 0 | 2 | 0 | 16 | 1793553789
224 | M | 10.806.590 | Spínač 3553-52929 S IP44 | kus | 1 |  | 0 |  |  | snížená |  | 0 | 0 | 0 | 0 | 0 | 32 | M | 2 |  |  |  | ROZPOCET | 0 | 0 | 0 | 0 | 0 | 2 | 0 | 16 | -1784736466
226 | M | 10.070.396 | Spínač 3553-06929 D IP44 | kus | 2 |  | 0 |  |  | snížená |  | 0 | 0 | 0 | 0 | 0 | 32 | M | 2 |  |  |  | ROZPOCET | 0 | 0 | 0 | 0 | 0 | 2 | 0 | 16 | 1520675927
227 | M | 10.069.957 | Tlačítko 3553- 0/1 IP44 | kus | 1 |  | 0 |  |  | snížená |  | 0 | 0 | 0 | 0 | 0 | 32 | M | 2 |  |  |  | ROZPOCET | 0 | 0 | 0 | 0 | 0 | 2 | 0 | 16 | 96478913
228 | K | 741310042 | Montáž přepínač nástěnný 6-střídavý prostředí venkovní/mokré | kus | 2 |  | 0 |  |  | snížená |  | 0 | 0 | 0 | 0 | 0 | 16 | K | 2 |  |  |  | ROZPOCET | 0 | 0 | 0 | 0 | 0 | 2 | 0 | 16 | 1713207301
264 | K | 741310401 | Montáž spínač tří/čtyřpólový nástěnný do 16 A prostředí normální | kus | 1 |  | 0 |  |  | snížená |  | 0 | 0 | 0 | 0 | 0 | 16 | K | 2 |  |  |  | ROZPOCET | 0 | 0 | 0 | 0 | 0 | 2 | 0 | 16 | -2119429153
265 | M | ABB.3536381 | Spínač trojpólový stiskací, 25 A, 400 V, IP55, nástěnný | kus | 1 |  | 0 |  |  | snížená |  | 0 | 0.00059 | 0.00059 | 0 | 0 | 32 | M | 2 |  |  |  | ROZPOCET | 0 | 0 | 0 | 0 | 0 | 2 | 0 | 16 | 681723156
236 | K | 741313083 | Montáž zásuvka chráněná v krabici šroubové připojení 2P+PE dvojí zapojení, prostředí venkovní, mokré | kus | 7 |  | 0 |  |  | snížená |  | 0 | 0 | 0 | 0 | 0 | 16 | K | 2 |  |  |  | ROZPOCET | 0 | 0 | 0 | 0 | 0 | 2 | 0 | 16 | 122362092
237 | M | 10.080.071 | Zásuvka 5518-2969 S IP44 | kus | 7 |  | 0 |  |  | snížená |  | 0 | 0 | 0 | 0 | 0 | 32 | M | 2 |  |  |  | ROZPOCET | 0 | 0 | 0 | 0 | 0 | 2 | 0 | 16 | 1089907736
238 | K | 741313122 | Montáž zásuvek průmyslových spojovacích provedení IP 67 3P+N+PE 32 A | kus | 1 |  | 0 |  |  | snížená |  | 0 | 0 | 0 | 0 | 0 | 16 | K | 2 |  |  |  | ROZPOCET | 0 | 0 | 0 | 0 | 0 | 2 | 0 | 16 | -1760330693
239 | M | 35811253 | zásuvka nástěnná 32A 400V 5pólová | kus | 1 |  | 0 |  |  | snížená |  | 0 | 0.00038 | 0.00038 | 0 | 0 | 32 | M | 2 |  |  |  | ROZPOCET | 0 | 0 | 0 | 0 | 0 | 2 | 0 | 16 | 1499044397
240 | K | 741370034 | Montáž svítidlo žárovkové bytové nástěnné přisazené 2 zdroje nouzové | kus | 15 |  | 0 |  |  | snížená |  | 0 | 0 | 0 | 0 | 0 | 16 | K | 2 |  |  |  | ROZPOCET | 0 | 0 | 0 | 0 | 0 | 2 | 0 | 16 | 291633222
241 | K | 741371004 | Montáž svítidlo zářivkové bytové stropní přisazené LED zdroje s krytem | kus | 138 |  | 0 |  |  | snížená |  | 0 | 0 | 0 | 0 | 0 | 16 | K | 2 |  |  |  | ROZPOCET | 0 | 0 | 0 | 0 | 0 | 2 | 0 | 16 | -1450083763
242 | K | 741371104 | Montáž svítidlo zářivkové průmyslové stropní přisazené 2 zdroje s krytem | kus | 2 |  | 0 |  |  | snížená |  | 0 | 0 | 0 | 0 | 0 | 16 | K | 2 |  |  |  | ROZPOCET | 0 | 0 | 0 | 0 | 0 | 2 | 0 | 16 | -77861534
243 | K | 741372052 | Montáž svítidlo LED přisazené stropní s čidlem | kus | 4 |  | 0 |  |  | snížená |  | 0 | 0 | 0 | 0 | 0 | 16 | K | 2 |  |  |  | ROZPOCET | 0 | 0 | 0 | 0 | 0 | 2 | 0 | 16 | 227815502
159 | M | 11.242.448 | Svítidlo LED přisazené 230V/32W/3995 lm/4000K/IP54 s pohybovým PIR čidlem 350mm | kus | 4 |  | 0 |  |  | snížená |  | 0 | 0 | 0 | 0 | 0 | 32 | M | 2 |  |  |  | ROZPOCET | 0 | 0 | 0 | 0 | 0 | 2 | 0 | 16 | 1020905232
160 | M | 1382052 | Svítidlo LED stropní přisazené s plastovým krytem 230V/14W/1500 lm/4000K/IP40 PRŮM. 300 | kus | 85 |  | 0 |  |  | snížená |  | 0 | 0 | 0 | 0 | 0 | 32 | M | 2 |  |  |  | ROZPOCET | 0 | 0 | 0 | 0 | 0 | 2 | 0 | 16 | -1943676703
161 | M | 1382002 | Svítidlo LED stropní přisazené s plastovým krytem 230V/19W/1900 lm/4000K/IP65 PRŮM. 300 | kus | 24 |  | 0 |  |  | snížená |  | 0 | 0 | 0 | 0 | 0 | 32 | M | 2 |  |  |  | ROZPOCET | 0 | 0 | 0 | 0 | 0 | 2 | 0 | 16 | 1119516779
162 | M | 1499821 | Svítidlo LED stropní přisazené s plastovým krytem 230V/27W/2900 lm/4000K/IP40 PRŮM. 375mm | kus | 20 |  | 0 |  |  | snížená |  | 0 | 0.0016 | 0.032 | 0 | 0 | 32 | M | 2 |  |  |  | ROZPOCET | 0 | 0 | 0 | 0 | 0 | 2 | 0 | 16 | -394875004
163 | M | 1382053 | Svítidlo 2xE27 stropní 230V/2x60 W/IP44, 375mm | kus | 9 |  | 0 |  |  | snížená |  | 0 | 0 | 0 | 0 | 0 | 32 | M | 2 |  |  |  | ROZPOCET | 0 | 0 | 0 | 0 | 0 | 2 | 0 | 16 | -140391644
166 | M | 1202580 | Svítidlo LED stropní průmyslové 230V/49 W/5059 lm/4000K/IP66 1530x80x75 | kus | 2 |  | 0 |  |  | snížená |  | 0 | 0.00311 | 0.00622 | 0 | 0 | 32 | M | 2 |  |  |  | ROZPOCET | 0 | 0 | 0 | 0 | 0 | 2 | 0 | 16 | -1995089353
168 | M | 1177142 | Svítidlo nouzové stropní přisazené LED 230V/6W/190lm/ akumuláor 1 hod/ IP 20/142x142x39 | kus | 11 |  | 0 |  |  | snížená |  | 0 | 0.00439 | 0.04829 | 0 | 0 | 32 | M | 2 |  |  |  | ROZPOCET | 0 | 0 | 0 | 0 | 0 | 2 | 0 | 16 | 880061529
171 | M | 1300692 | Svítidlo nouzové nástěnné venkovmí LED 230V/7W/210lm/ akumuláor 1 hod/ IP 65/ 361x110x72 | kus | 2 |  | 0 |  |  | snížená |  | 0 | 0 | 0 | 0 | 0 | 32 | M | 2 |  |  |  | ROZPOCET | 0 | 0 | 0 | 0 | 0 | 2 | 0 | 16 | 993874054
172 | M | 1499968 | Svítidlo nouzové s poktogramem LED 230V/2,5/100lm/ akumuláor 1 hod/ IP 65 | kus | 2 |  | 0 |  |  | snížená |  | 0 | 0 | 0 | 0 | 0 | 32 | M | 2 |  |  |  | ROZPOCET | 0 | 0 | 0 | 0 | 0 | 2 | 0 | 16 | 1509319831
1 | K | 741112061 | Montáž krabice přístrojová zapuštěná plastová kruhová pro sádrokartonové příčky | kus | 105 |  | 0 |  |  | snížená |  | 0 | 0 | 0 | 0 | 0 | 16 | K | 2 |  |  |  | ROZPOCET | 0 | 0 | 0 | 0 | 0 | 2 | 0 | 16 | 465525208
2 | K | 741112062 | Montáž krabice přístrojová zapuštěná plastová kruhová pod omítku | kus | 155 |  | 0 |  |  | snížená |  | 0 | 0 | 0 | 0 | 0 | 16 | K | 2 |  |  |  | ROZPOCET | 0 | 0 | 0 | 0 | 0 | 2 | 0 | 16 | 1150142251
3 | K | 741112102 | Montáž rozvodka zapuštěná plastová kruhová pro sádrokartonové příčky se svorkovnicí | kus | 72 |  | 0 |  |  | snížená |  | 0 | 0 | 0 | 0 | 0 | 16 | K | 2 |  |  |  | ROZPOCET | 0 | 0 | 0 | 0 | 0 | 2 | 0 | 16 | 549450286
4 | K | 741112201 | Montáž krabice pancéřová protahovací plastová 120x120 mm | kus | 24 |  | 0 |  |  | snížená |  | 0 | 0 | 0 | 0 | 0 | 16 | K | 2 |  |  |  | ROZPOCET | 0 | 0 | 0 | 0 | 0 | 2 | 0 | 16 | 1079322862
5 | K | 741112202 | Montáž krabice pancéřová protahovací plastová 167x167 mm | kus | 16 |  | 0 |  |  | snížená |  | 0 | 0 | 0 | 0 | 0 | 16 | K | 2 |  |  |  | ROZPOCET | 0 | 0 | 0 | 0 | 0 | 2 | 0 | 16 | -1485941840
6 | M | 1690005580 | Krabice přístrojová pod omítku, KPR 68 KA | kus | 170 |  | 0 |  |  | snížená |  | 0 | 4e-05 | 0.0068 | 0 | 0 | 32 | M | 2 |  |  |  | ROZPOCET | 0 | 0 | 0 | 0 | 0 | 2 | 0 | 16 | 168346211
7 | M | 8500071100 | Krabice přístrojová do sádrokartonu, KPL 64-50/2LD NA | kus | 34 |  | 0 |  |  | snížená |  | 0 | 6e-05 | 0.00204 | 0 | 0 | 32 | M | 2 |  |  |  | ROZPOCET | 0 | 0 | 0 | 0 | 0 | 2 | 0 | 16 | 1087604975
8 | M | 8500071120 | Krabice přístrojová do sádrokartonu, KPL 64-50/3LD NA | kus | 12 |  | 0 |  |  | snížená |  | 0 | 9e-05 | 0.00108 | 0 | 0 | 32 | M | 2 |  |  |  | ROZPOCET | 0 | 0 | 0 | 0 | 0 | 2 | 0 | 16 | -2107703563
9 | M | 8500071130 | Krabice přístrojová do sádrokartonu KPL 64-50/4LD_NA | kus | 12 |  | 0 |  |  | snížená |  | 0 | 0.00015 | 0.0018 | 0 | 0 | 32 | M | 2 |  |  |  | ROZPOCET | 0 | 0 | 0 | 0 | 0 | 2 | 0 | 16 | 589174282
10 | M | 8500071840 | Krabice přístrojová do sádrokartonu KP 68/D | kus | 105 |  | 0 |  |  | snížená |  | 0 | 4e-05 | 0.0042 | 0 | 0 | 32 | M | 2 |  |  |  | ROZPOCET | 0 | 0 | 0 | 0 | 0 | 2 | 0 | 16 | 651016810
11 | M | 8500070800 | Krabice odbočná do sádrokartonu s víčkem KO 125/1L NA | kus | 12 |  | 0 |  |  | snížená |  | 0 | 0.00024 | 0.00288 | 0 | 0 | 32 | M | 2 |  |  |  | ROZPOCET | 0 | 0 | 0 | 0 | 0 | 2 | 0 | 16 | -1934092880
12 | M | 8500170780 | Krabice pod omítku s víčkem, KT 250/L NB | kus | 20 |  | 0 |  |  | snížená |  | 0 | 0.00054 | 0.0108 | 0 | 0 | 32 | M | 2 |  |  |  | ROZPOCET | 0 | 0 | 0 | 0 | 0 | 2 | 0 | 16 | -1201498914
155 | K | 741120405 | Montáž vodič Cu izolovaný drátovací plný žíla 25-35 mm2 v rozváděči (CY) | m | 25 |  | 0 |  |  | snížená |  | 0 | 0 | 0 | 0 | 0 | 16 | K | 2 |  |  |  | ROZPOCET | 0 | 0 | 0 | 0 | 0 | 2 | 0 | 16 | -188488327
156 | M | 34142160 | vodič silový s Cu jádrem 25mm2 | m | 25 |  | 0 |  |  | snížená |  | 0 | 0.00027 | 0.00675 | 0 | 0 | 32 | M | 2 |  |  |  | ROZPOCET | 0 | 0 | 0 | 0 | 0 | 2 | 0 | 16 | -1143352242
18 | K | 741310101 | Montáž vypínač (polo)zapuštěný bezšroubové připojení 1-jednopólový | kus | 26 |  | 0 |  |  | snížená |  | 0 | 0 | 0 | 0 | 0 | 16 | K | 2 |  |  |  | ROZPOCET | 0 | 0 | 0 | 0 | 0 | 2 | 0 | 16 | 1674341045
19 | K | 741310113 | Montáž ovladač (polo)zapuštěný bezšroubové připojení 1/0S-zapínací se signální doutnavkou | kus | 38 |  | 0 |  |  | snížená |  | 0 | 0 | 0 | 0 | 0 | 16 | K | 2 |  |  |  | ROZPOCET | 0 | 0 | 0 | 0 | 0 | 2 | 0 | 16 | -1619193342
20 | K | 741310121 | Montáž přepínač (polo)zapuštěný bezšroubové připojení 5-seriový | kus | 36 |  | 0 |  |  | snížená |  | 0 | 0 | 0 | 0 | 0 | 16 | K | 2 |  |  |  | ROZPOCET | 0 | 0 | 0 | 0 | 0 | 2 | 0 | 16 | 119830329
23 | K | 741310122 | Montáž přepínač (polo)zapuštěný bezšroubové připojení 6-střídavý | kus | 44 |  | 0 |  |  | snížená |  | 0 | 0 | 0 | 0 | 0 | 16 | K | 2 |  |  |  | ROZPOCET | 0 | 0 | 0 | 0 | 0 | 2 | 0 | 16 | 1151514607
22 | K | 741310126 | Montáž přepínač (polo)zapuštěný bezšroubové připojení 7-křížový | kus | 4 |  | 0 |  |  | snížená |  | 0 | 0 | 0 | 0 | 0 | 16 | K | 2 |  |  |  | ROZPOCET | 0 | 0 | 0 | 0 | 0 | 2 | 0 | 16 | -67735361
24 | K | 741313002 | Montáž zásuvka (polo)zapuštěná bezšroubové připojení 2P+PE dvojí zapojení - průběžná | kus | 185 |  | 0 |  |  | snížená |  | 0 | 0 | 0 | 0 | 0 | 16 | K | 2 |  |  |  | ROZPOCET | 0 | 0 | 0 | 0 | 0 | 2 | 0 | 16 | 1608704082
27 | K | 741313003 | Montáž zásuvka (polo)zapuštěná bezšroubové připojení 2x(2P+PE) dvojnásobná | kus | 30 |  | 0 |  |  | snížená |  | 0 | 0 | 0 | 0 | 0 | 16 | K | 2 |  |  |  | ROZPOCET | 0 | 0 | 0 | 0 | 0 | 2 | 0 | 16 | 1232681454
26 | K | 741313006 | Montáž zásuvka (polo)zapuštěná bezšroubové připojení 2x (2P + PE) s přepěťovou ochranou | kus | 12 |  | 0 |  |  | snížená |  | 0 | 0 | 0 | 0 | 0 | 16 | K | 2 |  |  |  | ROZPOCET | 0 | 0 | 0 | 0 | 0 | 2 | 0 | 16 | -728855588
28 | M | ABB.3557GA80340S1 | Ovládač tlačítkový zapínací, řazení 1/0, s krytem | kus | 38 |  | 0 |  |  | snížená |  | 0 | 4e-05 | 0.00152 | 0 | 0 | 32 | M | 2 |  |  |  | ROZPOCET | 0 | 0 | 0 | 0 | 0 | 2 | 0 | 16 | 546418029
41 | M | ABB.3558AA652S2 | Kryt spínače dělený | kus | 36 |  | 0 |  |  | snížená |  | 0 | 3e-05 | 0.00108 | 0 | 0 | 32 | M | 2 |  |  |  | ROZPOCET | 0 | 0 | 0 | 0 | 0 | 2 | 0 | 16 | -2065145088
42 | M | ABB.3558AA651R2 | Kryt spínače jednoduchý | kus | 74 |  | 0 |  |  | snížená |  | 0 | 3e-05 | 0.00222 | 0 | 0 | 32 | M | 2 |  |  |  | ROZPOCET | 0 | 0 | 0 | 0 | 0 | 2 | 0 | 16 | -332885070
43 | M | ABB.3558AA653D | Kryt spínače jednoduchý, s průzorem | kus | 38 |  | 0 |  |  | snížená |  | 0 | 3e-05 | 0.00114 | 0 | 0 | 32 | M | 2 |  |  |  | ROZPOCET | 0 | 0 | 0 | 0 | 0 | 2 | 0 | 16 | 248246637
32 | M | ABB.3557GA05340D1 | Přepínač sériový, řazení 5, s krytem | kus | 36 |  | 0 |  |  | snížená |  | 0 | 4e-05 | 0.00144 | 0 | 0 | 32 | M | 2 |  |  |  | ROZPOCET | 0 | 0 | 0 | 0 | 0 | 2 | 0 | 16 | -1103271567
37 | M | ABB.3901AB10C | Rámeček jednonásobný | kus | 284 |  | 0 |  |  | snížená |  | 0 | 1e-05 | 0.00284 | 0 | 0 | 32 | M | 2 |  |  |  | ROZPOCET | 0 | 0 | 0 | 0 | 0 | 2 | 0 | 16 | 940606521
38 | M | ABB.3901AB20B | Rámeček dvojnásobný, vodorovný | kus | 34 |  | 0 |  |  | snížená |  | 0 | 2e-05 | 0.00068 | 0 | 0 | 32 | M | 2 |  |  |  | ROZPOCET | 0 | 0 | 0 | 0 | 0 | 2 | 0 | 16 | -1418868753
39 | M | ABB.3901AB30C | Rámeček trojnásobný, vodorovný | kus | 12 |  | 0 |  |  | snížená |  | 0 | 3e-05 | 0.00036 | 0 | 0 | 32 | M | 2 |  |  |  | ROZPOCET | 0 | 0 | 0 | 0 | 0 | 2 | 0 | 16 | 2090473366
40 | M | ABB.3901AB40H | Rámeček čtyřnásobný, vodorovný | kus | 12 |  | 0 |  |  | snížená |  | 0 | 4e-05 | 0.00048 | 0 | 0 | 32 | M | 2 |  |  |  | ROZPOCET | 0 | 0 | 0 | 0 | 0 | 2 | 0 | 16 | 726816244
29 | M | ABB.3557GA07340S1 | Přepínač křížový, s krytem, řazení 7 | kus | 4 |  | 0 |  |  | snížená |  | 0 | 5e-05 | 0.0002 | 0 | 0 | 32 | M | 2 |  |  |  | ROZPOCET | 0 | 0 | 0 | 0 | 0 | 2 | 0 | 16 | 1553124136
30 | M | ABB.3557GA06340S1 | Přepínač střídavý, řazení 6, s krytem | kus | 44 |  | 0 |  |  | snížená |  | 0 | 4e-05 | 0.00176 | 0 | 0 | 32 | M | 2 |  |  |  | ROZPOCET | 0 | 0 | 0 | 0 | 0 | 2 | 0 | 16 | 343858978
31 | M | ABB.3557GA01341H1 | Spínač jednopólový, s průzorem, řazení 1, s krytem | kus | 26 |  | 0 |  |  | snížená |  | 0 | 4e-05 | 0.00104 | 0 | 0 | 32 | M | 2 |  |  |  | ROZPOCET | 0 | 0 | 0 | 0 | 0 | 2 | 0 | 16 | -1025737932
57 | K | 741410062 | Montáž pospojování ochranné trubka s pláštěm vodiče oboustranně | kus | 68 |  | 0 |  |  | snížená |  | 0 | 0 | 0 | 0 | 0 | 16 | K | 2 |  |  |  | ROZPOCET | 0 | 0 | 0 | 0 | 0 | 2 | 0 | 16 | -105970350
58 | M | 1194226 | SVORKA NA POTRUBI 9,5-17MM | kus | 48 |  | 0 |  |  | snížená |  | 0 | 3e-05 | 0.00144 | 0 | 0 | 32 | M | 2 |  |  |  | ROZPOCET | 0 | 0 | 0 | 0 | 0 | 2 | 0 | 16 | -1103707383
59 | M | 1234158 | SVORKA NA POTRUBI 26,9-60,3 | kus | 20 |  | 0 |  |  | snížená |  | 0 | 7e-05 | 0.0014 | 0 | 0 | 32 | M | 2 |  |  |  | ROZPOCET | 0 | 0 | 0 | 0 | 0 | 2 | 0 | 16 | -777802549
60 | M | 1198116 | UPINACI PASEK DEHN 25x0,3 NEREZ | balení | 1 |  | 0 |  |  | snížená |  | 0 | 0.00661 | 0.00661 | 0 | 0 | 32 | M | 2 |  |  |  | ROZPOCET | 0 | 0 | 0 | 0 | 0 | 2 | 0 | 16 | -1762161492
267 | K | 741810003 | Celková prohlídka elektrického rozvodu a zařízení do 1 milionu Kč | kus | 1 |  | 0 |  |  | snížená |  | 0 | 0 | 0 | 0 | 0 | 16 | K | 2 |  |  |  | ROZPOCET | 0 | 0 | 0 | 0 | 0 | 2 | 0 | 16 | 43813925
268 | K | 741810011 | Příplatek k celkové prohlídce za každých dalších 500 000,- Kč | kus | 1 |  | 0 |  |  | snížená |  | 0 | 0 | 0 | 0 | 0 | 16 | K | 2 |  |  |  | ROZPOCET | 0 | 0 | 0 | 0 | 0 | 2 | 0 | 16 | 1992073426
| D | M | Práce a dodávky M |  |  |  | 0 |  |  |  |  | 0 |  | 0 |  | 0 | 3 | D | 0 |  |  |  | ROZPOCET | [6 empty] | 0
| D | 21-M | Elektromontáže |  |  |  | 0 |  |  |  |  | 0 |  | 0 |  | 0 | 3 | D | 1 |  |  |  | ROZPOCET | [6 empty] | 0
270 | K | 210290741 | Montáž zpětná elektromotorů do 1 kW s přenesením do vzdálenosti 5 m | kus | 24 |  | 0 |  |  | snížená |  | 0 | 0 | 0 | 0 | 0 | 64 | K | 2 |  |  |  | ROZPOCET | 0 | 0 | 0 | 0 | 0 | 2 | 0 | 64 | 1531209771
| D | HZS | Hodinové zúčtovací sazby |  |  |  | 0 |  |  |  |  | 0 |  | 0 |  | 0 | 4 | D | 0 |  |  |  | ROZPOCET | [6 empty] | 0
261 | K | HZS2221 | Hodinová zúčtovací sazba elektrikář - zednické pomocné práce | hod | 100 |  | 0 |  |  | snížená |  | 0 | 0 | 0 | 0 | 0 | 512 | K | 1 |  |  |  | ROZPOCET | 0 | 0 | 0 | 0 | 0 | 2 | 0 | 512 | 1334543268
269 | K | HZS2222 | Hodinová zúčtovací sazba elektrikář odborný - zkušební provoz | hod | 20 |  | 0 |  |  | snížená |  | 0 | 0 | 0 | 0 | 0 | 512 | K | 1 |  |  |  | ROZPOCET | 0 | 0 | 0 | 0 | 0 | 2 | 0 | 512 | 1506558828

## 2020-22-02 - Hromosvod a ...
{6b16931b-ba85-41c2-bc60-0945e093d320}
1
| KRYCÍ LIST SOUPISU PRACÍ | [7 empty] | v --- níže se nacházejí doplnkové a pomocné údaje k sestavám --- v | [8 empty] | False
Stavba:
Stavební úpravy Bratří Mádlů č.p. 191, Nový Bydžov
Objekt:
SO.01 - BYTOVÝ DŮM
Soupis:
EL, SLP - Elektroinstalace, slaboproud
Úroveň 3:
2020-22-02 - Hromosvod a uzemnění
| KSO: |  |  |  |  | CC-CZ:
| Místo: |  | Nový Bydžov |  |  | Datum: | 1. 3. 2023
| Zadavatel: |  |  |  |  | IČ: | 00269247
|  | Město Nový Bydžov |  |  |  | DIČ: | CZ00269247
| Uchazeč: |  |  |  |  | IČ: | Vyplň údaj
|  | Vyplň údaj |  |  |  | DIČ: | Vyplň údaj
| Projektant: |  |  |  |  | IČ:
|  | OBRŠÁL ARCHITEKTI s.r.o. |  |  |  | DIČ:
| Zpracovatel: |  |  |  |  | IČ:
DIČ:
Poznámka:
Soupis prací je sestaven s využitím Cenové soustavy ÚRS. Položky, které pochází z této cenové soustavy, jsou ve sloupci 'Cenová soustava' označeny popisem 'CS ÚRS' a úrovní příslušného kalendářního pololetí. Veškeré další informace vymezující popis a podmínky použití těchto položek z Cenové soustavy, které nejsou uvedeny přímo v soupisu prací, jsou neomezeně dálkově k dispozici na www.cs-urs.cz, sekce Cenové a technické podmínky.
| Cena bez DPH | [5 empty] | 0
|  |  | Základ daně |  |  | Sazba daně | Výše daně
| DPH | základní | 0 |  |  | 21% | 0
|  | snížená | 0 |  |  | 15% | 0
|  | zákl. přenesená | 0 |  |  | 21% | 0
|  | sníž. přenesená | 0 |  |  | 15% | 0
|  | nulová | 0 |  |  | 0% | 0
| Cena s DPH |  |  | v | CZK |  | 0
REKAPITULACE ČLENĚNÍ SOUPISU PRACÍ
Stavba:
Stavební úpravy Bratří Mádlů č.p. 191, Nový Bydžov
Objekt:
SO.01 - BYTOVÝ DŮM
Soupis:
EL, SLP - Elektroinstalace, slaboproud
Úroveň 3:
2020-22-02 - Hromosvod a uzemnění
Místo: |  |  | Nový Bydžov |  |  | Datum: | 1. 3. 2023
Zadavatel: |  |  | Město Nový Bydžov |  |  | Projektant: | OBRŠÁL ARCHITEKTI s.r.o.
Uchazeč: |  |  | Vyplň údaj |  |  | Zpracovatel:
Kód dílu - Popis | [6 empty] | Cena celkem [CZK]
Náklady stavby celkem | [6 empty] | 0 | [11 empty] | -1
| HSV - Práce a dodávky HSV | [5 empty] | 0
| 1 - Zemní práce | [5 empty] | 0
| PSV - Práce a dodávky PSV | [5 empty] | 0
| 741 - Elektroinstalace - silnoproud | [5 empty] | 0
| M - Práce a dodávky M | [5 empty] | 0
| 21-M - Elektromontáže | [5 empty] | 0
| 46-M - Zemní práce při extr.mont.pracích | [5 empty] | 0
| HZS - Hodinové zúčtovací sazby | [5 empty] | 0
SOUPIS PRACÍ
Stavba:
Stavební úpravy Bratří Mádlů č.p. 191, Nový Bydžov
Objekt:
SO.01 - BYTOVÝ DŮM
Soupis:
EL, SLP - Elektroinstalace, slaboproud
Úroveň 3:
2020-22-02 - Hromosvod a uzemnění
Místo: |  |  | Nový Bydžov |  |  | Datum: | 1. 3. 2023
Zadavatel: |  |  | Město Nový Bydžov |  |  | Projektant: | OBRŠÁL ARCHITEKTI s.r.o.
Uchazeč: |  |  | Vyplň údaj |  |  | Zpracovatel:
PČ | Typ | Kód | Popis | MJ | Množství | J.cena [CZK] | Cena celkem [CZK] | Cenová soustava |  | DPH | J. Nh [h] | Nh celkem [h] | J. hmotnost [t] | Hmotnost celkem [t] | J. suť [t] | Suť Celkem [t]
Náklady soupisu celkem | [6 empty] | 0 |  |  |  |  | 0 |  | 2.0782 |  | 0 |  | D | -1 | [7 empty] | 0
| D | HSV | Práce a dodávky HSV |  |  |  | 0 |  |  |  |  | 0 |  | 0 |  | 0 | 1 | D | 0 | ROZPOCET | [6 empty] | 0
| D | 1 | Zemní práce |  |  |  | 0 |  |  |  |  | 0 |  | 0 |  | 0 | 1 | D | 1 | ROZPOCET | [6 empty] | 0
54 | K | 171101103 | Uložení sypaniny z hornin soudržných do násypů zhutněných do 100 % PS | m3 | 75 |  | 0 |  |  | snížená |  | 0 | 0 | 0 | 0 | 0 | 4 | K | 2 | ROZPOCET | 0 | 0 | 0 | 0 | 0 | 2 | 0 | 4 | 1742928596
| D | PSV | Práce a dodávky PSV |  |  |  | 0 |  |  |  |  | 0 |  | 2.0576 |  | 0 | 2 | D | 0 | ROZPOCET | [6 empty] | 0
1 | M | 1198091 | DRZAK VEDENI S HMOŽDINKOU PRO ZATEPLENÍ | kus | 99 |  | 0 |  |  | snížená |  | 0 | 0.01737 | 1.7196 | 0 | 0 | 32 | M | 1 | ROZPOCET | 0 | 0 | 0 | 0 | 0 | 2 | 0 | 16 | -295368579
| D | 741 | Elektroinstalace - silnoproud |  |  |  | 0 |  |  |  |  | 0 |  | 0.33796 |  | 0 | 2 | D | 1 | ROZPOCET | [6 empty] | 0
4 | K | 741410021 | Montáž vodič uzemňovací pásek průřezu do 120 mm2 v městské zástavbě v zemi | m | 140 |  | 0 |  |  | snížená |  | 0 | 0 | 0 | 0 | 0 | 16 | K | 2 | ROZPOCET | 0 | 0 | 0 | 0 | 0 | 2 | 0 | 16 | -1817123931
5 | M | 35442062 | pás zemnící 30x4mm FeZn | kg | 140 |  | 0 |  |  | snížená |  | 0 | 0.001 | 0.14 | 0 | 0 | 32 | M | 2 | ROZPOCET | 0 | 0 | 0 | 0 | 0 | 2 | 0 | 16 | 1021193019
6 | M | 35441986 | svorka odbočovací a spojovací pro pásek 30x4 mm, FeZn | kus | 14 |  | 0 |  |  | snížená |  | 0 | 0.00026 | 0.00364 | 0 | 0 | 32 | M | 2 | ROZPOCET | 0 | 0 | 0 | 0 | 0 | 2 | 0 | 16 | -392935968
7 | M | 35441996 | svorka odbočovací a spojovací pro spojování kruhových a páskových vodičů, FeZn | kus | 26 |  | 0 |  |  | snížená |  | 0 | 0.0007 | 0.0182 | 0 | 0 | 32 | M | 2 | ROZPOCET | 0 | 0 | 0 | 0 | 0 | 2 | 0 | 16 | -629683930
8 | M | 35441895 | svorka připojovací k připojení kovových částí | kus | 2 |  | 0 |  |  | snížená |  | 0 | 0.00016 | 0.00032 | 0 | 0 | 32 | M | 2 | ROZPOCET | 0 | 0 | 0 | 0 | 0 | 2 | 0 | 16 | 1382536273
9 | M | 35441073 | drát D 10mm FeZn | kg | 33 |  | 0 |  |  | snížená |  | 0 | 0.001 | 0.033 | 0 | 0 | 32 | M | 2 | ROZPOCET | 0 | 0 | 0 | 0 | 0 | 2 | 0 | 16 | -1979415733
10 | K | 741410041 | Montáž vodič uzemňovací drát nebo lano D do 10 mm v městské zástavbě | m | 66 |  | 0 |  |  | snížená |  | 0 | 0 | 0 | 0 | 0 | 16 | K | 2 | ROZPOCET | 0 | 0 | 0 | 0 | 0 | 2 | 0 | 16 | 1804628902
12 | M | 35441077 | drát D 8mm AlMgSi | kg | 80 |  | 0 |  |  | snížená |  | 0 | 0.001 | 0.08 | 0 | 0 | 32 | M | 2 | ROZPOCET | 0 | 0 | 0 | 0 | 0 | 2 | 0 | 16 | -1877314517
13 | M | DTT103020 | SK - Svorka křížová | kus | 11 |  | 0 |  |  | snížená |  | 0 | 0 | 0 | 0 | 0 | 32 | M | 2 | ROZPOCET | 0 | 0 | 0 | 0 | 0 | 2 | 0 | 16 | 1623185218
14 | M | DTT444050 | SS nerez - Svorka spojovací | kus | 84 |  | 0 |  |  | snížená |  | 0 | 0 | 0 | 0 | 0 | 32 | M | 2 | ROZPOCET | 0 | 0 | 0 | 0 | 0 | 2 | 0 | 16 | -1854048658
15 | M | DTT103340 | SZ - lit. - Svorka zkušební - litinová s litin. příložkami | kus | 11 |  | 0 |  |  | snížená |  | 0 | 0 | 0 | 0 | 0 | 32 | M | 2 | ROZPOCET | 0 | 0 | 0 | 0 | 0 | 2 | 0 | 16 | -1915511578
16 | M | KOVO23740 | SO malá, N - svorka okapová - malá NEREZ | kus | 11 |  | 0 |  |  | snížená |  | 0 | 0 | 0 | 0 | 0 | 32 | M | 2 | ROZPOCET | 0 | 0 | 0 | 0 | 0 | 2 | 0 | 16 | 933031974
17 | M | DTT102020 | OU 20 - Ochranný úhelník tažený - 2000 mm - 30x30x3 | kus | 11 |  | 0 |  |  | snížená |  | 0 | 0 | 0 | 0 | 0 | 32 | M | 2 | ROZPOCET | 0 | 0 | 0 | 0 | 0 | 2 | 0 | 16 | -1238173191
18 | K | 741420021 | Montáž svorka hromosvodná se 2 šrouby | kus | 20 |  | 0 |  |  | snížená |  | 0 | 0 | 0 | 0 | 0 | 16 | K | 2 | ROZPOCET | 0 | 0 | 0 | 0 | 0 | 2 | 0 | 16 | 27677322
19 | K | 741420022 | Montáž svorka hromosvodná se 3 šrouby | kus | 146 |  | 0 |  |  | snížená |  | 0 | 0 | 0 | 0 | 0 | 16 | K | 2 | ROZPOCET | 0 | 0 | 0 | 0 | 0 | 2 | 0 | 16 | 2029550049
20 | K | 741420051 | Montáž vedení hromosvodné-úhelník nebo trubka s držáky do zdiva | kus | 11 |  | 0 |  |  | snížená |  | 0 | 0 | 0 | 0 | 0 | 16 | K | 2 | ROZPOCET | 0 | 0 | 0 | 0 | 0 | 2 | 0 | 16 | 2056467629
21 | M | 35441831 | úhelník ochranný na ochranu svodu - 2000 mm, FeZn | kus | 11 |  | 0 |  |  | snížená |  | 0 | 0.0042 | 0.0462 | 0 | 0 | 32 | M | 2 | ROZPOCET | 0 | 0 | 0 | 0 | 0 | 2 | 0 | 16 | -615258157
22 | K | 741810002 | Celková prohlídka elektrického rozvodu a zařízení do 500 000,- Kč | kus | 1 |  | 0 |  |  | snížená |  | 0 | 0 | 0 | 0 | 0 | 16 | K | 2 | ROZPOCET | 0 | 0 | 0 | 0 | 0 | 2 | 0 | 16 | 879468998
37 | M | 1633831 | PODPERA PV 22 PRO TAŠKOVÉ KRYTINY | kus | 36 |  | 0 |  |  | snížená |  | 0 | 0.0001 | 0.0036 | 0 | 0 | 32 | M | 2 | ROZPOCET | 0 | 0 | 0 | 0 | 0 | 2 | 0 | 16 | -1704332018
38 | M | 1131895 | PODPERA VEDENI PV 15 PRO HŘEBENOVÉ VEDENÍ | kus | 100 |  | 0 |  |  | snížená |  | 0 | 0.00013 | 0.013 | 0 | 0 | 32 | M | 2 | ROZPOCET | 0 | 0 | 0 | 0 | 0 | 2 | 0 | 16 | -1548521173
| D | M | Práce a dodávky M |  |  |  | 0 |  |  |  |  | 0 |  | 0.02061 |  | 0 | 3 | D | 0 | ROZPOCET | [6 empty] | 0
| D | 21-M | Elektromontáže |  |  |  | 0 |  |  |  |  | 0 |  | 0.02061 |  | 0 | 3 | D | 1 | ROZPOCET | [6 empty] | 0
23 | K | 210100281 | Ukončení vodičů izolovaných smršťovací záklopkou nebo páskou bez letování průřezu žíly do 25 mm2 | kus | 13 |  | 0 |  |  | snížená |  | 0 | 0 | 0 | 0 | 0 | 64 | K | 2 | ROZPOCET | 0 | 0 | 0 | 0 | 0 | 2 | 0 | 64 | 1002879157
25 | M | 10.049.005 | Trubka RPK 25/10-1000 smršťovací zelenožlutá | KS | 13 |  | 0 |  |  | snížená |  | 0 | 0 | 0 | 0 | 0 | 256 | M | 2 | ROZPOCET | 0 | 0 | 0 | 0 | 0 | 2 | 0 | 64 | 1955321955
39 | K | 210220101 | Montáž hromosvodného vedení svodových vodičů s podpěrami průměru do 10 mm | m | 266 |  | 0 |  |  | snížená |  | 0 | 0 | 0 | 0 | 0 | 64 | K | 2 | ROZPOCET | 0 | 0 | 0 | 0 | 0 | 2 | 0 | 64 | 1078724718
27 | K | 210220201 | Montáž tyčí jímacích délky do 3 m | kus | 4 |  | 0 |  |  | snížená |  | 0 | 0 | 0 | 0 | 0 | 64 | K | 2 | ROZPOCET | 0 | 0 | 0 | 0 | 0 | 2 | 0 | 64 | -2033861582
42 | M | 35441122 | tyč jímací s rovným koncem 1500mm nerez | kus | 1 |  | 0 |  |  | snížená |  | 0 | 0.00345 | 0.00345 | 0 | 0 | 128 | M | 2 | ROZPOCET | 0 | 0 | 0 | 0 | 0 | 2 | 0 | 128 | -1421999356
43 | M | 35441123 | tyč jímací s rovným koncem 2000mm nerez | kus | 1 |  | 0 |  |  | snížená |  | 0 | 0.00455 | 0.00455 | 0 | 0 | 128 | M | 2 | ROZPOCET | 0 | 0 | 0 | 0 | 0 | 2 | 0 | 128 | -266524566
29 | M | DTT103000 | SJ 01 - Svorka k jímací tyči prům. 18 mm a vodiči 8-10 mm | kus | 6 |  | 0 |  |  | snížená |  | 0 | 0 | 0 | 0 | 0 | 128 | M | 2 | ROZPOCET | 0 | 0 | 0 | 0 | 0 | 2 | 0 | 128 | -1530322613
32 | M | 1003024 | DRZAK TYCE IZOL.NA POTR.NIRO D69 | kus | 5 |  | 0 |  |  | snížená |  | 0 | 0.00064 | 0.0032 | 0 | 0 | 128 | M | 2 | ROZPOCET | 0 | 0 | 0 | 0 | 0 | 2 | 0 | 128 | -1393958754
33 | M | 1165286 | DRZAK NA STENU S UCHYTEM 7-10MM/630MM | kus | 3 |  | 0 |  |  | snížená |  | 0 | 0.00049 | 0.00147 | 0 | 0 | 128 | M | 2 | ROZPOCET | 0 | 0 | 0 | 0 | 0 | 2 | 0 | 128 | 1627741135
44 | M | 1204567 | NASTAVEC NA POTRUBI SE SVORNIKEM | kus | 2 |  | 0 |  |  | snížená |  | 0 | 0.00016 | 0.00032 | 0 | 0 | 128 | M | 2 | ROZPOCET | 0 | 0 | 0 | 0 | 0 | 2 | 0 | 128 | -1616052657
45 | M | 1229204 | PASEK STAHOVACI NA TRMEN 90-300MM | kus | 2 |  | 0 |  |  | snížená |  | 0 | 0.00013 | 0.00026 | 0 | 0 | 128 | M | 2 | ROZPOCET | 0 | 0 | 0 | 0 | 0 | 2 | 0 | 128 | 2084528377
34 | M | 1004211 | CISELNY STITEK BEZ CISLA | kus | 11 |  | 0 |  |  | snížená |  | 0 | 3e-05 | 0.00033 | 0 | 0 | 128 | M | 2 | ROZPOCET | 0 | 0 | 0 | 0 | 0 | 2 | 0 | 128 | 1263200671
35 | M | 1145931 | JIMACI TYC S PODPEROU PRO HŘEBEN DÉLKA 1m | kus | 4 |  | 0 |  |  | snížená |  | 0 | 0.00036 | 0.00144 | 0 | 0 | 128 | M | 2 | ROZPOCET | 0 | 0 | 0 | 0 | 0 | 2 | 0 | 128 | -787680015
36 | M | 1307483 | SVORKA PRO PŘIPOJENÍ JÍMAČE SJ 01 PRŮM. 18 mm A VODIČE 8-10 mm | kus | 6 |  | 0 |  |  | snížená |  | 0 | 0.00032 | 0.00192 | 0 | 0 | 128 | M | 2 | ROZPOCET | 0 | 0 | 0 | 0 | 0 | 2 | 0 | 128 | -1284855547
46 | M | 1227200 | SVORKA PRIPOJOVACI JÍMACÍ RD 16 K DISTANČNÍ TYČI | kus | 5 |  | 0 |  |  | snížená |  | 0 | 0.00015 | 0.00075 | 0 | 0 | 128 | M | 2 | ROZPOCET | 0 | 0 | 0 | 0 | 0 | 2 | 0 | 128 | -2079488149
47 | M | 1233259 | IZOLOVANA TYC PLAST L=3,0M | kus | 2 |  | 0 |  |  | snížená |  | 0 | 0.00121 | 0.00242 | 0 | 0 | 128 | M | 2 | ROZPOCET | 0 | 0 | 0 | 0 | 0 | 2 | 0 | 128 | -1283702093
48 | M | 1236252 | UCHYT NA STENU PRO DISTANČNÍ TYČ | kus | 2 |  | 0 |  |  | snížená |  | 0 | 0.00025 | 0.0005 | 0 | 0 | 128 | M | 2 | ROZPOCET | 0 | 0 | 0 | 0 | 0 | 2 | 0 | 128 | 1130641131
40 | K | 210220212 | Montáž tyčí jímacích délky do 3 m na konstrukci zděnou | kus | 1 |  | 0 |  |  | snížená |  | 0 | 0 | 0 | 0 | 0 | 64 | K | 2 | ROZPOCET | 0 | 0 | 0 | 0 | 0 | 2 | 0 | 64 | 77216107
41 | K | 210220221 | Montáž tyčí jímacích délky do 3 m na konstrukci ocelovou | kus | 1 |  | 0 |  |  | snížená |  | 0 | 0 | 0 | 0 | 0 | 64 | K | 2 | ROZPOCET | 0 | 0 | 0 | 0 | 0 | 2 | 0 | 64 | -1665946466
| D | 46-M | Zemní práce při extr.mont.pracích |  |  |  | 0 |  |  |  |  | 0 |  | 0 |  | 0 | 3 | D | 1 | ROZPOCET | [6 empty] | 0
53 | K | 460150283 | Hloubení kabelových zapažených i nezapažených rýh ručně š 50 cm, hl 100 cm, v hornině tř 3 | m | 150 |  | 0 |  |  | snížená |  | 0 | 0 | 0 | 0 | 0 | 64 | K | 2 | ROZPOCET | 0 | 0 | 0 | 0 | 0 | 2 | 0 | 64 | 967064876
56 | K | 460560283 | Zásyp rýh ručně šířky 50 cm, hloubky 100 cm, z horniny třídy 3 | m | 150 |  | 0 |  |  | snížená |  | 0 | 0 | 0 | 0 | 0 | 64 | K | 2 | ROZPOCET | 0 | 0 | 0 | 0 | 0 | 2 | 0 | 64 | -1344326406
| D | HZS | Hodinové zúčtovací sazby |  |  |  | 0 |  |  |  |  | 0 |  | 0 |  | 0 | 4 | D | 0 | ROZPOCET | [6 empty] | 0
49 | K | HZS2221 | Hodinová zúčtovací sazba elektrikář - zabezpečení pracoviště pro práce ve výškách | hod | 20 |  | 0 |  |  | snížená |  | 0 | 0 | 0 | 0 | 0 | 512 | K | 1 | ROZPOCET | 0 | 0 | 0 | 0 | 0 | 2 | 0 | 512 | -1950974575

## 2020-22-03 - Rozváděče RB...
{229a3a3e-c0c8-4787-8d51-2c510029dd20}
1
| KRYCÍ LIST SOUPISU PRACÍ | [7 empty] | v --- níže se nacházejí doplnkové a pomocné údaje k sestavám --- v | [8 empty] | False
Stavba:
Stavební úpravy Bratří Mádlů č.p. 191, Nový Bydžov
Objekt:
SO.01 - BYTOVÝ DŮM
Soupis:
EL, SLP - Elektroinstalace, slaboproud
Úroveň 3:
2020-22-03 - Rozváděče RB - 1 (Zapustěn. provedení)
| KSO: |  |  |  |  | CC-CZ:
| Místo: |  | Nový Bydžov |  |  | Datum: | 1. 3. 2023
| Zadavatel: |  |  |  |  | IČ: | 00269247
|  | Město Nový Bydžov |  |  |  | DIČ: | CZ00269247
| Uchazeč: |  |  |  |  | IČ: | Vyplň údaj
|  | Vyplň údaj |  |  |  | DIČ: | Vyplň údaj
| Projektant: |  |  |  |  | IČ:
|  | OBRŠÁL ARCHITEKTI s.r.o. |  |  |  | DIČ:
| Zpracovatel: |  |  |  |  | IČ:
DIČ:
Poznámka:
Soupis prací je sestaven s využitím Cenové soustavy ÚRS. Položky, které pochází z této cenové soustavy, jsou ve sloupci 'Cenová soustava' označeny popisem 'CS ÚRS' a úrovní příslušného kalendářního pololetí. Veškeré další informace vymezující popis a podmínky použití těchto položek z Cenové soustavy, které nejsou uvedeny přímo v soupisu prací, jsou neomezeně dálkově k dispozici na www.cs-urs.cz, sekce Cenové a technické podmínky.
| Cena bez DPH | [5 empty] | 0
|  |  | Základ daně |  |  | Sazba daně | Výše daně
| DPH | základní | 0 |  |  | 21% | 0
|  | snížená | 0 |  |  | 15% | 0
|  | zákl. přenesená | 0 |  |  | 21% | 0
|  | sníž. přenesená | 0 |  |  | 15% | 0
|  | nulová | 0 |  |  | 0% | 0
| Cena s DPH |  |  | v | CZK |  | 0
REKAPITULACE ČLENĚNÍ SOUPISU PRACÍ
Stavba:
Stavební úpravy Bratří Mádlů č.p. 191, Nový Bydžov
Objekt:
SO.01 - BYTOVÝ DŮM
Soupis:
EL, SLP - Elektroinstalace, slaboproud
Úroveň 3:
2020-22-03 - Rozváděče RB - 1 (Zapustěn. provedení)
Místo: |  |  | Nový Bydžov |  |  | Datum: | 1. 3. 2023
Zadavatel: |  |  | Město Nový Bydžov |  |  | Projektant: | OBRŠÁL ARCHITEKTI s.r.o.
Uchazeč: |  |  | Vyplň údaj |  |  | Zpracovatel:
Kód dílu - Popis | [6 empty] | Cena celkem [CZK]
Náklady stavby celkem | [6 empty] | 0 | [11 empty] | -1
| PSV - Práce a dodávky PSV | [5 empty] | 0
| 741 - Elektroinstalace - silnoproud | [5 empty] | 0
SOUPIS PRACÍ
Stavba:
Stavební úpravy Bratří Mádlů č.p. 191, Nový Bydžov
Objekt:
SO.01 - BYTOVÝ DŮM
Soupis:
EL, SLP - Elektroinstalace, slaboproud
Úroveň 3:
2020-22-03 - Rozváděče RB - 1 (Zapustěn. provedení)
Místo: |  |  | Nový Bydžov |  |  | Datum: | 1. 3. 2023
Zadavatel: |  |  | Město Nový Bydžov |  |  | Projektant: | OBRŠÁL ARCHITEKTI s.r.o.
Uchazeč: |  |  | Vyplň údaj |  |  | Zpracovatel:
PČ | Typ | Kód | Popis | MJ | Množství | J.cena [CZK] | Cena celkem [CZK] | Cenová soustava |  | DPH | J. Nh [h] | Nh celkem [h] | J. hmotnost [t] | Hmotnost celkem [t] | J. suť [t] | Suť Celkem [t]
Náklady soupisu celkem | [6 empty] | 0 |  |  |  |  | 0 |  | 9.9452 |  | 0 |  | D | -1 | [7 empty] | 0
1 | M | 8500134260.2 | Odpínač pojistkový3 pol , 400V/ 63A | kus | 8 |  | 0 |  |  | snížená |  | 0 | 0.00049 | 0.00392 | 0 | 0 | 8 | M | 0 | ROZPOCET | 0 | 0 | 0 | 0 | 0 | 2 | 0 | 4 | -1289602290
2 | M | OEZ06740.2 | Pojistková vložka 20A gG | kus | 24 |  | 0 |  |  | snížená |  | 0 | 0 | 0 | 0 | 0 | 8 | M | 0 | ROZPOCET | 0 | 0 | 0 | 0 | 0 | 2 | 0 | 4 | 1493741179
4 | M | OEZ41932.2 | Jistič trojpolový 16B-3A/ 10kA | kus | 8 |  | 0 |  |  | snížená |  | 0 | 0 | 0 | 0 | 0 | 8 | M | 0 | ROZPOCET | 0 | 0 | 0 | 0 | 0 | 2 | 0 | 4 | -398623020
5 | M | OEZ38272.2 | Proudový chránič s nadproudovou ochranou 10B-1N-030AC | kus | 24 |  | 0 |  |  | snížená |  | 0 | 0 | 0 | 0 | 0 | 8 | M | 0 | ROZPOCET | 0 | 0 | 0 | 0 | 0 | 2 | 0 | 4 | 1966801408
6 | M | OEZ38294.2 | Proudový chránič s nadproudovou ochranou 16B-1N-030A | kus | 64 |  | 0 |  |  | snížená |  | 0 | 0 | 0 | 0 | 0 | 8 | M | 0 | ROZPOCET | 0 | 0 | 0 | 0 | 0 | 2 | 0 | 4 | -1346414582
7 | M | 10.549.029 | Svorka RSA 16 A řadová | KS | 32 |  | 0 |  |  | snížená |  | 0 | 0 | 0 | 0 | 0 | 8 | M | 0 | ROZPOCET | 0 | 0 | 0 | 0 | 0 | 2 | 0 | 4 | -1384729749
8 | M | 10.549.157 | Pásek RSA 16 A označovací | KS | 32 |  | 0 |  |  | snížená |  | 0 | 0 | 0 | 0 | 0 | 8 | M | 0 | ROZPOCET | 0 | 0 | 0 | 0 | 0 | 2 | 0 | 4 | 1243753842
9 | M | 10.075.138 | Svěrka RSA 16 koncová | KS | 16 |  | 0 |  |  | snížená |  | 0 | 0 | 0 | 0 | 0 | 8 | M | 0 | ROZPOCET | 0 | 0 | 0 | 0 | 0 | 2 | 0 | 4 | 11524326
10 | M | 10.078.963 | Svorka RSA PE 2,5 A | KS | 256 |  | 0 |  |  | snížená |  | 0 | 0 | 0 | 0 | 0 | 8 | M | 0 | ROZPOCET | 0 | 0 | 0 | 0 | 0 | 2 | 0 | 4 | -198606796
11 | M | 10.228.203 | Pásek RSA PE 2,5 A označovací dělený | KS | 256 |  | 0 |  |  | snížená |  | 0 | 0 | 0 | 0 | 0 | 8 | M | 0 | ROZPOCET | 0 | 0 | 0 | 0 | 0 | 2 | 0 | 4 | -1482825614
12 | M | 10.078.968 | Přepážka RSA 2,5 A k. - koncová | KS | 16 |  | 0 |  |  | snížená |  | 0 | 0 | 0 | 0 | 0 | 8 | M | 0 | ROZPOCET | 0 | 0 | 0 | 0 | 0 | 2 | 0 | 4 | 1391304820
| D | PSV | Práce a dodávky PSV |  |  |  | 0 |  |  |  |  | 0 |  | 9.9413 |  | 0 | 2 | D | 0 | ROZPOCET | [6 empty] | 0
| D | 741 | Elektroinstalace - silnoproud |  |  |  | 0 |  |  |  |  | 0 |  | 9.9413 |  | 0 | 2 | D | 1 | ROZPOCET | [6 empty] | 0
13 | K | 741120401 | Montáž vodič Cu izolovaný drátovací plný žíla 0,35-6 mm2 v rozváděči (CY) | m | 160 |  | 0 |  |  | snížená |  | 0 | 0 | 0 | 0 | 0 | 16 | K | 2 | ROZPOCET | 0 | 0 | 0 | 0 | 0 | 2 | 0 | 16 | -299002510
14 | M | 34140841 | vodič izolovaný s Cu jádrem 2,50mm2 | m | 160 |  | 0 |  |  | snížená |  | 0 | 4e-05 | 0.0064 | 0 | 0 | 32 | M | 2 | ROZPOCET | 0 | 0 | 0 | 0 | 0 | 2 | 0 | 16 | 1504039404
15 | K | 741120403 | Montáž vodič Cu izolovaný drátovací plný žíla 10-16 mm2 v rozváděči (CY) | m | 64 |  | 0 |  |  | snížená |  | 0 | 0 | 0 | 0 | 0 | 16 | K | 2 | ROZPOCET | 0 | 0 | 0 | 0 | 0 | 2 | 0 | 16 | -346608168
16 | M | 34140842 | vodič izolovaný s Cu jádrem 4mm2 | m | 64 |  | 0 |  |  | snížená |  | 0 | 5e-05 | 0.0032 | 0 | 0 | 32 | M | 2 | ROZPOCET | 0 | 0 | 0 | 0 | 0 | 2 | 0 | 16 | -1815165543
17 | M | 1219104 | ROZVADECOVY KANAL40X60 LD | m | 16 |  | 0 |  |  | snížená |  | 0 | 0.47 | 7.52 | 0 | 0 | 32 | M | 2 | ROZPOCET | 0 | 0 | 0 | 0 | 0 | 2 | 0 | 16 | 67642405
33 | M | 1141431 | SVODIC PREPETI TN-C 230V/400V Uo 275V,12,5 kA | kus | 8 |  | 0 |  |  | snížená |  | 0 | 0.00053 | 0.00424 | 0 | 0 | 8 | M | 2 | ROZPOCET | 0 | 0 | 0 | 0 | 0 | 2 | 0 | 4 | -2000914185
19 | M | 1180577 | HLAVNI VYPINAC 3P 32A ZP-A32/3 | kus | 8 |  | 0 |  |  | snížená |  | 0 | 0.285 | 2.28 | 0 | 0 | 32 | M | 2 | ROZPOCET | 0 | 0 | 0 | 0 | 0 | 2 | 0 | 16 | 1650841716
20 | M | 3099101323 | Spojovací materiál | balení | 8 |  | 0 |  |  | snížená |  | 0 | 0 | 0 | 0 | 0 | 32 | M | 2 | ROZPOCET | 0 | 0 | 0 | 0 | 0 | 2 | 0 | 16 | -761573600
21 | M | 8500138904 | Lišta propojovací vidlice 3P 1 m | kus | 16 |  | 0 |  |  | snížená |  | 0 | 0 | 0 | 0 | 0 | 32 | M | 2 | ROZPOCET | 0 | 0 | 0 | 0 | 0 | 2 | 0 | 16 | 177174071
22 | K | 741130001 | Ukončení vodič izolovaný do 2,5mm2 v rozváděči nebo na přístroji | kus | 256 |  | 0 |  |  | snížená |  | 0 | 0 | 0 | 0 | 0 | 16 | K | 2 | ROZPOCET | 0 | 0 | 0 | 0 | 0 | 2 | 0 | 16 | -2061047767
23 | K | 741130005 | Ukončení vodič izolovaný do 10 mm2 v rozváděči nebo na přístroji | kus | 32 |  | 0 |  |  | snížená |  | 0 | 0 | 0 | 0 | 0 | 16 | K | 2 | ROZPOCET | 0 | 0 | 0 | 0 | 0 | 2 | 0 | 16 | 865186693
24 | K | 741210003 | Montáž rozvodnice oceloplechová nebo plastová běžná do 100 kg | kus | 8 |  | 0 |  |  | snížená |  | 0 | 0 | 0 | 0 | 0 | 16 | K | 2 | ROZPOCET | 0 | 0 | 0 | 0 | 0 | 2 | 0 | 16 | -995490088
25 | K | 741310272 | Montáž vypínač nebo přepínač otočný nebo ovládaný pomocí táhla, 200 A | kus | 8 |  | 0 |  |  | snížená |  | 0 | 0 | 0 | 0 | 0 | 16 | K | 2 | ROZPOCET | 0 | 0 | 0 | 0 | 0 | 2 | 0 | 16 | -675099679
26 | M | 10.567.613 | Tab."HLAVNÍ VYPÍNAČ!VYPNI V NEB." A5 | kus | 8 |  | 0 |  |  | snížená |  | 0 | 0 | 0 | 0 | 0 | 32 | M | 2 | ROZPOCET | 0 | 0 | 0 | 0 | 0 | 2 | 0 | 16 | 1808807593
27 | M | STAA6 | POZOR! ELEKTRICKÉ ZAŘÍZENÍ HLAVNÍ VYPÍNAČ VYPNI V NEBEZPEČÍ! | kus | 8 |  | 0 |  |  | snížená |  | 0 | 0 | 0 | 0 | 0 | 32 | M | 2 | ROZPOCET | 0 | 0 | 0 | 0 | 0 | 2 | 0 | 16 | -245122988
29 | K | 741320165 | Montáž jistič třípólový nn do 25 A ve skříni | kus | 8 |  | 0 |  |  | snížená |  | 0 | 0 | 0 | 0 | 0 | 16 | K | 2 | ROZPOCET | 0 | 0 | 0 | 0 | 0 | 2 | 0 | 16 | -1971630216
30 | K | 741321003 | Montáž proudových chráničů dvoupólových nn do 25 A ve skříni | kus | 88 |  | 0 |  |  | snížená |  | 0 | 0 | 0 | 0 | 0 | 16 | K | 2 | ROZPOCET | 0 | 0 | 0 | 0 | 0 | 2 | 0 | 16 | 1964049509
31 | K | 741322012 | Montáž svodiče bleskových proudů nn typ 1 třípólových impulzní proud do 100 kA | kus | 8 |  | 0 |  |  | snížená |  | 0 | 0 | 0 | 0 | 0 | 16 | K | 2 | ROZPOCET | 0 | 0 | 0 | 0 | 0 | 2 | 0 | 16 | 1468167043
32 | M | 1131676 | ROZVODNICE ZAPUŠTĚNÁ ˇPLAST. 850°C 42 MODULŮ PLECHOVÉ DVEŘE | kus | 8 |  | 0 |  |  | snížená |  | 0 | 0.01593 | 0.12744 | 0 | 0 | 32 | M | 2 | ROZPOCET | 0 | 0 | 0 | 0 | 0 | 2 | 0 | 16 | 1118034973

## 2020-22-04 - Rozváděče RB...
{98cfea1f-0bd7-48b7-86c1-5adeb090fe76}
1
| KRYCÍ LIST SOUPISU PRACÍ | [7 empty] | v --- níže se nacházejí doplnkové a pomocné údaje k sestavám --- v | [8 empty] | False
Stavba:
Stavební úpravy Bratří Mádlů č.p. 191, Nový Bydžov
Objekt:
SO.01 - BYTOVÝ DŮM
Soupis:
EL, SLP - Elektroinstalace, slaboproud
Úroveň 3:
2020-22-04 - Rozváděče RB - 2 (Nástěn. provedení)
| KSO: |  |  |  |  | CC-CZ:
| Místo: |  | Nový Bydžov |  |  | Datum: | 1. 3. 2023
| Zadavatel: |  |  |  |  | IČ: | 00269247
|  | Město Nový Bydžov |  |  |  | DIČ: | CZ00269247
| Uchazeč: |  |  |  |  | IČ: | Vyplň údaj
|  | Vyplň údaj |  |  |  | DIČ: | Vyplň údaj
| Projektant: |  |  |  |  | IČ:
|  | OBRŠÁL ARCHITEKTI s.r.o. |  |  |  | DIČ:
| Zpracovatel: |  |  |  |  | IČ:
DIČ:
Poznámka:
Soupis prací je sestaven s využitím Cenové soustavy ÚRS. Položky, které pochází z této cenové soustavy, jsou ve sloupci 'Cenová soustava' označeny popisem 'CS ÚRS' a úrovní příslušného kalendářního pololetí. Veškeré další informace vymezující popis a podmínky použití těchto položek z Cenové soustavy, které nejsou uvedeny přímo v soupisu prací, jsou neomezeně dálkově k dispozici na www.cs-urs.cz, sekce Cenové a technické podmínky.
| Cena bez DPH | [5 empty] | 0
|  |  | Základ daně |  |  | Sazba daně | Výše daně
| DPH | základní | 0 |  |  | 21% | 0
|  | snížená | 0 |  |  | 15% | 0
|  | zákl. přenesená | 0 |  |  | 21% | 0
|  | sníž. přenesená | 0 |  |  | 15% | 0
|  | nulová | 0 |  |  | 0% | 0
| Cena s DPH |  |  | v | CZK |  | 0
REKAPITULACE ČLENĚNÍ SOUPISU PRACÍ
Stavba:
Stavební úpravy Bratří Mádlů č.p. 191, Nový Bydžov
Objekt:
SO.01 - BYTOVÝ DŮM
Soupis:
EL, SLP - Elektroinstalace, slaboproud
Úroveň 3:
2020-22-04 - Rozváděče RB - 2 (Nástěn. provedení)
Místo: |  |  | Nový Bydžov |  |  | Datum: | 1. 3. 2023
Zadavatel: |  |  | Město Nový Bydžov |  |  | Projektant: | OBRŠÁL ARCHITEKTI s.r.o.
Uchazeč: |  |  | Vyplň údaj |  |  | Zpracovatel:
Kód dílu - Popis | [6 empty] | Cena celkem [CZK]
Náklady stavby celkem | [6 empty] | 0 | [11 empty] | -1
| PSV - Práce a dodávky PSV | [5 empty] | 0
| 741 - Elektroinstalace - silnoproud | [5 empty] | 0
SOUPIS PRACÍ
Stavba:
Stavební úpravy Bratří Mádlů č.p. 191, Nový Bydžov
Objekt:
SO.01 - BYTOVÝ DŮM
Soupis:
EL, SLP - Elektroinstalace, slaboproud
Úroveň 3:
2020-22-04 - Rozváděče RB - 2 (Nástěn. provedení)
Místo: |  |  | Nový Bydžov |  |  | Datum: | 1. 3. 2023
Zadavatel: |  |  | Město Nový Bydžov |  |  | Projektant: | OBRŠÁL ARCHITEKTI s.r.o.
Uchazeč: |  |  | Vyplň údaj |  |  | Zpracovatel:
PČ | Typ | Kód | Popis | MJ | Množství | J.cena [CZK] | Cena celkem [CZK] | Cenová soustava |  | DPH | J. Nh [h] | Nh celkem [h] | J. hmotnost [t] | Hmotnost celkem [t] | J. suť [t] | Suť Celkem [t]
Náklady soupisu celkem | [6 empty] | 0 |  |  |  |  | 0 |  | 4.9726 |  | 0 |  | D | -1 | [7 empty] | 0
1 | M | 8500134260.2 | Odpínač pojistkový3 pol , 400V/ 63A | kus | 4 |  | 0 |  |  | snížená |  | 0 | 0.00049 | 0.00196 | 0 | 0 | 8 | M | 0 | ROZPOCET | 0 | 0 | 0 | 0 | 0 | 2 | 0 | 4 | 1421870887
2 | M | OEZ06740.2 | Pojistková vložka 20A gG | kus | 12 |  | 0 |  |  | snížená |  | 0 | 0 | 0 | 0 | 0 | 8 | M | 0 | ROZPOCET | 0 | 0 | 0 | 0 | 0 | 2 | 0 | 4 | -875584035
4 | M | OEZ41932.2 | Jistič trojpolový 16B-3A/ 10kA | kus | 4 |  | 0 |  |  | snížená |  | 0 | 0 | 0 | 0 | 0 | 8 | M | 0 | ROZPOCET | 0 | 0 | 0 | 0 | 0 | 2 | 0 | 4 | 989277731
5 | M | OEZ38272.2 | Proudový chránič s nadproudovou ochranou 10B-1N-030AC | kus | 12 |  | 0 |  |  | snížená |  | 0 | 0 | 0 | 0 | 0 | 8 | M | 0 | ROZPOCET | 0 | 0 | 0 | 0 | 0 | 2 | 0 | 4 | -214102342
6 | M | OEZ38294.2 | Proudový chránič s nadproudovou ochranou 16B-1N-030A | kus | 32 |  | 0 |  |  | snížená |  | 0 | 0 | 0 | 0 | 0 | 8 | M | 0 | ROZPOCET | 0 | 0 | 0 | 0 | 0 | 2 | 0 | 4 | -1384135545
7 | M | 10.549.029 | Svorka RSA 16 A řadová | KS | 16 |  | 0 |  |  | snížená |  | 0 | 0 | 0 | 0 | 0 | 8 | M | 0 | ROZPOCET | 0 | 0 | 0 | 0 | 0 | 2 | 0 | 4 | 604397485
8 | M | 10.549.157 | Pásek RSA 16 A označovací | KS | 16 |  | 0 |  |  | snížená |  | 0 | 0 | 0 | 0 | 0 | 8 | M | 0 | ROZPOCET | 0 | 0 | 0 | 0 | 0 | 2 | 0 | 4 | 1554177820
9 | M | 10.075.138 | Svěrka RSA 16 koncová | KS | 8 |  | 0 |  |  | snížená |  | 0 | 0 | 0 | 0 | 0 | 8 | M | 0 | ROZPOCET | 0 | 0 | 0 | 0 | 0 | 2 | 0 | 4 | -1322400693
10 | M | 10.078.963 | Svorka RSA PE 2,5 A | KS | 128 |  | 0 |  |  | snížená |  | 0 | 0 | 0 | 0 | 0 | 8 | M | 0 | ROZPOCET | 0 | 0 | 0 | 0 | 0 | 2 | 0 | 4 | 273024059
11 | M | 10.228.203 | Pásek RSA PE 2,5 A označovací dělený | KS | 128 |  | 0 |  |  | snížená |  | 0 | 0 | 0 | 0 | 0 | 8 | M | 0 | ROZPOCET | 0 | 0 | 0 | 0 | 0 | 2 | 0 | 4 | 1690061990
12 | M | 10.078.968 | Přepážka RSA 2,5 A k. - koncová | KS | 8 |  | 0 |  |  | snížená |  | 0 | 0 | 0 | 0 | 0 | 8 | M | 0 | ROZPOCET | 0 | 0 | 0 | 0 | 0 | 2 | 0 | 4 | -128109143
| D | PSV | Práce a dodávky PSV |  |  |  | 0 |  |  |  |  | 0 |  | 4.9706 |  | 0 | 2 | D | 0 | ROZPOCET | [6 empty] | 0
| D | 741 | Elektroinstalace - silnoproud |  |  |  | 0 |  |  |  |  | 0 |  | 4.9706 |  | 0 | 2 | D | 1 | ROZPOCET | [6 empty] | 0
13 | K | 741120401 | Montáž vodič Cu izolovaný drátovací plný žíla 0,35-6 mm2 v rozváděči (CY) | m | 80 |  | 0 |  |  | snížená |  | 0 | 0 | 0 | 0 | 0 | 16 | K | 2 | ROZPOCET | 0 | 0 | 0 | 0 | 0 | 2 | 0 | 16 | 1931304557
14 | M | 34140841 | vodič izolovaný s Cu jádrem 2,50mm2 | m | 80 |  | 0 |  |  | snížená |  | 0 | 4e-05 | 0.0032 | 0 | 0 | 32 | M | 2 | ROZPOCET | 0 | 0 | 0 | 0 | 0 | 2 | 0 | 16 | 720712422
15 | K | 741120403 | Montáž vodič Cu izolovaný drátovací plný žíla 10-16 mm2 v rozváděči (CY) | m | 32 |  | 0 |  |  | snížená |  | 0 | 0 | 0 | 0 | 0 | 16 | K | 2 | ROZPOCET | 0 | 0 | 0 | 0 | 0 | 2 | 0 | 16 | -1723790017
16 | M | 34140842 | vodič izolovaný s Cu jádrem 4mm2 | m | 32 |  | 0 |  |  | snížená |  | 0 | 5e-05 | 0.0016 | 0 | 0 | 32 | M | 2 | ROZPOCET | 0 | 0 | 0 | 0 | 0 | 2 | 0 | 16 | 210247621
17 | M | 1219104 | ROZVADECOVY KANAL40X60 LD | m | 8 |  | 0 |  |  | snížená |  | 0 | 0.47 | 3.76 | 0 | 0 | 32 | M | 2 | ROZPOCET | 0 | 0 | 0 | 0 | 0 | 2 | 0 | 16 | 684246827
33 | M | 1141431 | SVODIC PREPETI TN-C 230V/400V Uo 275V,12,5 kA | kus | 4 |  | 0 |  |  | snížená |  | 0 | 0.00053 | 0.00212 | 0 | 0 | 8 | M | 2 | ROZPOCET | 0 | 0 | 0 | 0 | 0 | 2 | 0 | 4 | 2067114097
19 | M | 1180577 | HLAVNI VYPINAC 3P 32A ZP-A32/3 | kus | 4 |  | 0 |  |  | snížená |  | 0 | 0.285 | 1.14 | 0 | 0 | 32 | M | 2 | ROZPOCET | 0 | 0 | 0 | 0 | 0 | 2 | 0 | 16 | -1543651154
20 | M | 3099101323 | Spojovací materiál | balení | 4 |  | 0 |  |  | snížená |  | 0 | 0 | 0 | 0 | 0 | 32 | M | 2 | ROZPOCET | 0 | 0 | 0 | 0 | 0 | 2 | 0 | 16 | 465408893
21 | M | 8500138904 | Lišta propojovací vidlice 3P 1 m | kus | 8 |  | 0 |  |  | snížená |  | 0 | 0 | 0 | 0 | 0 | 32 | M | 2 | ROZPOCET | 0 | 0 | 0 | 0 | 0 | 2 | 0 | 16 | 8363915
22 | K | 741130001 | Ukončení vodič izolovaný do 2,5mm2 v rozváděči nebo na přístroji | kus | 128 |  | 0 |  |  | snížená |  | 0 | 0 | 0 | 0 | 0 | 16 | K | 2 | ROZPOCET | 0 | 0 | 0 | 0 | 0 | 2 | 0 | 16 | 524209153
23 | K | 741130005 | Ukončení vodič izolovaný do 10 mm2 v rozváděči nebo na přístroji | kus | 8 |  | 0 |  |  | snížená |  | 0 | 0 | 0 | 0 | 0 | 16 | K | 2 | ROZPOCET | 0 | 0 | 0 | 0 | 0 | 2 | 0 | 16 | -1753766828
24 | K | 741210003 | Montáž rozvodnice oceloplechová nebo plastová běžná do 100 kg | kus | 4 |  | 0 |  |  | snížená |  | 0 | 0 | 0 | 0 | 0 | 16 | K | 2 | ROZPOCET | 0 | 0 | 0 | 0 | 0 | 2 | 0 | 16 | -1489085296
25 | K | 741310272 | Montáž vypínač nebo přepínač otočný nebo ovládaný pomocí táhla, 200 A | kus | 4 |  | 0 |  |  | snížená |  | 0 | 0 | 0 | 0 | 0 | 16 | K | 2 | ROZPOCET | 0 | 0 | 0 | 0 | 0 | 2 | 0 | 16 | 1325823242
26 | M | 10.567.613 | Tab."HLAVNÍ VYPÍNAČ!VYPNI V NEB." A5 | kus | 4 |  | 0 |  |  | snížená |  | 0 | 0 | 0 | 0 | 0 | 32 | M | 2 | ROZPOCET | 0 | 0 | 0 | 0 | 0 | 2 | 0 | 16 | -871262851
27 | M | STAA6 | POZOR! ELEKTRICKÉ ZAŘÍZENÍ HLAVNÍ VYPÍNAČ VYPNI V NEBEZPEČÍ! | kus | 4 |  | 0 |  |  | snížená |  | 0 | 0 | 0 | 0 | 0 | 32 | M | 2 | ROZPOCET | 0 | 0 | 0 | 0 | 0 | 2 | 0 | 16 | -1259649496
29 | K | 741320165 | Montáž jistič třípólový nn do 25 A ve skříni | kus | 4 |  | 0 |  |  | snížená |  | 0 | 0 | 0 | 0 | 0 | 16 | K | 2 | ROZPOCET | 0 | 0 | 0 | 0 | 0 | 2 | 0 | 16 | -1312781249
30 | K | 741321003 | Montáž proudových chráničů dvoupólových nn do 25 A ve skříni | kus | 44 |  | 0 |  |  | snížená |  | 0 | 0 | 0 | 0 | 0 | 16 | K | 2 | ROZPOCET | 0 | 0 | 0 | 0 | 0 | 2 | 0 | 16 | 987662461
31 | K | 741322012 | Montáž svodiče bleskových proudů nn typ 1 třípólových impulzní proud do 100 kA | kus | 4 |  | 0 |  |  | snížená |  | 0 | 0 | 0 | 0 | 0 | 16 | K | 2 | ROZPOCET | 0 | 0 | 0 | 0 | 0 | 2 | 0 | 16 | -898215508
32 | M | 1131676 | ROZVODNICE NÁSTĚNÁ PLAST. 850°C MODULŮ 54 IP 44 | kus | 4 |  | 0 |  |  | snížená |  | 0 | 0.01593 | 0.06372 | 0 | 0 | 32 | M | 2 | ROZPOCET | 0 | 0 | 0 | 0 | 0 | 2 | 0 | 16 | 792296668

## 2020-22-05 - Rozváděč RE 1
{86233693-0b54-43a9-9e9e-a083b7cfa6ca}
1
| KRYCÍ LIST SOUPISU PRACÍ | [7 empty] | v --- níže se nacházejí doplnkové a pomocné údaje k sestavám --- v | [8 empty] | False
Stavba:
Stavební úpravy Bratří Mádlů č.p. 191, Nový Bydžov
Objekt:
SO.01 - BYTOVÝ DŮM
Soupis:
EL, SLP - Elektroinstalace, slaboproud
Úroveň 3:
2020-22-05 - Rozváděč RE 1
| KSO: |  |  |  |  | CC-CZ:
| Místo: |  | Nový Bydžov |  |  | Datum: | 1. 3. 2023
| Zadavatel: |  |  |  |  | IČ: | 00269247
|  | Město Nový Bydžov |  |  |  | DIČ: | CZ00269247
| Uchazeč: |  |  |  |  | IČ: | Vyplň údaj
|  | Vyplň údaj |  |  |  | DIČ: | Vyplň údaj
| Projektant: |  |  |  |  | IČ:
|  | OBRŠÁL ARCHITEKTI s.r.o. |  |  |  | DIČ:
| Zpracovatel: |  |  |  |  | IČ:
DIČ:
Poznámka:
Soupis prací je sestaven s využitím Cenové soustavy ÚRS. Položky, které pochází z této cenové soustavy, jsou ve sloupci 'Cenová soustava' označeny popisem 'CS ÚRS' a úrovní příslušného kalendářního pololetí. Veškeré další informace vymezující popis a podmínky použití těchto položek z Cenové soustavy, které nejsou uvedeny přímo v soupisu prací, jsou neomezeně dálkově k dispozici na www.cs-urs.cz, sekce Cenové a technické podmínky.
| Cena bez DPH | [5 empty] | 0
|  |  | Základ daně |  |  | Sazba daně | Výše daně
| DPH | základní | 0 |  |  | 21% | 0
|  | snížená | 0 |  |  | 15% | 0
|  | zákl. přenesená | 0 |  |  | 21% | 0
|  | sníž. přenesená | 0 |  |  | 15% | 0
|  | nulová | 0 |  |  | 0% | 0
| Cena s DPH |  |  | v | CZK |  | 0
REKAPITULACE ČLENĚNÍ SOUPISU PRACÍ
Stavba:
Stavební úpravy Bratří Mádlů č.p. 191, Nový Bydžov
Objekt:
SO.01 - BYTOVÝ DŮM
Soupis:
EL, SLP - Elektroinstalace, slaboproud
Úroveň 3:
2020-22-05 - Rozváděč RE 1
Místo: |  |  | Nový Bydžov |  |  | Datum: | 1. 3. 2023
Zadavatel: |  |  | Město Nový Bydžov |  |  | Projektant: | OBRŠÁL ARCHITEKTI s.r.o.
Uchazeč: |  |  | Vyplň údaj |  |  | Zpracovatel:
Kód dílu - Popis | [6 empty] | Cena celkem [CZK]
Náklady stavby celkem | [6 empty] | 0 | [11 empty] | -1
| PSV - Práce a dodávky PSV | [5 empty] | 0
| 741 - Elektroinstalace - silnoproud | [5 empty] | 0
SOUPIS PRACÍ
Stavba:
Stavební úpravy Bratří Mádlů č.p. 191, Nový Bydžov
Objekt:
SO.01 - BYTOVÝ DŮM
Soupis:
EL, SLP - Elektroinstalace, slaboproud
Úroveň 3:
2020-22-05 - Rozváděč RE 1
Místo: |  |  | Nový Bydžov |  |  | Datum: | 1. 3. 2023
Zadavatel: |  |  | Město Nový Bydžov |  |  | Projektant: | OBRŠÁL ARCHITEKTI s.r.o.
Uchazeč: |  |  | Vyplň údaj |  |  | Zpracovatel:
PČ | Typ | Kód | Popis | MJ | Množství | J.cena [CZK] | Cena celkem [CZK] | Cenová soustava |  | DPH | J. Nh [h] | Nh celkem [h] | J. hmotnost [t] | Hmotnost celkem [t] | J. suť [t] | Suť Celkem [t]
Náklady soupisu celkem | [6 empty] | 0 |  |  |  |  | 0 |  | 0.95743 |  | 0 |  | D | -1 | [7 empty] | 0
36 | M | 11.016.181 | Jistič In 25A, UeAC 230/400A 10kA 25B-3 | kus | 2 |  | 0 |  |  | snížená |  | 0 | 0 | 0 | 0 | 0 | 8 | M | 0 | ROZPOCET | 0 | 0 | 0 | 0 | 0 | 2 | 0 | 4 | 690263091
37 | M | 10.674.751 | Vana elektroměrová 2 elektroměrová míst vedle sebe | kus | 1 |  | 0 |  |  | snížená |  | 0 | 0 | 0 | 0 | 0 | 8 | M | 0 | ROZPOCET | 0 | 0 | 0 | 0 | 0 | 2 | 0 | 4 | 898519913
38 | M | OEZ39454 | Kryt pro modulární systém s výřezem šíře 150 mm | kus | 1 |  | 0 |  |  | snížená |  | 0 | 0 | 0 | 0 | 0 | 8 | M | 0 | ROZPOCET | 0 | 0 | 0 | 0 | 0 | 2 | 0 | 4 | 1306315466
39 | M | 10.674.736 | Kryt bez výřezu pro modulární systém s výřezem šíře 150 mm | kus | 3 |  | 0 |  |  | snížená |  | 0 | 0 | 0 | 0 | 0 | 8 | M | 0 | ROZPOCET | 0 | 0 | 0 | 0 | 0 | 2 | 0 | 4 | 275742160
40 | M | 10.674.685 | Kryt bez výřezu pro modulární systém s výřezem šíře 50 mm | kus | 3 |  | 0 |  |  | snížená |  | 0 | 0 | 0 | 0 | 0 | 8 | M | 0 | ROZPOCET | 0 | 0 | 0 | 0 | 0 | 2 | 0 | 4 | 787971821
44 | M | HSV95K | Stoupací svorkovnice čtyřpólová s krytem HSV 95 K | kus | 1 |  | 0 |  |  | snížená |  | 0 | 0 | 0 | 0 | 0 | 8 | M | 0 | ROZPOCET | 0 | 0 | 0 | 0 | 0 | 2 | 0 | 4 | 571679470
45 | M | 1225144 | EKVIPOTENCIALNI SVORKOVNICE 10x25mm2 S KRYTEM | kus | 1 |  | 0 |  |  | snížená |  | 0 | 0.00043 | 0.00043 | 0 | 0 | 8 | M | 0 | ROZPOCET | 0 | 0 | 0 | 0 | 0 | 2 | 0 | 4 | 1821554952
41 | M | 10.674.724 | Lišta „U“ lišta TH35-15 | kus | 1 |  | 0 |  |  | snížená |  | 0 | 0 | 0 | 0 | 0 | 8 | M | 0 | ROZPOCET | 0 | 0 | 0 | 0 | 0 | 2 | 0 | 4 | -382524479
42 | M | 1302385 | SCHRANKA PRO DOKUMENTACI | kus | 1 |  | 0 |  |  | snížená |  | 0 | 1e-05 | 1e-05 | 0 | 0 | 8 | M | 0 | ROZPOCET | 0 | 0 | 0 | 0 | 0 | 2 | 0 | 4 | 439555132
43 | M | 1002237 | PLOMBOVACI SROUBY (SADA 4KS) | set | 2 |  | 0 |  |  | snížená |  | 0 | 5e-05 | 0.0001 | 0 | 0 | 8 | M | 0 | ROZPOCET | 0 | 0 | 0 | 0 | 0 | 2 | 0 | 4 | 24438285
7 | M | 10.549.029 | Svorka RSA 16 A řadová | KS | 8 |  | 0 |  |  | snížená |  | 0 | 0 | 0 | 0 | 0 | 8 | M | 0 | ROZPOCET | 0 | 0 | 0 | 0 | 0 | 2 | 0 | 4 | 913406955
8 | M | 10.549.157 | Pásek RSA 16 A označovací | KS | 8 |  | 0 |  |  | snížená |  | 0 | 0 | 0 | 0 | 0 | 8 | M | 0 | ROZPOCET | 0 | 0 | 0 | 0 | 0 | 2 | 0 | 4 | -1698878770
9 | M | 10.075.138 | Svěrka RSA 16 koncová | KS | 2 |  | 0 |  |  | snížená |  | 0 | 0 | 0 | 0 | 0 | 8 | M | 0 | ROZPOCET | 0 | 0 | 0 | 0 | 0 | 2 | 0 | 4 | -748077139
| D | PSV | Práce a dodávky PSV |  |  |  | 0 |  |  |  |  | 0 |  | 0.95689 |  | 0 | 2 | D | 0 | ROZPOCET | [6 empty] | 0
| D | 741 | Elektroinstalace - silnoproud |  |  |  | 0 |  |  |  |  | 0 |  | 0.95689 |  | 0 | 2 | D | 1 | ROZPOCET | [6 empty] | 0
15 | K | 741120403 | Montáž vodič Cu izolovaný drátovací plný žíla 10-16 mm2 v rozváděči (CY) | m | 8 |  | 0 |  |  | snížená |  | 0 | 0 | 0 | 0 | 0 | 16 | K | 2 | ROZPOCET | 0 | 0 | 0 | 0 | 0 | 2 | 0 | 16 | -1389599521
35 | M | 34140846 | vodič izolovaný s Cu jádrem 10mm2 | m | 8 |  | 0 |  |  | snížená |  | 0 | 0.00012 | 0.00096 | 0 | 0 | 32 | M | 2 | ROZPOCET | 0 | 0 | 0 | 0 | 0 | 2 | 0 | 16 | -1218998031
17 | M | 1219104 | ROZVADECOVY KANAL40X60 LD | m | 2 |  | 0 |  |  | snížená |  | 0 | 0.47 | 0.94 | 0 | 0 | 32 | M | 2 | ROZPOCET | 0 | 0 | 0 | 0 | 0 | 2 | 0 | 16 | 928574901
20 | M | 3099101323 | Spojovací materiál | balení | 2 |  | 0 |  |  | snížená |  | 0 | 0 | 0 | 0 | 0 | 32 | M | 2 | ROZPOCET | 0 | 0 | 0 | 0 | 0 | 2 | 0 | 16 | 420285744
23 | K | 741130005 | Ukončení vodič izolovaný do 10 mm2 v rozváděči nebo na přístroji | kus | 16 |  | 0 |  |  | snížená |  | 0 | 0 | 0 | 0 | 0 | 16 | K | 2 | ROZPOCET | 0 | 0 | 0 | 0 | 0 | 2 | 0 | 16 | 563933397
34 | K | 741130008 | Ukončení vodič izolovaný do 35 mm2 v rozváděči nebo na přístroji | kus | 8 |  | 0 |  |  | snížená |  | 0 | 0 | 0 | 0 | 0 | 16 | K | 2 | ROZPOCET | 0 | 0 | 0 | 0 | 0 | 2 | 0 | 16 | 354190933
33 | K | 741210004 | Montáž rozvodnice oceloplechová nebo plastová běžná do 150 kg | kus | 1 |  | 0 |  |  | snížená |  | 0 | 0 | 0 | 0 | 0 | 16 | K | 2 | ROZPOCET | 0 | 0 | 0 | 0 | 0 | 2 | 0 | 16 | 55336466
26 | M | 10.567.613 | Tab."HLAVNÍ VYPÍNAČ!VYPNI V NEB." A5 | kus | 1 |  | 0 |  |  | snížená |  | 0 | 0 | 0 | 0 | 0 | 32 | M | 2 | ROZPOCET | 0 | 0 | 0 | 0 | 0 | 2 | 0 | 16 | 2015382823
27 | M | STAA6 | POZOR! ELEKTRICKÉ ZAŘÍZENÍ HLAVNÍ VYPÍNAČ VYPNI V NEBEZPEČÍ! | kus | 1 |  | 0 |  |  | snížená |  | 0 | 0 | 0 | 0 | 0 | 32 | M | 2 | ROZPOCET | 0 | 0 | 0 | 0 | 0 | 2 | 0 | 16 | 1490877273
29 | K | 741320165 | Montáž jistič třípólový nn do 25 A ve skříni | kus | 2 |  | 0 |  |  | snížená |  | 0 | 0 | 0 | 0 | 0 | 16 | K | 2 | ROZPOCET | 0 | 0 | 0 | 0 | 0 | 2 | 0 | 16 | -1593455583
32 | M | 1131676 | ROZVODNICE ZAPUŠTĚNÁ OCELOPLECHOVÁ 1273x678x250 IP 54 EI 30S | kus | 1 |  | 0 |  |  | snížená |  | 0 | 0.01593 | 0.01593 | 0 | 0 | 32 | M | 2 | ROZPOCET | 0 | 0 | 0 | 0 | 0 | 2 | 0 | 16 | 338137004

## 2020-22-06 - Rozváděče RE...
{5f116c9b-6a14-4541-b106-bca667e66796}
1
| KRYCÍ LIST SOUPISU PRACÍ | [7 empty] | v --- níže se nacházejí doplnkové a pomocné údaje k sestavám --- v | [8 empty] | False
Stavba:
Stavební úpravy Bratří Mádlů č.p. 191, Nový Bydžov
Objekt:
SO.01 - BYTOVÝ DŮM
Soupis:
EL, SLP - Elektroinstalace, slaboproud
Úroveň 3:
2020-22-06 - Rozváděče RE 2,3
| KSO: |  |  |  |  | CC-CZ:
| Místo: |  | Nový Bydžov |  |  | Datum: | 1. 3. 2023
| Zadavatel: |  |  |  |  | IČ: | 00269247
|  | Město Nový Bydžov |  |  |  | DIČ: | CZ00269247
| Uchazeč: |  |  |  |  | IČ: | Vyplň údaj
|  | Vyplň údaj |  |  |  | DIČ: | Vyplň údaj
| Projektant: |  |  |  |  | IČ:
|  | OBRŠÁL ARCHITEKTI s.r.o. |  |  |  | DIČ:
| Zpracovatel: |  |  |  |  | IČ:
DIČ:
Poznámka:
Soupis prací je sestaven s využitím Cenové soustavy ÚRS. Položky, které pochází z této cenové soustavy, jsou ve sloupci 'Cenová soustava' označeny popisem 'CS ÚRS' a úrovní příslušného kalendářního pololetí. Veškeré další informace vymezující popis a podmínky použití těchto položek z Cenové soustavy, které nejsou uvedeny přímo v soupisu prací, jsou neomezeně dálkově k dispozici na www.cs-urs.cz, sekce Cenové a technické podmínky.
| Cena bez DPH | [5 empty] | 0
|  |  | Základ daně |  |  | Sazba daně | Výše daně
| DPH | základní | 0 |  |  | 21% | 0
|  | snížená | 0 |  |  | 15% | 0
|  | zákl. přenesená | 0 |  |  | 21% | 0
|  | sníž. přenesená | 0 |  |  | 15% | 0
|  | nulová | 0 |  |  | 0% | 0
| Cena s DPH |  |  | v | CZK |  | 0
REKAPITULACE ČLENĚNÍ SOUPISU PRACÍ
Stavba:
Stavební úpravy Bratří Mádlů č.p. 191, Nový Bydžov
Objekt:
SO.01 - BYTOVÝ DŮM
Soupis:
EL, SLP - Elektroinstalace, slaboproud
Úroveň 3:
2020-22-06 - Rozváděče RE 2,3
Místo: |  |  | Nový Bydžov |  |  | Datum: | 1. 3. 2023
Zadavatel: |  |  | Město Nový Bydžov |  |  | Projektant: | OBRŠÁL ARCHITEKTI s.r.o.
Uchazeč: |  |  | Vyplň údaj |  |  | Zpracovatel:
Kód dílu - Popis | [6 empty] | Cena celkem [CZK]
Náklady stavby celkem | [6 empty] | 0 | [11 empty] | -1
| PSV - Práce a dodávky PSV | [5 empty] | 0
| 741 - Elektroinstalace - silnoproud | [5 empty] | 0
SOUPIS PRACÍ
Stavba:
Stavební úpravy Bratří Mádlů č.p. 191, Nový Bydžov
Objekt:
SO.01 - BYTOVÝ DŮM
Soupis:
EL, SLP - Elektroinstalace, slaboproud
Úroveň 3:
2020-22-06 - Rozváděče RE 2,3
Místo: |  |  | Nový Bydžov |  |  | Datum: | 1. 3. 2023
Zadavatel: |  |  | Město Nový Bydžov |  |  | Projektant: | OBRŠÁL ARCHITEKTI s.r.o.
Uchazeč: |  |  | Vyplň údaj |  |  | Zpracovatel:
PČ | Typ | Kód | Popis | MJ | Množství | J.cena [CZK] | Cena celkem [CZK] | Cenová soustava |  | DPH | J. Nh [h] | Nh celkem [h] | J. hmotnost [t] | Hmotnost celkem [t] | J. suť [t] | Suť Celkem [t]
Náklady soupisu celkem | [6 empty] | 0 |  |  |  |  | 0 |  | 5.6919 |  | 0 |  | D | -1 | [7 empty] | 0
36 | M | 11.016.181 | Jistič In 25A, UeAC 230/400A 10kA 25B-3 | kus | 12 |  | 0 |  |  | snížená |  | 0 | 0 | 0 | 0 | 0 | 8 | M | 0 | ROZPOCET | 0 | 0 | 0 | 0 | 0 | 2 | 0 | 4 | 1025614440
38 | M | OEZ39454 | Kryt pro modulární systém s výřezem šíře 150 mm | kus | 2 |  | 0 |  |  | snížená |  | 0 | 0 | 0 | 0 | 0 | 8 | M | 0 | ROZPOCET | 0 | 0 | 0 | 0 | 0 | 2 | 0 | 4 | -149222805
46 | M | 1142446 | EL.VANA OEZ PD-D-1E335 3 MISTA | kus | 4 |  | 0 |  |  | snížená |  | 0 | 0.00318 | 0.01272 | 0 | 0 | 8 | M | 0 | ROZPOCET | 0 | 0 | 0 | 0 | 0 | 2 | 0 | 4 | 1591496692
39 | M | 10.674.736 | Kryt bez výřezu pro modulární systém s výřezem šíře 150 mm | kus | 6 |  | 0 |  |  | snížená |  | 0 | 0 | 0 | 0 | 0 | 8 | M | 0 | ROZPOCET | 0 | 0 | 0 | 0 | 0 | 2 | 0 | 4 | -194886044
40 | M | 10.674.685 | Kryt bez výřezu pro modulární systém s výřezem šíře 50 mm | kus | 6 |  | 0 |  |  | snížená |  | 0 | 0 | 0 | 0 | 0 | 8 | M | 0 | ROZPOCET | 0 | 0 | 0 | 0 | 0 | 2 | 0 | 4 | 1963842655
44 | M | HSV95K | Stoupací svorkovnice čtyřpólová s krytem HSV 95 K | kus | 2 |  | 0 |  |  | snížená |  | 0 | 0 | 0 | 0 | 0 | 8 | M | 0 | ROZPOCET | 0 | 0 | 0 | 0 | 0 | 2 | 0 | 4 | -962218345
45 | M | 1225144 | EKVIPOTENCIALNI SVORKOVNICE 10x25mm2 S KRYTEM | kus | 2 |  | 0 |  |  | snížená |  | 0 | 0.00043 | 0.00086 | 0 | 0 | 8 | M | 0 | ROZPOCET | 0 | 0 | 0 | 0 | 0 | 2 | 0 | 4 | -1954112098
41 | M | 10.674.724 | Lišta „U“ lišta TH35-35 | kus | 2 |  | 0 |  |  | snížená |  | 0 | 0 | 0 | 0 | 0 | 8 | M | 0 | ROZPOCET | 0 | 0 | 0 | 0 | 0 | 2 | 0 | 4 | -740300877
42 | M | 1302385 | SCHRANKA PRO DOKUMENTACI | kus | 2 |  | 0 |  |  | snížená |  | 0 | 1e-05 | 2e-05 | 0 | 0 | 8 | M | 0 | ROZPOCET | 0 | 0 | 0 | 0 | 0 | 2 | 0 | 4 | -1311095981
43 | M | 1002237 | PLOMBOVACI SROUBY (SADA 4KS) | set | 8 |  | 0 |  |  | snížená |  | 0 | 5e-05 | 0.0004 | 0 | 0 | 8 | M | 0 | ROZPOCET | 0 | 0 | 0 | 0 | 0 | 2 | 0 | 4 | 2094407045
7 | M | 10.549.029 | Svorka RSA 16 A řadová | KS | 48 |  | 0 |  |  | snížená |  | 0 | 0 | 0 | 0 | 0 | 8 | M | 0 | ROZPOCET | 0 | 0 | 0 | 0 | 0 | 2 | 0 | 4 | 1649014283
8 | M | 10.549.157 | Pásek RSA 16 A označovací | KS | 48 |  | 0 |  |  | snížená |  | 0 | 0 | 0 | 0 | 0 | 8 | M | 0 | ROZPOCET | 0 | 0 | 0 | 0 | 0 | 2 | 0 | 4 | -807306202
9 | M | 10.075.138 | Svěrka RSA 16 koncová | KS | 4 |  | 0 |  |  | snížená |  | 0 | 0 | 0 | 0 | 0 | 8 | M | 0 | ROZPOCET | 0 | 0 | 0 | 0 | 0 | 2 | 0 | 4 | -209729636
| D | PSV | Práce a dodávky PSV |  |  |  | 0 |  |  |  |  | 0 |  | 5.6779 |  | 0 | 2 | D | 0 | ROZPOCET | [6 empty] | 0
| D | 741 | Elektroinstalace - silnoproud |  |  |  | 0 |  |  |  |  | 0 |  | 5.6779 |  | 0 | 2 | D | 1 | ROZPOCET | [6 empty] | 0
15 | K | 741120403 | Montáž vodič Cu izolovaný drátovací plný žíla 10-16 mm2 v rozváděči (CY) | m | 50 |  | 0 |  |  | snížená |  | 0 | 0 | 0 | 0 | 0 | 16 | K | 2 | ROZPOCET | 0 | 0 | 0 | 0 | 0 | 2 | 0 | 16 | -1666132289
35 | M | 34140846 | vodič izolovaný s Cu jádrem 10mm2 | m | 50 |  | 0 |  |  | snížená |  | 0 | 0.00012 | 0.006 | 0 | 0 | 32 | M | 2 | ROZPOCET | 0 | 0 | 0 | 0 | 0 | 2 | 0 | 16 | -1251148826
17 | M | 1219104 | ROZVADECOVY KANAL40X60 LD | m | 12 |  | 0 |  |  | snížená |  | 0 | 0.47 | 5.64 | 0 | 0 | 32 | M | 2 | ROZPOCET | 0 | 0 | 0 | 0 | 0 | 2 | 0 | 16 | 1341648831
20 | M | 3099101323 | Spojovací materiál | balení | 4 |  | 0 |  |  | snížená |  | 0 | 0 | 0 | 0 | 0 | 32 | M | 2 | ROZPOCET | 0 | 0 | 0 | 0 | 0 | 2 | 0 | 16 | -1261997058
23 | K | 741130005 | Ukončení vodič izolovaný do 10 mm2 v rozváděči nebo na přístroji | kus | 48 |  | 0 |  |  | snížená |  | 0 | 0 | 0 | 0 | 0 | 16 | K | 2 | ROZPOCET | 0 | 0 | 0 | 0 | 0 | 2 | 0 | 16 | 933118032
34 | K | 741130008 | Ukončení vodič izolovaný do 35 mm2 v rozváděči nebo na přístroji | kus | 16 |  | 0 |  |  | snížená |  | 0 | 0 | 0 | 0 | 0 | 16 | K | 2 | ROZPOCET | 0 | 0 | 0 | 0 | 0 | 2 | 0 | 16 | -1127497137
33 | K | 741210004 | Montáž rozvodnice oceloplechová nebo plastová běžná do 150 kg | kus | 2 |  | 0 |  |  | snížená |  | 0 | 0 | 0 | 0 | 0 | 16 | K | 2 | ROZPOCET | 0 | 0 | 0 | 0 | 0 | 2 | 0 | 16 | -1009330574
26 | M | 10.567.613 | Tab."HLAVNÍ VYPÍNAČ!VYPNI V NEB." A5 | kus | 2 |  | 0 |  |  | snížená |  | 0 | 0 | 0 | 0 | 0 | 32 | M | 2 | ROZPOCET | 0 | 0 | 0 | 0 | 0 | 2 | 0 | 16 | -1945983823
27 | M | STAA6 | POZOR! ELEKTRICKÉ ZAŘÍZENÍ HLAVNÍ VYPÍNAČ VYPNI V NEBEZPEČÍ! | kus | 2 |  | 0 |  |  | snížená |  | 0 | 0 | 0 | 0 | 0 | 32 | M | 2 | ROZPOCET | 0 | 0 | 0 | 0 | 0 | 2 | 0 | 16 | -1042719581
29 | K | 741320165 | Montáž jistič třípólový nn do 25 A ve skříni | kus | 12 |  | 0 |  |  | snížená |  | 0 | 0 | 0 | 0 | 0 | 16 | K | 2 | ROZPOCET | 0 | 0 | 0 | 0 | 0 | 2 | 0 | 16 | 189328481
32 | M | 1131676 | ROZVODNICE ZAPUŠTĚNÁ OCELOPLECHOVÁ 1646x878x250 IP 54 EI 30S | kus | 2 |  | 0 |  |  | snížená |  | 0 | 0.01593 | 0.03186 | 0 | 0 | 32 | M | 2 | ROZPOCET | 0 | 0 | 0 | 0 | 0 | 2 | 0 | 16 | -1005766419

## 2020-22-07 - Rozváděč R T...
{5424d2f5-7031-46d3-8fce-2527645a3396}
1
| KRYCÍ LIST SOUPISU PRACÍ | [7 empty] | v --- níže se nacházejí doplnkové a pomocné údaje k sestavám --- v | [8 empty] | False
Stavba:
Stavební úpravy Bratří Mádlů č.p. 191, Nový Bydžov
Objekt:
SO.01 - BYTOVÝ DŮM
Soupis:
EL, SLP - Elektroinstalace, slaboproud
Úroveň 3:
2020-22-07 - Rozváděč R TOTÁL STOP
| KSO: |  |  |  |  | CC-CZ:
| Místo: |  | Nový Bydžov |  |  | Datum: | 1. 3. 2023
| Zadavatel: |  |  |  |  | IČ: | 00269247
|  | Město Nový Bydžov |  |  |  | DIČ: | CZ00269247
| Uchazeč: |  |  |  |  | IČ: | Vyplň údaj
|  | Vyplň údaj |  |  |  | DIČ: | Vyplň údaj
| Projektant: |  |  |  |  | IČ:
|  | OBRŠÁL ARCHITEKTI s.r.o. |  |  |  | DIČ:
| Zpracovatel: |  |  |  |  | IČ:
DIČ:
Poznámka:
Soupis prací je sestaven s využitím Cenové soustavy ÚRS. Položky, které pochází z této cenové soustavy, jsou ve sloupci 'Cenová soustava' označeny popisem 'CS ÚRS' a úrovní příslušného kalendářního pololetí. Veškeré další informace vymezující popis a podmínky použití těchto položek z Cenové soustavy, které nejsou uvedeny přímo v soupisu prací, jsou neomezeně dálkově k dispozici na www.cs-urs.cz, sekce Cenové a technické podmínky.
| Cena bez DPH | [5 empty] | 0
|  |  | Základ daně |  |  | Sazba daně | Výše daně
| DPH | základní | 0 |  |  | 21% | 0
|  | snížená | 0 |  |  | 15% | 0
|  | zákl. přenesená | 0 |  |  | 21% | 0
|  | sníž. přenesená | 0 |  |  | 15% | 0
|  | nulová | 0 |  |  | 0% | 0
| Cena s DPH |  |  | v | CZK |  | 0
REKAPITULACE ČLENĚNÍ SOUPISU PRACÍ
Stavba:
Stavební úpravy Bratří Mádlů č.p. 191, Nový Bydžov
Objekt:
SO.01 - BYTOVÝ DŮM
Soupis:
EL, SLP - Elektroinstalace, slaboproud
Úroveň 3:
2020-22-07 - Rozváděč R TOTÁL STOP
Místo: |  |  | Nový Bydžov |  |  | Datum: | 1. 3. 2023
Zadavatel: |  |  | Město Nový Bydžov |  |  | Projektant: | OBRŠÁL ARCHITEKTI s.r.o.
Uchazeč: |  |  | Vyplň údaj |  |  | Zpracovatel:
Kód dílu - Popis | [6 empty] | Cena celkem [CZK]
Náklady stavby celkem | [6 empty] | 0 | [11 empty] | -1
| PSV - Práce a dodávky PSV | [5 empty] | 0
| 741 - Elektroinstalace - silnoproud | [5 empty] | 0
SOUPIS PRACÍ
Stavba:
Stavební úpravy Bratří Mádlů č.p. 191, Nový Bydžov
Objekt:
SO.01 - BYTOVÝ DŮM
Soupis:
EL, SLP - Elektroinstalace, slaboproud
Úroveň 3:
2020-22-07 - Rozváděč R TOTÁL STOP
Místo: |  |  | Nový Bydžov |  |  | Datum: | 1. 3. 2023
Zadavatel: |  |  | Město Nový Bydžov |  |  | Projektant: | OBRŠÁL ARCHITEKTI s.r.o.
Uchazeč: |  |  | Vyplň údaj |  |  | Zpracovatel:
PČ | Typ | Kód | Popis | MJ | Množství | J.cena [CZK] | Cena celkem [CZK] | Cenová soustava |  | DPH | J. Nh [h] | Nh celkem [h] | J. hmotnost [t] | Hmotnost celkem [t] | J. suť [t] | Suť Celkem [t]
Náklady soupisu celkem | [6 empty] | 0 |  |  |  |  | 0 |  | 0.95961 |  | 0 |  | D | -1 | [7 empty] | 0
38 | M | OEZ39454 | Kryt pro modulární systém s výřezem šíře 150 mm | kus | 1 |  | 0 |  |  | snížená |  | 0 | 0 | 0 | 0 | 0 | 8 | M | 0 | ROZPOCET | 0 | 0 | 0 | 0 | 0 | 2 | 0 | 4 | 644897672
39 | M | 10.674.736 | Kryt bez výřezu pro modulární systém s výřezem šíře 150 mm | kus | 7 |  | 0 |  |  | snížená |  | 0 | 0 | 0 | 0 | 0 | 8 | M | 0 | ROZPOCET | 0 | 0 | 0 | 0 | 0 | 2 | 0 | 4 | 1995634032
44 | M | HSV95K | Stoupací svorkovnice čtyřpólová s krytem HSV 95 K | kus | 1 |  | 0 |  |  | snížená |  | 0 | 0 | 0 | 0 | 0 | 8 | M | 0 | ROZPOCET | 0 | 0 | 0 | 0 | 0 | 2 | 0 | 4 | 703058145
50 | M | 10.674.580 | Záslepka PD-R-ZAS1000-S | kus | 1 |  | 0 |  |  | snížená |  | 0 | 0 | 0 | 0 | 0 | 8 | M | 0 | ROZPOCET | 0 | 0 | 0 | 0 | 0 | 2 | 0 | 4 | -1774257705
45 | M | 1225144 | EKVIPOTENCIALNI SVORKOVNICE 10x25mm2 S KRYTEM | kus | 1 |  | 0 |  |  | snížená |  | 0 | 0.00043 | 0.00043 | 0 | 0 | 8 | M | 0 | ROZPOCET | 0 | 0 | 0 | 0 | 0 | 2 | 0 | 4 | 251708079
41 | M | 10.674.724 | Lišta „U“ lišta TH35-24 | kus | 6 |  | 0 |  |  | snížená |  | 0 | 0 | 0 | 0 | 0 | 8 | M | 0 | ROZPOCET | 0 | 0 | 0 | 0 | 0 | 2 | 0 | 4 | 1911467343
49 | M | 1140618 | POSUVNY DRZAK PD-D-100DP100 | kus | 2 |  | 0 |  |  | snížená |  | 0 | 0.0005 | 0.001 | 0 | 0 | 8 | M | 0 | ROZPOCET | 0 | 0 | 0 | 0 | 0 | 2 | 0 | 4 | -100733190
42 | M | 1302385 | SCHRANKA PRO DOKUMENTACI | kus | 1 |  | 0 |  |  | snížená |  | 0 | 1e-05 | 1e-05 | 0 | 0 | 8 | M | 0 | ROZPOCET | 0 | 0 | 0 | 0 | 0 | 2 | 0 | 4 | -1481113559
43 | M | 1002237 | PLOMBOVACI SROUBY (SADA 4KS) | set | 2 |  | 0 |  |  | snížená |  | 0 | 5e-05 | 0.0001 | 0 | 0 | 8 | M | 0 | ROZPOCET | 0 | 0 | 0 | 0 | 0 | 2 | 0 | 4 | -978551243
| D | PSV | Práce a dodávky PSV |  |  |  | 0 |  |  |  |  | 0 |  | 0.95807 |  | 0 | 2 | D | 0 | ROZPOCET | [6 empty] | 0
| D | 741 | Elektroinstalace - silnoproud |  |  |  | 0 |  |  |  |  | 0 |  | 0.95807 |  | 0 | 2 | D | 1 | ROZPOCET | [6 empty] | 0
15 | K | 741120403 | Montáž vodič Cu izolovaný drátovací plný žíla 10-16 mm2 v rozváděči (CY) | m | 8 |  | 0 |  |  | snížená |  | 0 | 0 | 0 | 0 | 0 | 16 | K | 2 | ROZPOCET | 0 | 0 | 0 | 0 | 0 | 2 | 0 | 16 | -2137104185
35 | M | 34140846 | vodič izolovaný s Cu jádrem 10mm2 | m | 8 |  | 0 |  |  | snížená |  | 0 | 0.00012 | 0.00096 | 0 | 0 | 32 | M | 2 | ROZPOCET | 0 | 0 | 0 | 0 | 0 | 2 | 0 | 16 | 1393540041
17 | M | 1219104 | ROZVADECOVY KANAL40X60 LD | m | 2 |  | 0 |  |  | snížená |  | 0 | 0.47 | 0.94 | 0 | 0 | 32 | M | 2 | ROZPOCET | 0 | 0 | 0 | 0 | 0 | 2 | 0 | 16 | 1652036267
20 | M | 3099101323 | Spojovací materiál | balení | 2 |  | 0 |  |  | snížená |  | 0 | 0 | 0 | 0 | 0 | 32 | M | 2 | ROZPOCET | 0 | 0 | 0 | 0 | 0 | 2 | 0 | 16 | -495740162
48 | M | 1169872 | NAPETOVA SPOUST Ue AC 208-277V | kus | 1 |  | 0 |  |  | snížená |  | 0 | 0.00013 | 0.00013 | 0 | 0 | 32 | M | 2 | ROZPOCET | 0 | 0 | 0 | 0 | 0 | 2 | 0 | 16 | 1293245080
34 | K | 741130008 | Ukončení vodič izolovaný do 35 mm2 v rozváděči nebo na přístroji | kus | 8 |  | 0 |  |  | snížená |  | 0 | 0 | 0 | 0 | 0 | 16 | K | 2 | ROZPOCET | 0 | 0 | 0 | 0 | 0 | 2 | 0 | 16 | 1613319921
33 | K | 741210004 | Montáž rozvodnice oceloplechová nebo plastová běžná do 150 kg | kus | 1 |  | 0 |  |  | snížená |  | 0 | 0 | 0 | 0 | 0 | 16 | K | 2 | ROZPOCET | 0 | 0 | 0 | 0 | 0 | 2 | 0 | 16 | -2128098124
26 | M | 10.567.613 | Tab."HLAVNÍ VYPÍNAČ!VYPNI V NEB." A5 | kus | 1 |  | 0 |  |  | snížená |  | 0 | 0 | 0 | 0 | 0 | 32 | M | 2 | ROZPOCET | 0 | 0 | 0 | 0 | 0 | 2 | 0 | 16 | -2076625798
27 | M | STAA6 | POZOR! ELEKTRICKÉ ZAŘÍZENÍ HLAVNÍ VYPÍNAČ VYPNI V NEBEZPEČÍ! | kus | 1 |  | 0 |  |  | snížená |  | 0 | 0 | 0 | 0 | 0 | 32 | M | 2 | ROZPOCET | 0 | 0 | 0 | 0 | 0 | 2 | 0 | 16 | -125511787
29 | K | 741320165 | Montáž jistič třípólový nn do 25 A ve skříni | kus | 2 |  | 0 |  |  | snížená |  | 0 | 0 | 0 | 0 | 0 | 16 | K | 2 | ROZPOCET | 0 | 0 | 0 | 0 | 0 | 2 | 0 | 16 | -1428041414
32 | M | 1131676 | ROZVODNICE ZAPUŠTĚNÁ OCELOPLECHOVÁ 1273x678x250 IP 54 EI 30S | kus | 1 |  | 0 |  |  | snížená |  | 0 | 0.01593 | 0.01593 | 0 | 0 | 32 | M | 2 | ROZPOCET | 0 | 0 | 0 | 0 | 0 | 2 | 0 | 16 | -1759880083
46 | K | 741320196 | Montáž jističů třípólových nn do 160 A ve skříni se signálním kontaktem | kus | 1 |  | 0 |  |  | snížená |  | 0 | 0 | 0 | 0 | 0 | 16 | K | 2 | ROZPOCET | 0 | 0 | 0 | 0 | 0 | 2 | 0 | 16 | -404952358
47 | M | 35822627 | jistič 3-pól. pouze zkratová spoušť, In = 160A, třmen. svorky pro 2,5-95mm2, Icu 25kA | kus | 1 |  | 0 |  |  | snížená |  | 0 | 0.00105 | 0.00105 | 0 | 0 | 32 | M | 2 | ROZPOCET | 0 | 0 | 0 | 0 | 0 | 2 | 0 | 16 | 1176114591

## 2020-22-08 - Rozváděče RS
{b62985c5-99ca-4d07-b1b0-b9909ad22247}
1
| KRYCÍ LIST SOUPISU PRACÍ | [7 empty] | v --- níže se nacházejí doplnkové a pomocné údaje k sestavám --- v | [8 empty] | False
Stavba:
Stavební úpravy Bratří Mádlů č.p. 191, Nový Bydžov
Objekt:
SO.01 - BYTOVÝ DŮM
Soupis:
EL, SLP - Elektroinstalace, slaboproud
Úroveň 3:
2020-22-08 - Rozváděče RS
| KSO: |  |  |  |  | CC-CZ:
| Místo: |  | Nový Bydžov |  |  | Datum: | 1. 3. 2023
| Zadavatel: |  |  |  |  | IČ: | 00269247
|  | Město Nový Bydžov |  |  |  | DIČ: | CZ00269247
| Uchazeč: |  |  |  |  | IČ: | Vyplň údaj
|  | Vyplň údaj |  |  |  | DIČ: | Vyplň údaj
| Projektant: |  |  |  |  | IČ:
|  | OBRŠÁL ARCHITEKTI s.r.o. |  |  |  | DIČ:
| Zpracovatel: |  |  |  |  | IČ:
DIČ:
Poznámka:
Soupis prací je sestaven s využitím Cenové soustavy ÚRS. Položky, které pochází z této cenové soustavy, jsou ve sloupci 'Cenová soustava' označeny popisem 'CS ÚRS' a úrovní příslušného kalendářního pololetí. Veškeré další informace vymezující popis a podmínky použití těchto položek z Cenové soustavy, které nejsou uvedeny přímo v soupisu prací, jsou neomezeně dálkově k dispozici na www.cs-urs.cz, sekce Cenové a technické podmínky.
| Cena bez DPH | [5 empty] | 0
|  |  | Základ daně |  |  | Sazba daně | Výše daně
| DPH | základní | 0 |  |  | 21% | 0
|  | snížená | 0 |  |  | 15% | 0
|  | zákl. přenesená | 0 |  |  | 21% | 0
|  | sníž. přenesená | 0 |  |  | 15% | 0
|  | nulová | 0 |  |  | 0% | 0
| Cena s DPH |  |  | v | CZK |  | 0
REKAPITULACE ČLENĚNÍ SOUPISU PRACÍ
Stavba:
Stavební úpravy Bratří Mádlů č.p. 191, Nový Bydžov
Objekt:
SO.01 - BYTOVÝ DŮM
Soupis:
EL, SLP - Elektroinstalace, slaboproud
Úroveň 3:
2020-22-08 - Rozváděče RS
Místo: |  |  | Nový Bydžov |  |  | Datum: | 1. 3. 2023
Zadavatel: |  |  | Město Nový Bydžov |  |  | Projektant: | OBRŠÁL ARCHITEKTI s.r.o.
Uchazeč: |  |  | Vyplň údaj |  |  | Zpracovatel:
Kód dílu - Popis | [6 empty] | Cena celkem [CZK]
Náklady stavby celkem | [6 empty] | 0 | [11 empty] | -1
| PSV - Práce a dodávky PSV | [5 empty] | 0
| 741 - Elektroinstalace - silnoproud | [5 empty] | 0
SOUPIS PRACÍ
Stavba:
Stavební úpravy Bratří Mádlů č.p. 191, Nový Bydžov
Objekt:
SO.01 - BYTOVÝ DŮM
Soupis:
EL, SLP - Elektroinstalace, slaboproud
Úroveň 3:
2020-22-08 - Rozváděče RS
Místo: |  |  | Nový Bydžov |  |  | Datum: | 1. 3. 2023
Zadavatel: |  |  | Město Nový Bydžov |  |  | Projektant: | OBRŠÁL ARCHITEKTI s.r.o.
Uchazeč: |  |  | Vyplň údaj |  |  | Zpracovatel:
PČ | Typ | Kód | Popis | MJ | Množství | J.cena [CZK] | Cena celkem [CZK] | Cenová soustava |  | DPH | J. Nh [h] | Nh celkem [h] | J. hmotnost [t] | Hmotnost celkem [t] | J. suť [t] | Suť Celkem [t]
Náklady soupisu celkem | [6 empty] | 0 |  |  |  |  | 0 |  | 0.95925 |  | 0 |  | D | -1 | [7 empty] | 0
1 | M | 8500134260.2 | Odpínač pojistkový3 pol , 400V/ 63A | kus | 2 |  | 0 |  |  | snížená |  | 0 | 0.00049 | 0.00098 | 0 | 0 | 8 | M | 0 | ROZPOCET | 0 | 0 | 0 | 0 | 0 | 2 | 0 | 4 | 1503073865
2 | M | OEZ06740.2 | Pojistková vložka 20A gG | kus | 6 |  | 0 |  |  | snížená |  | 0 | 0 | 0 | 0 | 0 | 8 | M | 0 | ROZPOCET | 0 | 0 | 0 | 0 | 0 | 2 | 0 | 4 | -1888238285
34 | M | HAGNBN320 | Jistič 3 pól. 20A, char.B, 10 kA | kus | 2 |  | 0 |  |  | snížená |  | 0 | 0 | 0 | 0 | 0 | 8 | M | 0 | ROZPOCET | 0 | 0 | 0 | 0 | 0 | 2 | 0 | 4 | 682460606
35 | M | MOE263387 | JIstič -B10/3, char B, 3-pólový, Icn=10kA, In=10A | kus | 1 |  | 0 |  |  | snížená |  | 0 | 0 | 0 | 0 | 0 | 8 | M | 0 | ROZPOCET | 0 | 0 | 0 | 0 | 0 | 2 | 0 | 4 | 1609031081
5 | M | OEZ38272.2 | Proudový chránič s nadproudovou ochranou 10B-1N-030AC | kus | 8 |  | 0 |  |  | snížená |  | 0 | 0 | 0 | 0 | 0 | 8 | M | 0 | ROZPOCET | 0 | 0 | 0 | 0 | 0 | 2 | 0 | 4 | -752936021
38 | M | NOA100655 | Proudový chránič, Icn=10kA, 4pól, In=25A, IDn=30mA, typ AC | kus | 2 |  | 0 |  |  | snížená |  | 0 | 0 | 0 | 0 | 0 | 8 | M | 0 | ROZPOCET | 0 | 0 | 0 | 0 | 0 | 2 | 0 | 4 | -1864302015
6 | M | OEZ38294.2 | Proudový chránič s nadproudovou ochranou 16B-1N-030A | kus | 8 |  | 0 |  |  | snížená |  | 0 | 0 | 0 | 0 | 0 | 8 | M | 0 | ROZPOCET | 0 | 0 | 0 | 0 | 0 | 2 | 0 | 4 | 1066569399
7 | M | 10.549.029 | Svorka RSA 16 A řadová | KS | 4 |  | 0 |  |  | snížená |  | 0 | 0 | 0 | 0 | 0 | 8 | M | 0 | ROZPOCET | 0 | 0 | 0 | 0 | 0 | 2 | 0 | 4 | 1204155212
8 | M | 10.549.157 | Pásek RSA 16 A označovací | KS | 4 |  | 0 |  |  | snížená |  | 0 | 0 | 0 | 0 | 0 | 8 | M | 0 | ROZPOCET | 0 | 0 | 0 | 0 | 0 | 2 | 0 | 4 | 1300489731
9 | M | 10.075.138 | Svěrka RSA 16 koncová | KS | 2 |  | 0 |  |  | snížená |  | 0 | 0 | 0 | 0 | 0 | 8 | M | 0 | ROZPOCET | 0 | 0 | 0 | 0 | 0 | 2 | 0 | 4 | 447619813
10 | M | 10.078.963 | Svorka RSA PE 2,5 A | KS | 60 |  | 0 |  |  | snížená |  | 0 | 0 | 0 | 0 | 0 | 8 | M | 0 | ROZPOCET | 0 | 0 | 0 | 0 | 0 | 2 | 0 | 4 | -1227547909
11 | M | 10.228.203 | Pásek RSA PE 2,5 A označovací dělený | KS | 60 |  | 0 |  |  | snížená |  | 0 | 0 | 0 | 0 | 0 | 8 | M | 0 | ROZPOCET | 0 | 0 | 0 | 0 | 0 | 2 | 0 | 4 | -2068218387
12 | M | 10.078.968 | Přepážka RSA 2,5 A k. - koncová | KS | 2 |  | 0 |  |  | snížená |  | 0 | 0 | 0 | 0 | 0 | 8 | M | 0 | ROZPOCET | 0 | 0 | 0 | 0 | 0 | 2 | 0 | 4 | 1606139976
| D | PSV | Práce a dodávky PSV |  |  |  | 0 |  |  |  |  | 0 |  | 0.95827 |  | 0 | 2 | D | 0 | ROZPOCET | [6 empty] | 0
| D | 741 | Elektroinstalace - silnoproud |  |  |  | 0 |  |  |  |  | 0 |  | 0.95827 |  | 0 | 2 | D | 1 | ROZPOCET | [6 empty] | 0
42 | M | 1131676.1 | ROZVODNICE ZAPUŠTĚNÁ OCELOPLECHOVÁ 1273x678x250 IP 40/20 | kus | 1 |  | 0 |  |  | snížená |  | 0 | 0.01593 | 0.01593 | 0 | 0 | 32 | M | 2 | ROZPOCET | 0 | 0 | 0 | 0 | 0 | 2 | 0 | 16 | -1784476092
13 | K | 741120401 | Montáž vodič Cu izolovaný drátovací plný žíla 0,35-6 mm2 v rozváděči (CY) | m | 20 |  | 0 |  |  | snížená |  | 0 | 0 | 0 | 0 | 0 | 16 | K | 2 | ROZPOCET | 0 | 0 | 0 | 0 | 0 | 2 | 0 | 16 | 1049581468
14 | M | 34140841 | vodič izolovaný s Cu jádrem 2,50mm2 | m | 20 |  | 0 |  |  | snížená |  | 0 | 4e-05 | 0.0008 | 0 | 0 | 32 | M | 2 | ROZPOCET | 0 | 0 | 0 | 0 | 0 | 2 | 0 | 16 | -876729832
15 | K | 741120403 | Montáž vodič Cu izolovaný drátovací plný žíla 10-16 mm2 v rozváděči (CY) | m | 6 |  | 0 |  |  | snížená |  | 0 | 0 | 0 | 0 | 0 | 16 | K | 2 | ROZPOCET | 0 | 0 | 0 | 0 | 0 | 2 | 0 | 16 | -1986214197
16 | M | 34140842 | vodič izolovaný s Cu jádrem 6 mm2 | m | 6 |  | 0 |  |  | snížená |  | 0 | 5e-05 | 0.0003 | 0 | 0 | 32 | M | 2 | ROZPOCET | 0 | 0 | 0 | 0 | 0 | 2 | 0 | 16 | -623899204
17 | M | 1219104 | ROZVADECOVY KANAL40X60 LD | m | 2 |  | 0 |  |  | snížená |  | 0 | 0.47 | 0.94 | 0 | 0 | 32 | M | 2 | ROZPOCET | 0 | 0 | 0 | 0 | 0 | 2 | 0 | 16 | -1512395315
33 | M | 1141431 | SVODIC PREPETI TN-C 230V/400V Uo 275V,12,5 kA | kus | 2 |  | 0 |  |  | snížená |  | 0 | 0.00053 | 0.00106 | 0 | 0 | 8 | M | 2 | ROZPOCET | 0 | 0 | 0 | 0 | 0 | 2 | 0 | 4 | -402258270
36 | M | MOE276276 | Hlavní vypínač, 3-pól, In=63A | kus | 1 |  | 0 |  |  | snížená |  | 0 | 0 | 0 | 0 | 0 | 32 | M | 2 | ROZPOCET | 0 | 0 | 0 | 0 | 0 | 2 | 0 | 16 | -320777827
20 | M | 3099101323 | Spojovací materiál | balení | 2 |  | 0 |  |  | snížená |  | 0 | 0 | 0 | 0 | 0 | 32 | M | 2 | ROZPOCET | 0 | 0 | 0 | 0 | 0 | 2 | 0 | 16 | 438899099
37 | M | 8500046320 | Relé impulzní,16A 230V 0/1 | kus | 2 |  | 0 |  |  | snížená |  | 0 | 9e-05 | 0.00018 | 0 | 0 | 32 | M | 2 | ROZPOCET | 0 | 0 | 0 | 0 | 0 | 2 | 0 | 16 | 1128523525
21 | M | 8500138904 | Lišta propojovací vidlice 3P 1 m | kus | 16 |  | 0 |  |  | snížená |  | 0 | 0 | 0 | 0 | 0 | 32 | M | 2 | ROZPOCET | 0 | 0 | 0 | 0 | 0 | 2 | 0 | 16 | 1766827420
22 | K | 741130001 | Ukončení vodič izolovaný do 2,5mm2 v rozváděči nebo na přístroji | kus | 60 |  | 0 |  |  | snížená |  | 0 | 0 | 0 | 0 | 0 | 16 | K | 2 | ROZPOCET | 0 | 0 | 0 | 0 | 0 | 2 | 0 | 16 | 1452557827
23 | K | 741130005 | Ukončení vodič izolovaný do 10 mm2 v rozváděči nebo na přístroji | kus | 4 |  | 0 |  |  | snížená |  | 0 | 0 | 0 | 0 | 0 | 16 | K | 2 | ROZPOCET | 0 | 0 | 0 | 0 | 0 | 2 | 0 | 16 | -169777310
24 | K | 741210003 | Montáž rozvodnice oceloplechová nebo plastová běžná do 100 kg | kus | 1 |  | 0 |  |  | snížená |  | 0 | 0 | 0 | 0 | 0 | 16 | K | 2 | ROZPOCET | 0 | 0 | 0 | 0 | 0 | 2 | 0 | 16 | 312330838
25 | K | 741310272 | Montáž vypínač nebo přepínač otočný nebo ovládaný pomocí táhla, 200 A | kus | 1 |  | 0 |  |  | snížená |  | 0 | 0 | 0 | 0 | 0 | 16 | K | 2 | ROZPOCET | 0 | 0 | 0 | 0 | 0 | 2 | 0 | 16 | 1386791673
26 | M | 10.567.613 | Tab."HLAVNÍ VYPÍNAČ!VYPNI V NEB." A5 | kus | 1 |  | 0 |  |  | snížená |  | 0 | 0 | 0 | 0 | 0 | 32 | M | 2 | ROZPOCET | 0 | 0 | 0 | 0 | 0 | 2 | 0 | 16 | -473533096
27 | M | STAA6 | POZOR! ELEKTRICKÉ ZAŘÍZENÍ HLAVNÍ VYPÍNAČ VYPNI V NEBEZPEČÍ! | kus | 1 |  | 0 |  |  | snížená |  | 0 | 0 | 0 | 0 | 0 | 32 | M | 2 | ROZPOCET | 0 | 0 | 0 | 0 | 0 | 2 | 0 | 16 | 1373749815
41 | K | 741320105 | Montáž jistič jednopólový nn do 25 A ve skříni | kus | 1 |  | 0 |  |  | snížená |  | 0 | 0 | 0 | 0 | 0 | 16 | K | 2 | ROZPOCET | 0 | 0 | 0 | 0 | 0 | 2 | 0 | 16 | 682543788
29 | K | 741320165 | Montáž jistič třípólový nn do 25 A ve skříni | kus | 3 |  | 0 |  |  | snížená |  | 0 | 0 | 0 | 0 | 0 | 16 | K | 2 | ROZPOCET | 0 | 0 | 0 | 0 | 0 | 2 | 0 | 16 | 2117059110
30 | K | 741321003 | Montáž proudových chráničů dvoupólových nn do 25 A ve skříni | kus | 16 |  | 0 |  |  | snížená |  | 0 | 0 | 0 | 0 | 0 | 16 | K | 2 | ROZPOCET | 0 | 0 | 0 | 0 | 0 | 2 | 0 | 16 | -355021166
39 | K | 741321033 | Montáž proudových chráničů čtyřpólových nn do 25 A ve skříni | kus | 3 |  | 0 |  |  | snížená |  | 0 | 0 | 0 | 0 | 0 | 16 | K | 2 | ROZPOCET | 0 | 0 | 0 | 0 | 0 | 2 | 0 | 16 | -791958611
40 | M | SCHA9K01106 | Jistič 1P 6A B | kus | 1 |  | 0 |  |  | snížená |  | 0 | 0 | 0 | 0 | 0 | 32 | M | 2 | ROZPOCET | 0 | 0 | 0 | 0 | 0 | 2 | 0 | 16 | 1288527410
31 | K | 741322012 | Montáž svodiče bleskových proudů nn typ 1 třípólových impulzní proud do 100 kA | kus | 2 |  | 0 |  |  | snížená |  | 0 | 0 | 0 | 0 | 0 | 16 | K | 2 | ROZPOCET | 0 | 0 | 0 | 0 | 0 | 2 | 0 | 16 | -366258921
43 | K | 741330032 | Montáž stykačů střídavých vestavných jednopólových do 25 A | kus | 2 |  | 0 |  |  | snížená |  | 0 | 0 | 0 | 0 | 0 | 16 | K | 2 | ROZPOCET | 0 | 0 | 0 | 0 | 0 | 2 | 0 | 16 | 267451372

## 2020-22-09 - Slaboproud
{e1afcd07-5d00-40c6-95b5-1dbea5a4c18e}
1
| KRYCÍ LIST SOUPISU PRACÍ | [7 empty] | v --- níže se nacházejí doplnkové a pomocné údaje k sestavám --- v | [8 empty] | False
Stavba:
Stavební úpravy Bratří Mádlů č.p. 191, Nový Bydžov
Objekt:
SO.01 - BYTOVÝ DŮM
Soupis:
EL, SLP - Elektroinstalace, slaboproud
Úroveň 3:
2020-22-09 - Slaboproud
| KSO: |  |  |  |  | CC-CZ:
| Místo: |  | Nový Bydžov |  |  | Datum: | 1. 3. 2023
| Zadavatel: |  |  |  |  | IČ: | 00269247
|  | Město Nový Bydžov |  |  |  | DIČ: | CZ00269247
| Uchazeč: |  |  |  |  | IČ: | Vyplň údaj
|  | Vyplň údaj |  |  |  | DIČ: | Vyplň údaj
| Projektant: |  |  |  |  | IČ:
|  | OBRŠÁL ARCHITEKTI s.r.o. |  |  |  | DIČ:
| Zpracovatel: |  |  |  |  | IČ:
DIČ:
Poznámka:
Soupis prací je sestaven s využitím Cenové soustavy ÚRS. Položky, které pochází z této cenové soustavy, jsou ve sloupci 'Cenová soustava' označeny popisem 'CS ÚRS' a úrovní příslušného kalendářního pololetí. Veškeré další informace vymezující popis a podmínky použití těchto položek z Cenové soustavy, které nejsou uvedeny přímo v soupisu prací, jsou neomezeně dálkově k dispozici na www.cs-urs.cz, sekce Cenové a technické podmínky.
| Cena bez DPH | [5 empty] | 0
|  |  | Základ daně |  |  | Sazba daně | Výše daně
| DPH | základní | 0 |  |  | 21% | 0
|  | snížená | 0 |  |  | 15% | 0
|  | zákl. přenesená | 0 |  |  | 21% | 0
|  | sníž. přenesená | 0 |  |  | 15% | 0
|  | nulová | 0 |  |  | 0% | 0
| Cena s DPH |  |  | v | CZK |  | 0
REKAPITULACE ČLENĚNÍ SOUPISU PRACÍ
Stavba:
Stavební úpravy Bratří Mádlů č.p. 191, Nový Bydžov
Objekt:
SO.01 - BYTOVÝ DŮM
Soupis:
EL, SLP - Elektroinstalace, slaboproud
Úroveň 3:
2020-22-09 - Slaboproud
Místo: |  |  | Nový Bydžov |  |  | Datum: | 1. 3. 2023
Zadavatel: |  |  | Město Nový Bydžov |  |  | Projektant: | OBRŠÁL ARCHITEKTI s.r.o.
Uchazeč: |  |  | Vyplň údaj |  |  | Zpracovatel:
Kód dílu - Popis | [6 empty] | Cena celkem [CZK]
Náklady stavby celkem | [6 empty] | 0 | [11 empty] | -1
| PSV - Práce a dodávky PSV | [5 empty] | 0
| 741 - Elektroinstalace - silnoproud | [5 empty] | 0
| 742 - Elektroinstalace - slaboproud | [5 empty] | 0
| M - Práce a dodávky M | [5 empty] | 0
| 21-M - Elektromontáže | [5 empty] | 0
| HZS - Hodinové zúčtovací sazby | [5 empty] | 0
SOUPIS PRACÍ
Stavba:
Stavební úpravy Bratří Mádlů č.p. 191, Nový Bydžov
Objekt:
SO.01 - BYTOVÝ DŮM
Soupis:
EL, SLP - Elektroinstalace, slaboproud
Úroveň 3:
2020-22-09 - Slaboproud
Místo: |  |  | Nový Bydžov |  |  | Datum: | 1. 3. 2023
Zadavatel: |  |  | Město Nový Bydžov |  |  | Projektant: | OBRŠÁL ARCHITEKTI s.r.o.
Uchazeč: |  |  | Vyplň údaj |  |  | Zpracovatel:
PČ | Typ | Kód | Popis | MJ | Množství | J.cena [CZK] | Cena celkem [CZK] | Cenová soustava |  | DPH | J. Nh [h] | Nh celkem [h] | J. hmotnost [t] | Hmotnost celkem [t] | J. suť [t] | Suť Celkem [t]
Náklady soupisu celkem | [6 empty] | 0 |  |  |  |  | 0 |  | 0.19228 |  | 0 |  | D | -1 | [10 empty] | 0
| D | PSV | Práce a dodávky PSV |  |  |  | 0 |  |  |  |  | 0 |  | 0.19228 |  | 0 | 2 | D | 0 |  |  |  | ROZPOCET | [6 empty] | 0
| D | 741 | Elektroinstalace - silnoproud |  |  |  | 0 |  |  |  |  | 0 |  | 0.1504 |  | 0 | 2 | D | 1 |  |  |  | ROZPOCET | [6 empty] | 0
173 | M | 34571154 | trubka elektroinstalační ohebná z PH, D 22,9/28,5mm | m | 600 |  | 0 |  |  | snížená |  | 0 | 0.00016 | 0.096 | 0 | 0 | 32 | M | 2 |  |  |  | ROZPOCET | 0 | 0 | 0 | 0 | 0 | 2 | 0 | 16 | 85938410
174 | K | 741110302 | Montáž trubka ochranná do krabic plastová tuhá D přes 40 do 90 mm uložená pevně | m | 70 |  | 0 |  |  | snížená |  | 0 | 0 | 0 | 0 | 0 | 16 | K | 2 |  |  |  | ROZPOCET | 0 | 0 | 0 | 0 | 0 | 2 | 0 | 16 | -775569182
271 | M | 34571362 | trubka elektroinstalační HDPE tuhá dvouplášťová korugovaná D 52/63mm | m | 70 |  | 0 |  |  | snížená |  | 0 | 0.00035 | 0.0245 | 0 | 0 | 32 | M | 2 |  |  |  | ROZPOCET | 0 | 0 | 0 | 0 | 0 | 2 | 0 | 16 | 172330333
182 | K | 741120401 | Montáž vodič Cu izolovaný drátovací plný žíla 0,35-6 mm2 v rozváděči (CY) | m | 600 |  | 0 |  |  | snížená |  | 0 | 0 | 0 | 0 | 0 | 16 | K | 2 |  |  |  | ROZPOCET | 0 | 0 | 0 | 0 | 0 | 2 | 0 | 16 | 1233256793
272 | M | PKB.607597 | H07V-U 2,5 ZZ | km | 0.6 |  | 0 |  |  | snížená |  | 0 | 0.04 | 0.024 | 0 | 0 | 32 | M | 2 |  |  |  | ROZPOCET | 0 | 0 | 0 | 0 | 0 | 2 | 0 | 16 | -594550573
256 | M | 11.290.530 | Tlačítko TOTÁL STOP DO SKŘÍNĚ | kus | 2 |  | 0 |  |  | snížená |  | 0 | 0 | 0 | 0 | 0 | 32 | M | 2 |  |  |  | ROZPOCET | 0 | 0 | 0 | 0 | 0 | 2 | 0 | 16 | -1185426581
257 | M | 11.038.617 | Skříň protlačíko TOTÁL STOP ZASKLENÁ IP 44 | kus | 2 |  | 0 |  |  | snížená |  | 0 | 0 | 0 | 0 | 0 | 32 | M | 2 |  |  |  | ROZPOCET | 0 | 0 | 0 | 0 | 0 | 2 | 0 | 16 | -544501252
255 | M | KAB000025 | (H07V-K) CYA 10 zelenožlutá | m | 10 |  | 0 |  |  | snížená |  | 0 | 0 | 0 | 0 | 0 | 32 | M | 2 |  |  |  | ROZPOCET | 0 | 0 | 0 | 0 | 0 | 2 | 0 | 16 | 1499932748
| VV |  | 8,333*1,2 "Přepočtené koeficientem množství |  | 10 | [12 empty] | VV | 2 | 2 | True | 1 | ROZPOCET
209 | K | 741210002 | Montáž rozvodnice oceloplechová nebo plastová běžná do 50 kg | kus | 12 |  | 0 |  |  | snížená |  | 0 | 0 | 0 | 0 | 0 | 16 | K | 2 |  |  |  | ROZPOCET | 0 | 0 | 0 | 0 | 0 | 2 | 0 | 16 | 740254927
215 | K | 741310012 | Montáž ovladač nástěnný 1/0S-tlačítkový zapínací se signální doutnavkou prostředí normální | kus | 12 |  | 0 |  |  | snížená |  | 0 | 0 | 0 | 0 | 0 | 16 | K | 2 |  |  |  | ROZPOCET | 0 | 0 | 0 | 0 | 0 | 2 | 0 | 16 | 1541216925
4 | K | 741112201 | Montáž krabice pancéřová protahovací plastová 120x120 mm | kus | 10 |  | 0 |  |  | snížená |  | 0 | 0 | 0 | 0 | 0 | 16 | K | 2 |  |  |  | ROZPOCET | 0 | 0 | 0 | 0 | 0 | 2 | 0 | 16 | 1318612710
6 | M | 1690005580 | Krabice přístrojová pod omítku, KPR 68 KA | kus | 80 |  | 0 |  |  | snížená |  | 0 | 4e-05 | 0.0032 | 0 | 0 | 32 | M | 2 |  |  |  | ROZPOCET | 0 | 0 | 0 | 0 | 0 | 2 | 0 | 16 | 2099557352
12 | M | 8500170780 | Krabice pod omítku s víčkem, KT 250/L NB | kus | 3 |  | 0 |  |  | snížená |  | 0 | 0.00054 | 0.00162 | 0 | 0 | 32 | M | 2 |  |  |  | ROZPOCET | 0 | 0 | 0 | 0 | 0 | 2 | 0 | 16 | -1365875490
278 | M | A121111 | Řadová svorka RSA 2,5 A - bílá | kus | 72 |  | 0 |  |  | snížená |  | 0 | 0 | 0 | 0 | 0 | 32 | M | 2 |  |  |  | ROZPOCET | 0 | 0 | 0 | 0 | 0 | 2 | 0 | 16 | -2001094876
279 | M | 10.640.986 | lišta DIN 35x7,5-240mm | balení | 3 |  | 0 |  |  | snížená |  | 0 | 0 | 0 | 0 | 0 | 32 | M | 2 |  |  |  | ROZPOCET | 0 | 0 | 0 | 0 | 0 | 2 | 0 | 16 | 1548955220
28 | M | ABB.3557GA80340S1 | Ovládač tlačítkový zapínací, řazení 1/0, s krytem | kus | 12 |  | 0 |  |  | snížená |  | 0 | 4e-05 | 0.00048 | 0 | 0 | 32 | M | 2 |  |  |  | ROZPOCET | 0 | 0 | 0 | 0 | 0 | 2 | 0 | 16 | 1148156697
43 | M | ABB.3558AA653D | Kryt spínače jednoduchý, s průzorem | kus | 12 |  | 0 |  |  | snížená |  | 0 | 3e-05 | 0.00036 | 0 | 0 | 32 | M | 2 |  |  |  | ROZPOCET | 0 | 0 | 0 | 0 | 0 | 2 | 0 | 16 | -1700344414
37 | M | ABB.3901AB10C | Rámeček jednonásobný | kus | 24 |  | 0 |  |  | snížená |  | 0 | 1e-05 | 0.00024 | 0 | 0 | 32 | M | 2 |  |  |  | ROZPOCET | 0 | 0 | 0 | 0 | 0 | 2 | 0 | 16 | 1338273904
267 | K | 741810003 | Celková prohlídka elektrického rozvodu a zařízení do 1 milionu Kč | kus | 1 |  | 0 |  |  | snížená |  | 0 | 0 | 0 | 0 | 0 | 16 | K | 2 |  |  |  | ROZPOCET | 0 | 0 | 0 | 0 | 0 | 2 | 0 | 16 | -1793398013
268 | K | 741810011 | Příplatek k celkové prohlídce za každých dalších 500 000,- Kč | kus | 1 |  | 0 |  |  | snížená |  | 0 | 0 | 0 | 0 | 0 | 16 | K | 2 |  |  |  | ROZPOCET | 0 | 0 | 0 | 0 | 0 | 2 | 0 | 16 | 1053100902
| D | 742 | Elektroinstalace - slaboproud |  |  |  | 0 |  |  |  |  | 0 |  | 0.04188 |  | 0 | 2 | D | 1 |  |  |  | ROZPOCET | [6 empty] | 0
244 | K | 742110001 | Montáž trubek pro slaboproud plastových ohebných uložených pod omítku se zasekáním | m | 600 |  | 0 |  |  | snížená |  | 0 | 0 | 0 | 0 | 0 | 16 | K | 2 |  |  |  | ROZPOCET | 0 | 0 | 0 | 0 | 0 | 2 | 0 | 16 | 1520071642
245 | K | 742110501 | Montáž krabic pro slaboproud zapuštěných plastových odbočných kruhových s víčkem a se zasekáním | kus | 80 |  | 0 |  |  | snížená |  | 0 | 0 | 0 | 0 | 0 | 16 | K | 2 |  |  |  | ROZPOCET | 0 | 0 | 0 | 0 | 0 | 2 | 0 | 16 | 1006455977
246 | K | 742121001 | Montáž kabelů sdělovacích pro vnitřní rozvody do 15 žil | m | 600 |  | 0 |  |  | snížená |  | 0 | 0 | 0 | 0 | 0 | 16 | K | 2 |  |  |  | ROZPOCET | 0 | 0 | 0 | 0 | 0 | 2 | 0 | 16 | -1341789471
280 | M | 1250955 | DOM.TEL. 2TL. PRO SYSTEM audio | kus | 12 |  | 0 |  |  | snížená |  | 0 | 0.00042 | 0.00504 | 0 | 0 | 32 | M | 2 |  |  |  | ROZPOCET | 0 | 0 | 0 | 0 | 0 | 2 | 0 | 16 | -1003291504
281 | M | 1003643 | ZDROJ DOMÁCÍHO TEL10MODUL | kus | 1 |  | 0 |  |  | snížená |  | 0 | 0.0012 | 0.0012 | 0 | 0 | 32 | M | 2 |  |  |  | ROZPOCET | 0 | 0 | 0 | 0 | 0 | 2 | 0 | 16 | 293439494
282 | M | 1666429 | UPEVNOVACI RAMECEK 2 MODULY | kus | 2 |  | 0 |  |  | snížená |  | 0 | 0.00065 | 0.0013 | 0 | 0 | 32 | M | 2 |  |  |  | ROZPOCET | 0 | 0 | 0 | 0 | 0 | 2 | 0 | 16 | 848148450
283 | M | 10.063.746 | Krabice instalační 2M | kus | 2 |  | 0 |  |  | snížená |  | 0 | 0 | 0 | 0 | 0 | 32 | M | 2 |  |  |  | ROZPOCET | 0 | 0 | 0 | 0 | 0 | 2 | 0 | 16 | 929487548
284 | M | 1666396 | KRYT SE 4 TLACITKY CERNY | kus | 3 |  | 0 |  |  | snížená |  | 0 | 0.00016 | 0.00048 | 0 | 0 | 32 | M | 2 |  |  |  | ROZPOCET | 0 | 0 | 0 | 0 | 0 | 2 | 0 | 16 | 1828889961
285 | M | 1666412 | MODUL SE 4 TL. PRO SYSTEM AUDIO | kus | 3 |  | 0 |  |  | snížená |  | 0 | 0.00076 | 0.00228 | 0 | 0 | 32 | M | 2 |  |  |  | ROZPOCET | 0 | 0 | 0 | 0 | 0 | 2 | 0 | 16 | 753445776
286 | M | 1666389 | KRYT AUDIO MODULU BEZ TL. CERNY | kus | 1 |  | 0 |  |  | snížená |  | 0 | 0.00013 | 0.00013 | 0 | 0 | 32 | M | 2 |  |  |  | ROZPOCET | 0 | 0 | 0 | 0 | 0 | 2 | 0 | 16 | 1581370413
287 | M | 1666361 | AUDIO MODUL PRO SYSTEM | kus | 1 |  | 0 |  |  | snížená |  | 0 | 0.00035 | 0.00035 | 0 | 0 | 32 | M | 2 |  |  |  | ROZPOCET | 0 | 0 | 0 | 0 | 0 | 2 | 0 | 16 | 1491265354
288 | M | 10.044.973 | Zámek dveřní elektrický 8-12V | kus | 1 |  | 0 |  |  | snížená |  | 0 | 0 | 0 | 0 | 0 | 32 | M | 2 |  |  |  | ROZPOCET | 0 | 0 | 0 | 0 | 0 | 2 | 0 | 16 | 1666487534
290 | K | 742121002 | Montáž kabelů santén. H 121-125 | m | 800 |  | 0 |  |  | snížená |  | 0 | 0 | 0 | 0 | 0 | 16 | K | 2 |  |  |  | ROZPOCET | 0 | 0 | 0 | 0 | 0 | 2 | 0 | 16 | 1740555140
46 | K | 742220061 | Montáž rozbočovače sběrnice v krabici pro DT | kus | 28 |  | 0 |  |  | snížená |  | 0 | 0 | 0 | 0 | 0 | 16 | K | 2 |  |  |  | ROZPOCET | 0 | 0 | 0 | 0 | 0 | 2 | 0 | 16 | -1133166544
47 | K | 742220251 | Montáž tlačítka tísňového výklopného s pamětí poplachu | kus | 2 |  | 0 |  |  | snížená |  | 0 | 0 | 0 | 0 | 0 | 16 | K | 2 |  |  |  | ROZPOCET | 0 | 0 | 0 | 0 | 0 | 2 | 0 | 16 | 34477012
44 | K | 742310002 | Montáž komunikačního tabla k domácímu telefonu | kus | 1 |  | 0 |  |  | snížená |  | 0 | 0 | 0 | 0 | 0 | 16 | K | 2 |  |  |  | ROZPOCET | 0 | 0 | 0 | 0 | 0 | 2 | 0 | 16 | 1260436922
247 | K | 742310003 | Montáž klimatického krytu pro komunikační tablo domácího telefonu | kus | 12 |  | 0 |  |  | snížená |  | 0 | 0 | 0 | 0 | 0 | 16 | K | 2 |  |  |  | ROZPOCET | 0 | 0 | 0 | 0 | 0 | 2 | 0 | 16 | -502556587
49 | K | 742310004 | Montáž elektroinstalační krabice pod tablo domácího telefonu | kus | 1 |  | 0 |  |  | snížená |  | 0 | 0 | 0 | 0 | 0 | 16 | K | 2 |  |  |  | ROZPOCET | 0 | 0 | 0 | 0 | 0 | 2 | 0 | 16 | 1308137087
50 | K | 742310006 | Montáž domácího nástěnného audio/video telefonu | kus | 12 |  | 0 |  |  | snížená |  | 0 | 0 | 0 | 0 | 0 | 16 | K | 2 |  |  |  | ROZPOCET | 0 | 0 | 0 | 0 | 0 | 2 | 0 | 16 | 1437947822
51 | K | 742320001 | Montáž elektrického zámku s mechanickým přepínačem otevřeno/zavřeno | kus | 1 |  | 0 |  |  | snížená |  | 0 | 0 | 0 | 0 | 0 | 16 | K | 2 |  |  |  | ROZPOCET | 0 | 0 | 0 | 0 | 0 | 2 | 0 | 16 | 1913089942
55 | K | 742420021 | Montáž antenního stožáru včetně upevňovacího materiálu | kus | 1 |  | 0 |  |  | snížená |  | 0 | 0 | 0 | 0 | 0 | 16 | K | 2 |  |  |  | ROZPOCET | 0 | 0 | 0 | 0 | 0 | 2 | 0 | 16 | -1144113813
275 | M | 1419194 | KABEL TELEVIZNí H121 AL PE | m | 600 |  | 0 |  |  | snížená |  | 0 | 0 | 0 | 0 | 0 | 32 | M | 2 |  |  |  | ROZPOCET | 0 | 0 | 0 | 0 | 0 | 2 | 0 | 16 | 1918322695
291 | M | 1233795 | KABEL TELEVIZNÍ H125 | m | 200 |  | 0 |  |  | snížená |  | 0 | 0 | 0 | 0 | 0 | 32 | M | 2 |  |  |  | ROZPOCET | 0 | 0 | 0 | 0 | 0 | 2 | 0 | 16 | 1040045307
292 | M | 1420187 | STOZAR ANTENNI PR. 42 MM ATYP AMAKO | kus | 1 |  | 0 |  |  | snížená |  | 0 | 0.0045 | 0.0045 | 0 | 0 | 32 | M | 2 |  |  |  | ROZPOCET | 0 | 0 | 0 | 0 | 0 | 2 | 0 | 16 | 2138068033
293 | M | 10.941.092 | Anténa C80 satelitní parabola | kus | 1 |  | 0 |  |  | snížená |  | 0 | 0 | 0 | 0 | 0 | 32 | M | 2 |  |  |  | ROZPOCET | 0 | 0 | 0 | 0 | 0 | 2 | 0 | 16 | 391673508
294 | M | 1256673 | DRZAK SAT.PARABOL 50 | kus | 1 |  | 0 |  |  | snížená |  | 0 | 0.00194 | 0.00194 | 0 | 0 | 32 | M | 2 |  |  |  | ROZPOCET | 0 | 0 | 0 | 0 | 0 | 2 | 0 | 16 | 828523975
295 | M | 1256662 | UNIVEZRAZLNI INVERTOR LNB-QUAD-INVERTO | kus | 1 |  | 0 |  |  | snížená |  | 0 | 0.00032 | 0.00032 | 0 | 0 | 32 | M | 2 |  |  |  | ROZPOCET | 0 | 0 | 0 | 0 | 0 | 2 | 0 | 16 | -1463603043
296 | M | 10.057.747 | Zesilovač AVANT | kus | 1 |  | 0 |  |  | snížená |  | 0 | 0 | 0 | 0 | 0 | 32 | M | 2 |  |  |  | ROZPOCET | 0 | 0 | 0 | 0 | 0 | 2 | 0 | 16 | 1259307388
297 | M | 1210242 | ROZVADEC AE 500x500x300 | kus | 1 |  | 0 |  |  | snížená |  | 0 | 0.02254 | 0.02254 | 0 | 0 | 32 | M | 2 |  |  |  | ROZPOCET | 0 | 0 | 0 | 0 | 0 | 2 | 0 | 16 | -1481308039
298 | M | 11.126.857 | Multiřepínač MTMB 13/20 | kus | 1 |  | 0 |  |  | snížená |  | 0 | 0 | 0 | 0 | 0 | 32 | M | 2 |  |  |  | ROZPOCET | 0 | 0 | 0 | 0 | 0 | 2 | 0 | 16 | 492334828
299 | M | 1196272 | GSM/GPRS MODEM NA DIN | kus | 1 |  | 0 |  |  | snížená |  | 0 | 0 | 0 | 0 | 0 | 32 | M | 2 |  |  |  | ROZPOCET | 0 | 0 | 0 | 0 | 0 | 2 | 0 | 16 | -751232608
300 | M | 10.971.786 | Anténa HN58 DVB-T UHF venkovní | kus | 2 |  | 0 |  |  | snížená |  | 0 | 0 | 0 | 0 | 0 | 32 | M | 2 |  |  |  | ROZPOCET | 0 | 0 | 0 | 0 | 0 | 2 | 0 | 16 | 1933084448
301 | M | 1192840 | ANTENA GSM MAGNETICKA 9CM KABEL 2,5 FME/ | kus | 1 |  | 0 |  |  | snížená |  | 0 | 0 | 0 | 0 | 0 | 32 | M | 2 |  |  |  | ROZPOCET | 0 | 0 | 0 | 0 | 0 | 2 | 0 | 16 | -349082735
302 | M | 10.056.880 | Anténa FM | kus | 1 |  | 0 |  |  | snížená |  | 0 | 0 | 0 | 0 | 0 | 32 | M | 2 |  |  |  | ROZPOCET | 0 | 0 | 0 | 0 | 0 | 2 | 0 | 16 | -25915156
276 | M | ADI.0031511.URS | F konektor pro kabel H121, krimpovací | kus | 12 |  | 0 |  |  | snížená |  | 0 | 0 | 0 | 0 | 0 | 32 | M | 2 |  |  |  | ROZPOCET | 0 | 0 | 0 | 0 | 0 | 2 | 0 | 16 | -1227877505
277 | M | INTELEK26100001 | Instalační kabel Solarix CAT6 UTP PVC Eca 305m/box | m | 600 |  | 0 |  |  | snížená |  | 0 | 0 | 0 | 0 | 0 | 32 | M | 2 |  |  |  | ROZPOCET | 0 | 0 | 0 | 0 | 0 | 2 | 0 | 16 | 859855255
52 | K | 742420061 | Montáž rozvodnice STA | kus | 1 |  | 0 |  |  | snížená |  | 0 | 0 | 0 | 0 | 0 | 16 | K | 2 |  |  |  | ROZPOCET | 0 | 0 | 0 | 0 | 0 | 2 | 0 | 16 | -55324611
273 | M | ABB.5011A3303 | Přístroj zásuvky TV+R+SAT, koncový (typ EU 3303) | kus | 12 |  | 0 |  |  | snížená |  | 0 | 0.00014 | 0.00168 | 0 | 0 | 32 | M | 2 |  |  |  | ROZPOCET | 0 | 0 | 0 | 0 | 0 | 2 | 0 | 16 | 1100695813
274 | M | ABB.5011AA00300S2 | Kryt zásuvky televizní, rozhlasové (a satelitní) | kus | 12 |  | 0 |  |  | snížená |  | 0 | 1e-05 | 0.00012 | 0 | 0 | 32 | M | 2 |  |  |  | ROZPOCET | 0 | 0 | 0 | 0 | 0 | 2 | 0 | 16 | 1464080217
54 | K | 742420071 | Montáž multipřepínače do rozvaděče | kus | 1 |  | 0 |  |  | snížená |  | 0 | 0 | 0 | 0 | 0 | 16 | K | 2 |  |  |  | ROZPOCET | 0 | 0 | 0 | 0 | 0 | 2 | 0 | 16 | 1374102462
53 | K | 742420081 | Montáž systémového zdroje do rozvaděče | kus | 1 |  | 0 |  |  | snížená |  | 0 | 0 | 0 | 0 | 0 | 16 | K | 2 |  |  |  | ROZPOCET | 0 | 0 | 0 | 0 | 0 | 2 | 0 | 16 | -1981226811
56 | K | 742420121 | Montáž televizní zásuvky koncové nebo průběžné | kus | 12 |  | 0 |  |  | snížená |  | 0 | 0 | 0 | 0 | 0 | 16 | K | 2 |  |  |  | ROZPOCET | 0 | 0 | 0 | 0 | 0 | 2 | 0 | 16 | -1447641001
45 | K | 742310001 | Montáž napájecího modulu k domácímu telefonu na DIN lištu | kus | 1 |  | 0 |  |  | snížená |  | 0 | 0 | 0 | 0 | 0 | 16 | K | 2 |  |  |  | ROZPOCET | 0 | 0 | 0 | 0 | 0 | 2 | 0 | 16 | 1228161325
289 | K | 998742101 | Přesun hmot tonážní pro slaboproud v objektech v do 6 m | t | 1 |  | 0 |  |  | snížená |  | 0 | 0 | 0 | 0 | 0 | 16 | K | 2 |  |  |  | ROZPOCET | 0 | 0 | 0 | 0 | 0 | 2 | 0 | 16 | -447495513
| D | M | Práce a dodávky M |  |  |  | 0 |  |  |  |  | 0 |  | 0 |  | 0 | 3 | D | 0 |  |  |  | ROZPOCET | [6 empty] | 0
| D | 21-M | Elektromontáže |  |  |  | 0 |  |  |  |  | 0 |  | 0 |  | 0 | 3 | D | 1 |  |  |  | ROZPOCET | [6 empty] | 0
| D | HZS | Hodinové zúčtovací sazby |  |  |  | 0 |  |  |  |  | 0 |  | 0 |  | 0 | 4 | D | 0 |  |  |  | ROZPOCET | [6 empty] | 0
261 | K | HZS2221 | Hodinová zúčtovací sazba elektrikář - zednické pomocné práce | hod | 40 |  | 0 |  |  | snížená |  | 0 | 0 | 0 | 0 | 0 | 512 | K | 1 |  |  |  | ROZPOCET | 0 | 0 | 0 | 0 | 0 | 2 | 0 | 512 | 1518914442
269 | K | HZS2222 | Hodinová zúčtovací sazba elektrikář odborný - zkušební provoz | hod | 20 |  | 0 |  |  | snížená |  | 0 | 0 | 0 | 0 | 0 | 512 | K | 1 |  |  |  | ROZPOCET | 0 | 0 | 0 | 0 | 0 | 2 | 0 | 512 | -1148381947

## TI.01, TI.02, TI.03 - SPL...
{0f1b26aa-e544-44fd-b5f1-d2875595ff13}
1
| KRYCÍ LIST SOUPISU PRACÍ | [7 empty] | v --- níže se nacházejí doplnkové a pomocné údaje k sestavám --- v | [8 empty] | False
Stavba:
Stavební úpravy Bratří Mádlů č.p. 191, Nový Bydžov
Objekt:
SO.01 - BYTOVÝ DŮM
Soupis:
VK - VODOVOD, KANALIZACE
Úroveň 3:
TI.01, TI.02, TI.03 - SPLAŠKOVÁ KANALIZACE, DEŠŤOVÁ KANALIZACE, VODOVODNÍ PŘÍPOJKA
| KSO: |  |  |  |  | CC-CZ:
| Místo: |  | Nový Bydžov |  |  | Datum: | 1. 3. 2023
| Zadavatel: |  |  |  |  | IČ: | 00269247
|  | Město Nový Bydžov |  |  |  | DIČ: | CZ00269247
| Uchazeč: |  |  |  |  | IČ: | Vyplň údaj
|  | Vyplň údaj |  |  |  | DIČ: | Vyplň údaj
| Projektant: |  |  |  |  | IČ:
|  | OBRŠÁL ARCHITEKTI s.r.o. |  |  |  | DIČ:
| Zpracovatel: |  |  |  |  | IČ:
DIČ:
Poznámka:
Soupis prací je sestaven s využitím Cenové soustavy ÚRS. Položky, které pochází z této cenové soustavy, jsou ve sloupci 'Cenová soustava' označeny popisem 'CS ÚRS' a úrovní příslušného kalendářního pololetí. Veškeré další informace vymezující popis a podmínky použití těchto položek z Cenové soustavy, které nejsou uvedeny přímo v soupisu prací, jsou neomezeně dálkově k dispozici na www.cs-urs.cz, sekce Cenové a technické podmínky.
| Cena bez DPH | [5 empty] | 0
|  |  | Základ daně |  |  | Sazba daně | Výše daně
| DPH | základní | 0 |  |  | 21% | 0
|  | snížená | 0 |  |  | 15% | 0
|  | zákl. přenesená | 0 |  |  | 21% | 0
|  | sníž. přenesená | 0 |  |  | 15% | 0
|  | nulová | 0 |  |  | 0% | 0
| Cena s DPH |  |  | v | CZK |  | 0
REKAPITULACE ČLENĚNÍ SOUPISU PRACÍ
Stavba:
Stavební úpravy Bratří Mádlů č.p. 191, Nový Bydžov
Objekt:
SO.01 - BYTOVÝ DŮM
Soupis:
VK - VODOVOD, KANALIZACE
Úroveň 3:
TI.01, TI.02, TI.03 - SPLAŠKOVÁ KANALIZACE, DEŠŤOVÁ KANALIZACE, VODOVODNÍ PŘÍPOJKA
Místo: |  |  | Nový Bydžov |  |  | Datum: | 1. 3. 2023
Zadavatel: |  |  | Město Nový Bydžov |  |  | Projektant: | OBRŠÁL ARCHITEKTI s.r.o.
Uchazeč: |  |  | Vyplň údaj |  |  | Zpracovatel:
Kód dílu - Popis | [6 empty] | Cena celkem [CZK]
Náklady stavby celkem | [6 empty] | 0 | [11 empty] | -1
| HSV - Práce a dodávky HSV | [5 empty] | 0
| 1 - Zemní práce | [5 empty] | 0
| 2 - Zakládání | [5 empty] | 0
| 4 - Vodorovné konstrukce | [5 empty] | 0
| 5 - Komunikace pozemní | [5 empty] | 0
| 8 - Trubní vedení | [5 empty] | 0
| 9 - Ostatní konstrukce a práce, bourání | [5 empty] | 0
| 997 - Přesun sutě | [5 empty] | 0
SOUPIS PRACÍ
Stavba:
Stavební úpravy Bratří Mádlů č.p. 191, Nový Bydžov
Objekt:
SO.01 - BYTOVÝ DŮM
Soupis:
VK - VODOVOD, KANALIZACE
Úroveň 3:
TI.01, TI.02, TI.03 - SPLAŠKOVÁ KANALIZACE, DEŠŤOVÁ KANALIZACE, VODOVODNÍ PŘÍPOJKA
Místo: |  |  | Nový Bydžov |  |  | Datum: | 1. 3. 2023
Zadavatel: |  |  | Město Nový Bydžov |  |  | Projektant: | OBRŠÁL ARCHITEKTI s.r.o.
Uchazeč: |  |  | Vyplň údaj |  |  | Zpracovatel:
PČ | Typ | Kód | Popis | MJ | Množství | J.cena [CZK] | Cena celkem [CZK] | Cenová soustava |  | DPH | J. Nh [h] | Nh celkem [h] | J. hmotnost [t] | Hmotnost celkem [t] | J. suť [t] | Suť Celkem [t]
Náklady soupisu celkem | [6 empty] | 0 |  |  |  |  | 0 |  | 263.5371 |  | 3.6475 |  | D | -1 | [7 empty] | 0
| D | HSV | Práce a dodávky HSV |  |  |  | 0 |  |  |  |  | 0 |  | 263.5371 |  | 3.6475 | 1 | D | 0 | ROZPOCET | [6 empty] | 0
| D | 1 | Zemní práce |  |  |  | 0 |  |  |  |  | 0 |  | 221.8 |  | 1.7975 | 1 | D | 1 | ROZPOCET | [6 empty] | 0
96 | K | 113106121 | Rozebrání dlažeb komunikací pro pěší s přemístěním hmot na skládku na vzdálenost do 3 m nebo s naložením na dopravní prostředek s ložem z kameniva nebo živice a s jakoukoliv výplní spár ručně z betonových nebo kameninových dlaždic, desek nebo tvarovek | m2 | 2.5 |  | 0 |  |  | snížená |  | 0 | 0 | 0 | 0.255 | 0.6375 | 4 | K | 2 | ROZPOCET | 0 | 0 | 0 | 0 | 0 | 2 | 0 | 4 | 1746545977
97 | K | 113107022 | Odstranění podkladů nebo krytů při překopech inženýrských sítí s přemístěním hmot na skládku ve vzdálenosti do 3 m nebo s naložením na dopravní prostředek ručně z kameniva hrubého drceného, o tl. vrstvy přes 100 do 200 mm | m2 | 1.5 |  | 0 |  |  | snížená |  | 0 | 0 | 0 | 0.29 | 0.435 | 4 | K | 2 | ROZPOCET | 0 | 0 | 0 | 0 | 0 | 2 | 0 | 4 | -1504821393
95 | K | 113201112 | Vytrhání obrub s vybouráním lože, s přemístěním hmot na skládku na vzdálenost do 3 m nebo s naložením na dopravní prostředek silničních ležatých | m | 2.5 |  | 0 |  |  | snížená |  | 0 | 0 | 0 | 0.29 | 0.725 | 4 | K | 2 | ROZPOCET | 0 | 0 | 0 | 0 | 0 | 2 | 0 | 4 | 2061341202
2 | K | 131251204 | Hloubení zapažených jam a zářezů strojně s urovnáním dna do předepsaného profilu a spádu v hornině třídy těžitelnosti I skupiny 3 přes 100 do 500 m3 | m3 | 120.96 |  | 0 |  |  | snížená |  | 0 | 0 | 0 | 0 | 0 | 4 | K | 2 | ROZPOCET | 0 | 0 | 0 | 0 | 0 | 2 | 0 | 4 | 1991629962
1 | K | 132254104 | Hloubení zapažených rýh šířky do 800 mm strojně s urovnáním dna do předepsaného profilu a spádu v hornině třídy těžitelnosti I skupiny 3 přes 100 m3 | m3 | 213.35 |  | 0 |  |  | snížená |  | 0 | 0 | 0 | 0 | 0 | 4 | K | 2 | ROZPOCET | 0 | 0 | 0 | 0 | 0 | 2 | 0 | 4 | 342880866
3 | K | 133254102 | Hloubení zapažených šachet strojně v hornině třídy těžitelnosti I skupiny 3 přes 20 do 50 m3 | m3 | 31.36 |  | 0 |  |  | snížená |  | 0 | 0 | 0 | 0 | 0 | 4 | K | 2 | ROZPOCET | 0 | 0 | 0 | 0 | 0 | 2 | 0 | 4 | 447843614
4 | K | 162701105 | Vodorovné přemístění výkopku nebo sypaniny po suchu na obvyklém dopravním prostředku, bez naložení výkopku, avšak se složením bez rozhrnutí z horniny tř. 1 až 4 na vzdálenost přes 9 000 do 10 000 m | m3 | 161.63 |  | 0 |  |  | snížená |  | 0 | 0 | 0 | 0 | 0 | 4 | K | 2 | ROZPOCET | 0 | 0 | 0 | 0 | 0 | 2 | 0 | 4 | -1150206946
5 | K | 162701109 | Vodorovné přemístění výkopku nebo sypaniny po suchu na obvyklém dopravním prostředku, bez naložení výkopku, avšak se složením bez rozhrnutí z horniny tř. 1 až 4 na vzdálenost Příplatek k ceně za každých dalších i započatých 1 000 m | m3 | 1616.3 |  | 0 |  |  | snížená |  | 0 | 0 | 0 | 0 | 0 | 4 | K | 2 | ROZPOCET | 0 | 0 | 0 | 0 | 0 | 2 | 0 | 4 | 686476213
6 | K | 167101101 | Nakládání, skládání a překládání neulehlého výkopku nebo sypaniny nakládání, množství do 100 m3, z hornin tř. 1 až 4 | m3 | 161.63 |  | 0 |  |  | snížená |  | 0 | 0 | 0 | 0 | 0 | 4 | K | 2 | ROZPOCET | 0 | 0 | 0 | 0 | 0 | 2 | 0 | 4 | 546785000
7 | K | 171201201 | Uložení sypaniny na skládky | m3 | 161.63 |  | 0 |  |  | snížená |  | 0 | 0 | 0 | 0 | 0 | 4 | K | 2 | ROZPOCET | 0 | 0 | 0 | 0 | 0 | 2 | 0 | 4 | -975717358
8 | K | 171201211 | Poplatek za uložení stavebního odpadu na skládce (skládkovné) zeminy a kameniva zatříděného do Katalogu odpadů pod kódem 170 504 | t | 242.44 |  | 0 |  |  | snížená |  | 0 | 0 | 0 | 0 | 0 | 4 | K | 2 | ROZPOCET | 0 | 0 | 0 | 0 | 0 | 2 | 0 | 4 | 2118859334
9 | K | 174101101 | Zásyp sypaninou z jakékoliv horniny s uložením výkopku ve vrstvách se zhutněním jam, šachet, rýh nebo kolem objektů v těchto vykopávkách | m3 | 199.64 |  | 0 |  |  | snížená |  | 0 | 0 | 0 | 0 | 0 | 4 | K | 2 | ROZPOCET | 0 | 0 | 0 | 0 | 0 | 2 | 0 | 4 | 1961719649
10 | K | 175111101 | Obsypání potrubí ručně sypaninou z vhodných hornin tř. 1 až 4 nebo materiálem připraveným podél výkopu ve vzdálenosti do 3 m od jeho kraje, pro jakoukoliv hloubku výkopu a míru zhutnění bez prohození sypaniny sítem | m3 | 72.45 |  | 0 |  |  | snížená |  | 0 | 0 | 0 | 0 | 0 | 4 | K | 2 | ROZPOCET | 0 | 0 | 0 | 0 | 0 | 2 | 0 | 4 | -561908856
11 | M | 58331351 | kamenivo těžené drobné frakce 0/4 | t | 147.75 |  | 0 |  |  | snížená |  | 0 | 1 | 147.75 | 0 | 0 | 8 | M | 2 | ROZPOCET | 0 | 0 | 0 | 0 | 0 | 2 | 0 | 4 | -352976526
13 | M | 58343872 | kamenivo drcené hrubé frakce 8/16 | t | 74.05 |  | 0 |  |  | snížená |  | 0 | 1 | 74.05 | 0 | 0 | 8 | M | 2 | ROZPOCET | 0 | 0 | 0 | 0 | 0 | 2 | 0 | 4 | -1707158852
| D | 2 | Zakládání |  |  |  | 0 |  |  |  |  | 0 |  | 3.2888 |  | 0 | 1 | D | 1 | ROZPOCET | [6 empty] | 0
38 | K | 211971110 | Zřízení opláštění výplně z geotextilie odvodňovacích žeber nebo trativodů v rýze nebo zářezu se stěnami šikmými o sklonu do 1:2 | m2 | 32 |  | 0 |  |  | snížená |  | 0 | 0.00017 | 0.00544 | 0 | 0 | 4 | K | 2 | ROZPOCET | 0 | 0 | 0 | 0 | 0 | 2 | 0 | 4 | -837573212
39 | M | 69311080 | geotextilie netkaná separační, ochranná, filtrační, drenážní PES 200g/m2 | m2 | 35 |  | 0 |  |  | snížená |  | 0 | 0.0002 | 0.007 | 0 | 0 | 8 | M | 2 | ROZPOCET | 0 | 0 | 0 | 0 | 0 | 2 | 0 | 4 | -1881307020
15 | K | 212752401 | Trativody z drenážních trubek pro liniové stavby a komunikace se zřízením štěrkového lože pod trubky a s jejich obsypem v otevřeném výkopu trubka korugovaná sendvičová PE-HD SN 8 celoperforovaná 360° DN 100 | m | 16 |  | 0 |  |  | snížená |  | 0 | 0.20477 | 3.2763 | 0 | 0 | 4 | K | 2 | ROZPOCET | 0 | 0 | 0 | 0 | 0 | 2 | 0 | 4 | 1092706323
| D | 4 | Vodorovné konstrukce |  |  |  | 0 |  |  |  |  | 0 |  | 0.2198 |  | 0 | 1 | D | 1 | ROZPOCET | [6 empty] | 0
14 | K | 451541111 | Lože pod potrubí, stoky a drobné objekty v otevřeném výkopu ze štěrkodrtě 0-63 mm | m3 | 11.632 |  | 0 |  |  | snížená |  | 0 | 0 | 0 | 0 | 0 | 4 | K | 2 | ROZPOCET | 0 | 0 | 0 | 0 | 0 | 2 | 0 | 4 | -1964167744
12 | K | 451572111 | Lože pod potrubí, stoky a drobné objekty v otevřeném výkopu z kameniva drobného těženého 0 až 4 mm | m3 | 17.1 |  | 0 |  |  | snížená |  | 0 | 0 | 0 | 0 | 0 | 4 | K | 2 | ROZPOCET | 0 | 0 | 0 | 0 | 0 | 2 | 0 | 4 | 242298559
82 | K | 452112111 | Osazení betonových dílců prstenců nebo rámů pod poklopy a mříže, výšky do 100 mm | kus | 2 |  | 0 |  |  | snížená |  | 0 | 0.0066 | 0.0132 | 0 | 0 | 4 | K | 2 | ROZPOCET | 0 | 0 | 0 | 0 | 0 | 2 | 0 | 4 | -843773445
83 | K | 452112121 | Osazení betonových dílců prstenců nebo rámů pod poklopy a mříže, výšky přes 100 do 200 mm | kus | 1 |  | 0 |  |  | snížená |  | 0 | 0.0066 | 0.0066 | 0 | 0 | 4 | K | 2 | ROZPOCET | 0 | 0 | 0 | 0 | 0 | 2 | 0 | 4 | 1089722457
84 | M | 59224176 | prstenec šachtový vyrovnávací betonový 625x120x80mm | kus | 1 |  | 0 |  |  | snížená |  | 0 | 0.051 | 0.051 | 0 | 0 | 8 | M | 2 | ROZPOCET | 0 | 0 | 0 | 0 | 0 | 2 | 0 | 4 | -1638734668
85 | M | 59224187 | prstenec šachtový vyrovnávací betonový 625x120x100mm | kus | 1 |  | 0 |  |  | snížená |  | 0 | 0.068 | 0.068 | 0 | 0 | 8 | M | 2 | ROZPOCET | 0 | 0 | 0 | 0 | 0 | 2 | 0 | 4 | 1820864251
86 | M | 59224188 | prstenec šachtový vyrovnávací betonový 625x120x120mm | kus | 1 |  | 0 |  |  | snížená |  | 0 | 0.081 | 0.081 | 0 | 0 | 8 | M | 2 | ROZPOCET | 0 | 0 | 0 | 0 | 0 | 2 | 0 | 4 | 139909908
| D | 5 | Komunikace pozemní |  |  |  | 0 |  |  |  |  | 0 |  | 0.78063 |  | 0 | 1 | D | 1 | ROZPOCET | [6 empty] | 0
98 | K | 566901143 | Vyspravení podkladu po překopech inženýrských sítí plochy do 15 m2 s rozprostřením a zhutněním kamenivem hrubým drceným tl. 200 mm | m2 | 1.5 |  | 0 |  |  | snížená |  | 0 | 0.38 | 0.57 | 0 | 0 | 4 | K | 2 | ROZPOCET | 0 | 0 | 0 | 0 | 0 | 2 | 0 | 4 | 476007906
102 | K | 596211110 | Kladení dlažby z betonových zámkových dlaždic komunikací pro pěší s ložem z kameniva těženého nebo drceného tl. do 40 mm, s vyplněním spár s dvojitým hutněním, vibrováním a se smetením přebytečného materiálu na krajnici tl. 60 mm skupiny A, pro plochy do 50 m2 | m2 | 2.5 |  | 0 |  |  | snížená |  | 0 | 0.08425 | 0.21063 | 0 | 0 | 4 | K | 2 | ROZPOCET | 0 | 0 | 0 | 0 | 0 | 2 | 0 | 4 | -1754700860
| D | 8 | Trubní vedení |  |  |  | 0 |  |  |  |  | 0 |  | 34.8277 |  | 0 | 1 | D | 1 | ROZPOCET | [6 empty] | 0
37 | K | 871265231 | Kanalizační potrubí z tvrdého PVC v otevřeném výkopu ve sklonu do 20 %, hladkého plnostěnného jednovrstvého, tuhost třídy SN 10 DN 110 | m | 60 |  | 0 |  |  | snížená |  | 0 | 0.00144 | 0.0864 | 0 | 0 | 4 | K | 2 | ROZPOCET | 0 | 0 | 0 | 0 | 0 | 2 | 0 | 4 | -703726845
35 | K | 871315221 | Kanalizační potrubí z tvrdého PVC v otevřeném výkopu ve sklonu do 20 %, hladkého plnostěnného jednovrstvého, tuhost třídy SN 8 DN 160 | m | 118 |  | 0 |  |  | snížená |  | 0 | 0.00276 | 0.32568 | 0 | 0 | 4 | K | 2 | ROZPOCET | 0 | 0 | 0 | 0 | 0 | 2 | 0 | 4 | -503224738
36 | K | 871355221 | Kanalizační potrubí z tvrdého PVC v otevřeném výkopu ve sklonu do 20 %, hladkého plnostěnného jednovrstvého, tuhost třídy SN 8 DN 200 | m | 10 |  | 0 |  |  | snížená |  | 0 | 0.0044 | 0.044 | 0 | 0 | 4 | K | 2 | ROZPOCET | 0 | 0 | 0 | 0 | 0 | 2 | 0 | 4 | -1572932693
68 | K | 892351111 | Tlakové zkoušky vodou na potrubí DN 150 nebo 200 | m | 188 |  | 0 |  |  | snížená |  | 0 | 0 | 0 | 0 | 0 | 4 | K | 2 | ROZPOCET | 0 | 0 | 0 | 0 | 0 | 2 | 0 | 4 | -866860606
40 | K | 877265211 | Montáž tvarovek na kanalizačním potrubí z trub z plastu z tvrdého PVC nebo z polypropylenu v otevřeném výkopu jednoosých DN 110 | kus | 30 |  | 0 |  |  | snížená |  | 0 | 0 | 0 | 0 | 0 | 4 | K | 2 | ROZPOCET | 0 | 0 | 0 | 0 | 0 | 2 | 0 | 4 | -283400568
41 | M | 28611351 | koleno kanalizační PVC KG 110x45° | kus | 30 |  | 0 |  |  | snížená |  | 0 | 0.00028 | 0.0084 | 0 | 0 | 8 | M | 2 | ROZPOCET | 0 | 0 | 0 | 0 | 0 | 2 | 0 | 4 | 1878549108
58 | K | 721242115 | Lapače střešních splavenin polypropylenové (PP) s kulovým kloubem na odtoku DN 110 | kus | 8 |  | 0 |  |  | snížená |  | 0 | 0.0015 | 0.012 | 0 | 0 | 16 | K | 2 | ROZPOCET | 0 | 0 | 0 | 0 | 0 | 2 | 0 | 16 | 1604484664
42 | K | 877315211 | Montáž tvarovek na kanalizačním potrubí z trub z plastu z tvrdého PVC nebo z polypropylenu v otevřeném výkopu jednoosých DN 160 | kus | 10 |  | 0 |  |  | snížená |  | 0 | 0 | 0 | 0 | 0 | 4 | K | 2 | ROZPOCET | 0 | 0 | 0 | 0 | 0 | 2 | 0 | 4 | -1829207528
43 | M | 28611360 | koleno kanalizace PVC KG 160x30° | kus | 1 |  | 0 |  |  | snížená |  | 0 | 0.00064 | 0.00064 | 0 | 0 | 8 | M | 2 | ROZPOCET | 0 | 0 | 0 | 0 | 0 | 2 | 0 | 4 | -230341651
44 | M | 28611361 | koleno kanalizační PVC KG 160x45° | kus | 5 |  | 0 |  |  | snížená |  | 0 | 0.00065 | 0.00325 | 0 | 0 | 8 | M | 2 | ROZPOCET | 0 | 0 | 0 | 0 | 0 | 2 | 0 | 4 | 1586855950
54 | M | 28611504 | redukce kanalizační PVC 160/110 | kus | 4 |  | 0 |  |  | snížená |  | 0 | 0.00046 | 0.00184 | 0 | 0 | 8 | M | 2 | ROZPOCET | 0 | 0 | 0 | 0 | 0 | 2 | 0 | 4 | -1095558455
47 | K | 877315221 | Montáž tvarovek na kanalizačním potrubí z trub z plastu z tvrdého PVC nebo z polypropylenu v otevřeném výkopu dvouosých DN 160 | kus | 4 |  | 0 |  |  | snížená |  | 0 | 1e-05 | 4e-05 | 0 | 0 | 4 | K | 2 | ROZPOCET | 0 | 0 | 0 | 0 | 0 | 2 | 0 | 4 | 735144529
48 | M | 28611912 | odbočka kanalizační plastová s hrdlem KG 160/110/45° | kus | 3 |  | 0 |  |  | snížená |  | 0 | 0.00128 | 0.00384 | 0 | 0 | 8 | M | 2 | ROZPOCET | 0 | 0 | 0 | 0 | 0 | 2 | 0 | 4 | 1458449072
49 | M | 28611916 | odbočka kanalizační plastová s hrdlem KG 160/160/45° | kus | 1 |  | 0 |  |  | snížená |  | 0 | 0.00194 | 0.00194 | 0 | 0 | 8 | M | 2 | ROZPOCET | 0 | 0 | 0 | 0 | 0 | 2 | 0 | 4 | -503087559
50 | K | 877315231 | Montáž tvarovek na kanalizačním potrubí z trub z plastu z tvrdého PVC nebo z polypropylenu v otevřeném výkopu víček DN 160 | kus | 2 |  | 0 |  |  | snížená |  | 0 | 0 | 0 | 0 | 0 | 4 | K | 2 | ROZPOCET | 0 | 0 | 0 | 0 | 0 | 2 | 0 | 4 | -1375808125
51 | M | 28611588 | zátka kanalizace plastové KG DN 150 | kus | 2 |  | 0 |  |  | snížená |  | 0 | 0.00029 | 0.00058 | 0 | 0 | 8 | M | 2 | ROZPOCET | 0 | 0 | 0 | 0 | 0 | 2 | 0 | 4 | -1272031516
56 | K | 877355121.R | Výřez na potrubí z trub z tvrdého PVC DN 200 | kus | 5 |  | 0 |  |  | snížená |  | 0 | 7e-05 | 0.00035 | 0 | 0 | 4 | K | 2 | ROZPOCET | 0 | 0 | 0 | 0 | 0 | 2 | 0 | 4 | -373508505
52 | K | 877355231 | Montáž tvarovek na kanalizačním potrubí z trub z plastu z tvrdého PVC nebo z polypropylenu v otevřeném výkopu víček DN 200 | kus | 2 |  | 0 |  |  | snížená |  | 0 | 1e-05 | 2e-05 | 0 | 0 | 4 | K | 2 | ROZPOCET | 0 | 0 | 0 | 0 | 0 | 2 | 0 | 4 | -1684958197
53 | M | 28611590 | zátka kanalizace plastové KG DN 200 | kus | 2 |  | 0 |  |  | snížená |  | 0 | 0.0005 | 0.001 | 0 | 0 | 8 | M | 2 | ROZPOCET | 0 | 0 | 0 | 0 | 0 | 2 | 0 | 4 | -572465200
45 | K | 877355211 | Montáž tvarovek na kanalizačním potrubí z trub z plastu z tvrdého PVC nebo z polypropylenu v otevřeném výkopu jednoosých DN 200 | kus | 9 |  | 0 |  |  | snížená |  | 0 | 1e-05 | 9e-05 | 0 | 0 | 4 | K | 2 | ROZPOCET | 0 | 0 | 0 | 0 | 0 | 2 | 0 | 4 | 1750165266
46 | M | 28611366 | koleno kanalizace PVC KG 200x45° | kus | 3 |  | 0 |  |  | snížená |  | 0 | 0.0014 | 0.0042 | 0 | 0 | 8 | M | 2 | ROZPOCET | 0 | 0 | 0 | 0 | 0 | 2 | 0 | 4 | -1093849000
70 | M | 28611508 | redukce kanalizační PVC 200/160 | kus | 1 |  | 0 |  |  | snížená |  | 0 | 0.00079 | 0.00079 | 0 | 0 | 8 | M | 2 | ROZPOCET | 0 | 0 | 0 | 0 | 0 | 2 | 0 | 4 | -1633109324
55 | M | 28611570 | objímka převlečná kanalizace plastové KG DN 200 | kus | 5 |  | 0 |  |  | snížená |  | 0 | 0.00102 | 0.0051 | 0 | 0 | 8 | M | 2 | ROZPOCET | 0 | 0 | 0 | 0 | 0 | 2 | 0 | 4 | -818080702
87 | K | 894411311 | Osazení betonových nebo železobetonových dílců pro šachty skruží rovných | kus | 4 |  | 0 |  |  | snížená |  | 0 | 0.01019 | 0.04076 | 0 | 0 | 4 | K | 2 | ROZPOCET | 0 | 0 | 0 | 0 | 0 | 2 | 0 | 4 | 909262949
88 | M | 59224161.R | kruhová nádrž DN1000 skruž PNK-Q.1 100/50 SKP - 100x50x12cm | kus | 2 |  | 0 |  |  | snížená |  | 0 | 0.506 | 1.012 | 0 | 0 | 8 | M | 2 | ROZPOCET | 0 | 0 | 0 | 0 | 0 | 2 | 0 | 4 | -968841725
89 | M | 59224162.R | kruhová nádrž DN1000 skruž PNK-Q.1 100/100 SKP - 100x100x12cm | kus | 2 |  | 0 |  |  | snížená |  | 0 | 1.013 | 2.026 | 0 | 0 | 8 | M | 2 | ROZPOCET | 0 | 0 | 0 | 0 | 0 | 2 | 0 | 4 | -976320431
90 | K | 894412411 | Osazení betonových nebo železobetonových dílců pro šachty skruží přechodových | kus | 2 |  | 0 |  |  | snížená |  | 0 | 0.01248 | 0.02496 | 0 | 0 | 4 | K | 2 | ROZPOCET | 0 | 0 | 0 | 0 | 0 | 2 | 0 | 4 | 514780762
91 | M | 59224315.R | kruhová nádrž DN1000 deska betonová zákrytová PNK-Q.1 100-63/17 | kus | 2 |  | 0 |  |  | snížená |  | 0 | 0.449 | 0.898 | 0 | 0 | 8 | M | 2 | ROZPOCET | 0 | 0 | 0 | 0 | 0 | 2 | 0 | 4 | 1637021598
92 | K | 894414111 | Osazení betonových nebo železobetonových dílců pro šachty skruží základových (dno) | kus | 2 |  | 0 |  |  | snížená |  | 0 | 0.02854 | 0.05708 | 0 | 0 | 4 | K | 2 | ROZPOCET | 0 | 0 | 0 | 0 | 0 | 2 | 0 | 4 | 665285471
93 | M | 59224337.R | dno betonové šachty kanalizační přímé 100x60x40cm | kus | 2 |  | 0 |  |  | snížená |  | 0 | 1.6 | 3.2 | 0 | 0 | 8 | M | 2 | ROZPOCET | 0 | 0 | 0 | 0 | 0 | 2 | 0 | 4 | 876257671
94 | M | 59224348 | těsnění elastomerové pro spojení šachetních dílů DN 1000 | kus | 6 |  | 0 |  |  | snížená |  | 0 | 0.002 | 0.012 | 0 | 0 | 8 | M | 2 | ROZPOCET | 0 | 0 | 0 | 0 | 0 | 2 | 0 | 4 | 1096658348
59 | K | 894811131 | Revizní šachta z tvrdého PVC v otevřeném výkopu typ přímý (DN šachty/DN trubního vedení) DN 400/160, odolnost vnějšímu tlaku 12,5 t, hloubka od 860 do 1230 mm | kus | 1 |  | 0 |  |  | snížená |  | 0 | 0.03361 | 0.03361 | 0 | 0 | 4 | K | 2 | ROZPOCET | 0 | 0 | 0 | 0 | 0 | 2 | 0 | 4 | -1018206467
60 | K | 894811161 | Revizní šachta z tvrdého PVC v otevřeném výkopu typ přímý (DN šachty/DN trubního vedení) DN 400/200, odolnost vnějšímu tlaku 40 t, hloubka od 910 do 1280 mm | kus | 1 |  | 0 |  |  | snížená |  | 0 | 0.03881 | 0.03881 | 0 | 0 | 4 | K | 2 | ROZPOCET | 0 | 0 | 0 | 0 | 0 | 2 | 0 | 4 | 1065527911
61 | K | 894811165 | Revizní šachta z tvrdého PVC v otevřeném výkopu typ přímý (DN šachty/DN trubního vedení) DN 400/200, odolnost vnějšímu tlaku 40 t, hloubka od 1910 do 2280 mm | kus | 1 |  | 0 |  |  | snížená |  | 0 | 0.05215 | 0.05215 | 0 | 0 | 4 | K | 2 | ROZPOCET | 0 | 0 | 0 | 0 | 0 | 2 | 0 | 4 | -1960283784
62 | K | 894811241 | Revizní šachta z tvrdého PVC v otevřeném výkopu typ pravý/přímý/levý (DN šachty/DN trubního vedení) DN 400/160, odolnost vnějšímu tlaku 40 t, hloubka od 860 do 1230 mm | kus | 2 |  | 0 |  |  | snížená |  | 0 | 0.03886 | 0.07772 | 0 | 0 | 4 | K | 2 | ROZPOCET | 0 | 0 | 0 | 0 | 0 | 2 | 0 | 4 | -1379015795
63 | K | 894811243 | Revizní šachta z tvrdého PVC v otevřeném výkopu typ pravý/přímý/levý (DN šachty/DN trubního vedení) DN 400/160, odolnost vnějšímu tlaku 40 t, hloubka od 1360 do 1730 mm | kus | 2 |  | 0 |  |  | snížená |  | 0 | 0.04553 | 0.09106 | 0 | 0 | 4 | K | 2 | ROZPOCET | 0 | 0 | 0 | 0 | 0 | 2 | 0 | 4 | -1546222413
64 | K | 894811261 | Revizní šachta z tvrdého PVC v otevřeném výkopu typ pravý/přímý/levý (DN šachty/DN trubního vedení) DN 400/200, odolnost vnějšímu tlaku 40 t, hloubka od 910 do 1280 mm | kus | 1 |  | 0 |  |  | snížená |  | 0 | 0.03926 | 0.03926 | 0 | 0 | 4 | K | 2 | ROZPOCET | 0 | 0 | 0 | 0 | 0 | 2 | 0 | 4 | -1231349808
65 | K | 894811267 | Revizní šachta z tvrdého PVC v otevřeném výkopu typ pravý/přímý/levý (DN šachty/DN trubního vedení) DN 400/200, odolnost vnějšímu tlaku 40 t, hloubka od 2480 do 2780 mm | kus | 1 |  | 0 |  |  | snížená |  | 0 | 0.05926 | 0.05926 | 0 | 0 | 4 | K | 2 | ROZPOCET | 0 | 0 | 0 | 0 | 0 | 2 | 0 | 4 | -1269658100
66 | K | 895941211 | Zřízení vpusti kanalizační uliční z betonových dílců typ UV-50 nízký | kus | 2 |  | 0 |  |  | snížená |  | 0 | 0.3409 | 0.6818 | 0 | 0 | 4 | K | 2 | ROZPOCET | 0 | 0 | 0 | 0 | 0 | 2 | 0 | 4 | 1547963461
72 | M | 59223852.R | dno pro uliční vpusť s kalovou prohlubní betonové 500x225x65mm | kus | 2 |  | 0 |  |  | snížená |  | 0 | 0.072 | 0.144 | 0 | 0 | 8 | M | 2 | ROZPOCET | 0 | 0 | 0 | 0 | 0 | 2 | 0 | 4 | 938113692
73 | M | 59223854.R | skruž pro uliční vpusť s výtokovým otvorem PVC betonová 450x350x50mm | kus | 2 |  | 0 |  |  | snížená |  | 0 | 0.08 | 0.16 | 0 | 0 | 8 | M | 2 | ROZPOCET | 0 | 0 | 0 | 0 | 0 | 2 | 0 | 4 | 787597820
74 | M | 59223864.R | prstenec pro uliční vpusť vyrovnávací betonový | kus | 2 |  | 0 |  |  | snížená |  | 0 | 0.027 | 0.054 | 0 | 0 | 8 | M | 2 | ROZPOCET | 0 | 0 | 0 | 0 | 0 | 2 | 0 | 4 | -1931094631
75 | M | 59223856.R | skruž pro uliční vpusť horní betonová 450x195x50mm | kus | 2 |  | 0 |  |  | snížená |  | 0 | 0.04 | 0.08 | 0 | 0 | 8 | M | 2 | ROZPOCET | 0 | 0 | 0 | 0 | 0 | 2 | 0 | 4 | -1442700788
77 | M | 59223875.R | Odlučovače ropných látek pro osazení do uliční vpusti DN500 | kus | 2 |  | 0 |  |  | snížená |  | 0 | 0.003 | 0.006 | 0 | 0 | 8 | M | 2 | ROZPOCET | 0 | 0 | 0 | 0 | 0 | 2 | 0 | 4 | -843736643
| P |  | Poznámka k položce: technologie z nerezové oceli odolné vůči nepříznivým vlivům, dlouhá životnost nenáročný provoz a údržba kompatibilní do všech uličních vpustí DN500 možné osazení i do stávajícíh vpustí výstupní hodnoty 5 – 0,1 mg / NEL | [14 empty] | P | 2
80 | K | 899103112 | Osazení poklopů litinových a ocelových včetně rámů pro třídu zatížení B125, C250 | kus | 2 |  | 0 |  |  | snížená |  | 0 | 0.21734 | 0.43468 | 0 | 0 | 4 | K | 2 | ROZPOCET | 0 | 0 | 0 | 0 | 0 | 2 | 0 | 4 | -659518295
81 | M | 55241010 | poklop třída B125, kruhový rám, vstup 600mm s ventilací | kus | 2 |  | 0 |  |  | snížená |  | 0 | 0.046 | 0.092 | 0 | 0 | 8 | M | 2 | ROZPOCET | 0 | 0 | 0 | 0 | 0 | 2 | 0 | 4 | -507137648
76 | M | 59223870 | koš nízký pro uliční vpusti žárově Pz plech pro rám 500/300mm | kus | 2 |  | 0 |  |  | snížená |  | 0 | 0.004 | 0.008 | 0 | 0 | 8 | M | 2 | ROZPOCET | 0 | 0 | 0 | 0 | 0 | 2 | 0 | 4 | 449098312
78 | K | 899204112 | Osazení mříží litinových včetně rámů a košů na bahno pro třídu zatížení D400, E600 | kus | 2 |  | 0 |  |  | snížená |  | 0 | 0.21734 | 0.43468 | 0 | 0 | 4 | K | 2 | ROZPOCET | 0 | 0 | 0 | 0 | 0 | 2 | 0 | 4 | -1740908113
79 | M | 55242320 | mříž vtoková litinová plochá 500x500mm | kus | 2 |  | 0 |  |  | snížená |  | 0 | 0.0506 | 0.1012 | 0 | 0 | 8 | M | 2 | ROZPOCET | 0 | 0 | 0 | 0 | 0 | 2 | 0 | 4 | -211498269
16 | K | 895972113.r | Zasakovací boxy z polypropylenu PP s možností revize a čištění pro vsakování deštových vod v jednořadové galerii o celkovém objemu 9,8 m3 | soubor | 2 |  | 0 |  |  | snížená |  | 0 | 11.619 | 23.2381 | 0 | 0 | 4 | K | 2 | ROZPOCET | 0 | 0 | 0 | 0 | 0 | 2 | 0 | 4 | -485408750
| P |  | Poznámka k položce: - vsakovací galerie 3,6x4,8x0,6 m, retenční objem 9,8 m3 - vsakovací box 600x600x600 mm, 41 ks - vsakovací blok kontrolní 600x600x600 mm ( jedná se o jeden komponent: 4ks na jeden blok ), 12ks - box konekto mašlička, 152 ks - spojovací klip, 12 ks - koncová stěna pro kontrolní box, předformované otvory, 1ks - geotextílie 200 g/m2, 66 m2 | [14 empty] | P | 2
67 | K | 895972241 | Zasakovací boxy z polypropylenu PP filtr kalový pro dešťovou šachtu DN 160 | kus | 2 |  | 0 |  |  | snížená |  | 0 | 0.0035 | 0.007 | 0 | 0 | 4 | K | 2 | ROZPOCET | 0 | 0 | 0 | 0 | 0 | 2 | 0 | 4 | -2012174470
17 | K | 871211141 | Montáž vodovodního potrubí z plastů v otevřeném výkopu z polyetylenu PE 100 svařovaných na tupo SDR 11/PN16 D 63 x 5,8 mm | m | 10 |  | 0 |  |  | snížená |  | 0 | 0 | 0 | 0 | 0 | 4 | K | 2 | ROZPOCET | 0 | 0 | 0 | 0 | 0 | 2 | 0 | 4 | 419824537
18 | M | 28613655 | potrubí vodovodní LDPE (rPE) D 63x5,8mm | m | 10.15 |  | 0 |  |  | snížená |  | 0 | 0.001 | 0.01015 | 0 | 0 | 8 | M | 2 | ROZPOCET | 0 | 0 | 0 | 0 | 0 | 2 | 0 | 4 | 218709293
19 | K | 879211111 | Montáž napojení vodovodní přípojky v otevřeném výkopu ve sklonu přes 20 % DN 50 | kus | 1 |  | 0 |  |  | snížená |  | 0 | 0.00089 | 0.00089 | 0 | 0 | 4 | K | 2 | ROZPOCET | 0 | 0 | 0 | 0 | 0 | 2 | 0 | 4 | -336771285
20 | K | 891213111 | Montáž vodovodních armatur na potrubí ventilů hlavních pro přípojky DN 50 | kus | 1 |  | 0 |  |  | snížená |  | 0 | 2e-05 | 2e-05 | 0 | 0 | 4 | K | 2 | ROZPOCET | 0 | 0 | 0 | 0 | 0 | 2 | 0 | 4 | 1857761115
21 | M | 42221424.R | šoupátko přípojkové přímé DN 50 PN16, ISO hrdlo pro PE potrubí D63, 1x vnější závit 2" | kus | 1 |  | 0 |  |  | snížená |  | 0 | 0.0083 | 0.0083 | 0 | 0 | 8 | M | 2 | ROZPOCET | 0 | 0 | 0 | 0 | 0 | 2 | 0 | 4 | 1608334317
22 | K | 891269111 | Montáž vodovodních armatur na potrubí navrtávacích pasů s ventilem Jt 1 MPa, na potrubí z trub litinových, ocelových nebo plastických hmot DN 100 | kus | 1 |  | 0 |  |  | snížená |  | 0 | 0 | 0 | 0 | 0 | 4 | K | 2 | ROZPOCET | 0 | 0 | 0 | 0 | 0 | 2 | 0 | 4 | -1480942726
23 | M | 42271414 | pás navrtávací z tvárné litiny DN 100mm, rozsah (114-119), odbočky 1",5/4",6/4",2" | kus | 1 |  | 0 |  |  | snížená |  | 0 | 0.0019 | 0.0019 | 0 | 0 | 8 | M | 2 | ROZPOCET | 0 | 0 | 0 | 0 | 0 | 2 | 0 | 4 | -1395391
24 | K | 892233922 | Proplach vodovodního potrubí při opravách jednoduchý (bez dezinfekce) DN od 40 do 70 | m | 10.15 |  | 0 |  |  | snížená |  | 0 | 0 | 0 | 0 | 0 | 4 | K | 2 | ROZPOCET | 0 | 0 | 0 | 0 | 0 | 2 | 0 | 4 | 487885338
26 | K | 892241111 | Tlakové zkoušky vodou na potrubí DN do 80 | m | 10.15 |  | 0 |  |  | snížená |  | 0 | 0 | 0 | 0 | 0 | 4 | K | 2 | ROZPOCET | 0 | 0 | 0 | 0 | 0 | 2 | 0 | 4 | -702913558
25 | K | 892273932 | Proplach vodovodního potrubí při opravách dezinfekce pro potrubí DN od 40 do 125 | m | 10.15 |  | 0 |  |  | snížená |  | 0 | 0 | 0 | 0 | 0 | 4 | K | 2 | ROZPOCET | 0 | 0 | 0 | 0 | 0 | 2 | 0 | 4 | -1323358385
27 | K | 892372111 | Tlakové zkoušky vodou zabezpečení konců potrubí při tlakových zkouškách DN do 300 | kus | 2 |  | 0 |  |  | snížená |  | 0 | 0.45937 | 0.91874 | 0 | 0 | 4 | K | 2 | ROZPOCET | 0 | 0 | 0 | 0 | 0 | 2 | 0 | 4 | 1676185229
28 | K | 899401112 | Osazení poklopů litinových šoupátkových | kus | 1 |  | 0 |  |  | snížená |  | 0 | 0.12303 | 0.12303 | 0 | 0 | 4 | K | 2 | ROZPOCET | 0 | 0 | 0 | 0 | 0 | 2 | 0 | 4 | 119074293
29 | M | 42291352 | poklop litinový šoupátkový pro zemní soupravy osazení do terénu a do vozovky | kus | 1 |  | 0 |  |  | snížená |  | 0 | 0.0133 | 0.0133 | 0 | 0 | 8 | M | 2 | ROZPOCET | 0 | 0 | 0 | 0 | 0 | 2 | 0 | 4 | 146645147
31 | M | 56230636.R | deska podkladová uličního poklopu litinového ventilkového a šoupatového | kus | 1 |  | 0 |  |  | snížená |  | 0 | 0.0009 | 0.0009 | 0 | 0 | 8 | M | 2 | ROZPOCET | 0 | 0 | 0 | 0 | 0 | 2 | 0 | 4 | -1310871938
30 | M | 42291072.R | souprava zemní pro šoupátka DN 40-50mm teleskopická | kus | 1 |  | 0 |  |  | snížená |  | 0 | 0.0035 | 0.0035 | 0 | 0 | 8 | M | 2 | ROZPOCET | 0 | 0 | 0 | 0 | 0 | 2 | 0 | 4 | -1290285130
111 | K | 899401112.R | Demontáž poklopů litinových šoupátkových, zemní soupravy | kus | 1 |  | 0 |  |  | snížená |  | 0 | 0.12303 | 0.12303 | 0 | 0 | 4 | K | 2 | ROZPOCET | 0 | 0 | 0 | 0 | 0 | 2 | 0 | 4 | 548768011
110 | K | 891269111.R | Demontáž vodovodních armatur na potrubí navrtávacích pasů s ventilem Jt 1 MPa, na potrubí z trub litinových, ocelových nebo plastických hmot DN 100 | kus | 1 |  | 0 |  |  | snížená |  | 0 | 0 | 0 | 0 | 0 | 4 | K | 2 | ROZPOCET | 0 | 0 | 0 | 0 | 0 | 2 | 0 | 4 | -1597172016
112 | M | 42271313.R | zaslepení zrušené vodovodní přípojky - třmen opravný PN16 DN 100 | kus | 1 |  | 0 |  |  | snížená |  | 0 | 0.006 | 0.006 | 0 | 0 | 8 | M | 2 | ROZPOCET | 0 | 0 | 0 | 0 | 0 | 2 | 0 | 4 | -2144060135
32 | K | 899721111 | Signalizační vodič na potrubí DN do 150 mm | m | 10 |  | 0 |  |  | snížená |  | 0 | 0.00019 | 0.0019 | 0 | 0 | 4 | K | 2 | ROZPOCET | 0 | 0 | 0 | 0 | 0 | 2 | 0 | 4 | 1015803759
33 | K | 899722112 | Krytí potrubí z plastů výstražnou fólií z PVC šířky 25 cm | m | 10 |  | 0 |  |  | snížená |  | 0 | 7e-05 | 0.0007 | 0 | 0 | 4 | K | 2 | ROZPOCET | 0 | 0 | 0 | 0 | 0 | 2 | 0 | 4 | -1640612045
34 | K | 722270105 | Vodoměrové sestavy závitové G 2 | soubor | 1 |  | 0 |  |  | snížená |  | 0 | 0.01106 | 0.01106 | 0 | 0 | 16 | K | 2 | ROZPOCET | 0 | 0 | 0 | 0 | 0 | 2 | 0 | 16 | -929450289
| D | 9 | Ostatní konstrukce a práce, bourání |  |  |  | 0 |  |  |  |  | 0 |  | 2.6202 |  | 1.85 | 1 | D | 1 | ROZPOCET | [6 empty] | 0
99 | K | 916131112 | Osazení silničního obrubníku betonového se zřízením lože, s vyplněním a zatřením spár cementovou maltou ležatého bez boční opěry, do lože z betonu prostého | m | 2.5 |  | 0 |  |  | snížená |  | 0 | 0.14321 | 0.35803 | 0 | 0 | 4 | K | 2 | ROZPOCET | 0 | 0 | 0 | 0 | 0 | 2 | 0 | 4 | 1895240205
71 | K | 935932415.R | Odvodňovací polymerbetonový žlab pro třídu zatížení D 400 vnitřní šířky 100 mm s krycím roštem z litiny | m | 6 |  | 0 |  |  | snížená |  | 0 | 0.37703 | 2.2622 | 0 | 0 | 4 | K | 2 | ROZPOCET | 0 | 0 | 0 | 0 | 0 | 2 | 0 | 4 | -1123781231
| P |  | Poznámka k položce: - s ochrannou ocelovou hranou tl. 4 mm a těsnící drážkou - 5x polymerbetonový žlab délky 1000 mm - 1x polymerbetonový žlab délky 500 mm - 1x vpusť s kalovým košem délky 500 mm s odtokem DN160 - 2x čelní stěna plná - 12x litinový rošt D400 délky 500 mm | [14 empty] | P | 2
100 | K | 979024443 | Očištění vybouraných prvků komunikací od spojovacího materiálu s odklizením a uložením očištěných hmot a spojovacího materiálu na skládku na vzdálenost do 10 m obrubníků a krajníků, vybouraných z jakéhokoliv lože a s jakoukoliv výplní spár silničních | m | 2.5 |  | 0 |  |  | snížená |  | 0 | 0 | 0 | 0 | 0 | 4 | K | 2 | ROZPOCET | 0 | 0 | 0 | 0 | 0 | 2 | 0 | 4 | 563802625
101 | K | 979054441 | Očištění vybouraných prvků komunikací od spojovacího materiálu s odklizením a uložením očištěných hmot a spojovacího materiálu na skládku na vzdálenost do 10 m dlaždic, desek nebo tvarovek s původním vyplněním spár kamenivem těženým | m2 | 2.5 |  | 0 |  |  | snížená |  | 0 | 0 | 0 | 0 | 0 | 4 | K | 2 | ROZPOCET | 0 | 0 | 0 | 0 | 0 | 2 | 0 | 4 | 1262537618
104 | K | 899102211 | Demontáž poklopů litinových a ocelových včetně rámů, hmotnosti jednotlivě přes 50 do 100 Kg | kus | 2 |  | 0 |  |  | snížená |  | 0 | 0 | 0 | 0.1 | 0.2 | 4 | K | 2 | ROZPOCET | 0 | 0 | 0 | 0 | 0 | 2 | 0 | 4 | 677320591
109 | K | 890231811 | Bourání šachet a jímek ručně velikosti obestavěného prostoru přes 1,5 do 3 m3 z prostého betonu | m3 | 3 |  | 0 |  |  | snížená |  | 0 | 0 | 0 | 0.55 | 1.65 | 4 | K | 2 | ROZPOCET | 0 | 0 | 0 | 0 | 0 | 2 | 0 | 4 | -1051944846
| D | 997 | Přesun sutě |  |  |  | 0 |  |  |  |  | 0 |  | 0 |  | 0 | 1 | D | 1 | ROZPOCET | [6 empty] | 0
105 | K | 997013861 | Poplatek za uložení stavebního odpadu na recyklační skládce (skládkovné) z prostého betonu zatříděného do Katalogu odpadů pod kódem 17 01 01 | t | 1.65 |  | 0 |  |  | snížená |  | 0 | 0 | 0 | 0 | 0 | 4 | K | 2 | ROZPOCET | 0 | 0 | 0 | 0 | 0 | 2 | 0 | 4 | 1619873394
106 | K | 997221571 | Vodorovná doprava vybouraných hmot bez naložení, ale se složením a s hrubým urovnáním na vzdálenost do 1 km | t | 1.65 |  | 0 |  |  | snížená |  | 0 | 0 | 0 | 0 | 0 | 4 | K | 2 | ROZPOCET | 0 | 0 | 0 | 0 | 0 | 2 | 0 | 4 | 329922886
107 | K | 997221579 | Vodorovná doprava vybouraných hmot bez naložení, ale se složením a s hrubým urovnáním na vzdálenost Příplatek k ceně za každý další i započatý 1 km přes 1 km | t | 33 |  | 0 |  |  | snížená |  | 0 | 0 | 0 | 0 | 0 | 4 | K | 2 | ROZPOCET | 0 | 0 | 0 | 0 | 0 | 2 | 0 | 4 | -1514549589
108 | K | 997221612 | Nakládání na dopravní prostředky pro vodorovnou dopravu vybouraných hmot | t | 1.65 |  | 0 |  |  | snížená |  | 0 | 0 | 0 | 0 | 0 | 4 | K | 2 | ROZPOCET | 0 | 0 | 0 | 0 | 0 | 2 | 0 | 4 | 62216688

## D.1.4.e - ZDRAVOTNĚ TECHN...
{165b149e-67f0-458b-805e-7b800872de50}
1
| KRYCÍ LIST SOUPISU PRACÍ | [7 empty] | v --- níže se nacházejí doplnkové a pomocné údaje k sestavám --- v | [8 empty] | False
Stavba:
Stavební úpravy Bratří Mádlů č.p. 191, Nový Bydžov
Objekt:
SO.01 - BYTOVÝ DŮM
Soupis:
D.1.4.e - ZDRAVOTNĚ TECHNICKÉ INSTALACE
| KSO: |  |  |  |  | CC-CZ:
| Místo: |  | Nový Bydžov |  |  | Datum: | 1. 3. 2023
| Zadavatel: |  |  |  |  | IČ: | 00269247
|  | Město Nový Bydžov |  |  |  | DIČ: | CZ00269247
| Uchazeč: |  |  |  |  | IČ: | Vyplň údaj
|  | Vyplň údaj |  |  |  | DIČ: | Vyplň údaj
| Projektant: |  |  |  |  | IČ:
|  | OBRŠÁL ARCHITEKTI s.r.o. |  |  |  | DIČ:
| Zpracovatel: |  |  |  |  | IČ:
DIČ:
Poznámka:
Soupis prací je sestaven s využitím Cenové soustavy ÚRS. Položky, které pochází z této cenové soustavy, jsou ve sloupci 'Cenová soustava' označeny popisem 'CS ÚRS' a úrovní příslušného kalendářního pololetí. Veškeré další informace vymezující popis a podmínky použití těchto položek z Cenové soustavy, které nejsou uvedeny přímo v soupisu prací, jsou neomezeně dálkově k dispozici na www.cs-urs.cz, sekce Cenové a technické podmínky.
| Cena bez DPH | [5 empty] | 0
|  |  | Základ daně |  |  | Sazba daně | Výše daně
| DPH | základní | 0 |  |  | 21% | 0
|  | snížená | 0 |  |  | 15% | 0
|  | zákl. přenesená | 0 |  |  | 21% | 0
|  | sníž. přenesená | 0 |  |  | 15% | 0
|  | nulová | 0 |  |  | 0% | 0
| Cena s DPH |  |  | v | CZK |  | 0
REKAPITULACE ČLENĚNÍ SOUPISU PRACÍ
Stavba:
Stavební úpravy Bratří Mádlů č.p. 191, Nový Bydžov
Objekt:
SO.01 - BYTOVÝ DŮM
Soupis:
D.1.4.e - ZDRAVOTNĚ TECHNICKÉ INSTALACE
Místo: |  |  | Nový Bydžov |  |  | Datum: | 1. 3. 2023
Zadavatel: |  |  | Město Nový Bydžov |  |  | Projektant: | OBRŠÁL ARCHITEKTI s.r.o.
Uchazeč: |  |  | Vyplň údaj |  |  | Zpracovatel:
Kód dílu - Popis | [6 empty] | Cena celkem [CZK]
Náklady stavby celkem | [6 empty] | 0 | [11 empty] | -1
| HSV - Práce a dodávky HSV | [5 empty] | 0
| 1 - Zemní práce | [5 empty] | 0
| 4 - Vodorovné konstrukce | [5 empty] | 0
| 9 - Ostatní konstrukce a práce, bourání | [5 empty] | 0
| PSV - Práce a dodávky PSV | [5 empty] | 0
| 721 - Zdravotechnika - vnitřní kanalizace | [5 empty] | 0
| 722 - Zdravotechnika - vnitřní vodovod | [5 empty] | 0
| 724 - Zdravotechnika - strojní vybavení | [5 empty] | 0
| 725 - Zdravotechnika - zařizovací předměty | [5 empty] | 0
| 726 - Zdravotechnika - předstěnové instalace | [5 empty] | 0
| 727 - Zdravotechnika - požární ochrana | [5 empty] | 0
| 732 - Ústřední vytápění - strojovny | [5 empty] | 0
SOUPIS PRACÍ
Stavba:
Stavební úpravy Bratří Mádlů č.p. 191, Nový Bydžov
Objekt:
SO.01 - BYTOVÝ DŮM
Soupis:
D.1.4.e - ZDRAVOTNĚ TECHNICKÉ INSTALACE
Místo: |  |  | Nový Bydžov |  |  | Datum: | 1. 3. 2023
Zadavatel: |  |  | Město Nový Bydžov |  |  | Projektant: | OBRŠÁL ARCHITEKTI s.r.o.
Uchazeč: |  |  | Vyplň údaj |  |  | Zpracovatel:
PČ | Typ | Kód | Popis | MJ | Množství | J.cena [CZK] | Cena celkem [CZK] | Cenová soustava |  | DPH | J. Nh [h] | Nh celkem [h] | J. hmotnost [t] | Hmotnost celkem [t] | J. suť [t] | Suť Celkem [t]
Náklady soupisu celkem | [6 empty] | 0 |  |  |  |  | 0 |  | 24.2561 |  | 0 |  | D | -1 | [7 empty] | 0
| D | HSV | Práce a dodávky HSV |  |  |  | 0 |  |  |  |  | 0 |  | 19.8 |  | 0 | 1 | D | 0 | ROZPOCET | [6 empty] | 0
| D | 1 | Zemní práce |  |  |  | 0 |  |  |  |  | 0 |  | 19.8 |  | 0 | 1 | D | 1 | ROZPOCET | [6 empty] | 0
1 | K | 132212101 | Hloubení zapažených i nezapažených rýh šířky do 600 mm ručním nebo pneumatickým nářadím s urovnáním dna do předepsaného profilu a spádu v horninách tř. 3 soudržných | m3 | 23.5 |  | 0 |  |  | snížená |  | 0 | 0 | 0 | 0 | 0 | 4 | K | 2 | ROZPOCET | 0 | 0 | 0 | 0 | 0 | 2 | 0 | 4 | -875835440
2 | K | 161101101 | Svislé přemístění výkopku bez naložení do dopravní nádoby avšak s vyprázdněním dopravní nádoby na hromadu nebo do dopravního prostředku z horniny tř. 1 až 4, při hloubce výkopu přes 1 do 2,5 m | m3 | 23.5 |  | 0 |  |  | snížená |  | 0 | 0 | 0 | 0 | 0 | 4 | K | 2 | ROZPOCET | 0 | 0 | 0 | 0 | 0 | 2 | 0 | 4 | 1224857759
3 | K | 162701105 | Vodorovné přemístění výkopku nebo sypaniny po suchu na obvyklém dopravním prostředku, bez naložení výkopku, avšak se složením bez rozhrnutí z horniny tř. 1 až 4 na vzdálenost přes 9 000 do 10 000 m | m3 | 19.8 |  | 0 |  |  | snížená |  | 0 | 0 | 0 | 0 | 0 | 4 | K | 2 | ROZPOCET | 0 | 0 | 0 | 0 | 0 | 2 | 0 | 4 | 183198915
4 | K | 162701109 | Vodorovné přemístění výkopku nebo sypaniny po suchu na obvyklém dopravním prostředku, bez naložení výkopku, avšak se složením bez rozhrnutí z horniny tř. 1 až 4 na vzdálenost Příplatek k ceně za každých dalších i započatých 1 000 m | m3 | 297 |  | 0 |  |  | snížená |  | 0 | 0 | 0 | 0 | 0 | 4 | K | 2 | ROZPOCET | 0 | 0 | 0 | 0 | 0 | 2 | 0 | 4 | -1086586066
5 | K | 167101101 | Nakládání, skládání a překládání neulehlého výkopku nebo sypaniny nakládání, množství do 100 m3, z hornin tř. 1 až 4 | m3 | 19.8 |  | 0 |  |  | snížená |  | 0 | 0 | 0 | 0 | 0 | 4 | K | 2 | ROZPOCET | 0 | 0 | 0 | 0 | 0 | 2 | 0 | 4 | 1722575573
6 | K | 171201201 | Uložení sypaniny na skládky | m3 | 19.8 |  | 0 |  |  | snížená |  | 0 | 0 | 0 | 0 | 0 | 4 | K | 2 | ROZPOCET | 0 | 0 | 0 | 0 | 0 | 2 | 0 | 4 | -554346229
7 | K | 171201211 | Poplatek za uložení stavebního odpadu na skládce (skládkovné) zeminy a kameniva zatříděného do Katalogu odpadů pod kódem 170 504 | t | 29.7 |  | 0 |  |  | snížená |  | 0 | 0 | 0 | 0 | 0 | 4 | K | 2 | ROZPOCET | 0 | 0 | 0 | 0 | 0 | 2 | 0 | 4 | -1523495075
8 | K | 174101101 | Zásyp sypaninou z jakékoliv horniny s uložením výkopku ve vrstvách se zhutněním jam, šachet, rýh nebo kolem objektů v těchto vykopávkách | m3 | 3.6 |  | 0 |  |  | snížená |  | 0 | 0 | 0 | 0 | 0 | 4 | K | 2 | ROZPOCET | 0 | 0 | 0 | 0 | 0 | 2 | 0 | 4 | -515044297
9 | K | 175111101 | Obsypání potrubí ručně sypaninou z vhodných hornin tř. 1 až 4 nebo materiálem připraveným podél výkopu ve vzdálenosti do 3 m od jeho kraje, pro jakoukoliv hloubku výkopu a míru zhutnění bez prohození sypaniny sítem | m3 | 16.2 |  | 0 |  |  | snížená |  | 0 | 0 | 0 | 0 | 0 | 4 | K | 2 | ROZPOCET | 0 | 0 | 0 | 0 | 0 | 2 | 0 | 4 | 2026124371
10 | M | 58331351 | kamenivo těžené drobné frakce 0/4 | t | 19.8 |  | 0 |  |  | snížená |  | 0 | 1 | 19.8 | 0 | 0 | 8 | M | 2 | ROZPOCET | 0 | 0 | 0 | 0 | 0 | 2 | 0 | 4 | -341480456
| D | 4 | Vodorovné konstrukce |  |  |  | 0 |  |  |  |  | 0 |  | 0 |  | 0 | 1 | D | 1 | ROZPOCET | [6 empty] | 0
11 | K | 451572111 | Lože pod potrubí, stoky a drobné objekty v otevřeném výkopu z kameniva drobného těženého 0 až 4 mm | m3 | 3.6 |  | 0 |  |  | snížená |  | 0 | 0 | 0 | 0 | 0 | 4 | K | 2 | ROZPOCET | 0 | 0 | 0 | 0 | 0 | 2 | 0 | 4 | 1708358364
| D | 9 | Ostatní konstrukce a práce, bourání |  |  |  | 0 |  |  |  |  | 0 |  | 0 |  | 0 | 1 | D | 1 | ROZPOCET | [6 empty] | 0
146 | K | 89290010R | Jádrový odvrt prostupů potrubí stropem, stěnou | kus | 32 |  | 0 |  |  | snížená |  | 0 | 0 | 0 | 0 | 0 | 4 | K | 2 | ROZPOCET | 0 | 0 | 0 | 0 | 0 | 2 | 0 | 4 | -1693611435
145 | K | R-9709001 | Stavební výpomoce, pomocné zednické práce, montážní práce a nespecifikované práce | hod | 42.5 |  | 0 |  |  | snížená |  | 0 | 0 | 0 | 0 | 0 | 4 | K | 2 | ROZPOCET | 0 | 0 | 0 | 0 | 0 | 2 | 0 | 4 | 2085666702
| D | PSV | Práce a dodávky PSV |  |  |  | 0 |  |  |  |  | 0 |  | 4.4561 |  | 0 | 2 | D | 0 | ROZPOCET | [6 empty] | 0
| D | 721 | Zdravotechnika - vnitřní kanalizace |  |  |  | 0 |  |  |  |  | 0 |  | 0.94788 |  | 0 | 2 | D | 1 | ROZPOCET | [6 empty] | 0
23 | M | 45810001R | kotevní prvky pro potrubí kanalizace pod stropem, po stěně | kus | 20 |  | 0 |  |  | snížená |  | 0 | 0 | 0 | 0 | 0 | 32 | M | 2 | ROZPOCET | 0 | 0 | 0 | 0 | 0 | 2 | 0 | 16 | 522311673
| P |  | Poznámka k položce: - cena za dodávku a montáž úchytného, závěsného a kotevního materiálu | [14 empty] | P | 2
12 | K | 721173401 | Potrubí z trub PVC SN4 svodné (ležaté) DN 110 | m | 5 |  | 0 |  |  | snížená |  | 0 | 0.00142 | 0.0071 | 0 | 0 | 16 | K | 2 | ROZPOCET | 0 | 0 | 0 | 0 | 0 | 2 | 0 | 16 | -410621411
13 | K | 721173402 | Potrubí z trub PVC SN4 svodné (ležaté) DN 125 | m | 45 |  | 0 |  |  | snížená |  | 0 | 0.00744 | 0.3348 | 0 | 0 | 16 | K | 2 | ROZPOCET | 0 | 0 | 0 | 0 | 0 | 2 | 0 | 16 | 1300930452
14 | K | 721173403 | Potrubí z trub PVC SN4 svodné (ležaté) DN 160 | m | 11 |  | 0 |  |  | snížená |  | 0 | 0.01232 | 0.13552 | 0 | 0 | 16 | K | 2 | ROZPOCET | 0 | 0 | 0 | 0 | 0 | 2 | 0 | 16 | 1699172911
15 | K | 721173404 | Potrubí z trub PVC SN4 svodné (ležaté) DN 200 | m | 3 |  | 0 |  |  | snížená |  | 0 | 0.01975 | 0.05925 | 0 | 0 | 16 | K | 2 | ROZPOCET | 0 | 0 | 0 | 0 | 0 | 2 | 0 | 16 | -1372372242
16 | K | 721174063 | Potrubí z trub polypropylenových větrací DN 110 | m | 30 |  | 0 |  |  | snížená |  | 0 | 0.0019 | 0.057 | 0 | 0 | 16 | K | 2 | ROZPOCET | 0 | 0 | 0 | 0 | 0 | 2 | 0 | 16 | 1340164915
17 | K | 721175202 | Plastové potrubí odhlučněné třívrstvé připojovací DN 40 | m | 15 |  | 0 |  |  | snížená |  | 0 | 0.00044 | 0.0066 | 0 | 0 | 16 | K | 2 | ROZPOCET | 0 | 0 | 0 | 0 | 0 | 2 | 0 | 16 | 1021747015
18 | K | 721175203 | Plastové potrubí odhlučněné třívrstvé připojovací DN 50 | m | 145 |  | 0 |  |  | snížená |  | 0 | 0.00055 | 0.07975 | 0 | 0 | 16 | K | 2 | ROZPOCET | 0 | 0 | 0 | 0 | 0 | 2 | 0 | 16 | 91996038
19 | K | 721175205 | Plastové potrubí odhlučněné třívrstvé připojovací DN 110 | m | 30 |  | 0 |  |  | snížená |  | 0 | 0.00187 | 0.0561 | 0 | 0 | 16 | K | 2 | ROZPOCET | 0 | 0 | 0 | 0 | 0 | 2 | 0 | 16 | -2012298593
22 | K | 721175211 | Plastové potrubí odhlučněné třívrstvé odpadní (svislé) DN 75 | m | 5 |  | 0 |  |  | snížená |  | 0 | 0.00093 | 0.00465 | 0 | 0 | 16 | K | 2 | ROZPOCET | 0 | 0 | 0 | 0 | 0 | 2 | 0 | 16 | -1398975660
20 | K | 721175212 | Plastové potrubí odhlučněné třívrstvé odpadní (svislé) DN 110 | m | 95 |  | 0 |  |  | snížená |  | 0 | 0.00177 | 0.16815 | 0 | 0 | 16 | K | 2 | ROZPOCET | 0 | 0 | 0 | 0 | 0 | 2 | 0 | 16 | -203433785
21 | K | 721175213 | Plastové potrubí odhlučněné třívrstvé odpadní (svislé) DN 125 | m | 10 |  | 0 |  |  | snížená |  | 0 | 0.00233 | 0.0233 | 0 | 0 | 16 | K | 2 | ROZPOCET | 0 | 0 | 0 | 0 | 0 | 2 | 0 | 16 | 248103752
29 | M | 28611087 | čistící kus odpadního systému tlumící zvuk DN 100 | kus | 6 |  | 0 |  |  | snížená |  | 0 | 0.0005 | 0.003 | 0 | 0 | 32 | M | 2 | ROZPOCET | 0 | 0 | 0 | 0 | 0 | 2 | 0 | 16 | 901405173
30 | M | 28611088 | čistící kus odpadního systému tlumící zvuk DN 125 | kus | 1 |  | 0 |  |  | snížená |  | 0 | 0.00075 | 0.00075 | 0 | 0 | 32 | M | 2 | ROZPOCET | 0 | 0 | 0 | 0 | 0 | 2 | 0 | 16 | -1618080720
24 | K | 721194104 | Vyměření přípojek na potrubí vyvedení a upevnění odpadních výpustek DN 40 | kus | 24 |  | 0 |  |  | snížená |  | 0 | 0 | 0 | 0 | 0 | 16 | K | 2 | ROZPOCET | 0 | 0 | 0 | 0 | 0 | 2 | 0 | 16 | -1697547410
25 | K | 721194105 | Vyměření přípojek na potrubí vyvedení a upevnění odpadních výpustek DN 50 | kus | 42 |  | 0 |  |  | snížená |  | 0 | 0 | 0 | 0 | 0 | 16 | K | 2 | ROZPOCET | 0 | 0 | 0 | 0 | 0 | 2 | 0 | 16 | -1795615918
26 | K | 721194109 | Vyměření přípojek na potrubí vyvedení a upevnění odpadních výpustek DN 100 | kus | 12 |  | 0 |  |  | snížená |  | 0 | 0 | 0 | 0 | 0 | 16 | K | 2 | ROZPOCET | 0 | 0 | 0 | 0 | 0 | 2 | 0 | 16 | -255932544
27 | K | 721226512 | Zápachové uzávěrky podomítkové (Pe) s krycí deskou pro pračku a myčku DN 50 | kus | 24 |  | 0 |  |  | snížená |  | 0 | 0.00022 | 0.00528 | 0 | 0 | 16 | K | 2 | ROZPOCET | 0 | 0 | 0 | 0 | 0 | 2 | 0 | 16 | 791718989
28 | K | 721273153 | Ventilační hlavice z polypropylenu (PP) DN 110 | kus | 8 |  | 0 |  |  | snížená |  | 0 | 0.00029 | 0.00232 | 0 | 0 | 16 | K | 2 | ROZPOCET | 0 | 0 | 0 | 0 | 0 | 2 | 0 | 16 | 1654070692
32 | M | 55161841 | vtok se zápachovou uzávěrkou DN 32 | kus | 3 |  | 0 |  |  | snížená |  | 0 | 0.00038 | 0.00114 | 0 | 0 | 32 | M | 2 | ROZPOCET | 0 | 0 | 0 | 0 | 0 | 2 | 0 | 16 | -11972426
31 | K | Kondenz 02 | Vodní zápachová uzávěrka pro odvod kondenzátu DN40 s přídavnou mechanickou zápachovou uzávěrkou | kus | 7 |  | 0 |  |  | snížená |  | 0 | 0.00028 | 0.00196 | 0 | 0 | 16 | K | 2 | ROZPOCET | 0 | 0 | 0 | 0 | 0 | 2 | 0 | 16 | -761520185
| P |  | Poznámka k položce: - převlečná matice ( svěrné těsnění ) pro potrubí DN32, pryžové těsnění k nasunutí potrubí DN12 - 18 mm - odtok DN40 - těsnost proti zápachu i bez vody v zápachové uzávěrce, možný ležatý i svislý přívod ( například HL136N, Alcaplast AKS2 .......) | [14 empty] | P | 2
35 | M | 28611944.HL98 | Čistící tvarovka s hladkým koncem DN110 na plastová potrubí k zabudování do podlahy | kus | 1 |  | 0 |  |  | snížená |  | 0 | 0.00121 | 0.00121 | 0 | 0 | 32 | M | 2 | ROZPOCET | 0 | 0 | 0 | 0 | 0 | 2 | 0 | 16 | 1754455470
| P |  | Poznámka k položce: - pohledové krycí dvířka a rámeček 150x150 mm z nerezové oceli - jednoduchý přístup do potrubí přes rychlouzávěr - k zabudování do stěny, tak do podlahy | [14 empty] | P | 2
36 | K | 721290111 | Zkouška těsnosti kanalizace v objektech vodou do DN 125 | m | 380 |  | 0 |  |  | snížená |  | 0 | 0 | 0 | 0 | 0 | 16 | K | 2 | ROZPOCET | 0 | 0 | 0 | 0 | 0 | 2 | 0 | 16 | -438968391
37 | K | 721290112 | Zkouška těsnosti kanalizace v objektech vodou DN 150 nebo DN 200 | m | 14 |  | 0 |  |  | snížená |  | 0 | 0 | 0 | 0 | 0 | 16 | K | 2 | ROZPOCET | 0 | 0 | 0 | 0 | 0 | 2 | 0 | 16 | -1732182929
38 | K | 998721203 | Přesun hmot pro vnitřní kanalizace stanovený procentní sazbou (%) z ceny vodorovná dopravní vzdálenost do 50 m v objektech výšky přes 12 do 24 m | % |  |  | 0 |  |  | snížená |  | 0 | 0 | 0 | 0 | 0 | 16 | K | 2 | ROZPOCET | 0 | 0 | 0 | 0 | 0 | 2 | 0 | 16 | -594072651
| D | 722 | Zdravotechnika - vnitřní vodovod |  |  |  | 0 |  |  |  |  | 0 |  | 1.5987 |  | 0 | 2 | D | 1 | ROZPOCET | [6 empty] | 0
39 | M | 45820001R | kotevní prvky pro potrubí vodovodu pod stropem, po stěně | kus | 55 |  | 0 |  |  | snížená |  | 0 | 0 | 0 | 0 | 0 | 32 | M | 2 | ROZPOCET | 0 | 0 | 0 | 0 | 0 | 2 | 0 | 16 | 1414392950
| P |  | Poznámka k položce: - cena za dodávku kompletního úchytného, závěsného a kotevního materiálu | [14 empty] | P | 2
40 | K | 722140104.R | Potrubí vodovodní z uhlíkové oceli uvnitř i vně pozinkované spojované lisováním DN 25 | m | 8 |  | 0 |  |  | snížená |  | 0 | 0.00119 | 0.00952 | 0 | 0 | 16 | K | 2 | ROZPOCET | 0 | 0 | 0 | 0 | 0 | 2 | 0 | 16 | -403300818
| P |  | Poznámka k položce: - systémová trubka z uhlíkové oceli uvnitř a vně pozinkovaná, nelegovaná ocel 1.0215 E 220 - systém je určený pro sprinklerové hasící systémy a pro požární vodovody - systém není vhodný pro rozvod pitné vody | [14 empty] | P | 2
41 | K | 722140105.R | Potrubí vodovodní z uhlíkové oceli uvnitř i vně pozinkované spojované lisováním DN 32 | m | 5 |  | 0 |  |  | snížená |  | 0 | 0.0015 | 0.0075 | 0 | 0 | 16 | K | 2 | ROZPOCET | 0 | 0 | 0 | 0 | 0 | 2 | 0 | 16 | -463773033
| P |  | Poznámka k položce: - systémová trubka z uhlíkové oceli uvnitř a vně pozinkovaná, nelegovaná ocel 1.0215 E 220 - systém je určený pro sprinklerové hasící systémy a pro požární vodovody - systém není vhodný pro rozvod pitné vody | [14 empty] | P | 2
42 | K | 722140106.R | Potrubí vodovodní z uhlíkové oceli uvnitř i vně pozinkované spojované lisováním DN 40 | m | 15 |  | 0 |  |  | snížená |  | 0 | 0.00195 | 0.02925 | 0 | 0 | 16 | K | 2 | ROZPOCET | 0 | 0 | 0 | 0 | 0 | 2 | 0 | 16 | -1316488002
| P |  | Poznámka k položce: - systémová trubka z uhlíkové oceli uvnitř a vně pozinkovaná, nelegovaná ocel 1.0215 E 220 - systém je určený pro sprinklerové hasící systémy a pro požární vodovody - systém není vhodný pro rozvod pitné vody | [14 empty] | P | 2
43 | M | 55261204R | Přechodka s vnějším závitem lisovací spoj DN25/1" | kus | 5 |  | 0 |  |  | snížená |  | 0 | 6e-05 | 0.0003 | 0 | 0 | 32 | M | 2 | ROZPOCET | 0 | 0 | 0 | 0 | 0 | 2 | 0 | 16 | -1369286920
44 | M | 55261205R | Přechodka s vnějším závitem lisovací spoj DN 32/5/4" | kus | 2 |  | 0 |  |  | snížená |  | 0 | 0.00015 | 0.0003 | 0 | 0 | 32 | M | 2 | ROZPOCET | 0 | 0 | 0 | 0 | 0 | 2 | 0 | 16 | -1589305140
45 | M | 55261206R | Přechodka s vnějším závitem lisovací spoj DN 40/6/4" | kus | 1 |  | 0 |  |  | snížená |  | 0 | 0.00015 | 0.00015 | 0 | 0 | 32 | M | 2 | ROZPOCET | 0 | 0 | 0 | 0 | 0 | 2 | 0 | 16 | -578275824
46 | K | 722174022.STRFB020TR | Potrubí vodovodní plastové PP-RCT S 3,2 svar polyfuze PN 20 D 20 x 2,8 mm | m | 320 |  | 0 |  |  | snížená |  | 0 | 0.00098 | 0.3136 | 0 | 0 | 16 | K | 2 | ROZPOCET | 0 | 0 | 0 | 0 | 0 | 2 | 0 | 16 | 838755495
| P |  | Poznámka k položce: trubka vícevrstvá pro vodu a topení PP-RCT/PP-RCT+čedičové vlákno(BF)/PP-RCT | [14 empty] | P | 2
47 | K | 722174023.STRFB025TR | Potrubí vodovodní plastové PP-RCT S 3,2 svar polyfuze PN 20 D 25 x 3,5 mm | m | 150 |  | 0 |  |  | snížená |  | 0 | 0.00126 | 0.189 | 0 | 0 | 16 | K | 2 | ROZPOCET | 0 | 0 | 0 | 0 | 0 | 2 | 0 | 16 | 377082249
| P |  | Poznámka k položce: trubka vícevrstvá pro vodu a topení PP-RCT/PP-RCT+čedičové vlákno(BF)/PP-RCT | [14 empty] | P | 2
48 | K | 722174024.STRFB032TR | Potrubí vodovodní plastové PP-RCT S 3,2 svar polyfuze PN 20 D 32 x4,4 mm | m | 105 |  | 0 |  |  | snížená |  | 0 | 0.00153 | 0.16065 | 0 | 0 | 16 | K | 2 | ROZPOCET | 0 | 0 | 0 | 0 | 0 | 2 | 0 | 16 | -651843985
| P |  | Poznámka k položce: trubka vícevrstvá pro vodu a topení PP-RCT/PP-RCT+čedičové vlákno(BF)/PP-RCT | [14 empty] | P | 2
49 | K | 722174025.STRFB040TR | Potrubí vodovodní plastové PP-RCT S 3,2 svar polyfuze PN 20 D 40 x 5,5 mm | m | 35 |  | 0 |  |  | snížená |  | 0 | 0.00284 | 0.0994 | 0 | 0 | 16 | K | 2 | ROZPOCET | 0 | 0 | 0 | 0 | 0 | 2 | 0 | 16 | 936053419
| P |  | Poznámka k položce: trubka vícevrstvá pro vodu a topení PP-RCT/PP-RCT+čedičové vlákno(BF)/PP-RCT | [14 empty] | P | 2
50 | K | 722174026.STRFB050TR | Potrubí vodovodní plastové PP-RCT S 3,2 svar polyfuze PN 20 D 50 x 6,9 mm | m | 15 |  | 0 |  |  | snížená |  | 0 | 0.00373 | 0.05595 | 0 | 0 | 16 | K | 2 | ROZPOCET | 0 | 0 | 0 | 0 | 0 | 2 | 0 | 16 | 435509292
| P |  | Poznámka k položce: trubka vícevrstvá pro vodu a topení PP-RCT/PP-RCT+čedičové vlákno(BF)/PP-RCT | [14 empty] | P | 2
51 | K | 722174027.STRFB063TR | Potrubí vodovodní plastové PP-RCT S 3,2 svar polyfuze PN 20 D 63 x 8,6 mm | m | 10 |  | 0 |  |  | snížená |  | 0 | 0.0063 | 0.063 | 0 | 0 | 16 | K | 2 | ROZPOCET | 0 | 0 | 0 | 0 | 0 | 2 | 0 | 16 | 1196122064
| P |  | Poznámka k položce: trubka vícevrstvá pro vodu a topení PP-RCT/PP-RCT+čedičové vlákno(BF)/PP-RCT | [14 empty] | P | 2
52 | K | 722181221 | Ochrana potrubí termoizolačními trubicemi z pěnového polyetylenu PE přilepenými v příčných a podélných spojích, tloušťky izolace přes 6 do 9 mm, vnitřního průměru izolace DN do 22 mm | m | 120 |  | 0 |  |  | snížená |  | 0 | 5e-05 | 0.006 | 0 | 0 | 16 | K | 2 | ROZPOCET | 0 | 0 | 0 | 0 | 0 | 2 | 0 | 16 | -1727889075
53 | K | 722181222 | Ochrana potrubí termoizolačními trubicemi z pěnového polyetylenu PE přilepenými v příčných a podélných spojích, tloušťky izolace přes 6 do 9 mm, vnitřního průměru izolace DN přes 22 do 45 mm | m | 150 |  | 0 |  |  | snížená |  | 0 | 7e-05 | 0.0105 | 0 | 0 | 16 | K | 2 | ROZPOCET | 0 | 0 | 0 | 0 | 0 | 2 | 0 | 16 | 209459822
54 | K | 722181223 | Ochrana potrubí termoizolačními trubicemi z pěnového polyetylenu PE přilepenými v příčných a podélných spojích, tloušťky izolace přes 6 do 9 mm, vnitřního průměru izolace DN přes 45 do 63mm | m | 25 |  | 0 |  |  | snížená |  | 0 | 8e-05 | 0.002 | 0 | 0 | 16 | K | 2 | ROZPOCET | 0 | 0 | 0 | 0 | 0 | 2 | 0 | 16 | 82056017
55 | K | 722181231 | Ochrana potrubí termoizolačními trubicemi z pěnového polyetylenu PE přilepenými v příčných a podélných spojích, tloušťky izolace přes 9 do 13 mm, vnitřního průměru izolace DN do 22 mm | m | 190 |  | 0 |  |  | snížená |  | 0 | 7e-05 | 0.0133 | 0 | 0 | 16 | K | 2 | ROZPOCET | 0 | 0 | 0 | 0 | 0 | 2 | 0 | 16 | -1629961581
56 | K | 722181232 | Ochrana potrubí termoizolačními trubicemi z pěnového polyetylenu PE přilepenými v příčných a podélných spojích, tloušťky izolace přes 9 do 13 mm, vnitřního průměru izolace DN přes 22 do 45 mm | m | 100 |  | 0 |  |  | snížená |  | 0 | 9e-05 | 0.009 | 0 | 0 | 16 | K | 2 | ROZPOCET | 0 | 0 | 0 | 0 | 0 | 2 | 0 | 16 | 967138951
57 | K | 722181241 | Ochrana potrubí termoizolačními trubicemi z pěnového polyetylenu PE přilepenými v příčných a podélných spojích, tloušťky izolace přes 13 do 20 mm, vnitřního průměru izolace DN do 22 mm | m | 10 |  | 0 |  |  | snížená |  | 0 | 0.00012 | 0.0012 | 0 | 0 | 16 | K | 2 | ROZPOCET | 0 | 0 | 0 | 0 | 0 | 2 | 0 | 16 | 1834302781
58 | K | 722181242 | Ochrana potrubí termoizolačními trubicemi z pěnového polyetylenu PE přilepenými v příčných a podélných spojích, tloušťky izolace přes 13 do 20 mm, vnitřního průměru izolace DN přes 22 do 45 mm | m | 40 |  | 0 |  |  | snížená |  | 0 | 0.00016 | 0.0064 | 0 | 0 | 16 | K | 2 | ROZPOCET | 0 | 0 | 0 | 0 | 0 | 2 | 0 | 16 | 1883827739
59 | K | 722182011 | Podpůrný žlab pro potrubí průměru D 20 | m | 10 |  | 0 |  |  | snížená |  | 0 | 0.00162 | 0.0162 | 0 | 0 | 16 | K | 2 | ROZPOCET | 0 | 0 | 0 | 0 | 0 | 2 | 0 | 16 | -1702902034
60 | K | 722182012 | Podpůrný žlab pro potrubí průměru D 25 | m | 15 |  | 0 |  |  | snížená |  | 0 | 0.00192 | 0.0288 | 0 | 0 | 16 | K | 2 | ROZPOCET | 0 | 0 | 0 | 0 | 0 | 2 | 0 | 16 | 1117105588
61 | K | 722182013 | Podpůrný žlab pro potrubí průměru D 32 | m | 30 |  | 0 |  |  | snížená |  | 0 | 0.00242 | 0.0726 | 0 | 0 | 16 | K | 2 | ROZPOCET | 0 | 0 | 0 | 0 | 0 | 2 | 0 | 16 | -527768056
62 | K | 722182014 | Podpůrný žlab pro potrubí průměru D 40 | m | 20 |  | 0 |  |  | snížená |  | 0 | 0.00268 | 0.0536 | 0 | 0 | 16 | K | 2 | ROZPOCET | 0 | 0 | 0 | 0 | 0 | 2 | 0 | 16 | -1223281725
63 | K | 722182015 | Podpůrný žlab pro potrubí průměru D 50 | m | 15 |  | 0 |  |  | snížená |  | 0 | 0.00394 | 0.0591 | 0 | 0 | 16 | K | 2 | ROZPOCET | 0 | 0 | 0 | 0 | 0 | 2 | 0 | 16 | 1384550888
64 | K | 722182016 | Podpůrný žlab pro potrubí průměru D 63 | m | 10 |  | 0 |  |  | snížená |  | 0 | 0.00434 | 0.0434 | 0 | 0 | 16 | K | 2 | ROZPOCET | 0 | 0 | 0 | 0 | 0 | 2 | 0 | 16 | -559308616
65 | K | 722190401 | Zřízení přípojek na potrubí vyvedení a upevnění výpustek do DN 25 | kus | 83 |  | 0 |  |  | snížená |  | 0 | 0 | 0 | 0 | 0 | 16 | K | 2 | ROZPOCET | 0 | 0 | 0 | 0 | 0 | 2 | 0 | 16 | 1618053859
66 | K | 722220152 | Armatury s jedním závitem plastové (PPR) PN 20 (SDR 6) DN 20 x G 1/2 | kus | 34 |  | 0 |  |  | snížená |  | 0 | 0.00017 | 0.00578 | 0 | 0 | 16 | K | 2 | ROZPOCET | 0 | 0 | 0 | 0 | 0 | 2 | 0 | 16 | 1418198806
67 | K | 722220152.SDK | Armatury s jedním závitem plastové do sádrokartonu (PPR) PN 20 (SDR 6) DN 20 x G 1/2 | kus | 20 |  | 0 |  |  | snížená |  | 0 | 0.00017 | 0.0034 | 0 | 0 | 16 | K | 2 | ROZPOCET | 0 | 0 | 0 | 0 | 0 | 2 | 0 | 16 | -772878282
68 | K | 722220231 | Armatury s jedním závitem přechodové tvarovky PPR, PN 20 (SDR 6) s kovovým závitem vnitřním přechodky dGK D 20 x G 1/2 | kus | 70 |  | 0 |  |  | snížená |  | 0 | 6e-05 | 0.0042 | 0 | 0 | 16 | K | 2 | ROZPOCET | 0 | 0 | 0 | 0 | 0 | 2 | 0 | 16 | -1716972111
69 | K | 722220232 | Armatury s jedním závitem přechodové tvarovky PPR, PN 20 (SDR 6) s kovovým závitem vnitřním přechodky dGK D 25 x G 3/4 | kus | 38 |  | 0 |  |  | snížená |  | 0 | 0.0001 | 0.0038 | 0 | 0 | 16 | K | 2 | ROZPOCET | 0 | 0 | 0 | 0 | 0 | 2 | 0 | 16 | -1935779377
70 | K | 722220233 | Armatury s jedním závitem přechodové tvarovky PPR, PN 20 (SDR 6) s kovovým závitem vnitřním přechodky dGK D 32 x G 1 | kus | 30 |  | 0 |  |  | snížená |  | 0 | 0.00018 | 0.0054 | 0 | 0 | 16 | K | 2 | ROZPOCET | 0 | 0 | 0 | 0 | 0 | 2 | 0 | 16 | 364403756
71 | K | 722220234 | Armatury s jedním závitem přechodové tvarovky PPR, PN 20 (SDR 6) s kovovým závitem vnitřním přechodky dGK D 40 x G 5/4 | kus | 11 |  | 0 |  |  | snížená |  | 0 | 0.0003 | 0.0033 | 0 | 0 | 16 | K | 2 | ROZPOCET | 0 | 0 | 0 | 0 | 0 | 2 | 0 | 16 | -1170864573
72 | K | 722220235 | Armatury s jedním závitem přechodové tvarovky PPR, PN 20 (SDR 6) s kovovým závitem vnitřním přechodky dGK D 50 x G 6/4 | kus | 3 |  | 0 |  |  | snížená |  | 0 | 0.00036 | 0.00108 | 0 | 0 | 16 | K | 2 | ROZPOCET | 0 | 0 | 0 | 0 | 0 | 2 | 0 | 16 | -2141905617
73 | K | 722220236 | Armatury s jedním závitem přechodové tvarovky PPR, PN 20 (SDR 6) s kovovým závitem vnitřním přechodky dGK D 63 x G 2 | kus | 1 |  | 0 |  |  | snížená |  | 0 | 0.00075 | 0.00075 | 0 | 0 | 16 | K | 2 | ROZPOCET | 0 | 0 | 0 | 0 | 0 | 2 | 0 | 16 | 1120402327
74 | K | 722224115 | Armatury s jedním závitem kohouty plnicí a vypouštěcí PN 10 G 1/2 | kus | 10 |  | 0 |  |  | snížená |  | 0 | 0.00022 | 0.0022 | 0 | 0 | 16 | K | 2 | ROZPOCET | 0 | 0 | 0 | 0 | 0 | 2 | 0 | 16 | -1054030856
105 | K | 722225302 | Armatury s jedním závitem přechodová šroubení krátká s vnitřním závitem D 20 x R 1/2 | kus | 18 |  | 0 |  |  | snížená |  | 0 | 0.00014 | 0.00252 | 0 | 0 | 16 | K | 2 | ROZPOCET | 0 | 0 | 0 | 0 | 0 | 2 | 0 | 16 | -2047599369
106 | K | 722225303 | Armatury s jedním závitem přechodová šroubení krátká s vnitřním závitem D 25 x R 3/4 | kus | 19 |  | 0 |  |  | snížená |  | 0 | 0.0002 | 0.0038 | 0 | 0 | 16 | K | 2 | ROZPOCET | 0 | 0 | 0 | 0 | 0 | 2 | 0 | 16 | -1945949599
107 | K | 722225304 | Armatury s jedním závitem přechodová šroubení krátká s vnitřním závitem D 32 x R 1 | kus | 14 |  | 0 |  |  | snížená |  | 0 | 0.00032 | 0.00448 | 0 | 0 | 16 | K | 2 | ROZPOCET | 0 | 0 | 0 | 0 | 0 | 2 | 0 | 16 | -245151557
108 | K | 722225305 | Armatury s jedním závitem přechodová šroubení krátká s vnitřním závitem D 40 x R 1/4 | kus | 5 |  | 0 |  |  | snížená |  | 0 | 0.00042 | 0.0021 | 0 | 0 | 16 | K | 2 | ROZPOCET | 0 | 0 | 0 | 0 | 0 | 2 | 0 | 16 | -133340956
109 | K | 722225306 | Armatury s jedním závitem přechodová šroubení krátká s vnitřním závitem D 50 x R 1/2 | kus | 5 |  | 0 |  |  | snížená |  | 0 | 0.00068 | 0.0034 | 0 | 0 | 16 | K | 2 | ROZPOCET | 0 | 0 | 0 | 0 | 0 | 2 | 0 | 16 | -720701043
110 | K | 722225307 | Armatury s jedním závitem přechodová šroubení krátká s vnitřním závitem D 63 x R 2 | kus | 1 |  | 0 |  |  | snížená |  | 0 | 0.0011 | 0.0011 | 0 | 0 | 16 | K | 2 | ROZPOCET | 0 | 0 | 0 | 0 | 0 | 2 | 0 | 16 | 1734153360
148 | K | 722229101 | Armatury s jedním závitem montáž vodovodních armatur s jedním závitem ostatních typů G 1/2 | kus | 12 |  | 0 |  |  | snížená |  | 0 | 2e-05 | 0.00024 | 0 | 0 | 16 | K | 2 | ROZPOCET | 0 | 0 | 0 | 0 | 0 | 2 | 0 | 16 | -1293615226
147 | M | 55121289 | ventil automatický odvzdušňovací svislý zpětný ventil T 120°C mosaz 1/2" | kus | 12 |  | 0 |  |  | snížená |  | 0 | 0.00023 | 0.00276 | 0 | 0 | 32 | M | 2 | ROZPOCET | 0 | 0 | 0 | 0 | 0 | 2 | 0 | 16 | -608656398
75 | K | 722230101 | Armatury se dvěma závity ventily přímé G 1/2 | kus | 18 |  | 0 |  |  | snížená |  | 0 | 0.00035 | 0.0063 | 0 | 0 | 16 | K | 2 | ROZPOCET | 0 | 0 | 0 | 0 | 0 | 2 | 0 | 16 | -2016713054
76 | K | 722230102 | Armatury se dvěma závity ventily přímé G 3/4 | kus | 19 |  | 0 |  |  | snížená |  | 0 | 0.00057 | 0.01083 | 0 | 0 | 16 | K | 2 | ROZPOCET | 0 | 0 | 0 | 0 | 0 | 2 | 0 | 16 | 2111102750
77 | K | 722230103 | Armatury se dvěma závity ventily přímé G 1 | kus | 14 |  | 0 |  |  | snížená |  | 0 | 0.00072 | 0.01008 | 0 | 0 | 16 | K | 2 | ROZPOCET | 0 | 0 | 0 | 0 | 0 | 2 | 0 | 16 | -340482235
78 | K | 722230104 | Armatury se dvěma závity ventily přímé G 5/4 | kus | 5 |  | 0 |  |  | snížená |  | 0 | 0.00132 | 0.0066 | 0 | 0 | 16 | K | 2 | ROZPOCET | 0 | 0 | 0 | 0 | 0 | 2 | 0 | 16 | -2146807057
79 | K | 722230105 | Armatury se dvěma závity ventily přímé G 6/4 | kus | 2 |  | 0 |  |  | snížená |  | 0 | 0.00152 | 0.00304 | 0 | 0 | 16 | K | 2 | ROZPOCET | 0 | 0 | 0 | 0 | 0 | 2 | 0 | 16 | -348664981
142 | K | Vyvažovací ventil 01 | Automatický vyvažovací ventil regulační termostatický 1/2" | kus | 6 |  | 0 |  |  | snížená |  | 0 | 0.00035 | 0.0021 | 0 | 0 | 16 | K | 2 | ROZPOCET | 0 | 0 | 0 | 0 | 0 | 2 | 0 | 16 | -792307039
80 | K | 722231073 | Armatury se dvěma závity ventily zpětné mosazné PN 10 do 110°C G 3/4 | kus | 1 |  | 0 |  |  | snížená |  | 0 | 0.00017 | 0.00017 | 0 | 0 | 16 | K | 2 | ROZPOCET | 0 | 0 | 0 | 0 | 0 | 2 | 0 | 16 | 1362001289
81 | K | 722231074 | Armatury se dvěma závity ventily zpětné mosazné PN 10 do 110°C G 1 | kus | 1 |  | 0 |  |  | snížená |  | 0 | 0.00024 | 0.00024 | 0 | 0 | 16 | K | 2 | ROZPOCET | 0 | 0 | 0 | 0 | 0 | 2 | 0 | 16 | 322220060
82 | K | 722231075 | Armatury se dvěma závity ventily zpětné mosazné PN 10 do 110°C G 5/4 | kus | 1 |  | 0 |  |  | snížená |  | 0 | 0.00036 | 0.00036 | 0 | 0 | 16 | K | 2 | ROZPOCET | 0 | 0 | 0 | 0 | 0 | 2 | 0 | 16 | 717221321
83 | K | 722231076 | Armatury se dvěma závity ventily zpětné mosazné PN 10 do 110°C G 6/4 | kus | 1 |  | 0 |  |  | snížená |  | 0 | 0.0005 | 0.0005 | 0 | 0 | 16 | K | 2 | ROZPOCET | 0 | 0 | 0 | 0 | 0 | 2 | 0 | 16 | -846046462
84 | K | 722231144 | Armatury se dvěma závity ventily pojistné rohové G 5/4 | kus | 1 |  | 0 |  |  | snížená |  | 0 | 0.00104 | 0.00104 | 0 | 0 | 16 | K | 2 | ROZPOCET | 0 | 0 | 0 | 0 | 0 | 2 | 0 | 16 | 1006146526
85 | K | 722231244 | Armatury se dvěma závity ventily elektromagnetické PN 16 do 130°C bez proudu zavřeno G 1 | kus | 1 |  | 0 |  |  | snížená |  | 0 | 0.00099 | 0.00099 | 0 | 0 | 16 | K | 2 | ROZPOCET | 0 | 0 | 0 | 0 | 0 | 2 | 0 | 16 | -1842214102
86 | K | 722234264 | Armatury se dvěma závity filtry mosazný PN 20 do 80 °C G 3/4 | kus | 1 |  | 0 |  |  | snížená |  | 0 | 0.00022 | 0.00022 | 0 | 0 | 16 | K | 2 | ROZPOCET | 0 | 0 | 0 | 0 | 0 | 2 | 0 | 16 | -1920541132
87 | K | 722239103 | Armatury se dvěma závity montáž vodovodních armatur se dvěma závity ostatních typů G 1 | kus | 2 |  | 0 |  |  | snížená |  | 0 | 2e-05 | 4e-05 | 0 | 0 | 16 | K | 2 | ROZPOCET | 0 | 0 | 0 | 0 | 0 | 2 | 0 | 16 | 508438327
88 | M | 55117234.R | filtr závitový mosaz závit vnitřní-vnitřní PN 20 T 80°C 1" | kus | 1 |  | 0 |  |  | snížená |  | 0 | 0.00029 | 0.00029 | 0 | 0 | 32 | M | 2 | ROZPOCET | 0 | 0 | 0 | 0 | 0 | 2 | 0 | 16 | 1289171616
90 | M | 43632090.R | Změkčovací a demineralizační zařízení pro jednu patronu - doplňování topné soustavy | kus | 1 |  | 0 |  |  | snížená |  | 0 | 0.00372 | 0.00372 | 0 | 0 | 32 | M | 2 | ROZPOCET | 0 | 0 | 0 | 0 | 0 | 2 | 0 | 16 | 651565506
141 | M | 48488035 | směšovač třícestný s přímým průtokem DN 32 | kus | 1 |  | 0 |  |  | snížená |  | 0 | 0.0025 | 0.0025 | 0 | 0 | 32 | M | 2 | ROZPOCET | 0 | 0 | 0 | 0 | 0 | 2 | 0 | 16 | 2092811454
143 | M | IVR.MA50016BB | Manometr pr. 50mm; 0-16bar | kus | 1 |  | 0 |  |  | snížená |  | 0 | 0.0001 | 0.0001 | 0 | 0 | 32 | M | 2 | ROZPOCET | 0 | 0 | 0 | 0 | 0 | 2 | 0 | 16 | -956268665
91 | K | 722250133 | Požární příslušenství a armatury hydrantový systém s tvarově stálou hadicí celoplechový D 25 x 30 m | soubor | 3 |  | 0 |  |  | snížená |  | 0 | 0.0292 | 0.0876 | 0 | 0 | 16 | K | 2 | ROZPOCET | 0 | 0 | 0 | 0 | 0 | 2 | 0 | 16 | -2110834574
92 | M | 31940001 | šroubení mosazné k vodoměrům 1/2" | sada | 24 |  | 0 |  |  | snížená |  | 0 | 0.00055 | 0.0132 | 0 | 0 | 32 | M | 2 | ROZPOCET | 0 | 0 | 0 | 0 | 0 | 2 | 0 | 16 | 110730319
93 | M | 31940002 | šroubení mosazné k vodoměrům 3/4" | sada | 1 |  | 0 |  |  | snížená |  | 0 | 0.00067 | 0.00067 | 0 | 0 | 32 | M | 2 | ROZPOCET | 0 | 0 | 0 | 0 | 0 | 2 | 0 | 16 | 2065649244
94 | M | 38821224.R | vodoměr bytový na studenou vodu Qn 1,5 suchoběžný R 1/2"x80mm s dálkovým odečtem | kus | 12 |  | 0 |  |  | snížená |  | 0 | 0.00053 | 0.00636 | 0 | 0 | 32 | M | 2 | ROZPOCET | 0 | 0 | 0 | 0 | 0 | 2 | 0 | 16 | 843542125
95 | M | 38821228.R | vodoměr bytový na teplou užitkovou vodu Qn 1,5 suchoběžný R 1/2"x80mm s dálkovým odečtem | kus | 12 |  | 0 |  |  | snížená |  | 0 | 0.00042 | 0.00504 | 0 | 0 | 32 | M | 2 | ROZPOCET | 0 | 0 | 0 | 0 | 0 | 2 | 0 | 16 | -1696075886
96 | K | 722262213 | Vodoměry pro vodu do 40°C závitové horizontální jednovtokové suchoběžné G 3/4 x 130 mm Qn 1,5 | kus | 1 |  | 0 |  |  | snížená |  | 0 | 0.00148 | 0.00148 | 0 | 0 | 16 | K | 2 | ROZPOCET | 0 | 0 | 0 | 0 | 0 | 2 | 0 | 16 | 320604001
98 | K | 722290226 | Zkoušky, proplach a desinfekce vodovodního potrubí zkoušky těsnosti vodovodního potrubí závitového do DN 50 | m | 671 |  | 0 |  |  | snížená |  | 0 | 0.00019 | 0.12749 | 0 | 0 | 16 | K | 2 | ROZPOCET | 0 | 0 | 0 | 0 | 0 | 2 | 0 | 16 | -863435879
111 | K | 722290234 | Zkoušky, proplach a desinfekce vodovodního potrubí proplach a desinfekce vodovodního potrubí do DN 80 | m | 671 |  | 0 |  |  | snížená |  | 0 | 1e-05 | 0.00671 | 0 | 0 | 16 | K | 2 | ROZPOCET | 0 | 0 | 0 | 0 | 0 | 2 | 0 | 16 | -612183743
104 | K | 998722202 | Přesun hmot pro vnitřní vodovod stanovený procentní sazbou (%) z ceny vodorovná dopravní vzdálenost do 50 m v objektech výšky přes 6 do 12 m | % |  |  | 0 |  |  | snížená |  | 0 | 0 | 0 | 0 | 0 | 16 | K | 2 | ROZPOCET | 0 | 0 | 0 | 0 | 0 | 2 | 0 | 16 | 1687391199
| D | 724 | Zdravotechnika - strojní vybavení |  |  |  | 0 |  |  |  |  | 0 |  | 0.00339 |  | 0 | 2 | D | 1 | ROZPOCET | [6 empty] | 0
89 | K | 724234107.RFX.R | Nádoba tlaková typ 18/10 s průtočnou armaturou flowjet 3/4" | soubor | 1 |  | 0 |  |  | snížená |  | 0 | 0.00339 | 0.00339 | 0 | 0 | 16 | K | 2 | ROZPOCET | 0 | 0 | 0 | 0 | 0 | 2 | 0 | 16 | 1437935365
103 | K | 998724202 | Přesun hmot pro strojní vybavení stanovený procentní sazbou (%) z ceny vodorovná dopravní vzdálenost do 50 m v objektech výšky přes 6 do 12 m | % |  |  | 0 |  |  | snížená |  | 0 | 0 | 0 | 0 | 0 | 16 | K | 2 | ROZPOCET | 0 | 0 | 0 | 0 | 0 | 2 | 0 | 16 | 1016505817
| D | 725 | Zdravotechnika - zařizovací předměty |  |  |  | 0 |  |  |  |  | 0 |  | 1.374 |  | 0 | 2 | D | 1 | ROZPOCET | [6 empty] | 0
149 | K | 725111132 | Zařízení záchodů splachovače nádržkové plastové nízkopoložené nebo vysokopoložené | soubor | 1 |  | 0 |  |  | snížená |  | 0 | 0.00376 | 0.00376 | 0 | 0 | 16 | K | 2 | ROZPOCET | 0 | 0 | 0 | 0 | 0 | 2 | 0 | 16 | -1199397137
112 | K | 725112022 | Zařízení záchodů klozety keramické závěsné na nosné stěny s hlubokým splachováním odpad vodorovný | soubor | 12 |  | 0 |  |  | snížená |  | 0 | 0.01697 | 0.20364 | 0 | 0 | 16 | K | 2 | ROZPOCET | 0 | 0 | 0 | 0 | 0 | 2 | 0 | 16 | -2013728091
151 | K | 725211601 | Umyvadla keramická bílá bez výtokových armatur připevněná na stěnu šrouby bez sloupu nebo krytu na sifon 500 mm | soubor | 1 |  | 0 |  |  | snížená |  | 0 | 0.01197 | 0.01197 | 0 | 0 | 16 | K | 2 | ROZPOCET | 0 | 0 | 0 | 0 | 0 | 2 | 0 | 16 | -391300864
113 | K | 725211602 | Umyvadla keramická bílá bez výtokových armatur připevněná na stěnu šrouby bez sloupu nebo krytu na sifon 550 mm | soubor | 12 |  | 0 |  |  | snížená |  | 0 | 0.01497 | 0.17964 | 0 | 0 | 16 | K | 2 | ROZPOCET | 0 | 0 | 0 | 0 | 0 | 2 | 0 | 16 | -1463088420
114 | K | 725211701 | Umyvadla keramická bílá bez výtokových armatur připevněná na stěnu šrouby malá (umývátka) stěnová 400 mm | soubor | 2 |  | 0 |  |  | snížená |  | 0 | 0.00946 | 0.01892 | 0 | 0 | 16 | K | 2 | ROZPOCET | 0 | 0 | 0 | 0 | 0 | 2 | 0 | 16 | 239612394
115 | K | 725222116 | Vany bez výtokových armatur akrylátové se zápachovou uzávěrkou klasické 1700x700 mm | soubor | 2 |  | 0 |  |  | snížená |  | 0 | 0.01957 | 0.03914 | 0 | 0 | 16 | K | 2 | ROZPOCET | 0 | 0 | 0 | 0 | 0 | 2 | 0 | 16 | -1060491700
116 | K | 725241218 | Sprchové vaničky z litého polymermramoru obdélníkové 1200x900 mm | soubor | 2 |  | 0 |  |  | snížená |  | 0 | 0.05141 | 0.10282 | 0 | 0 | 16 | K | 2 | ROZPOCET | 0 | 0 | 0 | 0 | 0 | 2 | 0 | 16 | -963369403
117 | K | 725241223 | Sprchové vaničky z litého polymermramoru čtvrtkruhové 900x900 mm | soubor | 8 |  | 0 |  |  | snížená |  | 0 | 0.03468 | 0.27744 | 0 | 0 | 16 | K | 2 | ROZPOCET | 0 | 0 | 0 | 0 | 0 | 2 | 0 | 16 | 1600585231
118 | K | 725244155 | Sprchové dveře a zástěny dveře sprchové do niky polorámové skleněné tl. 6 mm dveře otvíravé dvoukřídlové, na vaničku šířky 1200 mm | soubor | 2 |  | 0 |  |  | snížená |  | 0 | 0.04239 | 0.08478 | 0 | 0 | 16 | K | 2 | ROZPOCET | 0 | 0 | 0 | 0 | 0 | 2 | 0 | 16 | -1394689150
119 | K | 725244813 | Sprchové dveře a zástěny zástěny sprchové rohové čtvrtkruhové rámové se skleněnou výplní tl. 4 a 5 mm dveře posuvné dvoudílné, vstup z oblouku, na vaničku 900x900 mm | soubor | 8 |  | 0 |  |  | snížená |  | 0 | 0.03646 | 0.29168 | 0 | 0 | 16 | K | 2 | ROZPOCET | 0 | 0 | 0 | 0 | 0 | 2 | 0 | 16 | 1227945731
150 | K | 725331111 | Výlevky bez výtokových armatur a splachovací nádrže keramické se sklopnou plastovou mřížkou 425 mm | soubor | 1 |  | 0 |  |  | snížená |  | 0 | 0.01475 | 0.01475 | 0 | 0 | 16 | K | 2 | ROZPOCET | 0 | 0 | 0 | 0 | 0 | 2 | 0 | 16 | -1749002556
120 | K | 725813111 | Ventily rohové bez připojovací trubičky nebo flexi hadičky G 1/2 | soubor | 54 |  | 0 |  |  | snížená |  | 0 | 0.00024 | 0.01296 | 0 | 0 | 16 | K | 2 | ROZPOCET | 0 | 0 | 0 | 0 | 0 | 2 | 0 | 16 | -171202922
153 | M | 55190002 | flexi hadice ohebná sanitární D 9x13 mm F 3/8"xF 1/2" 500mm | m | 1 |  | 0 |  |  | snížená |  | 0 | 0.00022 | 0.00022 | 0 | 0 | 32 | M | 2 | ROZPOCET | 0 | 0 | 0 | 0 | 0 | 2 | 0 | 16 | 1865995697
121 | K | 725813112 | Ventily rohové bez připojovací trubičky nebo flexi hadičky pračkové G 3/4 | kus | 24 |  | 0 |  |  | snížená |  | 0 | 0.00109 | 0.02616 | 0 | 0 | 16 | K | 2 | ROZPOCET | 0 | 0 | 0 | 0 | 0 | 2 | 0 | 16 | -263236622
152 | K | 725821316 | Baterie dřezové nástěnné pákové s otáčivým plochým ústím a délkou ramínka 300 mm | soubor | 1 |  | 0 |  |  | snížená |  | 0 | 0.00196 | 0.00196 | 0 | 0 | 16 | K | 2 | ROZPOCET | 0 | 0 | 0 | 0 | 0 | 2 | 0 | 16 | 1817171627
122 | K | 725821325 | Baterie dřezové stojánkové pákové s otáčivým ústím a délkou ramínka 220 mm | soubor | 12 |  | 0 |  |  | snížená |  | 0 | 0.0018 | 0.0216 | 0 | 0 | 16 | K | 2 | ROZPOCET | 0 | 0 | 0 | 0 | 0 | 2 | 0 | 16 | -1210940530
123 | K | 725822613 | Baterie umyvadlové stojánkové pákové s výpustí | soubor | 15 |  | 0 |  |  | snížená |  | 0 | 0.00184 | 0.0276 | 0 | 0 | 16 | K | 2 | ROZPOCET | 0 | 0 | 0 | 0 | 0 | 2 | 0 | 16 | -1362813253
124 | K | 725831312 | Baterie vanové nástěnné pákové s příslušenstvím a pevným držákem | soubor | 2 |  | 0 |  |  | snížená |  | 0 | 0.00196 | 0.00392 | 0 | 0 | 16 | K | 2 | ROZPOCET | 0 | 0 | 0 | 0 | 0 | 2 | 0 | 16 | -864066205
125 | K | 725841312 | Baterie sprchové nástěnné pákové | soubor | 10 |  | 0 |  |  | snížená |  | 0 | 0.00184 | 0.0184 | 0 | 0 | 16 | K | 2 | ROZPOCET | 0 | 0 | 0 | 0 | 0 | 2 | 0 | 16 | 1297036931
126 | M | 55145002 | kompletní sprchový set 050/1,0 | sada | 10 |  | 0 |  |  | snížená |  | 0 | 0.0021 | 0.021 | 0 | 0 | 32 | M | 2 | ROZPOCET | 0 | 0 | 0 | 0 | 0 | 2 | 0 | 16 | 489918106
127 | K | 725861102 | Zápachové uzávěrky zařizovacích předmětů pro umyvadla DN 40 | kus | 15 |  | 0 |  |  | snížená |  | 0 | 0.00024 | 0.0036 | 0 | 0 | 16 | K | 2 | ROZPOCET | 0 | 0 | 0 | 0 | 0 | 2 | 0 | 16 | 104987160
128 | K | 725862103 | Zápachové uzávěrky zařizovacích předmětů pro dřezy DN 40/50 | kus | 12 |  | 0 |  |  | snížená |  | 0 | 0.00028 | 0.00336 | 0 | 0 | 16 | K | 2 | ROZPOCET | 0 | 0 | 0 | 0 | 0 | 2 | 0 | 16 | 1932362433
129 | K | 725865312 | Zápachové uzávěrky zařizovacích předmětů pro vany sprchových koutů s kulovým kloubem na odtoku DN 40/50 a odpadním ventilem | kus | 10 |  | 0 |  |  | snížená |  | 0 | 0.00047 | 0.0047 | 0 | 0 | 16 | K | 2 | ROZPOCET | 0 | 0 | 0 | 0 | 0 | 2 | 0 | 16 | -1962990955
130 | K | 998725202 | Přesun hmot pro zařizovací předměty stanovený procentní sazbou (%) z ceny vodorovná dopravní vzdálenost do 50 m v objektech výšky přes 6 do 12 m | % |  |  | 0 |  |  | snížená |  | 0 | 0 | 0 | 0 | 0 | 16 | K | 2 | ROZPOCET | 0 | 0 | 0 | 0 | 0 | 2 | 0 | 16 | 1432032700
| D | 726 | Zdravotechnika - předstěnové instalace |  |  |  | 0 |  |  |  |  | 0 |  | 0.5142 |  | 0 | 2 | D | 1 | ROZPOCET | [6 empty] | 0
131 | K | 726131001 | Předstěnové instalační systémy do lehkých stěn s kovovou konstrukcí pro umyvadla stavební výšky do 1120 mm se stojánkovou baterií | soubor | 14 |  | 0 |  |  | snížená |  | 0 | 0.012 | 0.168 | 0 | 0 | 16 | K | 2 | ROZPOCET | 0 | 0 | 0 | 0 | 0 | 2 | 0 | 16 | 830919305
133 | K | 726131031R | Instalační předstěna - pro vanu a sprchu pro armatury na omítku do lehkých stěn s kovovou kcí | soubor | 12 |  | 0 |  |  | snížená |  | 0 | 0.0117 | 0.1404 | 0 | 0 | 16 | K | 2 | ROZPOCET | 0 | 0 | 0 | 0 | 0 | 2 | 0 | 16 | -2133246384
132 | K | 726131041 | Předstěnové instalační systémy do lehkých stěn s kovovou konstrukcí pro závěsné klozety ovládání zepředu, stavební výšky 1120 mm | soubor | 12 |  | 0 |  |  | snížená |  | 0 | 0.01665 | 0.1998 | 0 | 0 | 16 | K | 2 | ROZPOCET | 0 | 0 | 0 | 0 | 0 | 2 | 0 | 16 | -1773962926
134 | K | 726191002 | Ostatní příslušenství instalačních systémů souprava pro předstěnovou montáž | soubor | 12 |  | 0 |  |  | snížená |  | 0 | 0.0005 | 0.006 | 0 | 0 | 16 | K | 2 | ROZPOCET | 0 | 0 | 0 | 0 | 0 | 2 | 0 | 16 | 1410747454
135 | K | 998726212 | Přesun hmot pro instalační prefabrikáty stanovený procentní sazbou (%) z ceny vodorovná dopravní vzdálenost do 50 m v objektech výšky přes 6 do 12 m | % |  |  | 0 |  |  | snížená |  | 0 | 0 | 0 | 0 | 0 | 16 | K | 2 | ROZPOCET | 0 | 0 | 0 | 0 | 0 | 2 | 0 | 16 | -1410095362
| D | 727 | Zdravotechnika - požární ochrana |  |  |  | 0 |  |  |  |  | 0 |  | 0.01397 |  | 0 | 2 | D | 1 | ROZPOCET | [6 empty] | 0
136 | K | 727121101 | Protipožární ochranné manžety z jedné strany dělící konstrukce požární odolnost EI 90 D 32 | kus | 27 |  | 0 |  |  | snížená |  | 0 | 0.00025 | 0.00675 | 0 | 0 | 16 | K | 2 | ROZPOCET | 0 | 0 | 0 | 0 | 0 | 2 | 0 | 16 | 472612862
140 | K | 727121107 | Protipožární ochranné manžety z jedné strany dělící konstrukce požární odolnost EI 90 D 110 | kus | 19 |  | 0 |  |  | snížená |  | 0 | 0.00035 | 0.00665 | 0 | 0 | 16 | K | 2 | ROZPOCET | 0 | 0 | 0 | 0 | 0 | 2 | 0 | 16 | 772460667
144 | K | 727121108 | Protipožární ochranné manžety z jedné strany dělící konstrukce požární odolnost EI 90 D 125 | kus | 1 |  | 0 |  |  | snížená |  | 0 | 0.00057 | 0.00057 | 0 | 0 | 16 | K | 2 | ROZPOCET | 0 | 0 | 0 | 0 | 0 | 2 | 0 | 16 | 1926001834
| D | 732 | Ústřední vytápění - strojovny |  |  |  | 0 |  |  |  |  | 0 |  | 0.00396 |  | 0 | 2 | D | 1 | ROZPOCET | [6 empty] | 0
100 | K | 732421213 | Čerpadla teplovodní závitová mokroběžná cirkulační pro TUV (elektronicky řízená) PN 10, do 80°C DN přípojky/dopravní výška H (m) - čerpací výkon Q (m3/h) DN 25 / do 6,0 m / 3,0 m3/h | soubor | 1 |  | 0 |  |  | snížená |  | 0 | 0.00328 | 0.00328 | 0 | 0 | 16 | K | 2 | ROZPOCET | 0 | 0 | 0 | 0 | 0 | 2 | 0 | 16 | -2104755322
101 | K | 732429212 | Čerpadla teplovodní montáž čerpadel (do potrubí) ostatních typů mokroběžných závitových DN 25 | soubor | 1 |  | 0 |  |  | snížená |  | 0 | 0.00068 | 0.00068 | 0 | 0 | 16 | K | 2 | ROZPOCET | 0 | 0 | 0 | 0 | 0 | 2 | 0 | 16 | -130146753
102 | K | 998732201 | Přesun hmot pro strojovny stanovený procentní sazbou (%) z ceny vodorovná dopravní vzdálenost do 50 m v objektech výšky do 6 m | % |  |  | 0 |  |  | snížená |  | 0 | 0 | 0 | 0 | 0 | 16 | K | 2 | ROZPOCET | 0 | 0 | 0 | 0 | 0 | 2 | 0 | 16 | 1450104905

## SO.02 - KOLÁRNA
{eacafe91-c60f-478d-aec3-dcd16e18ffbc}
1
| KRYCÍ LIST SOUPISU PRACÍ | [7 empty] | v --- níže se nacházejí doplnkové a pomocné údaje k sestavám --- v | [8 empty] | False
Stavba:
Stavební úpravy Bratří Mádlů č.p. 191, Nový Bydžov
Objekt:
SO.02 - KOLÁRNA
| KSO: |  |  |  |  | CC-CZ:
| Místo: |  | Nový Bydžov |  |  | Datum: | 1. 3. 2023
| Zadavatel: |  |  |  |  | IČ: | 00269247
|  | Město Nový Bydžov |  |  |  | DIČ: | CZ00269247
| Uchazeč: |  |  |  |  | IČ: | Vyplň údaj
|  | Vyplň údaj |  |  |  | DIČ: | Vyplň údaj
| Projektant: |  |  |  |  | IČ:
|  | OBRŠÁL ARCHITEKTI s.r.o. |  |  |  | DIČ:
| Zpracovatel: |  |  |  |  | IČ:
DIČ:
Poznámka:
Soupis prací je sestaven s využitím Cenové soustavy ÚRS. Položky, které pochází z této cenové soustavy, jsou ve sloupci 'Cenová soustava' označeny popisem 'CS ÚRS' a úrovní příslušného kalendářního pololetí. Veškeré další informace vymezující popis a podmínky použití těchto položek z Cenové soustavy, které nejsou uvedeny přímo v soupisu prací, jsou neomezeně dálkově k dispozici na www.cs-urs.cz, sekce Cenové a technické podmínky.
| Cena bez DPH | [5 empty] | 0
|  |  | Základ daně |  |  | Sazba daně | Výše daně
| DPH | základní | 0 |  |  | 21% | 0
|  | snížená | 0 |  |  | 15% | 0
|  | zákl. přenesená | 0 |  |  | 21% | 0
|  | sníž. přenesená | 0 |  |  | 15% | 0
|  | nulová | 0 |  |  | 0% | 0
| Cena s DPH |  |  | v | CZK |  | 0
REKAPITULACE ČLENĚNÍ SOUPISU PRACÍ
Stavba:
Stavební úpravy Bratří Mádlů č.p. 191, Nový Bydžov
Objekt:
SO.02 - KOLÁRNA
Místo: |  |  | Nový Bydžov |  |  | Datum: | 1. 3. 2023
Zadavatel: |  |  | Město Nový Bydžov |  |  | Projektant: | OBRŠÁL ARCHITEKTI s.r.o.
Uchazeč: |  |  | Vyplň údaj |  |  | Zpracovatel:
Kód dílu - Popis | [6 empty] | Cena celkem [CZK]
Náklady stavby celkem | [6 empty] | 0 | [11 empty] | -1
| HSV - Práce a dodávky HSV | [5 empty] | 0
| 1 - Zemní práce | [5 empty] | 0
| 2 - Zakládání | [5 empty] | 0
| 4 - Vodorovné konstrukce | [5 empty] | 0
| 5 - Komunikace pozemní | [5 empty] | 0
| 6 - Úpravy povrchů, podlahy a osazování výplní | [5 empty] | 0
| 9 - Ostatní konstrukce a práce, bourání | [5 empty] | 0
| 998 - Přesun hmot | [5 empty] | 0
| PSV - Práce a dodávky PSV | [5 empty] | 0
| 712 - Povlakové krytiny | [5 empty] | 0
| 764 - Konstrukce klempířské | [5 empty] | 0
| 767 - Konstrukce zámečnické | [5 empty] | 0
| VRN - Vedlejší rozpočtové náklady | [5 empty] | 0
| VRN1 - Průzkumné, geodetické a projektové práce | [5 empty] | 0
| VRN3 - Zařízení staveniště | [5 empty] | 0
| VRN4 - Inženýrská činnost | [5 empty] | 0
SOUPIS PRACÍ
Stavba:
Stavební úpravy Bratří Mádlů č.p. 191, Nový Bydžov
Objekt:
SO.02 - KOLÁRNA
Místo: |  |  | Nový Bydžov |  |  | Datum: | 1. 3. 2023
Zadavatel: |  |  | Město Nový Bydžov |  |  | Projektant: | OBRŠÁL ARCHITEKTI s.r.o.
Uchazeč: |  |  | Vyplň údaj |  |  | Zpracovatel:
PČ | Typ | Kód | Popis | MJ | Množství | J.cena [CZK] | Cena celkem [CZK] | Cenová soustava |  | DPH | J. Nh [h] | Nh celkem [h] | J. hmotnost [t] | Hmotnost celkem [t] | J. suť [t] | Suť Celkem [t]
Náklady soupisu celkem | [6 empty] | 0 |  |  |  |  | 0 |  | 22.5407 |  | 0 |  | D | -1 | [10 empty] | 0
| D | HSV | Práce a dodávky HSV |  |  |  | 0 |  |  |  |  | 0 |  | 19.6434 |  | 0 | 1 | D | 0 |  |  |  | ROZPOCET | [6 empty] | 0
| D | 1 | Zemní práce |  |  |  | 0 |  |  |  |  | 0 |  | 0 |  | 0 | 1 | D | 1 |  |  |  | ROZPOCET | [6 empty] | 0
1 | K | 121151113 | Sejmutí ornice strojně při souvislé ploše přes 100 do 500 m2, tl. vrstvy do 200 mm | m2 | 21.158 |  | 0 |  |  | snížená |  | 0 | 0 | 0 | 0 | 0 | 4 | K | 2 |  |  |  | ROZPOCET | 0 | 0 | 0 | 0 | 0 | 2 | 0 | 4 | -449791802
| VV |  | 6,08*3,48 |  | 21.158 | [12 empty] | VV | 2 | 2 | True | 1 | ROZPOCET
33 | K | 122151103 | Odkopávky a prokopávky nezapažené strojně v hornině třídy těžitelnosti I skupiny 1 a 2 přes 50 do 100 m3 | m3 | 4.232 |  | 0 |  |  | snížená |  | 0 | 0 | 0 | 0 | 0 | 4 | K | 2 |  |  |  | ROZPOCET | 0 | 0 | 0 | 0 | 0 | 2 | 0 | 4 | 1593811927
| VV |  | 6,08*3,48*0,2 |  | 4.232 | [12 empty] | VV | 2 | 2 | True | 1 | ROZPOCET
28 | K | 162751117 | Vodorovné přemístění výkopku nebo sypaniny po suchu na obvyklém dopravním prostředku, bez naložení výkopku, avšak se složením bez rozhrnutí z horniny třídy těžitelnosti I skupiny 1 až 3 na vzdálenost přes 9 000 do 10 000 m | m3 | 8.464 |  | 0 |  |  | snížená |  | 0 | 0 | 0 | 0 | 0 | 4 | K | 2 |  |  |  | ROZPOCET | 0 | 0 | 0 | 0 | 0 | 2 | 0 | 4 | -31807263
| VV |  | 21,158*0,2+4,232 |  | 8.464 | [12 empty] | VV | 2 | 2 | True | 1 | ROZPOCET
29 | K | 162751119 | Vodorovné přemístění výkopku nebo sypaniny po suchu na obvyklém dopravním prostředku, bez naložení výkopku, avšak se složením bez rozhrnutí z horniny třídy těžitelnosti I skupiny 1 až 3 na vzdálenost Příplatek k ceně za každých dalších i započatých 1 000 m | m3 | 16.928 |  | 0 |  |  | snížená |  | 0 | 0 | 0 | 0 | 0 | 4 | K | 2 |  |  |  | ROZPOCET | 0 | 0 | 0 | 0 | 0 | 2 | 0 | 4 | -599874150
| VV |  | 8,464*2 |  | 16.928 | [12 empty] | VV | 2 | 2 | True | 1 | ROZPOCET
36 | K | 171251201 | Uložení sypaniny na skládky nebo meziskládky bez hutnění s upravením uložené sypaniny do předepsaného tvaru | m3 | 16.928 |  | 0 |  |  | snížená |  | 0 | 0 | 0 | 0 | 0 | 4 | K | 2 |  |  |  | ROZPOCET | 0 | 0 | 0 | 0 | 0 | 2 | 0 | 4 | 877059789
| VV |  | "MEZIDEPÓNIE"8,464 |  | 8.464 | [12 empty] | VV | 2 | 2 | True | 0 | ROZPOCET
| VV |  | "SKLÁDKA"8,464 |  | 8.464 | [12 empty] | VV | 2 | 2 | True | 0 | ROZPOCET
| VV |  | Součet |  | 16.928 | [12 empty] | VV | 2 | 4 | True | 1 | ROZPOCET
37 | K | 181951112 | Úprava pláně vyrovnáním výškových rozdílů strojně v hornině třídy těžitelnosti I, skupiny 1 až 3 se zhutněním | m2 | 21.158 |  | 0 |  |  | snížená |  | 0 | 0 | 0 | 0 | 0 | 4 | K | 2 |  |  |  | ROZPOCET | 0 | 0 | 0 | 0 | 0 | 2 | 0 | 4 | 1660335431
| VV |  | 6,08*3,48 |  | 21.158 | [12 empty] | VV | 2 | 2 | True | 1 | ROZPOCET
| D | 2 | Zakládání |  |  |  | 0 |  |  |  |  | 0 |  | 6.1905 |  | 0 | 1 | D | 1 |  |  |  | ROZPOCET | [6 empty] | 0
26 | K | 274361821 | Výztuž základů pasů z betonářské oceli 10 505 (R) nebo BSt 500 | t | 0.054 |  | 0 |  |  | snížená |  | 0 | 1.0606 | 0.057273 | 0 | 0 | 4 | K | 2 |  |  |  | ROZPOCET | 0 | 0 | 0 | 0 | 0 | 2 | 0 | 4 | 1777010333
| VV |  | 10*6,08*0,888/1000 |  | 0.054 | [12 empty] | VV | 2 | 2 | True | 1 | ROZPOCET
3 | K | 275313711 | Základy z betonu prostého patky a bloky z betonu kamenem neprokládaného tř. C 20/25 | m3 | 2.5 |  | 0 |  |  | snížená |  | 0 | 2.4533 | 6.1332 | 0 | 0 | 4 | K | 2 |  |  |  | ROZPOCET | 0 | 0 | 0 | 0 | 0 | 2 | 0 | 4 | -1420397034
| VV |  | (0,5*0,5)*10 |  | 2.5 | [12 empty] | VV | 2 | 2 | True | 1 | ROZPOCET
| D | 4 | Vodorovné konstrukce |  |  |  | 0 |  |  |  |  | 0 |  | 5.4301 |  | 0 | 1 | D | 1 |  |  |  | ROZPOCET | [6 empty] | 0
23 | K | 411321515 | Stropy z betonu železového (bez výztuže) stropů deskových, plochých střech, desek balkonových, desek hřibových stropů včetně hlavic hřibových sloupů tř. C 20/25 | m3 | 2.116 |  | 0 |  |  | snížená |  | 0 | 2.4534 | 5.1915 | 0 | 0 | 4 | K | 2 |  |  |  | ROZPOCET | 0 | 0 | 0 | 0 | 0 | 2 | 0 | 4 | -1174305508
| VV |  | 6,08*3,48*0,1 |  | 2.116 | [12 empty] | VV | 2 | 2 | True | 1 | ROZPOCET
4 | K | 411354219 | Bednění stropů ztracené ocelové žebrované ze širokých tenkostěnných ohýbaných profilů (hraněných trapézových vln), bez úpravy povrchu otevřeného podhledu, bez podpěrné konstrukce, s osazením nasucho na zdech do připravených ozubů, popř. na rovných zdech, trámech, průvlacích, do traverz s povrchem lesklým, výšky vln 60 mm, tl. plechu 1,00 mm | m2 | 21.158 |  | 0 |  |  | snížená |  | 0 | 0.01128 | 0.23866 | 0 | 0 | 4 | K | 2 |  |  |  | ROZPOCET | 0 | 0 | 0 | 0 | 0 | 2 | 0 | 4 | 304068891
| VV |  | 6,08*3,48 |  | 21.158 | [12 empty] | VV | 2 | 2 | True | 1 | ROZPOCET
| D | 5 | Komunikace pozemní |  |  |  | 0 |  |  |  |  | 0 |  | 6.6573 |  | 0 | 1 | D | 1 |  |  |  | ROZPOCET | [6 empty] | 0
38 | K | 564861111 | Podklad ze štěrkodrtě ŠD tl 200 mm | m2 | 21.158 |  | 0 |  |  | snížená |  | 0 | 0 | 0 | 0 | 0 | 4 | K | 2 |  |  |  | ROZPOCET | 0 | 0 | 0 | 0 | 0 | 2 | 0 | 4 | -275012734
| VV |  | 6,08*3,48 |  | 21.158 | [12 empty] | VV | 2 | 2 | True | 1 | ROZPOCET
39 | K | 596211212 | Kladení dlažby z betonových zámkových dlaždic komunikací pro pěší s ložem z kameniva těženého nebo drceného tl. do 40 mm, s vyplněním spár s dvojitým hutněním, vibrováním a se smetením přebytečného materiálu na krajnici tl. 80 mm skupiny A, pro plochy přes 100 do 300 m2 | m2 | 21.158 |  | 0 |  |  | snížená |  | 0 | 0.08565 | 1.8122 | 0 | 0 | 4 | K | 2 |  |  |  | ROZPOCET | 0 | 0 | 0 | 0 | 0 | 2 | 0 | 4 | -6507586
| VV |  | 21,158 |  | 21.158 | [12 empty] | VV | 2 | 2 | True | 1 | ROZPOCET
40 | M | 59245297 | dlažba zámková, 200x100x80 mm, šedá | m2 | 21.158 |  | 0 |  |  | snížená |  | 0 | 0.165 | 3.4911 | 0 | 0 | 8 | M | 2 |  |  |  | ROZPOCET | 0 | 0 | 0 | 0 | 0 | 2 | 0 | 4 | -896335821
41 | M | 58344121 | štěrkodrť frakce 0/8 | t | 1.354 |  | 0 |  |  | snížená |  | 0 | 1 | 1.354 | 0 | 0 | 8 | M | 2 |  |  |  | ROZPOCET | 0 | 0 | 0 | 0 | 0 | 2 | 0 | 4 | 1608777366
| VV |  | 21,158*0,04*1,6 |  | 1.354 | [12 empty] | VV | 2 | 2 | True | 1 | ROZPOCET
| D | 6 | Úpravy povrchů, podlahy a osazování výplní |  |  |  | 0 |  |  |  |  | 0 |  | 0.12389 |  | 0 | 1 | D | 1 |  |  |  | ROZPOCET | [6 empty] | 0
25 | K | 631362021 | Výztuž mazanin ze svařovaných sítí z drátů typu KARI | t | 0.11 |  | 0 |  |  | snížená |  | 0 | 1.0628 | 0.1169 | 0 | 0 | 4 | K | 2 |  |  |  | ROZPOCET | 0 | 0 | 0 | 0 | 0 | 2 | 0 | 4 | -296573334
| VV |  | Sz 6-100/100 | [14 empty] | VV | 2 | 1 | True | 0 | ROZPOCET
| VV |  | 21,158*4,335/1000*1,2 |  | 0.11 | [12 empty] | VV | 2 | 2 | True | 1 | ROZPOCET
5 | K | 632481215 | Separační vrstva k oddělení podlahových vrstev z geotextilie | m2 | 21.158 |  | 0 |  |  | snížená |  | 0 | 0.00033 | 0.0069821 | 0 | 0 | 4 | K | 2 |  |  |  | ROZPOCET | 0 | 0 | 0 | 0 | 0 | 2 | 0 | 4 | 530372091
| VV |  | 6,08*3,48 |  | 21.158 | [12 empty] | VV | 2 | 2 | True | 1 | ROZPOCET
| D | 9 | Ostatní konstrukce a práce, bourání |  |  |  | 0 |  |  |  |  | 0 |  | 1.2416 |  | 0 | 1 | D | 1 |  |  |  | ROZPOCET | [6 empty] | 0
42 | K | 916231213 | Osazení chodníkového obrubníku betonového se zřízením lože, s vyplněním a zatřením spár cementovou maltou stojatého s boční opěrou z betonu prostého, do lože z betonu prostého | m | 9.56 |  | 0 |  |  | snížená |  | 0 | 0.1295 | 1.238 | 0 | 0 | 4 | K | 2 |  |  |  | ROZPOCET | 0 | 0 | 0 | 0 | 0 | 2 | 0 | 4 | 404836913
| VV |  | 6,08+3,48 |  | 9.56 | [12 empty] | VV | 2 | 2 | True | 1 | ROZPOCET
43 | M | 59217016 | obrubník betonový chodníkový 100x8x25 cm | m | 9.56 |  | 0 |  |  | snížená |  | 0 | 0 | 0 | 0 | 0 | 8 | M | 2 |  |  |  | ROZPOCET | 0 | 0 | 0 | 0 | 0 | 2 | 0 | 4 | -1476958280
6 | K | 949101112 | Lešení pomocné pracovní pro objekty pozemních staveb pro zatížení do 150 kg/m2, o výšce lešeňové podlahy přes 1,9 do 3,5 m | m2 | 17.208 |  | 0 |  |  | snížená |  | 0 | 0.00021 | 0.0036137 | 0 | 0 | 4 | K | 2 |  |  |  | ROZPOCET | 0 | 0 | 0 | 0 | 0 | 2 | 0 | 4 | 1490083605
| VV |  | (6,08+3,48)*2*0,9 |  | 17.208 | [12 empty] | VV | 2 | 2 | True | 1 | ROZPOCET
| D | 998 | Přesun hmot |  |  |  | 0 |  |  |  |  | 0 |  | 0 |  | 0 | 1 | D | 1 |  |  |  | ROZPOCET | [6 empty] | 0
32 | K | 998011001 | Přesun hmot pro budovy občanské výstavby, bydlení, výrobu a služby s nosnou svislou konstrukcí zděnou z cihel, tvárnic nebo kamene vodorovná dopravní vzdálenost do 100 m pro budovy výšky do 6 m | t | 19.643 |  | 0 |  |  | snížená |  | 0 | 0 | 0 | 0 | 0 | 4 | K | 2 |  |  |  | ROZPOCET | 0 | 0 | 0 | 0 | 0 | 2 | 0 | 4 | 799231896
| D | PSV | Práce a dodávky PSV |  |  |  | 0 |  |  |  |  | 0 |  | 2.8973 |  | 0 | 2 | D | 0 |  |  |  | ROZPOCET | [6 empty] | 0
| D | 712 | Povlakové krytiny |  |  |  | 0 |  |  |  |  | 0 |  | 0.061845 |  | 0 | 2 | D | 1 |  |  |  | ROZPOCET | [6 empty] | 0
8 | K | 712361705 | Provedení povlakové krytiny střech plochých do 10° fólií lepená se svařovanými spoji | m2 | 21.158 |  | 0 |  |  | snížená |  | 0 | 3e-05 | 0.00063474 | 0 | 0 | 16 | K | 2 |  |  |  | ROZPOCET | 0 | 0 | 0 | 0 | 0 | 2 | 0 | 16 | -2078490347
| VV |  | 6,08*3,48 |  | 21.158 | [12 empty] | VV | 2 | 2 | True | 1 | ROZPOCET
9 | M | 28322000 | fólie hydroizolační střešní mPVC mechanicky kotvená tl 2,0mm šedá | m2 | 23.274 |  | 0 |  |  | snížená |  | 0 | 0.0025 | 0.058185 | 0 | 0 | 32 | M | 2 |  |  |  | ROZPOCET | 0 | 0 | 0 | 0 | 0 | 2 | 0 | 16 | -1153625446
| VV |  | 21,158*1,1 "Přepočtené koeficientem množství |  | 23.274 | [12 empty] | VV | 2 | 2 | True | 1 | ROZPOCET
10 | K | 712363001 | Provedení povlakové krytiny střech plochých do 10° fólií termoplastickou mPVC (měkčené PVC) rozvinutí a natažení fólie v ploše | m2 | 21.158 |  | 0 |  |  | snížená |  | 0 | 0 | 0 | 0 | 0 | 16 | K | 2 |  |  |  | ROZPOCET | 0 | 0 | 0 | 0 | 0 | 2 | 0 | 16 | -1023377337
| VV |  | 6,08*3,48 |  | 21.158 | [12 empty] | VV | 2 | 2 | True | 1 | ROZPOCET
11 | K | 712363004 | Provedení povlakové krytiny střech plochých do 10° fólií termoplastickou mPVC (měkčené PVC) aplikace fólie na oplechování (na tzv. fóliový plech) nalepením lepidlem v plné ploše | m2 | 21.158 |  | 0 |  |  | snížená |  | 0 | 0 | 0 | 0 | 0 | 16 | K | 2 |  |  |  | ROZPOCET | 0 | 0 | 0 | 0 | 0 | 2 | 0 | 16 | 1257854710
| VV |  | 6,08*3,48 |  | 21.158 | [12 empty] | VV | 2 | 2 | True | 1 | ROZPOCET
12 | K | 712391171 | Provedení povlakové krytiny střech plochých do 10° -ostatní práce provedení vrstvy textilní podkladní | m2 | 21.158 |  | 0 |  |  | snížená |  | 0 | 0 | 0 | 0 | 0 | 16 | K | 2 |  |  |  | ROZPOCET | 0 | 0 | 0 | 0 | 0 | 2 | 0 | 16 | 2111860502
| VV |  | 6,08*3,48 |  | 21.158 | [12 empty] | VV | 2 | 2 | True | 1 | ROZPOCET
13 | M | 69311033 | geotextilie tkaná separační, filtrační, výztužná PP pevnost v tahu 20kN/m | m2 | 23.274 |  | 0 |  |  | snížená |  | 0 | 0.00013 | 0.0030256 | 0 | 0 | 32 | M | 2 |  |  |  | ROZPOCET | 0 | 0 | 0 | 0 | 0 | 2 | 0 | 16 | 1838227989
| VV |  | 21,158*1,1 "Přepočtené koeficientem množství |  | 23.274 | [12 empty] | VV | 2 | 2 | True | 1 | ROZPOCET
14 | K | 712399097 | Provedení povlakové krytiny střech plochých do 10° -ostatní práce Příplatek k cenám za plochu do 10 m2 NAIP, foliemi nebo termoplasty | m2 | 21.158 |  | 0 |  |  | snížená |  | 0 | 0 | 0 | 0 | 0 | 16 | K | 2 |  |  |  | ROZPOCET | 0 | 0 | 0 | 0 | 0 | 2 | 0 | 16 | -1278104809
| VV |  | 6,08*3,48 |  | 21.158 | [12 empty] | VV | 2 | 2 | True | 1 | ROZPOCET
52 | K | 998712201 | Přesun hmot pro povlakové krytiny stanovený procentní sazbou (%) z ceny vodorovná dopravní vzdálenost do 50 m v objektech výšky do 6 m | % |  |  | 0 |  |  | snížená |  | 0 | 0 | 0 | 0 | 0 | 16 | K | 2 |  |  |  | ROZPOCET | 0 | 0 | 0 | 0 | 0 | 2 | 0 | 16 | 654086350
| D | 764 | Konstrukce klempířské |  |  |  | 0 |  |  |  |  | 0 |  | 0.010463 |  | 0 | 2 | D | 1 |  |  |  | ROZPOCET | [6 empty] | 0
16 | K | 764521404 | Žlab podokapní z hliníkového plechu včetně háků a čel půlkruhový rš 330 mm | m | 6.08 |  | 0 |  |  | snížená |  | 0 | 0.00091 | 0.0055328 | 0 | 0 | 16 | K | 2 |  |  |  | ROZPOCET | 0 | 0 | 0 | 0 | 0 | 2 | 0 | 16 | -1363081313
17 | K | 764521444 | Žlab podokapní z hliníkového plechu včetně háků a čel kotlík oválný (trychtýřový), rš žlabu/průměr svodu 330/100 mm | kus | 1 |  | 0 |  |  | snížená |  | 0 | 0.00019 | 0.00019 | 0 | 0 | 16 | K | 2 |  |  |  | ROZPOCET | 0 | 0 | 0 | 0 | 0 | 2 | 0 | 16 | -1717440985
18 | K | 764528424 | Svod z hliníkového plechu včetně objímek, kolen a odskoků kruhový, průměru 150 mm | m | 3 |  | 0 |  |  | snížená |  | 0 | 0.00158 | 0.00474 | 0 | 0 | 16 | K | 2 |  |  |  | ROZPOCET | 0 | 0 | 0 | 0 | 0 | 2 | 0 | 16 | 1568825034
30 | K | 998764201 | Přesun hmot pro konstrukce klempířské stanovený procentní sazbou (%) z ceny vodorovná dopravní vzdálenost do 50 m v objektech výšky do 6 m | % |  |  | 0 |  |  | snížená |  | 0 | 0 | 0 | 0 | 0 | 16 | K | 2 |  |  |  | ROZPOCET | 0 | 0 | 0 | 0 | 0 | 2 | 0 | 16 | 920190620
| D | 767 | Konstrukce zámečnické |  |  |  | 0 |  |  |  |  | 0 |  | 2.825 |  | 0 | 2 | D | 1 |  |  |  | ROZPOCET | [6 empty] | 0
21 | K | 767995.01 | Dodávka a montáž-ocelová konstrukce včetně povrchové úpravy a kotvení | kg | 1450 |  | 0 |  |  | snížená |  | 0 | 0.001 | 1.45 | 0 | 0 | 16 | K | 2 |  |  |  | ROZPOCET | 0 | 0 | 0 | 0 | 0 | 2 | 0 | 16 | -815280936
27 | K | 767995.02 | Dodávka a montáž-opláštění fasády ocelové konstrukce - tahokov v rámové konstrukci | kg | 1375 |  | 0 |  |  | snížená |  | 0 | 0.001 | 1.375 | 0 | 0 | 16 | K | 2 |  |  |  | ROZPOCET | 0 | 0 | 0 | 0 | 0 | 2 | 0 | 16 | -97607008
| VV |  | "CELKOVÁ PLOCHA - 69 m2" | [14 empty] | VV | 2 | 1 | True | 0 | ROZPOCET
| VV |  | 1375 |  | 1375 | [12 empty] | VV | 2 | 2 | True | 1 | ROZPOCET
31 | K | 998767201 | Přesun hmot pro zámečnické konstrukce stanovený procentní sazbou (%) z ceny vodorovná dopravní vzdálenost do 50 m v objektech výšky do 6 m | % |  |  | 0 |  |  | snížená |  | 0 | 0 | 0 | 0 | 0 | 16 | K | 2 |  |  |  | ROZPOCET | 0 | 0 | 0 | 0 | 0 | 2 | 0 | 16 | -1118148120
| D | VRN | Vedlejší rozpočtové náklady |  |  |  | 0 |  |  |  |  | 0 |  | 0 |  | 0 | 5 | D | 0 |  |  |  | ROZPOCET | [6 empty] | 0
| D | VRN1 | Průzkumné, geodetické a projektové práce |  |  |  | 0 |  |  |  |  | 0 |  | 0 |  | 0 | 5 | D | 1 |  |  |  | ROZPOCET | [6 empty] | 0
45 | K | VN1.01 | Geodetické práce - stavba | soubor | 1 |  | 0 |  |  | snížená |  | 0 | 0 | 0 | 0 | 0 | 1024 | K | 2 |  |  |  | ROZPOCET | 0 | 0 | 0 | 0 | 0 | 2 | 0 | 1024 | -386650148
46 | K | VN1.02 | Geodetické práce - skutečné provedení | soubor | 1 |  | 0 |  |  | snížená |  | 0 | 0 | 0 | 0 | 0 | 1024 | K | 2 |  |  |  | ROZPOCET | 0 | 0 | 0 | 0 | 0 | 2 | 0 | 1024 | 1315237250
47 | K | VN1.03 | Projektová dokumentace - skutečné provedení dle Vyhlášky č. 499/2006 Sb příloha č.14 | soubor | 1 |  | 0 |  |  | snížená |  | 0 | 0 | 0 | 0 | 0 | 1024 | K | 2 |  |  |  | ROZPOCET | 0 | 0 | 0 | 0 | 0 | 2 | 0 | 1024 | 569180613
| D | VRN3 | Zařízení staveniště |  |  |  | 0 |  |  |  |  | 0 |  | 0 |  | 0 | 5 | D | 1 |  |  |  | ROZPOCET | [6 empty] | 0
48 | K | VRN3.01 | Zařízení staveniště-zřízení | soubor | 1 |  | 0 |  |  | snížená |  | 0 | 0 | 0 | 0 | 0 | 1024 | K | 2 |  |  |  | ROZPOCET | 0 | 0 | 0 | 0 | 0 | 2 | 0 | 1024 | 1003378848
49 | K | VRN3.02 | Zařízení staveniště-provoz | soubor | 1 |  | 0 |  |  | snížená |  | 0 | 0 | 0 | 0 | 0 | 1024 | K | 2 |  |  |  | ROZPOCET | 0 | 0 | 0 | 0 | 0 | 2 | 0 | 1024 | 1621088870
50 | K | VRN3.03 | Zařízení staveniště-odstranění | soubor | 1 |  | 0 |  |  | snížená |  | 0 | 0 | 0 | 0 | 0 | 1024 | K | 2 |  |  |  | ROZPOCET | 0 | 0 | 0 | 0 | 0 | 2 | 0 | 1024 | 1439774645
| D | VRN4 | Inženýrská činnost |  |  |  | 0 |  |  |  |  | 0 |  | 0 |  | 0 | 5 | D | 1 |  |  |  | ROZPOCET | [6 empty] | 0
51 | K | VRN4.01 | Kompletační a koordinační činnost-kompletace dokladové části | soubor | 1 |  | 0 |  |  | snížená |  | 0 | 0 | 0 | 0 | 0 | 1024 | K | 2 |  |  |  | ROZPOCET | 0 | 0 | 0 | 0 | 0 | 2 | 0 | 1024 | 625823651

## SO.03 - OPLOCENÍ
{7647e2e6-36ee-4a17-ad11-88a9853850c0}
1
| KRYCÍ LIST SOUPISU PRACÍ | [7 empty] | v --- níže se nacházejí doplnkové a pomocné údaje k sestavám --- v | [8 empty] | False
Stavba:
Stavební úpravy Bratří Mádlů č.p. 191, Nový Bydžov
Objekt:
SO.03 - OPLOCENÍ
| KSO: |  |  |  |  | CC-CZ:
| Místo: |  | Nový Bydžov |  |  | Datum: | 1. 3. 2023
| Zadavatel: |  |  |  |  | IČ: | 00269247
|  | Město Nový Bydžov |  |  |  | DIČ: | CZ00269247
| Uchazeč: |  |  |  |  | IČ: | Vyplň údaj
|  | Vyplň údaj |  |  |  | DIČ: | Vyplň údaj
| Projektant: |  |  |  |  | IČ:
|  | OBRŠÁL ARCHITEKTI s.r.o. |  |  |  | DIČ:
| Zpracovatel: |  |  |  |  | IČ:
DIČ:
Poznámka:
Soupis prací je sestaven s využitím Cenové soustavy ÚRS. Položky, které pochází z této cenové soustavy, jsou ve sloupci 'Cenová soustava' označeny popisem 'CS ÚRS' a úrovní příslušného kalendářního pololetí. Veškeré další informace vymezující popis a podmínky použití těchto položek z Cenové soustavy, které nejsou uvedeny přímo v soupisu prací, jsou neomezeně dálkově k dispozici na www.cs-urs.cz, sekce Cenové a technické podmínky.
| Cena bez DPH | [5 empty] | 0
|  |  | Základ daně |  |  | Sazba daně | Výše daně
| DPH | základní | 0 |  |  | 21% | 0
|  | snížená | 0 |  |  | 15% | 0
|  | zákl. přenesená | 0 |  |  | 21% | 0
|  | sníž. přenesená | 0 |  |  | 15% | 0
|  | nulová | 0 |  |  | 0% | 0
| Cena s DPH |  |  | v | CZK |  | 0
REKAPITULACE ČLENĚNÍ SOUPISU PRACÍ
Stavba:
Stavební úpravy Bratří Mádlů č.p. 191, Nový Bydžov
Objekt:
SO.03 - OPLOCENÍ
Místo: |  |  | Nový Bydžov |  |  | Datum: | 1. 3. 2023
Zadavatel: |  |  | Město Nový Bydžov |  |  | Projektant: | OBRŠÁL ARCHITEKTI s.r.o.
Uchazeč: |  |  | Vyplň údaj |  |  | Zpracovatel:
Kód dílu - Popis | [6 empty] | Cena celkem [CZK]
Náklady stavby celkem | [6 empty] | 0 | [11 empty] | -1
| HSV - Práce a dodávky HSV | [5 empty] | 0
| 1 - Zemní práce | [5 empty] | 0
| 2 - Zakládání | [5 empty] | 0
| 3 - Svislé a kompletní konstrukce | [5 empty] | 0
| 9 - Ostatní konstrukce a práce, bourání | [5 empty] | 0
| 997 - Přesun sutě | [5 empty] | 0
| PSV - Práce a dodávky PSV | [5 empty] | 0
| 767 - Konstrukce zámečnické | [5 empty] | 0
| VRN - Vedlejší rozpočtové náklady | [5 empty] | 0
| VRN4 - Inženýrská činnost | [5 empty] | 0
| VRN1 - Průzkumné, geodetické a projektové práce | [5 empty] | 0
| VRN3 - Zařízení staveniště | [5 empty] | 0
SOUPIS PRACÍ
Stavba:
Stavební úpravy Bratří Mádlů č.p. 191, Nový Bydžov
Objekt:
SO.03 - OPLOCENÍ
Místo: |  |  | Nový Bydžov |  |  | Datum: | 1. 3. 2023
Zadavatel: |  |  | Město Nový Bydžov |  |  | Projektant: | OBRŠÁL ARCHITEKTI s.r.o.
Uchazeč: |  |  | Vyplň údaj |  |  | Zpracovatel:
PČ | Typ | Kód | Popis | MJ | Množství | J.cena [CZK] | Cena celkem [CZK] | Cenová soustava |  | DPH | J. Nh [h] | Nh celkem [h] | J. hmotnost [t] | Hmotnost celkem [t] | J. suť [t] | Suť Celkem [t]
Náklady soupisu celkem | [6 empty] | 0 |  |  |  |  | 0 |  | 33.7273 |  | 169.5185 |  | D | -1 | [10 empty] | 0
| D | HSV | Práce a dodávky HSV |  |  |  | 0 |  |  |  |  | 0 |  | 33.7273 |  | 169.5185 | 1 | D | 0 |  |  |  | ROZPOCET | [6 empty] | 0
| D | 1 | Zemní práce |  |  |  | 0 |  |  |  |  | 0 |  | 33.727 |  | 0 | 1 | D | 1 |  |  |  | ROZPOCET | [6 empty] | 0
46 | K | 121112004 | Sejmutí ornice ručně při souvislé ploše, tl. vrstvy přes 200 do 250 mm | m2 | 77.4 |  | 0 |  |  | snížená |  | 0 | 0 | 0 | 0 | 0 | 4 | K | 2 |  |  |  | ROZPOCET | 0 | 0 | 0 | 0 | 0 | 2 | 0 | 4 | -1518787731
| VV |  | (48+36)*1 |  | 84 | [12 empty] | VV | 2 | 2 | True | 0 | ROZPOCET
| VV |  | "odečet vstup a vjezd"-(1,6+5,0)*1 |  | -6.6 | [12 empty] | VV | 2 | 2 | True | 0 | ROZPOCET
| VV |  | Součet |  | 77.4 | [12 empty] | VV | 2 | 4 | True | 1 | ROZPOCET
1 | K | 133251101 | Hloubení šachet nezapažených v hornině třídy těžitelnosti I, skupiny 3 objem do 20 m3 | m3 | 4.384 |  | 0 |  |  | snížená |  | 0 | 0 | 0 | 0 | 0 | 4 | K | 2 |  |  |  | ROZPOCET | 0 | 0 | 0 | 0 | 0 | 2 | 0 | 4 | 345880455
| VV |  | "sloupky"3,14*0,15*0,15*0,8*51 |  | 2.883 | [12 empty] | VV | 2 | 2 | True | 0 | ROZPOCET
| VV |  | "patka brány"(0,5*0,5+2,4*0,5)*1,035 |  | 1.501 | [12 empty] | VV | 2 | 2 | True | 0 | ROZPOCET
| VV |  | Součet |  | 4.384 | [12 empty] | VV | 2 | 4 | True | 1 | ROZPOCET
2 | K | 162351103 | Vodorovné přemístění do 500 m výkopku/sypaniny z horniny třídy těžitelnosti I, skupiny 1 až 3 | m3 | 47.468 |  | 0 |  |  | snížená |  | 0 | 0 | 0 | 0 | 0 | 4 | K | 2 |  |  |  | ROZPOCET | 0 | 0 | 0 | 0 | 0 | 2 | 0 | 4 | 1896870194
| VV |  | "mezideponie"4,384+(77,4*0,25) |  | 23.734 | [12 empty] | VV | 2 | 2 | True | 0 | ROZPOCET
| VV |  | "deponie"4,384+(77,4*0,25) |  | 23.734 | [12 empty] | VV | 2 | 2 | True | 0 | ROZPOCET
| VV |  | Součet |  | 47.468 | [12 empty] | VV | 2 | 4 | True | 1 | ROZPOCET
3 | K | 162751117 | Vodorovné přemístění do 10000 m výkopku/sypaniny z horniny třídy těžitelnosti I, skupiny 1 až 3 | m3 | 4.384 |  | 0 |  |  | snížená |  | 0 | 0 | 0 | 0 | 0 | 4 | K | 2 |  |  |  | ROZPOCET | 0 | 0 | 0 | 0 | 0 | 2 | 0 | 4 | -274643018
| VV |  | "skládka zeminy" 4,384 |  | 4.384 | [12 empty] | VV | 2 | 2 | True | 1 | ROZPOCET
4 | K | 167111101 | Nakládání výkopku z hornin třídy těžitelnosti I, skupiny 1 až 3 do 100 m3 ručně | m3 | 94.936 |  | 0 |  |  | snížená |  | 0 | 0 | 0 | 0 | 0 | 4 | K | 2 |  |  |  | ROZPOCET | 0 | 0 | 0 | 0 | 0 | 2 | 0 | 4 | 135841564
| VV |  | 47,468*2 |  | 94.936 | [12 empty] | VV | 2 | 2 | True | 1 | ROZPOCET
5 | K | 171201221 | Poplatek za uložení na skládce (skládkovné) zeminy a kamení kód odpadu 17 05 04 | t | 7.891 |  | 0 |  |  | snížená |  | 0 | 0 | 0 | 0 | 0 | 4 | K | 2 |  |  |  | ROZPOCET | 0 | 0 | 0 | 0 | 0 | 2 | 0 | 4 | -1555235710
| VV |  | 4,384*1,8 |  | 7.891 | [12 empty] | VV | 2 | 2 | True | 1 | ROZPOCET
36 | K | 174151101 | Zásyp sypaninou z jakékoliv horniny strojně s uložením výkopku ve vrstvách se zhutněním jam, šachet, rýh nebo kolem objektů v těchto vykopávkách | m3 | 42.245 |  | 0 |  |  | snížená |  | 0 | 0 | 0 | 0 | 0 | 4 | K | 2 |  |  |  | ROZPOCET | 0 | 0 | 0 | 0 | 0 | 2 | 0 | 4 | -670297360
| VV |  | "základ oplocení"(0,45*51,6*0,9)+(0,45*36,46*0,9) |  | 35.664 | [12 empty] | VV | 2 | 2 | True | 0 | ROZPOCET
| VV |  | "patky sloupky"0,75*0,75*0,9*13 |  | 6.581 | [12 empty] | VV | 2 | 2 | True | 0 | ROZPOCET
| VV |  | Součet |  | 42.245 | [12 empty] | VV | 2 | 4 | True | 1 | ROZPOCET
37 | K | 181311104 | Rozprostření a urovnání ornice v rovině nebo ve svahu sklonu do 1:5 ručně při souvislé ploše, tl. vrstvy přes 200 do 250 mm | m2 | 126.31 |  | 0 |  |  | snížená |  | 0 | 0 | 0 | 0 | 0 | 4 | K | 2 |  |  |  | ROZPOCET | 0 | 0 | 0 | 0 | 0 | 2 | 0 | 4 | 1620008008
| VV |  | "dokončovací terénní úprava"36,4*0,5*2+7,59*0,5*2+51,62*1,0+(25,3+5,4)*1,0 |  | 126.31 | [12 empty] | VV | 2 | 2 | True | 1 | ROZPOCET
38 | M | 10364101 | zemina pro terénní úpravy - ornice | t | 33.727 |  | 0 |  |  | snížená |  | 0 | 1 | 33.727 | 0 | 0 | 8 | M | 2 |  |  |  | ROZPOCET | 0 | 0 | 0 | 0 | 0 | 2 | 0 | 4 | 539705143
| D | 2 | Zakládání |  |  |  | 0 |  |  |  |  | 0 |  | 0 |  | 0 | 1 | D | 1 |  |  |  | ROZPOCET | [6 empty] | 0
7 | K | 275313711 | Základové patky z betonu tř. C 20/25 | m3 | 4.485 |  | 0 |  |  | snížená |  | 0 | 0 | 0 | 0 | 0 | 4 | K | 2 |  |  |  | ROZPOCET | 0 | 0 | 0 | 0 | 0 | 2 | 0 | 4 | -8161066
| VV |  | "sloupky"2,883*1,035 |  | 2.984 | [12 empty] | VV | 2 | 2 | True | 0 | ROZPOCET
| VV |  | "patka brány"(0,5*0,5+2,4*0,5)*1,035 |  | 1.501 | [12 empty] | VV | 2 | 2 | True | 0 | ROZPOCET
| VV |  | Součet |  | 4.485 | [12 empty] | VV | 2 | 4 | True | 1 | ROZPOCET
| D | 3 | Svislé a kompletní konstrukce |  |  |  | 0 |  |  |  |  | 0 |  | 0 |  | 0 | 1 | D | 1 |  |  |  | ROZPOCET | [6 empty] | 0
8 | K | 338171123 | Osazování sloupků a vzpěr plotových ocelových v do 2,60 m se zabetonováním | kus | 69 |  | 0 |  |  | snížená |  | 0 | 0 | 0 | 0 | 0 | 4 | K | 2 |  |  |  | ROZPOCET | 0 | 0 | 0 | 0 | 0 | 2 | 0 | 4 | -1650716624
9 | K | 348001 | Deska podhrabová betonová 2450/200/50mm | ks | 51 |  | 0 |  |  | snížená |  | 0 | 0 | 0 | 0 | 0 | 4 | K | 2 |  |  |  | ROZPOCET | 0 | 0 | 0 | 0 | 0 | 2 | 0 | 4 | -569612976
42 | K | 348101120 | Osazení vrat a vrátek k oplocení na sloupky zděné nebo betonové, plochy jednotlivě přes 2 do 4 m2 | kus | 1 |  | 0 |  |  | snížená |  | 0 | 0 | 0 | 0 | 0 | 4 | K | 2 |  |  |  | ROZPOCET | 0 | 0 | 0 | 0 | 0 | 2 | 0 | 4 | 565654901
11 | K | 348121221 | Osazení podhrabových desek délky do 3 m na ocelové plotové sloupky | kus | 51 |  | 0 |  |  | snížená |  | 0 | 0 | 0 | 0 | 0 | 4 | K | 2 |  |  |  | ROZPOCET | 0 | 0 | 0 | 0 | 0 | 2 | 0 | 4 | -1659885129
12 | K | 348171130 | Montáž rámového oplocení výšky přes 1,5 do 2 m | m | 127.5 |  | 0 |  |  | snížená |  | 0 | 0 | 0 | 0 | 0 | 4 | K | 2 |  |  |  | ROZPOCET | 0 | 0 | 0 | 0 | 0 | 2 | 0 | 4 | -1669850224
| VV |  | 2,5*51 |  | 127.5 | [12 empty] | VV | 2 | 2 | True | 1 | ROZPOCET
39 | K | 348172117 | Montáž vjezdových bran samonosných posuvných jednokřídlových plochy přes 12 do 15 m2 | kus | 1 |  | 0 |  |  | snížená |  | 0 | 0 | 0 | 0 | 0 | 4 | K | 2 |  |  |  | ROZPOCET | 0 | 0 | 0 | 0 | 0 | 2 | 0 | 4 | 500642030
40 | K | 348172911 | Montáž vjezdových bran doplňků pohonu pro bránu | kus | 1 |  | 0 |  |  | snížená |  | 0 | 0 | 0 | 0 | 0 | 4 | K | 2 |  |  |  | ROZPOCET | 0 | 0 | 0 | 0 | 0 | 2 | 0 | 4 | -1207728294
| D | 9 | Ostatní konstrukce a práce, bourání |  |  |  | 0 |  |  |  |  | 0 |  | 0.000273 |  | 169.5185 | 1 | D | 1 |  |  |  | ROZPOCET | [6 empty] | 0
26 | K | 961044111 | Bourání základů z betonu prostého | m3 | 42.245 |  | 0 |  |  | snížená |  | 0 | 0 | 0 | 2 | 84.49 | 4 | K | 2 |  |  |  | ROZPOCET | 0 | 0 | 0 | 0 | 0 | 2 | 0 | 4 | -956799437
| VV |  | "základ oplocení"(0,45*51,6*0,9)+(0,45*36,46*0,9) |  | 35.664 | [12 empty] | VV | 2 | 2 | True | 0 | ROZPOCET
| VV |  | "patky sloupky"0,75*0,75*0,9*13 |  | 6.581 | [12 empty] | VV | 2 | 2 | True | 0 | ROZPOCET
| VV |  | Součet |  | 42.245 | [12 empty] | VV | 2 | 4 | True | 1 | ROZPOCET
44 | K | 966071821 | Rozebrání oplocení z pletiva drátěného se čtvercovými oky, výšky do 1,6 m | m | 28.84 |  | 0 |  |  | snížená |  | 0 | 0 | 0 | 0.00198 | 0.057103 | 4 | K | 2 |  |  |  | ROZPOCET | 0 | 0 | 0 | 0 | 0 | 2 | 0 | 4 | 1559657154
| VV |  | 13,6+15,24 |  | 28.84 | [12 empty] | VV | 2 | 2 | True | 1 | ROZPOCET
45 | K | 966073811 | Rozebrání vrat a vrátek k oplocení plochy jednotlivě přes 2 do 6 m2 | kus | 1 |  | 0 |  |  | snížená |  | 0 | 0 | 0 | 0.21 | 0.21 | 4 | K | 2 |  |  |  | ROZPOCET | 0 | 0 | 0 | 0 | 0 | 2 | 0 | 4 | -1357940562
30 | K | 966073813 | Rozebrání vrat a vrátek k oplocení plochy jednotlivě přes 10 do 20 m2 | kus | 1 |  | 0 |  |  | snížená |  | 0 | 0 | 0 | 0.4 | 0.4 | 4 | K | 2 |  |  |  | ROZPOCET | 0 | 0 | 0 | 0 | 0 | 2 | 0 | 4 | -585048934
23 | K | 981511112 | Demolice konstrukcí objektů postupným rozebíráním zdiva na maltu cementovou z cihel nebo tvárnic | m3 | 40.016 |  | 0 |  |  | snížená |  | 0 | 0 | 0 | 2.004 | 80.1921 | 4 | K | 2 |  |  |  | ROZPOCET | 0 | 0 | 0 | 0 | 0 | 2 | 0 | 4 | -173271620
| VV |  | "sloupy"(0,45*0,45*1,8*9)+(0,6*0,6*2,3*4) |  | 6.593 | [12 empty] | VV | 2 | 2 | True | 0 | ROZPOCET
| VV |  | "oplocení"(0,3*1,8*36,46)+(0,3*2,0*14,24) |  | 28.232 | [12 empty] | VV | 2 | 2 | True | 0 | ROZPOCET
| VV |  | "podezdívka"0,3*(13,6+15,24)*0,6 |  | 5.191 | [12 empty] | VV | 2 | 2 | True | 0 | ROZPOCET
| VV |  | Součet |  | 40.016 | [12 empty] | VV | 2 | 4 | True | 1 | ROZPOCET
24 | K | 981511114 | Demolice konstrukcí objektů postupným rozebíráním konstrukcí ze železobetonu | m3 | 1.73 |  | 0 |  |  | snížená |  | 0 | 0.0001 | 0.000173 | 2.41 | 4.1693 | 4 | K | 2 |  |  |  | ROZPOCET | 0 | 0 | 0 | 0 | 0 | 2 | 0 | 4 | 1002708810
| VV |  | "stříška podezdívky"0,3*(13,6+15,24)*0,2 |  | 1.73 | [12 empty] | VV | 2 | 2 | True | 1 | ROZPOCET
47 | K | PL.01 | Dodávka a montáž plynoměrného pilíře HUP včetně založení a povrchové úpravy | kpl | 1 |  | 0 |  |  | snížená |  | 0 | 0.0001 | 0.0001 | 0 | 0 | 4 | K | 2 |  |  |  | ROZPOCET | 0 | 0 | 0 | 0 | 0 | 2 | 0 | 4 | 1522284398
| D | 997 | Přesun sutě |  |  |  | 0 |  |  |  |  | 0 |  | 0 |  | 0 | 1 | D | 1 |  |  |  | ROZPOCET | [6 empty] | 0
34 | K | 997006002 | Úprava stavebního odpadu třídění na jednotlivé druhy | t | 169.518 |  | 0 |  |  | snížená |  | 0 | 0 | 0 | 0 | 0 | 4 | K | 2 |  |  |  | ROZPOCET | 0 | 0 | 0 | 0 | 0 | 2 | 0 | 4 | -1614630004
32 | K | 997006512 | Vodorovná doprava suti na skládku s naložením na dopravní prostředek a složením přes 100 m do 1 km | t | 169.518 |  | 0 |  |  | snížená |  | 0 | 0 | 0 | 0 | 0 | 4 | K | 2 |  |  |  | ROZPOCET | 0 | 0 | 0 | 0 | 0 | 2 | 0 | 4 | 905090847
33 | K | 997006519 | Vodorovná doprava suti na skládku s naložením na dopravní prostředek a složením Příplatek k ceně za každý další i započatý 1 km | t | 1864.698 |  | 0 |  |  | snížená |  | 0 | 0 | 0 | 0 | 0 | 4 | K | 2 |  |  |  | ROZPOCET | 0 | 0 | 0 | 0 | 0 | 2 | 0 | 4 | 1566720909
| VV |  | 169,518*11 |  | 1864.698 | [12 empty] | VV | 2 | 2 | True | 1 | ROZPOCET
| D | PSV | Práce a dodávky PSV |  |  |  | 0 |  |  |  |  | 0 |  | 0 |  | 0 | 2 | D | 0 |  |  |  | ROZPOCET | [6 empty] | 0
| D | 767 | Konstrukce zámečnické |  |  |  | 0 |  |  |  |  | 0 |  | 0 |  | 0 | 2 | D | 1 |  |  |  | ROZPOCET | [6 empty] | 0
13 | K | 767001 | Dodávka sloupků čtyrhranných žárově zinkovaných 60/60mm délka 2600mm | ks | 69 |  | 0 |  |  | snížená |  | 0 | 0 | 0 | 0 | 0 | 16 | K | 2 |  |  |  | ROZPOCET | 0 | 0 | 0 | 0 | 0 | 2 | 0 | 16 | -389530683
| VV |  | "sloupky"55 |  | 55 | [12 empty] | VV | 2 | 2 | True | 0 | ROZPOCET
| VV |  | "vzpěry"14 |  | 14 | [12 empty] | VV | 2 | 2 | True | 0 | ROZPOCET
| VV |  | Součet |  | 69 | [12 empty] | VV | 2 | 4 | True | 1 | ROZPOCET
14 | K | 767002 | Oplocení výplň 2D panel žárově zinkovaný oko 50/200mm rozměr 2500/1830mm | ks | 51 |  | 0 |  |  | snížená |  | 0 | 0 | 0 | 0 | 0 | 16 | K | 2 |  |  |  | ROZPOCET | 0 | 0 | 0 | 0 | 0 | 2 | 0 | 16 | 794751271
15 | K | 767003 | Držák podhrabové desky žárově zinkovaný | ks | 55 |  | 0 |  |  | snížená |  | 0 | 0 | 0 | 0 | 0 | 16 | K | 2 |  |  |  | ROZPOCET | 0 | 0 | 0 | 0 | 0 | 2 | 0 | 16 | 524429584
16 | K | 767004 | Dodávka branky 1500/2030 mm žárově zinkované, s cylindrickou vložkou a sadou klíčů, včetně montáže | ks | 1 |  | 0 |  |  | snížená |  | 0 | 0 | 0 | 0 | 0 | 16 | K | 2 |  |  |  | ROZPOCET | 0 | 0 | 0 | 0 | 0 | 2 | 0 | 16 | -843972888
| VV |  | 1 |  | 1 | [12 empty] | VV | 2 | 2 | True | 1 | ROZPOCET
41 | K | 767005 | Dodávka letmo uložené posuvné brány světlosti průjezdu 6,0 m, výšky 1,8 m, žárově zinkované včetně pohonu, doplňků a montáže | ks | 1 |  | 0 |  |  | snížená |  | 0 | 0 | 0 | 0 | 0 | 16 | K | 2 |  |  |  | ROZPOCET | 0 | 0 | 0 | 0 | 0 | 2 | 0 | 16 | -55374922
| VV |  | 1 |  | 1 | [12 empty] | VV | 2 | 2 | True | 1 | ROZPOCET
17 | K | 998767201 | Přesun hmot procentní pro zámečnické konstrukce v objektech v do 6 m | % |  |  | 0 |  |  | snížená |  | 0 | 0 | 0 | 0 | 0 | 16 | K | 2 |  |  |  | ROZPOCET | 0 | 0 | 0 | 0 | 0 | 2 | 0 | 16 | -1835399894
| D | VRN | Vedlejší rozpočtové náklady |  |  |  | 0 |  |  |  |  | 0 |  | 0 |  | 0 | 5 | D | 0 |  |  |  | ROZPOCET | [6 empty] | 0
| D | VRN4 | Inženýrská činnost |  |  |  | 0 |  |  |  |  | 0 |  | 0 |  | 0 | 5 | D | 1 |  |  |  | ROZPOCET | [6 empty] | 0
54 | K | VRN4.01 | Kompletační a koordinační činnost-kompletace dokladové části | soubor | 1 |  | 0 |  |  | snížená |  | 0 | 0 | 0 | 0 | 0 | 1024 | K | 2 |  |  |  | ROZPOCET | 0 | 0 | 0 | 0 | 0 | 2 | 0 | 1024 | 1015356311
| D | VRN1 | Průzkumné, geodetické a projektové práce |  |  |  | 0 |  |  |  |  | 0 |  | 0 |  | 0 | 5 | D | 0 |  |  |  | ROZPOCET | [6 empty] | 0
48 | K | VN1.01 | Geodetické práce - stavba | soubor | 1 |  | 0 |  |  | snížená |  | 0 | 0 | 0 | 0 | 0 | 1024 | K | 1 |  |  |  | ROZPOCET | 0 | 0 | 0 | 0 | 0 | 2 | 0 | 1024 | -286606330
49 | K | VN1.02 | Geodetické práce - skutečné provedení | soubor | 1 |  | 0 |  |  | snížená |  | 0 | 0 | 0 | 0 | 0 | 1024 | K | 1 |  |  |  | ROZPOCET | 0 | 0 | 0 | 0 | 0 | 2 | 0 | 1024 | 954322458
50 | K | VN1.03 | Projektová dokumentace - skutečné provedení dle Vyhlášky č. 499/2006 Sb příloha č.14 | soubor | 1 |  | 0 |  |  | snížená |  | 0 | 0 | 0 | 0 | 0 | 1024 | K | 1 |  |  |  | ROZPOCET | 0 | 0 | 0 | 0 | 0 | 2 | 0 | 1024 | -661570570
| D | VRN3 | Zařízení staveniště |  |  |  | 0 |  |  |  |  | 0 |  | 0 |  | 0 | 5 | D | 0 |  |  |  | ROZPOCET | [6 empty] | 0
51 | K | VRN3.01 | Zařízení staveniště-zřízení | soubor | 1 |  | 0 |  |  | snížená |  | 0 | 0 | 0 | 0 | 0 | 1024 | K | 1 |  |  |  | ROZPOCET | 0 | 0 | 0 | 0 | 0 | 2 | 0 | 1024 | 2034469377
52 | K | VRN3.02 | Zařízení staveniště-provoz | soubor | 1 |  | 0 |  |  | snížená |  | 0 | 0 | 0 | 0 | 0 | 1024 | K | 1 |  |  |  | ROZPOCET | 0 | 0 | 0 | 0 | 0 | 2 | 0 | 1024 | 641777668
53 | K | VRN3.03 | Zařízení staveniště-odstranění | soubor | 1 |  | 0 |  |  | snížená |  | 0 | 0 | 0 | 0 | 0 | 1024 | K | 1 |  |  |  | ROZPOCET | 0 | 0 | 0 | 0 | 0 | 2 | 0 | 1024 | -2145863180

## SO.04 - ZPEVNĚNÉ PLOCHY
[18 empty] | {d1049e10-5163-474f-b5f3-15dd19509e44} | [5 empty] | ZP01 | Plocha pojízdná vnitřní parkoviště | m2 | 156,879 | 2
[18 empty] | 1 | [5 empty] | ZP02 | Plocha pojízdná vnější parkoviště | m2 | 40,303 | 2
| KRYCÍ LIST SOUPISU PRACÍ | [7 empty] | v --- níže se nacházejí doplnkové a pomocné údaje k sestavám --- v | [8 empty] | False
Stavba:
Stavební úpravy Bratří Mádlů č.p. 191, Nový Bydžov
Objekt:
SO.04 - ZPEVNĚNÉ PLOCHY
| KSO: |  |  |  |  | CC-CZ:
| Místo: |  | Nový Bydžov |  |  | Datum: | 1. 3. 2023
| Zadavatel: |  |  |  |  | IČ: | 00269247
|  | Město Nový Bydžov |  |  |  | DIČ: | CZ00269247
| Uchazeč: |  |  |  |  | IČ: | Vyplň údaj
|  | Vyplň údaj |  |  |  | DIČ: | Vyplň údaj
| Projektant: |  |  |  |  | IČ:
|  | OBRŠÁL ARCHITEKTI s.r.o. |  |  |  | DIČ:
| Zpracovatel: |  |  |  |  | IČ:
DIČ:
Poznámka:
Soupis prací je sestaven s využitím Cenové soustavy ÚRS. Položky, které pochází z této cenové soustavy, jsou ve sloupci 'Cenová soustava' označeny popisem 'CS ÚRS' a úrovní příslušného kalendářního pololetí. Veškeré další informace vymezující popis a podmínky použití těchto položek z Cenové soustavy, které nejsou uvedeny přímo v soupisu prací, jsou neomezeně dálkově k dispozici na www.cs-urs.cz, sekce Cenové a technické podmínky.
| Cena bez DPH | [5 empty] | 0
|  |  | Základ daně |  |  | Sazba daně | Výše daně
| DPH | základní | 0 |  |  | 21% | 0
|  | snížená | 0 |  |  | 15% | 0
|  | zákl. přenesená | 0 |  |  | 21% | 0
|  | sníž. přenesená | 0 |  |  | 15% | 0
|  | nulová | 0 |  |  | 0% | 0
| Cena s DPH |  |  | v | CZK |  | 0
REKAPITULACE ČLENĚNÍ SOUPISU PRACÍ
Stavba:
Stavební úpravy Bratří Mádlů č.p. 191, Nový Bydžov
Objekt:
SO.04 - ZPEVNĚNÉ PLOCHY
Místo: |  |  | Nový Bydžov |  |  | Datum: | 1. 3. 2023
Zadavatel: |  |  | Město Nový Bydžov |  |  | Projektant: | OBRŠÁL ARCHITEKTI s.r.o.
Uchazeč: |  |  | Vyplň údaj |  |  | Zpracovatel:
Kód dílu - Popis | [6 empty] | Cena celkem [CZK]
Náklady stavby celkem | [6 empty] | 0 | [11 empty] | -1
| HSV - Práce a dodávky HSV | [5 empty] | 0
| 1 - Zemní práce | [5 empty] | 0
| 5 - Komunikace pozemní | [5 empty] | 0
| 6 - Úpravy povrchů, podlahy a osazování výplní | [5 empty] | 0
| 8 - Trubní vedení | [5 empty] | 0
| 9 - Ostatní konstrukce a práce, bourání | [5 empty] | 0
| 997 - Přesun sutě | [5 empty] | 0
| 998 - Přesun hmot | [5 empty] | 0
| VRN - Vedlejší rozpočtové náklady | [5 empty] | 0
| VRN1 - Průzkumné, geodetické a projektové práce | [5 empty] | 0
| VRN3 - Zařízení staveniště | [5 empty] | 0
| VRN4 - Inženýrská činnost | [5 empty] | 0
SOUPIS PRACÍ
Stavba:
Stavební úpravy Bratří Mádlů č.p. 191, Nový Bydžov
Objekt:
SO.04 - ZPEVNĚNÉ PLOCHY
Místo: |  |  | Nový Bydžov |  |  | Datum: | 1. 3. 2023
Zadavatel: |  |  | Město Nový Bydžov |  |  | Projektant: | OBRŠÁL ARCHITEKTI s.r.o.
Uchazeč: |  |  | Vyplň údaj |  |  | Zpracovatel:
PČ | Typ | Kód | Popis | MJ | Množství | J.cena [CZK] | Cena celkem [CZK] | Cenová soustava |  | DPH | J. Nh [h] | Nh celkem [h] | J. hmotnost [t] | Hmotnost celkem [t] | J. suť [t] | Suť Celkem [t]
Náklady soupisu celkem | [6 empty] | 0 |  |  |  |  | 0 |  | 206.8888 |  | 384.3952 |  | D | -1 | [15 empty] | 0
| D | HSV | Práce a dodávky HSV |  |  |  | 0 |  |  |  |  | 0 |  | 206.8888 |  | 384.3952 | 1 | D | 0 |  |  |  | ROZPOCET | [11 empty] | 0
| D | 1 | Zemní práce |  |  |  | 0 |  |  |  |  | 0 |  | 0 |  | 384.3952 | 1 | D | 1 |  |  |  | ROZPOCET | [11 empty] | 0
77 | K | 113106171 | Rozebrání dlažeb a dílců vozovek a ploch s přemístěním hmot na skládku na vzdálenost do 3 m nebo s naložením na dopravní prostředek, s jakoukoliv výplní spár ručně ze zámkové dlažby s ložem z kameniva | m2 | 181.51 |  | 0 |  |  | snížená |  | 0 | 0 | 0 | 0.295 | 53.5454 | 4 | K | 2 |  |  |  | ROZPOCET | [5 empty] | 0 | 0 | 0 | 0 | 0 | 2 | 0 | 4 | 1965006350
| VV |  | "stávající chodník"181,51 |  | 181.51 | [12 empty] | VV | 2 | 2 | True | 1 | ROZPOCET
78 | K | 113107123 | Odstranění podkladů nebo krytů ručně s přemístěním hmot na skládku na vzdálenost do 3 m nebo s naložením na dopravní prostředek z kameniva hrubého drceného, o tl. vrstvy přes 200 do 300 mm | m2 | 181.51 |  | 0 |  |  | snížená |  | 0 | 0 | 0 | 0.44 | 79.8644 | 4 | K | 2 |  |  |  | ROZPOCET | [5 empty] | 0 | 0 | 0 | 0 | 0 | 2 | 0 | 4 | 784412722
118 | K | 113107337 | Odstranění podkladů nebo krytů strojně plochy jednotlivě do 50 m2 s přemístěním hmot na skládku na vzdálenost do 3 m nebo s naložením na dopravní prostředek z betonu vyztuženého sítěmi, o tl. vrstvy přes 150 do 300 mm | m2 | 239.747 |  | 0 |  |  | snížená |  | 0 | 0 | 0 | 0.63 | 151.0406 | 4 | K | 2 |  |  |  | ROZPOCET | [5 empty] | 0 | 0 | 0 | 0 | 0 | 2 | 0 | 4 | -1367766071
| VV |  | 3,4*1+9,5*9,5+4,5*4,3+5,1*4,4+3,5*0,95+2*1+1,4*1+17,8*3,2+2,6*2,1*4,8*1,55 |  | 239.747 | [12 empty] | VV | 2 | 2 | True | 1 | ROZPOCET
74 | K | 113201111 | Vytrhání obrub s vybouráním lože, s přemístěním hmot na skládku na vzdálenost do 3 m nebo s naložením na dopravní prostředek chodníkových ležatých | m | 47.85 |  | 0 |  |  | snížená |  | 0 | 0 | 0 | 0.23 | 11.0055 | 4 | K | 2 |  |  |  | ROZPOCET | [5 empty] | 0 | 0 | 0 | 0 | 0 | 2 | 0 | 4 | 904314584
80 | K | 113201112 | Vytrhání obrub silničních ležatých s vybouráním lože, s přemístěním hmot na skládku na vzdálenost do 3 m nebo s naložením na dopravní prostředek chodníkových ležatých | m | 48.44 |  | 0 |  |  | snížená |  | 0 | 0 | 0 | 0.43 | 20.8292 | 4 | K | 2 |  |  |  | ROZPOCET | [5 empty] | 0 | 0 | 0 | 0 | 0 | 2 | 0 | 4 | -1578655740
110 | K | 113201112.1 | Vytrhání obrub kamenných ležatých s vybouráním lože, s přemístěním hmot na skládku na vzdálenost do 3 m nebo s naložením na dopravní prostředek chodníkových ležatých | m | 139 |  | 0 |  |  | snížená |  | 0 | 0 | 0 | 0.49 | 68.11 | 4 | K | 2 |  |  |  | ROZPOCET | [5 empty] | 0 | 0 | 0 | 0 | 0 | 2 | 0 | 4 | -110455727
| VV |  | 94,4+44,6 |  | 139 | [12 empty] | VV | 2 | 2 | True | 1 | ROZPOCET
9 | K | 120001101 | Příplatek za ztížení odkopávky nebo prokkopávky v blízkosti inženýrských sítí | m3 | 14.055 |  | 0 |  |  | snížená |  | 0 | 0 | 0 | 0 | 0 | 4 | K | 2 |  |  |  | ROZPOCET | [5 empty] | 0 | 0 | 0 | 0 | 0 | 2 | 0 | 4 | 1725784171
| VV |  | (54,9+38,8)*0,5*0,3 |  | 14.055 | [12 empty] | VV | 2 | 2 | True | 1 | ROZPOCET
81 | K | 122151103 | Odkopávky a prokopávky nezapažené strojně v hornině třídy těžitelnosti I skupiny 1 a 2 přes 50 do 100 m3 | m3 | 206.206 |  | 0 |  |  | snížená |  | 0 | 0 | 0 | 0 | 0 | 4 | K | 2 |  |  |  | ROZPOCET | [5 empty] | 0 | 0 | 0 | 0 | 0 | 2 | 0 | 4 | 919942461
| VV | ZP01 | "vnitřní parkoviště"(158,32+69,23+25,48)*(0,42+0,20) |  | 156.879 | [12 empty] | VV | 2 | 2 | True | 0 | ROZPOCET
| VV |  | "vstupní chodník"16,09*0,32 |  | 5.149 | [12 empty] | VV | 2 | 2 | True | 0 | ROZPOCET
| VV | ZP02 | "vnější parkoviště"95,96*0,42 |  | 40.303 | [12 empty] | VV | 2 | 2 | True | 0 | ROZPOCET
| VV |  | "stávající sjezd"12,11*0,32 |  | 3.875 | [12 empty] | VV | 2 | 2 | True | 0 | ROZPOCET
| VV |  | Součet |  | 206.206 | [12 empty] | VV | 2 | 4 | True | 1 | ROZPOCET
83 | K | 162751117 | Vodorovné přemístění výkopku nebo sypaniny po suchu na obvyklém dopravním prostředku, bez naložení výkopku, avšak se složením bez rozhrnutí z horniny třídy těžitelnosti I skupiny 1 až 3 na vzdálenost přes 9 000 do 10 000 m | m3 | 206.206 |  | 0 |  |  | snížená |  | 0 | 0 | 0 | 0 | 0 | 4 | K | 2 |  |  |  | ROZPOCET | [5 empty] | 0 | 0 | 0 | 0 | 0 | 2 | 0 | 4 | -86286948
84 | K | 162751119 | Vodorovné přemístění výkopku nebo sypaniny po suchu na obvyklém dopravním prostředku, bez naložení výkopku, avšak se složením bez rozhrnutí z horniny třídy těžitelnosti I skupiny 1 až 3 na vzdálenost Příplatek k ceně za každých dalších i započatých 1 000 m | m3 | 412.412 |  | 0 |  |  | snížená |  | 0 | 0 | 0 | 0 | 0 | 4 | K | 2 |  |  |  | ROZPOCET | [5 empty] | 0 | 0 | 0 | 0 | 0 | 2 | 0 | 4 | -1644231351
| VV |  | 206,206*2 "Přepočtené koeficientem množství |  | 412.412 | [12 empty] | VV | 2 | 2 | True | 1 | ROZPOCET
86 | K | 171201231 | Poplatek za uložení stavebního odpadu na recyklační skládce (skládkovné) zeminy a kamení zatříděného do Katalogu odpadů pod kódem 17 05 04 | t | 371.171 |  | 0 |  |  | snížená |  | 0 | 0 | 0 | 0 | 0 | 4 | K | 2 |  |  |  | ROZPOCET | [5 empty] | 0 | 0 | 0 | 0 | 0 | 2 | 0 | 4 | 105520043
| VV |  | 206,206*1,8 |  | 371.171 | [12 empty] | VV | 2 | 2 | True | 1 | ROZPOCET
85 | K | 171251201 | Uložení sypaniny na skládky nebo meziskládky bez hutnění s upravením uložené sypaniny do předepsaného tvaru | m3 | 412.412 |  | 0 |  |  | snížená |  | 0 | 0 | 0 | 0 | 0 | 4 | K | 2 |  |  |  | ROZPOCET | [5 empty] | 0 | 0 | 0 | 0 | 0 | 2 | 0 | 4 | -1780085972
| VV |  | "mezideponie"206,206 |  | 206.206 | [12 empty] | VV | 2 | 2 | True | 0 | ROZPOCET
| VV |  | "deponie"206,206 |  | 206.206 | [12 empty] | VV | 2 | 2 | True | 0 | ROZPOCET
| VV |  | Součet |  | 412.412 | [12 empty] | VV | 2 | 4 | True | 1 | ROZPOCET
82 | K | 181951112 | Úprava pláně vyrovnáním výškových rozdílů strojně v hornině třídy těžitelnosti I, skupiny 1 až 3 se zhutněním | m2 | 206.206 |  | 0 |  |  | snížená |  | 0 | 0 | 0 | 0 | 0 | 4 | K | 2 |  |  |  | ROZPOCET | [5 empty] | 0 | 0 | 0 | 0 | 0 | 2 | 0 | 4 | 1391406594
| D | 5 | Komunikace pozemní |  |  |  | 0 |  |  |  |  | 0 |  | 125.6778 |  | 0 | 1 | D | 1 |  |  |  | ROZPOCET | [11 empty] | 0
87 | K | 564851111 | Podklad ze štěrkodrtě ŠD tl 150 mm | m2 | 394.364 |  | 0 |  |  | snížená |  | 0 | 0 | 0 | 0 | 0 | 4 | K | 2 |  |  |  | ROZPOCET | [5 empty] | 0 | 0 | 0 | 0 | 0 | 2 | 0 | 4 | 1799759430
| VV |  | (ZP01+ZP02)*2 |  | 394.364 | [12 empty] | VV | 2 | 2 | True | 1 | ROZPOCET
88 | K | 564861111 | Podklad ze štěrkodrtě ŠD tl 200 mm | m2 | 156.35 |  | 0 |  |  | snížená |  | 0 | 0 | 0 | 0 | 0 | 4 | K | 2 |  |  |  | ROZPOCET | [5 empty] | 0 | 0 | 0 | 0 | 0 | 2 | 0 | 4 | 890432971
| VV |  | "chodník"156,35 |  | 156.35 | [12 empty] | VV | 2 | 2 | True | 1 | ROZPOCET
89 | K | 596211212 | Kladení dlažby z betonových zámkových dlaždic komunikací pro pěší s ložem z kameniva těženého nebo drceného tl. do 40 mm, s vyplněním spár s dvojitým hutněním, vibrováním a se smetením přebytečného materiálu na krajnici tl. 80 mm skupiny A, pro plochy přes 100 do 300 m2 | m2 | 172.44 |  | 0 |  |  | snížená |  | 0 | 0.08565 | 14.7695 | 0 | 0 | 4 | K | 2 |  |  |  | ROZPOCET | [5 empty] | 0 | 0 | 0 | 0 | 0 | 2 | 0 | 4 | -2019082188
| VV |  | 156,35+16,09 |  | 172.44 | [12 empty] | VV | 2 | 2 | True | 1 | ROZPOCET
90 | M | 59245297 | dlažba zámková, 200x100x80 mm, šedá | m2 | 175.889 |  | 0 |  |  | snížená |  | 0 | 0.165 | 29.0217 | 0 | 0 | 8 | M | 2 |  |  |  | ROZPOCET | [5 empty] | 0 | 0 | 0 | 0 | 0 | 2 | 0 | 4 | 413626826
| VV |  | 172,44*1,02 "Přepočtené koeficientem množství |  | 175.889 | [12 empty] | VV | 2 | 2 | True | 1 | ROZPOCET
91 | K | 596212212 | Kladení dlažby z betonových zámkových dlaždic pozemních komunikací s ložem z kameniva těženého nebo drceného tl. do 50 mm, s vyplněním spár, s dvojitým hutněním vibrováním a se smetením přebytečného materiálu na krajnici tl. 80 mm skupiny A, pro plochy přes 100 do 300 m2 | m2 | 254.28 |  | 0 |  |  | snížená |  | 0 | 0.10362 | 26.3485 | 0 | 0 | 4 | K | 2 |  |  |  | ROZPOCET | [5 empty] | 0 | 0 | 0 | 0 | 0 | 2 | 0 | 4 | -1624692926
| VV |  | 158,32+95,96 |  | 254.28 | [12 empty] | VV | 2 | 2 | True | 1 | ROZPOCET
92 | M | 59245013 | dlažba zámková, 200x100x80 mm, přírodní | m2 | 259.366 |  | 0 |  |  | snížená |  | 0 | 0.152 | 39.4236 | 0 | 0 | 8 | M | 2 |  |  |  | ROZPOCET | [5 empty] | 0 | 0 | 0 | 0 | 0 | 2 | 0 | 4 | 1338088028
| VV |  | 254,28*1,02 "Přepočtené koeficientem množství |  | 259.366 | [12 empty] | VV | 2 | 2 | True | 1 | ROZPOCET
93 | K | 596412211 | Kladení dlažby z betonových vegetačních dlaždic pozemních komunikací s ložem z kameniva těženého nebo drceného tl. do 50 mm, s vyplněním spár a vegetačních otvorů, s hutněním vibrováním tl. 80 mm, pro plochy přes 50 do 100 m2 | m2 | 94.71 |  | 0 |  |  | snížená |  | 0 | 0.098 | 9.2816 | 0 | 0 | 4 | K | 2 |  |  |  | ROZPOCET | [5 empty] | 0 | 0 | 0 | 0 | 0 | 2 | 0 | 4 | 1406612639
| VV |  | 69,23+25,48 |  | 94.71 | [12 empty] | VV | 2 | 2 | True | 1 | ROZPOCET
95 | M | 59245225 | dlažba tvar obdélník betonová pro nevidomé 200x100x80mm přírodní | m2 | 2.472 |  | 0 |  |  | snížená |  | 0 | 0.175 | 0.4326 | 0 | 0 | 8 | M | 2 |  |  |  | ROZPOCET | [5 empty] | 0 | 0 | 0 | 0 | 0 | 2 | 0 | 4 | -920003664
| VV |  | 0,4*6,0 |  | 2.4 | [12 empty] | VV | 2 | 2 | True | 0 | ROZPOCET
| VV |  | 2,4*1,03 "Přepočtené koeficientem množství |  | 2.472 | [12 empty] | VV | 2 | 2 | True | 1 | ROZPOCET
96 | M | 58344121 | štěrkodrť frakce 0/8 | t | 3.792 |  | 0 |  |  | snížená |  | 0 | 1 | 3.792 | 0 | 0 | 8 | M | 2 |  |  |  | ROZPOCET | [5 empty] | 0 | 0 | 0 | 0 | 0 | 2 | 0 | 4 | 820016691
| VV |  | "zásyp vegetační dlažby"(69,23+25,48)*0,27*0,08*1,8 |  | 3.682 | [12 empty] | VV | 2 | 2 | True | 0 | ROZPOCET
| VV |  | 3,682*1,03 "Přepočtené koeficientem množství |  | 3.792 | [12 empty] | VV | 2 | 2 | True | 1 | ROZPOCET
94 | M | 59246016 | dlažba betonová s distančními mezerami 200x200x80 mm, podíl otvorů 27,5% | m2 | 96.604 |  | 0 |  |  | snížená |  | 0 | 0.027 | 2.6083 | 0 | 0 | 8 | M | 2 |  |  |  | ROZPOCET | [5 empty] | 0 | 0 | 0 | 0 | 0 | 2 | 0 | 4 | 680460875
| VV |  | 94,71*1,02 "Přepočtené koeficientem množství |  | 96.604 | [12 empty] | VV | 2 | 2 | True | 1 | ROZPOCET
| D | 6 | Úpravy povrchů, podlahy a osazování výplní |  |  |  | 0 |  |  |  |  | 0 |  | 25.918 |  | 0 | 1 | D | 1 |  |  |  | ROZPOCET | [11 empty] | 0
112 | K | 6371111.1 | Mlatová cesta a plocha vč. zřízení podkladních vrstev, lemování a zemních prací, | m2 | 29.59 |  | 0 |  |  | snížená |  | 0 | 0.3674 | 10.8714 | 0 | 0 | 4 | K | 2 |  |  |  | ROZPOCET | [5 empty] | 0 | 0 | 0 | 0 | 0 | 2 | 0 | 4 | 1482723637
111 | K | 637121114 | Okapový chodník z kameniva s udusáním a urovnáním povrchu z kačírku tl. 250 mm | m2 | 32.76 |  | 0 |  |  | snížená |  | 0 | 0.4593 | 15.0467 | 0 | 0 | 4 | K | 2 |  |  |  | ROZPOCET | [5 empty] | 0 | 0 | 0 | 0 | 0 | 2 | 0 | 4 | 1660550516
| VV |  | 13,16+19,6 |  | 32.76 | [12 empty] | VV | 2 | 2 | True | 1 | ROZPOCET
| D | 8 | Trubní vedení |  |  |  | 0 |  |  |  |  | 0 |  | 0 |  | 0 | 1 | D | 1 |  |  |  | ROZPOCET | [11 empty] | 0
36 | K | 895941311 | Zřízení vpusti kanalizační uliční z betonových dílců | kus | 2 |  | 0 |  |  | snížená |  | 0 | 0 | 0 | 0 | 0 | 4 | K | 2 |  |  |  | ROZPOCET | [5 empty] | 0 | 0 | 0 | 0 | 0 | 2 | 0 | 4 | -692315328
37 | M | 592R121 | vpusť uliční DN 500 s kalovým prostorem a košem na nečistoty, mříž D 400 | kus | 2 |  | 0 |  |  | snížená |  | 0 | 0 | 0 | 0 | 0 | 8 | M | 2 |  |  |  | ROZPOCET | [5 empty] | 0 | 0 | 0 | 0 | 0 | 2 | 0 | 4 | 759102504
| D | 9 | Ostatní konstrukce a práce, bourání |  |  |  | 0 |  |  |  |  | 0 |  | 55.293 |  | 0 | 1 | D | 1 |  |  |  | ROZPOCET | [11 empty] | 0
98 | K | 914111121 | Montáž svislé dopravní značky do velikosti 2 m2 objímkami na sloupek nebo konzolu | kus | 2 |  | 0 |  |  | snížená |  | 0 | 0 | 0 | 0 | 0 | 4 | K | 2 |  |  |  | ROZPOCET | [5 empty] | 0 | 0 | 0 | 0 | 0 | 2 | 0 | 4 | -1948515235
99 | M | 404456 | informativní značka reflexní (dle dopravní situace) | kus | 2 |  | 0 |  |  | snížená |  | 0 | 0.004 | 0.008 | 0 | 0 | 8 | M | 2 |  |  |  | ROZPOCET | [5 empty] | 0 | 0 | 0 | 0 | 0 | 2 | 0 | 4 | 1457379318
100 | K | 914511111 | Montáž sloupku dopravních značek délky do 3,5 m s betonovým základem | kus | 2 |  | 0 |  |  | snížená |  | 0 | 0 | 0 | 0 | 0 | 4 | K | 2 |  |  |  | ROZPOCET | [5 empty] | 0 | 0 | 0 | 0 | 0 | 2 | 0 | 4 | -1316059223
101 | M | 40445230 | sloupek pro dopravní značku Zn D 70mm v 3,5m | kus | 2 |  | 0 |  |  | snížená |  | 0 | 0.0065 | 0.013 | 0 | 0 | 8 | M | 2 |  |  |  | ROZPOCET | [5 empty] | 0 | 0 | 0 | 0 | 0 | 2 | 0 | 4 | 1469357077
102 | K | 916131213 | Osazení silničního obrubníku betonového se zřízením lože, s vyplněním a zatřením spár cementovou maltou stojatého s boční opěrou z betonu prostého, do lože z betonu prostého | m | 63.31 |  | 0 |  |  | snížená |  | 0 | 0.1554 | 9.8384 | 0 | 0 | 4 | K | 2 |  |  |  | ROZPOCET | [5 empty] | 0 | 0 | 0 | 0 | 0 | 2 | 0 | 4 | 2141168777
| VV |  | 44,02+19,29 |  | 63.31 | [12 empty] | VV | 2 | 2 | True | 1 | ROZPOCET
103 | M | 59217031 | obrubník betonový silniční 1000x150x250mm | m | 63.31 |  | 0 |  |  | snížená |  | 0 | 0 | 0 | 0 | 0 | 8 | M | 2 |  |  |  | ROZPOCET | [5 empty] | 0 | 0 | 0 | 0 | 0 | 2 | 0 | 4 | -676645937
104 | K | 916231213 | Osazení chodníkového obrubníku betonového se zřízením lože, s vyplněním a zatřením spár cementovou maltou stojatého s boční opěrou z betonu prostého, do lože z betonu prostého | m | 11.84 |  | 0 |  |  | snížená |  | 0 | 0.1295 | 1.5333 | 0 | 0 | 4 | K | 2 |  |  |  | ROZPOCET | [5 empty] | 0 | 0 | 0 | 0 | 0 | 2 | 0 | 4 | -587902569
| VV |  | 5,92*2 |  | 11.84 | [12 empty] | VV | 2 | 2 | True | 1 | ROZPOCET
105 | M | 59217016 | obrubník betonový chodníkový 100x8x25 cm | m | 11.84 |  | 0 |  |  | snížená |  | 0 | 0 | 0 | 0 | 0 | 8 | M | 2 |  |  |  | ROZPOCET | [5 empty] | 0 | 0 | 0 | 0 | 0 | 2 | 0 | 4 | 626919247
108 | K | 916231213.1 | Osazení zahradního obrubníku betonového se zřízením lože, s vyplněním a zatřením spár cementovou maltou stojatého s boční opěrou z betonu prostého, do lože z betonu prostého | m | 101.68 |  | 0 |  |  | snížená |  | 0 | 0.1295 | 13.1676 | 0 | 0 | 4 | K | 2 |  |  |  | ROZPOCET | [5 empty] | 0 | 0 | 0 | 0 | 0 | 2 | 0 | 4 | -274945525
| VV |  | 61,56+40,12 |  | 101.68 | [12 empty] | VV | 2 | 2 | True | 1 | ROZPOCET
109 | M | 59217002 | obrubník betonový zahradní šedý 1000x50x200mm | m | 101.68 |  | 0 |  |  | snížená |  | 0 | 0.024 | 2.4403 | 0 | 0 | 8 | M | 2 |  |  |  | ROZPOCET | [5 empty] | 0 | 0 | 0 | 0 | 0 | 2 | 0 | 4 | 97151027
106 | K | 916241113 | Osazení obrubníku kamenného se zřízením lože, s vyplněním a zatřením spár cementovou maltou ležatého s boční opěrou z betonu prostého, do lože z betonu prostého | m | 96.4 |  | 0 |  |  | snížená |  | 0 | 0.16849 | 16.2424 | 0 | 0 | 4 | K | 2 |  |  |  | ROZPOCET | [5 empty] | 0 | 0 | 0 | 0 | 0 | 2 | 0 | 4 | -889804340
| VV |  | 96,4 |  | 96.4 | [12 empty] | VV | 2 | 2 | True | 1 | ROZPOCET
107 | M | 58380005 | obrubník kamenný žulový přímý 200x250mm | m | 96.4 |  | 0 |  |  | snížená |  | 0 | 0.125 | 12.05 | 0 | 0 | 8 | M | 2 |  |  |  | ROZPOCET | [5 empty] | 0 | 0 | 0 | 0 | 0 | 2 | 0 | 4 | -1532008018
57 | K | 91699R112 | Betonový základ pro liniový žlab - beton C 30/37 XF3 | m3 | 2.4 |  | 0 |  |  | snížená |  | 0 | 0 | 0 | 0 | 0 | 4 | K | 2 |  |  |  | ROZPOCET | [5 empty] | 0 | 0 | 0 | 0 | 0 | 2 | 0 | 4 | 1475248678
97 | K | 919726203 | Geotextilie pro vyztužení, separaci a filtraci tkaná z PP podélná pevnost v tahu do 80 kN/m | m2 | 104.181 |  | 0 |  |  | snížená |  | 0 | 0 | 0 | 0 | 0 | 4 | K | 2 |  |  |  | ROZPOCET | [5 empty] | 0 | 0 | 0 | 0 | 0 | 2 | 0 | 4 | -1100286188
| VV |  | (69,23+25,48)*1,1 |  | 104.181 | [12 empty] | VV | 2 | 2 | True | 1 | ROZPOCET
60 | K | 919735112 | Řezání stávajícího živičného krytu hl do 100 mm | m | 10.2 |  | 0 |  |  | snížená |  | 0 | 0 | 0 | 0 | 0 | 4 | K | 2 |  |  |  | ROZPOCET | [5 empty] | 0 | 0 | 0 | 0 | 0 | 2 | 0 | 4 | -553773288
62 | K | 93593R241 | Odvodňovací liniový žlab pro zatížení D400 vnitřní š 200 mm s roštem mřížkovým z litiny | m | 6 |  | 0 |  |  | snížená |  | 0 | 0 | 0 | 0 | 0 | 4 | K | 2 |  |  |  | ROZPOCET | [5 empty] | 0 | 0 | 0 | 0 | 0 | 2 | 0 | 4 | 657849434
| D | 997 | Přesun sutě |  |  |  | 0 |  |  |  |  | 0 |  | 0 |  | 0 | 1 | D | 1 |  |  |  | ROZPOCET | [11 empty] | 0
66 | K | 997221551 | Vodorovná doprava suti ze sypkých materiálů do 1 km | t | 233.355 |  | 0 |  |  | snížená |  | 0 | 0 | 0 | 0 | 0 | 4 | K | 2 |  |  |  | ROZPOCET | [5 empty] | 0 | 0 | 0 | 0 | 0 | 2 | 0 | 4 | 326111456
67 | K | 997221559 | Příplatek ZKD 1 km u vodorovné dopravy suti ze sypkých materiálů | t | 2566.905 |  | 0 |  |  | snížená |  | 0 | 0 | 0 | 0 | 0 | 4 | K | 2 |  |  |  | ROZPOCET | [5 empty] | 0 | 0 | 0 | 0 | 0 | 2 | 0 | 4 | 445972993
| VV |  | 233,355*11 |  | 2566.905 | [12 empty] | VV | 2 | 2 | True | 1 | ROZPOCET
68 | K | 997221611 | Nakládání suti na dopravní prostředky pro vodorovnou dopravu | t | 233.355 |  | 0 |  |  | snížená |  | 0 | 0 | 0 | 0 | 0 | 4 | K | 2 |  |  |  | ROZPOCET | [5 empty] | 0 | 0 | 0 | 0 | 0 | 2 | 0 | 4 | -1296671674
69 | K | 997221815 | Poplatek za uložení na skládce (skládkovné) stavebního odpadu | t | 233.355 |  | 0 |  |  | snížená |  | 0 | 0 | 0 | 0 | 0 | 4 | K | 2 |  |  |  | ROZPOCET | [5 empty] | 0 | 0 | 0 | 0 | 0 | 2 | 0 | 4 | 703691685
| D | 998 | Přesun hmot |  |  |  | 0 |  |  |  |  | 0 |  | 0 |  | 0 | 1 | D | 1 |  |  |  | ROZPOCET | [11 empty] | 0
126 | K | 998223011 | Přesun hmot pro pozemní komunikace s krytem dlážděným | t | 206.889 |  | 0 |  |  | snížená |  | 0 | 0 | 0 | 0 | 0 | 4 | K | 2 |  |  |  | ROZPOCET | [5 empty] | 0 | 0 | 0 | 0 | 0 | 2 | 0 | 4 | 194224960
| D | VRN | Vedlejší rozpočtové náklady |  |  |  | 0 |  |  |  |  | 0 |  | 0 |  | 0 | 5 | D | 0 |  |  |  | ROZPOCET | [11 empty] | 0
| D | VRN1 | Průzkumné, geodetické a projektové práce |  |  |  | 0 |  |  |  |  | 0 |  | 0 |  | 0 | 5 | D | 1 |  |  |  | ROZPOCET | [11 empty] | 0
119 | K | VN1.01 | Geodetické práce - stavba | soubor | 1 |  | 0 |  |  | snížená |  | 0 | 0 | 0 | 0 | 0 | 1024 | K | 2 |  |  |  | ROZPOCET | [5 empty] | 0 | 0 | 0 | 0 | 0 | 2 | 0 | 1024 | 1562867783
120 | K | VN1.02 | Geodetické práce - skutečné provedení | soubor | 1 |  | 0 |  |  | snížená |  | 0 | 0 | 0 | 0 | 0 | 1024 | K | 2 |  |  |  | ROZPOCET | [5 empty] | 0 | 0 | 0 | 0 | 0 | 2 | 0 | 1024 | 181656943
121 | K | VN1.03 | Projektová dokumentace - skutečné provedení dle Vyhlášky č. 499/2006 Sb příloha č.14 | soubor | 1 |  | 0 |  |  | snížená |  | 0 | 0 | 0 | 0 | 0 | 1024 | K | 2 |  |  |  | ROZPOCET | [5 empty] | 0 | 0 | 0 | 0 | 0 | 2 | 0 | 1024 | 1912630535
| D | VRN3 | Zařízení staveniště |  |  |  | 0 |  |  |  |  | 0 |  | 0 |  | 0 | 5 | D | 1 |  |  |  | ROZPOCET | [11 empty] | 0
122 | K | VRN3.01 | Zařízení staveniště-zřízení | soubor | 1 |  | 0 |  |  | snížená |  | 0 | 0 | 0 | 0 | 0 | 1024 | K | 2 |  |  |  | ROZPOCET | [5 empty] | 0 | 0 | 0 | 0 | 0 | 2 | 0 | 1024 | -1183600282
123 | K | VRN3.02 | Zařízení staveniště-provoz | soubor | 1 |  | 0 |  |  | snížená |  | 0 | 0 | 0 | 0 | 0 | 1024 | K | 2 |  |  |  | ROZPOCET | [5 empty] | 0 | 0 | 0 | 0 | 0 | 2 | 0 | 1024 | -1272075478
124 | K | VRN3.03 | Zařízení staveniště-odstranění | soubor | 1 |  | 0 |  |  | snížená |  | 0 | 0 | 0 | 0 | 0 | 1024 | K | 2 |  |  |  | ROZPOCET | [5 empty] | 0 | 0 | 0 | 0 | 0 | 2 | 0 | 1024 | 111438206
| D | VRN4 | Inženýrská činnost |  |  |  | 0 |  |  |  |  | 0 |  | 0 |  | 0 | 5 | D | 1 |  |  |  | ROZPOCET | [11 empty] | 0
125 | K | VRN4.01 | Kompletační a koordinační činnost-kompletace dokladové části | soubor | 1 |  | 0 |  |  | snížená |  | 0 | 0 | 0 | 0 | 0 | 1024 | K | 2 |  |  |  | ROZPOCET | [5 empty] | 0 | 0 | 0 | 0 | 0 | 2 | 0 | 1024 | -693265501

## SO.05.01 - rostlinný mat...
{732e62a2-19ae-46e5-ac7c-aae7ea0ef1b5}
1
| KRYCÍ LIST SOUPISU PRACÍ | [7 empty] | v --- níže se nacházejí doplnkové a pomocné údaje k sestavám --- v | [8 empty] | False
Stavba:
Stavební úpravy Bratří Mádlů č.p. 191, Nový Bydžov
Objekt:
SO.05 - SADOVÉ ÚPRAVY
Soupis:
SO.05.01 - rostlinný materiál
| KSO: |  |  |  |  | CC-CZ:
| Místo: |  | Nový Bydžov |  |  | Datum: | 1. 3. 2023
| Zadavatel: |  |  |  |  | IČ: | 00269247
|  | Město Nový Bydžov |  |  |  | DIČ: | CZ00269247
| Uchazeč: |  |  |  |  | IČ: | Vyplň údaj
|  | Vyplň údaj |  |  |  | DIČ: | Vyplň údaj
| Projektant: |  |  |  |  | IČ:
|  | OBRŠÁL ARCHITEKTI s.r.o. |  |  |  | DIČ:
| Zpracovatel: |  |  |  |  | IČ:
DIČ:
Poznámka:
Soupis prací je sestaven s využitím Cenové soustavy ÚRS. Položky, které pochází z této cenové soustavy, jsou ve sloupci 'Cenová soustava' označeny popisem 'CS ÚRS' a úrovní příslušného kalendářního pololetí. Veškeré další informace vymezující popis a podmínky použití těchto položek z Cenové soustavy, které nejsou uvedeny přímo v soupisu prací, jsou neomezeně dálkově k dispozici na www.cs-urs.cz, sekce Cenové a technické podmínky.
| Cena bez DPH | [5 empty] | 0
|  |  | Základ daně |  |  | Sazba daně | Výše daně
| DPH | základní | 0 |  |  | 21% | 0
|  | snížená | 0 |  |  | 15% | 0
|  | zákl. přenesená | 0 |  |  | 21% | 0
|  | sníž. přenesená | 0 |  |  | 15% | 0
|  | nulová | 0 |  |  | 0% | 0
| Cena s DPH |  |  | v | CZK |  | 0
REKAPITULACE ČLENĚNÍ SOUPISU PRACÍ
Stavba:
Stavební úpravy Bratří Mádlů č.p. 191, Nový Bydžov
Objekt:
SO.05 - SADOVÉ ÚPRAVY
Soupis:
SO.05.01 - rostlinný materiál
Místo: |  |  | Nový Bydžov |  |  | Datum: | 1. 3. 2023
Zadavatel: |  |  | Město Nový Bydžov |  |  | Projektant: | OBRŠÁL ARCHITEKTI s.r.o.
Uchazeč: |  |  | Vyplň údaj |  |  | Zpracovatel:
Kód dílu - Popis | [6 empty] | Cena celkem [CZK]
Náklady stavby celkem | [6 empty] | 0 | [11 empty] | -1
| D1 - Listnaté stromy | [5 empty] | 0
| D2 - Listnaté keře | [5 empty] | 0
| D3 - Trvalky | [5 empty] | 0
SOUPIS PRACÍ
Stavba:
Stavební úpravy Bratří Mádlů č.p. 191, Nový Bydžov
Objekt:
SO.05 - SADOVÉ ÚPRAVY
Soupis:
SO.05.01 - rostlinný materiál
Místo: |  |  | Nový Bydžov |  |  | Datum: | 1. 3. 2023
Zadavatel: |  |  | Město Nový Bydžov |  |  | Projektant: | OBRŠÁL ARCHITEKTI s.r.o.
Uchazeč: |  |  | Vyplň údaj |  |  | Zpracovatel:
PČ | Typ | Kód | Popis | MJ | Množství | J.cena [CZK] | Cena celkem [CZK] | Cenová soustava |  | DPH | J. Nh [h] | Nh celkem [h] | J. hmotnost [t] | Hmotnost celkem [t] | J. suť [t] | Suť Celkem [t]
Náklady soupisu celkem | [6 empty] | 0 |  |  |  |  | 0 |  | 0 |  | 0 |  | D | -1 | [10 empty] | 0
| D | D1 | Listnaté stromy |  |  |  | 0 |  |  |  |  | 0 |  | 0 |  | 0 | 1 | D | 0 |  |  |  | ROZPOCET | [6 empty] | 0
0 | K | Pol1 | Platan Alphen´s Globe |  | 16 |  | 0 |  |  | snížená |  | 0 | 0 | 0 | 0 | 0 | 4 | K | 1 |  |  |  | ROZPOCET | 0 | 0 | 0 | 0 | 0 | 2 | 0 | 4 | -640935278
| VV |  | 16 |  | 16 | [12 empty] | VV | 1 | 2 | True | 1 | ROZPOCET
0 | K | Pol2 | Prunus subhirtella Autumnalis |  | 3 |  | 0 |  |  | snížená |  | 0 | 0 | 0 | 0 | 0 | 4 | K | 1 |  |  |  | ROZPOCET | 0 | 0 | 0 | 0 | 0 | 2 | 0 | 4 | -394249645
| P |  | Poznámka k položce: ok 14-16cm, bal, nasazení 2m 4+3+6 | [14 empty] | P | 1
| VV |  | 3 |  | 3 | [12 empty] | VV | 1 | 2 | True | 1 | ROZPOCET
| D | D2 | Listnaté keře |  |  |  | 0 |  |  |  |  | 0 |  | 0 |  | 0 | 1 | D | 0 |  |  |  | ROZPOCET | [6 empty] | 0
0 | K | Pol4 | Hydrangea arborescens Grandiflora |  | 11 |  | 0 |  |  | snížená |  | 0 | 0 | 0 | 0 | 0 | 4 | K | 1 |  |  |  | ROZPOCET | 0 | 0 | 0 | 0 | 0 | 2 | 0 | 4 | -1003660652
| P |  | Poznámka k položce: 40-60cm, K2l 1+2+2+1+1+2+2+1 | [14 empty] | P | 1
| VV |  | 11 |  | 11 | [12 empty] | VV | 1 | 2 | True | 1 | ROZPOCET
| D | D3 | Trvalky |  |  |  | 0 |  |  |  |  | 0 |  | 0 |  | 0 | 1 | D | 0 |  |  |  | ROZPOCET | [6 empty] | 0
0 | K | Pol13 | Geranium cantabrigiense Karmina |  | 56 |  | 0 |  |  | snížená |  | 0 | 0 | 0 | 0 | 0 | 4 | K | 1 |  |  |  | ROZPOCET | 0 | 0 | 0 | 0 | 0 | 2 | 0 | 4 | -1054494503
| P |  | Poznámka k položce: K 8*8*9 12+12+12+12+12+12 | [14 empty] | P | 1
| VV |  | 56 |  | 56 | [12 empty] | VV | 1 | 2 | True | 1 | ROZPOCET

## SO.05.02 - ostatní materiál
{13532912-2b12-411c-8230-633f4ac82703}
1
| KRYCÍ LIST SOUPISU PRACÍ | [7 empty] | v --- níže se nacházejí doplnkové a pomocné údaje k sestavám --- v | [8 empty] | False
Stavba:
Stavební úpravy Bratří Mádlů č.p. 191, Nový Bydžov
Objekt:
SO.05 - SADOVÉ ÚPRAVY
Soupis:
SO.05.02 - ostatní materiál
| KSO: |  |  |  |  | CC-CZ:
| Místo: |  | Nový Bydžov |  |  | Datum: | 1. 3. 2023
| Zadavatel: |  |  |  |  | IČ: | 00269247
|  | Město Nový Bydžov |  |  |  | DIČ: | CZ00269247
| Uchazeč: |  |  |  |  | IČ: | Vyplň údaj
|  | Vyplň údaj |  |  |  | DIČ: | Vyplň údaj
| Projektant: |  |  |  |  | IČ:
|  | OBRŠÁL ARCHITEKTI s.r.o. |  |  |  | DIČ:
| Zpracovatel: |  |  |  |  | IČ:
DIČ:
Poznámka:
Soupis prací je sestaven s využitím Cenové soustavy ÚRS. Položky, které pochází z této cenové soustavy, jsou ve sloupci 'Cenová soustava' označeny popisem 'CS ÚRS' a úrovní příslušného kalendářního pololetí. Veškeré další informace vymezující popis a podmínky použití těchto položek z Cenové soustavy, které nejsou uvedeny přímo v soupisu prací, jsou neomezeně dálkově k dispozici na www.cs-urs.cz, sekce Cenové a technické podmínky.
| Cena bez DPH | [5 empty] | 0
|  |  | Základ daně |  |  | Sazba daně | Výše daně
| DPH | základní | 0 |  |  | 21% | 0
|  | snížená | 0 |  |  | 15% | 0
|  | zákl. přenesená | 0 |  |  | 21% | 0
|  | sníž. přenesená | 0 |  |  | 15% | 0
|  | nulová | 0 |  |  | 0% | 0
| Cena s DPH |  |  | v | CZK |  | 0
REKAPITULACE ČLENĚNÍ SOUPISU PRACÍ
Stavba:
Stavební úpravy Bratří Mádlů č.p. 191, Nový Bydžov
Objekt:
SO.05 - SADOVÉ ÚPRAVY
Soupis:
SO.05.02 - ostatní materiál
Místo: |  |  | Nový Bydžov |  |  | Datum: | 1. 3. 2023
Zadavatel: |  |  | Město Nový Bydžov |  |  | Projektant: | OBRŠÁL ARCHITEKTI s.r.o.
Uchazeč: |  |  | Vyplň údaj |  |  | Zpracovatel:
Kód dílu - Popis | [6 empty] | Cena celkem [CZK]
Náklady stavby celkem | [6 empty] | 0 | [11 empty] | -1
| D1 - PŘÍPRAVA STANOVIŠTĚ | [5 empty] | 0
| D2 - ZALOŽENÍ TRÁVNÍKU | [5 empty] | 0
| D3 - VÝSADBA STROMU | [5 empty] | 0
| D4 - Dokončovací péče | [5 empty] | 0
| D5 - VÝSADBA KEŘOVÝCH SKUPIN | [5 empty] | 0
| D4 - Dokončovací péče | [5 empty] | 0
| D6 - VÝSADBA TRVALEK | [5 empty] | 0
| D4 - Dokončovací péče | [5 empty] | 0
SOUPIS PRACÍ
Stavba:
Stavební úpravy Bratří Mádlů č.p. 191, Nový Bydžov
Objekt:
SO.05 - SADOVÉ ÚPRAVY
Soupis:
SO.05.02 - ostatní materiál
Místo: |  |  | Nový Bydžov |  |  | Datum: | 1. 3. 2023
Zadavatel: |  |  | Město Nový Bydžov |  |  | Projektant: | OBRŠÁL ARCHITEKTI s.r.o.
Uchazeč: |  |  | Vyplň údaj |  |  | Zpracovatel:
PČ | Typ | Kód | Popis | MJ | Množství | J.cena [CZK] | Cena celkem [CZK] | Cenová soustava |  | DPH | J. Nh [h] | Nh celkem [h] | J. hmotnost [t] | Hmotnost celkem [t] | J. suť [t] | Suť Celkem [t]
Náklady soupisu celkem | [6 empty] | 0 |  |  |  |  | 0 |  | 0 |  | 0 |  | D | -1 | [10 empty] | 0
| D | D1 | PŘÍPRAVA STANOVIŠTĚ |  |  |  | 0 |  |  |  |  | 0 |  | 0 |  | 0 | 1 | D | 0 |  |  |  | ROZPOCET | [6 empty] | 0
0 | K | Pol15 | Herbicid před výsadbou - Roundup, 0,0005l/m2, opakování 2x | l | 1.388 |  | 0 |  |  | snížená |  | 0 | 0 | 0 | 0 | 0 | 4 | K | 1 |  |  |  | ROZPOCET | 0 | 0 | 0 | 0 | 0 | 2 | 0 | 4 | -523331870
| VV |  | 1387,75*0,0005*2 |  | 1.388 | [12 empty] | VV | 1 | 2 | True | 1 | ROZPOCET
| D | D2 | ZALOŽENÍ TRÁVNÍKU |  |  |  | 0 |  |  |  |  | 0 |  | 0 |  | 0 | 1 | D | 0 |  |  |  | ROZPOCET | [6 empty] | 0
0 | K | Pol16 | Travní semeno, parková směs, 20g/m2 | kg | 27.755 |  | 0 |  |  | snížená |  | 0 | 0 | 0 | 0 | 0 | 4 | K | 1 |  |  |  | ROZPOCET | 0 | 0 | 0 | 0 | 0 | 2 | 0 | 4 | 2035921573
| VV |  | 1387,75*0,02 |  | 27.755 | [12 empty] | VV | 1 | 2 | True | 1 | ROZPOCET
0 | K | Pol17 | Voda zálivková, zálivka trávníku, 40l/m2, opakování 2x | l | 111020 |  | 0 |  |  | snížená |  | 0 | 0 | 0 | 0 | 0 | 4 | K | 1 |  |  |  | ROZPOCET | 0 | 0 | 0 | 0 | 0 | 2 | 0 | 4 | 245600066
| VV |  | 1387,75*40*2 |  | 111020 | [12 empty] | VV | 1 | 2 | True | 1 | ROZPOCET
| D | D3 | VÝSADBA STROMU |  |  |  | 0 |  |  |  |  | 0 |  | 0 |  | 0 | 1 | D | 0 |  |  |  | ROZPOCET | [6 empty] | 0
0 | K | Pol18 | Zahradnický substrát pod stromy, 0,16m3/ks | m3 | 3.04 |  | 0 |  |  | snížená |  | 0 | 0 | 0 | 0 | 0 | 4 | K | 1 |  |  |  | ROZPOCET | 0 | 0 | 0 | 0 | 0 | 2 | 0 | 4 | -1739852536
| VV |  | 19*0,16 |  | 3.04 | [12 empty] | VV | 1 | 2 | True | 1 | ROZPOCET
0 | K | Pol19 | Hydrogel, pod stromy, 0,4kg/ks | kg | 7.6 |  | 0 |  |  | snížená |  | 0 | 0 | 0 | 0 | 0 | 4 | K | 1 |  |  |  | ROZPOCET | 0 | 0 | 0 | 0 | 0 | 2 | 0 | 4 | 1131152387
| VV |  | 19*0,4 |  | 7.6 | [12 empty] | VV | 1 | 2 | True | 1 | ROZPOCET
0 | K | Pol20 | Tabletové hnojivo ke dřevinám - Silvamix, 40g/ks | kg | 0.76 |  | 0 |  |  | snížená |  | 0 | 0 | 0 | 0 | 0 | 4 | K | 1 |  |  |  | ROZPOCET | 0 | 0 | 0 | 0 | 0 | 2 | 0 | 4 | -366620097
| VV |  | 19*0,04 |  | 0.76 | [12 empty] | VV | 1 | 2 | True | 1 | ROZPOCET
0 | K | Pol21 | Kůly dřevěné, kotvení listnáčů, 3 ks/ks, soustružené kůly, průřez kruh, tl. 8cm, délka 2,5m | ks | 57 |  | 0 |  |  | snížená |  | 0 | 0 | 0 | 0 | 0 | 4 | K | 1 |  |  |  | ROZPOCET | 0 | 0 | 0 | 0 | 0 | 2 | 0 | 4 | 1290256032
| VV |  | 19*3 |  | 57 | [12 empty] | VV | 1 | 2 | True | 1 | ROZPOCET
0 | K | Pol22 | Dřevěné příčky půlené - délka 50 cm, 3ks /listnáč | ks | 57 |  | 0 |  |  | snížená |  | 0 | 0 | 0 | 0 | 0 | 4 | K | 1 |  |  |  | ROZPOCET | 0 | 0 | 0 | 0 | 0 | 2 | 0 | 4 | -1621297324
| VV |  | 19*3 |  | 57 | [12 empty] | VV | 1 | 2 | True | 1 | ROZPOCET
0 | K | Pol23 | Úvazek 1,8 m á 1 strom, na průřezu plochý | bm | 34.2 |  | 0 |  |  | snížená |  | 0 | 0 | 0 | 0 | 0 | 4 | K | 1 |  |  |  | ROZPOCET | 0 | 0 | 0 | 0 | 0 | 2 | 0 | 4 | -652878587
| VV |  | 19*1,8 |  | 34.2 | [12 empty] | VV | 1 | 2 | True | 1 | ROZPOCET
0 | K | Pol24 | Rákosová rohož výšky 1,8m, obal kmene listnatých stromů | ks | 19 |  | 0 |  |  | snížená |  | 0 | 0 | 0 | 0 | 0 | 4 | K | 1 |  |  |  | ROZPOCET | 0 | 0 | 0 | 0 | 0 | 2 | 0 | 4 | 1911329460
| VV |  | 19 |  | 19 | [12 empty] | VV | 1 | 2 | True | 1 | ROZPOCET
0 | K | Pol25 | Borka do stromových mís (vrstva 8 cm - jemná), 1 ks /0,08m3 | m3 | 1.52 |  | 0 |  |  | snížená |  | 0 | 0 | 0 | 0 | 0 | 4 | K | 1 |  |  |  | ROZPOCET | 0 | 0 | 0 | 0 | 0 | 2 | 0 | 4 | 1027180758
| VV |  | 19*0,08 |  | 1.52 | [12 empty] | VV | 1 | 2 | True | 1 | ROZPOCET
0 | K | Pol26 | Voda zálivková - zálivka stromů 100 l/ks, opakování 2x | l | 3800 |  | 0 |  |  | snížená |  | 0 | 0 | 0 | 0 | 0 | 4 | K | 1 |  |  |  | ROZPOCET | 0 | 0 | 0 | 0 | 0 | 2 | 0 | 4 | -1993606565
| VV |  | 19*100*2 |  | 3800 | [12 empty] | VV | 1 | 2 | True | 1 | ROZPOCET
| D | D4 | Dokončovací péče |  |  |  | 0 |  |  |  |  | 0 |  | 0 |  | 0 | 1 | D | 1 |  |  |  | ROZPOCET | [6 empty] | 0
0 | K | Pol27 | Voda zálivková - zálivka stromů 50 l/ks, opakování 4x | l | 3800 |  | 0 |  |  | snížená |  | 0 | 0 | 0 | 0 | 0 | 4 | K | 2 |  |  |  | ROZPOCET | 0 | 0 | 0 | 0 | 0 | 2 | 0 | 4 | -340352553
| VV |  | 19*50*4 |  | 3800 | [12 empty] | VV | 2 | 2 | True | 1 | ROZPOCET
| D | D5 | VÝSADBA KEŘOVÝCH SKUPIN |  |  |  | 0 |  |  |  |  | 0 |  | 0 |  | 0 | 1 | D | 0 |  |  |  | ROZPOCET | [6 empty] | 0
0 | K | Pol28 | Zahradnický substrát pod hortenzie, 5l/ks | m3 | 0.055 |  | 0 |  |  | snížená |  | 0 | 0 | 0 | 0 | 0 | 4 | K | 1 |  |  |  | ROZPOCET | 0 | 0 | 0 | 0 | 0 | 2 | 0 | 4 | -1183095983
| VV |  | 11*0,005 |  | 0.055 | [12 empty] | VV | 1 | 2 | True | 1 | ROZPOCET
0 | K | Pol29 | Hnojivo ke keřovým výsadbám - NPK, 50g NPK/m2 | kg | 2.4 |  | 0 |  |  | snížená |  | 0 | 0 | 0 | 0 | 0 | 4 | K | 1 |  |  |  | ROZPOCET | 0 | 0 | 0 | 0 | 0 | 2 | 0 | 4 | -467288684
| VV |  | 48*0,05 |  | 2.4 | [12 empty] | VV | 1 | 2 | True | 1 | ROZPOCET
0 | K | Pol30 | Borka do keřových záhonů (vrstva 8 cm - jemná) | m3 | 3.84 |  | 0 |  |  | snížená |  | 0 | 0 | 0 | 0 | 0 | 4 | K | 1 |  |  |  | ROZPOCET | 0 | 0 | 0 | 0 | 0 | 2 | 0 | 4 | -733608032
| VV |  | 48*0,08 |  | 3.84 | [12 empty] | VV | 1 | 2 | True | 1 | ROZPOCET
0 | K | Pol31 | Voda zálivková - zálivka keřových porostů, 40l/m2, opakování 2x | l | 3840 |  | 0 |  |  | snížená |  | 0 | 0 | 0 | 0 | 0 | 4 | K | 1 |  |  |  | ROZPOCET | 0 | 0 | 0 | 0 | 0 | 2 | 0 | 4 | -635074751
| VV |  | 48*40*2 |  | 3840 | [12 empty] | VV | 1 | 2 | True | 1 | ROZPOCET
| D | D4 | Dokončovací péče |  |  |  | 0 |  |  |  |  | 0 |  | 0 |  | 0 | 1 | D | 1 |  |  |  | ROZPOCET | [6 empty] | 0
0 | K | Pol32 | Voda zálivková - zálivka keřových porostů, 20l/m2, opakování 4x | l | 3840 |  | 0 |  |  | snížená |  | 0 | 0 | 0 | 0 | 0 | 4 | K | 2 |  |  |  | ROZPOCET | 0 | 0 | 0 | 0 | 0 | 2 | 0 | 4 | 579019393
| VV |  | 48*20*4 |  | 3840 | [12 empty] | VV | 2 | 2 | True | 1 | ROZPOCET
| D | D6 | VÝSADBA TRVALEK |  |  |  | 0 |  |  |  |  | 0 |  | 0 |  | 0 | 1 | D | 0 |  |  |  | ROZPOCET | [6 empty] | 0
0 | K | Pol33 | Zahradnický substrát pod trvalky, 1l/ks | m3 | 0.056 |  | 0 |  |  | snížená |  | 0 | 0 | 0 | 0 | 0 | 4 | K | 1 |  |  |  | ROZPOCET | 0 | 0 | 0 | 0 | 0 | 2 | 0 | 4 | -11599977
| VV |  | 56*0,001 |  | 0.056 | [12 empty] | VV | 1 | 2 | True | 1 | ROZPOCET
0 | K | Pol34 | Hnojivo k trvalkových výsadbách - NPK, 50g NPK/m2 | kg | 0.24 |  | 0 |  |  | snížená |  | 0 | 0 | 0 | 0 | 0 | 4 | K | 1 |  |  |  | ROZPOCET | 0 | 0 | 0 | 0 | 0 | 2 | 0 | 4 | -371089471
| VV |  | 48*0,005 |  | 0.24 | [12 empty] | VV | 1 | 2 | True | 1 | ROZPOCET
0 | K | Pol35 | Borka do trvalkových záhonů (vrstva 8 cm - jemná) | m3 | 3.84 |  | 0 |  |  | snížená |  | 0 | 0 | 0 | 0 | 0 | 4 | K | 1 |  |  |  | ROZPOCET | 0 | 0 | 0 | 0 | 0 | 2 | 0 | 4 | -1945405494
| VV |  | 48*0,08 |  | 3.84 | [12 empty] | VV | 1 | 2 | True | 1 | ROZPOCET
0 | K | Pol36 | Voda zálivková - zálivka trvalkových porostů, 40l/m2, opakování 2x | l | 3840 |  | 0 |  |  | snížená |  | 0 | 0 | 0 | 0 | 0 | 4 | K | 1 |  |  |  | ROZPOCET | 0 | 0 | 0 | 0 | 0 | 2 | 0 | 4 | 1309699814
| VV |  | 48*40*2 |  | 3840 | [12 empty] | VV | 1 | 2 | True | 1 | ROZPOCET
| D | D4 | Dokončovací péče |  |  |  | 0 |  |  |  |  | 0 |  | 0 |  | 0 | 1 | D | 1 |  |  |  | ROZPOCET | [6 empty] | 0
0 | K | Pol37 | Voda zálivková - zálivka trvalkových porostů, 20l/m2, opakování 4x | l | 3840 |  | 0 |  |  | snížená |  | 0 | 0 | 0 | 0 | 0 | 4 | K | 2 |  |  |  | ROZPOCET | 0 | 0 | 0 | 0 | 0 | 2 | 0 | 4 | 480166412
| VV |  | 48*20*4 |  | 3840 | [12 empty] | VV | 2 | 2 | True | 1 | ROZPOCET

## SO.05.03 - zahradnické práce
{bd678e39-e010-4456-8bff-28a1c3f2592f}
1
| KRYCÍ LIST SOUPISU PRACÍ | [7 empty] | v --- níže se nacházejí doplnkové a pomocné údaje k sestavám --- v | [8 empty] | False
Stavba:
Stavební úpravy Bratří Mádlů č.p. 191, Nový Bydžov
Objekt:
SO.05 - SADOVÉ ÚPRAVY
Soupis:
SO.05.03 - zahradnické práce
| KSO: |  |  |  |  | CC-CZ:
| Místo: |  | Nový Bydžov |  |  | Datum: | 1. 3. 2023
| Zadavatel: |  |  |  |  | IČ: | 00269247
|  | Město Nový Bydžov |  |  |  | DIČ: | CZ00269247
| Uchazeč: |  |  |  |  | IČ: | Vyplň údaj
|  | Vyplň údaj |  |  |  | DIČ: | Vyplň údaj
| Projektant: |  |  |  |  | IČ:
|  | OBRŠÁL ARCHITEKTI s.r.o. |  |  |  | DIČ:
| Zpracovatel: |  |  |  |  | IČ:
DIČ:
Poznámka:
Soupis prací je sestaven s využitím Cenové soustavy ÚRS. Položky, které pochází z této cenové soustavy, jsou ve sloupci 'Cenová soustava' označeny popisem 'CS ÚRS' a úrovní příslušného kalendářního pololetí. Veškeré další informace vymezující popis a podmínky použití těchto položek z Cenové soustavy, které nejsou uvedeny přímo v soupisu prací, jsou neomezeně dálkově k dispozici na www.cs-urs.cz, sekce Cenové a technické podmínky.
| Cena bez DPH | [5 empty] | 0
|  |  | Základ daně |  |  | Sazba daně | Výše daně
| DPH | základní | 0 |  |  | 21% | 0
|  | snížená | 0 |  |  | 15% | 0
|  | zákl. přenesená | 0 |  |  | 21% | 0
|  | sníž. přenesená | 0 |  |  | 15% | 0
|  | nulová | 0 |  |  | 0% | 0
| Cena s DPH |  |  | v | CZK |  | 0
REKAPITULACE ČLENĚNÍ SOUPISU PRACÍ
Stavba:
Stavební úpravy Bratří Mádlů č.p. 191, Nový Bydžov
Objekt:
SO.05 - SADOVÉ ÚPRAVY
Soupis:
SO.05.03 - zahradnické práce
Místo: |  |  | Nový Bydžov |  |  | Datum: | 1. 3. 2023
Zadavatel: |  |  | Město Nový Bydžov |  |  | Projektant: | OBRŠÁL ARCHITEKTI s.r.o.
Uchazeč: |  |  | Vyplň údaj |  |  | Zpracovatel:
Kód dílu - Popis | [6 empty] | Cena celkem [CZK]
Náklady stavby celkem | [6 empty] | 0 | [11 empty] | -1
| D1 - ASANACE | [5 empty] | 0
| D2 - PŔÍPRAVA STANOVIŠTĚ | [5 empty] | 0
| D3 - ZALOŽENÍ TRÁVNÍKU | [5 empty] | 0
| D4 - VÝSADBA STROMU | [5 empty] | 0
| D5 - Dokončovací péče | [5 empty] | 0
| D6 - VÝSADBY KEŘOVÝCH SKUPIN | [5 empty] | 0
| D5 - Dokončovací péče | [5 empty] | 0
| D7 - VÝSADBA TRVALEK | [5 empty] | 0
| D5 - Dokončovací péče | [5 empty] | 0
SOUPIS PRACÍ
Stavba:
Stavební úpravy Bratří Mádlů č.p. 191, Nový Bydžov
Objekt:
SO.05 - SADOVÉ ÚPRAVY
Soupis:
SO.05.03 - zahradnické práce
Místo: |  |  | Nový Bydžov |  |  | Datum: | 1. 3. 2023
Zadavatel: |  |  | Město Nový Bydžov |  |  | Projektant: | OBRŠÁL ARCHITEKTI s.r.o.
Uchazeč: |  |  | Vyplň údaj |  |  | Zpracovatel:
PČ | Typ | Kód | Popis | MJ | Množství | J.cena [CZK] | Cena celkem [CZK] | Cenová soustava |  | DPH | J. Nh [h] | Nh celkem [h] | J. hmotnost [t] | Hmotnost celkem [t] | J. suť [t] | Suť Celkem [t]
Náklady soupisu celkem | [6 empty] | 0 |  |  |  |  | 0 |  | 0 |  | 0 |  | D | -1 | [10 empty] | 0
| D | D1 | ASANACE |  |  |  | 0 |  |  |  |  | 0 |  | 0 |  | 0 | 1 | D | 0 |  |  |  | ROZPOCET | [6 empty] | 0
0 | K | 112151112 | Pokácení stromu směrové s odřezáním kmene a s odvětvením, s odklizením částí kmene a větví na vzdálenost do 20m se složením na hromady, nebo naložením na dopravní prosředek, průměru kmene na řezné ploše pařezu přes 200 do 300 mm | ks | 5 |  | 0 |  |  | snížená |  | 0 | 0 | 0 | 0 | 0 | 4 | K | 1 |  |  |  | ROZPOCET | 0 | 0 | 0 | 0 | 0 | 2 | 0 | 4 | -1381502559
0 | K | 112201112 | Odstranění pařezu s odstraněním náběhových kořenů, odklizením získaného dřeva na vzdálenost do 20 m, se složením na hromady nebo s naložením na dopravní prostředek, se zasypáním jámy, doplněním zeminy, zhutněním a úpravou terénu, v rovině, nebo na svahu do 1:5, o průměru pařezu na řezné ploše přes 200 do 300mm | ks | 6 |  | 0 |  |  | snížená |  | 0 | 0 | 0 | 0 | 0 | 4 | K | 1 |  |  |  | ROZPOCET | 0 | 0 | 0 | 0 | 0 | 2 | 0 | 4 | 1564727748
0 | K | Pol38 | Likvidace dřevní hmoty | kpl | 1 |  | 0 |  |  | snížená |  | 0 | 0 | 0 | 0 | 0 | 4 | K | 1 |  |  |  | ROZPOCET | 0 | 0 | 0 | 0 | 0 | 2 | 0 | 4 | 2092100080
| P |  | Poznámka k položce: 1 | [14 empty] | P | 1
| D | D2 | PŔÍPRAVA STANOVIŠTĚ |  |  |  | 0 |  |  |  |  | 0 |  | 0 |  | 0 | 1 | D | 0 |  |  |  | ROZPOCET | [6 empty] | 0
0 | K | 184802111 | Chemické odplevelení půdy před založením kultury, trávníku, zpevněných ploch v rovině nebo na svahu do 1:5 postřikem na široko, opakování 2x | m2 | 2775.5 |  | 0 |  |  | snížená |  | 0 | 0 | 0 | 0 | 0 | 4 | K | 1 |  |  |  | ROZPOCET | 0 | 0 | 0 | 0 | 0 | 2 | 0 | 4 | -1590672668
| VV |  | 1387,75*2 |  | 2775.5 | [12 empty] | VV | 1 | 2 | True | 1 | ROZPOCET
0 | K | 183403114 | Obdělání půdy rotavátorováním v rovině nebo na svahu do 1:5 | m2 | 1387.75 |  | 0 |  |  | snížená |  | 0 | 0 | 0 | 0 | 0 | 4 | K | 1 |  |  |  | ROZPOCET | 0 | 0 | 0 | 0 | 0 | 2 | 0 | 4 | -1452637775
| VV |  | 1387,75 |  | 1387.75 | [12 empty] | VV | 1 | 2 | True | 1 | ROZPOCET
0 | K | 183403153 | Obdělání půdy hrabáním v rovině nebo na svahu do 1:5, opakování 2x | m2 | 2775.5 |  | 0 |  |  | snížená |  | 0 | 0 | 0 | 0 | 0 | 4 | K | 1 |  |  |  | ROZPOCET | 0 | 0 | 0 | 0 | 0 | 2 | 0 | 4 | -562238366
| VV |  | 1387,75*2 |  | 2775.5 | [12 empty] | VV | 1 | 2 | True | 1 | ROZPOCET
0 | K | 183403161 | Obdělání půdy válením v rovině nebo na svahu do 1:5 | m2 | 1387.75 |  | 0 |  |  | snížená |  | 0 | 0 | 0 | 0 | 0 | 4 | K | 1 |  |  |  | ROZPOCET | 0 | 0 | 0 | 0 | 0 | 2 | 0 | 4 | -346281035
| VV |  | 1387,75 |  | 1387.75 | [12 empty] | VV | 1 | 2 | True | 1 | ROZPOCET
0 | K | R | Rozměření výsadeb | hod | 8 |  | 0 |  |  | snížená |  | 0 | 0 | 0 | 0 | 0 | 4 | K | 1 |  |  |  | ROZPOCET | 0 | 0 | 0 | 0 | 0 | 2 | 0 | 4 | 991646253
| D | D3 | ZALOŽENÍ TRÁVNÍKU |  |  |  | 0 |  |  |  |  | 0 |  | 0 |  | 0 | 1 | D | 0 |  |  |  | ROZPOCET | [6 empty] | 0
0 | K | 181451131 | Založení trávníku na půdě předem připravené plochy přes 1000m2, s pokosením, naložením, odvozem odpadu do 20 km a se složením, parkového výsevem v rovině nebo na svahu do 1:5 | m2 | 1387.75 |  | 0 |  |  | snížená |  | 0 | 0 | 0 | 0 | 0 | 4 | K | 1 |  |  |  | ROZPOCET | 0 | 0 | 0 | 0 | 0 | 2 | 0 | 4 | -62316939
| VV |  | 1387,75 |  | 1387.75 | [12 empty] | VV | 1 | 2 | True | 1 | ROZPOCET
0 | K | 183403161 | Obdělání půdy válením v rovině nebo na svahu do 1:5 | m2 | 1177 |  | 0 |  |  | snížená |  | 0 | 0 | 0 | 0 | 0 | 4 | K | 1 |  |  |  | ROZPOCET | 0 | 0 | 0 | 0 | 0 | 2 | 0 | 4 | -1982927775
0 | K | 185804312 | Zalití rostlin vodou přes 20m2, 40l/m2, opakování 2x | m3 | 111.02 |  | 0 |  |  | snížená |  | 0 | 0 | 0 | 0 | 0 | 4 | K | 1 |  |  |  | ROZPOCET | 0 | 0 | 0 | 0 | 0 | 2 | 0 | 4 | 1731781453
| VV |  | 1387,75*40/1000*2 |  | 111.02 | [12 empty] | VV | 1 | 2 | True | 1 | ROZPOCET
0 | K | 185851121 | Dovoz vody pro zálivku rostlin na vzdálenost do 1000 m | m3 | 111.02 |  | 0 |  |  | snížená |  | 0 | 0 | 0 | 0 | 0 | 4 | K | 1 |  |  |  | ROZPOCET | 0 | 0 | 0 | 0 | 0 | 2 | 0 | 4 | 602295486
| VV |  | 1387,75*40/1000*2 |  | 111.02 | [12 empty] | VV | 1 | 2 | True | 1 | ROZPOCET
| D | D4 | VÝSADBA STROMU |  |  |  | 0 |  |  |  |  | 0 |  | 0 |  | 0 | 1 | D | 0 |  |  |  | ROZPOCET | [6 empty] | 0
0 | K | 183101221 | Hloubení jamek pro vysazování rostlin v hornině 1 až 4 s výměnou půdy na 50%, s případným naložením přebytečných výkopků na dopravní prostředek, odvozem na vzdálenost do 20 km a se složením, v rovině nebo na svahu do 1:5, objemu přes 0,4 do 1 m3 | ks | 19 |  | 0 |  |  | snížená |  | 0 | 0 | 0 | 0 | 0 | 4 | K | 1 |  |  |  | ROZPOCET | 0 | 0 | 0 | 0 | 0 | 2 | 0 | 4 | 1835821240
| VV |  | 19 |  | 19 | [12 empty] | VV | 1 | 2 | True | 1 | ROZPOCET
0 | K | 184102115 | Výsadba dřevin s balem do předem vyhloubené jamky se zalitím, v rovině nebo na svahu do 1:5 při průměru balu přes 500 do 600 mm | ks | 19 |  | 0 |  |  | snížená |  | 0 | 0 | 0 | 0 | 0 | 4 | K | 1 |  |  |  | ROZPOCET | 0 | 0 | 0 | 0 | 0 | 2 | 0 | 4 | -2039233982
| P |  | Poznámka k položce: 27ks | [14 empty] | P | 1
| VV |  | 19 |  | 19 | [12 empty] | VV | 1 | 2 | True | 1 | ROZPOCET
0 | K | 185802114 | Hnojení půdy nebo trávníku s rozprostřením nebo s rozdělením hnojiva v rovině nebo na svahu do 1:5 umělým hnojivem s rozdělením k jednotlivým rostlinám HNOJIVO | t | 0.008 |  | 0 |  |  | snížená |  | 0 | 0 | 0 | 0 | 0 | 4 | K | 1 |  |  |  | ROZPOCET | 0 | 0 | 0 | 0 | 0 | 2 | 0 | 4 | -1468799269
| VV |  | 19*0,4/1000 |  | 0.008 | [12 empty] | VV | 1 | 2 | True | 1 | ROZPOCET
0 | K | 185802114.1 | Hnojení půdy nebo trávníku s rozprostřením nebo s rozdělením hnojiva v rovině nebo na svahu do 1:5 umělým hnojivem s rozdělením k jednotlivým rostlinám HYDROGEL | t | 0.008 |  | 0 |  |  | snížená |  | 0 | 0 | 0 | 0 | 0 | 4 | K | 1 |  |  |  | ROZPOCET | 0 | 0 | 0 | 0 | 0 | 2 | 0 | 4 | -1678563458
| VV |  | 19*0,4/1000 |  | 0.008 | [12 empty] | VV | 1 | 2 | True | 1 | ROZPOCET
0 | K | 184215133 | Ukotvení dřevin třemi kůly při průměru kůlů do 100 mm o délce kůlů přes2 do 3m | ks | 19 |  | 0 |  |  | snížená |  | 0 | 0 | 0 | 0 | 0 | 4 | K | 1 |  |  |  | ROZPOCET | 0 | 0 | 0 | 0 | 0 | 2 | 0 | 4 | 1476996166
0 | K | 184501141 | Zhotovení obalu z rákosové nebo kokosové rohože v rovině nebo na svahu do 1:5 | m2 | 19 |  | 0 |  |  | snížená |  | 0 | 0 | 0 | 0 | 0 | 4 | K | 1 |  |  |  | ROZPOCET | 0 | 0 | 0 | 0 | 0 | 2 | 0 | 4 | 2015611273
0 | K | 184911421 | Mulčování vysazených rostlin při tl. mulče do 100 mm v rovině nebo na svahu do 1:5, výsadbové mísy | m2 | 19 |  | 0 |  |  | snížená |  | 0 | 0 | 0 | 0 | 0 | 4 | K | 1 |  |  |  | ROZPOCET | 0 | 0 | 0 | 0 | 0 | 2 | 0 | 4 | -1614984565
0 | K | 185804312.1 | Zalití rostlin vodou přes 20m2, 100l/ks, opakování 2x | m3 | 3.8 |  | 0 |  |  | snížená |  | 0 | 0 | 0 | 0 | 0 | 4 | K | 1 |  |  |  | ROZPOCET | 0 | 0 | 0 | 0 | 0 | 2 | 0 | 4 | 611433256
| VV |  | 19*100*2/1000 |  | 3.8 | [12 empty] | VV | 1 | 2 | True | 1 | ROZPOCET
0 | K | 185851121 | Dovoz vody pro zálivku rostlin na vzdálenost do 1000 m | m3 | 3.8 |  | 0 |  |  | snížená |  | 0 | 0 | 0 | 0 | 0 | 4 | K | 1 |  |  |  | ROZPOCET | 0 | 0 | 0 | 0 | 0 | 2 | 0 | 4 | 958642537
| VV |  | 19*100*2/1000 |  | 3.8 | [12 empty] | VV | 1 | 2 | True | 1 | ROZPOCET
| D | D5 | Dokončovací péče |  |  |  | 0 |  |  |  |  | 0 |  | 0 |  | 0 | 1 | D | 1 |  |  |  | ROZPOCET | [6 empty] | 0
0 | K | R.1 | Povýsadbový řez stromů | ks | 19 |  | 0 |  |  | snížená |  | 0 | 0 | 0 | 0 | 0 | 4 | K | 2 |  |  |  | ROZPOCET | 0 | 0 | 0 | 0 | 0 | 2 | 0 | 4 | 1563304878
0 | K | R.2 | Kontrola ukotvení dřeviny a obalu kmene | ks | 19 |  | 0 |  |  | snížená |  | 0 | 0 | 0 | 0 | 0 | 4 | K | 2 |  |  |  | ROZPOCET | 0 | 0 | 0 | 0 | 0 | 2 | 0 | 4 | -544580309
0 | K | 184911111 | Znovuuvázání dřeviny jedním úvazkem ke stávajícímu kůlu (5% jedinců) | ks | 0.95 |  | 0 |  |  | snížená |  | 0 | 0 | 0 | 0 | 0 | 4 | K | 2 |  |  |  | ROZPOCET | 0 | 0 | 0 | 0 | 0 | 2 | 0 | 4 | 257935358
| VV |  | 19*0,05 |  | 0.95 | [12 empty] | VV | 2 | 2 | True | 1 | ROZPOCET
0 | K | 185804213 | Vypletí s případným naložením odpadu na dopravní prostředek, odvozem do 20 km a se složením, v rovině nebo na svahu do 1:5, dřevin soliterních | m2 | 19 |  | 0 |  |  | snížená |  | 0 | 0 | 0 | 0 | 0 | 4 | K | 2 |  |  |  | ROZPOCET | 0 | 0 | 0 | 0 | 0 | 2 | 0 | 4 | 1575169834
0 | K | 185804312.2 | Zalití rostlin vodou přes 20m2, 50l/ks, opakování 4x | m3 | 3.8 |  | 0 |  |  | snížená |  | 0 | 0 | 0 | 0 | 0 | 4 | K | 2 |  |  |  | ROZPOCET | 0 | 0 | 0 | 0 | 0 | 2 | 0 | 4 | -1553552479
| VV |  | 19*50*4/1000 |  | 3.8 | [12 empty] | VV | 2 | 2 | True | 1 | ROZPOCET
0 | K | 185851121 | Dovoz vody pro zálivku rostlin na vzdálenost do 1000 m | m3 | 3.8 |  | 0 |  |  | snížená |  | 0 | 0 | 0 | 0 | 0 | 4 | K | 2 |  |  |  | ROZPOCET | 0 | 0 | 0 | 0 | 0 | 2 | 0 | 4 | -1983442493
| VV |  | 19*50*4/1000 |  | 3.8 | [12 empty] | VV | 2 | 2 | True | 1 | ROZPOCET
| D | D6 | VÝSADBY KEŘOVÝCH SKUPIN |  |  |  | 0 |  |  |  |  | 0 |  | 0 |  | 0 | 1 | D | 0 |  |  |  | ROZPOCET | [6 empty] | 0
0 | K | 183111213 | Hloubení jamek pro vysazování rostlin v hornině 1 až 4 s výměnou půdy na 50%, s případným naložením přebytečných výkopků na dopravní prostředek, odvozem na vzdálenost do 20 km a se složením, v rovině nebo na svahu do 1:5, objemu přes 0,005 do 0,01 m3 | ks | 11 |  | 0 |  |  | snížená |  | 0 | 0 | 0 | 0 | 0 | 4 | K | 1 |  |  |  | ROZPOCET | 0 | 0 | 0 | 0 | 0 | 2 | 0 | 4 | -828760217
| P |  | Poznámka k položce: 10 | [14 empty] | P | 1
| VV |  | 11 |  | 11 | [12 empty] | VV | 1 | 2 | True | 1 | ROZPOCET
0 | K | 184102111 | Výsadba dřevin s balem do předem vyhloubené jamky se zalitím, v rovině nebo na svahu do 1:5 při průměru balu přes 100 do 200 mm | ks | 11 |  | 0 |  |  | snížená |  | 0 | 0 | 0 | 0 | 0 | 4 | K | 1 |  |  |  | ROZPOCET | 0 | 0 | 0 | 0 | 0 | 2 | 0 | 4 | -1666243623
| VV |  | 11 |  | 11 | [12 empty] | VV | 1 | 2 | True | 1 | ROZPOCET
0 | K | 185802113 | Hnojení půdy nebo trávníku s rozprostřením nebo s rozdělením hnojiva v rovině nebo na svahu do 1:5 umělým hnojivem na široko | t | 0.002 |  | 0 |  |  | snížená |  | 0 | 0 | 0 | 0 | 0 | 4 | K | 1 |  |  |  | ROZPOCET | 0 | 0 | 0 | 0 | 0 | 2 | 0 | 4 | -679886989
| VV |  | 48*0,05/1000 |  | 0.002 | [12 empty] | VV | 1 | 2 | True | 1 | ROZPOCET
0 | K | 184911421.1 | Mulčování vysazených rostlin při tl. mulče do 100 mm v rovině nebo na svahu do 1:5 | m2 | 48 |  | 0 |  |  | snížená |  | 0 | 0 | 0 | 0 | 0 | 4 | K | 1 |  |  |  | ROZPOCET | 0 | 0 | 0 | 0 | 0 | 2 | 0 | 4 | -1973319935
| VV |  | 48 |  | 48 | [12 empty] | VV | 1 | 2 | True | 1 | ROZPOCET
0 | K | 185804312 | Zalití rostlin vodou přes 20m2, 40l/m2, opakování 2x | m3 | 3.84 |  | 0 |  |  | snížená |  | 0 | 0 | 0 | 0 | 0 | 4 | K | 1 |  |  |  | ROZPOCET | 0 | 0 | 0 | 0 | 0 | 2 | 0 | 4 | -2063427392
| VV |  | 48*40*2/1000 |  | 3.84 | [12 empty] | VV | 1 | 2 | True | 1 | ROZPOCET
0 | K | 185851121 | Dovoz vody pro zálivku rostlin na vzdálenost do 1000 m | m3 | 3.84 |  | 0 |  |  | snížená |  | 0 | 0 | 0 | 0 | 0 | 4 | K | 1 |  |  |  | ROZPOCET | 0 | 0 | 0 | 0 | 0 | 2 | 0 | 4 | -739016633
| VV |  | 48*40*2/1000 |  | 3.84 | [12 empty] | VV | 1 | 2 | True | 1 | ROZPOCET
| D | D5 | Dokončovací péče |  |  |  | 0 |  |  |  |  | 0 |  | 0 |  | 0 | 1 | D | 1 |  |  |  | ROZPOCET | [6 empty] | 0
0 | K | 185804214 | Vypletí s případným naložením odpadu na dopravní prostředek, odvozem do 20 km a se složením, v rovině nebo na svahu do 1:5, dřevin ve skupinách | m2 | 48 |  | 0 |  |  | snížená |  | 0 | 0 | 0 | 0 | 0 | 4 | K | 2 |  |  |  | ROZPOCET | 0 | 0 | 0 | 0 | 0 | 2 | 0 | 4 | -314599189
| P |  | Poznámka k položce: 97m2 | [14 empty] | P | 2
0 | K | 185804312.3 | Zalití rostlin vodou přes 20m2, 20l/m2, opakování 4x | m3 | 3.84 |  | 0 |  |  | snížená |  | 0 | 0 | 0 | 0 | 0 | 4 | K | 2 |  |  |  | ROZPOCET | 0 | 0 | 0 | 0 | 0 | 2 | 0 | 4 | 1075462175
| VV |  | 48*40*2/1000 |  | 3.84 | [12 empty] | VV | 2 | 2 | True | 1 | ROZPOCET
0 | K | 185851121 | Dovoz vody pro zálivku rostlin na vzdálenost do 1000 m | m3 | 3.84 |  | 0 |  |  | snížená |  | 0 | 0 | 0 | 0 | 0 | 4 | K | 2 |  |  |  | ROZPOCET | 0 | 0 | 0 | 0 | 0 | 2 | 0 | 4 | -1849141070
| VV |  | 48*40*2/1000 |  | 3.84 | [12 empty] | VV | 2 | 2 | True | 1 | ROZPOCET
| D | D7 | VÝSADBA TRVALEK |  |  |  | 0 |  |  |  |  | 0 |  | 0 |  | 0 | 1 | D | 0 |  |  |  | ROZPOCET | [6 empty] | 0
0 | K | 183111211 | Hloubení jamek pro vysazování rostlin v hornině 1 až 4 s výměnou půdy na 50%, s případným naložením přebytečných výkopků na dopravní prostředek, odvozem na vzdálenost do 20 km a se složením, v rovině nebo na svahu do 1:5, objemu do 0,002 m3 | ks | 56 |  | 0 |  |  | snížená |  | 0 | 0 | 0 | 0 | 0 | 4 | K | 1 |  |  |  | ROZPOCET | 0 | 0 | 0 | 0 | 0 | 2 | 0 | 4 | 1900815165
| VV |  | 56 |  | 56 | [12 empty] | VV | 1 | 2 | True | 1 | ROZPOCET
0 | K | 183211312 | Výsadba květin do připravené půdy se zalitím, trvalek | ks | 56 |  | 0 |  |  | snížená |  | 0 | 0 | 0 | 0 | 0 | 4 | K | 1 |  |  |  | ROZPOCET | 0 | 0 | 0 | 0 | 0 | 2 | 0 | 4 | 680111865
| VV |  | 56 |  | 56 | [12 empty] | VV | 1 | 2 | True | 1 | ROZPOCET
| D | D5 | Dokončovací péče |  |  |  | 0 |  |  |  |  | 0 |  | 0 |  | 0 | 1 | D | 1 |  |  |  | ROZPOCET | [6 empty] | 0
0 | K | 185804211 | Vypletí s případným naložením odpadu na dopravní prostředek, odvozem do 20 km a se složením, v rovině nebo na svahu do 1:5, záhonu květin, opakování 2x | m2 | 96 |  | 0 |  |  | snížená |  | 0 | 0 | 0 | 0 | 0 | 4 | K | 2 |  |  |  | ROZPOCET | 0 | 0 | 0 | 0 | 0 | 2 | 0 | 4 | -1949411137
| VV |  | 48*2 |  | 96 | [12 empty] | VV | 2 | 2 | True | 1 | ROZPOCET
0 | K | 185804312.3 | Zalití rostlin vodou přes 20m2, 20l/m2, opakování 4x | m3 | 3.84 |  | 0 |  |  | snížená |  | 0 | 0 | 0 | 0 | 0 | 4 | K | 2 |  |  |  | ROZPOCET | 0 | 0 | 0 | 0 | 0 | 2 | 0 | 4 | 563079816
| VV |  | 48*20*4/1000 |  | 3.84 | [12 empty] | VV | 2 | 2 | True | 1 | ROZPOCET
0 | K | 185851121 | Dovoz vody pro zálivku rostlin na vzdálenost do 1000 m | m3 | 3.84 |  | 0 |  |  | snížená |  | 0 | 0 | 0 | 0 | 0 | 4 | K | 2 |  |  |  | ROZPOCET | 0 | 0 | 0 | 0 | 0 | 2 | 0 | 4 | 1838830598
| VV |  | 48*20*4/1000 |  | 3.84 | [12 empty] | VV | 2 | 2 | True | 1 | ROZPOCET
0 | K | R.3 | Doprava rostlin a materiálů | kpl | 1 |  | 0 |  |  | snížená |  | 0 | 0 | 0 | 0 | 0 | 4 | K | 2 |  |  |  | ROZPOCET | 0 | 0 | 0 | 0 | 0 | 2 | 0 | 4 | -1942724306
| P |  | Poznámka k položce: 1 | [14 empty] | P | 2
0 | K | R.4 | Doprava osob | kpl | 1 |  | 0 |  |  | snížená |  | 0 | 0 | 0 | 0 | 0 | 4 | K | 2 |  |  |  | ROZPOCET | 0 | 0 | 0 | 0 | 0 | 2 | 0 | 4 | 1212114077
| P |  | Poznámka k položce: 1 | [14 empty] | P | 2

## Seznam figur
SEZNAM FIGUR
Kód: | 2023_12
Stavba: | Stavební úpravy Bratří Mádlů č.p. 191, Nový Bydžov
Datum: | 1. 3. 2023
Kód | Popis | MJ | Výměra
SO.04 | ZPEVNĚNÉ PLOCHY
ZP01 | Plocha pojízdná vnitřní parkoviště | m2 | 156.879
ZP01 | "vnitřní parkoviště"(158,32+69,23+25,48)*(0,42+0,20) |  | 156.879
Použití figury:
122151103 | Odkopávky a prokopávky nezapažené strojně v hornině třídy těžitelnosti I skupiny 1 a 2 přes 50 do 100 m3 | m3 | 206.206
564851111 | Podklad ze štěrkodrtě ŠD tl 150 mm | m2 | 394.364
ZP02 | Plocha pojízdná vnější parkoviště | m2 | 40.303
ZP02 | "vnější parkoviště"95,96*0,42 |  | 40.303
Použití figury:
122151103 | Odkopávky a prokopávky nezapažené strojně v hornině třídy těžitelnosti I skupiny 1 a 2 přes 50 do 100 m3 | m3 | 206.206
564851111 | Podklad ze štěrkodrtě ŠD tl 150 mm | m2 | 394.364