## Pokyny pro vyplnění (hidden)
Pokyny pro vyplnění
Ve všech listech tohoto souboru můžete měnit pouze buňky s modrým pozadím. Jedná se o tyto údaje : - údaje o firmě - jednotkové ceny položek zadané na maximálně dvě desetinná místa

## Stavba
#RTSROZP# | Položkový rozpočet
| Zakázka: |  |  | Reko TS Janov, úsek AŠJ8-AŠJ18
Objekt:
Rozpočet:
| Objednatel: |  | Severočeská teplárenská a.s. |  |  |  | IČ:
DIČ:
| Projektant: | [5 empty] | IČ:
DIČ:
| Zhotovitel: | [5 empty] | IČ:
DIČ:
Vypracoval:
| Rozpis ceny | [6 empty] | Celkem
HSV | HSV | [6 empty] | 1173737.28
PSV | PSV | [6 empty] | 1696.9
MON | MON | [6 empty] | 80411.15
VN | Vedlejší náklady | [6 empty] | 0
ON | Ostatní náklady | [6 empty] | 0
| Celkem | [6 empty] | 1255845.33
Rekapitulace daní
| Základ pro sníženou DPH |  |  | 15 | % | 0 |  |  | CZK
| Snížená DPH |  |  | 15 | % | 0 |  |  | CZK
| Základ pro základní DPH |  |  | 21 | % | 0 |  |  | CZK
| Základní DPH |  |  | 21 | % | 0 |  |  | CZK
| Zaokrouhlení |  |  |  |  | -0.33 |  |  | CZK
| Cena celkem bez DPH |  |  |  |  | 0 |  |  | CZK
| Cena celkem s DPH |  |  |  |  | 1255845 |  |  | CZK
|  | v |  |  | dne |  | 2015-10-14
|  |  | Za zhotovitele |  |  |  | Za objednatele
Rekapitulace dílčích částí
#CASTI>> | Číslo | Název |  |  | Základ pro sníženou DPH | Základ pro základní DPH | DPH celkem | Cena celkem | %
1 |  |  |  |  | 0 | 0 |  | 1255845.33 | 100
| Celkem za stavbu |  |  |  | 0 | 0 | 0 | 1255845.33 | 100
Rekapitulace dílů
| Číslo | Název |  |  | Typ dílu |  |  | Celkem
| 1 | Zemní práce |  |  | HSV |  |  | 787994.16
| 2 | Základy,zvláštní zakládání |  |  | HSV |  |  | 1263.9
| 3 | Svislé a kompletní konstrukce |  |  | HSV |  |  | 28020.6
| 5 | Komunikace |  |  | HSV |  |  | 68491.9
| 61 | Upravy povrchů vnitřní |  |  | HSV |  |  | 35634.93
| 64 | Výplně otvorů |  |  | HSV |  |  | 130000
| 91 | Doplňující práce na komunikaci |  |  | HSV |  |  | 26664
| 93 | Dokončovací práce inž.staveb |  |  | HSV |  |  | 2533.8
| 96 | Bourání konstrukcí |  |  | HSV |  |  | 70925.45
| 97 | Prorážení otvorů |  |  | HSV |  |  | 13233.65
| 99 | Staveništní přesun hmot |  |  | HSV |  |  | 8974.89
| 711 | Izolace proti vodě |  |  | PSV |  |  | 1696.9
| M46 | Zemní práce při montážích |  |  | MON |  |  | 80411.15
| Cena celkem | [6 empty] | 1255845.33
Note on D11: Název
Note on I11: IČO
Note on D12: Ulice
Note on I12: DIČ
Note on C13: PSČ
Note on D13: Ulice

## VzorPolozky (hidden)
Položkový rozpočet
Z:
O:
R:

## Pol
Položkový rozpočet | [22 empty] | #TypZaznamu#
S: |  | Reko TS Janov, úsek AŠJ8-AŠJ18 | [20 empty] | STA
O: | [22 empty] | OBJ
R: | [22 empty] | ROZ
C: | [22 empty] | CAS_STR
P.č. | Číslo položky | Název položky | MJ | množství | cena / MJ | Celkem | Dodávka | Dodávka celk. | Montáž | Montáž celk. | DPH | cena s DPH | hmotnost / MJ | hmotnost celk.(t) | dem. hmotnost / MJ | dem. hmotnost celk.(t) | Ceník | Cen. soustava | Nhod / MJ | Nhod celk.
Díl: | 1 | Zemní práce |  |  |  | 787994.16 |  | 51288.19 |  | 736705.97 |  | 787994.16 |  | 892.01 |  | 49.85 |  |  |  | 1276.86 |  |  | DIL
1 | 151101101R00 | Pažení a rozepření stěn rýh - příložné - hl. do 2m | m2 | 780 | 88.5 | 69030 | 9.75 | 7605 | 78.75 | 61425 | 0 | 69030 | 0.00099 | 0.77 | 0 | 0 |  |  | 0.24 | 187.2 |  |  | POL1_0
|  | 2*151*2,5+10*2,5 |  | 780 | [18 empty] | VV | 0
2 | 151101111R00 | Odstranění pažení stěn rýh - příložné - hl. do 2 m | m2 | 780 | 19.2 | 14976 | 0 | 0 | 19.2 | 14976 | 0 | 14976 | 0 | 0 | 0 | 0 |  |  | 0.07 | 54.6 |  |  | POL1_0
|  | 780 |  | 780 | [18 empty] | VV | 0
3 | 131201209R00 | Příplatek za lepivost - hloubení zapaž.jam v hor.3 | m3 | 384 | 41.2 | 15820.8 | 0 | 0 | 41.2 | 15820.8 | 0 | 15820.8 | 0 | 0 | 0 | 0 |  |  | 0.11 | 42.24 |  |  | POL1_0
|  | (192)*2 |  | 384 | [18 empty] | VV | 0
4 | 161101102R00 | Svislé přemístění výkopku z hor.1-4 do 4,0 m | m3 | 384 | 130.5 | 50112 | 0 | 0 | 130.5 | 50112 | 0 | 50112 | 0 | 0 | 0 | 0 |  |  | 0.52 | 199.68 |  |  | POL1_0
|  | 384 |  | 384 | [18 empty] | VV | 0
5 | 162701105R00 | Vodorovné přemístění výkopku z hor.1-4 do 10000 m | m3 | 384 | 264.5 | 101568 | 0 | 0 | 264.5 | 101568 | 0 | 101568 | 2 | 768 | 0 | 0 |  |  | 0.01 | 3.84 |  |  | POL1_0
6 | 162701109R00 | Příplatek k vod. přemístění hor.1-4 za další 1 km | m3 | 384 | 20.4 | 7833.6 | 0 | 0 | 20.4 | 7833.6 | 0 | 7833.6 | 0 | 0 | 0 | 0 |  |  | 0 | 0 |  |  | POL1_0
|  | 384 |  | 384 | [18 empty] | VV | 0
7 | 171201201R00 | Uložení sypaniny na skládku | m3 | 384 | 15.8 | 6067.2 | 0 | 0 | 15.8 | 6067.2 | 0 | 6067.2 | 0 | 0 | 0 | 0 |  |  | 0.01 | 3.84 |  |  | POL1_0
|  | 384 |  | 384 | [18 empty] | VV | 0
8 | 131301112R00 | Hloubení nezapaž. jam hor.4 do 1000 m3, STROJNĚ | m3 | 384 | 195.5 | 75072 | 0 | 0 | 195.5 | 75072 | 0 | 75072 | 0 | 0 | 0 | 0 |  |  | 0.21 | 80.64 |  |  | POL1_0
|  | 384 |  | 384 | [18 empty] | VV | 0
9 | 113107123R00 | Odstranění podkladu ,kam.drcené tl.30 cm | m2 | 41 | 432 | 17712 | 0 | 0 | 432 | 17712 | 0 | 17712 | 0 | 0 | 0.4 | 16.4 |  |  | 1.05 | 43.05 |  |  | POL1_0
|  | 15+26 |  | 41 | [18 empty] | VV | 0
10 | 113107122R00 | Odstranění podkladu pl. 200 m2,kam.drcené tl.20 cm | m2 | 41 | 247.5 | 10147.5 | 0 | 0 | 247.5 | 10147.5 | 0 | 10147.5 | 0 | 0 | 0.235 | 9.64 |  |  | 0.63 | 25.83 |  |  | POL1_0
|  | 41 |  | 41 | [18 empty] | VV | 0
11 | 113107231R00 | Odstranění podkladu do 200 m2, beton, tl.do 15 cm | m2 | 41 | 109.5 | 4489.5 | 0 | 0 | 109.5 | 4489.5 | 0 | 4489.5 | 0 | 0 | 0.225 | 9.23 |  |  | 0.19 | 7.79 |  |  | POL1_0
|  | 41 |  | 41 | [18 empty] | VV | 0
12 | 175101101RT2 | Obsyp potrubí bez prohození sypaniny, s dodáním štěrkopísku frakce 0 - 22 mm | m3 | 72.48 | 936 | 67841.28 | 578 | 41893.44 | 358 | 25947.84 | 0 | 67841.28 | 1.7 | 123.22 | 0 | 0 |  |  | 1.59 | 115.24 |  |  | POL1_0
|  | (151*1*0,18) |  | 27.18 | [18 empty] | VV | 0
|  | (151)*1*0,1 |  | 15.1 | [18 empty] | VV | 0
|  | (151)*1*0,2 |  | 30.2 | [18 empty] | VV | 0
13 | 113202111R00 | Vytrhání obrub z krajníků nebo obrubníků stojatých | m | 18 | 55 | 990 | 0 | 0 | 55 | 990 | 0 | 990 | 0 | 0 | 0.145 | 2.61 |  |  | 0.13 | 2.34 |  |  | POL1_0
|  | 18 |  | 18 | [18 empty] | VV | 0
14 | 199000002R00 | Poplatek za skládku horniny 1- 4 | m3 | 384 | 242 | 92928 | 0 | 0 | 242 | 92928 | 0 | 92928 | 0 | 0 | 0 | 0 |  |  | 0 | 0 |  |  | POL1_0
|  | 384 |  | 384 | [18 empty] | VV | 0
15 | 120001101R00 | Příplatek za ztížení vykopávky v blízkosti vedení | m3 | 115.2 | 372 | 42854.4 | 0 | 0 | 372 | 42854.4 | 0 | 42854.4 | 0 | 0 | 0 | 0 |  |  | 1.55 | 178.56 |  |  | POL1_0
|  | 384*0,3 |  | 115.2 | [18 empty] | VV | 0
16 | 113151313R00 | Frézování krytu nad 500 m2, s překážkami, tl.4 cm | m2 | 41 | 83.5 | 3423.5 | 0 | 0 | 83.5 | 3423.5 | 0 | 3423.5 | 0 | 0 | 0.103 | 4.22 |  |  | 0.05 | 2.05 |  |  | POL1_0
|  | 41 |  | 41 | [18 empty] | VV | 0
[23 empty] | VV | 0
17 | 113151315R00 | Frézování krytu nad 500 m2, s překážkami, tl.6 cm | m2 | 41 | 105 | 4305 | 0 | 0 | 105 | 4305 | 0 | 4305 | 0 | 0 | 0.154 | 6.31 |  |  | 0.06 | 2.46 |  |  | POL1_0
|  | 41 |  | 41 | [18 empty] | VV | 0
18 | 113109315R00 | Odstranění podkladu pl.50 m2, bet.prostý tl.15 cm | m2 | 4 | 499 | 1996 | 0 | 0 | 499 | 1996 | 0 | 1996 | 0 | 0 | 0.36 | 1.44 |  |  | 1.227 | 4.91 |  |  | POL1_0
|  | 4 |  | 4 | [18 empty] | VV | 0
19 | 174100010RAF | Zásyp jam, rýh a šachet sypaninou, dovoz sypaniny ze vzdálenosti 15 km | m3 | 311.52 | 590 | 183796.8 | 0 | 0 | 590 | 183796.8 | 0 | 183796.8 | 0 | 0 | 0 | 0 |  |  | 0.85 | 264.79 |  |  | POL2_0
|  | 384-72,48 |  | 311.52 | [18 empty] | VV | 0
20 | 181300010RA0 | Rozprostření ornice v rovině tloušťka 15 cm | m2 | 180.6 | 76 | 13725.6 | 5.13 | 926.48 | 70.87 | 12799.12 | 0 | 13725.6 | 3e-05 | 0.01 | 0 | 0 |  |  | 0.26 | 46.96 |  |  | POL2_0
|  | (191,5-41)*1,2 |  | 180.6 | [18 empty] | VV | 0
[23 empty] | VV | 0
21 | 180400020RA0 | Založení trávníku parkového, rovina, dodání osiva | m2 | 180.6 | 18.3 | 3304.98 | 4.78 | 863.27 | 13.52 | 2441.71 | 0 | 3304.98 | 3e-05 | 0.01 | 0 | 0 |  |  | 0.06 | 10.84 |  |  | POL2_0
Díl: | 2 | Základy,zvláštní zakládání |  |  |  | 1263.9 |  | 0 |  | 1263.9 |  | 1263.9 |  | 0 |  | 0 |  |  |  | 1.92 |  |  | DIL
22 | 215901101R00 | Zhutnění podloží z hornin nesoudržných do 92% PS | m2 | 191.5 | 6.6 | 1263.9 | 0 | 0 | 6.6 | 1263.9 | 0 | 1263.9 | 0 | 0 | 0 | 0 |  |  | 0.01 | 1.92 |  |  | POL1_0
|  | 191,5 |  | 191.5 | [18 empty] | VV | 0
Díl: | 3 | Svislé a kompletní konstrukce |  |  |  | 28020.6 |  | 11101.42 |  | 16919.18 |  | 28020.6 |  | 7.1 |  | 0 |  |  |  | 30.14 |  |  | DIL
23 | 310238411RT1 | Zazdívka otvorů plochy do1 m2 cihlami na MC, s použitím suché maltové směsi | m3 | 1.62 | 4630 | 7500.6 | 3331.99 | 5397.82 | 1298.01 | 2102.78 | 0 | 7500.6 | 1.7672 | 2.86 | 0 | 0 |  |  | 4.89 | 7.92 |  |  | POL1_0
|  | 3*1*1,8*0,3 |  | 1.62 | [18 empty] | VV | 0
24 | 388129140R00 | Montáž dílců prefa. kanálů ze ŽB tvaru L do 3 t | kus | 20 | 1026 | 20520 | 285.18 | 5703.6 | 740.82 | 14816.4 | 0 | 20520 | 0.21201 | 4.24 | 0 | 0 |  |  | 1.111 | 22.22 |  |  | POL1_0
Díl: | 5 | Komunikace |  |  |  | 68491.9 |  | 49200.54 |  | 19291.36 |  | 68491.9 |  | 64.28 |  | 0 |  |  |  | 15.12 |  |  | DIL
25 | 564861111R00 | Podklad ze štěrkodrti po zhutnění tloušťky 20 cm | m2 | 41 | 198.5 | 8138.5 | 171.88 | 7047.08 | 26.62 | 1091.42 | 0 | 8138.5 | 0.4108 | 16.84 | 0 | 0 |  |  | 0.03 | 1.23 |  |  | POL1_0
|  | 41 |  | 41 | [18 empty] | VV | 0
[23 empty] | VV | 0
[23 empty] | VV | 0
[23 empty] | VV | 0
[23 empty] | VV | 0
26 | 564861111R00 | Podklad ze štěrkodrti po zhutnění tloušťky 20 cm | m2 | 41 | 198.5 | 8138.5 | 171.88 | 7047.08 | 26.62 | 1091.42 | 0 | 8138.5 | 0.4108 | 16.84 | 0 | 0 |  |  | 0.03 | 1.23 |  |  | POL1_0
|  | 41 |  | 41 | [18 empty] | VV | 0
[23 empty] | VV | 0
[23 empty] | VV | 0
[23 empty] | VV | 0
[23 empty] | VV | 0
27 | 567122114R00 | Podklad z kameniva zpev.cementem KZC 1 tl.15 cm | m2 | 41 | 262.5 | 10762.5 | 229.69 | 9417.29 | 32.81 | 1345.21 | 0 | 10762.5 | 0.42514 | 17.43 | 0 | 0 |  |  | 0.03 | 1.23 |  |  | POL1_0
|  | 41 |  | 41 | [18 empty] | VV | 0
28 | 577112113RT3 | Beton asfalt. ACO 11 S modifik. š. do 3 m, tl.4 cm, plochy 101-200 m2 | m2 | 41 | 356 | 14596 | 216.2 | 8864.2 | 139.8 | 5731.8 | 0 | 14596 | 0.10373 | 4.25 | 0 | 0 |  |  | 0.06 | 2.46 |  |  | POL1_0
29 | 573111113R00 | Postřik živičný infiltr.+ posyp, asfalt 1,5 kg/m2 | m2 | 41 | 26.6 | 1090.6 | 23.87 | 978.67 | 2.73 | 111.93 | 0 | 1090.6 | 0.00652 | 0.27 | 0 | 0 |  |  | 0 | 0 |  |  | POL1_0
|  | 41 |  | 41 | [18 empty] | VV | 0
30 | 577114116RT2 | Beton asf.ACL 16 S,modif.ložný š. do 3 m, tl. 7 cm, plochy 201-1000 m2 | m2 | 41 | 567 | 23247 | 359.54 | 14741.14 | 207.46 | 8505.86 | 0 | 23247 | 0.18152 | 7.44 | 0 | 0 |  |  | 0.09 | 3.69 |  |  | POL1_0
|  | 41 |  | 41 | [18 empty] | VV | 0
31 | 568111111R00 | Zřízení vrstvy z geotextilie skl.do 1:5, š. do 3 m | m2 | 41 | 24.8 | 1016.8 | 0 | 0 | 24.8 | 1016.8 | 0 | 1016.8 | 0 | 0 | 0 | 0 |  |  | 0.091 | 3.73 |  |  | POL1_0
32 | 581114115R00 | Kryt z betonu komunikací pro pěší tloušťky 12 cm | m2 | 4 | 375.5 | 1502 | 276.27 | 1105.08 | 99.23 | 396.92 | 0 | 1502 | 0.30302 | 1.21 | 0 | 0 |  |  | 0.388 | 1.55 |  |  | POL1_0
Díl: | 61 | Upravy povrchů vnitřní |  |  |  | 35634.93 |  | 19719.29 |  | 15915.64 |  | 35634.93 |  | 2.11 |  | 0 |  |  |  | 47.28 |  |  | DIL
33 | 612433112R00 | Omítka sanační vnitřní, malé zasolení | m2 | 64.9088 | 549 | 35634.93 | 303.8 | 19719.29 | 245.2 | 15915.64 | 0 | 35634.93 | 0.03256 | 2.11 | 0 | 0 |  |  | 0.72844 | 47.28 |  |  | POL1_0
|  | 5,03*4,96+4,96*2*2+5,03*2*2 |  | 64.9088 | [18 empty] | VV | 0
Díl: | 64 | Výplně otvorů |  |  |  | 130000 |  | 0 |  | 130000 |  | 130000 |  | 0 |  | 0 |  |  |  | 0 |  |  | DIL
34 | 01 | Šachtový plastový žebřík (kompozit) - 2m, vč.montáže | kpl | 4 | 7500 | 30000 | 0 | 0 | 7500 | 30000 | 0 | 30000 | 0 | 0 | 0 | 0 |  |  | 0 | 0 |  |  | POL1_0
35 | 03 | Poklop plastový (kompozit) vodotěsný, 600x600, , vč.rámu pro zatížení A15 a montáže, s odvětráním | kpl | 2 | 22000 | 44000 | 0 | 0 | 22000 | 44000 | 0 | 44000 | 0 | 0 | 0 | 0 |  |  | 0 | 0 |  |  | POL1_0
36 | 03 | Poklop plastový (kompozit) vodotěsný, 600x600, , vč.rámu pro zatížení A15 a montáže | kpl | 2 | 22000 | 44000 | 0 | 0 | 22000 | 44000 | 0 | 44000 | 0 | 0 | 0 | 0 |  |  | 0 | 0 |  |  | POL1_0
37 | 04 | Demontáž stávajících litinových poklopů | kpl | 4 | 3000 | 12000 | 0 | 0 | 3000 | 12000 | 0 | 12000 | 0 | 0 | 0 | 0 |  |  | 0 | 0 |  |  | POL1_0
Díl: | 91 | Doplňující práce na komunikaci |  |  |  | 26664 |  | 23800.68 |  | 2863.32 |  | 26664 |  | 8.24 |  | 0 |  |  |  | 9.82 |  |  | DIL
38 | 917161111RT2 | Osazení lež. obrub.kamen. s opěrou, lože z C 12/15, včetně kamen. obrubníku OP 2 30 x 20 | m | 18 | 1318 | 23724 | 1201.34 | 21624.12 | 116.66 | 2099.88 | 0 | 23724 | 0.2414 | 4.35 | 0 | 0 |  |  | 0.38661 | 6.96 |  |  | POL1_0
39 | 914991001R00 | Montáž dočasné značky včetně stojanu | ks | 10 | 46 | 460 | 0 | 0 | 46 | 460 | 0 | 460 | 0.066 | 0.66 | 0 | 0 |  |  | 0.17 | 1.7 |  |  | POL1_0
40 | 919794441R00 | Úprava ploch kolem hydrantů v živ.krytech do 2 m2 | kus | 2 | 1240 | 2480 | 1088.28 | 2176.56 | 151.72 | 303.44 | 0 | 2480 | 1.6168 | 3.23 | 0 | 0 |  |  | 0.58 | 1.16 |  |  | POL1_0
Díl: | 93 | Dokončovací práce inž.staveb |  |  |  | 2533.8 |  | 0 |  | 2533.8 |  | 2533.8 |  | 0 |  | 15.5 |  |  |  | 3.69 |  |  | DIL
41 | 938909611R00 | Odstranění nánosu na krajnicích tl. do 10 cm | m2 | 123 | 20.6 | 2533.8 | 0 | 0 | 20.6 | 2533.8 | 0 | 2533.8 | 0 | 0 | 0.126 | 15.5 |  |  | 0.03 | 3.69 |  |  | POL1_0
|  | 41*3 |  | 123 | [18 empty] | VV | 0
Díl: | 96 | Bourání konstrukcí |  |  |  | 70925.45 |  | 1248.89 |  | 69676.56 |  | 70925.45 |  | 0.06 |  | 33.09 |  |  |  | 320.2 |  |  | DIL
42 | 963200023RA0 | Bourání stropů z panelů ŽB š. nad 30 cm, tl. 25 cm | m2 | 71 | 868 | 61628 | 17.59 | 1248.89 | 850.41 | 60379.11 | 0 | 61628 | 0.00078 | 0.06 | 0.4 | 28.4 |  |  | 4.1 | 291.1 |  |  | POL2_0
|  | 10*2,1+50 |  | 71 | [18 empty] | VV | 0
43 | 965200012RA0 | Bourání mazanin betonových a asfaltových | m3 | 2.13 | 4365 | 9297.45 | 0 | 0 | 4365 | 9297.45 | 0 | 9297.45 | 0 | 0 | 2.2 | 4.69 |  |  | 13.66 | 29.1 |  |  | POL2_0
|  | 0,03*(21+50) |  | 2.13 | [18 empty] | VV | 0
[23 empty] | VV | 0
Díl: | 97 | Prorážení otvorů |  |  |  | 13233.65 |  | 0 |  | 13233.65 |  | 13233.65 |  | 0 |  | 0 |  |  |  | 16.1 |  |  | DIL
44 | 979084219R00 | Příplatek k dopravě vybour.hmot za dalších 5 km | t | 9.78 | 26.8 | 262.1 | 0 | 0 | 26.8 | 262.1 | 0 | 262.1 | 0 | 0 | 0 | 0 |  |  | 0 | 0 |  |  | POL1_0
|  | 9,78 |  | 9.78 | [18 empty] | VV | 0
45 | 979084216R00 | Vodorovná doprava vybour. hmot po suchu do 5 km | t | 9.78 | 623 | 6092.94 | 0 | 0 | 623 | 6092.94 | 0 | 6092.94 | 0 | 0 | 0 | 0 |  |  | 0.69 | 6.75 |  |  | POL1_0
|  | 9,78 |  | 9.78 | [18 empty] | VV | 0
46 | 979087212R00 | Nakládání suti na dopravní prostředky | t | 9.78 | 111.5 | 1090.47 | 0 | 0 | 111.5 | 1090.47 | 0 | 1090.47 | 0 | 0 | 0 | 0 |  |  | 0.1 | 0.98 |  |  | POL1_0
|  | 9,78 |  | 9.78 | [18 empty] | VV | 0
47 | 979087213R00 | Nakládání vybouraných hmot na dopravní prostředky | t | 9.78 | 553 | 5408.34 | 0 | 0 | 553 | 5408.34 | 0 | 5408.34 | 0 | 0 | 0 | 0 |  |  | 0.69 | 6.75 |  |  | POL1_0
48 | 979024441R00 | Očištění vybour. obrubníků všech loží a výplní | m | 18 | 21.1 | 379.8 | 0 | 0 | 21.1 | 379.8 | 0 | 379.8 | 0 | 0 | 0 | 0 |  |  | 0.09 | 1.62 |  |  | POL1_0
|  | 18 |  | 18 | [18 empty] | VV | 0
Díl: | 99 | Staveništní přesun hmot |  |  |  | 8974.89 |  | 0 |  | 8974.89 |  | 8974.89 |  | 0 |  | 0 |  |  |  | 1.29 |  |  | DIL
49 | 998225111R00 | Přesun hmot, pozemní komunikace, kryt živičný | t | 64.29 | 55.5 | 3568.1 | 0 | 0 | 55.5 | 3568.1 | 0 | 3568.1 | 0 | 0 | 0 | 0 |  |  | 0.02 | 1.29 |  |  | POL1_0
|  | 64,29 |  | 64.29 | [18 empty] | VV | 0
50 | 998225194R00 | Přesun hmot, komunikace živičné, příplatek do 5 km | t | 64.29 | 30.1 | 1935.13 | 0 | 0 | 30.1 | 1935.13 | 0 | 1935.13 | 0 | 0 | 0 | 0 |  |  | 0 | 0 |  |  | POL1_0
51 | 998225195R00 | Přesun hmot, komunik. živičné, přípl. dalších 5 km | t | 64.29 | 28.9 | 1857.98 | 0 | 0 | 28.9 | 1857.98 | 0 | 1857.98 | 0 | 0 | 0 | 0 |  |  | 0 | 0 |  |  | POL1_0
52 | 998225311R00 | Přesun hmot, oprava komunikací, kryt živič. a bet. | t | 64.29 | 25.1 | 1613.68 | 0 | 0 | 25.1 | 1613.68 | 0 | 1613.68 | 0 | 0 | 0 | 0 |  |  | 0 | 0 |  |  | POL1_0
Díl: | 711 | Izolace proti vodě |  |  |  | 1696.9 |  | 920.16 |  | 776.74 |  | 1696.9 |  | 0.03 |  | 0 |  |  |  | 2.84 |  |  | DIL
53 | 711111002RZ1 | Izolace proti vlhk.vodor. nátěr asf.lak za studena, 1x nátěr - včetně dodávky asfaltového laku ALN | m2 | 71 | 23.9 | 1696.9 | 12.96 | 920.16 | 10.94 | 776.74 | 0 | 1696.9 | 0.0004 | 0.03 | 0 | 0 |  |  | 0.04 | 2.84 |  |  | POL1_0
|  | 71 |  | 71 | [18 empty] | VV | 0
Díl: | M46 | Zemní práce při montážích |  |  |  | 80411.15 |  | 1926.72 |  | 78484.43 |  | 80411.15 |  | 0 |  | 0 |  |  |  | 56.86 |  |  | DIL
54 | 460921102R00 | Zaměření a zobrazení trasy na pevný bod | kus | 120 | 3.3 | 396 | 0 | 0 | 3.3 | 396 | 0 | 396 | 0 | 0 | 0 | 0 |  |  | 0.01 | 1.2 |  |  | POL1_0
55 | 460961602R00 | Zpracování výsledku měření | kus | 120 | 5.3 | 636 | 0 | 0 | 5.3 | 636 | 0 | 636 | 0 | 0 | 0 | 0 |  |  | 0.02 | 2.4 |  |  | POL1_0
56 | 460110001R00 | Sonda pro vyhledání kabelů - výkop | kus | 3 | 356 | 1068 | 0 | 0 | 356 | 1068 | 0 | 1068 | 0 | 0 | 0 | 0 |  |  | 1.86 | 5.58 |  |  | POL1_0
57 | 460110101R00 | Sonda pro vyhledání kabelů - zához | kus | 3 | 75 | 225 | 0 | 0 | 75 | 225 | 0 | 225 | 0 | 0 | 0 | 0 |  |  | 0.39 | 1.17 |  |  | POL1_0
58 | 460010023R00 | Vytýčení kabelové trasy ve volném terénu | km | 0.2 | 1182 | 236.4 | 147.61 | 29.52 | 1034.39 | 206.88 | 0 | 236.4 | 0.01124 | 0 | 0 | 0 |  |  | 3.16 | 0.63 |  |  | POL1_0
|  | 0,2 |  | 0.2 | [18 empty] | VV | 0
59 | 460030081RT3 | Řezání spáry v asfaltu nebo betonu, v tloušťce vrstvy do 8-10 cm | m | 40 | 160 | 6400 | 47.43 | 1897.2 | 112.57 | 4502.8 | 0 | 6400 | 0 | 0 | 0 | 0 |  |  | 0.28 | 11.2 |  |  | POL1_0
|  | 40 |  | 40 | [18 empty] | VV | 0
60 | 1000-3 | Jeřáby | den | 10 | 6400 | 64000 | 0 | 0 | 6400 | 64000 | 0 | 64000 | 0 | 0 | 0 | 0 |  |  | 0 | 0 |  |  | POL1_0
61 | 460030001RT1 | Sejmutí ornice vrstvy do 15 cm se zeminou tř.1, tlouštka vrstvy do 10 cm | m3 | 27.09 | 275 | 7449.75 | 0 | 0 | 275 | 7449.75 | 0 | 7449.75 | 0 | 0 | 0 | 0 |  |  | 1.28 | 34.68 |  |  | POL1_0
|  | 180,6*0,15 |  | 27.09 | [18 empty] | VV | 0
[21 empty] | 15 | 21
END