## Rekapitulace stavby
Export Komplet | [24 empty] | VZ | 2.0 | ZAMOK |  |  |  |  | False | False | {1a58f131-2992-4936-904c-cbac2d3b2e27}
[31 empty] | 0,01 | 21
[31 empty] | 0,01 | 12
|  | REKAPITULACE STAVBY | [15 empty] | v --- níže se nacházejí doplnkové a pomocné údaje k sestavám --- v | [11 empty] | Návod na vyplnění | 0,001
|  | Kód: |  |  |  |  | 2024/022 | [22 empty] | Měnit lze pouze buňky se žlutým podbarvením! 1) v Rekapitulaci stavby vyplňte údaje o Uchazeči (přenesou se do ostatních sestav i v jiných listech) 2) na vybraných listech vyplňte v sestavě Soupis prací ceny u položek | 0,01
|  | Stavba: |  |  |  |  | PRAKŠICE – OPRAVA ODLEHČOVACÍ STOKY OS 1A | [23 empty] | 0,01
|  | KSO: | [11 empty] | CC-CZ: | [16 empty] | 0,01
|  | Místo: | [11 empty] | Datum: |  | 4. 4. 2024 | [14 empty] | 0,01
0,01
|  | Zadavatel: | [11 empty] | IČ: | [16 empty] | 0,01
[14 empty] | DIČ: | [16 empty] | 0,01
0,01
|  | Uchazeč: | [11 empty] | IČ: |  | Vyplň údaj | [14 empty] | 0,01
|  |  | Vyplň údaj | [10 empty] | DIČ: |  | Vyplň údaj | [14 empty] | 0,01
False
|  | Projektant: | [11 empty] | IČ: | [16 empty] | False
[14 empty] | DIČ: | [16 empty] | True
0,01
|  | Zpracovatel: | [11 empty] | IČ: | [16 empty] | 0,01
[14 empty] | DIČ: | [16 empty] | False
Poznámka:
Soupis prací je sestaven s využitím Cenové soustavy ÚRS. Položky, které pochází z této cenové soustavy, jsou ve sloupci 'Cenová soustava' označeny popisem 'CS ÚRS' a úrovní příslušného kalendářního pololetí. Veškeré další informace vymezující popis a podmínky použití těchto položek z Cenové soustavy, které nejsou uvedeny přímo v soupisu prací, jsou neomezeně dálkově k dispozici na webu podminky.urs.cz.
|  | Cena bez DPH | [11 empty] | 0
[8 empty] | Sazba daně |  | Základ daně |  |  |  | Výše daně
|  | DPH |  | základní |  |  |  | 21% |  | 0 |  |  |  | 0
|  |  |  | snížená |  |  |  | 12% |  | 0 |  |  |  | 0
|  |  |  | zákl. přenesená |  |  |  | 21% |  | 0 |  |  |  | 0
|  |  |  | sníž. přenesená |  |  |  | 12% |  | 0 |  |  |  | 0
|  |  |  | nulová |  |  |  | 0% |  | 0 |  |  |  | 0
|  | Cena s DPH | [6 empty] | v |  | CZK |  |  | 0
REKAPITULACE OBJEKTŮ STAVBY A SOUPISŮ PRACÍ
| Kód: | [6 empty] | 2024/022
| Stavba: | [6 empty] | PRAKŠICE – OPRAVA ODLEHČOVACÍ STOKY OS 1A
| Místo: | [11 empty] | Datum: |  | 4. 4. 2024
| Zadavatel: | [11 empty] | Projektant: |  |  |  |  | Informatívní údaje z listů zakázek
| Uchazeč: | [11 empty] | Zpracovatel:
| Kód |  |  |  | Popis | [6 empty] | Cena bez DPH [CZK] |  |  |  | Cena s DPH [CZK] | Typ | z toho Ostat. náklady [CZK] | DPH [CZK] | Normohodiny [h] | DPH základní [CZK] | DPH snížená [CZK] | DPH základní přenesená [CZK] | DPH snížená přenesená [CZK] | Základna DPH základní | Základna DPH snížená | Základna DPH zákl. přenesená | Základna DPH sníž. přenesená | Základna DPH nulová
| Náklady stavby celkem | [10 empty] | 0 |  |  |  | 0 |  | 0 | 0 | 0 | 0 | 0 | 0 | 0 | 0 | 0 | 0 | 0 | 0 |  | D | 0 | ###NOIMPORT### | IMPORT | {1a58f131-2992-4936-904c-cbac2d3b2e27} | {00000000-0000-0000-0000-000000000000}
/ |  | 001 |  |  |  | Oprava odlehčovací stoky a přepojení přípojek | [5 empty] | 0 |  |  |  | 0 | STA | 0 | 0 | 0 | 0 | 0 | 0 | 0 | 0 | 0 | 0 | 0 | 0 |  |  | 1 |  | IMPORT | {88ace143-0079-458f-a51b-9115a36aa93b} | {1a58f131-2992-4936-904c-cbac2d3b2e27} | 2
/ |  | 002 |  |  |  | Výústní objekt VO1a | [5 empty] | 0 |  |  |  | 0 | STA | 0 | 0 | 0 | 0 | 0 | 0 | 0 | 0 | 0 | 0 | 0 | 0 |  |  | 1 |  | IMPORT | {d28930b3-6af1-41b1-9754-3fa71459552a} | {1a58f131-2992-4936-904c-cbac2d3b2e27} | 2
/ |  | 090 |  |  |  | Vedlejší a ostatní náklady | [5 empty] | 0 |  |  |  | 0 | STA | 0 | 0 | 0 | 0 | 0 | 0 | 0 | 0 | 0 | 0 | 0 | 0 |  |  | 1 |  | IMPORT | {75862f42-64f3-4ad8-a8e0-ae417cf86188} | {1a58f131-2992-4936-904c-cbac2d3b2e27} | 2

## 001 - Oprava odlehčovací ...
{88ace143-0079-458f-a51b-9115a36aa93b}
2
| KRYCÍ LIST SOUPISU PRACÍ | [7 empty] | v --- níže se nacházejí doplnkové a pomocné údaje k sestavám --- v | [8 empty] | False
Stavba:
PRAKŠICE – OPRAVA ODLEHČOVACÍ STOKY OS 1A
Objekt:
001 - Oprava odlehčovací stoky a přepojení přípojek
| KSO: |  |  |  |  | CC-CZ:
| Místo: |  |  |  |  | Datum: | 4. 4. 2024
| Zadavatel: |  |  |  |  | IČ:
DIČ:
| Uchazeč: |  |  |  |  | IČ: | Vyplň údaj
|  | Vyplň údaj |  |  |  | DIČ: | Vyplň údaj
| Projektant: |  |  |  |  | IČ:
DIČ:
| Zpracovatel: |  |  |  |  | IČ:
DIČ:
Poznámka:
| Cena bez DPH | [5 empty] | 0
|  |  | Základ daně |  |  | Sazba daně | Výše daně
| DPH | základní | 0 |  |  | 21% | 0
|  | snížená | 0 |  |  | 12% | 0
|  | zákl. přenesená | 0 |  |  | 21% | 0
|  | sníž. přenesená | 0 |  |  | 12% | 0
|  | nulová | 0 |  |  | 0% | 0
| Cena s DPH |  |  | v | CZK |  | 0
REKAPITULACE ČLENĚNÍ SOUPISU PRACÍ
Stavba:
PRAKŠICE – OPRAVA ODLEHČOVACÍ STOKY OS 1A
Objekt:
001 - Oprava odlehčovací stoky a přepojení přípojek
Místo: | [5 empty] | Datum: | 4. 4. 2024
Zadavatel: | [5 empty] | Projektant:
Uchazeč: |  |  | Vyplň údaj |  |  | Zpracovatel:
Kód dílu - Popis | [6 empty] | Cena celkem [CZK]
Náklady stavby celkem | [6 empty] | 0 | [11 empty] | -1
| HSV - Práce a dodávky HSV | [5 empty] | 0
| 1 - Zemní práce | [5 empty] | 0
| 2 - Zakládání | [5 empty] | 0
| 3 - Svislé a kompletní konstrukce | [5 empty] | 0
| 4 - Vodorovné konstrukce | [5 empty] | 0
| 5 - Komunikace pozemní | [5 empty] | 0
| 8 - Trubní vedení | [5 empty] | 0
| 9 - Ostatní konstrukce, bourání | [5 empty] | 0
| 997 - Přesun sutě | [5 empty] | 0
| 998 - Přesun hmot | [5 empty] | 0
SOUPIS PRACÍ
Stavba:
PRAKŠICE – OPRAVA ODLEHČOVACÍ STOKY OS 1A
Objekt:
001 - Oprava odlehčovací stoky a přepojení přípojek
Místo: | [5 empty] | Datum: | 4. 4. 2024
Zadavatel: | [5 empty] | Projektant:
Uchazeč: |  |  | Vyplň údaj |  |  | Zpracovatel:
PČ | Typ | Kód | Popis | MJ | Množství | J.cena [CZK] | Cena celkem [CZK] | Cenová soustava |  | DPH | J. Nh [h] | Nh celkem [h] | J. hmotnost [t] | Hmotnost celkem [t] | J. suť [t] | Suť Celkem [t]
Náklady soupisu celkem | [6 empty] | 0 |  |  |  |  | 0 |  | 28.5298 |  | 112.7592 |  | D | -1 | [10 empty] | 0
| D | HSV | Práce a dodávky HSV |  |  |  | 0 |  |  |  |  | 0 |  | 28.5298 |  | 112.7592 | 1 | D | 0 |  |  |  | ROZPOCET | [6 empty] | 0
| D | 1 | Zemní práce |  |  |  | 0 |  |  |  |  | 0 |  | 0.91192 |  | 60.967 | 1 | D | 1 |  |  |  | ROZPOCET | [6 empty] | 0
1 | K | 113107525 | Odstranění podkladů nebo krytů při překopech inženýrských sítí s přemístěním hmot na skládku ve vzdálenosti do 3 m nebo s naložením na dopravní prostředek strojně plochy jednotlivě přes 15 m2 z kameniva hrubého drceného, o tl. vrstvy přes 400 do 500 mm | m2 | 57.4 |  | 0 | CS ÚRS 2024 01 |  | základní |  | 0 | 0 | 0 | 0.75 | 43.05 | 4 | K | 2 |  |  |  | ROZPOCET | 0 | 0 | 0 | 0 | 0 | 1 | 0 | 4 | 1123320191
| Online PSC |  | https://podminky.urs.cz/item/CS_URS_2024_01/113107525 | [14 empty] | Online PSC | 2
| VV |  | "Povrchy nad rýhou, rozebrání a obnova dle D3" | [14 empty] | VV | 2 | 1 | True | 0 | ROZPOCET
| VV |  | "MK živice:" 1,4*(38+3) |  | 57.4 | [12 empty] | VV | 2 | 2 | True | 0 | ROZPOCET
| VV |  | Součet |  | 57.4 | [12 empty] | VV | 2 | 4 | True | 1 | ROZPOCET
2 | K | 113154123 | Frézování živičného podkladu nebo krytu s naložením na dopravní prostředek plochy do 500 m2 bez překážek v trase pruhu šířky přes 0,5 m do 1 m, tloušťky vrstvy 50 mm | m2 | 155.8 |  | 0 | CS ÚRS 2024 01 |  | základní |  | 0 | 4.795e-05 | 0.0074706 | 0.115 | 17.917 | 4 | K | 2 |  |  |  | ROZPOCET | 0 | 0 | 0 | 0 | 0 | 1 | 0 | 4 | 1795146370
| Online PSC |  | https://podminky.urs.cz/item/CS_URS_2024_01/113154123 | [14 empty] | Online PSC | 2
| VV |  | "Povrchy nad rýhou, rozebrání a obnova dle D3" | [14 empty] | VV | 2 | 1 | True | 0 | ROZPOCET
| VV |  | "MK živice - nad rýhou (ložní vrstva):" 1,4*(38+3) |  | 57.4 | [12 empty] | VV | 2 | 2 | True | 0 | ROZPOCET
| VV |  | "MK živice - nad rýhou a v rozšíření (obrusná vrstva):" (0,5+1,4+0,5)*(38+3) |  | 98.4 | [12 empty] | VV | 2 | 2 | True | 0 | ROZPOCET
| VV |  | Součet |  | 155.8 | [12 empty] | VV | 2 | 4 | True | 1 | ROZPOCET
3 | K | 115101201 | Čerpání vody na dopravní výšku do 10 m s uvažovaným průměrným přítokem do 500 l/min | hod | 360 |  | 0 | CS ÚRS 2024 01 |  | základní |  | 0 | 3.2634e-05 | 0.011748 | 0 | 0 | 4 | K | 2 |  |  |  | ROZPOCET | 0 | 0 | 0 | 0 | 0 | 1 | 0 | 4 | -1366539833
| Online PSC |  | https://podminky.urs.cz/item/CS_URS_2024_01/115101201 | [14 empty] | Online PSC | 2
| VV |  | "Předpokládaná potřeba čerpání:" 30*12 |  | 360 | [12 empty] | VV | 2 | 2 | True | 0 | ROZPOCET
| VV |  | Součet |  | 360 | [12 empty] | VV | 2 | 4 | True | 1 | ROZPOCET
4 | K | 115101301 | Pohotovost záložní čerpací soupravy pro dopravní výšku do 10 m s uvažovaným průměrným přítokem do 500 l/min | den | 30 |  | 0 | CS ÚRS 2024 01 |  | základní |  | 0 | 0 | 0 | 0 | 0 | 4 | K | 2 |  |  |  | ROZPOCET | 0 | 0 | 0 | 0 | 0 | 1 | 0 | 4 | -433685701
| Online PSC |  | https://podminky.urs.cz/item/CS_URS_2024_01/115101301 | [14 empty] | Online PSC | 2
| VV |  | "Předpokládaná potřeba čerpání:" 30 |  | 30 | [12 empty] | VV | 2 | 2 | True | 0 | ROZPOCET
| VV |  | Součet |  | 30 | [12 empty] | VV | 2 | 4 | True | 1 | ROZPOCET
5 | K | 119001405 | Dočasné zajištění podzemního potrubí nebo vedení ve výkopišti ve stavu i poloze, ve kterých byla na začátku zemních prací a to s podepřením, vzepřením nebo vyvěšením, případně s ochranným bedněním, se zřízením a odstraněním zajišťovací konstrukce, s opotřebením hmot potrubí plastového, jmenovité světlosti DN do 200 mm | m | 3.4 |  | 0 | CS ÚRS 2024 01 |  | základní |  | 0 | 0.036904 | 0.12547 | 0 | 0 | 4 | K | 2 |  |  |  | ROZPOCET | 0 | 0 | 0 | 0 | 0 | 1 | 0 | 4 | 1614234410
| Online PSC |  | https://podminky.urs.cz/item/CS_URS_2024_01/119001405 | [14 empty] | Online PSC | 2
| VV |  | "Křížení inženýrských sít řad dle D2" | [14 empty] | VV | 2 | 1 | True | 0 | ROZPOCET
| VV |  | "Plynovod, vodovod:" 1*(1+1,4+1) |  | 3.4 | [12 empty] | VV | 2 | 2 | True | 0 | ROZPOCET
| VV |  | Součet |  | 3.4 | [12 empty] | VV | 2 | 4 | True | 1 | ROZPOCET
6 | K | 119001421 | Dočasné zajištění podzemního potrubí nebo vedení ve výkopišti ve stavu i poloze, ve kterých byla na začátku zemních prací a to s podepřením, vzepřením nebo vyvěšením, případně s ochranným bedněním, se zřízením a odstraněním zajišťovací konstrukce, s opotřebením hmot kabelů a kabelových tratí z volně ložených kabelů a to do 3 kabelů | m | 6.8 |  | 0 | CS ÚRS 2024 01 |  | základní |  | 0 | 0.036904 | 0.25095 | 0 | 0 | 4 | K | 2 |  |  |  | ROZPOCET | 0 | 0 | 0 | 0 | 0 | 1 | 0 | 4 | -609436169
| Online PSC |  | https://podminky.urs.cz/item/CS_URS_2024_01/119001421 | [14 empty] | Online PSC | 2
| VV |  | "Křížení inženýrských sít řad dle D2" | [14 empty] | VV | 2 | 1 | True | 0 | ROZPOCET
| VV |  | "Sdělovací kabely, NN:" 2*(1+1,4+1) |  | 6.8 | [12 empty] | VV | 2 | 2 | True | 0 | ROZPOCET
| VV |  | Součet |  | 6.8 | [12 empty] | VV | 2 | 4 | True | 1 | ROZPOCET
7 | K | 121151113 | Sejmutí ornice strojně při souvislé ploše přes 100 do 500 m2, tl. vrstvy do 200 mm | m2 | 254.7 |  | 0 | CS ÚRS 2024 01 |  | základní |  | 0 | 0 | 0 | 0 | 0 | 4 | K | 2 |  |  |  | ROZPOCET | 0 | 0 | 0 | 0 | 0 | 1 | 0 | 4 | -2079843632
| Online PSC |  | https://podminky.urs.cz/item/CS_URS_2024_01/121151113 | [14 empty] | Online PSC | 2
| VV |  | "Povrchy nad rýhou, rozebrání a obnova dle D3" | [14 empty] | VV | 2 | 1 | True | 0 | ROZPOCET
| VV |  | "Povrch nad rýhou" | [14 empty] | VV | 2 | 1 | True | 0 | ROZPOCET
| VV |  | "Trávník:" 1,4*(214-38-3) |  | 242.2 | [12 empty] | VV | 2 | 2 | True | 0 | ROZPOCET
| VV |  | "Povrch nad rýhou - rozšíření pro šachty" | [14 empty] | VV | 2 | 1 | True | 0 | ROZPOCET
| VV |  | "Trávník:" 5*2*0,5*2,5 |  | 12.5 | [12 empty] | VV | 2 | 2 | True | 0 | ROZPOCET
| VV |  | Součet |  | 254.7 | [12 empty] | VV | 2 | 4 | True | 1 | ROZPOCET
8 | K | 132254205 | Hloubení zapažených rýh šířky přes 800 do 2 000 mm strojně s urovnáním dna do předepsaného profilu a spádu v hornině třídy těžitelnosti I skupiny 3 přes 500 do 1 000 m3 | m3 | 523.352 |  | 0 | CS ÚRS 2024 01 |  | základní |  | 0 | 0 | 0 | 0 | 0 | 4 | K | 2 |  |  |  | ROZPOCET | 0 | 0 | 0 | 0 | 0 | 1 | 0 | 4 | -509661945
| Online PSC |  | https://podminky.urs.cz/item/CS_URS_2024_01/132254205 | [14 empty] | Online PSC | 2
| VV |  | "Hloubení potrubí řad dle D2, D3 - VO-Š1:" 5,07*1,4*((0,31+2,45)/2) |  | 9.795 | [12 empty] | VV | 2 | 2 | True | 0 | ROZPOCET
| VV |  | "Hloubení potrubí řad dle D2, D3 - Š1-Š2:" 46,25*1,4*((2,45+1,97)/2) |  | 143.098 | [12 empty] | VV | 2 | 2 | True | 0 | ROZPOCET
| VV |  | "Hloubení potrubí řad dle D2, D3 - Š2-Š3:" 69,96*1,4*2,75 |  | 269.346 | [12 empty] | VV | 2 | 2 | True | 0 | ROZPOCET
| VV |  | "Hloubení potrubí řad dle D2, D3 - Š3-OK:" (47,04+26,14+17,93)*1,4*((1,67+1,26)/2) |  | 186.867 | [12 empty] | VV | 2 | 2 | True | 0 | ROZPOCET
| VV |  | "Rozšíření pro šachty:" 5*2*0,5*2,5*2,75 |  | 34.375 | [12 empty] | VV | 2 | 2 | True | 0 | ROZPOCET
| VV |  | Mezisoučet |  | 643.481 | [12 empty] | VV | 2 | 3 | True | 0 | ROZPOCET
| VV |  | "Odečet povrchů nad rýhou" | [14 empty] | VV | 2 | 1 | True | 0 | ROZPOCET
| VV |  | "MK živice:" -0,52*1,4*(38+3) |  | -29.848 | [12 empty] | VV | 2 | 2 | True | 0 | ROZPOCET
| VV |  | "Trávník:" -0,2*1,4*(214-38-3) |  | -48.44 | [12 empty] | VV | 2 | 2 | True | 0 | ROZPOCET
| VV |  | "Odečet povrchů nad rýhou - rozšíření pro šachty" | [14 empty] | VV | 2 | 1 | True | 0 | ROZPOCET
| VV |  | "Trávník:" -0,2*5*2*0,5*2,5 |  | -2.5 | [12 empty] | VV | 2 | 2 | True | 0 | ROZPOCET
| VV |  | Mezisoučet |  | -80.788 | [12 empty] | VV | 2 | 3 | True | 0 | ROZPOCET
| VV |  | "Vytažení vybouraných hmot z výkopu - odečet vytlačené kubatury" | [14 empty] | VV | 2 | 1 | True | 0 | ROZPOCET
| VV |  | "Bourání stávajícího potrubí BET DN400 dle D1:" -(214*PI*0,25*0,25) |  | -42.019 | [12 empty] | VV | 2 | 2 | True | 0 | ROZPOCET
| VV |  | "Bourání stávajících šachet dle D1:" -7*(2,5*PI*0,6*0,6) |  | -19.792 | [12 empty] | VV | 2 | 2 | True | 0 | ROZPOCET
| VV |  | Mezisoučet |  | -61.811 | [12 empty] | VV | 2 | 3 | True | 0 | ROZPOCET
| VV |  | "Drenážní rýha:" 214*0,7*0,15 |  | 22.47 | [12 empty] | VV | 2 | 2 | True | 0 | ROZPOCET
| VV |  | Mezisoučet |  | 22.47 | [12 empty] | VV | 2 | 3 | True | 0 | ROZPOCET
| VV |  | Součet |  | 523.352 | [12 empty] | VV | 2 | 4 | True | 1 | ROZPOCET
9 | K | 139001101 | Příplatek k cenám hloubených vykopávek za ztížení vykopávky v blízkosti podzemního vedení nebo výbušnin pro jakoukoliv třídu horniny | m3 | 4.2 |  | 0 | CS ÚRS 2024 01 |  | základní |  | 0 | 0 | 0 | 0 | 0 | 4 | K | 2 |  |  |  | ROZPOCET | 0 | 0 | 0 | 0 | 0 | 1 | 0 | 4 | 308561695
| Online PSC |  | https://podminky.urs.cz/item/CS_URS_2024_01/139001101 | [14 empty] | Online PSC | 2
| VV |  | "Křížení inženýrských sít řad dle D2" | [14 empty] | VV | 2 | 1 | True | 0 | ROZPOCET
| VV |  | "Plynovod, vodovod:" 1*(1*1,4*1) |  | 1.4 | [12 empty] | VV | 2 | 2 | True | 0 | ROZPOCET
| VV |  | "Sdělovací kabely, NN:" 2*(1*1,4*1) |  | 2.8 | [12 empty] | VV | 2 | 2 | True | 0 | ROZPOCET
| VV |  | Součet |  | 4.2 | [12 empty] | VV | 2 | 4 | True | 1 | ROZPOCET
10 | K | 151811132 | Zřízení pažicích boxů pro pažení a rozepření stěn rýh podzemního vedení hloubka výkopu do 4 m, šířka přes 1,2 do 2,5 m | m2 | 866.42 |  | 0 | CS ÚRS 2024 01 |  | základní |  | 0 | 0.00059 | 0.51119 | 0 | 0 | 4 | K | 2 |  |  |  | ROZPOCET | 0 | 0 | 0 | 0 | 0 | 1 | 0 | 4 | 22533477
| Online PSC |  | https://podminky.urs.cz/item/CS_URS_2024_01/151811132 | [14 empty] | Online PSC | 2
| VV |  | "Hloubení potrubí řad dle D2, D3 - VO-Š1:" 5,07*2*((0,31+2,45)/2) |  | 13.993 | [12 empty] | VV | 2 | 2 | True | 0 | ROZPOCET
| VV |  | "Hloubení potrubí řad dle D2, D3 - Š1-Š2:" 46,25*2*((2,45+1,97)/2) |  | 204.425 | [12 empty] | VV | 2 | 2 | True | 0 | ROZPOCET
| VV |  | "Hloubení potrubí řad dle D2, D3 - Š2-Š3:" 69,96*2*2,5 |  | 349.8 | [12 empty] | VV | 2 | 2 | True | 0 | ROZPOCET
| VV |  | "Hloubení potrubí řad dle D2, D3 - Š3-OK:" (47,04+26,14+17,93)*2*((1,67+1,26)/2) |  | 266.952 | [12 empty] | VV | 2 | 2 | True | 0 | ROZPOCET
| VV |  | "Rozšíření pro šachty:" 5*2*0,5*2,5*2,5 |  | 31.25 | [12 empty] | VV | 2 | 2 | True | 0 | ROZPOCET
| VV |  | Součet |  | 866.42 | [12 empty] | VV | 2 | 4 | True | 1 | ROZPOCET
11 | K | 151811232 | Odstranění pažicích boxů pro pažení a rozepření stěn rýh podzemního vedení hloubka výkopu do 4 m, šířka přes 1,2 do 2,5 m | m2 | 866.42 |  | 0 | CS ÚRS 2024 01 |  | základní |  | 0 | 0 | 0 | 0 | 0 | 4 | K | 2 |  |  |  | ROZPOCET | 0 | 0 | 0 | 0 | 0 | 1 | 0 | 4 | 246143149
| Online PSC |  | https://podminky.urs.cz/item/CS_URS_2024_01/151811232 | [14 empty] | Online PSC | 2
12 | K | 161151113 | Svislé přemístění výkopku strojně bez naložení do dopravní nádoby avšak s vyprázdněním dopravní nádoby na hromadu nebo do dopravního prostředku z horniny třídy těžitelnosti II skupiny 4 a 5 při hloubce výkopu přes 4 do 8 m | m3 | 22.549 |  | 0 | CS ÚRS 2024 01 |  | základní |  | 0 | 0 | 0 | 0 | 0 | 4 | K | 2 |  |  |  | ROZPOCET | 0 | 0 | 0 | 0 | 0 | 1 | 0 | 4 | -63306415
| Online PSC |  | https://podminky.urs.cz/item/CS_URS_2024_01/161151113 | [14 empty] | Online PSC | 2
| VV |  | "Vytažení vybouraných hmot z výkopu" | [14 empty] | VV | 2 | 1 | True | 0 | ROZPOCET
| VV |  | "Bourání stávajícího potrubí BET DN400 dle D1:" (214*PI*0,25*0,25)-(214*PI*0,2*0,2) |  | 15.127 | [12 empty] | VV | 2 | 2 | True | 0 | ROZPOCET
| VV |  | "Bourání stávajících šachet dle D1:" 7*((2,5*PI*0,6*0,6)-(2,25*PI*0,5*0,5)) |  | 7.422 | [12 empty] | VV | 2 | 2 | True | 0 | ROZPOCET
| VV |  | Součet |  | 22.549 | [12 empty] | VV | 2 | 4 | True | 1 | ROZPOCET
13 | K | 162251101 | Vodorovné přemístění výkopku nebo sypaniny po suchu na obvyklém dopravním prostředku, bez naložení výkopku, avšak se složením bez rozhrnutí z horniny třídy těžitelnosti I skupiny 1 až 3 na vzdálenost do 20 m | m3 | 626.046 |  | 0 | CS ÚRS 2023 02 |  | základní |  | 0 | 0 | 0 | 0 | 0 | 4 | K | 2 |  |  |  | ROZPOCET | 0 | 0 | 0 | 0 | 0 | 1 | 0 | 4 | -1992513226
| Online PSC |  | https://podminky.urs.cz/item/CS_URS_2023_02/162251101 | [14 empty] | Online PSC | 2
| VV |  | "Přemístění vykopané zeminy v rámci staveniště - odvoz na meziskládku" | [14 empty] | VV | 2 | 1 | True | 0 | ROZPOCET
| VV |  | "Zásypy zpětně použitou vhodnou zeminou:" 262,915 |  | 262.915 | [12 empty] | VV | 2 | 2 | True | 0 | ROZPOCET
| VV |  | "Zásyp vykopaným kamenivem:" 24,108 |  | 24.108 | [12 empty] | VV | 2 | 2 | True | 0 | ROZPOCET
| VV |  | "Dosypání výkopovou zeminou dle C3:" 26 |  | 26 | [12 empty] | VV | 2 | 2 | True | 0 | ROZPOCET
| VV |  | Mezisoučet |  | 313.023 | [12 empty] | VV | 2 | 3 | True | 0 | ROZPOCET
| VV |  | "Přemístění vykopané zeminy v rámci staveniště - odvoz z meziskládky do zásypů a násypů" | [14 empty] | VV | 2 | 1 | True | 0 | ROZPOCET
| VV |  | "Zásypy zpětně použitou vhodnou zeminou:" 262,915 |  | 262.915 | [12 empty] | VV | 2 | 2 | True | 0 | ROZPOCET
| VV |  | "Zásyp vykopaným kamenivem:" 24,108 |  | 24.108 | [12 empty] | VV | 2 | 2 | True | 0 | ROZPOCET
| VV |  | "Dosypání výkopovou zeminou dle C3:" 26 |  | 26 | [12 empty] | VV | 2 | 2 | True | 0 | ROZPOCET
| VV |  | Mezisoučet |  | 313.023 | [12 empty] | VV | 2 | 3 | True | 0 | ROZPOCET
| VV |  | Součet |  | 626.046 | [12 empty] | VV | 2 | 4 | True | 1 | ROZPOCET
14 | K | 162751117 | Vodorovné přemístění výkopku nebo sypaniny po suchu na obvyklém dopravním prostředku, bez naložení výkopku, avšak se složením bez rozhrnutí z horniny třídy těžitelnosti I skupiny 1 až 3 na vzdálenost přes 9 000 do 10 000 m | m3 | 234.437 |  | 0 | CS ÚRS 2024 01 |  | základní |  | 0 | 0 | 0 | 0 | 0 | 4 | K | 2 |  |  |  | ROZPOCET | 0 | 0 | 0 | 0 | 0 | 1 | 0 | 4 | -1607184382
| Online PSC |  | https://podminky.urs.cz/item/CS_URS_2024_01/162751117 | [14 empty] | Online PSC | 2
| VV |  | "Odvoz přebytečné zeminy na skládku 23 km dle B" | [14 empty] | VV | 2 | 1 | True | 0 | ROZPOCET
| VV |  | "Hloubení potrubí řad dle D2, D3 - VO-Š1:" 5,07*1,4*((0,31+2,45)/2) |  | 9.795 | [12 empty] | VV | 2 | 2 | True | 0 | ROZPOCET
| VV |  | "Hloubení potrubí řad dle D2, D3 - Š1-Š2:" 46,25*1,4*((2,45+1,97)/2) |  | 143.098 | [12 empty] | VV | 2 | 2 | True | 0 | ROZPOCET
| VV |  | "Hloubení potrubí řad dle D2, D3 - Š2-Š3:" 69,96*1,4*2,75 |  | 269.346 | [12 empty] | VV | 2 | 2 | True | 0 | ROZPOCET
| VV |  | "Hloubení potrubí řad dle D2, D3 - Š3-OK:" (47,04+26,14+17,93)*1,4*((1,67+1,26)/2) |  | 186.867 | [12 empty] | VV | 2 | 2 | True | 0 | ROZPOCET
| VV |  | "Rozšíření pro šachty:" 5*2*0,5*2,5*2,75 |  | 34.375 | [12 empty] | VV | 2 | 2 | True | 0 | ROZPOCET
| VV |  | Mezisoučet |  | 643.481 | [12 empty] | VV | 2 | 3 | True | 0 | ROZPOCET
| VV |  | "Odečet povrchů nad rýhou" | [14 empty] | VV | 2 | 1 | True | 0 | ROZPOCET
| VV |  | "MK živice:" -0,52*1,4*(38+3) |  | -29.848 | [12 empty] | VV | 2 | 2 | True | 0 | ROZPOCET
| VV |  | "Trávník:" -0,2*1,4*(214-38-3) |  | -48.44 | [12 empty] | VV | 2 | 2 | True | 0 | ROZPOCET
| VV |  | "Odečet povrchů nad rýhou - rozšíření pro šachty" | [14 empty] | VV | 2 | 1 | True | 0 | ROZPOCET
| VV |  | "Trávník:" -0,2*5*2*0,5*2,5 |  | -2.5 | [12 empty] | VV | 2 | 2 | True | 0 | ROZPOCET
| VV |  | Mezisoučet |  | -80.788 | [12 empty] | VV | 2 | 3 | True | 0 | ROZPOCET
| VV |  | "Vytažení vybouraných hmot z výkopu - odečet vytlačené kubatury" | [14 empty] | VV | 2 | 1 | True | 0 | ROZPOCET
| VV |  | "Bourání stávajícího potrubí BET DN400 dle D1:" -(214*PI*0,25*0,25) |  | -42.019 | [12 empty] | VV | 2 | 2 | True | 0 | ROZPOCET
| VV |  | "Bourání stávajících šachet dle D1:" -7*(2,5*PI*0,6*0,6) |  | -19.792 | [12 empty] | VV | 2 | 2 | True | 0 | ROZPOCET
| VV |  | Mezisoučet |  | -61.811 | [12 empty] | VV | 2 | 3 | True | 0 | ROZPOCET
| VV |  | "Drenážní rýha:" 214*0,7*0,15 |  | 22.47 | [12 empty] | VV | 2 | 2 | True | 0 | ROZPOCET
| VV |  | Mezisoučet |  | 22.47 | [12 empty] | VV | 2 | 3 | True | 0 | ROZPOCET
| VV |  | "Zásyp zeminou v nezpevněných plochách:" -262,915 |  | -262.915 | [12 empty] | VV | 2 | 2 | True | 0 | ROZPOCET
| VV |  | "Dosypání výkopovou zeminou dle C3:" -26 |  | -26 | [12 empty] | VV | 2 | 2 | True | 0 | ROZPOCET
| VV |  | Mezisoučet |  | -288.915 | [12 empty] | VV | 2 | 3 | True | 0 | ROZPOCET
| VV |  | Součet |  | 234.437 | [12 empty] | VV | 2 | 4 | True | 1 | ROZPOCET
15 | K | 162751119 | Vodorovné přemístění výkopku nebo sypaniny po suchu na obvyklém dopravním prostředku, bez naložení výkopku, avšak se složením bez rozhrnutí z horniny třídy těžitelnosti I skupiny 1 až 3 na vzdálenost Příplatek k ceně za každých dalších i započatých 1 000 m | m3 | 3047.681 |  | 0 | CS ÚRS 2024 01 |  | základní |  | 0 | 0 | 0 | 0 | 0 | 4 | K | 2 |  |  |  | ROZPOCET | 0 | 0 | 0 | 0 | 0 | 1 | 0 | 4 | 237823838
| Online PSC |  | https://podminky.urs.cz/item/CS_URS_2024_01/162751119 | [14 empty] | Online PSC | 2
| VV |  | "Odvoz přebytečné zeminy na skládku 23 km dle B" | [14 empty] | VV | 2 | 1 | True | 0 | ROZPOCET
| VV |  | "Hloubení potrubí řad dle D2, D3 - VO-Š1:" 5,07*1,4*((0,31+2,45)/2) |  | 9.795 | [12 empty] | VV | 2 | 2 | True | 0 | ROZPOCET
| VV |  | "Hloubení potrubí řad dle D2, D3 - Š1-Š2:" 46,25*1,4*((2,45+1,97)/2) |  | 143.098 | [12 empty] | VV | 2 | 2 | True | 0 | ROZPOCET
| VV |  | "Hloubení potrubí řad dle D2, D3 - Š2-Š3:" 69,96*1,4*2,75 |  | 269.346 | [12 empty] | VV | 2 | 2 | True | 0 | ROZPOCET
| VV |  | "Hloubení potrubí řad dle D2, D3 - Š3-OK:" (47,04+26,14+17,93)*1,4*((1,67+1,26)/2) |  | 186.867 | [12 empty] | VV | 2 | 2 | True | 0 | ROZPOCET
| VV |  | "Rozšíření pro šachty:" 5*2*0,5*2,5*2,75 |  | 34.375 | [12 empty] | VV | 2 | 2 | True | 0 | ROZPOCET
| VV |  | Mezisoučet |  | 643.481 | [12 empty] | VV | 2 | 3 | True | 0 | ROZPOCET
| VV |  | "Odečet povrchů nad rýhou" | [14 empty] | VV | 2 | 1 | True | 0 | ROZPOCET
| VV |  | "MK živice:" -0,52*1,4*(38+3) |  | -29.848 | [12 empty] | VV | 2 | 2 | True | 0 | ROZPOCET
| VV |  | "Trávník:" -0,2*1,4*(214-38-3) |  | -48.44 | [12 empty] | VV | 2 | 2 | True | 0 | ROZPOCET
| VV |  | "Odečet povrchů nad rýhou - rozšíření pro šachty" | [14 empty] | VV | 2 | 1 | True | 0 | ROZPOCET
| VV |  | "Trávník:" -0,2*5*2*0,5*2,5 |  | -2.5 | [12 empty] | VV | 2 | 2 | True | 0 | ROZPOCET
| VV |  | Mezisoučet |  | -80.788 | [12 empty] | VV | 2 | 3 | True | 0 | ROZPOCET
| VV |  | "Vytažení vybouraných hmot z výkopu - odečet vytlačené kubatury" | [14 empty] | VV | 2 | 1 | True | 0 | ROZPOCET
| VV |  | "Bourání stávajícího potrubí BET DN400 dle D1:" -(214*PI*0,25*0,25) |  | -42.019 | [12 empty] | VV | 2 | 2 | True | 0 | ROZPOCET
| VV |  | "Bourání stávajících šachet dle D1:" -7*(2,5*PI*0,6*0,6) |  | -19.792 | [12 empty] | VV | 2 | 2 | True | 0 | ROZPOCET
| VV |  | Mezisoučet |  | -61.811 | [12 empty] | VV | 2 | 3 | True | 0 | ROZPOCET
| VV |  | "Drenážní rýha:" 214*0,7*0,15 |  | 22.47 | [12 empty] | VV | 2 | 2 | True | 0 | ROZPOCET
| VV |  | Mezisoučet |  | 22.47 | [12 empty] | VV | 2 | 3 | True | 0 | ROZPOCET
| VV |  | "Zásyp zeminou v nezpevněných plochách:" -262,915 |  | -262.915 | [12 empty] | VV | 2 | 2 | True | 0 | ROZPOCET
| VV |  | "Dosypání výkopovou zeminou dle C3:" -26 |  | -26 | [12 empty] | VV | 2 | 2 | True | 0 | ROZPOCET
| VV |  | Mezisoučet |  | -288.915 | [12 empty] | VV | 2 | 3 | True | 0 | ROZPOCET
| VV |  | Součet |  | 234.437 | [12 empty] | VV | 2 | 4 | True | 1 | ROZPOCET
| VV |  | 234,437*13 'Přepočtené koeficientem množství |  | 3047.681 | [12 empty] | VV | 2 | 2 | False | 1 | ROZPOCET
16 | K | 167151102 | Nakládání, skládání a překládání neulehlého výkopku nebo sypaniny strojně nakládání, množství do 100 m3, z horniny třídy těžitelnosti II, skupiny 4 a 5 | m3 | 22.549 |  | 0 | CS ÚRS 2024 01 |  | základní |  | 0 | 0 | 0 | 0 | 0 | 4 | K | 2 |  |  |  | ROZPOCET | 0 | 0 | 0 | 0 | 0 | 1 | 0 | 4 | 889497387
| Online PSC |  | https://podminky.urs.cz/item/CS_URS_2024_01/167151102 | [14 empty] | Online PSC | 2
| VV |  | "Vytažení vybouraných hmot z výkopu" | [14 empty] | VV | 2 | 1 | True | 0 | ROZPOCET
| VV |  | "Bourání stávajícího potrubí BET DN400 dle D1:" (214*PI*0,25*0,25)-(214*PI*0,2*0,2) |  | 15.127 | [12 empty] | VV | 2 | 2 | True | 0 | ROZPOCET
| VV |  | "Bourání stávajících šachet dle D1:" 7*((2,5*PI*0,6*0,6)-(2,25*PI*0,5*0,5)) |  | 7.422 | [12 empty] | VV | 2 | 2 | True | 0 | ROZPOCET
| VV |  | Součet |  | 22.549 | [12 empty] | VV | 2 | 4 | True | 1 | ROZPOCET
17 | K | 167151111 | Nakládání, skládání a překládání neulehlého výkopku nebo sypaniny strojně nakládání, množství přes 100 m3, z hornin třídy těžitelnosti I, skupiny 1 až 3 | m3 | 313.023 |  | 0 | CS ÚRS 2024 01 |  | základní |  | 0 | 0 | 0 | 0 | 0 | 4 | K | 2 |  |  |  | ROZPOCET | 0 | 0 | 0 | 0 | 0 | 1 | 0 | 4 | 156802288
| Online PSC |  | https://podminky.urs.cz/item/CS_URS_2024_01/167151111 | [14 empty] | Online PSC | 2
| VV |  | "Přemístění vykopané zeminy v rámci staveniště - nakládání na meziskládce" | [14 empty] | VV | 2 | 1 | True | 0 | ROZPOCET
| VV |  | "Zásypy zpětně použitou vhodnou zeminou:" 262,915 |  | 262.915 | [12 empty] | VV | 2 | 2 | True | 0 | ROZPOCET
| VV |  | "Zásyp vykopaným kamenivem:" 24,108 |  | 24.108 | [12 empty] | VV | 2 | 2 | True | 0 | ROZPOCET
| VV |  | "Dosypání výkopovou zeminou dle C3:" 26 |  | 26 | [12 empty] | VV | 2 | 2 | True | 0 | ROZPOCET
| VV |  | Součet |  | 313.023 | [12 empty] | VV | 2 | 4 | True | 1 | ROZPOCET
18 | K | 171151103 | Uložení sypanin do násypů strojně s rozprostřením sypaniny ve vrstvách a s hrubým urovnáním zhutněných z hornin soudržných jakékoliv třídy těžitelnosti | m3 | 26 |  | 0 | CS ÚRS 2024 01 |  | základní |  | 0 | 0 | 0 | 0 | 0 | 4 | K | 2 |  |  |  | ROZPOCET | 0 | 0 | 0 | 0 | 0 | 1 | 0 | 4 | -1481153613
| Online PSC |  | https://podminky.urs.cz/item/CS_URS_2024_01/171151103 | [14 empty] | Online PSC | 2
| VV |  | "Dosypání výkopovou zeminou dle C3:" 26 |  | 26 | [12 empty] | VV | 2 | 2 | True | 0 | ROZPOCET
| VV |  | Součet |  | 26 | [12 empty] | VV | 2 | 4 | True | 1 | ROZPOCET
19 | K | 171201231 | Poplatek za uložení stavebního odpadu na recyklační skládce (skládkovné) zeminy a kamení zatříděného do Katalogu odpadů pod kódem 17 05 04 | t | 468.874 |  | 0 | CS ÚRS 2024 01 |  | základní |  | 0 | 0 | 0 | 0 | 0 | 4 | K | 2 |  |  |  | ROZPOCET | 0 | 0 | 0 | 0 | 0 | 1 | 0 | 4 | 1143766342
| Online PSC |  | https://podminky.urs.cz/item/CS_URS_2024_01/171201231 | [14 empty] | Online PSC | 2
| VV |  | "Odvoz přebytečné zeminy na skládku 23 km dle B" | [14 empty] | VV | 2 | 1 | True | 0 | ROZPOCET
| VV |  | "Hloubení potrubí řad dle D2, D3 - VO-Š1:" 5,07*1,4*((0,31+2,45)/2) |  | 9.795 | [12 empty] | VV | 2 | 2 | True | 0 | ROZPOCET
| VV |  | "Hloubení potrubí řad dle D2, D3 - Š1-Š2:" 46,25*1,4*((2,45+1,97)/2) |  | 143.098 | [12 empty] | VV | 2 | 2 | True | 0 | ROZPOCET
| VV |  | "Hloubení potrubí řad dle D2, D3 - Š2-Š3:" 69,96*1,4*2,75 |  | 269.346 | [12 empty] | VV | 2 | 2 | True | 0 | ROZPOCET
| VV |  | "Hloubení potrubí řad dle D2, D3 - Š3-OK:" (47,04+26,14+17,93)*1,4*((1,67+1,26)/2) |  | 186.867 | [12 empty] | VV | 2 | 2 | True | 0 | ROZPOCET
| VV |  | "Rozšíření pro šachty:" 5*2*0,5*2,5*2,75 |  | 34.375 | [12 empty] | VV | 2 | 2 | True | 0 | ROZPOCET
| VV |  | Mezisoučet |  | 643.481 | [12 empty] | VV | 2 | 3 | True | 0 | ROZPOCET
| VV |  | "Odečet povrchů nad rýhou" | [14 empty] | VV | 2 | 1 | True | 0 | ROZPOCET
| VV |  | "MK živice:" -0,52*1,4*(38+3) |  | -29.848 | [12 empty] | VV | 2 | 2 | True | 0 | ROZPOCET
| VV |  | "Trávník:" -0,2*1,4*(214-38-3) |  | -48.44 | [12 empty] | VV | 2 | 2 | True | 0 | ROZPOCET
| VV |  | "Odečet povrchů nad rýhou - rozšíření pro šachty" | [14 empty] | VV | 2 | 1 | True | 0 | ROZPOCET
| VV |  | "Trávník:" -0,2*5*2*0,5*2,5 |  | -2.5 | [12 empty] | VV | 2 | 2 | True | 0 | ROZPOCET
| VV |  | Mezisoučet |  | -80.788 | [12 empty] | VV | 2 | 3 | True | 0 | ROZPOCET
| VV |  | "Vytažení vybouraných hmot z výkopu - odečet vytlačené kubatury" | [14 empty] | VV | 2 | 1 | True | 0 | ROZPOCET
| VV |  | "Bourání stávajícího potrubí BET DN400 dle D1:" -(214*PI*0,25*0,25) |  | -42.019 | [12 empty] | VV | 2 | 2 | True | 0 | ROZPOCET
| VV |  | "Bourání stávajících šachet dle D1:" -7*(2,5*PI*0,6*0,6) |  | -19.792 | [12 empty] | VV | 2 | 2 | True | 0 | ROZPOCET
| VV |  | Mezisoučet |  | -61.811 | [12 empty] | VV | 2 | 3 | True | 0 | ROZPOCET
| VV |  | "Drenážní rýha:" 214*0,7*0,15 |  | 22.47 | [12 empty] | VV | 2 | 2 | True | 0 | ROZPOCET
| VV |  | Mezisoučet |  | 22.47 | [12 empty] | VV | 2 | 3 | True | 0 | ROZPOCET
| VV |  | "Zásyp zeminou v nezpevněných plochách:" -262,915 |  | -262.915 | [12 empty] | VV | 2 | 2 | True | 0 | ROZPOCET
| VV |  | "Dosypání výkopovou zeminou dle C3:" -26 |  | -26 | [12 empty] | VV | 2 | 2 | True | 0 | ROZPOCET
| VV |  | Mezisoučet |  | -288.915 | [12 empty] | VV | 2 | 3 | True | 0 | ROZPOCET
| VV |  | Součet |  | 234.437 | [12 empty] | VV | 2 | 4 | True | 1 | ROZPOCET
| VV |  | 234,437*2 'Přepočtené koeficientem množství |  | 468.874 | [12 empty] | VV | 2 | 2 | False | 1 | ROZPOCET
20 | K | 171251201 | Uložení sypaniny na skládky nebo meziskládky bez hutnění s upravením uložené sypaniny do předepsaného tvaru | m3 | 313.023 |  | 0 | CS ÚRS 2024 01 |  | základní |  | 0 | 0 | 0 | 0 | 0 | 4 | K | 2 |  |  |  | ROZPOCET | 0 | 0 | 0 | 0 | 0 | 1 | 0 | 4 | -1357799642
| Online PSC |  | https://podminky.urs.cz/item/CS_URS_2024_01/171251201 | [14 empty] | Online PSC | 2
| VV |  | "Přemístění vykopané zeminy v rámci staveniště - uložení na meziskládce" | [14 empty] | VV | 2 | 1 | True | 0 | ROZPOCET
| VV |  | "Zásypy zpětně použitou vhodnou zeminou:" 262,915 |  | 262.915 | [12 empty] | VV | 2 | 2 | True | 0 | ROZPOCET
| VV |  | "Zásyp vykopaným kamenivem:" 24,108 |  | 24.108 | [12 empty] | VV | 2 | 2 | True | 0 | ROZPOCET
| VV |  | "Dosypání výkopovou zeminou dle C3:" 26 |  | 26 | [12 empty] | VV | 2 | 2 | True | 0 | ROZPOCET
| VV |  | Součet |  | 313.023 | [12 empty] | VV | 2 | 4 | True | 1 | ROZPOCET
21 | K | 174151101 | Zásyp sypaninou z jakékoliv horniny strojně s uložením výkopku ve vrstvách se zhutněním jam, šachet, rýh nebo kolem objektů v těchto vykopávkách | m3 | 262.915 |  | 0 | CS ÚRS 2024 01 |  | základní |  | 0 | 0 | 0 | 0 | 0 | 4 | K | 2 |  |  |  | ROZPOCET | 0 | 0 | 0 | 0 | 0 | 1 | 0 | 4 | 850315446
| Online PSC |  | https://podminky.urs.cz/item/CS_URS_2024_01/174151101 | [14 empty] | Online PSC | 2
| VV |  | "Zásyp zeminou v nezpevněných plochách" | [14 empty] | VV | 2 | 1 | True | 0 | ROZPOCET
| VV |  | "Hloubení potrubí řad dle D2, D3 - VO-Š1:" 5,07*1,4*((0,31+2,45)/2) |  | 9.795 | [12 empty] | VV | 2 | 2 | True | 0 | ROZPOCET
| VV |  | "Hloubení potrubí řad dle D2, D3 - Š1-Š2:" 46,25*1,4*((2,45+1,97)/2) |  | 143.098 | [12 empty] | VV | 2 | 2 | True | 0 | ROZPOCET
| VV |  | "Hloubení potrubí řad dle D2, D3 - Š2-Š3:" 69,96*1,4*2,75 |  | 269.346 | [12 empty] | VV | 2 | 2 | True | 0 | ROZPOCET
| VV |  | "Hloubení potrubí řad dle D2, D3 - Š3-OK:" (47,04+26,14+17,93)*1,4*((1,67+1,26)/2) |  | 186.867 | [12 empty] | VV | 2 | 2 | True | 0 | ROZPOCET
| VV |  | "Rozšíření pro šachty:" 5*2*0,5*2,5*2,75 |  | 34.375 | [12 empty] | VV | 2 | 2 | True | 0 | ROZPOCET
| VV |  | Mezisoučet |  | 643.481 | [12 empty] | VV | 2 | 3 | True | 0 | ROZPOCET
| VV |  | "Odečet povrchů nad rýhou" | [14 empty] | VV | 2 | 1 | True | 0 | ROZPOCET
| VV |  | "MK živice:" -0,52*1,4*(38+3) |  | -29.848 | [12 empty] | VV | 2 | 2 | True | 0 | ROZPOCET
| VV |  | "Trávník:" -0,2*1,4*(214-38-3) |  | -48.44 | [12 empty] | VV | 2 | 2 | True | 0 | ROZPOCET
| VV |  | "Odečet povrchů nad rýhou - rozšíření pro šachty" | [14 empty] | VV | 2 | 1 | True | 0 | ROZPOCET
| VV |  | "Trávník:" -0,2*5*2*0,5*2,5 |  | -2.5 | [12 empty] | VV | 2 | 2 | True | 0 | ROZPOCET
| VV |  | Mezisoučet |  | -80.788 | [12 empty] | VV | 2 | 3 | True | 0 | ROZPOCET
| VV |  | "Odečet vytlačené kubatury" | [14 empty] | VV | 2 | 1 | True | 0 | ROZPOCET
| VV |  | "Lože a obsyp potrubí (neměnná část) řad dle D2, D3:" -214*1,4*0,8 |  | -239.68 | [12 empty] | VV | 2 | 2 | True | 0 | ROZPOCET
| VV |  | "Lože šachet typických DN 1000 dle výpisu šachet (vzorové výkresy) D4:" -4*1,5*1,5*0,1 |  | -0.9 | [12 empty] | VV | 2 | 2 | True | 0 | ROZPOCET
| VV |  | "Lože šachet typických DN 1200 dle výpisu šachet (vzorové výkresy) D4:" -1*1,7*1,7*0,1 |  | -0.289 | [12 empty] | VV | 2 | 2 | True | 0 | ROZPOCET
| VV |  | "Šachty:" -5*PI*0,6*0,6*2,5 |  | -14.137 | [12 empty] | VV | 2 | 2 | True | 0 | ROZPOCET
| VV |  | Mezisoučet |  | -255.006 | [12 empty] | VV | 2 | 3 | True | 0 | ROZPOCET
| VV |  | "Zásyp zpětně použitým kamenivem:" -24,108 |  | -24.108 | [12 empty] | VV | 2 | 2 | True | 0 | ROZPOCET
| VV |  | "Zásyp kamenivem ve zpevněných plochách:" -20,664 |  | -20.664 | [12 empty] | VV | 2 | 2 | True | 0 | ROZPOCET
| VV |  | Mezisoučet |  | -44.772 | [12 empty] | VV | 2 | 3 | True | 0 | ROZPOCET
| VV |  | Součet |  | 262.915 | [12 empty] | VV | 2 | 4 | True | 1 | ROZPOCET
22 | K | 174151101 | Zásyp sypaninou z jakékoliv horniny strojně s uložením výkopku ve vrstvách se zhutněním jam, šachet, rýh nebo kolem objektů v těchto vykopávkách | m3 | 24.108 |  | 0 | CS ÚRS 2024 01 |  | základní |  | 0 | 0 | 0 | 0 | 0 | 4 | K | 2 |  |  |  | ROZPOCET | 0 | 0 | 0 | 0 | 0 | 1 | 0 | 4 | 997968739
| Online PSC |  | https://podminky.urs.cz/item/CS_URS_2024_01/174151101 | [14 empty] | Online PSC | 2
| VV |  | "Zásyp zpětně použitým kamenivem" | [14 empty] | VV | 2 | 1 | True | 0 | ROZPOCET
| VV |  | "Povrchy nad rýhou, rozebrání a obnova dle D3" | [14 empty] | VV | 2 | 1 | True | 0 | ROZPOCET
| VV |  | "MK živice:" 0,42*1,4*(38+3) |  | 24.108 | [12 empty] | VV | 2 | 2 | True | 0 | ROZPOCET
| VV |  | Součet |  | 24.108 | [12 empty] | VV | 2 | 4 | True | 1 | ROZPOCET
23 | K | 174151101 | Zásyp sypaninou z jakékoliv horniny strojně s uložením výkopku ve vrstvách se zhutněním jam, šachet, rýh nebo kolem objektů v těchto vykopávkách | m3 | 20.664 |  | 0 | CS ÚRS 2024 01 |  | základní |  | 0 | 0 | 0 | 0 | 0 | 4 | K | 2 |  |  |  | ROZPOCET | 0 | 0 | 0 | 0 | 0 | 1 | 0 | 4 | -1441498572
| Online PSC |  | https://podminky.urs.cz/item/CS_URS_2024_01/174151101 | [14 empty] | Online PSC | 2
| VV |  | "Zásyp kamenivem ve zpevněných plochách" | [14 empty] | VV | 2 | 1 | True | 0 | ROZPOCET
| VV |  | "MK živice:" 1,4*(38+3)*(2,1-0,8-0,52) |  | 44.772 | [12 empty] | VV | 2 | 2 | True | 0 | ROZPOCET
| VV |  | Mezisoučet |  | 44.772 | [12 empty] | VV | 2 | 3 | True | 0 | ROZPOCET
| VV |  | "Zásyp zpětně použitým kamenivem:" -24,108 |  | -24.108 | [12 empty] | VV | 2 | 2 | True | 0 | ROZPOCET
| VV |  | Mezisoučet |  | -24.108 | [12 empty] | VV | 2 | 3 | True | 0 | ROZPOCET
| VV |  | Součet |  | 20.664 | [12 empty] | VV | 2 | 4 | True | 1 | ROZPOCET
24 | M | 58344197 | štěrkodrť frakce 0/63 | t | 41.328 |  | 0 | CS ÚRS 2024 01 |  | základní |  | 0 | 0 | 0 | 0 | 0 | 8 | M | 2 |  |  |  | ROZPOCET | 0 | 0 | 0 | 0 | 0 | 1 | 0 | 4 | -1317717442
| VV |  | 20,664*2 'Přepočtené koeficientem množství |  | 41.328 | [12 empty] | VV | 2 | 2 | False | 1 | ROZPOCET
25 | K | 175151101 | Obsypání potrubí strojně sypaninou z vhodných třídy těžitelnosti I a II, skupiny 1 až 4 nebo materiálem připraveným podél výkopu ve vzdálenosti do 3 m od jeho kraje, pro jakoukoliv hloubku výkopu a míru zhutnění bez prohození sypaniny | m3 | 181.472 |  | 0 | CS ÚRS 2024 01 |  | základní |  | 0 | 0 | 0 | 0 | 0 | 4 | K | 2 |  |  |  | ROZPOCET | 0 | 0 | 0 | 0 | 0 | 1 | 0 | 4 | -577027805
| Online PSC |  | https://podminky.urs.cz/item/CS_URS_2024_01/175151101 | [14 empty] | Online PSC | 2
| VV |  | "Obsyp potrubí řad dle D2, D3:" 214*0,848 |  | 181.472 | [12 empty] | VV | 2 | 2 | True | 0 | ROZPOCET
| VV |  | Součet |  | 181.472 | [12 empty] | VV | 2 | 4 | True | 1 | ROZPOCET
26 | M | 58337303 | štěrkopísek frakce 0/8 | t | 362.944 |  | 0 | CS ÚRS 2024 01 |  | základní |  | 0 | 0 | 0 | 0 | 0 | 8 | M | 2 |  |  |  | ROZPOCET | 0 | 0 | 0 | 0 | 0 | 1 | 0 | 4 | -1263098263
| VV |  | 181,472*2 'Přepočtené koeficientem množství |  | 362.944 | [12 empty] | VV | 2 | 2 | False | 1 | ROZPOCET
27 | K | 181351103 | Rozprostření a urovnání ornice v rovině nebo ve svahu sklonu do 1:5 strojně při souvislé ploše přes 100 do 500 m2, tl. vrstvy do 200 mm | m2 | 254.7 |  | 0 | CS ÚRS 2024 01 |  | základní |  | 0 | 0 | 0 | 0 | 0 | 4 | K | 2 |  |  |  | ROZPOCET | 0 | 0 | 0 | 0 | 0 | 1 | 0 | 4 | -1650230125
| Online PSC |  | https://podminky.urs.cz/item/CS_URS_2024_01/181351103 | [14 empty] | Online PSC | 2
| VV |  | "Povrchy nad rýhou, rozebrání a obnova dle D3" | [14 empty] | VV | 2 | 1 | True | 0 | ROZPOCET
| VV |  | "Povrch nad rýhou" | [14 empty] | VV | 2 | 1 | True | 0 | ROZPOCET
| VV |  | "Trávník:" 1,4*(214-38-3) |  | 242.2 | [12 empty] | VV | 2 | 2 | True | 0 | ROZPOCET
| VV |  | "Povrch nad rýhou - rozšíření pro šachty" | [14 empty] | VV | 2 | 1 | True | 0 | ROZPOCET
| VV |  | "Trávník:" 5*2*0,5*2,5 |  | 12.5 | [12 empty] | VV | 2 | 2 | True | 0 | ROZPOCET
| VV |  | Součet |  | 254.7 | [12 empty] | VV | 2 | 4 | True | 1 | ROZPOCET
28 | K | 181411121 | Založení trávníku na půdě předem připravené plochy do 1000 m2 výsevem včetně utažení lučního v rovině nebo na svahu do 1:5 | m2 | 254.7 |  | 0 | CS ÚRS 2024 01 |  | základní |  | 0 | 0 | 0 | 0 | 0 | 4 | K | 2 |  |  |  | ROZPOCET | 0 | 0 | 0 | 0 | 0 | 1 | 0 | 4 | 1090249424
| Online PSC |  | https://podminky.urs.cz/item/CS_URS_2024_01/181411121 | [14 empty] | Online PSC | 2
| VV |  | "Povrchy nad rýhou, rozebrání a obnova dle D3" | [14 empty] | VV | 2 | 1 | True | 0 | ROZPOCET
| VV |  | "Povrch nad rýhou" | [14 empty] | VV | 2 | 1 | True | 0 | ROZPOCET
| VV |  | "Trávník:" 1,4*(214-38-3) |  | 242.2 | [12 empty] | VV | 2 | 2 | True | 0 | ROZPOCET
| VV |  | "Povrch nad rýhou - rozšíření pro šachty" | [14 empty] | VV | 2 | 1 | True | 0 | ROZPOCET
| VV |  | "Trávník:" 5*2*0,5*2,5 |  | 12.5 | [12 empty] | VV | 2 | 2 | True | 0 | ROZPOCET
| VV |  | Součet |  | 254.7 | [12 empty] | VV | 2 | 4 | True | 1 | ROZPOCET
29 | M | 00572472 | osivo směs travní krajinná-rovinná | kg | 5.094 |  | 0 | CS ÚRS 2024 01 |  | základní |  | 0 | 0.001 | 0.005094 | 0 | 0 | 8 | M | 2 |  |  |  | ROZPOCET | 0 | 0 | 0 | 0 | 0 | 1 | 0 | 4 | -986014187
| VV |  | 254,7*0,02 'Přepočtené koeficientem množství |  | 5.094 | [12 empty] | VV | 2 | 2 | False | 1 | ROZPOCET
| D | 2 | Zakládání |  |  |  | 0 |  |  |  |  | 0 |  | 0.06985 |  | 0 | 1 | D | 1 |  |  |  | ROZPOCET | [6 empty] | 0
30 | K | 211571111 | Výplň kamenivem do rýh odvodňovacích žeber nebo trativodů bez zhutnění, s úpravou povrchu výplně štěrkopískem tříděným | m3 | 22.47 |  | 0 | CS ÚRS 2024 01 |  | základní |  | 0 | 0 | 0 | 0 | 0 | 4 | K | 2 |  |  |  | ROZPOCET | 0 | 0 | 0 | 0 | 0 | 1 | 0 | 4 | 969152081
| Online PSC |  | https://podminky.urs.cz/item/CS_URS_2024_01/211571111 | [14 empty] | Online PSC | 2
| VV |  | "Drenážní rýha dle D2, D3 (použita frakce 8/16):" 214*0,7*0,15 |  | 22.47 | [12 empty] | VV | 2 | 2 | True | 0 | ROZPOCET
| VV |  | Součet |  | 22.47 | [12 empty] | VV | 2 | 4 | True | 1 | ROZPOCET
31 | K | 212755213 | Trativody bez lože z drenážních trubek plastových flexibilních D 80 mm | m | 214 |  | 0 | CS ÚRS 2024 01 |  | základní |  | 0 | 0.0003264 | 0.06985 | 0 | 0 | 4 | K | 2 |  |  |  | ROZPOCET | 0 | 0 | 0 | 0 | 0 | 1 | 0 | 4 | 1050731203
| Online PSC |  | https://podminky.urs.cz/item/CS_URS_2024_01/212755213 | [14 empty] | Online PSC | 2
| VV |  | "Drenážní rýha dle D2, D3:" 214 |  | 214 | [12 empty] | VV | 2 | 2 | True | 0 | ROZPOCET
| VV |  | Součet |  | 214 | [12 empty] | VV | 2 | 4 | True | 1 | ROZPOCET
| D | 3 | Svislé a kompletní konstrukce |  |  |  | 0 |  |  |  |  | 0 |  | 0 |  | 51.0922 | 1 | D | 1 |  |  |  | ROZPOCET | [6 empty] | 0
32 | K | 358315114 | Bourání stoky kompletní nebo vybourání otvorů průřezové plochy do 4 m2 ve stokách ze zdiva z prostého betonu | m3 | 15.127 |  | 0 | CS ÚRS 2024 01 |  | základní |  | 0 | 0 | 0 | 2.2 | 33.2794 | 4 | K | 2 |  |  |  | ROZPOCET | 0 | 0 | 0 | 0 | 0 | 1 | 0 | 4 | 1280051760
| Online PSC |  | https://podminky.urs.cz/item/CS_URS_2024_01/358315114 | [14 empty] | Online PSC | 2
| VV |  | "Bourání stávajícího potrubí BET DN400 dle D1:" (214*PI*0,25*0,25)-(214*PI*0,2*0,2) |  | 15.127 | [12 empty] | VV | 2 | 2 | True | 0 | ROZPOCET
| VV |  | Součet |  | 15.127 | [12 empty] | VV | 2 | 4 | True | 1 | ROZPOCET
33 | K | 358325114 | Bourání stoky kompletní nebo vybourání otvorů průřezové plochy do 4 m2 ve stokách ze zdiva z železobetonu | m3 | 7.422 |  | 0 | CS ÚRS 2024 01 |  | základní |  | 0 | 0 | 0 | 2.4 | 17.8128 | 4 | K | 2 |  |  |  | ROZPOCET | 0 | 0 | 0 | 0 | 0 | 1 | 0 | 4 | -2099526910
| Online PSC |  | https://podminky.urs.cz/item/CS_URS_2024_01/358325114 | [14 empty] | Online PSC | 2
| VV |  | "Bourání stávajících šachet dle D1:" 7*((2,5*PI*0,6*0,6)-(2,25*PI*0,5*0,5)) |  | 7.422 | [12 empty] | VV | 2 | 2 | True | 0 | ROZPOCET
| VV |  | Součet |  | 7.422 | [12 empty] | VV | 2 | 4 | True | 1 | ROZPOCET
| D | 4 | Vodorovné konstrukce |  |  |  | 0 |  |  |  |  | 0 |  | 1.1096 |  | 0 | 1 | D | 1 |  |  |  | ROZPOCET | [6 empty] | 0
34 | K | 451573111 | Lože pod potrubí, stoky a drobné objekty v otevřeném výkopu z písku a štěrkopísku do 63 mm | m3 | 48.792 |  | 0 | CS ÚRS 2024 01 |  | základní |  | 0 | 0 | 0 | 0 | 0 | 4 | K | 2 |  |  |  | ROZPOCET | 0 | 0 | 0 | 0 | 0 | 1 | 0 | 4 | 1444090264
| Online PSC |  | https://podminky.urs.cz/item/CS_URS_2024_01/451573111 | [14 empty] | Online PSC | 2
| VV |  | "Lože potrubí řad dle D2, D3:" 214*0,228 |  | 48.792 | [12 empty] | VV | 2 | 2 | True | 0 | ROZPOCET
| VV |  | Součet |  | 48.792 | [12 empty] | VV | 2 | 4 | True | 1 | ROZPOCET
35 | K | 452112111 | Osazení betonových dílců prstenců nebo rámů pod poklopy a mříže, výšky do 100 mm | kus | 3 |  | 0 | CS ÚRS 2024 01 |  | základní |  | 0 | 0.087418 | 0.26225 | 0 | 0 | 4 | K | 2 |  |  |  | ROZPOCET | 0 | 0 | 0 | 0 | 0 | 1 | 0 | 4 | -1370277185
| Online PSC |  | https://podminky.urs.cz/item/CS_URS_2024_01/452112111 | [14 empty] | Online PSC | 2
| VV |  | "Dle výpisu šachet D5, TBW.Q1 63/4:" 1 |  | 1 | [12 empty] | VV | 2 | 2 | True | 0 | ROZPOCET
| VV |  | "Dle výpisu šachet D5, TBW.Q1 63/8:" 1 |  | 1 | [12 empty] | VV | 2 | 2 | True | 0 | ROZPOCET
| VV |  | "Dle výpisu šachet D5, TBW.Q1 63/10:" 1 |  | 1 | [12 empty] | VV | 2 | 2 | True | 0 | ROZPOCET
| VV |  | Součet |  | 3 | [12 empty] | VV | 2 | 4 | True | 1 | ROZPOCET
36 | M | 59224184 | prstenec šachtový vyrovnávací betonový 625x120x40mm | kus | 1 |  | 0 | CS ÚRS 2024 01 |  | základní |  | 0 | 0.028 | 0.028 | 0 | 0 | 8 | M | 2 |  |  |  | ROZPOCET | 0 | 0 | 0 | 0 | 0 | 1 | 0 | 4 | 24976981
| VV |  | "Dle výpisu šachet D5, TBW.Q1 63/4:" 1 |  | 1 | [12 empty] | VV | 2 | 2 | True | 0 | ROZPOCET
| VV |  | Součet |  | 1 | [12 empty] | VV | 2 | 4 | True | 1 | ROZPOCET
37 | M | 59224176 | prstenec šachtový vyrovnávací betonový 625x120x80mm | kus | 1 |  | 0 | CS ÚRS 2024 01 |  | základní |  | 0 | 0.051 | 0.051 | 0 | 0 | 8 | M | 2 |  |  |  | ROZPOCET | 0 | 0 | 0 | 0 | 0 | 1 | 0 | 4 | -783846022
| VV |  | "Dle výpisu šachet D5, TBW.Q1 63/8:" 1 |  | 1 | [12 empty] | VV | 2 | 2 | True | 0 | ROZPOCET
| VV |  | Součet |  | 1 | [12 empty] | VV | 2 | 4 | True | 1 | ROZPOCET
38 | M | 59224187 | prstenec šachtový vyrovnávací betonový 625x120x100mm | kus | 1 |  | 0 | CS ÚRS 2024 01 |  | základní |  | 0 | 0.068 | 0.068 | 0 | 0 | 8 | M | 2 |  |  |  | ROZPOCET | 0 | 0 | 0 | 0 | 0 | 1 | 0 | 4 | 1036216500
| VV |  | "Dle výpisu šachet D5, TBW.Q1 63/10:" 1 |  | 1 | [12 empty] | VV | 2 | 2 | True | 0 | ROZPOCET
| VV |  | Součet |  | 1 | [12 empty] | VV | 2 | 4 | True | 1 | ROZPOCET
39 | K | 452112122 | Osazení betonových dílců prstenců nebo rámů pod poklopy a mříže, výšky přes 100 do 200 mm | kus | 4 |  | 0 | CS ÚRS 2024 01 |  | základní |  | 0 | 0.087418 | 0.34967 | 0 | 0 | 4 | K | 2 |  |  |  | ROZPOCET | 0 | 0 | 0 | 0 | 0 | 1 | 0 | 4 | 548945989
| Online PSC |  | https://podminky.urs.cz/item/CS_URS_2024_01/452112122 | [14 empty] | Online PSC | 2
| VV |  | "Dle výpisu šachet D5, TBW.Q1 63/12:" 4 |  | 4 | [12 empty] | VV | 2 | 2 | True | 0 | ROZPOCET
| VV |  | Součet |  | 4 | [12 empty] | VV | 2 | 4 | True | 1 | ROZPOCET
40 | M | 59224188 | prstenec šachtový vyrovnávací betonový 625x120x120mm | kus | 4 |  | 0 | CS ÚRS 2024 01 |  | základní |  | 0 | 0.081 | 0.324 | 0 | 0 | 8 | M | 2 |  |  |  | ROZPOCET | 0 | 0 | 0 | 0 | 0 | 1 | 0 | 4 | 1567643632
| VV |  | "Dle výpisu šachet D5, TBW.Q1 63/12:" 4 |  | 4 | [12 empty] | VV | 2 | 2 | True | 0 | ROZPOCET
| VV |  | Součet |  | 4 | [12 empty] | VV | 2 | 4 | True | 1 | ROZPOCET
41 | K | 452311131 | Podkladní a zajišťovací konstrukce z betonu prostého v otevřeném výkopu bez zvýšených nároků na prostředí desky pod potrubí, stoky a drobné objekty z betonu tř. C 12/15 | m3 | 1.189 |  | 0 | CS ÚRS 2024 01 |  | základní |  | 0 | 0 | 0 | 0 | 0 | 4 | K | 2 |  |  |  | ROZPOCET | 0 | 0 | 0 | 0 | 0 | 1 | 0 | 4 | 813281342
| Online PSC |  | https://podminky.urs.cz/item/CS_URS_2024_01/452311131 | [14 empty] | Online PSC | 2
| VV |  | "Lože šachet typických DN 1000 dle výpisu šachet (vzorové výkresy) D4:" 4*1,5*1,5*0,1 |  | 0.9 | [12 empty] | VV | 2 | 2 | True | 0 | ROZPOCET
| VV |  | "Lože šachet typických DN 1200 dle výpisu šachet (vzorové výkresy) D4:" 1*1,7*1,7*0,1 |  | 0.289 | [12 empty] | VV | 2 | 2 | True | 0 | ROZPOCET
| VV |  | Součet |  | 1.189 | [12 empty] | VV | 2 | 4 | True | 1 | ROZPOCET
42 | K | 452351111 | Bednění podkladních a zajišťovacích konstrukcí v otevřeném výkopu desek nebo sedlových loží pod potrubí, stoky a drobné objekty zřízení | m2 | 3.388 |  | 0 | CS ÚRS 2024 01 |  | základní |  | 0 | 0.0078849 | 0.026714 | 0 | 0 | 4 | K | 2 |  |  |  | ROZPOCET | 0 | 0 | 0 | 0 | 0 | 1 | 0 | 4 | -892956426
| Online PSC |  | https://podminky.urs.cz/item/CS_URS_2024_01/452351111 | [14 empty] | Online PSC | 2
| VV |  | "Lože šachet typických DN 1000 dle výpisu šachet (vzorové výkresy) D4:" 4*4*1,5*0,1*1,1 |  | 2.64 | [12 empty] | VV | 2 | 2 | True | 0 | ROZPOCET
| VV |  | "Lože šachet typických DN 1200 dle výpisu šachet (vzorové výkresy) D4:" 1*4*1,7*0,1*1,1 |  | 0.748 | [12 empty] | VV | 2 | 2 | True | 0 | ROZPOCET
| VV |  | Součet |  | 3.388 | [12 empty] | VV | 2 | 4 | True | 1 | ROZPOCET
43 | K | 452351112 | Bednění podkladních a zajišťovacích konstrukcí v otevřeném výkopu desek nebo sedlových loží pod potrubí, stoky a drobné objekty odstranění | m2 | 3.388 |  | 0 | CS ÚRS 2024 01 |  | základní |  | 0 | 0 | 0 | 0 | 0 | 4 | K | 2 |  |  |  | ROZPOCET | 0 | 0 | 0 | 0 | 0 | 1 | 0 | 4 | 1178021925
| Online PSC |  | https://podminky.urs.cz/item/CS_URS_2024_01/452351112 | [14 empty] | Online PSC | 2
| D | 5 | Komunikace pozemní |  |  |  | 0 |  |  |  |  | 0 |  | 0 |  | 0 | 1 | D | 1 |  |  |  | ROZPOCET | [6 empty] | 0
44 | K | 564861011 | Podklad ze štěrkodrti ŠD s rozprostřením a zhutněním plochy jednotlivě do 100 m2, po zhutnění tl. 200 mm | m2 | 114.8 |  | 0 | CS ÚRS 2024 01 |  | základní |  | 0 | 0 | 0 | 0 | 0 | 4 | K | 2 |  |  |  | ROZPOCET | 0 | 0 | 0 | 0 | 0 | 1 | 0 | 4 | -1846808915
| Online PSC |  | https://podminky.urs.cz/item/CS_URS_2024_01/564861011 | [14 empty] | Online PSC | 2
| VV |  | "Povrchy nad rýhou, rozebrání a obnova dle D3" | [14 empty] | VV | 2 | 1 | True | 0 | ROZPOCET
| VV |  | "MK živice - nad rýhou, použita frakce 0/32:" 1,4*(38+3) |  | 57.4 | [12 empty] | VV | 2 | 2 | True | 0 | ROZPOCET
| VV |  | "MK živice - nad rýhou, použita frakce 0/63:" 1,4*(38+3) |  | 57.4 | [12 empty] | VV | 2 | 2 | True | 0 | ROZPOCET
| VV |  | Součet |  | 114.8 | [12 empty] | VV | 2 | 4 | True | 1 | ROZPOCET
45 | K | 565156101 | Asfaltový beton vrstva podkladní ACP 22 (obalované kamenivo hrubozrnné - OKH) s rozprostřením a zhutněním v pruhu šířky do 1,5 m, po zhutnění tl. 70 mm | m2 | 57.4 |  | 0 | CS ÚRS 2024 01 |  | základní |  | 0 | 0 | 0 | 0 | 0 | 4 | K | 2 |  |  |  | ROZPOCET | 0 | 0 | 0 | 0 | 0 | 1 | 0 | 4 | 2024699020
| Online PSC |  | https://podminky.urs.cz/item/CS_URS_2024_01/565156101 | [14 empty] | Online PSC | 2
| VV |  | "Povrchy nad rýhou, rozebrání a obnova dle D3" | [14 empty] | VV | 2 | 1 | True | 0 | ROZPOCET
| VV |  | "MK živice - nad rýhou (ložní vrstva):" 1,4*(38+3) |  | 57.4 | [12 empty] | VV | 2 | 2 | True | 0 | ROZPOCET
| VV |  | Součet |  | 57.4 | [12 empty] | VV | 2 | 4 | True | 1 | ROZPOCET
46 | K | 573211106 | Postřik spojovací PS bez posypu kamenivem z asfaltu silničního, v množství 0,20 kg/m2 | m2 | 98.4 |  | 0 | CS ÚRS 2024 01 |  | základní |  | 0 | 0 | 0 | 0 | 0 | 4 | K | 2 |  |  |  | ROZPOCET | 0 | 0 | 0 | 0 | 0 | 1 | 0 | 4 | 185514228
| Online PSC |  | https://podminky.urs.cz/item/CS_URS_2024_01/573211106 | [14 empty] | Online PSC | 2
| VV |  | "Povrchy nad rýhou, rozebrání a obnova dle D3" | [14 empty] | VV | 2 | 1 | True | 0 | ROZPOCET
| VV |  | "MK živice - nad rýhou a v rozšíření (obrusná vrstva):" (0,5+1,4+0,5)*(38+3) |  | 98.4 | [12 empty] | VV | 2 | 2 | True | 0 | ROZPOCET
| VV |  | Součet |  | 98.4 | [12 empty] | VV | 2 | 4 | True | 1 | ROZPOCET
47 | K | 573211112 | Postřik spojovací PS bez posypu kamenivem z asfaltu silničního, v množství 0,70 kg/m2 | m2 | 57.4 |  | 0 | CS ÚRS 2024 01 |  | základní |  | 0 | 0 | 0 | 0 | 0 | 4 | K | 2 |  |  |  | ROZPOCET | 0 | 0 | 0 | 0 | 0 | 1 | 0 | 4 | -865318908
| Online PSC |  | https://podminky.urs.cz/item/CS_URS_2024_01/573211112 | [14 empty] | Online PSC | 2
| VV |  | "Povrchy nad rýhou, rozebrání a obnova dle D3" | [14 empty] | VV | 2 | 1 | True | 0 | ROZPOCET
| VV |  | "MK živice - nad rýhou (ložní vrstva):" 1,4*(38+3) |  | 57.4 | [12 empty] | VV | 2 | 2 | True | 0 | ROZPOCET
| VV |  | Součet |  | 57.4 | [12 empty] | VV | 2 | 4 | True | 1 | ROZPOCET
48 | K | 577144111 | Asfaltový beton vrstva obrusná ACO 11 (ABS) s rozprostřením a se zhutněním z nemodifikovaného asfaltu v pruhu šířky do 3 m tř. I (ACO 11+), po zhutnění tl. 50 mm | m2 | 98.4 |  | 0 | CS ÚRS 2024 01 |  | základní |  | 0 | 0 | 0 | 0 | 0 | 4 | K | 2 |  |  |  | ROZPOCET | 0 | 0 | 0 | 0 | 0 | 1 | 0 | 4 | -1973979874
| Online PSC |  | https://podminky.urs.cz/item/CS_URS_2024_01/577144111 | [14 empty] | Online PSC | 2
| VV |  | "Povrchy nad rýhou, rozebrání a obnova dle D3" | [14 empty] | VV | 2 | 1 | True | 0 | ROZPOCET
| VV |  | "MK živice - nad rýhou a v rozšíření (obrusná vrstva):" (0,5+1,4+0,5)*(38+3) |  | 98.4 | [12 empty] | VV | 2 | 2 | True | 0 | ROZPOCET
| VV |  | Součet |  | 98.4 | [12 empty] | VV | 2 | 4 | True | 1 | ROZPOCET
| D | 8 | Trubní vedení |  |  |  | 0 |  |  |  |  | 0 |  | 26.4102 |  | 0.7 | 1 | D | 1 |  |  |  | ROZPOCET | [6 empty] | 0
49 | K | 871392111 | Montáž kanalizačního potrubí z laminátových trub v otevřeném výkopu spojované spojkami DN 400 | m | 214 |  | 0 | CS ÚRS 2024 01 |  | základní |  | 0 | 0 | 0 | 0 | 0 | 4 | K | 2 |  |  |  | ROZPOCET | 0 | 0 | 0 | 0 | 0 | 1 | 0 | 4 | 491874382
| Online PSC |  | https://podminky.urs.cz/item/CS_URS_2024_01/871392111 | [14 empty] | Online PSC | 2
| VV |  | "Potrubí řad dle D2, D3:" 214 |  | 214 | [12 empty] | VV | 2 | 2 | True | 0 | ROZPOCET
| VV |  | Součet |  | 214 | [12 empty] | VV | 2 | 4 | True | 1 | ROZPOCET
50 | M | 28641264 | roury z odstředivě litého laminátu PN 1 SN 10000 se spojkou DN 400 | m | 224.7 |  | 0 | CS ÚRS 2024 01 |  | základní |  | 0 | 0.027 | 6.0669 | 0 | 0 | 8 | M | 2 |  |  |  | ROZPOCET | 0 | 0 | 0 | 0 | 0 | 1 | 0 | 4 | 1899474884
| VV |  | 214*1,05 'Přepočtené koeficientem množství |  | 224.7 | [12 empty] | VV | 2 | 2 | False | 1 | ROZPOCET
51 | K | 894410102 | Osazení betonových dílců šachet kanalizačních dno DN 1000, výšky 800 mm | kus | 4 |  | 0 | CS ÚRS 2024 01 |  | základní |  | 0 | 0.41948 | 1.6779 | 0 | 0 | 4 | K | 2 |  |  |  | ROZPOCET | 0 | 0 | 0 | 0 | 0 | 1 | 0 | 4 | -1401798091
| Online PSC |  | https://podminky.urs.cz/item/CS_URS_2024_01/894410102 | [14 empty] | Online PSC | 2
| VV |  | "Dle výpisu šachet D5 (dle přesné specifikace):" 2+2 |  | 4 | [12 empty] | VV | 2 | 2 | True | 0 | ROZPOCET
| VV |  | Součet |  | 4 | [12 empty] | VV | 2 | 4 | True | 1 | ROZPOCET
52 | M | R592001 | dno betonové šachty DN 1000 monolitické dno 775 mm | kus | 2 |  | 0 |  |  | základní |  | 0 | 1.6 | 3.2 | 0 | 0 | 8 | M | 2 |  |  |  | ROZPOCET | 0 | 0 | 0 | 0 | 0 | 1 | 0 | 4 | -1578667311
| VV |  | "Dle výpisu šachet D5, specifikace monolitické dno 775 mm (dle přesné specifikace):" 2 |  | 2 | [12 empty] | VV | 2 | 2 | True | 0 | ROZPOCET
| VV |  | Součet |  | 2 | [12 empty] | VV | 2 | 4 | True | 1 | ROZPOCET
53 | M | R592002 | dno betonové šachty DN 1000 kanalizační jednolité TBZ-Q1 100/775 KOM tl.15 cm | kus | 2 |  | 0 |  |  | základní |  | 0 | 1.6 | 3.2 | 0 | 0 | 8 | M | 2 |  |  |  | ROZPOCET | 0 | 0 | 0 | 0 | 0 | 1 | 0 | 4 | 1726832274
| VV |  | "Dle výpisu šachet D5, specifikace TBZ.Q1 100/775 KOM (dle přesné specifikace):" 2 |  | 2 | [12 empty] | VV | 2 | 2 | True | 0 | ROZPOCET
| VV |  | Součet |  | 2 | [12 empty] | VV | 2 | 4 | True | 1 | ROZPOCET
54 | M | 59224348 | těsnění elastomerové pro spojení šachetních dílů DN 1000 | kus | 8 |  | 0 | CS ÚRS 2024 01 |  | základní |  | 0 | 0.002 | 0.016 | 0 | 0 | 8 | M | 2 |  |  |  | ROZPOCET | 0 | 0 | 0 | 0 | 0 | 1 | 0 | 4 | -1633163602
| VV |  | "Dle výpisu šachet D5:" 8 |  | 8 | [12 empty] | VV | 2 | 2 | True | 0 | ROZPOCET
| VV |  | Součet |  | 8 | [12 empty] | VV | 2 | 4 | True | 1 | ROZPOCET
55 | K | 894410114 | Osazení betonových dílců šachet kanalizačních dno DN 1200, výšky 1200 mm | kus | 1 |  | 0 | CS ÚRS 2024 01 |  | základní |  | 0 | 0.55256 | 0.55256 | 0 | 0 | 4 | K | 2 |  |  |  | ROZPOCET | 0 | 0 | 0 | 0 | 0 | 1 | 0 | 4 | -971458642
| Online PSC |  | https://podminky.urs.cz/item/CS_URS_2024_01/894410114 | [14 empty] | Online PSC | 2
| VV |  | "Dle výpisu šachet D5 (dle přesné specifikace):" 1 |  | 1 | [12 empty] | VV | 2 | 2 | True | 0 | ROZPOCET
| VV |  | Součet |  | 1 | [12 empty] | VV | 2 | 4 | True | 1 | ROZPOCET
56 | M | R592003 | dno betonové šachty DN 1200 kanalizační jednolité TBZ-Q1 1200/730 KOM | kus | 1 |  | 0 |  |  | základní |  | 0 | 3.5 | 3.5 | 0 | 0 | 8 | M | 2 |  |  |  | ROZPOCET | 0 | 0 | 0 | 0 | 0 | 1 | 0 | 4 | -598115612
| VV |  | "Dle výpisu šachet D5, specifikace TBZ.Q1 120/730 KOM (dle přesné specifikace):" 1 |  | 1 | [12 empty] | VV | 2 | 2 | True | 0 | ROZPOCET
| VV |  | Součet |  | 1 | [12 empty] | VV | 2 | 4 | True | 1 | ROZPOCET
57 | M | 59224341 | těsnění elastomerové pro spojení šachetních dílů DN 1200 | kus | 2 |  | 0 | CS ÚRS 2024 01 |  | základní |  | 0 | 0.003 | 0.006 | 0 | 0 | 8 | M | 2 |  |  |  | ROZPOCET | 0 | 0 | 0 | 0 | 0 | 1 | 0 | 4 | 859813327
| VV |  | "Dle výpisu šachet dle D5:" 2 |  | 2 | [12 empty] | VV | 2 | 2 | True | 0 | ROZPOCET
| VV |  | Součet |  | 2 | [12 empty] | VV | 2 | 4 | True | 1 | ROZPOCET
58 | K | 894410211 | Osazení betonových dílců šachet kanalizačních skruž rovná DN 1000, výšky 250 mm | kus | 4 |  | 0 | CS ÚRS 2024 01 |  | základní |  | 0 | 0.00989 | 0.03956 | 0 | 0 | 4 | K | 2 |  |  |  | ROZPOCET | 0 | 0 | 0 | 0 | 0 | 1 | 0 | 4 | -1280791763
| Online PSC |  | https://podminky.urs.cz/item/CS_URS_2024_01/894410211 | [14 empty] | Online PSC | 2
| VV |  | "Dle výpisu šachet D5, TBS-Q.1 100/25 (se stupadly):" 4 |  | 4 | [12 empty] | VV | 2 | 2 | True | 0 | ROZPOCET
| VV |  | Součet |  | 4 | [12 empty] | VV | 2 | 4 | True | 1 | ROZPOCET
59 | M | 59224066 | skruž betonová DN 1000x250 PS 100x25x12cm | kus | 4 |  | 0 | CS ÚRS 2024 01 |  | základní |  | 0 | 0.262 | 1.048 | 0 | 0 | 8 | M | 2 |  |  |  | ROZPOCET | 0 | 0 | 0 | 0 | 0 | 1 | 0 | 4 | 1764598869
| VV |  | "Dle výpisu šachet D5 TBS-Q.1 100/25 (se stupadly):" 4 |  | 4 | [12 empty] | VV | 2 | 2 | True | 0 | ROZPOCET
| VV |  | Součet |  | 4 | [12 empty] | VV | 2 | 4 | True | 1 | ROZPOCET
60 | K | 894410212 | Osazení betonových dílců šachet kanalizačních skruž rovná DN 1000, výšky 500 mm | kus | 2 |  | 0 | CS ÚRS 2024 01 |  | základní |  | 0 | 0.00989 | 0.01978 | 0 | 0 | 4 | K | 2 |  |  |  | ROZPOCET | 0 | 0 | 0 | 0 | 0 | 1 | 0 | 4 | 1764492118
| Online PSC |  | https://podminky.urs.cz/item/CS_URS_2024_01/894410212 | [14 empty] | Online PSC | 2
| VV |  | "Dle výpisu šachet D5, TBS-Q.1 100/50 (se stupadly):" 2 |  | 2 | [12 empty] | VV | 2 | 2 | True | 0 | ROZPOCET
| VV |  | Součet |  | 2 | [12 empty] | VV | 2 | 4 | True | 1 | ROZPOCET
61 | M | 59224068 | skruž betonová DN 1000x500 100x50x12cm | kus | 2 |  | 0 | CS ÚRS 2024 01 |  | základní |  | 0 | 0.526 | 1.052 | 0 | 0 | 8 | M | 2 |  |  |  | ROZPOCET | 0 | 0 | 0 | 0 | 0 | 1 | 0 | 4 | 1073354990
| VV |  | "Dle výpisu šachet D5, TBS-Q.1 100/50 (se stupadly):" 2 |  | 2 | [12 empty] | VV | 2 | 2 | True | 0 | ROZPOCET
| VV |  | Součet |  | 2 | [12 empty] | VV | 2 | 4 | True | 1 | ROZPOCET
62 | K | 894410221 | Osazení betonových dílců šachet kanalizačních skruž rovná DN 1200, výšky 500 mm | kus | 1 |  | 0 | CS ÚRS 2024 01 |  | základní |  | 0 | 0.010176 | 0.010176 | 0 | 0 | 4 | K | 2 |  |  |  | ROZPOCET | 0 | 0 | 0 | 0 | 0 | 1 | 0 | 4 | 1520497317
| Online PSC |  | https://podminky.urs.cz/item/CS_URS_2024_01/894410221 | [14 empty] | Online PSC | 2
| VV |  | "Dle výpisu šachet D5, TBS-Q.1 120/50 (se stupadly):" 1 |  | 1 | [12 empty] | VV | 2 | 2 | True | 0 | ROZPOCET
| VV |  | Součet |  | 1 | [12 empty] | VV | 2 | 4 | True | 1 | ROZPOCET
63 | M | 59224424 | skruž betonové šachty DN 1200 kanalizační 120x50x13,5cm stupadla poplastovaná | kus | 1 |  | 0 | CS ÚRS 2024 01 |  | základní |  | 0 | 0.7 | 0.7 | 0 | 0 | 8 | M | 2 |  |  |  | ROZPOCET | 0 | 0 | 0 | 0 | 0 | 1 | 0 | 4 | -849690045
| VV |  | "Dle výpisu šachet D5, TBS-Q.1 120/50 (se stupadly):" 1 |  | 1 | [12 empty] | VV | 2 | 2 | True | 0 | ROZPOCET
| VV |  | Součet |  | 1 | [12 empty] | VV | 2 | 4 | True | 1 | ROZPOCET
64 | K | 894410232 | Osazení betonových dílců šachet kanalizačních skruž přechodová (konus) DN 1000 | kus | 3 |  | 0 | CS ÚRS 2024 01 |  | základní |  | 0 | 0.012184 | 0.036552 | 0 | 0 | 4 | K | 2 |  |  |  | ROZPOCET | 0 | 0 | 0 | 0 | 0 | 1 | 0 | 4 | -806108242
| Online PSC |  | https://podminky.urs.cz/item/CS_URS_2024_01/894410232 | [14 empty] | Online PSC | 2
| VV |  | "Dle výpisu šachet D5, TBR-Q.1 100-63/58:" 3 |  | 3 | [12 empty] | VV | 2 | 2 | True | 0 | ROZPOCET
| VV |  | Součet |  | 3 | [12 empty] | VV | 2 | 4 | True | 1 | ROZPOCET
65 | M | 59224312 | konus betonové šachty DN 1000 kanalizační 100x62,5x58cm tl stěny 12 stupadla poplastovaná | kus | 3 |  | 0 | CS ÚRS 2024 01 |  | základní |  | 0 | 0.585 | 1.755 | 0 | 0 | 8 | M | 2 |  |  |  | ROZPOCET | 0 | 0 | 0 | 0 | 0 | 1 | 0 | 4 | -535473145
| VV |  | "Dle výpisu šachet D5, TBR-Q.1 100-63/58:" 3 |  | 3 | [12 empty] | VV | 2 | 2 | True | 0 | ROZPOCET
| VV |  | Součet |  | 3 | [12 empty] | VV | 2 | 4 | True | 1 | ROZPOCET
66 | K | 894410302 | Osazení betonových dílců šachet kanalizačních deska zákrytová DN 1000 | kus | 1 |  | 0 | CS ÚRS 2024 01 |  | základní |  | 0 | 0.00989 | 0.00989 | 0 | 0 | 4 | K | 2 |  |  |  | ROZPOCET | 0 | 0 | 0 | 0 | 0 | 1 | 0 | 4 | 1969660594
| Online PSC |  | https://podminky.urs.cz/item/CS_URS_2024_01/894410302 | [14 empty] | Online PSC | 2
| VV |  | "Dle výpisu šachet D5, TZK-Q.1 100-63/17:" 1 |  | 1 | [12 empty] | VV | 2 | 2 | True | 0 | ROZPOCET
| VV |  | Součet |  | 1 | [12 empty] | VV | 2 | 4 | True | 1 | ROZPOCET
67 | M | 59224315 | deska betonová zákrytová pro kruhové šachty 100/62,5x16,5cm | kus | 1 |  | 0 | CS ÚRS 2024 01 |  | základní |  | 0 | 0.449 | 0.449 | 0 | 0 | 8 | M | 2 |  |  |  | ROZPOCET | 0 | 0 | 0 | 0 | 0 | 1 | 0 | 4 | -225173472
| VV |  | "Dle výpisu šachet D5, TZK-Q.1 100-63/17:" 1 |  | 1 | [12 empty] | VV | 2 | 2 | True | 1 | ROZPOCET
68 | K | 894410303 | Osazení betonových dílců šachet kanalizačních deska zákrytová DN 1200 | kus | 1 |  | 0 | CS ÚRS 2024 01 |  | základní |  | 0 | 0.010176 | 0.010176 | 0 | 0 | 4 | K | 2 |  |  |  | ROZPOCET | 0 | 0 | 0 | 0 | 0 | 1 | 0 | 4 | 1238027018
| Online PSC |  | https://podminky.urs.cz/item/CS_URS_2024_01/894410303 | [14 empty] | Online PSC | 2
| VV |  | "Dle výpisu D5, TZK-Q.1 120-63/17:" 1 |  | 1 | [12 empty] | VV | 2 | 2 | True | 0 | ROZPOCET
| VV |  | Součet |  | 1 | [12 empty] | VV | 2 | 4 | True | 1 | ROZPOCET
69 | M | 59224422 | deska betonová zákrytová šachty DN 1200 kanalizační 147/62,5x16,5cm | kus | 1 |  | 0 | CS ÚRS 2024 01 |  | základní |  | 0 | 0.7 | 0.7 | 0 | 0 | 8 | M | 2 |  |  |  | ROZPOCET | 0 | 0 | 0 | 0 | 0 | 1 | 0 | 4 | 1055043034
| VV |  | "Dle výpisu D5, TZK-Q.1 120-63/17:" 1 |  | 1 | [12 empty] | VV | 2 | 2 | True | 0 | ROZPOCET
| VV |  | Součet |  | 1 | [12 empty] | VV | 2 | 4 | True | 1 | ROZPOCET
70 | K | 899102112 | Osazení poklopů litinových, ocelových nebo železobetonových včetně rámů pro třídu zatížení A15, A50 | kus | 1 |  | 0 | CS ÚRS 2024 01 |  | základní |  | 0 | 0.09 | 0.09 | 0 | 0 | 4 | K | 2 |  |  |  | ROZPOCET | 0 | 0 | 0 | 0 | 0 | 1 | 0 | 4 | 282258858
| Online PSC |  | https://podminky.urs.cz/item/CS_URS_2024_01/899102112 | [14 empty] | Online PSC | 2
| VV |  | "Dle výpisu šachet D5, dle přesné specifikace:" 1 |  | 1 | [12 empty] | VV | 2 | 2 | True | 0 | ROZPOCET
| VV |  | Součet |  | 1 | [12 empty] | VV | 2 | 4 | True | 1 | ROZPOCET
71 | M | 28661932 | poklop šachtový litinový DN 600 pro třídu zatížení A15 | kus | 1 |  | 0 | CS ÚRS 2024 01 |  | základní |  | 0 | 0.06 | 0.06 | 0 | 0 | 8 | M | 2 |  |  |  | ROZPOCET | 0 | 0 | 0 | 0 | 0 | 1 | 0 | 4 | 1099571025
| VV |  | "Dle výpisu šachet D5, dle přesné specifikace:" 1 |  | 1 | [12 empty] | VV | 2 | 2 | True | 0 | ROZPOCET
| VV |  | Součet |  | 1 | [12 empty] | VV | 2 | 4 | True | 1 | ROZPOCET
72 | K | 899102211 | Demontáž poklopů litinových a ocelových včetně rámů, hmotnosti jednotlivě přes 50 do 100 Kg | kus | 7 |  | 0 | CS ÚRS 2024 01 |  | základní |  | 0 | 0 | 0 | 0.1 | 0.7 | 4 | K | 2 |  |  |  | ROZPOCET | 0 | 0 | 0 | 0 | 0 | 1 | 0 | 4 | 513042800
| Online PSC |  | https://podminky.urs.cz/item/CS_URS_2024_01/899102211 | [14 empty] | Online PSC | 2
73 | K | 899103112 | Osazení poklopů litinových, ocelových nebo železobetonových včetně rámů pro třídu zatížení B125, C250 | kus | 2 |  | 0 | CS ÚRS 2024 01 |  | základní |  | 0 | 0.09 | 0.18 | 0 | 0 | 4 | K | 2 |  |  |  | ROZPOCET | 0 | 0 | 0 | 0 | 0 | 1 | 0 | 4 | 1256024289
| Online PSC |  | https://podminky.urs.cz/item/CS_URS_2024_01/899103112 | [14 empty] | Online PSC | 2
| VV |  | "Dle výpisu šachet D5, dle přesné specifikace:" 2 |  | 2 | [12 empty] | VV | 2 | 2 | True | 0 | ROZPOCET
| VV |  | Součet |  | 2 | [12 empty] | VV | 2 | 4 | True | 1 | ROZPOCET
74 | M | 55241011 | poklop třída B125, kruhový rám, vstup 600mm bez ventilace | kus | 2 |  | 0 | CS ÚRS 2024 01 |  | základní |  | 0 | 0.046 | 0.092 | 0 | 0 | 8 | M | 2 |  |  |  | ROZPOCET | 0 | 0 | 0 | 0 | 0 | 1 | 0 | 4 | -293978018
| VV |  | "Dle výpisu šachet D5, dle přesné specifikace:" 2 |  | 2 | [12 empty] | VV | 2 | 2 | True | 0 | ROZPOCET
| VV |  | Součet |  | 2 | [12 empty] | VV | 2 | 4 | True | 1 | ROZPOCET
75 | K | 899104112 | Osazení poklopů litinových, ocelových nebo železobetonových včetně rámů pro třídu zatížení D400, E600 | kus | 2 |  | 0 | CS ÚRS 2024 01 |  | základní |  | 0 | 0.09 | 0.18 | 0 | 0 | 4 | K | 2 |  |  |  | ROZPOCET | 0 | 0 | 0 | 0 | 0 | 1 | 0 | 4 | -1061038731
| Online PSC |  | https://podminky.urs.cz/item/CS_URS_2024_01/899104112 | [14 empty] | Online PSC | 2
| VV |  | "Dle výpisu šachet D5, dle přesné specifikace:" 1+1 |  | 2 | [12 empty] | VV | 2 | 2 | True | 0 | ROZPOCET
| VV |  | Součet |  | 2 | [12 empty] | VV | 2 | 4 | True | 1 | ROZPOCET
76 | M | 55241017 | poklop šachtový litinový kruhový DN 600 bez ventilace tř D400 pro běžný provoz | kus | 2 |  | 0 | CS ÚRS 2024 01 |  | základní |  | 0 | 0.0563 | 0.1126 | 0 | 0 | 8 | M | 2 |  |  |  | ROZPOCET | 0 | 0 | 0 | 0 | 0 | 1 | 0 | 4 | 2111439618
| VV |  | "Dle výpisu šachet D5, dle přesné specifikace:" 1+1 |  | 2 | [12 empty] | VV | 2 | 2 | True | 0 | ROZPOCET
| VV |  | Součet |  | 2 | [12 empty] | VV | 2 | 4 | True | 1 | ROZPOCET
77 | K | 899910212 | Výplň potrubí trub betonových, litinových nebo kameninových cementopopílkovou suspenzí pod tlakem, délky přes 50 do 100 m | m3 | 1.076 |  | 0 | CS ÚRS 2024 01 |  | základní |  | 0 | 1.5298 | 1.6461 | 0 | 0 | 4 | K | 2 |  |  |  | ROZPOCET | 0 | 0 | 0 | 0 | 0 | 1 | 0 | 4 | -998225723
| Online PSC |  | https://podminky.urs.cz/item/CS_URS_2024_01/899910212 | [14 empty] | Online PSC | 2
| VV |  | "Drenážní rýha dle D2, D3 (zaslepení po ukončení stavby):" 214*PI*0,04*0,04 |  | 1.076 | [12 empty] | VV | 2 | 2 | True | 0 | ROZPOCET
| VV |  | Součet |  | 1.076 | [12 empty] | VV | 2 | 4 | True | 1 | ROZPOCET
| D | 9 | Ostatní konstrukce, bourání |  |  |  | 0 |  |  |  |  | 0 |  | 0.028211 |  | 0 | 1 | D | 1 |  |  |  | ROZPOCET | [6 empty] | 0
78 | K | 919112111 | Řezání dilatačních spár v živičném krytu příčných nebo podélných, šířky 4 mm, hloubky do 60 mm | m | 82 |  | 0 | CS ÚRS 2024 01 |  | základní |  | 0 | 0 | 0 | 0 | 0 | 4 | K | 2 |  |  |  | ROZPOCET | 0 | 0 | 0 | 0 | 0 | 1 | 0 | 4 | -824981672
| Online PSC |  | https://podminky.urs.cz/item/CS_URS_2024_01/919112111 | [14 empty] | Online PSC | 2
| VV |  | "Povrchy nad rýhou, rozebrání a obnova dle D3" | [14 empty] | VV | 2 | 1 | True | 0 | ROZPOCET
| VV |  | "MK živice:" 2*(38+3) |  | 82 | [12 empty] | VV | 2 | 2 | True | 0 | ROZPOCET
| VV |  | Součet |  | 82 | [12 empty] | VV | 2 | 4 | True | 1 | ROZPOCET
79 | K | 919112212 | Řezání dilatačních spár v živičném krytu vytvoření komůrky pro těsnící zálivku šířky 10 mm, hloubky 20 mm | m | 82 |  | 0 | CS ÚRS 2024 01 |  | základní |  | 0 | 1.495e-06 | 0.00012259 | 0 | 0 | 4 | K | 2 |  |  |  | ROZPOCET | 0 | 0 | 0 | 0 | 0 | 1 | 0 | 4 | -1291707302
| Online PSC |  | https://podminky.urs.cz/item/CS_URS_2024_01/919112212 | [14 empty] | Online PSC | 2
80 | K | 919121132 | Utěsnění dilatačních spár zálivkou za studena v cementobetonovém nebo živičném krytu včetně adhezního nátěru s těsnicím profilem pod zálivkou, pro komůrky šířky 20 mm, hloubky 40 mm | m | 82 |  | 0 | CS ÚRS 2024 01 |  | základní |  | 0 | 0.0003409 | 0.027954 | 0 | 0 | 4 | K | 2 |  |  |  | ROZPOCET | 0 | 0 | 0 | 0 | 0 | 1 | 0 | 4 | 107312348
| Online PSC |  | https://podminky.urs.cz/item/CS_URS_2024_01/919121132 | [14 empty] | Online PSC | 2
81 | K | 919735112 | Řezání stávajícího živičného krytu nebo podkladu hloubky přes 50 do 100 mm | m | 82 |  | 0 | CS ÚRS 2024 01 |  | základní |  | 0 | 1.645e-06 | 0.00013489 | 0 | 0 | 4 | K | 2 |  |  |  | ROZPOCET | 0 | 0 | 0 | 0 | 0 | 1 | 0 | 4 | -2061727535
| Online PSC |  | https://podminky.urs.cz/item/CS_URS_2024_01/919735112 | [14 empty] | Online PSC | 2
| VV |  | "Povrchy nad rýhou, rozebrání a obnova dle D3" | [14 empty] | VV | 2 | 1 | True | 0 | ROZPOCET
| VV |  | "MK živice:" 2*(38+3) |  | 82 | [12 empty] | VV | 2 | 2 | True | 0 | ROZPOCET
| VV |  | Součet |  | 82 | [12 empty] | VV | 2 | 4 | True | 1 | ROZPOCET
82 | K | R990001 | Dodávka a montáž přepojení přípojky vložením odpovídající odbočky a spojky stávajícího potrubí včetně výřezu stávajícího potrubí a odvozu a likvidace vzniklé suti včetně všech souvisejících konstrukcí a prací | kus | 2 |  | 0 |  |  | základní |  | 0 | 0 | 0 | 0 | 0 | 4 | K | 2 |  |  |  | ROZPOCET | 0 | 0 | 0 | 0 | 0 | 1 | 0 | 4 | -333041460
| VV |  | "Potrubí řad dle D2, D3, odbočka přípojka DN200 a odbočka vpusti DN 200:" 2 |  | 2 | [12 empty] | VV | 2 | 2 | True | 0 | ROZPOCET
| VV |  | Součet |  | 2 | [12 empty] | VV | 2 | 4 | True | 1 | ROZPOCET
83 | K | R990002 | Dodávka a montáž přepojení přípojky do šachty včetně spojky stávajícího potrubí včetně výřezu stávajícího potrubí a odvozu a likvidace vzniklé suti včetně všech souvisejících konstrukcí a prací | kus | 1 |  | 0 |  |  | základní |  | 0 | 0 | 0 | 0 | 0 | 4 | K | 2 |  |  |  | ROZPOCET | 0 | 0 | 0 | 0 | 0 | 1 | 0 | 4 | 668716046
| VV |  | "Potrubí řad dle D2, D3, odbočka přípojka DN200:" 1 |  | 1 | [12 empty] | VV | 2 | 2 | True | 0 | ROZPOCET
| VV |  | Součet |  | 1 | [12 empty] | VV | 2 | 4 | True | 1 | ROZPOCET
84 | K | R990003 | Dodávka a montáž vybourání otvoru do OK1a, vložení potrubí a zapravení otvoru včetně odvozu a likvidace vzniklé suti včetně všech souvisejících konstrukcí a prací | kus | 1 |  | 0 |  |  | základní |  | 0 | 0 | 0 | 0 | 0 | 4 | K | 2 |  |  |  | ROZPOCET | 0 | 0 | 0 | 0 | 0 | 1 | 0 | 4 | -462731275
| VV |  | "Potrubí řad dle C3, D2, D3:" 1 |  | 1 | [12 empty] | VV | 2 | 2 | True | 0 | ROZPOCET
| VV |  | Součet |  | 1 | [12 empty] | VV | 2 | 4 | True | 1 | ROZPOCET
| D | 997 | Přesun sutě |  |  |  | 0 |  |  |  |  | 0 |  | 0 |  | 0 | 1 | D | 1 |  |  |  | ROZPOCET | [6 empty] | 0
85 | K | 997221551 | Vodorovná doprava suti bez naložení, ale se složením a s hrubým urovnáním ze sypkých materiálů, na vzdálenost do 1 km | t | 17.917 |  | 0 | CS ÚRS 2024 01 |  | základní |  | 0 | 0 | 0 | 0 | 0 | 4 | K | 2 |  |  |  | ROZPOCET | 0 | 0 | 0 | 0 | 0 | 1 | 0 | 4 | 391463070
| Online PSC |  | https://podminky.urs.cz/item/CS_URS_2024_01/997221551 | [14 empty] | Online PSC | 2
| VV |  | "Odvoz vybouraných hmot na skládku pro potřeby obce" | [14 empty] | VV | 2 | 1 | True | 0 | ROZPOCET
| VV |  | "MK živice (pol. 2):" 17,917 |  | 17.917 | [12 empty] | VV | 2 | 2 | True | 0 | ROZPOCET
| VV |  | Součet |  | 17.917 | [12 empty] | VV | 2 | 4 | True | 1 | ROZPOCET
86 | K | 997221559 | Vodorovná doprava suti bez naložení, ale se složením a s hrubým urovnáním Příplatek k ceně za každý další započatý 1 km přes 1 km | t | 17.917 |  | 0 | CS ÚRS 2024 01 |  | základní |  | 0 | 0 | 0 | 0 | 0 | 4 | K | 2 |  |  |  | ROZPOCET | 0 | 0 | 0 | 0 | 0 | 1 | 0 | 4 | 11378203
| Online PSC |  | https://podminky.urs.cz/item/CS_URS_2024_01/997221559 | [14 empty] | Online PSC | 2
| VV |  | "Odvoz vybouraných hmot na skládku pro potřeby obce" | [14 empty] | VV | 2 | 1 | True | 0 | ROZPOCET
| VV |  | "MK živice (pol. 2):" 17,917 |  | 17.917 | [12 empty] | VV | 2 | 2 | True | 0 | ROZPOCET
| VV |  | Součet |  | 17.917 | [12 empty] | VV | 2 | 4 | True | 1 | ROZPOCET
87 | K | 997221561 | Vodorovná doprava suti bez naložení, ale se složením a s hrubým urovnáním z kusových materiálů, na vzdálenost do 1 km | t | 51.092 |  | 0 | CS ÚRS 2024 01 |  | základní |  | 0 | 0 | 0 | 0 | 0 | 4 | K | 2 |  |  |  | ROZPOCET | 0 | 0 | 0 | 0 | 0 | 1 | 0 | 4 | -1707413870
| Online PSC |  | https://podminky.urs.cz/item/CS_URS_2024_01/997221561 | [14 empty] | Online PSC | 2
| VV |  | "Odvoz přebytečné zeminy na skládku 23 km dle B" | [14 empty] | VV | 2 | 1 | True | 0 | ROZPOCET
| VV |  | "Beton potrubí (pol. 32):" 33,279 |  | 33.279 | [12 empty] | VV | 2 | 2 | True | 0 | ROZPOCET
| VV |  | "Beton šachty (pol. 33):" 17,813 |  | 17.813 | [12 empty] | VV | 2 | 2 | True | 0 | ROZPOCET
| VV |  | Součet |  | 51.092 | [12 empty] | VV | 2 | 4 | True | 1 | ROZPOCET
88 | K | 997221569 | Vodorovná doprava suti bez naložení, ale se složením a s hrubým urovnáním Příplatek k ceně za každý další započatý 1 km přes 1 km | t | 1124.024 |  | 0 | CS ÚRS 2024 01 |  | základní |  | 0 | 0 | 0 | 0 | 0 | 4 | K | 2 |  |  |  | ROZPOCET | 0 | 0 | 0 | 0 | 0 | 1 | 0 | 4 | -1606853838
| Online PSC |  | https://podminky.urs.cz/item/CS_URS_2024_01/997221569 | [14 empty] | Online PSC | 2
| VV |  | "Odvoz přebytečné zeminy na skládku 23 km dle B" | [14 empty] | VV | 2 | 1 | True | 0 | ROZPOCET
| VV |  | "Beton potrubí (pol. 32):" 33,279 |  | 33.279 | [12 empty] | VV | 2 | 2 | True | 0 | ROZPOCET
| VV |  | "Beton šachty (pol. 33):" 17,813 |  | 17.813 | [12 empty] | VV | 2 | 2 | True | 0 | ROZPOCET
| VV |  | Součet |  | 51.092 | [12 empty] | VV | 2 | 4 | True | 1 | ROZPOCET
| VV |  | 51,092*22 'Přepočtené koeficientem množství |  | 1124.024 | [12 empty] | VV | 2 | 2 | False | 1 | ROZPOCET
89 | K | 997221861 | Poplatek za uložení stavebního odpadu na recyklační skládce (skládkovné) z prostého betonu zatříděného do Katalogu odpadů pod kódem 17 01 01 | t | 33.279 |  | 0 | CS ÚRS 2024 01 |  | základní |  | 0 | 0 | 0 | 0 | 0 | 4 | K | 2 |  |  |  | ROZPOCET | 0 | 0 | 0 | 0 | 0 | 1 | 0 | 4 | -222974633
| Online PSC |  | https://podminky.urs.cz/item/CS_URS_2024_01/997221861 | [14 empty] | Online PSC | 2
| VV |  | "Odvoz přebytečné zeminy na skládku 23 km dle B" | [14 empty] | VV | 2 | 1 | True | 0 | ROZPOCET
| VV |  | "Beton potrubí (pol. 32):" 33,279 |  | 33.279 | [12 empty] | VV | 2 | 2 | True | 0 | ROZPOCET
| VV |  | Součet |  | 33.279 | [12 empty] | VV | 2 | 4 | True | 1 | ROZPOCET
90 | K | 997221862 | Poplatek za uložení stavebního odpadu na recyklační skládce (skládkovné) z armovaného betonu zatříděného do Katalogu odpadů pod kódem 17 01 01 | t | 17.813 |  | 0 | CS ÚRS 2024 01 |  | základní |  | 0 | 0 | 0 | 0 | 0 | 4 | K | 2 |  |  |  | ROZPOCET | 0 | 0 | 0 | 0 | 0 | 1 | 0 | 4 | -130157259
| Online PSC |  | https://podminky.urs.cz/item/CS_URS_2024_01/997221862 | [14 empty] | Online PSC | 2
| VV |  | "Odvoz přebytečné zeminy na skládku 23 km dle B" | [14 empty] | VV | 2 | 1 | True | 0 | ROZPOCET
| VV |  | "Beton šachty (pol. 33):" 17,813 |  | 17.813 | [12 empty] | VV | 2 | 2 | True | 0 | ROZPOCET
| VV |  | Součet |  | 17.813 | [12 empty] | VV | 2 | 4 | True | 1 | ROZPOCET
| D | 998 | Přesun hmot |  |  |  | 0 |  |  |  |  | 0 |  | 0 |  | 0 | 1 | D | 1 |  |  |  | ROZPOCET | [6 empty] | 0
91 | K | 998276101 | Přesun hmot pro trubní vedení hloubené z trub z plastických hmot nebo sklolaminátových pro vodovody, kanalizace, teplovody, produktovody v otevřeném výkopu dopravní vzdálenost do 15 m | t | 28.53 |  | 0 | CS ÚRS 2024 01 |  | základní |  | 0 | 0 | 0 | 0 | 0 | 4 | K | 2 |  |  |  | ROZPOCET | 0 | 0 | 0 | 0 | 0 | 1 | 0 | 4 | -1863111506
| Online PSC |  | https://podminky.urs.cz/item/CS_URS_2024_01/998276101 | [14 empty] | Online PSC | 2

## 002 - Výústní objekt VO1a
{d28930b3-6af1-41b1-9754-3fa71459552a}
2
| KRYCÍ LIST SOUPISU PRACÍ | [7 empty] | v --- níže se nacházejí doplnkové a pomocné údaje k sestavám --- v | [8 empty] | False
Stavba:
PRAKŠICE – OPRAVA ODLEHČOVACÍ STOKY OS 1A
Objekt:
002 - Výústní objekt VO1a
| KSO: |  |  |  |  | CC-CZ:
| Místo: |  |  |  |  | Datum: | 4. 4. 2024
| Zadavatel: |  |  |  |  | IČ:
DIČ:
| Uchazeč: |  |  |  |  | IČ: | Vyplň údaj
|  | Vyplň údaj |  |  |  | DIČ: | Vyplň údaj
| Projektant: |  |  |  |  | IČ:
DIČ:
| Zpracovatel: |  |  |  |  | IČ:
DIČ:
Poznámka:
| Cena bez DPH | [5 empty] | 0
|  |  | Základ daně |  |  | Sazba daně | Výše daně
| DPH | základní | 0 |  |  | 21% | 0
|  | snížená | 0 |  |  | 12% | 0
|  | zákl. přenesená | 0 |  |  | 21% | 0
|  | sníž. přenesená | 0 |  |  | 12% | 0
|  | nulová | 0 |  |  | 0% | 0
| Cena s DPH |  |  | v | CZK |  | 0
REKAPITULACE ČLENĚNÍ SOUPISU PRACÍ
Stavba:
PRAKŠICE – OPRAVA ODLEHČOVACÍ STOKY OS 1A
Objekt:
002 - Výústní objekt VO1a
Místo: | [5 empty] | Datum: | 4. 4. 2024
Zadavatel: | [5 empty] | Projektant:
Uchazeč: |  |  | Vyplň údaj |  |  | Zpracovatel:
Kód dílu - Popis | [6 empty] | Cena celkem [CZK]
Náklady stavby celkem | [6 empty] | 0 | [11 empty] | -1
| HSV - Práce a dodávky HSV | [5 empty] | 0
| 1 - Zemní práce | [5 empty] | 0
| 4 - Vodorovné konstrukce | [5 empty] | 0
| 8 - Trubní vedení | [5 empty] | 0
| 998 - Přesun hmot | [5 empty] | 0
SOUPIS PRACÍ
Stavba:
PRAKŠICE – OPRAVA ODLEHČOVACÍ STOKY OS 1A
Objekt:
002 - Výústní objekt VO1a
Místo: | [5 empty] | Datum: | 4. 4. 2024
Zadavatel: | [5 empty] | Projektant:
Uchazeč: |  |  | Vyplň údaj |  |  | Zpracovatel:
PČ | Typ | Kód | Popis | MJ | Množství | J.cena [CZK] | Cena celkem [CZK] | Cenová soustava |  | DPH | J. Nh [h] | Nh celkem [h] | J. hmotnost [t] | Hmotnost celkem [t] | J. suť [t] | Suť Celkem [t]
Náklady soupisu celkem | [6 empty] | 0 |  |  |  |  | 0 |  | 147.0135 |  | 0 |  | D | -1 | [10 empty] | 0
| D | HSV | Práce a dodávky HSV |  |  |  | 0 |  |  |  |  | 0 |  | 147.0135 |  | 0 | 1 | D | 0 |  |  |  | ROZPOCET | [6 empty] | 0
| D | 1 | Zemní práce |  |  |  | 0 |  |  |  |  | 0 |  | 0 |  | 0 | 1 | D | 1 |  |  |  | ROZPOCET | [6 empty] | 0
1 | K | 132251401 | Hloubení rýh pod vodou strojně v hloubce do 5 m pod projektem stanovenou pracovní hladinou vody, pro nábřežní zdi, patky, záhozy, prahy, podélné a příčné zpevnění atd. pod obrysem výkopu množství do 1 000 m3 v hornině třídy těžitelnosti I skupiny 3 | m3 | 48 |  | 0 | CS ÚRS 2024 01 |  | základní |  | 0 | 0 | 0 | 0 | 0 | 4 | K | 2 |  |  |  | ROZPOCET | 0 | 0 | 0 | 0 | 0 | 1 | 0 | 4 | -1443000040
| Online PSC |  | https://podminky.urs.cz/item/CS_URS_2024_01/132251401 | [14 empty] | Online PSC | 2
| VV |  | "Předpokládané množství dle D6 (patky):" (1*1*5,5)+(1*1*4) |  | 9.5 | [12 empty] | VV | 2 | 2 | True | 0 | ROZPOCET
| VV |  | "Předpokládané množství dle D6 (rovnanina dna):" 5,5*3*0,5 |  | 8.25 | [12 empty] | VV | 2 | 2 | True | 0 | ROZPOCET
| VV |  | "Předpokládané množství dle D6 (zához břehů):" 0,5*2*5,5*5,5 |  | 30.25 | [12 empty] | VV | 2 | 2 | True | 0 | ROZPOCET
| VV |  | Součet |  | 48 | [12 empty] | VV | 2 | 4 | True | 1 | ROZPOCET
2 | K | 161151113 | Svislé přemístění výkopku strojně bez naložení do dopravní nádoby avšak s vyprázdněním dopravní nádoby na hromadu nebo do dopravního prostředku z horniny třídy těžitelnosti II skupiny 4 a 5 při hloubce výkopu přes 4 do 8 m | m3 | 48 |  | 0 | CS ÚRS 2024 01 |  | základní |  | 0 | 0 | 0 | 0 | 0 | 4 | K | 2 |  |  |  | ROZPOCET | 0 | 0 | 0 | 0 | 0 | 1 | 0 | 4 | 161268857
| Online PSC |  | https://podminky.urs.cz/item/CS_URS_2024_01/161151113 | [14 empty] | Online PSC | 2
| VV |  | "Předpokládané množství dle D6 (patky):" (1*1*5,5)+(1*1*4) |  | 9.5 | [12 empty] | VV | 2 | 2 | True | 0 | ROZPOCET
| VV |  | "Předpokládané množství dle D6 (rovnanina dna):" 5,5*3*0,5 |  | 8.25 | [12 empty] | VV | 2 | 2 | True | 0 | ROZPOCET
| VV |  | "Předpokládané množství dle D6 (zához břehů):" 0,5*2*5,5*5,5 |  | 30.25 | [12 empty] | VV | 2 | 2 | True | 0 | ROZPOCET
| VV |  | Součet |  | 48 | [12 empty] | VV | 2 | 4 | True | 1 | ROZPOCET
3 | K | 162751117 | Vodorovné přemístění výkopku nebo sypaniny po suchu na obvyklém dopravním prostředku, bez naložení výkopku, avšak se složením bez rozhrnutí z horniny třídy těžitelnosti I skupiny 1 až 3 na vzdálenost přes 9 000 do 10 000 m | m3 | 48 |  | 0 | CS ÚRS 2024 01 |  | základní |  | 0 | 0 | 0 | 0 | 0 | 4 | K | 2 |  |  |  | ROZPOCET | 0 | 0 | 0 | 0 | 0 | 1 | 0 | 4 | 104438322
| Online PSC |  | https://podminky.urs.cz/item/CS_URS_2024_01/162751117 | [14 empty] | Online PSC | 2
| VV |  | "Předpokládané množství dle D6 (patky):" (1*1*5,5)+(1*1*4) |  | 9.5 | [12 empty] | VV | 2 | 2 | True | 0 | ROZPOCET
| VV |  | "Předpokládané množství dle D6 (rovnanina dna):" 5,5*3*0,5 |  | 8.25 | [12 empty] | VV | 2 | 2 | True | 0 | ROZPOCET
| VV |  | "Předpokládané množství dle D6 (zához břehů):" 0,5*2*5,5*5,5 |  | 30.25 | [12 empty] | VV | 2 | 2 | True | 0 | ROZPOCET
| VV |  | Součet |  | 48 | [12 empty] | VV | 2 | 4 | True | 1 | ROZPOCET
4 | K | 162751119 | Vodorovné přemístění výkopku nebo sypaniny po suchu na obvyklém dopravním prostředku, bez naložení výkopku, avšak se složením bez rozhrnutí z horniny třídy těžitelnosti I skupiny 1 až 3 na vzdálenost Příplatek k ceně za každých dalších i započatých 1 000 m | m3 | 624 |  | 0 | CS ÚRS 2024 01 |  | základní |  | 0 | 0 | 0 | 0 | 0 | 4 | K | 2 |  |  |  | ROZPOCET | 0 | 0 | 0 | 0 | 0 | 1 | 0 | 4 | -1798248641
| Online PSC |  | https://podminky.urs.cz/item/CS_URS_2024_01/162751119 | [14 empty] | Online PSC | 2
| VV |  | "Odvoz přebytečné zeminy na skládku 23 km dle B" | [14 empty] | VV | 2 | 1 | True | 0 | ROZPOCET
| VV |  | "Předpokládané množství dle D6 (patky):" (1*1*5,5)+(1*1*4) |  | 9.5 | [12 empty] | VV | 2 | 2 | True | 0 | ROZPOCET
| VV |  | "Předpokládané množství dle D6 (rovnanina dna):" 5,5*3*0,5 |  | 8.25 | [12 empty] | VV | 2 | 2 | True | 0 | ROZPOCET
| VV |  | "Předpokládané množství dle D6 (zához břehů):" 0,5*2*5,5*5,5 |  | 30.25 | [12 empty] | VV | 2 | 2 | True | 0 | ROZPOCET
| VV |  | Součet |  | 48 | [12 empty] | VV | 2 | 4 | True | 1 | ROZPOCET
| VV |  | 48*13 'Přepočtené koeficientem množství |  | 624 | [12 empty] | VV | 2 | 2 | False | 1 | ROZPOCET
5 | K | 171201231 | Poplatek za uložení stavebního odpadu na recyklační skládce (skládkovné) zeminy a kamení zatříděného do Katalogu odpadů pod kódem 17 05 04 | t | 96 |  | 0 | CS ÚRS 2024 01 |  | základní |  | 0 | 0 | 0 | 0 | 0 | 4 | K | 2 |  |  |  | ROZPOCET | 0 | 0 | 0 | 0 | 0 | 1 | 0 | 4 | 861049013
| Online PSC |  | https://podminky.urs.cz/item/CS_URS_2024_01/171201231 | [14 empty] | Online PSC | 2
| VV |  | "Předpokládané množství dle D6 (patky):" (1*1*5,5)+(1*1*4) |  | 9.5 | [12 empty] | VV | 2 | 2 | True | 0 | ROZPOCET
| VV |  | "Předpokládané množství dle D6 (rovnanina dna):" 5,5*3*0,5 |  | 8.25 | [12 empty] | VV | 2 | 2 | True | 0 | ROZPOCET
| VV |  | "Předpokládané množství dle D6 (zához břehů):" 0,5*2*5,5*5,5 |  | 30.25 | [12 empty] | VV | 2 | 2 | True | 0 | ROZPOCET
| VV |  | Součet |  | 48 | [12 empty] | VV | 2 | 4 | True | 1 | ROZPOCET
| VV |  | 48*2 'Přepočtené koeficientem množství |  | 96 | [12 empty] | VV | 2 | 2 | False | 1 | ROZPOCET
| D | 4 | Vodorovné konstrukce |  |  |  | 0 |  |  |  |  | 0 |  | 146.9774 |  | 0 | 1 | D | 1 |  |  |  | ROZPOCET | [6 empty] | 0
6 | K | 461211711 | Patka z lomového kamene lomařsky upraveného pro dlažbu zděná na sucho bez výplně spár | m3 | 9.5 |  | 0 | CS ÚRS 2024 01 |  | základní |  | 0 | 1.9968 | 18.9696 | 0 | 0 | 4 | K | 2 |  |  |  | ROZPOCET | 0 | 0 | 0 | 0 | 0 | 1 | 0 | 4 | 1485218985
| Online PSC |  | https://podminky.urs.cz/item/CS_URS_2024_01/461211711 | [14 empty] | Online PSC | 2
| VV |  | "Předpokládané množství dle D6:" (1*1*5,5)+(1*1*4) |  | 9.5 | [12 empty] | VV | 2 | 2 | True | 0 | ROZPOCET
| VV |  | Součet |  | 9.5 | [12 empty] | VV | 2 | 4 | True | 1 | ROZPOCET
7 | K | 463212111 | Rovnanina z lomového kamene upraveného, tříděného jakékoliv tloušťky rovnaniny s vyklínováním spár a dutin úlomky kamene | m3 | 8.25 |  | 0 | CS ÚRS 2024 01 |  | základní |  | 0 | 1.9968 | 16.4736 | 0 | 0 | 4 | K | 2 |  |  |  | ROZPOCET | 0 | 0 | 0 | 0 | 0 | 1 | 0 | 4 | 1335791289
| Online PSC |  | https://podminky.urs.cz/item/CS_URS_2024_01/463212111 | [14 empty] | Online PSC | 2
| VV |  | "Předpokládané množství dle D6 (rovnanina dna):" 5,5*3*0,5 |  | 8.25 | [12 empty] | VV | 2 | 2 | True | 0 | ROZPOCET
| VV |  | Součet |  | 8.25 | [12 empty] | VV | 2 | 4 | True | 1 | ROZPOCET
8 | K | 463451114 | Prolití konstrukce z kamene rovnaniny cementovou maltou MC-25 | m3 | 17.75 |  | 0 | CS ÚRS 2024 01 |  | základní |  | 0 | 2.4328 | 43.182 | 0 | 0 | 4 | K | 2 |  |  |  | ROZPOCET | 0 | 0 | 0 | 0 | 0 | 1 | 0 | 4 | 217282650
| Online PSC |  | https://podminky.urs.cz/item/CS_URS_2024_01/463451114 | [14 empty] | Online PSC | 2
| VV |  | "Předpokládané množství dle D6 (patky):" (1*1*5,5)+(1*1*4) |  | 9.5 | [12 empty] | VV | 2 | 2 | True | 0 | ROZPOCET
| VV |  | "Předpokládané množství dle D6 (rovnanina dna):" 5,5*3*0,5 |  | 8.25 | [12 empty] | VV | 2 | 2 | True | 0 | ROZPOCET
| VV |  | Součet |  | 17.75 | [12 empty] | VV | 2 | 4 | True | 1 | ROZPOCET
9 | K | 465513427 | Dlažba z lomového kamene lomařsky upraveného na cementovou maltu, s vyspárováním cementovou maltou, tl. kamene 400 mm | m2 | 60.5 |  | 0 | CS ÚRS 2024 01 |  | základní |  | 0 | 1.1298 | 68.3522 | 0 | 0 | 4 | K | 2 |  |  |  | ROZPOCET | 0 | 0 | 0 | 0 | 0 | 1 | 0 | 4 | 479778542
| Online PSC |  | https://podminky.urs.cz/item/CS_URS_2024_01/465513427 | [14 empty] | Online PSC | 2
| VV |  | "Předpokládané množství dle D6 (zához břehů):" 2*5,5*5,5 |  | 60.5 | [12 empty] | VV | 2 | 2 | True | 0 | ROZPOCET
| VV |  | Součet |  | 60.5 | [12 empty] | VV | 2 | 4 | True | 1 | ROZPOCET
| D | 8 | Trubní vedení |  |  |  | 0 |  |  |  |  | 0 |  | 0.036066 |  | 0 | 1 | D | 1 |  |  |  | ROZPOCET | [6 empty] | 0
10 | K | 891395321 | Montáž vodovodních armatur na potrubí zpětných klapek DN 400 | kus | 1 |  | 0 | CS ÚRS 2024 01 |  | základní |  | 0 | 0.013066 | 0.013066 | 0 | 0 | 4 | K | 2 |  |  |  | ROZPOCET | 0 | 0 | 0 | 0 | 0 | 1 | 0 | 4 | -1711933605
| Online PSC |  | https://podminky.urs.cz/item/CS_URS_2024_01/891395321 | [14 empty] | Online PSC | 2
11 | M | 42285009 | klapka koncová PE-HD na PVC a PE-HD odpadní potrubí DN 400 | kus | 1 |  | 0 | CS ÚRS 2024 01 |  | základní |  | 0 | 0.023 | 0.023 | 0 | 0 | 8 | M | 2 |  |  |  | ROZPOCET | 0 | 0 | 0 | 0 | 0 | 1 | 0 | 4 | -1023524768
12 | K | 899623171 | Obetonování potrubí nebo zdiva stok betonem prostým v otevřeném výkopu, betonem tř. C 25/30 | m3 | 2.186 |  | 0 | CS ÚRS 2024 01 |  | základní |  | 0 | 0 | 0 | 0 | 0 | 4 | K | 2 |  |  |  | ROZPOCET | 0 | 0 | 0 | 0 | 0 | 1 | 0 | 4 | -876511941
| Online PSC |  | https://podminky.urs.cz/item/CS_URS_2024_01/899623171 | [14 empty] | Online PSC | 2
| VV |  | "Předpokládané množství le D6:" (6*0,7*0,7)-(6*PI*0,2*0,2) |  | 2.186 | [12 empty] | VV | 2 | 2 | True | 0 | ROZPOCET
| VV |  | Součet |  | 2.186 | [12 empty] | VV | 2 | 4 | True | 1 | ROZPOCET
| D | 998 | Přesun hmot |  |  |  | 0 |  |  |  |  | 0 |  | 0 |  | 0 | 1 | D | 1 |  |  |  | ROZPOCET | [6 empty] | 0
13 | K | 998332011 | Přesun hmot pro úpravy vodních toků a kanály, hráze rybníků apod. dopravní vzdálenost do 500 m | t | 147.013 |  | 0 | CS ÚRS 2024 01 |  | základní |  | 0 | 0 | 0 | 0 | 0 | 4 | K | 2 |  |  |  | ROZPOCET | 0 | 0 | 0 | 0 | 0 | 1 | 0 | 4 | 1663647462
| Online PSC |  | https://podminky.urs.cz/item/CS_URS_2024_01/998332011 | [14 empty] | Online PSC | 2

## 090 - Vedlejší a ostatní ...
{75862f42-64f3-4ad8-a8e0-ae417cf86188}
2
| KRYCÍ LIST SOUPISU PRACÍ | [7 empty] | v --- níže se nacházejí doplnkové a pomocné údaje k sestavám --- v | [8 empty] | False
Stavba:
PRAKŠICE – OPRAVA ODLEHČOVACÍ STOKY OS 1A
Objekt:
090 - Vedlejší a ostatní náklady
| KSO: |  |  |  |  | CC-CZ:
| Místo: |  |  |  |  | Datum: | 4. 4. 2024
| Zadavatel: |  |  |  |  | IČ:
DIČ:
| Uchazeč: |  |  |  |  | IČ: | Vyplň údaj
|  | Vyplň údaj |  |  |  | DIČ: | Vyplň údaj
| Projektant: |  |  |  |  | IČ:
DIČ:
| Zpracovatel: |  |  |  |  | IČ:
DIČ:
Poznámka:
| Cena bez DPH | [5 empty] | 0
|  |  | Základ daně |  |  | Sazba daně | Výše daně
| DPH | základní | 0 |  |  | 21% | 0
|  | snížená | 0 |  |  | 12% | 0
|  | zákl. přenesená | 0 |  |  | 21% | 0
|  | sníž. přenesená | 0 |  |  | 12% | 0
|  | nulová | 0 |  |  | 0% | 0
| Cena s DPH |  |  | v | CZK |  | 0
REKAPITULACE ČLENĚNÍ SOUPISU PRACÍ
Stavba:
PRAKŠICE – OPRAVA ODLEHČOVACÍ STOKY OS 1A
Objekt:
090 - Vedlejší a ostatní náklady
Místo: | [5 empty] | Datum: | 4. 4. 2024
Zadavatel: | [5 empty] | Projektant:
Uchazeč: |  |  | Vyplň údaj |  |  | Zpracovatel:
Kód dílu - Popis | [6 empty] | Cena celkem [CZK]
Náklady stavby celkem | [6 empty] | 0 | [11 empty] | -1
| OST,VRN - Ostatní náklady a vedlejší rozpočtové náklady | [5 empty] | 0
SOUPIS PRACÍ
Stavba:
PRAKŠICE – OPRAVA ODLEHČOVACÍ STOKY OS 1A
Objekt:
090 - Vedlejší a ostatní náklady
Místo: | [5 empty] | Datum: | 4. 4. 2024
Zadavatel: | [5 empty] | Projektant:
Uchazeč: |  |  | Vyplň údaj |  |  | Zpracovatel:
PČ | Typ | Kód | Popis | MJ | Množství | J.cena [CZK] | Cena celkem [CZK] | Cenová soustava |  | DPH | J. Nh [h] | Nh celkem [h] | J. hmotnost [t] | Hmotnost celkem [t] | J. suť [t] | Suť Celkem [t]
Náklady soupisu celkem | [6 empty] | 0 |  |  |  |  | 0 |  | 0 |  | 0 |  | D | -1 | [7 empty] | 0
| D | OST,VRN | Ostatní náklady a vedlejší rozpočtové náklady |  |  |  | 0 |  |  |  |  | 0 |  | 0 |  | 0 | 1 | D | 0 | ROZPOCET | [6 empty] | 0
1 | K | 900001 | Vybudování zařízení staveniště, včetně vybudování a zabezpečení deponií a mezideponií a staveništního zázemí | soubor | 1 |  | 0 |  |  | základní |  | 0 | 0 | 0 | 0 | 0 | 4 | K | 1 | ROZPOCET | 0 | 0 | 0 | 0 | 0 | 1 | 0 | 4 | -1999484217
2 | K | 900002 | Provoz zařízení staveniště | soubor | 1 |  | 0 |  |  | základní |  | 0 | 0 | 0 | 0 | 0 | 4 | K | 1 | ROZPOCET | 0 | 0 | 0 | 0 | 0 | 1 | 0 | 4 | -793291125
3 | K | 900003 | Odstranění zařízení staveniště včetně uvedení ploch deponií a mezideponií do původního stavu | soubor | 1 |  | 0 |  |  | základní |  | 0 | 0 | 0 | 0 | 0 | 4 | K | 1 | ROZPOCET | 0 | 0 | 0 | 0 | 0 | 1 | 0 | 4 | 2071710532
4 | K | 900004 | Předání a převzetí zařízení staveniště | soubor | 1 |  | 0 |  |  | základní |  | 0 | 0 | 0 | 0 | 0 | 4 | K | 1 | ROZPOCET | 0 | 0 | 0 | 0 | 0 | 1 | 0 | 4 | 464870806
5 | K | 900005 | Zhotovení dokumentace skutečného provedení stavby včetně kanalizačního řádu | soubor | 1 |  | 0 |  |  | základní |  | 0 | 0 | 0 | 0 | 0 | 4 | K | 1 | ROZPOCET | 0 | 0 | 0 | 0 | 0 | 1 | 0 | 4 | 1875513288
6 | K | 900006 | Geodetické zaměření skutečného provedení stavby včetně zpracování geometrického plánu | soubor | 1 |  | 0 |  |  | základní |  | 0 | 0 | 0 | 0 | 0 | 4 | K | 1 | ROZPOCET | 0 | 0 | 0 | 0 | 0 | 1 | 0 | 4 | 205326148
7 | K | 900007 | Vytýčení jednotlivých částí stavby akreditovaným geodetem | soubor | 1 |  | 0 |  |  | základní |  | 0 | 0 | 0 | 0 | 0 | 4 | K | 1 | ROZPOCET | 0 | 0 | 0 | 0 | 0 | 1 | 0 | 4 | -246268635
8 | K | 900008 | Zaměření a vytýčení stávajících inženýrských sítí | soubor | 1 |  | 0 |  |  | základní |  | 0 | 0 | 0 | 0 | 0 | 4 | K | 1 | ROZPOCET | 0 | 0 | 0 | 0 | 0 | 1 | 0 | 4 | 1269452835
9 | K | 900009 | Náklady spojené s přečerpáváním splaškových vod po dobu stavebních prací nebo odstavením odlehčovacího řadu | soubor | 1 |  | 0 |  |  | základní |  | 0 | 0 | 0 | 0 | 0 | 4 | K | 1 | ROZPOCET | 0 | 0 | 0 | 0 | 0 | 1 | 0 | 4 | 1113224619
10 | K | 900015 | Převzetí a předání díla, kolaudační řízení | soubor | 1 |  | 0 |  |  | základní |  | 0 | 0 | 0 | 0 | 0 | 4 | K | 1 | ROZPOCET | 0 | 0 | 0 | 0 | 0 | 1 | 0 | 4 | -1191533722
11 | K | 900016 | Kompletační a koordinační a inženýrská činnost | soubor | 1 |  | 0 |  |  | základní |  | 0 | 0 | 0 | 0 | 0 | 4 | K | 1 | ROZPOCET | 0 | 0 | 0 | 0 | 0 | 1 | 0 | 4 | 948281935
12 | K | 900017 | Zajištění porostů v bezprostřední blízkosti prováděných prací, kácení porostů a práce s tím spojené, bednění kmenů stromů, ochrana kořenů a další činnosti vedoucí k eliminaci škod způsobených na porostech | soubor | 1 |  | 0 |  |  | základní |  | 0 | 0 | 0 | 0 | 0 | 4 | K | 1 | ROZPOCET | 0 | 0 | 0 | 0 | 0 | 1 | 0 | 4 | -424406642
| P |  | Poznámka k položce: Včetně odvozu a likvidace vzniklého odpadu, včetně odstranění a likvidace pařezů. Podrobný rozpis kácených porostů je uveden v příloze B (tab. číslo 1: cca 10 kusů) projektové dokumentace. | [14 empty] | P | 1
13 | K | 900020 | Rozebrání a obnova drobných stavebních objektů dotčených stavební činností (ploty, zídky, sloupy, uliční vpusti a podobně) | soubor | 1 |  | 0 |  |  | základní |  | 0 | 0 | 0 | 0 | 0 | 4 | K | 1 | ROZPOCET | 0 | 0 | 0 | 0 | 0 | 1 | 0 | 4 | -1786838324
| P |  | Poznámka k položce: | [14 empty] | P | 1
14 | K | 900023 | Náklady vzniklé v souvislosti s realizací stavby, uvedení dotčených ploch do původního stavu, průběžné a finální čištění komunikací, zalévání a kosení zeleně | soubor | 1 |  | 0 |  |  | základní |  | 0 | 0 | 0 | 0 | 0 | 4 | K | 1 | ROZPOCET | 0 | 0 | 0 | 0 | 0 | 1 | 0 | 4 | 888576129
15 | K | 900025 | Náklady související s provedení kamerové zkoušky potrubí včetně proplachu potrubí před zkouškou | soubor | 1 |  | 0 |  |  | základní |  | 0 | 0 | 0 | 0 | 0 | 4 | K | 1 | ROZPOCET | 0 | 0 | 0 | 0 | 0 | 1 | 0 | 4 | 2061619061
16 | K | 900027 | Náklady související se zádlažbou poklopů kanalizačních šachet ve volném terénu | soubor | 1 |  | 0 |  |  | základní |  | 0 | 0 | 0 | 0 | 0 | 4 | K | 1 | ROZPOCET | 0 | 0 | 0 | 0 | 0 | 1 | 0 | 4 | -1868103915
17 | K | 900031 | Náklady související s převedením toku při realizaci výústního objektu včetně případného přečerpávání vody | soubor | 1 |  | 0 |  |  | základní |  | 0 | 0 | 0 | 0 | 0 | 4 | K | 1 | ROZPOCET | 0 | 0 | 0 | 0 | 0 | 1 | 0 | 4 | -1498154522

## Pokyny pro vyplnění
Struktura údajů, formát souboru a metodika pro zpracování
Struktura
Soubor je složen ze záložky Rekapitulace stavby a záložek s názvem soupisu prací pro jednotlivé objekty ve formátu XLSX. Každá ze záložek přitom obsahuje
ještě samostatné sestavy vymezené orámovaním a nadpisem sestavy.
Rekapitulace stavby obsahuje sestavu Rekapitulace stavby a Rekapitulace objektů stavby a soupisů prací.
V sestavě Rekapitulace stavby jsou uvedeny informace identifikující předmět veřejné zakázky na stavební práce, KSO, CC-CZ, CZ-CPV, CZ-CPA a rekapitulaci
celkové nabídkové ceny uchazeče.
Termínem "uchazeč" (resp. zhotovitel) se myslí "účastník zadávacího řízení" ve smyslu zákona o zadávání veřejných zakázek.
V sestavě Rekapitulace objektů stavby a soupisů prací je uvedena rekapitulace stavebních objektů, inženýrských objektů, provozních souborů,
vedlejších a ostatních nákladů a ostatních nákladů s rekapitulací nabídkové ceny za jednotlivé soupisy prací. Na základě údaje Typ je možné
identifikovat, zda se jedná o objekt nebo soupis prací pro daný objekt:
|  | STA | Stavební objekt pozemní
|  | ING | Stavební objekt inženýrský
|  | PRO | Provozní soubor
|  | VON | Vedlejší a ostatní náklady
|  | OST | Ostatní
|  | Soupis | Soupis prací pro daný typ objektu
Soupis prací pro jednotlivé objekty obsahuje sestavy Krycí list soupisu prací, Rekapitulace členění soupisu prací, Soupis prací. Za soupis prací může být považován
i objekt stavby v případě, že neobsahuje podřízenou zakázku.
Krycí list soupisu obsahuje rekapitulaci informací o předmětu veřejné zakázky ze sestavy Rekapitulace stavby, informaci o zařazení objektu do KSO,
CC-CZ, CZ-CPV, CZ-CPA a rekapitulaci celkové nabídkové ceny uchazeče za aktuální soupis prací.
Rekapitulace členění soupisu prací obsahuje rekapitulaci soupisu prací ve všech úrovních členění soupisu tak, jak byla tato členění použita (např.
stavební díly, funkční díly, případně jiné členění) s rekapitulací nabídkové ceny.
Soupis prací obsahuje položky veškerých stavebních nebo montážních prací, dodávek materiálů a služeb nezbytných pro zhotovení stavebního objektu,
inženýrského objektu, provozního souboru, vedlejších a ostatních nákladů.
Pro položky soupisu prací se zobrazují následující informace:
|  | PČ |  | Pořadové číslo položky v aktuálním soupisu
|  | TYP |  | Typ položky: K - konstrukce, M - materiál, PP - plný popis, PSC - poznámka k souboru cen, P - poznámka k položce, VV - výkaz výměr, FIG - rozpad figur
|  | Kód |  | Kód položky
|  | Popis |  | Zkrácený popis položky
|  | MJ |  | Měrná jednotka položky
|  | Množství |  | Množství v měrné jednotce
|  | J.cena |  | Jednotková cena položky. Zadaní může obsahovat namísto J.ceny sloupce J.materiál a J.montáž, jejichž součet definuje
J.cenu položky.
|  | Cena celkem |  | Celková cena položky daná jako součin množství a j.ceny
|  | Cenová soustava |  | Příslušnost položky do cenové soustavy
Ke každé položce soupisu prací se na samostatných řádcích může zobrazovat:
Plný popis položky
Poznámka k souboru cen a poznámka zadavatele
Výkaz výměr
Pokud je k řádku výkazu výměr evidovaný údaj ve sloupci Kód, jedná se o definovaný odkaz, na který se může odvolávat výkaz výměr z jiné položky.
Metodika pro zpracování
Jednotlivé sestavy jsou v souboru provázány. Editovatelné pole jsou zvýrazněny žlutým podbarvením, ostatní pole neslouží k editaci a nesmí být jakkoliv
modifikovány.
Uchazeč je pro podání nabídky povinen vyplnit žlutě podbarvená pole:
Pole Uchazeč v sestavě Rekapitulace stavby - zde uchazeč vyplní svůj název (název subjektu)
Pole IČ a DIČ v sestavě Rekapitulace stavby - zde uchazeč vyplní svoje IČ a DIČ
Datum v sestavě Rekapitulace stavby - zde uchazeč vyplní datum vytvoření nabídky
J.cena = jednotková cena v sestavě Soupis prací o maximálním počtu desetinných míst uvedených v poli
- pokud sestavy soupisů prací obsahují pole J.cena, měla by být všechna tato pole vyplněna nenulovými
Poznámka - nepovinný údaj pro položku soupisu
V případě, že sestavy soupisů prací neobsahují pole J.cena, potom ve všech soupisech prací obsahují pole:
- J.materiál - jednotková cena materiálu
- J.montáž - jednotková cena montáže
Uchazeč v tomto případě by měl vyplnit všechna pole J.materiál a pole J.montáž nenulovými kladnými číslicemi. V případech, kdy položka
neobsahuje žádný materiál je přípustné, aby pole J.materiál bylo vyplněno nulou. V případech, kdy položka neobsahuje žádnou montáž je přípustné,
aby pole J.montáž bylo vyplněno nulou. Obě pole - J.materiál, J.Montáž u jedné položky by však neměly být vyplněny nulou.
Rekapitulace stavby
Název |  |  | Povinný |  | Popis | Typ | Max. počet
atributu |  |  | (A/N) |  |  |  | znaků
Kód |  |  | A |  | Kód stavby | String | 20
Stavba |  |  | A |  | Název stavby | String | 120
Místo |  |  | N |  | Místo stavby | String | 50
Datum |  |  | A |  | Datum vykonaného exportu | Date
KSO |  |  | N |  | Klasifikace stavebního objektu | String | 15
CC-CZ |  |  | N |  | Klasifikace stavbeních děl | String | 15
CZ-CPV |  |  | N |  | Společný slovník pro veřejné zakázky | String | 20
CZ-CPA |  |  | N |  | Klasifikace produkce podle činností | String | 20
Zadavatel |  |  | N |  | Zadavatel zadaní | String | 50
IČ |  |  | N |  | IČ zadavatele zadaní | String | 20
DIČ |  |  | N |  | DIČ zadavatele zadaní | String | 20
Uchazeč |  |  | N |  | Uchazeč veřejné zakázky | String | 50
Projektant |  |  | N |  | Projektant | String | 50
Poznámka |  |  | N |  | Poznámka k zadání | String | 255
Sazba DPH |  |  | A |  | Rekapitulace sazeb DPH u položek soupisů | eGSazbaDph
Základna DPH |  |  | A |  | Základna DPH určena součtem celkové ceny z položek soupisů | Double
Hodnota DPH |  |  | A |  | Hodnota DPH | Double
Cena bez DPH |  |  | A |  | Celková cena bez DPH za celou stavbu. Sčítává se ze všech listů. | Double
Cena s DPH |  |  | A |  | Celková cena s DPH za celou stavbu | Double
Rekapitulace objektů stavby a soupisů prací
Název |  |  | Povinný |  | Popis | Typ | Max. počet
atributu |  |  | (A/N) |  |  |  | znaků
Kód |  |  | A |  | Přebírá se z Rekapitulace stavby | String | 20
Stavba |  |  | A |  | Přebírá se z Rekapitulace stavby | String | 120
Místo |  |  | N |  | Přebírá se z Rekapitulace stavby | String | 50
Datum |  |  | A |  | Přebírá se z Rekapitulace stavby | Date
Zadavatel |  |  | N |  | Přebírá se z Rekapitulace stavby | String | 50
Projektant |  |  | N |  | Přebírá se z Rekapitulace stavby | String | 50
Uchazeč |  |  | N |  | Přebírá se z Rekapitulace stavby | String | 50
Kód |  |  | A |  | Kód objektu | String | 20
Objektu, Soupis prací |  |  | A |  | Název objektu | String | 120
Cena bez DPH |  |  | A |  | Cena bez DPH za daný objekt | Double
Cena s DPH |  |  | A |  | Cena spolu s DPH za daný objekt | Double
Typ |  |  | A |  | Typ zakázky | eGTypZakazky
Krycí list soupisu
Název |  |  | Povinný |  | Popis | Typ | Max. počet
atributu |  |  | (A/N) |  |  |  | znaků
Stavba |  |  | A |  | Přebírá se z Rekapitulace stavby | String | 120
Objekt |  |  | A |  | Kód a název objektu | String | 20 + 120
Soupis |  |  | A |  | Kód a název soupisu | String | 20 + 120
KSO |  |  | N |  | Klasifikace stavebního objektu | String | 15
CC-CZ |  |  | N |  | Klasifikace stavbeních děl | String | 15
CZ-CPV |  |  | N |  | Společný slovník pro veřejné zakázky | String | 20
CZ-CPA |  |  | N |  | Klasifikace produkce podle činností | String | 20
Místo |  |  | N |  | Přebírá se z Rekapitulace stavby | String | 50
Zadavatel |  |  | N |  | Přebírá se z Rekapitulace stavby | String | 50
Uchazeč |  |  | N |  | Přebírá se z Rekapitulace stavby | String | 50
Projektant |  |  | N |  | Přebírá se z Rekapitulace stavby | String | 50
Poznámka |  |  | N |  | Poznámka k soupisu prací | String | 255
Sazba DPH |  |  | A |  | Rekapitulace sazeb DPH na položkách aktuálního soupisu | eGSazbaDph
Základna DPH |  |  | A |  | Základna DPH určena součtem celkové ceny z položek aktuálního soupisu | Double
Hodnota DPH |  |  | A |  | Hodnota DPH | Double
Cena bez DPH |  |  | A |  | Cena bez DPH za daný soupis | Double
Cena s DPH |  |  | A |  | Cena s DPH za daný soupis | Double
Rekapitulace členění soupisu prací
Název |  |  | Povinný |  | Popis | Typ | Max. počet
atributu |  |  | (A/N) |  |  |  | znaků
Stavba |  |  | A |  | Přebírá se z Rekapitulace stavby | String | 120
Objekt |  |  | A |  | Kód a název objektu, přebírá se z Krycího listu soupisu | String | 20 + 120
Soupis |  |  | A |  | Kód a název objektu, přebírá se z Krycího listu soupisu | String | 20 + 120
Místo |  |  | N |  | Přebírá se z Rekapitulace stavby | String | 50
Datum |  |  | A |  | Přebírá se z Rekapitulace stavby | Date
Zadavatel |  |  | N |  | Přebírá se z Rekapitulace stavby | String | 50
Projektant |  |  | N |  | Přebírá se z Rekapitulace stavby | String | 50
Uchazeč |  |  | N |  | Přebírá se z Rekapitulace stavby | String | 50
Kód dílu - Popis |  |  | A |  | Kód a název dílu ze soupisu | String | 20 + 100
Cena celkem |  |  | A |  | Cena celkem za díl ze soupisu | Double
Soupis prací
Název |  |  | Povinný |  | Popis | Typ | Max. počet
atributu |  |  | (A/N) |  |  |  | znaků
Stavba |  |  | A |  | Přebírá se z Rekapitulace stavby | String | 120
Objekt |  |  | A |  | Kód a název objektu | String | 20 + 120
Soupis |  |  | A |  | Přebírá se z Krycího listu soupisu | String | 20 + 120
Místo |  |  | N |  | Přebírá se z Krycího listu soupisu | String | 50
Datum |  |  | A |  | Přebírá se z Krycího listu soupisu | Date
Zadavatel |  |  | N |  | Přebírá se z Krycího listu soupisu | String | 50
Projektant |  |  | N |  | Přebírá se z Krycího listu soupisu | String | 50
Uchazeč |  |  | N |  | Přebírá se z Krycího listu soupisu | String | 50
PČ |  |  | A |  | Pořadové číslo položky soupisu | Long
Typ |  |  | A |  | Typ položky soupisu | eGTypPolozky | 1
Kód |  |  | A |  | Kód položky ze soupisu | String | 20
Popis |  |  | A |  | Popis položky ze soupisu | String | 255
MJ |  |  | A |  | Měrná jednotka položky | String | 10
Množství |  |  | A |  | Množství položky soupisu | Double
J.Cena |  |  | A |  | Jednotková cena položky | Double
Cena celkem |  |  | A |  | Cena celkem vyčíslena jako J.Cena * Množství | Double
Cenová soustava |  |  | N |  | Zařazení položky do cenové soustavy | String | 50
p |  |  | N |  | Poznámka položky ze soupisu | Memo
psc |  |  | N |  | Poznámka k souboru cen ze soupisu | Memo
pp |  |  | N |  | Plný popis položky ze soupisu | Memo
vv |  |  | N |  | Výkaz výměr (figura, výraz, výměra) ze soupisu | Text,Text,Double | 20, 150
fig |  |  | N |  | Rozpad figur | Text,Text,Double | 20, 150
DPH |  |  | A |  | Sazba DPH pro položku | eGSazbaDPH
Hmotnost |  |  | A |  | Hmotnost položky ze soupisu | Double
Suť |  |  | A |  | Suť položky ze soupisu | Double
Nh |  |  | N |  | Normohodiny položky ze soupisu | Double
Datová věta
Typ věty |  |  | Hodnota |  | Význam
eGSazbaDPH |  |  | základní |  | Základní sazba DPH
|  |  | snížená |  | Snížená sazba DPH
|  |  | nulová |  | Nulová sazba DPH
|  |  | zákl. přenesená |  | Základní sazba DPH přenesená
|  |  | sníž. přenesená |  | Snížená sazba DPH přenesená
eGTypZakazky |  |  | STA |  | Stavební objekt
|  |  | PRO |  | Provozní soubor
|  |  | ING |  | Inženýrský objekt
|  |  | VON |  | Vedlejší a ostatní náklady
|  |  | OST |  | Ostatní náklady
eGTypPolozky |  |  | 1 |  | Položka typu HSV
|  |  | 2 |  | Položka typu PSV
|  |  | 3 |  | Položka typu M
|  |  | 4 |  | Položka typu OST