## Pokyny pro vyplnění
Pokyny pro vyplnění
Ve všech listech tohoto souboru můžete měnit pouze buňky s modrým pozadím. Jedná se o tyto údaje : - údaje o firmě - jednotkové ceny položek zadané na maximálně dvě desetinná místa

## Stavba
#RTSROZP# | Soupis stavebních prací, dodávek a služeb
| Stavba: |  | 022026 | Oprava podlach v ZŠ Jasanová 2
| Zadavatel |  | Statutární město Brno |  |  |  | IČO: | 44992785
|  |  | Dominikánské náměstí 196/1 |  |  |  | DIČ: | CZ44992785
|  |  | 60200 | Brno - Brno-město
| Projektant: | [5 empty] | IČO:
DIČ:
| Zhotovitel: | [5 empty] | IČO:
DIČ:
Vypracoval:
| Rozpis ceny | [6 empty] | Celkem
HSV | HSV | [6 empty] | 0
PSV | PSV | [6 empty] | 0
MON | MON | [6 empty] | 0
VN | Vedlejší náklady | [6 empty] | 0
ON | Ostatní náklady | [6 empty] | 0
| Celkem | [6 empty] | 0
Rekapitulace daní
| Základ pro sníženou DPH |  |  | 12 | % | 0 |  |  | CZK
| Snížená DPH |  |  | 12 | % | 0 |  |  | CZK
| Základ pro základní DPH |  |  | 21 | % | 0 |  |  | CZK
| Základní DPH |  |  | 21 | % | 0 |  |  | CZK
0 | Zaokrouhlení |  |  |  |  | 0 |  |  | CZK
0 | Cena celkem bez DPH |  |  |  |  | 0 |  |  | CZK
| Cena celkem s DPH |  |  |  |  | 0 |  |  | CZK
|  | v |  |  | dne
|  |  | Za zhotovitele |  |  |  | Za objednatele
Rekapitulace dílčích částí
#CASTI>> | Číslo | Název |  |  | Základ pro sníženou DPH | Základ pro základní DPH | DPH celkem | Cena celkem | %
1 | Stavba |  |  |  | 0 | 0 |  | 0
2 |  | Stavební objekt
2 | 01 | 1.NP 2.ETAPA |  |  | 0 | 0 |  | 0
3 | 01 | Stavební práce |  |  | 0 | 0 |  | 0
2 | 02 | 2.NP 2.ETAPA |  |  | 0 | 0 |  | 0
3 | 02 | Stavební práce |  |  | 0 | 0 |  | 0
2 | 03 | Schodiště 1 a 2, část chodby 2.PP 2.ETAPA |  |  | 0 | 0 |  | 0
3 | 03 | Stavební práce |  |  | 0 | 0 |  | 0
| Celkem za stavbu |  |  |  | 0 | 0 | 0 | 0 | 0
#POPS | Popis stavby: 022026 - Oprava podlach v ZŠ Jasanová 2
| Popis stavby: 022026 - Oprava podlach v ZŠ Jasanová 2 | [8 empty] | Popis stavby: 022026 - Oprava podlach v ZŠ Jasanová 2
#POPO | Popis objektu: 01 - 1.NP 2.ETAPA
| Popis rozpočtu: 01 - Stavební práce | [8 empty] | Popis rozpočtu: 01 - Stavební práce
#POPR | Popis rozpočtu: 01 - Stavební práce
#POPO | Popis objektu: 02 - 2.NP 2.ETAPA
| Popis rozpočtu: 02 - Stavební práce | [8 empty] | Popis rozpočtu: 02 - Stavební práce
#POPR | Popis rozpočtu: 02 - Stavební práce
#POPO | Popis objektu: 03 - Schodiště 1 a 2, část chodby 2.PP 2.ETAPA
| Popis rozpočtu: 03 - Stavební práce | [8 empty] | Popis rozpočtu: 03 - Stavební práce
#POPR | Popis rozpočtu: 03 - Stavební práce
Rekapitulace dílů
| Číslo | Název |  |  | Typ dílu |  |  | Celkem | %
| 6 | Úpravy povrchu, podlahy |  |  | HSV |  |  | 0
| 61 | Úpravy povrchů vnitřní |  |  | HSV |  |  | 0
| 63 | Podlahy a podlahové konstrukce |  |  | HSV |  |  | 0
| 94 | Lešení a stavební výtahy |  |  | HSV |  |  | 0
| 95 | Dokončovací konstrukce na pozemních stavbách |  |  | HSV |  |  | 0
| 96 | Bourání konstrukcí |  |  | HSV |  |  | 0
| 99 | Staveništní přesun hmot |  |  | HSV |  |  | 0
| 713 | Izolace tepelné |  |  | PSV |  |  | 0
| 766 | Konstrukce truhlářské, okna a dveře |  |  | PSV |  |  | 0
| 767 | Konstrukce zámečnické |  |  | PSV |  |  | 0
| 776 | Podlahy a stěny povlakové |  |  | PSV |  |  | 0
| 783 | Nátěry |  |  | PSV |  |  | 0
| 784 | Malby |  |  | PSV |  |  | 0
| D96 | Přesuny suti a vybouraných hmot |  |  | PSU |  |  | 0
| VN | Vedlejší náklady |  |  | VN |  |  | 0
| Cena celkem | [6 empty] | 0 | 0
Note on D11: Název
Note on I11: IČO
Note on D12: Ulice
Note on I12: DIČ
Note on D13: PSČ
Note on E13: Místo

## VzorPolozky (hidden)
Položkový rozpočet
S:
O:
R:

## 01 01 Pol
Položkový soupis prací a dodávek | [27 empty] | #TypZaznamu#
S: | 022026 | Oprava podlach v ZŠ Jasanová 2 | [25 empty] | STA
O: | 01 | 1.NP 2.ETAPA | [22 empty] | STA |  |  | OBJ
R: | 01 | Stavební práce | [25 empty] | ROZ
P.č. | Číslo položky | Název položky | MJ | Množství | Cena / MJ | Celkem | Dodávka | Dodávka celk. | Montáž | Montáž celk. | DPH | Cena s DPH | Hmotnost / MJ | Hmotnost celk.(t) | Dem. hmotnost / MJ | Dem. hmotnost celk.(t) | Ceník | Cen. soustava / platnost | Cenová úroveň | Nhod / MJ | Nhod celk. | Dodavatel | Typ položky | Stav položky
Díl: | 6 | Úpravy povrchu, podlahy |  |  |  | 0 |  | 0 |  | 0 |  | 0 |  | 3.29 |  | 0 |  |  |  |  | 101.66 | [6 empty] | DIL
1 | 602012112RT1 | Omítka stěn z hotových směsí vrstva jádrová, vápenocementová, , tloušťka vrstvy 10 mm, | m2 | 138.1 |  | 0 |  | 0 |  | 0 | 21 | 0 | 0.0175 | 2.42 | 0 | 0 | 801-1 | RTS 26/ I | Indiv | 0.36 | 49.72 |  | Práce | Běžná |  |  |  | POL1_1
|  | po jednotlivých vrstvách | [25 empty] | SPI
|  | - po odstranění keramických obkladů : | [25 empty] | VV | 0
|  | chodba : 138,1 |  | 138.1 | [23 empty] | VV | 0
2 | 602012142RT1 | Omítka stěn z hotových směsí vrstva štuková, vápenocementová, , tloušťka vrstvy 2 mm, | m2 | 216.4 |  | 0 |  | 0 |  | 0 | 21 | 0 | 0.004 | 0.87 | 0 | 0 | 801-1 | RTS 26/ I | Indiv | 0.24 | 51.94 |  | Práce | Běžná |  |  |  | POL1_1
|  | po jednotlivých vrstvách | [25 empty] | SPI
|  | chodba : | [25 empty] | VV | 0
|  | "stávající omítka" : 69,10+9,20 |  | 78.3 | [23 empty] | VV | 0
|  | "nová jádrová omítka" : 138,10 |  | 138.1 | [23 empty] | VV | 0
Díl: | 61 | Úpravy povrchů vnitřní |  |  |  | 0 |  | 0 |  | 0 |  | 0 |  | 4.03 |  | 0 |  |  |  |  | 178.5 | [6 empty] | DIL
3 | 612421231RT2 | Oprava vnitřních vápenných omítek stěn v množství opravované plochy přes 5 do 10 %, štukových | m2 | 78.3 |  | 0 |  | 0 |  | 0 | 21 | 0 | 0.00363 | 0.28 | 0 | 0 | 801-4 | RTS 26/ I | Indiv | 0.17016 | 13.32 |  | Práce | Běžná |  |  |  | POL1_1
|  | chodba : | [25 empty] | VV | 0
|  | "plocha stávající omítky mimo obklad + ostění oken a dveří" : 69,10+9,20 |  | 78.3 | [23 empty] | VV | 0
4 | 612481211RT7 | Vyztužení povrchu vnitřních stěn sklotextilní síťovinou s dodávkou síťoviny a stěrkového tmelu | m2 | 316.3 |  | 0 |  | 0 |  | 0 | 21 | 0 | 0.00439 | 1.39 | 0 | 0 | 801-1 | RTS 26/ I | Indiv | 0.362 | 114.5 |  | Práce | Běžná |  |  |  | POL1_1
|  | chodba : | [25 empty] | VV | 0
|  | "stávající omítka" : 69,10+9,20 |  | 78.3 | [23 empty] | VV | 0
|  | "nová jádrová omítka" : 138,10 |  | 138.1 | [23 empty] | VV | 0
|  | Souvrtsví úpravy povrchů - sloupy : | [25 empty] | VV | 0
|  | chodba : | [25 empty] | VV | 0
|  | "nová jádrová omítka" : 48,4 |  | 48.4 | [23 empty] | VV | 0
|  | Odkaz na mn. položky pořadí 17 : 51,50000 |  | 51.5 | [23 empty] | VV | 0
5 | 613422775RT2 | Omítka vnitřní pilířů a sloupů vápenná nebo vápennocementová oblá na pletivu, štuková | m2 | 51.5 |  | 0 |  | 0 |  | 0 | 21 | 0 | 0.0407 | 2.1 | 0 | 0 | 801-1 | RTS 26/ I | Indiv | 0.9841 | 50.68 |  | Práce | Běžná |  |  |  | POL1_1
|  | chodba sloupy : | [25 empty] | VV | 0
|  | "nová jádrová omítka" : 51,5 |  | 51.5 | [23 empty] | VV | 0
6 | 61.1 | D+M betonová stěrka sloupů | m2 | 51.5 |  | 0 |  | 0 |  | 0 | 21 | 0 | 0.005 | 0.26 | 0 | 0 |  | Vlastní | Indiv | 0 | 0 |  | Práce | Běžná |  |  |  | POL1_1
|  | Betonová stěrka na sloupy : | [25 empty] | VV | 0
|  | chodba : 51,50 |  | 51.5 | [23 empty] | VV | 0
Díl: | 63 | Podlahy a podlahové konstrukce |  |  |  | 0 |  | 0 |  | 0 |  | 0 |  | 6.67 |  | 0 |  |  |  |  | 117.58 | [6 empty] | DIL
7 | 631663121R00 | Oprava trhlin v podlahách dvpousložkovou pryskyřicí a ocelovými sponami, | m | 48.5 |  | 0 |  | 0 |  | 0 | 21 | 0 | 0.00048 | 0.02 | 0 | 0 | 801-4 | RTS 26/ I | Indiv | 0.5 | 24.25 |  | Práce | Běžná |  |  |  | POL1_
|  | 48,5 |  | 48.5 | [23 empty] | VV | 0
8 | 632421125RU2 | Potěr ze suchých směsí hrubá cementová vyrovnávací podlahová hmota, tloušťky 15 mm, včetně penetrace | m2 | 216.3 |  | 0 |  | 0 |  | 0 | 21 | 0 | 0.03074 | 6.65 | 0 | 0 | 801-1 | RTS 26/ I | Indiv | 0.4315 | 93.33 |  | Práce | Běžná |  |  |  | POL1_7
|  | s rozprostřením a uhlazením | [25 empty] | SPI
|  | včetně penetrace podkladu. | [25 empty] | POP
|  | chodba : 211,70+4,60 |  | 216.3 | [23 empty] | VV | 0
Díl: | 94 | Lešení a stavební výtahy |  |  |  | 0 |  | 0 |  | 0 |  | 0 |  | 0.09 |  | 0 |  |  |  |  | 12.09 | [6 empty] | DIL
9 | 941955002R00 | Lešení lehké pracovní pomocné pomocné, o výšce lešeňové podlahy přes 1,2 do 1,9 m | m2 | 56.5 |  | 0 |  | 0 |  | 0 | 21 | 0 | 0.00158 | 0.09 | 0 | 0 | 800-3 | RTS 26/ I | Indiv | 0.214 | 12.09 |  | Práce | Běžná |  |  |  | POL1_1
|  | stěny : 56,5 |  | 56.5 | [23 empty] | VV | 0
Díl: | 95 | Dokončovací konstrukce na pozemních stavbách |  |  |  | 0 |  | 0 |  | 0 |  | 0 |  | 0.01 |  | 0 |  |  |  |  | 93.94 | [6 empty] | DIL
10 | 952901111R00 | Vyčištění budov a ostatních objektů budov bytové nebo občanské výstavby - zametení a umytí podlah, dlažeb, obkladů, schodů v místnostech, chodbách a schodištích, vyčištění a umytí oken, dveří s rámy, zárubněmi, umytí a vyčištění jiných zasklených a natíraných ploch a zařizovacích předmětů před předáním do užívání světlá výška podlaží do 4 m | m2 | 305 |  | 0 |  | 0 |  | 0 | 21 | 0 | 4e-05 | 0.01 | 0 | 0 | 801-1 | RTS 26/ I | Indiv | 0.308 | 93.94 |  | Práce | Běžná |  |  |  | POL1_1
|  | 305 |  | 305 | [23 empty] | VV | 0
Díl: | 96 | Bourání konstrukcí |  |  |  | 0 |  | 0 |  | 0 |  | 0 |  | 0 |  | 16.97 |  |  |  |  | 179.69 | [6 empty] | DIL
11 | 965048150R00 | Dočištění povrchu po vybourání dlažeb do tmele, plochy do 50% | m2 | 211.7 |  | 0 |  | 0 |  | 0 | 21 | 0 | 0 | 0 | 0.00175 | 0.37 | 801-3 | RTS 26/ I | Indiv | 0.165 | 34.93 |  | Práce | Běžná |  |  |  | POL1_
|  | Odkaz na mn. položky pořadí 13 : 211,70000 |  | 211.7 | [23 empty] | VV | 0
12 | 965048515R00 | Broušení betonového povrchu do tloušťky 5 mm | m2 | 211.7 |  | 0 |  | 0 |  | 0 | 21 | 0 | 0 | 0 | 0.0126 | 2.67 | 801-3 | RTS 26/ I | Indiv | 0.33 | 69.86 |  | Práce | Běžná |  |  |  | POL1_
|  | Odkaz na mn. položky pořadí 13 : 211,70000 |  | 211.7 | [23 empty] | VV | 0
13 | 965081713R00 | Bourání podlah z keramických dlaždic, tloušťky do 10 mm, plochy přes 1 m2 | m2 | 211.7 |  | 0 |  | 0 |  | 0 | 21 | 0 | 0 | 0 | 0.02 | 4.23 | 801-3 | RTS 26/ I | Indiv | 0.147 | 31.12 |  | Práce | Běžná |  |  |  | POL1_7
|  | bez podkladního lože, s jakoukoliv výplní spár | [25 empty] | SPI
|  | chodba : 211,70 |  | 211.7 | [23 empty] | VV | 0
14 | 978013121R00 | Otlučení omítek vápenných nebo vápenocementových vnitřních s vyškrabáním spár, s očištěním zdiva stěn, v rozsahu do 10 % | m2 | 78.3 |  | 0 |  | 0 |  | 0 | 21 | 0 | 0 | 0 | 0.004 | 0.31 | 801-3 | RTS 26/ I | Indiv | 0.03 | 2.35 |  | Práce | Běžná |  |  |  | POL1_1
|  | Lokální zapravení : | [25 empty] | VV | 0
|  | chodba : | [25 empty] | VV | 0
|  | "plocha stávající omítky mimo obklad + ostění oken a dveří" : 69,10+9,20 |  | 78.3 | [23 empty] | VV | 0
15 | 978059531R00 | Odsekání a odebrání obkladů stěn z obkládaček vnitřních z jakýchkoliv materiálů, plochy přes 2 m2 | m2 | 138.1 |  | 0 |  | 0 |  | 0 | 21 | 0 | 0 | 0 | 0.068 | 9.39 | 801-3 | RTS 26/ I | Indiv | 0.3 | 41.43 |  | Práce | Běžná |  |  |  | POL1_7
|  | včetně otlučení podkladní omítky až na zdivo, | [25 empty] | SPI
|  | chodba : | [25 empty] | VV | 0
|  | "stěny" : 138,10 |  | 138.1 | [23 empty] | VV | 0
Díl: | 99 | Staveništní přesun hmot |  |  |  | 0 |  | 0 |  | 0 |  | 0 |  | 0 |  | 0 |  |  |  |  | 44.36 | [6 empty] | DIL
16 | 999281148R00 | Přesun hmot pro opravy a údržbu objektů pro opravy a údržbu dosavadních objektů včetně vnějších plášťů výšky do 12 m, nošením | t | 14.0825 |  | 0 |  | 0 |  | 0 | 21 | 0 | 0 | 0 | 0 | 0 | 801-4 | RTS 26/ I | RTS 26/ I | 3.15 | 44.36 |  | Přesun hmot | Běžná |  |  |  | POL7_
|  | oborů 801, 803, 811 a 812 | [25 empty] | SPI
Díl: | 713 | Izolace tepelné |  |  |  | 0 |  | 0 |  | 0 |  | 0 |  | 0.67 |  | 0 |  |  |  |  | 23.69 | [6 empty] | DIL
17 | 713131614R00 | Izolace tepelná vnitřních stěn na tmel, z pórobetonových desek, tloušťky 80 mm | m2 | 51.5 |  | 0 |  | 0 |  | 0 | 21 | 0 | 0.01293 | 0.67 | 0 | 0 | 800-713 | RTS 26/ I | Indiv | 0.46 | 23.69 |  | Práce | Běžná |  |  |  | POL1_1
|  | Očištění povrchu stěny od prachu, nařezání izolačních desek na požadovaný rozměr, dodávka a nanesení lepicího tmelu, dodávka a osazení desek. | [25 empty] | POP |  | Očištění povrchu stěny od prachu, nařezání izolačních desek na požadovaný rozměr, dodávka a nanesení lepicího tmelu, dodávka a osazení desek.
|  | Multipor tl. 80 mm na zaoblení sloupů (pl) : | [25 empty] | VV | 0
|  | chodba : 51,5 |  | 51.5 | [23 empty] | VV | 0
18 | 998713202R00 | Přesun hmot pro izolace tepelné v objektech výšky do 12 m | % |  |  | 0 |  | 0 |  | 0 | 21 | 0 | 0 | 0 | 0 | 0 | 800-713 | RTS 26/ I | RTS 26/ I | 0 | 0 |  | Přesun hmot | Běžná |  |  |  | POL7_
|  | 50 m vodorovně | [25 empty] | SPI
Díl: | 766 | Konstrukce truhlářské, okna a dveře |  |  |  | 0 |  | 0 |  | 0 |  | 0 |  | 0.01 |  | 0 |  |  |  |  | 17.11 | [6 empty] | DIL
19 | 766670021R00 | Doplňky ke dveřním křídlům - montáž | kus | 11 |  | 0 |  | 0 |  | 0 | 21 | 0 | 0 | 0 | 0 | 0 | 800-766 | RTS 26/ I | Indiv | 0.775 | 8.53 |  | Práce | Běžná |  |  |  | POL1_
|  | Pohled A : | [25 empty] | VV | 0
|  | "dveře: 850x2000 mm" : 1 |  | 1 | [23 empty] | VV | 0
|  | Pohled B : | [25 empty] | VV | 0
|  | "dveře: 1000x2000 mm" : 1 |  | 1 | [23 empty] | VV | 0
|  | Pohled C : | [25 empty] | VV | 0
|  | "dveře: 900x2000 mm" : 2 |  | 2 | [23 empty] | VV | 0
|  | Pohled D : | [25 empty] | VV | 0
|  | "dveře: 1000x2000 mm" : 5 |  | 5 | [23 empty] | VV | 0
|  | Pohled G : | [25 empty] | VV | 0
|  | "dveře: 1000x2000 mm" : 1 |  | 1 | [23 empty] | VV | 0
|  | Pohled J : | [25 empty] | VV | 0
|  | "dveře: 1000x2000 mm" : 1 |  | 1 | [23 empty] | VV | 0
20 | 766.1 | Dodávka a montáž orientačního systému a podkladu označení tříd a kabinetů | kus | 11 |  | 0 |  | 0 |  | 0 | 21 | 0 | 0 | 0 | 0 | 0 |  | Vlastní | Indiv | 0.78 | 8.58 |  | Práce | Běžná |  |  |  | POL1_
|  | podklad překližka viz stejný systém jako v 1.PP : 11 |  | 11 | [23 empty] | VV | 0
21 | 54914629R | Kování interiérové kliky se štíty pro klíč; povrch - kliky pochromované TiN (zlatá); povrch - štíty leštěná nerez TiN (zlatá) | kus | 11 |  | 0 |  | 0 |  | 0 | 21 | 0 | 0.0008 | 0.01 | 0 | 0 | SPCM | RTS 26/ I | Indiv | 0 | 0 |  | Specifikace | Běžná |  |  |  | POL3_
|  | Odkaz na mn. položky pořadí 19 : 11,00000 |  | 11 | [23 empty] | VV | 0
22 | 998766202R00 | Přesun hmot pro konstrukce truhlářské v objektech výšky do 12 m | % |  |  | 0 |  | 0 |  | 0 | 21 | 0 | 0 | 0 | 0 | 0 | 800-766 | RTS 26/ I | RTS 26/ I | 0 | 0 |  | Přesun hmot | Běžná |  |  |  | POL7_
|  | 50 m vodorovně | [25 empty] | SPI
Díl: | 767 | Konstrukce zámečnické |  |  |  | 0 |  | 0 |  | 0 |  | 0 |  | 0 |  | 0 |  |  |  |  | 0 | [6 empty] | DIL
23 | 767.1 | Repase dvířek hydrantové skříně (Pohled A) | kus | 1 |  | 0 |  | 0 |  | 0 | 21 | 0 | 0 | 0 | 0 | 0 |  | Vlastní | Indiv | 0 | 0 |  | Práce | Běžná |  |  |  | POL1_1
|  | 1 |  | 1 | [23 empty] | VV | 0
24 | 998767202R00 | Přesun hmot pro kovové stavební doplňk. konstrukce v objektech výšky do 12 m | % |  |  | 0 |  | 0 |  | 0 | 21 | 0 | 0 | 0 | 0 | 0 | 800-767 | RTS 26/ I | RTS 26/ I | 0 | 0 |  | Přesun hmot | Běžná |  |  |  | POL7_
|  | 50 m vodorovně | [25 empty] | SPI
Díl: | 776 | Podlahy a stěny povlakové |  |  |  | 0 |  | 0 |  | 0 |  | 0 |  | 1.15 |  | 0 |  |  |  |  | 135.39 | [6 empty] | DIL
25 | 776101101R00 | Přípravné práce vysávání povlakových podlah průmyslovým vysavačem | m2 | 211.7 |  | 0 |  | 0 |  | 0 | 21 | 0 | 0 | 0 | 0 | 0 | 800-775 | RTS 26/ I | Indiv | 0.016 | 3.39 |  | Práce | Běžná |  |  |  | POL1_7
|  | položky neobsahují žádný materiál | [25 empty] | SPI
|  | chodba : | [25 empty] | VV | 0
|  | "šedá" : 142,60 |  | 142.6 | [23 empty] | VV | 0
|  | "barevná" : 69,10 |  | 69.1 | [23 empty] | VV | 0
26 | 776101121R00 | Přípravné práce penetrace podkladu | m2 | 211.7 |  | 0 |  | 0 |  | 0 | 21 | 0 | 0 | 0 | 0 | 0 | 800-775 | RTS 26/ I | Indiv | 0.046 | 9.74 |  | Práce | Běžná |  |  |  | POL1_7
|  | položky neobsahují žádný materiál | [25 empty] | SPI
|  | Odkaz na mn. položky pořadí 25 : 211,70000 |  | 211.7 | [23 empty] | VV | 0
27 | 776421100RU1 | Lepení soklíků PVC a napojení krytiny na stěnu lepení podlahových soklíků z PVC a vinylu včetně dodávky soklíku | m | 124.1 |  | 0 |  | 0 |  | 0 | 21 | 0 | 8e-05 | 0.01 | 0 | 0 | 800-775 | RTS 26/ I | Indiv | 0.1372 | 17.03 |  | Práce | Běžná |  |  |  | POL1_
|  | 124,1 |  | 124.1 | [23 empty] | VV | 0
28 | 776521100R00 | Lepení povlakových podlah z plastů ve formě pásů z PVC, montáž, | m2 | 211.7 |  | 0 |  | 0 |  | 0 | 21 | 0 | 0.00038 | 0.08 | 0 | 0 | 800-775 | RTS 26/ I | Indiv | 0.38 | 80.45 |  | Práce | Běžná |  |  |  | POL1_7
|  | Odkaz na mn. položky pořadí 26 : 211,70000 |  | 211.7 | [23 empty] | VV | 0
29 | 776981112RU1 | Přechodové, krycí a ukončující podlahové profily přechodová lišta, stejná výška podlahoviny, eloxovaný hliník, upevnění vruty s hmoždinkami, , šířka profilu 30 mm | m | 13.845 |  | 0 |  | 0 |  | 0 | 21 | 0 | 0.00035 | 0 | 0 | 0 | 800-775 | RTS 26/ I | Indiv | 0.28 | 3.88 |  | Práce | Běžná |  |  |  | POL1_
|  | (0,85*1+1,0*8+0,9*2)*1,3 |  | 13.85 | [23 empty] | VV | 0
30 | 776994111RT1 | Ostatní práce svařování povlakových podlah z pásů nebo čtverců | m | 267.2 |  | 0 |  | 0 |  | 0 | 21 | 0 | 4e-05 | 0.01 | 0 | 0 | 800-775 | RTS 26/ I | Indiv | 0.0782 | 20.9 |  | Práce | Běžná |  |  |  | POL1_
|  | 267,2 |  | 267.2 | [23 empty] | VV | 0
31 | 776.1 | D+M dilačního profilu v podlaze pro PVC | m | 41.58 |  | 0 |  | 0 |  | 0 | 21 | 0 | 0 | 0 | 0 | 0 |  | Vlastní | Indiv | 0 | 0 |  | Práce | Běžná |  |  |  | POL1_7
|  | 41,58 |  | 41.58 | [23 empty] | VV | 0
32 | 776.2 | Příplatek k vinylové podlaze za kombinaci dvou barev intarzie | m2 | 211.7 |  | 0 |  | 0 |  | 0 | 21 | 0 | 0 | 0 | 0 | 0 |  | Vlastní | Indiv | 0 | 0 |  | Práce | Běžná |  |  |  | POL1_
|  | Odkaz na mn. položky pořadí 28 : 211,70000 |  | 211.7 | [23 empty] | VV | 0
33 | 28412303R | Krytina podlahová vinylová homogenní; role; tl = 2,00 mm; povrchová úprava: PUR; zatížení: 34, 43; protiskluznost: R9; trvalá deformace do 0,10 mm; rozměrová stálost do 0,40 %; RtF: Bfl; - s1 | m2 | 380 |  | 0 |  | 0 |  | 0 | 21 | 0 | 0.00275 | 1.05 | 0 | 0 | SPCM | RTS 26/ I | Indiv | 0 | 0 |  | Specifikace | Běžná |  |  |  | POL3_
|  | "šedá" LICHEN 338 : 250 |  | 250 | [23 empty] | VV | 0
|  | "barevná" blížící se RAL 5024 Pastelová modrá : 130 |  | 130 | [23 empty] | VV | 0
34 | 998776202R00 | Přesun hmot pro podlahy povlakové v objektech výšky do 12 m | % |  |  | 0 |  | 0 |  | 0 | 21 | 0 | 0 | 0 | 0 | 0 | 800-775 | RTS 26/ I | RTS 26/ I | 0 | 0 |  | Přesun hmot | Běžná |  |  |  | POL7_
|  | vodorovně do 50 m | [25 empty] | SPI
Díl: | 783 | Nátěry |  |  |  | 0 |  | 0 |  | 0 |  | 0 |  | 0.07 |  | 0 |  |  |  |  | 61.73 | [6 empty] | DIL
35 | 783201821R00 | Odstranění nátěrů z kovových doplňk.konstrukcí opálením nebo oklepáním | m2 | 21.6 |  | 0 |  | 0 |  | 0 | 21 | 0 | 0.00033 | 0.01 | 0 | 0 | 800-783 | RTS 26/ I | Indiv | 0.412 | 8.9 |  | Práce | Běžná |  |  |  | POL1_7
|  | Odstranění stávajícího nátěru radiátoru : 2,0*0,6*2*9 |  | 21.6 | [23 empty] | VV | 0
36 | 783324340R00 | Nátěry otopných těles syntetické litinových radiátorů, základní + dvojnásobné s 2x emailováním | m2 | 21.6 |  | 0 |  | 0 |  | 0 | 21 | 0 | 0.00081 | 0.02 | 0 | 0 | 800-783 | RTS 26/ I | Indiv | 0.407 | 8.79 |  | Práce | Běžná |  |  |  | POL1_
|  | 2,0*0,6*2*9 |  | 21.6 | [23 empty] | VV | 0
37 | 783602823R00 | Odstranění starých nátěrů z truhlářských výrobků opálením s obroušením, dveří a zárubní | m2 | 48.175 |  | 0 |  | 0 |  | 0 | 21 | 0 | 0.00034 | 0.02 | 0 | 0 | 800-783 | RTS 26/ I | Indiv | 0.408 | 19.66 |  | Práce | Běžná |  |  |  | POL1_
|  | Nový nátěr dveří + nátěr zárubně, barevnost - blížící se RAL 1002 pískově žlutá : | [25 empty] | VV | 0
|  | Pohled A : | [25 empty] | VV | 0
|  | "dveře: 850x2000 mm" 1 : 0,95*2,05*2*1 |  | 3.9 | [23 empty] | VV | 0
|  | Pohled B : | [25 empty] | VV | 0
|  | "dveře: 1000x2000 mm" 1 : 1,1*2,05*2*1 |  | 4.51 | [23 empty] | VV | 0
|  | Pohled C : | [25 empty] | VV | 0
|  | "dveře: 900x2000 mm" 2 : 1,0*2,05*2*2 |  | 8.2 | [23 empty] | VV | 0
|  | Pohled D : | [25 empty] | VV | 0
|  | "dveře: 1000x2000 mm" 5 : 1,1*2,05*2*5 |  | 22.55 | [23 empty] | VV | 0
|  | Pohled G : | [25 empty] | VV | 0
|  | "dveře: 1000x2000 mm" 1 : 1,1*2,05*2*1 |  | 4.51 | [23 empty] | VV | 0
|  | Pohled J : | [25 empty] | VV | 0
|  | "dveře: 1000x2000 mm" 1 : 1,1*2,05*2*1 |  | 4.51 | [23 empty] | VV | 0
38 | 783624200R00 | Nátěry truhlářských výrobků syntetické na vzduchu schnoucí, dvojnásobné + 1x email + 1x tmel | m2 | 48.175 |  | 0 |  | 0 |  | 0 | 21 | 0 | 0.00047 | 0.02 | 0 | 0 | 800-783 | RTS 26/ I | Indiv | 0.506 | 24.38 |  | Práce | Běžná |  |  |  | POL1_
|  | včetně montáže, dodávkya demontáže lešení. | [25 empty] | POP
|  | Nový nátěr dveří + nátěr zárubně, barevnost - blížící se RAL 1002 pískově žlutá : | [25 empty] | VV | 0
|  | Pohled A : | [25 empty] | VV | 0
|  | "dveře: 850x2000 mm" 1 : 0,95*2,05*2*1 |  | 3.9 | [23 empty] | VV | 0
|  | Pohled B : | [25 empty] | VV | 0
|  | "dveře: 1000x2000 mm" 1 : 1,1*2,05*2*1 |  | 4.51 | [23 empty] | VV | 0
|  | Pohled C : | [25 empty] | VV | 0
|  | "dveře: 900x2000 mm" 2 : 1,0*2,05*2*2 |  | 8.2 | [23 empty] | VV | 0
|  | Pohled D : | [25 empty] | VV | 0
|  | "dveře: 1000x2000 mm" 5 : 1,1*2,05*2*5 |  | 22.55 | [23 empty] | VV | 0
|  | Pohled G : | [25 empty] | VV | 0
|  | "dveře: 1000x2000 mm" 1 : 1,1*2,05*2*1 |  | 4.51 | [23 empty] | VV | 0
|  | Pohled J : | [25 empty] | VV | 0
|  | "dveře: 1000x2000 mm" 1 : 1,1*2,05*2*1 |  | 4.51 | [23 empty] | VV | 0
Díl: | 784 | Malby |  |  |  | 0 |  | 0 |  | 0 |  | 0 |  | 0.27 |  | 0.07 |  |  |  |  | 83.87 | [6 empty] | DIL
39 | 784402801R00 | Odstranění maleb oškrabáním, v místnostech do 3,8 m | m2 | 78.3 |  | 0 |  | 0 |  | 0 | 21 | 0 | 0 | 0 | 0.0009 | 0.07 | 800-784 | RTS 26/ I | Indiv | 0.07668 | 6 |  | Práce | Běžná |  |  |  | POL1_7
|  | chodba : | [25 empty] | VV | 0
|  | "plocha stávající omítky mimo obklad + ostění oken a dveří" : 69,10+9,20 |  | 78.3 | [23 empty] | VV | 0
40 | 784121101R00 | Příprava povrchu Penetrace (napouštění) podkladu akrylát, jednonásobná | m2 | 500.1 |  | 0 |  | 0 |  | 0 | 21 | 0 | 0.0001 | 0.05 | 0 | 0 | 800-784 | RTS 26/ I | Indiv | 0.03248 | 16.24 |  | Práce | Běžná |  |  |  | POL1_7
|  | chodba : | [25 empty] | VV | 0
|  | "plocha nové omítky" : 216,40 |  | 216.4 | [23 empty] | VV | 0
|  | strop : 211,70+9,50*2 |  | 230.7 | [23 empty] | VV | 0
|  | 26,50*2 |  | 53 | [23 empty] | VV | 0
41 | 784125422R00 | Malby z malířských směsí omyvatelných, , barevné, dvojnásobné | m2 | 500.1 |  | 0 |  | 0 |  | 0 | 21 | 0 | 0.00031 | 0.16 | 0 | 0 | 800-784 | RTS 26/ I | Indiv | 0.10902 | 54.52 |  | Práce | Běžná |  |  |  | POL1_7
|  | Odkaz na mn. položky pořadí 40 : 500,10000 |  | 500.1 | [23 empty] | VV | 0
42 | 784011221RT2 | Ostatní práce zakrytí předmětů, , včetně dodávky fólie tl. 0,04 mm | m2 | 119.6 |  | 0 |  | 0 |  | 0 | 21 | 0 | 1e-05 | 0 | 0 | 0 | 800-784 | RTS 26/ I | Indiv | 0.029 | 3.47 |  | Práce | Běžná |  |  |  | POL1_7
|  | plocha oken + skleněných dveří : 89,4 |  | 89.4 | [23 empty] | VV | 0
|  | plocha interiérových dveří : 19,4 |  | 19.4 | [23 empty] | VV | 0
|  | plocha radiátorů : 2,0*0,6*9 |  | 10.8 | [23 empty] | VV | 0
43 | 784011222RT2 | Ostatní práce zakrytí podlah, , včetně papírové lepenky | m2 | 269.3 |  | 0 |  | 0 |  | 0 | 21 | 0 | 0.00023 | 0.06 | 0 | 0 | 800-784 | RTS 26/ I | Indiv | 0.0135 | 3.64 |  | Práce | Běžná |  |  |  | POL1_7
|  | podlaha : 216,3 |  | 216.3 | [23 empty] | VV | 0
|  | 26,5*2 |  | 53 | [23 empty] | VV | 0
Díl: | D96 | Přesuny suti a vybouraných hmot |  |  |  | 0 |  | 0 |  | 0 |  | 0 |  | 0 |  | 0 |  |  |  |  | 81.88 | [6 empty] | DIL
44 | 979011211R00 | Svislá doprava suti a vybouraných hmot nošením za prvé podlaží nad základním podlažím | t | 17.0464 |  | 0 |  | 0 |  | 0 | 21 | 0 | 0 | 0 | 0 | 0 | 801-3 | RTS 26/ I | RTS 26/ I | 2.009 | 34.25 |  | Práce | Běžná |  |  |  | POL1_
45 | 979081111R00 | Odvoz suti a vybouraných hmot na skládku do 1 km | t | 17.0464 |  | 0 |  | 0 |  | 0 | 21 | 0 | 0 | 0 | 0 | 0 | 801-3 | RTS 26/ I | RTS 26/ I | 0.49 | 8.35 |  | Práce | Běžná |  |  |  | POL1_
|  | Včetně naložení na dopravní prostředek a složení na skládku, bez poplatku za skládku. | [25 empty] | POP
46 | 979081121R00 | Odvoz suti a vybouraných hmot na skládku příplatek za každý další 1 km | t | 323.8809 |  | 0 |  | 0 |  | 0 | 21 | 0 | 0 | 0 | 0 | 0 | 801-3 | RTS 26/ I | RTS 26/ I | 0 | 0 |  | Práce | Běžná |  |  |  | POL1_
47 | 979082111R00 | Vnitrostaveništní doprava suti a vybouraných hmot do 10 m | t | 34.0927 |  | 0 |  | 0 |  | 0 | 21 | 0 | 0 | 0 | 0 | 0 | 801-3 | RTS 26/ I | RTS 26/ I | 0.942 | 32.12 |  | Práce | Běžná |  |  |  | POL1_
48 | 979082121R00 | Vnitrostaveništní doprava suti a vybouraných hmot příplatek k ceně za každých dalších 5 m | t | 68.1855 |  | 0 |  | 0 |  | 0 | 21 | 0 | 0 | 0 | 0 | 0 | 801-3 | RTS 26/ I | RTS 26/ I | 0.105 | 7.16 |  | Práce | Běžná |  |  |  | POL1_
49 | 979990163R00 | Poplatek za uložení, plast+sklo, , skupina 17 09 04 z Katalogu odpadů | t | 17.0464 |  | 0 |  | 0 |  | 0 | 21 | 0 | 0 | 0 | 0 | 0 | 801-3 | RTS 26/ I | RTS 26/ I | 0 | 0 |  | Práce | Běžná |  |  |  | POL1_
|  | kategorie 17 09 04 smíšené stavební a demoliční odpady | [25 empty] | POP
Díl: | VN | Vedlejší náklady |  |  |  | 0 |  | 0 |  | 0 |  | 0 |  | 0 |  | 0 |  |  |  |  | 0 | [6 empty] | DIL
50 | 005121020R | Provoz zařízení staveniště | Soubor | 1 |  | 0 |  | 0 |  | 0 | 21 | 0 | 0 | 0 | 0 | 0 |  | RTS 26/ I | Indiv | 0 | 0 |  | VRN | Běžná |  |  |  | POL99_2
|  | Náklady na vybavení objektů zařízení staveniště, ostraha staveniště, náklady na energie spotřebované dodavatelem v rámci provozu zařízení staveniště, náklady na potřebný úklid v prostorách zařízení staveniště, náklady na nutnou údržbu a opravy na objektech zařízení staveniště a na přípojkách energií. | [25 empty] | POP |  | Náklady na vybavení objektů zařízení staveniště, ostraha staveniště, náklady na energie spotřebované dodavatelem v rámci provozu zařízení staveniště, náklady na potřebný úklid v prostorách zařízení staveniště, náklady na nutnou údržbu a opravy na objektech zařízení staveniště a na přípojkách energií.
|  | 1 |  | 1 | [23 empty] | VV | 0
51 | 005124010R | Koordinační činnost | Soubor | 1 |  | 0 |  | 0 |  | 0 | 21 | 0 | 0 | 0 | 0 | 0 |  | RTS 26/ I | Indiv | 0 | 0 |  | VRN | Běžná |  |  |  | POL99_2
|  | Koordinace stavebních a technologických dodávek stavby. | [25 empty] | POP
|  | 1 |  | 1 | [23 empty] | VV | 0
[26 empty] | 12 | 21 | DPH
| Celkem |  |  |  |  | 0 | [19 empty] | 0 | 0 | SUM
END
Note on S6: Jedná se o informaci, zda se jedná o položku, která je do rozpočtu zadána z cenové soustavy RTS, nebo vlastní.
Note on T6: Jedná se o název CÚ, která je zadána u položky rozpočtu

## 02 02 Pol
Položkový soupis prací a dodávek | [27 empty] | #TypZaznamu#
S: | 022026 | Oprava podlach v ZŠ Jasanová 2 | [25 empty] | STA
O: | 02 | 2.NP 2.ETAPA | [22 empty] | STA |  |  | OBJ
R: | 02 | Stavební práce | [25 empty] | ROZ
P.č. | Číslo položky | Název položky | MJ | Množství | Cena / MJ | Celkem | Dodávka | Dodávka celk. | Montáž | Montáž celk. | DPH | Cena s DPH | Hmotnost / MJ | Hmotnost celk.(t) | Dem. hmotnost / MJ | Dem. hmotnost celk.(t) | Ceník | Cen. soustava / platnost | Cenová úroveň | Nhod / MJ | Nhod celk. | Dodavatel | Typ položky | Stav položky
Díl: | 6 | Úpravy povrchu, podlahy |  |  |  | 0 |  | 0 |  | 0 |  | 0 |  | 3.29 |  | 0 |  |  |  |  | 101.66 | [6 empty] | DIL
1 | 602012112RT1 | Omítka stěn z hotových směsí vrstva jádrová, vápenocementová, , tloušťka vrstvy 10 mm, | m2 | 138.1 |  | 0 |  | 0 |  | 0 | 21 | 0 | 0.0175 | 2.42 | 0 | 0 | 801-1 | RTS 26/ I | RTS 26/ I | 0.36 | 49.72 |  | Práce | Běžná |  |  |  | POL1_1
|  | po jednotlivých vrstvách | [25 empty] | SPI
|  | - po odstranění keramických obkladů : | [25 empty] | VV | 0
|  | chodba : 138,1 |  | 138.1 | [23 empty] | VV | 0
2 | 602012142RT1 | Omítka stěn z hotových směsí vrstva štuková, vápenocementová, , tloušťka vrstvy 2 mm, | m2 | 216.4 |  | 0 |  | 0 |  | 0 | 21 | 0 | 0.004 | 0.87 | 0 | 0 | 801-1 | RTS 26/ I | RTS 26/ I | 0.24 | 51.94 |  | Práce | Běžná |  |  |  | POL1_1
|  | po jednotlivých vrstvách | [25 empty] | SPI
|  | chodba : | [25 empty] | VV | 0
|  | "stávající omítka" : 69,10+9,20 |  | 78.3 | [23 empty] | VV | 0
|  | "nová jádrová omítka" : 138,10 |  | 138.1 | [23 empty] | VV | 0
Díl: | 61 | Úpravy povrchů vnitřní |  |  |  | 0 |  | 0 |  | 0 |  | 0 |  | 4.03 |  | 0 |  |  |  |  | 178.5 | [6 empty] | DIL
3 | 612421231RT2 | Oprava vnitřních vápenných omítek stěn v množství opravované plochy přes 5 do 10 %, štukových | m2 | 78.3 |  | 0 |  | 0 |  | 0 | 21 | 0 | 0.00363 | 0.28 | 0 | 0 | 801-4 | RTS 26/ I | RTS 26/ I | 0.17016 | 13.32 |  | Práce | Běžná |  |  |  | POL1_1
|  | chodba : | [25 empty] | VV | 0
|  | "plocha stávající omítky mimo obklad + ostění oken a dveří" : 69,10+9,20 |  | 78.3 | [23 empty] | VV | 0
4 | 612481211RT7 | Vyztužení povrchu vnitřních stěn sklotextilní síťovinou s dodávkou síťoviny a stěrkového tmelu | m2 | 316.3 |  | 0 |  | 0 |  | 0 | 21 | 0 | 0.00439 | 1.39 | 0 | 0 | 801-1 | RTS 26/ I | RTS 26/ I | 0.362 | 114.5 |  | Práce | Běžná |  |  |  | POL1_1
|  | chodba : | [25 empty] | VV | 0
|  | "stávající omítka" : 69,10+9,20 |  | 78.3 | [23 empty] | VV | 0
|  | "nová jádrová omítka" : 138,10 |  | 138.1 | [23 empty] | VV | 0
|  | Souvrtsví úpravy povrchů - sloupy : | [25 empty] | VV | 0
|  | chodba : | [25 empty] | VV | 0
|  | "nová jádrová omítka" : 48,4 |  | 48.4 | [23 empty] | VV | 0
|  | Odkaz na mn. položky pořadí 17 : 51,50000 |  | 51.5 | [23 empty] | VV | 0
5 | 613422775RT2 | Omítka vnitřní pilířů a sloupů vápenná nebo vápennocementová oblá na pletivu, štuková | m2 | 51.5 |  | 0 |  | 0 |  | 0 | 21 | 0 | 0.0407 | 2.1 | 0 | 0 | 801-1 | RTS 26/ I | RTS 26/ I | 0.9841 | 50.68 |  | Práce | Běžná |  |  |  | POL1_1
|  | chodba sloupy : | [25 empty] | VV | 0
|  | "nová jádrová omítka" : 51,5 |  | 51.5 | [23 empty] | VV | 0
6 | 61.1 | D+M betonová stěrka sloupů | m2 | 51.5 |  | 0 |  | 0 |  | 0 | 21 | 0 | 0.005 | 0.26 | 0 | 0 |  | Vlastní | Indiv | 0 | 0 |  | Práce | Běžná |  |  |  | POL1_1
|  | Betonová stěrka na sloupy : | [25 empty] | VV | 0
|  | chodba : 51,50 |  | 51.5 | [23 empty] | VV | 0
Díl: | 63 | Podlahy a podlahové konstrukce |  |  |  | 0 |  | 0 |  | 0 |  | 0 |  | 6.67 |  | 0 |  |  |  |  | 117.58 | [6 empty] | DIL
7 | 631663121R00 | Oprava trhlin v podlahách dvpousložkovou pryskyřicí a ocelovými sponami, | m | 48.5 |  | 0 |  | 0 |  | 0 | 21 | 0 | 0.00048 | 0.02 | 0 | 0 | 801-4 | RTS 26/ I | RTS 26/ I | 0.5 | 24.25 |  | Práce | Běžná |  |  |  | POL1_
|  | 48,5 |  | 48.5 | [23 empty] | VV | 0
8 | 632421125RU2 | Potěr ze suchých směsí hrubá cementová vyrovnávací podlahová hmota, tloušťky 15 mm, včetně penetrace | m2 | 216.3 |  | 0 |  | 0 |  | 0 | 21 | 0 | 0.03074 | 6.65 | 0 | 0 | 801-1 | RTS 26/ I | RTS 26/ I | 0.4315 | 93.33 |  | Práce | Běžná |  |  |  | POL1_7
|  | s rozprostřením a uhlazením | [25 empty] | SPI
|  | včetně penetrace podkladu. | [25 empty] | POP
|  | chodba : 211,70+4,60 |  | 216.3 | [23 empty] | VV | 0
Díl: | 94 | Lešení a stavební výtahy |  |  |  | 0 |  | 0 |  | 0 |  | 0 |  | 0.09 |  | 0 |  |  |  |  | 12.09 | [6 empty] | DIL
9 | 941955002R00 | Lešení lehké pracovní pomocné pomocné, o výšce lešeňové podlahy přes 1,2 do 1,9 m | m2 | 56.5 |  | 0 |  | 0 |  | 0 | 21 | 0 | 0.00158 | 0.09 | 0 | 0 | 800-3 | RTS 26/ I | RTS 26/ I | 0.214 | 12.09 |  | Práce | Běžná |  |  |  | POL1_1
|  | stěny : 56,5 |  | 56.5 | [23 empty] | VV | 0
Díl: | 95 | Dokončovací konstrukce na pozemních stavbách |  |  |  | 0 |  | 0 |  | 0 |  | 0 |  | 0.01 |  | 0 |  |  |  |  | 93.94 | [6 empty] | DIL
10 | 952901111R00 | Vyčištění budov a ostatních objektů budov bytové nebo občanské výstavby - zametení a umytí podlah, dlažeb, obkladů, schodů v místnostech, chodbách a schodištích, vyčištění a umytí oken, dveří s rámy, zárubněmi, umytí a vyčištění jiných zasklených a natíraných ploch a zařizovacích předmětů před předáním do užívání světlá výška podlaží do 4 m | m2 | 305 |  | 0 |  | 0 |  | 0 | 21 | 0 | 4e-05 | 0.01 | 0 | 0 | 801-1 | RTS 26/ I | RTS 26/ I | 0.308 | 93.94 |  | Práce | Běžná |  |  |  | POL1_1
|  | 305 |  | 305 | [23 empty] | VV | 0
Díl: | 96 | Bourání konstrukcí |  |  |  | 0 |  | 0 |  | 0 |  | 0 |  | 0 |  | 17.14 |  |  |  |  | 182.65 | [6 empty] | DIL
11 | 965048150R00 | Dočištění povrchu po vybourání dlažeb do tmele, plochy do 50% | m2 | 216.3 |  | 0 |  | 0 |  | 0 | 21 | 0 | 0 | 0 | 0.00175 | 0.38 | 801-3 | RTS 26/ I | RTS 26/ I | 0.165 | 35.69 |  | Práce | Běžná |  |  |  | POL1_
|  | Odkaz na mn. položky pořadí 13 : 216,30000 |  | 216.3 | [23 empty] | VV | 0
12 | 965048515R00 | Broušení betonového povrchu do tloušťky 5 mm | m2 | 216.3 |  | 0 |  | 0 |  | 0 | 21 | 0 | 0 | 0 | 0.0126 | 2.73 | 801-3 | RTS 26/ I | RTS 26/ I | 0.33 | 71.38 |  | Práce | Běžná |  |  |  | POL1_
|  | Odkaz na mn. položky pořadí 13 : 216,30000 |  | 216.3 | [23 empty] | VV | 0
13 | 965081713R00 | Bourání podlah z keramických dlaždic, tloušťky do 10 mm, plochy přes 1 m2 | m2 | 216.3 |  | 0 |  | 0 |  | 0 | 21 | 0 | 0 | 0 | 0.02 | 4.33 | 801-3 | RTS 26/ I | RTS 26/ I | 0.147 | 31.8 |  | Práce | Běžná |  |  |  | POL1_7
|  | bez podkladního lože, s jakoukoliv výplní spár | [25 empty] | SPI
|  | chodba : 211,70+4,6 |  | 216.3 | [23 empty] | VV | 0
14 | 978013121R00 | Otlučení omítek vápenných nebo vápenocementových vnitřních s vyškrabáním spár, s očištěním zdiva stěn, v rozsahu do 10 % | m2 | 78.3 |  | 0 |  | 0 |  | 0 | 21 | 0 | 0 | 0 | 0.004 | 0.31 | 801-3 | RTS 26/ I | RTS 26/ I | 0.03 | 2.35 |  | Práce | Běžná |  |  |  | POL1_1
|  | Lokální zapravení : | [25 empty] | VV | 0
|  | chodba : | [25 empty] | VV | 0
|  | "plocha stávající omítky mimo obklad + ostění oken a dveří" : 69,10+9,20 |  | 78.3 | [23 empty] | VV | 0
15 | 978059531R00 | Odsekání a odebrání obkladů stěn z obkládaček vnitřních z jakýchkoliv materiálů, plochy přes 2 m2 | m2 | 138.1 |  | 0 |  | 0 |  | 0 | 21 | 0 | 0 | 0 | 0.068 | 9.39 | 801-3 | RTS 26/ I | RTS 26/ I | 0.3 | 41.43 |  | Práce | Běžná |  |  |  | POL1_7
|  | včetně otlučení podkladní omítky až na zdivo, | [25 empty] | SPI
|  | chodba : | [25 empty] | VV | 0
|  | "stěny" : 138,10 |  | 138.1 | [23 empty] | VV | 0
Díl: | 99 | Staveništní přesun hmot |  |  |  | 0 |  | 0 |  | 0 |  | 0 |  | 0 |  | 0 |  |  |  |  | 44.36 | [6 empty] | DIL
16 | 999281148R00 | Přesun hmot pro opravy a údržbu objektů pro opravy a údržbu dosavadních objektů včetně vnějších plášťů výšky do 12 m, nošením | t | 14.0825 |  | 0 |  | 0 |  | 0 | 21 | 0 | 0 | 0 | 0 | 0 | 801-4 | RTS 26/ I | RTS 26/ I | 3.15 | 44.36 |  | Přesun hmot | Běžná |  |  |  | POL7_1
|  | oborů 801, 803, 811 a 812 | [25 empty] | SPI
Díl: | 713 | Izolace tepelné |  |  |  | 0 |  | 0 |  | 0 |  | 0 |  | 0.67 |  | 0 |  |  |  |  | 23.69 | [6 empty] | DIL
17 | 713131614R00 | Izolace tepelná vnitřních stěn na tmel, z pórobetonových desek, tloušťky 80 mm | m2 | 51.5 |  | 0 |  | 0 |  | 0 | 21 | 0 | 0.01293 | 0.67 | 0 | 0 | 800-713 | RTS 26/ I | RTS 26/ I | 0.46 | 23.69 |  | Práce | Běžná |  |  |  | POL1_1
|  | Očištění povrchu stěny od prachu, nařezání izolačních desek na požadovaný rozměr, dodávka a nanesení lepicího tmelu, dodávka a osazení desek. | [25 empty] | POP |  | Očištění povrchu stěny od prachu, nařezání izolačních desek na požadovaný rozměr, dodávka a nanesení lepicího tmelu, dodávka a osazení desek.
|  | Multipor tl. 80 mm na zaoblení sloupů (pl) : | [25 empty] | VV | 0
|  | chodba : 51,5 |  | 51.5 | [23 empty] | VV | 0
18 | 998713202R00 | Přesun hmot pro izolace tepelné v objektech výšky do 12 m | % |  |  | 0 |  | 0 |  | 0 | 21 | 0 | 0 | 0 | 0 | 0 | 800-713 | RTS 26/ I | RTS 26/ I | 0 | 0 |  | Přesun hmot | Běžná |  |  |  | POL7_7
|  | 50 m vodorovně | [25 empty] | SPI
Díl: | 766 | Konstrukce truhlářské, okna a dveře |  |  |  | 0 |  | 0 |  | 0 |  | 0 |  | 0.01 |  | 0 |  |  |  |  | 17.11 | [6 empty] | DIL
19 | 766670021R00 | Doplňky ke dveřním křídlům - montáž | kus | 11 |  | 0 |  | 0 |  | 0 | 21 | 0 | 0 | 0 | 0 | 0 | 800-766 | RTS 26/ I | RTS 26/ I | 0.775 | 8.53 |  | Práce | Běžná |  |  |  | POL1_
|  | Pohled A : | [25 empty] | VV | 0
|  | "dveře: 850x2000 mm" : 1 |  | 1 | [23 empty] | VV | 0
|  | Pohled B : | [25 empty] | VV | 0
|  | "dveře: 1000x2000 mm" : 1 |  | 1 | [23 empty] | VV | 0
|  | Pohled C : | [25 empty] | VV | 0
|  | "dveře: 900x2000 mm" : 2 |  | 2 | [23 empty] | VV | 0
|  | Pohled D : | [25 empty] | VV | 0
|  | "dveře: 1000x2000 mm" : 5 |  | 5 | [23 empty] | VV | 0
|  | Pohled G : | [25 empty] | VV | 0
|  | "dveře: 1000x2000 mm" : 1 |  | 1 | [23 empty] | VV | 0
|  | Pohled J : | [25 empty] | VV | 0
|  | "dveře: 1000x2000 mm" : 1 |  | 1 | [23 empty] | VV | 0
20 | 54914629R | Kování interiérové kliky se štíty pro klíč; povrch - kliky pochromované TiN (zlatá); povrch - štíty leštěná nerez TiN (zlatá) | kus | 11 |  | 0 |  | 0 |  | 0 | 21 | 0 | 0.0008 | 0.01 | 0 | 0 | SPCM | RTS 26/ I | RTS 26/ I | 0 | 0 |  | Specifikace | Běžná |  |  |  | POL3_
|  | Odkaz na mn. položky pořadí 19 : 11,00000 |  | 11 | [23 empty] | VV | 0
21 | 766.1 | Dodávka a montáž orientačního systému a podkladu označení tříd a kabinetů | kus | 11 |  | 0 |  | 0 |  | 0 | 21 | 0 | 0 | 0 | 0 | 0 |  | Vlastní | Indiv | 0.78 | 8.58 |  | Práce | Běžná |  |  |  | POL1_
|  | podklad překližka viz stejný systém jako v 1.PP : 11 |  | 11 | [23 empty] | VV | 0
22 | 998766202R00 | Přesun hmot pro konstrukce truhlářské v objektech výšky do 12 m | % |  |  | 0 |  | 0 |  | 0 | 21 | 0 | 0 | 0 | 0 | 0 | 800-766 | RTS 26/ I | RTS 26/ I | 0 | 0 |  | Přesun hmot | Běžná |  |  |  | POL7_7
|  | 50 m vodorovně | [25 empty] | SPI
Díl: | 767 | Konstrukce zámečnické |  |  |  | 0 |  | 0 |  | 0 |  | 0 |  | 0 |  | 0 |  |  |  |  | 0 | [6 empty] | DIL
23 | 767.1 | Repase dvířek hydrantové skříně (Pohled A) | kus | 1 |  | 0 |  | 0 |  | 0 | 21 | 0 | 0 | 0 | 0 | 0 |  | Vlastní | Indiv | 0 | 0 |  | Práce | Běžná |  |  |  | POL1_1
|  | 1 |  | 1 | [23 empty] | VV | 0
24 | 998767202R00 | Přesun hmot pro kovové stavební doplňk. konstrukce v objektech výšky do 12 m | % |  |  | 0 |  | 0 |  | 0 | 21 | 0 | 0 | 0 | 0 | 0 | 800-767 | RTS 26/ I | RTS 26/ I | 0 | 0 |  | Přesun hmot | Běžná |  |  |  | POL7_7
|  | 50 m vodorovně | [25 empty] | SPI
Díl: | 776 | Podlahy a stěny povlakové |  |  |  | 0 |  | 0 |  | 0 |  | 0 |  | 1.17 |  | 0.01 |  |  |  |  | 153.74 | [6 empty] | DIL
25 | 776101101R00 | Přípravné práce vysávání povlakových podlah průmyslovým vysavačem | m2 | 216.7 |  | 0 |  | 0 |  | 0 | 21 | 0 | 0 | 0 | 0 | 0 | 800-775 | RTS 26/ I | RTS 26/ I | 0.016 | 3.47 |  | Práce | Běžná |  |  |  | POL1_7
|  | položky neobsahují žádný materiál | [25 empty] | SPI
|  | chodba : | [25 empty] | VV | 0
|  | "šedá" : 142,60+5 |  | 147.6 | [23 empty] | VV | 0
|  | "barevná" : 69,10 |  | 69.1 | [23 empty] | VV | 0
26 | 776101121R00 | Přípravné práce penetrace podkladu | m2 | 216.7 |  | 0 |  | 0 |  | 0 | 21 | 0 | 0 | 0 | 0 | 0 | 800-775 | RTS 26/ I | RTS 26/ I | 0.046 | 9.97 |  | Práce | Běžná |  |  |  | POL1_7
|  | položky neobsahují žádný materiál | [25 empty] | SPI
|  | Odkaz na mn. položky pořadí 25 : 216,70000 |  | 216.7 | [23 empty] | VV | 0
27 | 776200810R00 | Demontáž povlakových podlah ze schodišťových stupňů lepených, bez podložky, z ploch přes 10 m2 | m | 11 |  | 0 |  | 0 |  | 0 | 21 | 0 | 0 | 0 | 0.0005 | 0.01 | 800-775 | RTS 26/ I | RTS 26/ I | 0.08 | 0.88 |  | Práce | Běžná |  |  |  | POL1_
|  | malé schodiště : 1,1*5*2 |  | 11 | [23 empty] | VV | 0
28 | 776200830R00 | Demontáž povlakových podlah ze schodišťových stupňů odstranění hran scodišťových stupňů a uložení na hromady, , | m | 5.5 |  | 0 |  | 0 |  | 0 | 21 | 0 | 0 | 0 | 0.0003 | 0 | 800-775 | RTS 26/ I | RTS 26/ I | 0.04 | 0.22 |  | Práce | Běžná |  |  |  | POL1_
|  | malé schodiště : 1,1*5 |  | 5.5 | [23 empty] | VV | 0
29 | 776210300RT1 | Lepení podlah pryžových na schodišťových stupních pouze lepení - bez dodávky pryže hrany na stupně | m | 5.5 |  | 0 |  | 0 |  | 0 | 21 | 0 | 4e-05 | 0 | 0 | 0 | 800-775 | RTS 26/ I | RTS 26/ I | 0.13 | 0.72 |  | Práce | Běžná |  |  |  | POL1_
|  | Odkaz na mn. položky pořadí 28 : 5,50000 |  | 5.5 | [23 empty] | VV | 0
30 | 776220110RT1 | Lepení podlah z plastů (PVC) na schodišťových stupních rovných, - montáž, | m | 5.5 |  | 0 |  | 0 |  | 0 | 21 | 0 | 8e-05 | 0 | 0 | 0 | 800-775 | RTS 26/ I | RTS 26/ I | 0.39 | 2.15 |  | Práce | Běžná |  |  |  | POL1_
|  | 1,1*5 |  | 5.5 | [23 empty] | VV | 0
31 | 776220200RT1 | Lepení podlah z plastů (PVC) na schodišťových stupních podstupnice, - montáž, | m | 6.6 |  | 0 |  | 0 |  | 0 | 21 | 0 | 4e-05 | 0 | 0 | 0 | 800-775 | RTS 26/ I | RTS 26/ I | 0.4485 | 2.96 |  | Práce | Běžná |  |  |  | POL1_
|  | 1,1*6 |  | 6.6 | [23 empty] | VV | 0
32 | 776421100RU1 | Lepení soklíků PVC a napojení krytiny na stěnu lepení podlahových soklíků z PVC a vinylu včetně dodávky soklíku | m | 124.1 |  | 0 |  | 0 |  | 0 | 21 | 0 | 8e-05 | 0.01 | 0 | 0 | 800-775 | RTS 26/ I | RTS 26/ I | 0.1372 | 17.03 |  | Práce | Běžná |  |  |  | POL1_
|  | 124,1 |  | 124.1 | [23 empty] | VV | 0
33 | 776521100R00 | Lepení povlakových podlah z plastů ve formě pásů z PVC, montáž, | m2 | 216.7 |  | 0 |  | 0 |  | 0 | 21 | 0 | 0.00038 | 0.08 | 0 | 0 | 800-775 | RTS 26/ I | RTS 26/ I | 0.38 | 82.35 |  | Práce | Běžná |  |  |  | POL1_7
|  | Odkaz na mn. položky pořadí 26 : 216,70000 |  | 216.7 | [23 empty] | VV | 0
34 | 776981112RU1 | Přechodové, krycí a ukončující podlahové profily přechodová lišta, stejná výška podlahoviny, eloxovaný hliník, upevnění vruty s hmoždinkami, , šířka profilu 30 mm | m | 13.845 |  | 0 |  | 0 |  | 0 | 21 | 0 | 0.00035 | 0 | 0 | 0 | 800-775 | RTS 26/ I | RTS 26/ I | 0.28 | 3.88 |  | Práce | Běžná |  |  |  | POL1_
|  | (0,85*1+1,0*8+0,9*2)*1,3 |  | 13.85 | [23 empty] | VV | 0
35 | 776994111RT1 | Ostatní práce svařování povlakových podlah z pásů nebo čtverců | m | 385 |  | 0 |  | 0 |  | 0 | 21 | 0 | 4e-05 | 0.02 | 0 | 0 | 800-775 | RTS 26/ I | RTS 26/ I | 0.0782 | 30.11 |  | Práce | Běžná |  |  |  | POL1_
|  | 385 |  | 385 | [23 empty] | VV | 0
36 | 776.1 | D+M dilačního profilu v podlaze pro PVC | m | 41.58 |  | 0 |  | 0 |  | 0 | 21 | 0 | 0 | 0 | 0 | 0 |  | Vlastní | Indiv | 0 | 0 |  | Práce | Běžná |  |  |  | POL1_7
|  | 41,58 |  | 41.58 | [23 empty] | VV | 0
37 | 776.2 | Příplatek k vinylové podlaze za kombinaci dvou barev intarzie | m2 | 216.7 |  | 0 |  | 0 |  | 0 | 21 | 0 | 0 | 0 | 0 | 0 |  | Vlastní | Indiv | 0 | 0 |  | Práce | Běžná |  |  |  | POL1_
|  | Odkaz na mn. položky pořadí 33 : 216,70000 |  | 216.7 | [23 empty] | VV | 0
38 | 28412303R | Krytina podlahová vinylová homogenní; role; tl = 2,00 mm; povrchová úprava: PUR; zatížení: 34, 43; protiskluznost: R9; trvalá deformace do 0,10 mm; rozměrová stálost do 0,40 %; RtF: Bfl; - s1 | m2 | 385.39 |  | 0 |  | 0 |  | 0 | 21 | 0 | 0.00275 | 1.06 | 0 | 0 | SPCM | RTS 26/ I | RTS 26/ I | 0 | 0 |  | Specifikace | Běžná |  |  |  | POL3_
|  | "šedá" LICHEN 338 : 250 |  | 250 | [23 empty] | VV | 0
|  | malé schodiště : (0,3*5+0,15*6+1,1)*1,1*1,4 |  | 5.39 | [23 empty] | VV | 0
|  | "barevná" ARGIL 444 (blížící se RAL 1002 písková žlutá) : 130 |  | 130 | [23 empty] | VV | 0
39 | 553720121R | Lišta protiskluzová, na hranu schodu; s drážkami, na jedné straně vrtaná; materiál Al; š = 25 mm; h = 20,0 mm; l = 2 700 mm; stříbrná | kus | 4 |  | 0 |  | 0 |  | 0 | 21 | 0 | 0.00034 | 0 | 0 | 0 | SPCM | RTS 26/ I | RTS 26/ I | 0 | 0 |  | Specifikace | Běžná |  |  |  | POL3_
|  | 4 |  | 4 | [23 empty] | VV | 0
40 | 998776202R00 | Přesun hmot pro podlahy povlakové v objektech výšky do 12 m | % |  |  | 0 |  | 0 |  | 0 | 21 | 0 | 0 | 0 | 0 | 0 | 800-775 | RTS 26/ I | RTS 26/ I | 0 | 0 |  | Přesun hmot | Běžná |  |  |  | POL7_7
|  | vodorovně do 50 m | [25 empty] | SPI
Díl: | 783 | Nátěry |  |  |  | 0 |  | 0 |  | 0 |  | 0 |  | 0.07 |  | 0 |  |  |  |  | 61.73 | [6 empty] | DIL
41 | 783201821R00 | Odstranění nátěrů z kovových doplňk.konstrukcí opálením nebo oklepáním | m2 | 21.6 |  | 0 |  | 0 |  | 0 | 21 | 0 | 0.00033 | 0.01 | 0 | 0 | 800-783 | RTS 26/ I | RTS 26/ I | 0.412 | 8.9 |  | Práce | Běžná |  |  |  | POL1_7
|  | Odstranění stávajícího nátěru radiátoru : 2,0*0,6*2*9 |  | 21.6 | [23 empty] | VV | 0
42 | 783324340R00 | Nátěry otopných těles syntetické litinových radiátorů, základní + dvojnásobné s 2x emailováním | m2 | 21.6 |  | 0 |  | 0 |  | 0 | 21 | 0 | 0.00081 | 0.02 | 0 | 0 | 800-783 | RTS 26/ I | RTS 26/ I | 0.407 | 8.79 |  | Práce | Běžná |  |  |  | POL1_
|  | 2,0*0,6*2*9 |  | 21.6 | [23 empty] | VV | 0
43 | 783602823R00 | Odstranění starých nátěrů z truhlářských výrobků opálením s obroušením, dveří a zárubní | m2 | 48.175 |  | 0 |  | 0 |  | 0 | 21 | 0 | 0.00034 | 0.02 | 0 | 0 | 800-783 | RTS 26/ I | RTS 26/ I | 0.408 | 19.66 |  | Práce | Běžná |  |  |  | POL1_
|  | Nový nátěr dveří + nátěr zárubně, barevnost - blížící se RAL 1002 pískově žlutá : | [25 empty] | VV | 0
|  | Pohled A : | [25 empty] | VV | 0
|  | "dveře: 850x2000 mm" 1 : 0,95*2,05*2*1 |  | 3.9 | [23 empty] | VV | 0
|  | Pohled B : | [25 empty] | VV | 0
|  | "dveře: 1000x2000 mm" 1 : 1,1*2,05*2*1 |  | 4.51 | [23 empty] | VV | 0
|  | Pohled C : | [25 empty] | VV | 0
|  | "dveře: 900x2000 mm" 2 : 1,0*2,05*2*2 |  | 8.2 | [23 empty] | VV | 0
|  | Pohled D : | [25 empty] | VV | 0
|  | "dveře: 1000x2000 mm" 5 : 1,1*2,05*2*5 |  | 22.55 | [23 empty] | VV | 0
|  | Pohled G : | [25 empty] | VV | 0
|  | "dveře: 1000x2000 mm" 1 : 1,1*2,05*2*1 |  | 4.51 | [23 empty] | VV | 0
|  | Pohled J : | [25 empty] | VV | 0
|  | "dveře: 1000x2000 mm" 1 : 1,1*2,05*2*1 |  | 4.51 | [23 empty] | VV | 0
44 | 783624200R00 | Nátěry truhlářských výrobků syntetické na vzduchu schnoucí, dvojnásobné + 1x email + 1x tmel | m2 | 48.175 |  | 0 |  | 0 |  | 0 | 21 | 0 | 0.00047 | 0.02 | 0 | 0 | 800-783 | RTS 26/ I | RTS 26/ I | 0.506 | 24.38 |  | Práce | Běžná |  |  |  | POL1_
|  | včetně montáže, dodávkya demontáže lešení. | [25 empty] | POP
|  | Nový nátěr dveří + nátěr zárubně, barevnost - blížící se RAL 1002 pískově žlutá : | [25 empty] | VV | 0
|  | Pohled A : | [25 empty] | VV | 0
|  | "dveře: 850x2000 mm" 1 : 0,95*2,05*2*1 |  | 3.9 | [23 empty] | VV | 0
|  | Pohled B : | [25 empty] | VV | 0
|  | "dveře: 1000x2000 mm" 1 : 1,1*2,05*2*1 |  | 4.51 | [23 empty] | VV | 0
|  | Pohled C : | [25 empty] | VV | 0
|  | "dveře: 900x2000 mm" 2 : 1,0*2,05*2*2 |  | 8.2 | [23 empty] | VV | 0
|  | Pohled D : | [25 empty] | VV | 0
|  | "dveře: 1000x2000 mm" 5 : 1,1*2,05*2*5 |  | 22.55 | [23 empty] | VV | 0
|  | Pohled G : | [25 empty] | VV | 0
|  | "dveře: 1000x2000 mm" 1 : 1,1*2,05*2*1 |  | 4.51 | [23 empty] | VV | 0
|  | Pohled J : | [25 empty] | VV | 0
|  | "dveře: 1000x2000 mm" 1 : 1,1*2,05*2*1 |  | 4.51 | [23 empty] | VV | 0
45 | 783.2 | Nátěr ocelového zábradlí včetně madel a mříží u schodišťových ramen | kompl | 1 |  | 0 |  | 0 |  | 0 | 21 | 0 | 0 | 0 | 0 | 0 |  | Vlastní | Indiv | 0 | 0 |  | Práce | Běžná |  |  |  | POL1_
|  | malé schodiště : 1 |  | 1 | [23 empty] | VV | 0
Díl: | 784 | Malby |  |  |  | 0 |  | 0 |  | 0 |  | 0 |  | 0.27 |  | 0.07 |  |  |  |  | 83.87 | [6 empty] | DIL
46 | 784402801R00 | Odstranění maleb oškrabáním, v místnostech do 3,8 m | m2 | 78.3 |  | 0 |  | 0 |  | 0 | 21 | 0 | 0 | 0 | 0.0009 | 0.07 | 800-784 | RTS 26/ I | RTS 26/ I | 0.07668 | 6 |  | Práce | Běžná |  |  |  | POL1_7
|  | chodba : | [25 empty] | VV | 0
|  | "plocha stávající omítky mimo obklad + ostění oken a dveří" : 69,10+9,20 |  | 78.3 | [23 empty] | VV | 0
47 | 784121101R00 | Příprava povrchu Penetrace (napouštění) podkladu akrylát, jednonásobná | m2 | 500.1 |  | 0 |  | 0 |  | 0 | 21 | 0 | 0.0001 | 0.05 | 0 | 0 | 800-784 | RTS 26/ I | RTS 26/ I | 0.03248 | 16.24 |  | Práce | Běžná |  |  |  | POL1_7
|  | chodba : | [25 empty] | VV | 0
|  | "plocha nové omítky" : 216,40 |  | 216.4 | [23 empty] | VV | 0
|  | strop : 211,70+9,50*2 |  | 230.7 | [23 empty] | VV | 0
|  | 26,50*2 |  | 53 | [23 empty] | VV | 0
48 | 784125422R00 | Malby z malířských směsí omyvatelných, , barevné, dvojnásobné | m2 | 500.1 |  | 0 |  | 0 |  | 0 | 21 | 0 | 0.00031 | 0.16 | 0 | 0 | 800-784 | RTS 26/ I | RTS 26/ I | 0.10902 | 54.52 |  | Práce | Běžná |  |  |  | POL1_7
|  | Odkaz na mn. položky pořadí 46 : 500,10000 |  | 500.1 | [23 empty] | VV | 0
49 | 784011221RT2 | Ostatní práce zakrytí předmětů, , včetně dodávky fólie tl. 0,04 mm | m2 | 119.6 |  | 0 |  | 0 |  | 0 | 21 | 0 | 1e-05 | 0 | 0 | 0 | 800-784 | RTS 26/ I | RTS 26/ I | 0.029 | 3.47 |  | Práce | Běžná |  |  |  | POL1_7
|  | plocha oken + skleněných dveří : 89,4 |  | 89.4 | [23 empty] | VV | 0
|  | plocha interiérových dveří : 19,4 |  | 19.4 | [23 empty] | VV | 0
|  | plocha radiátorů : 2,0*0,6*9 |  | 10.8 | [23 empty] | VV | 0
50 | 784011222RT2 | Ostatní práce zakrytí podlah, , včetně papírové lepenky | m2 | 269.3 |  | 0 |  | 0 |  | 0 | 21 | 0 | 0.00023 | 0.06 | 0 | 0 | 800-784 | RTS 26/ I | RTS 26/ I | 0.0135 | 3.64 |  | Práce | Běžná |  |  |  | POL1_7
|  | podlaha : 216,3 |  | 216.3 | [23 empty] | VV | 0
|  | 26,5*2 |  | 53 | [23 empty] | VV | 0
Díl: | D96 | Přesuny suti a vybouraných hmot |  |  |  | 0 |  | 0 |  | 0 |  | 0 |  | 0 |  | 0 |  |  |  |  | 82.67 | [6 empty] | DIL
51 | 979011211R00 | Svislá doprava suti a vybouraných hmot nošením za prvé podlaží nad základním podlažím | t | 17.2115 |  | 0 |  | 0 |  | 0 | 21 | 0 | 0 | 0 | 0 | 0 | 801-3 | RTS 26/ I | RTS 26/ I | 2.009 | 34.58 |  | Přesun suti | Běžná |  |  |  | POL8_9
52 | 979081111R00 | Odvoz suti a vybouraných hmot na skládku do 1 km | t | 17.2115 |  | 0 |  | 0 |  | 0 | 21 | 0 | 0 | 0 | 0 | 0 | 801-3 | RTS 26/ I | RTS 26/ I | 0.49 | 8.43 |  | Přesun suti | Běžná |  |  |  | POL8_9
|  | Včetně naložení na dopravní prostředek a složení na skládku, bez poplatku za skládku. | [25 empty] | POP
53 | 979081121R00 | Odvoz suti a vybouraných hmot na skládku příplatek za každý další 1 km | t | 327.019 |  | 0 |  | 0 |  | 0 | 21 | 0 | 0 | 0 | 0 | 0 | 801-3 | RTS 26/ I | RTS 26/ I | 0 | 0 |  | Přesun suti | Běžná |  |  |  | POL8_9
54 | 979082111R00 | Vnitrostaveništní doprava suti a vybouraných hmot do 10 m | t | 34.4231 |  | 0 |  | 0 |  | 0 | 21 | 0 | 0 | 0 | 0 | 0 | 801-3 | RTS 26/ I | RTS 26/ I | 0.942 | 32.43 |  | Přesun suti | Běžná |  |  |  | POL8_9
55 | 979082121R00 | Vnitrostaveništní doprava suti a vybouraných hmot příplatek k ceně za každých dalších 5 m | t | 68.8461 |  | 0 |  | 0 |  | 0 | 21 | 0 | 0 | 0 | 0 | 0 | 801-3 | RTS 26/ I | RTS 26/ I | 0.105 | 7.23 |  | Přesun suti | Běžná |  |  |  | POL8_9
56 | 979990163R00 | Poplatek za uložení, plast+sklo, , skupina 17 09 04 z Katalogu odpadů | t | 17.2115 |  | 0 |  | 0 |  | 0 | 21 | 0 | 0 | 0 | 0 | 0 | 801-3 | RTS 26/ I | RTS 26/ I | 0 | 0 |  | Přesun suti | Běžná |  |  |  | POL8_9
|  | kategorie 17 09 04 smíšené stavební a demoliční odpady | [25 empty] | POP
Díl: | VN | Vedlejší náklady |  |  |  | 0 |  | 0 |  | 0 |  | 0 |  | 0 |  | 0 |  |  |  |  | 0 | [6 empty] | DIL
57 | 005121020R | Provoz zařízení staveniště | Soubor | 1 |  | 0 |  | 0 |  | 0 | 21 | 0 | 0 | 0 | 0 | 0 |  | RTS 26/ I | Indiv | 0 | 0 |  | VRN | Běžná |  |  |  | POL99_2
|  | Náklady na vybavení objektů zařízení staveniště, ostraha staveniště, náklady na energie spotřebované dodavatelem v rámci provozu zařízení staveniště, náklady na potřebný úklid v prostorách zařízení staveniště, náklady na nutnou údržbu a opravy na objektech zařízení staveniště a na přípojkách energií. | [25 empty] | POP |  | Náklady na vybavení objektů zařízení staveniště, ostraha staveniště, náklady na energie spotřebované dodavatelem v rámci provozu zařízení staveniště, náklady na potřebný úklid v prostorách zařízení staveniště, náklady na nutnou údržbu a opravy na objektech zařízení staveniště a na přípojkách energií.
|  | 1 |  | 1 | [23 empty] | VV | 0
58 | 005124010R | Koordinační činnost | Soubor | 1 |  | 0 |  | 0 |  | 0 | 21 | 0 | 0 | 0 | 0 | 0 |  | RTS 26/ I | Indiv | 0 | 0 |  | VRN | Běžná |  |  |  | POL99_2
|  | Koordinace stavebních a technologických dodávek stavby. | [25 empty] | POP
|  | 1 |  | 1 | [23 empty] | VV | 0
[26 empty] | 12 | 21 | DPH
| Celkem |  |  |  |  | 0 | [19 empty] | 0 | 0 | SUM
END
Note on S6: Jedná se o informaci, zda se jedná o položku, která je do rozpočtu zadána z cenové soustavy RTS, nebo vlastní.
Note on T6: Jedná se o název CÚ, která je zadána u položky rozpočtu

## 03 03 Pol
Položkový soupis prací a dodávek | [27 empty] | #TypZaznamu#
S: | 022026 | Oprava podlach v ZŠ Jasanová 2 | [25 empty] | STA
O: | 03 | Schodiště 1 a 2, část chodby 2.PP 2.ETAPA | [22 empty] | STA |  |  | OBJ
R: | 03 | Stavební práce | [25 empty] | ROZ
P.č. | Číslo položky | Název položky | MJ | Množství | Cena / MJ | Celkem | Dodávka | Dodávka celk. | Montáž | Montáž celk. | DPH | Cena s DPH | Hmotnost / MJ | Hmotnost celk.(t) | Dem. hmotnost / MJ | Dem. hmotnost celk.(t) | Ceník | Cen. soustava / platnost | Cenová úroveň | Nhod / MJ | Nhod celk. | Dodavatel | Typ položky | Stav položky
Díl: | 6 | Úpravy povrchu, podlahy |  |  |  | 0 |  | 0 |  | 0 |  | 0 |  | 1.13 |  | 0 |  |  |  |  | 31.68 | [6 empty] | DIL
1 | 602012112RT1 | Omítka stěn z hotových směsí vrstva jádrová, vápenocementová, , tloušťka vrstvy 10 mm, | m2 | 52.8 |  | 0 |  | 0 |  | 0 | 21 | 0 | 0.0175 | 0.92 | 0 | 0 | 801-1 | RTS 26/ I | Indiv | 0.36 | 19.01 |  | Práce | Běžná |  |  |  | POL1_1
|  | po jednotlivých vrstvách | [25 empty] | SPI
|  | Odkaz na mn. položky pořadí 13 : 52,80000 |  | 52.8 | [23 empty] | VV | 0
2 | 602012142RT1 | Omítka stěn z hotových směsí vrstva štuková, vápenocementová, , tloušťka vrstvy 2 mm, | m2 | 52.8 |  | 0 |  | 0 |  | 0 | 21 | 0 | 0.004 | 0.21 | 0 | 0 | 801-1 | RTS 26/ I | Indiv | 0.24 | 12.67 |  | Práce | Běžná |  |  |  | POL1_1
|  | po jednotlivých vrstvách | [25 empty] | SPI
|  | Odkaz na mn. položky pořadí 4 : 52,80000 |  | 52.8 | [23 empty] | VV | 0
Díl: | 61 | Úpravy povrchů vnitřní |  |  |  | 0 |  | 0 |  | 0 |  | 0 |  | 0.4 |  | 0 |  |  |  |  | 27.17 | [6 empty] | DIL
3 | 612421231RT2 | Oprava vnitřních vápenných omítek stěn v množství opravované plochy přes 5 do 10 %, štukových | m2 | 47.3712 |  | 0 |  | 0 |  | 0 | 21 | 0 | 0.00363 | 0.17 | 0 | 0 | 801-4 | RTS 26/ I | Indiv | 0.17016 | 8.06 |  | Práce | Běžná |  |  |  | POL1_1
|  | Odkaz na mn. položky pořadí 8 : 47,37120 |  | 47.37 | [23 empty] | VV | 0
4 | 612481211RT7 | Vyztužení povrchu vnitřních stěn sklotextilní síťovinou s dodávkou síťoviny a stěrkového tmelu | m2 | 52.8 |  | 0 |  | 0 |  | 0 | 21 | 0 | 0.00439 | 0.23 | 0 | 0 | 801-1 | RTS 26/ I | Indiv | 0.362 | 19.11 |  | Práce | Běžná |  |  |  | POL1_1
|  | Odkaz na mn. položky pořadí 1 : 52,80000 |  | 52.8 | [23 empty] | VV | 0
Díl: | 63 | Podlahy a podlahové konstrukce |  |  |  | 0 |  | 0 |  | 0 |  | 0 |  | 2.85 |  | 0 |  |  |  |  | 77.38 | [6 empty] | DIL
5 | 631663121R00 | Oprava trhlin v podlahách dvpousložkovou pryskyřicí a ocelovými sponami, | m | 25.3 |  | 0 |  | 0 |  | 0 | 21 | 0 | 0.00048 | 0.01 | 0 | 0 | 801-4 | RTS 26/ I | Indiv | 0.5 | 12.65 |  | Práce | Běžná |  |  |  | POL1_
|  | 25,3 |  | 25.3 | [23 empty] | VV | 0
6 | 632421116R00 | Potěr ze suchých směsí samonivelační podlahová hmota na bázi cementu, tloušťky 6 mm, včetně penetrace | m2 | 126 |  | 0 |  | 0 |  | 0 | 21 | 0 | 0.01092 | 1.38 | 0 | 0 | 801-1 | RTS 26/ I | Indiv | 0.3515 | 44.29 |  | Práce | Běžná |  |  |  | POL1_7
|  | s rozprostřením a uhlazením | [25 empty] | SPI
|  | včetně penetrace podkladu. | [25 empty] | POP
|  | Odkaz na mn. položky pořadí 11 : 126,00000 |  | 126 | [23 empty] | VV | 0
7 | 632421125RU2 | Potěr ze suchých směsí hrubá cementová vyrovnávací podlahová hmota, tloušťky 15 mm, včetně penetrace | m2 | 47.3712 |  | 0 |  | 0 |  | 0 | 21 | 0 | 0.03074 | 1.46 | 0 | 0 | 801-1 | RTS 26/ I | Indiv | 0.4315 | 20.44 |  | Práce | Běžná |  |  |  | POL1_7
|  | s rozprostřením a uhlazením | [25 empty] | SPI
|  | včetně penetrace podkladu. | [25 empty] | POP
|  | Odkaz na mn. položky pořadí 10 : 47,37120 |  | 47.37 | [23 empty] | VV | 0
Díl: | 94 | Lešení a stavební výtahy |  |  |  | 0 |  | 0 |  | 0 |  | 0 |  | 0.07 |  | 0 |  |  |  |  | 10.14 | [6 empty] | DIL
8 | 941955002R00 | Lešení lehké pracovní pomocné pomocné, o výšce lešeňové podlahy přes 1,2 do 1,9 m | m2 | 47.3712 |  | 0 |  | 0 |  | 0 | 21 | 0 | 0.00158 | 0.07 | 0 | 0 | 800-3 | RTS 26/ I | Indiv | 0.214 | 10.14 |  | Práce | Běžná |  |  |  | POL1_1
|  | podlaha 2.PP u bočního vstupu : (2,56+1,8)*8,28+1,92*5,87 |  | 47.37 | [23 empty] | VV | 0
Díl: | 95 | Dokončovací konstrukce na pozemních stavbách |  |  |  | 0 |  | 0 |  | 0 |  | 0 |  | 0.01 |  | 0 |  |  |  |  | 53.4 | [6 empty] | DIL
9 | 952901111R00 | Vyčištění budov a ostatních objektů budov bytové nebo občanské výstavby - zametení a umytí podlah, dlažeb, obkladů, schodů v místnostech, chodbách a schodištích, vyčištění a umytí oken, dveří s rámy, zárubněmi, umytí a vyčištění jiných zasklených a natíraných ploch a zařizovacích předmětů před předáním do užívání světlá výška podlaží do 4 m | m2 | 173.3712 |  | 0 |  | 0 |  | 0 | 21 | 0 | 4e-05 | 0.01 | 0 | 0 | 801-1 | RTS 26/ I | Indiv | 0.308 | 53.4 |  | Práce | Běžná |  |  |  | POL1_1
|  | 126 |  | 126 | [23 empty] | VV | 0
|  | Odkaz na mn. položky pořadí 10 : 47,37120 |  | 47.37 | [23 empty] | VV | 0
Díl: | 96 | Bourání konstrukcí |  |  |  | 0 |  | 0 |  | 0 |  | 0 |  | 0 |  | 6.21 |  |  |  |  | 72.2 | [6 empty] | DIL
10 | 965048150R00 | Dočištění povrchu po vybourání dlažeb do tmele, plochy do 50% | m2 | 47.3712 |  | 0 |  | 0 |  | 0 | 21 | 0 | 0 | 0 | 0.00175 | 0.08 | 801-3 | RTS 26/ I | RTS 26/ I | 0.165 | 7.82 |  | Práce | Běžná |  |  |  | POL1_
|  | Odkaz na mn. položky pořadí 12 : 47,37120 |  | 47.37 | [23 empty] | VV | 0
11 | 965048515R00 | Broušení betonového povrchu do tloušťky 5 mm | m2 | 126 |  | 0 |  | 0 |  | 0 | 21 | 0 | 0 | 0 | 0.0126 | 1.59 | 801-3 | RTS 26/ I | RTS 26/ I | 0.33 | 41.58 |  | Práce | Běžná |  |  |  | POL1_
|  | podesty : | [25 empty] | VV | 0
|  | schodiště 1 : 4,4*1,8*2 |  | 15.84 | [23 empty] | VV | 0
|  | schodiště 2 : 4,4*1,8*3 |  | 23.76 | [23 empty] | VV | 0
|  | stupnice a podstupnice schodiště 1 : 1,8*(42*0,3+46*0,15) |  | 35.1 | [23 empty] | VV | 0
|  | stupnice a podstupnice schodiště 2 : 1,8*(62*0,3+66*0,15) |  | 51.3 | [23 empty] | VV | 0
12 | 965081713R00 | Bourání podlah z keramických dlaždic, tloušťky do 10 mm, plochy přes 1 m2 | m2 | 47.3712 |  | 0 |  | 0 |  | 0 | 21 | 0 | 0 | 0 | 0.02 | 0.95 | 801-3 | RTS 26/ I | Indiv | 0.147 | 6.96 |  | Práce | Běžná |  |  |  | POL1_7
|  | bez podkladního lože, s jakoukoliv výplní spár | [25 empty] | SPI
|  | podlaha 2.PP u bočního vstupu : (2,56+1,8)*8,28+1,92*5,87 |  | 47.37 | [23 empty] | VV | 0
13 | 978059531R00 | Odsekání a odebrání obkladů stěn z obkládaček vnitřních z jakýchkoliv materiálů, plochy přes 2 m2 | m2 | 52.8 |  | 0 |  | 0 |  | 0 | 21 | 0 | 0 | 0 | 0.068 | 3.59 | 801-3 | RTS 26/ I | Indiv | 0.3 | 15.84 |  | Práce | Běžná |  |  |  | POL1_7
|  | včetně otlučení podkladní omítky až na zdivo, | [25 empty] | SPI
|  | chodba 2.PP u bočního vstupu : (2,56+8,28*2+1,92*2+5,87*2)*2,0 |  | 69.4 | [23 empty] | VV | 0
|  | -(1,9*3+0,6*3+0,8)*2,0 |  | -16.6 | [23 empty] | VV | 0
Díl: | 99 | Staveništní přesun hmot |  |  |  | 0 |  | 0 |  | 0 |  | 0 |  | 0 |  | 0 |  |  |  |  | 14.06 | [6 empty] | DIL
14 | 999281148R00 | Přesun hmot pro opravy a údržbu objektů pro opravy a údržbu dosavadních objektů včetně vnějších plášťů výšky do 12 m, nošením | t | 4.465 |  | 0 |  | 0 |  | 0 | 21 | 0 | 0 | 0 | 0 | 0 | 801-4 | RTS 26/ I | RTS 26/ I | 3.15 | 14.06 |  | Přesun hmot | Běžná |  |  |  | POL7_1
|  | oborů 801, 803, 811 a 812 | [25 empty] | SPI
Díl: | 766 | Konstrukce truhlářské, okna a dveře |  |  |  | 0 |  | 0 |  | 0 |  | 0 |  | 0 |  | 0 |  |  |  |  | 3.12 | [6 empty] | DIL
15 | 766.1 | Dodávka a montáž orientačního systému a podkladu označení tříd a kabinetů | kus | 4 |  | 0 |  | 0 |  | 0 | 21 | 0 | 0 | 0 | 0 | 0 |  | Vlastní | Indiv | 0.78 | 3.12 |  | Práce | Běžná |  |  |  | POL1_
|  | podklad překližka viz stejný systém jako v 1.PP : 4 |  | 4 | [23 empty] | VV | 0
Díl: | VN | Vedlejší náklady |  |  |  | 0 |  | 0 |  | 0 |  | 0 |  | 0 |  | 0 |  |  |  |  | 0 | [6 empty] | DIL
16 | 005121020R | Provoz zařízení staveniště | Soubor | 1 |  | 0 |  | 0 |  | 0 | 21 | 0 | 0 | 0 | 0 | 0 |  | RTS 26/ I | Indiv | 0 | 0 |  | VRN | Běžná |  |  |  | POL99_2
|  | Náklady na vybavení objektů zařízení staveniště, ostraha staveniště, náklady na energie spotřebované dodavatelem v rámci provozu zařízení staveniště, náklady na potřebný úklid v prostorách zařízení staveniště, náklady na nutnou údržbu a opravy na objektech zařízení staveniště a na přípojkách energií. | [25 empty] | POP |  | Náklady na vybavení objektů zařízení staveniště, ostraha staveniště, náklady na energie spotřebované dodavatelem v rámci provozu zařízení staveniště, náklady na potřebný úklid v prostorách zařízení staveniště, náklady na nutnou údržbu a opravy na objektech zařízení staveniště a na přípojkách energií.
|  | 1 |  | 1 | [23 empty] | VV | 0
17 | 005124010R | Koordinační činnost | Soubor | 1 |  | 0 |  | 0 |  | 0 | 21 | 0 | 0 | 0 | 0 | 0 |  | RTS 26/ I | Indiv | 0 | 0 |  | VRN | Běžná |  |  |  | POL99_2
|  | Koordinace stavebních a technologických dodávek stavby. | [25 empty] | POP
|  | 1 |  | 1 | [23 empty] | VV | 0
Díl: | 766 | Konstrukce truhlářské, okna a dveře |  |  |  | 0 |  | 0 |  | 0 |  | 0 |  | 0 |  | 0 |  |  |  |  | 3.1 | [6 empty] | DIL
18 | 766670021R00 | Doplňky ke dveřním křídlům - montáž | kus | 4 |  | 0 |  | 0 |  | 0 | 21 | 0 | 0 | 0 | 0 | 0 | 800-766 | RTS 26/ I | Indiv | 0.775 | 3.1 |  | Práce | Běžná |  |  |  | POL1_
|  | dveře v 2.PP : 3+1 |  | 4 | [23 empty] | VV | 0
19 | 54914629R | Kování interiérové kliky se štíty pro klíč; povrch - kliky pochromované TiN (zlatá); povrch - štíty leštěná nerez TiN (zlatá) | kus | 4 |  | 0 |  | 0 |  | 0 | 21 | 0 | 0.0008 | 0 | 0 | 0 | SPCM | RTS 26/ I | Indiv | 0 | 0 |  | Specifikace | Běžná |  |  |  | POL3_
|  | Odkaz na mn. položky pořadí 18 : 4,00000 |  | 4 | [23 empty] | VV | 5
20 | 998766202R00 | Přesun hmot pro konstrukce truhlářské v objektech výšky do 12 m | % |  |  | 0 |  | 0 |  | 0 | 21 | 0 | 0 | 0 | 0 | 0 | 800-766 | RTS 26/ I | RTS 26/ I | 0 | 0 |  | Přesun hmot | Běžná |  |  |  | POL7_
|  | 50 m vodorovně | [25 empty] | SPI
Díl: | 767 | Konstrukce zámečnické |  |  |  | 0 |  | 0 |  | 0 |  | 0 |  | 0 |  | 0 |  |  |  |  | 0 | [6 empty] | DIL
21 | 767.1 | Repase dvířek hydrantové skříně | kus | 2 |  | 0 |  | 0 |  | 0 | 21 | 0 | 0 | 0 | 0 | 0 |  | Vlastní | Indiv | 0 | 0 |  | Práce | Běžná |  |  |  | POL1_1
|  | chodba 2.PP : 2 |  | 2 | [23 empty] | VV | 0
22 | 998767201R00 | Přesun hmot pro kovové stavební doplňk. konstrukce v objektech výšky do 6 m | % |  |  | 0 |  | 0 |  | 0 | 21 | 0 | 0 | 0 | 0 | 0 | 800-767 | RTS 26/ I | RTS 26/ I | 0 | 0 |  | Přesun hmot | Běžná |  |  |  | POL7_7
|  | 50 m vodorovně | [25 empty] | SPI
Díl: | 776 | Podlahy a stěny povlakové |  |  |  | 0 |  | 0 |  | 0 |  | 0 |  | 0.77 |  | 0.42 |  |  |  |  | 284.59 | [6 empty] | DIL
23 | 776101101R00 | Přípravné práce vysávání povlakových podlah průmyslovým vysavačem | m2 | 173.3712 |  | 0 |  | 0 |  | 0 | 21 | 0 | 0 | 0 | 0 | 0 | 800-775 | RTS 26/ I | Indiv | 0.016 | 2.77 |  | Práce | Běžná |  |  |  | POL1_
|  | položky neobsahují žádný materiál | [25 empty] | SPI
|  | Odkaz na mn. položky pořadí 6 : 126,00000 |  | 126 | [23 empty] | VV | 0
|  | Odkaz na mn. položky pořadí 7 : 47,37120 |  | 47.37 | [23 empty] | VV | 0
24 | 776101121R00 | Přípravné práce penetrace podkladu | m2 | 173.3712 |  | 0 |  | 0 |  | 0 | 21 | 0 | 0 | 0 | 0 | 0 | 800-775 | RTS 26/ I | Indiv | 0.046 | 7.98 |  | Práce | Běžná |  |  |  | POL1_7
|  | položky neobsahují žádný materiál | [25 empty] | SPI
|  | Odkaz na mn. položky pořadí 18 : 173,37120 |  | 173.37 | [23 empty] | VV | 0
25 | 776200810R00 | Demontáž povlakových podlah ze schodišťových stupňů lepených, bez podložky, z ploch přes 10 m2 | m | 388.8 |  | 0 |  | 0 |  | 0 | 21 | 0 | 0 | 0 | 0.0005 | 0.19 | 800-775 | RTS 26/ I | RTS 26/ I | 0.08 | 31.1 |  | Práce | Běžná |  |  |  | POL1_
|  | 1,8*(42+46) |  | 158.4 | [23 empty] | VV | 0
|  | 1,8*(62+66) |  | 230.4 | [23 empty] | VV | 0
26 | 776200830R00 | Demontáž povlakových podlah ze schodišťových stupňů odstranění hran scodišťových stupňů a uložení na hromady, , | m | 187.2 |  | 0 |  | 0 |  | 0 | 21 | 0 | 0 | 0 | 0.0003 | 0.06 | 800-775 | RTS 26/ I | RTS 26/ I | 0.04 | 7.49 |  | Práce | Běžná |  |  |  | POL1_
|  | (42+62)*1,8 |  | 187.2 | [23 empty] | VV | 0
27 | 776210300RT1 | Lepení podlah pryžových na schodišťových stupních pouze lepení - bez dodávky pryže hrany na stupně | m | 104 |  | 0 |  | 0 |  | 0 | 21 | 0 | 4e-05 | 0 | 0 | 0 | 800-775 | RTS 26/ I | RTS 26/ I | 0.13 | 13.52 |  | Práce | Běžná |  |  |  | POL1_
|  | 42+62 |  | 104 | [23 empty] | VV | 0
28 | 776220110RT1 | Lepení podlah z plastů (PVC) na schodišťových stupních rovných, - montáž, | m | 187.2 |  | 0 |  | 0 |  | 0 | 21 | 0 | 8e-05 | 0.01 | 0 | 0 | 800-775 | RTS 26/ I | RTS 26/ I | 0.39 | 73.01 |  | Práce | Běžná |  |  |  | POL1_
|  | 1,8*(42+62) |  | 187.2 | [23 empty] | VV | 0
29 | 776220200RT1 | Lepení podlah z plastů (PVC) na schodišťových stupních podstupnice, - montáž, | m | 201.6 |  | 0 |  | 0 |  | 0 | 21 | 0 | 4e-05 | 0.01 | 0 | 0 | 800-775 | RTS 26/ I | RTS 26/ I | 0.4485 | 90.42 |  | Práce | Běžná |  |  |  | POL1_
|  | 1,8*(46+66) |  | 201.6 | [23 empty] | VV | 0
30 | 776401800R00 | Demontáž soklíků nebo lišt pryžových nebo PVC odstranění a uložení na hromady | m | 64.2 |  | 0 |  | 0 |  | 0 | 21 | 0 | 0 | 0 | 8e-05 | 0.01 | 800-775 | RTS 26/ I | RTS 26/ I | 0.035 | 2.25 |  | Práce | Běžná |  |  |  | POL1_
|  | podesty : 33 |  | 33 | [23 empty] | VV | 0
|  | stupnice a podstupnice : 42*0,3 |  | 12.6 | [23 empty] | VV | 0
|  | 62*0,3 |  | 18.6 | [23 empty] | VV | 0
31 | 776421100RU1 | Lepení soklíků PVC a napojení krytiny na stěnu lepení podlahových soklíků z PVC a vinylu včetně dodávky soklíku | m | 88 |  | 0 |  | 0 |  | 0 | 21 | 0 | 8e-05 | 0.01 | 0 | 0 | 800-775 | RTS 26/ I | RTS 26/ I | 0.1372 | 12.07 |  | Práce | Běžná |  |  |  | POL1_
|  | podesty : | [25 empty] | VV | 0
|  | schodiště 1 : (4,4+1,8*2)*2 |  | 16 | [23 empty] | VV | 0
|  | schodiště 2 : (4,4+1,8*2)*3 |  | 24 | [23 empty] | VV | 0
|  | stupnice a podstupnice schodiště 1 : (42*0,3+46*0,15) |  | 19.5 | [23 empty] | VV | 0
|  | stupnice a podstupnice schodiště 2 : (62*0,3+66*0,15) |  | 28.5 | [23 empty] | VV | 0
32 | 776511810RT3 | Odstranění povlakových podlah z nášlapné plochy lepených, bez podložky, z ploch do 10 m2 | m2 | 44.832 |  | 0 |  | 0 |  | 0 | 21 | 0 | 0 | 0 | 0.0035 | 0.16 | 800-775 | RTS 26/ I | RTS 26/ I | 0.128 | 5.74 |  | Práce | Běžná |  |  |  | POL1_
|  | podesty : | [25 empty] | VV | 0
|  | schodiště 1 : 4,4*1,8*2 |  | 15.84 | [23 empty] | VV | 0
|  | schodiště 2 : 4,4*1,8*3 |  | 23.76 | [23 empty] | VV | 0
|  | čistící zóna 2.PP : 4,36*1,2 |  | 5.23 | [23 empty] | VV | 0
33 | 776521100R00 | Lepení povlakových podlah z plastů ve formě pásů z PVC, montáž, | m2 | 86.9712 |  | 0 |  | 0 |  | 0 | 21 | 0 | 0.00038 | 0.03 | 0 | 0 | 800-775 | RTS 26/ I | RTS 26/ I | 0.38 | 33.05 |  | Práce | Běžná |  |  |  | POL1_7
|  | podesty : | [25 empty] | VV | 0
|  | schodiště 1 : 4,4*1,8*2 |  | 15.84 | [23 empty] | VV | 0
|  | schodiště 2 : 4,4*1,8*3 |  | 23.76 | [23 empty] | VV | 0
|  | podlaha 2.PP u bočního vstupu : (2,56+1,8)*8,28+1,92*5,87 |  | 47.37 | [23 empty] | VV | 0
34 | 776591000RT1 | Položení povlakových podlah ostatních lepení podlah speciálních pryžových z pásů | m2 | 11.4232 |  | 0 |  | 0 |  | 0 | 21 | 0 | 0.00023 | 0 | 0 | 0 | 800-775 | RTS 26/ I | RTS 26/ I | 0.258 | 2.95 |  | Práce | Běžná |  |  |  | POL1_7
|  | vstupní rohož u bočního vstupu v 2,PP : 2,62*4,36 |  | 11.42 | [23 empty] | VV | 0
35 | 776994111RT1 | Ostatní práce svařování povlakových podlah z pásů nebo čtverců | m | 28.6 |  | 0 |  | 0 |  | 0 | 21 | 0 | 4e-05 | 0 | 0 | 0 | 800-775 | RTS 26/ I | RTS 26/ I | 0.0782 | 2.24 |  | Práce | Běžná |  |  |  | POL1_
|  | 28,6 |  | 28.6 | [23 empty] | VV | 0
36 | 28412303R | Krytina podlahová vinylová homogenní; role; tl = 2,00 mm; povrchová úprava: PUR; zatížení: 34, 43; protiskluznost: R9; trvalá deformace do 0,10 mm; rozměrová stálost do 0,40 %; RtF: Bfl; - s1 | m2 | 225.3254 |  | 0 |  | 0 |  | 0 | 21 | 0 | 0.00275 | 0.62 | 0 | 0 | SPCM | RTS 26/ I | Indiv | 0 | 0 |  | Specifikace | Běžná |  |  |  | POL3_
|  | "šedá" LICHEN 338 : | [25 empty] | VV | 0
|  | stupnice schdiště 1 a2 : 1,8*(42+62)*0,3*1,4 |  | 78.62 | [23 empty] | VV | 0
|  | podstupnice schdiště 1 a2 : 1,8*(46+66)*0,15*1,4 |  | 42.34 | [23 empty] | VV | 0
|  | Odkaz na mn. položky pořadí 28 : 86,97120*1,2 |  | 104.37 | [23 empty] | VV | 0
37 | 553720121R | Lišta protiskluzová, na hranu schodu; s drážkami, na jedné straně vrtaná; materiál Al; š = 25 mm; h = 20,0 mm; l = 2 700 mm; stříbrná | kus | 104 |  | 0 |  | 0 |  | 0 | 21 | 0 | 0.00034 | 0.04 | 0 | 0 | SPCM | RTS 26/ I | Indiv | 0 | 0 |  | Specifikace | Běžná |  |  |  | POL3_
|  | (42+62) |  | 104 | [23 empty] | VV | 0
38 | 69742504R | Zóna čisticí textilní PA; spodní strana: PVC; v = 9 mm; RtF: Bfl; - s1 | m2 | 13.7078 |  | 0 |  | 0 |  | 0 | 21 | 0 | 0.0034 | 0.05 | 0 | 0 | SPCM | RTS 26/ I | Indiv | 0 | 0 |  | Specifikace | Běžná |  |  |  | POL3_0
|  | Odkaz na mn. položky pořadí 29 : 11,42320*1,2 |  | 13.71 | [23 empty] | VV | 0
39 | 998776202R00 | Přesun hmot pro podlahy povlakové v objektech výšky do 12 m | % |  |  | 0 |  | 0 |  | 0 | 21 | 0 | 0 | 0 | 0 | 0 | 800-775 | RTS 26/ I | RTS 26/ I | 0 | 0 |  | Přesun hmot | Běžná |  |  |  | POL7_7
|  | vodorovně do 50 m | [25 empty] | SPI
Díl: | 783 | Nátěry |  |  |  | 0 |  | 0 |  | 0 |  | 0 |  | 0.03 |  | 0 |  |  |  |  | 25.25 | [6 empty] | DIL
40 | 783201821R00 | Odstranění nátěrů z kovových doplňk.konstrukcí opálením nebo oklepáním | m2 | 16.2 |  | 0 |  | 0 |  | 0 | 21 | 0 | 0.00033 | 0.01 | 0 | 0 | 800-783 | RTS 26/ I | Indiv | 0.412 | 6.67 |  | Práce | Běžná |  |  |  | POL1_7
|  | Odstranění stávajícího nátěru radiátoru : 0,6*1,5*2*9 |  | 16.2 | [23 empty] | VV | 0
41 | 783324340R00 | Nátěry otopných těles syntetické litinových radiátorů, základní + dvojnásobné s 2x emailováním | m2 | 16.2 |  | 0 |  | 0 |  | 0 | 21 | 0 | 0.00081 | 0.01 | 0 | 0 | 800-783 | RTS 26/ I | RTS 26/ I | 0.407 | 6.59 |  | Práce | Běžná |  |  |  | POL1_
|  | Odkaz na mn. položky pořadí 35 : 16,20000 |  | 16.2 | [23 empty] | VV | 0
42 | 783602823R00 | Odstranění starých nátěrů z truhlářských výrobků opálením s obroušením, dveří a zárubní | m2 | 13.12 |  | 0 |  | 0 |  | 0 | 21 | 0 | 0.00034 | 0 | 0 | 0 | 800-783 | RTS 26/ I | Indiv | 0.408 | 5.35 |  | Práce | Běžná |  |  |  | POL1_
|  | chodba 2.PP : | [25 empty] | VV | 0
|  | "dveře: 600x2000 mm" : 0,75*2,05*2*3 |  | 9.22 | [23 empty] | VV | 0
|  | "dveře: 800x2000 mm" : 0,95*2,05*2*1 |  | 3.9 | [23 empty] | VV | 0
43 | 783624200R00 | Nátěry truhlářských výrobků syntetické na vzduchu schnoucí, dvojnásobné + 1x email + 1x tmel | m2 | 13.12 |  | 0 |  | 0 |  | 0 | 21 | 0 | 0.00047 | 0.01 | 0 | 0 | 800-783 | RTS 26/ I | Indiv | 0.506 | 6.64 |  | Práce | Běžná |  |  |  | POL1_
|  | včetně montáže, dodávkya demontáže lešení. | [25 empty] | POP
|  | Odkaz na mn. položky pořadí 37 : 13,12000 |  | 13.12 | [23 empty] | VV | 0
44 | 783.1 | Nátěr ocelového zábradlí a mříží u schodišťových ramen | kompl | 2 |  | 0 |  | 0 |  | 0 | 21 | 0 | 0 | 0 | 0 | 0 |  | Vlastní | Indiv | 0 | 0 |  | Práce | Běžná |  |  |  | POL1_
|  | schodiště 1 : 1 |  | 1 | [23 empty] | VV | 0
|  | schodiště 2 : 1 |  | 1 | [23 empty] | VV | 0
45 | 783.3 | Nátěr stávajících poklopů v podlaze | ks | 2 |  | 0 |  | 0 |  | 0 | 21 | 0 | 0 | 0 | 0 | 0 |  | Vlastní | Indiv | 0 | 0 |  | Práce | Běžná |  |  |  | POL1_
|  | 2 |  | 2 | [23 empty] | VV | 0
Díl: | 784 | Malby |  |  |  | 0 |  | 0 |  | 0 |  | 0 |  | 0.2 |  | 0.03 |  |  |  |  | 61.18 | [6 empty] | DIL
46 | 784402801R00 | Odstranění maleb oškrabáním, v místnostech do 3,8 m | m2 | 30 |  | 0 |  | 0 |  | 0 | 21 | 0 | 0 | 0 | 0.0009 | 0.03 | 800-784 | RTS 26/ I | RTS 26/ I | 0.07668 | 2.3 |  | Práce | Běžná |  |  |  | POL1_7
|  | schodiště 1 a 2 : (7,8+7,2)*2 |  | 30 | [23 empty] | VV | 0
47 | 784121101R00 | Příprava povrchu Penetrace (napouštění) podkladu akrylát, jednonásobná | m2 | 374.1712 |  | 0 |  | 0 |  | 0 | 21 | 0 | 0.0001 | 0.04 | 0 | 0 | 800-784 | RTS 26/ I | RTS 26/ I | 0.03248 | 12.15 |  | Práce | Běžná |  |  |  | POL1_7
|  | schodiště 1 : 40,1+60,3 |  | 100.4 | [23 empty] | VV | 0
|  | schodiště 2 : 40,1+60,3 |  | 100.4 | [23 empty] | VV | 0
|  | Odkaz na mn. položky pořadí 8 : 47,37120 |  | 47.37 | [23 empty] | VV | 0
|  | podesty : | [25 empty] | VV | 0
|  | schodiště 1 : 4,4*1,8*2 |  | 15.84 | [23 empty] | VV | 0
|  | schodiště 2 : 4,4*1,8*3 |  | 23.76 | [23 empty] | VV | 0
|  | stupnice a podstupnice schodiště 1 : 1,8*(42*0,3+46*0,15) |  | 35.1 | [23 empty] | VV | 0
|  | stupnice a podstupnice schodiště 2 : 1,8*(62*0,3+66*0,15) |  | 51.3 | [23 empty] | VV | 0
48 | 784125422R00 | Malby z malířských směsí omyvatelných, , barevné, dvojnásobné | m2 | 374.1712 |  | 0 |  | 0 |  | 0 | 21 | 0 | 0.00031 | 0.12 | 0 | 0 | 800-784 | RTS 26/ I | Indiv | 0.10902 | 40.79 |  | Práce | Běžná |  |  |  | POL1_7
|  | Odkaz na mn. položky pořadí 42 : 374,17120 |  | 374.17 | [23 empty] | VV | 0
49 | 784011221RT2 | Ostatní práce zakrytí předmětů, , včetně dodávky fólie tl. 0,04 mm | m2 | 47.3712 |  | 0 |  | 0 |  | 0 | 21 | 0 | 1e-05 | 0 | 0 | 0 | 800-784 | RTS 26/ I | RTS 26/ I | 0.029 | 1.37 |  | Práce | Běžná |  |  |  | POL1_7
|  | podlaha 2.PP u bočního vstupu : (2,56+1,8)*8,28+1,92*5,87 |  | 47.37 | [23 empty] | VV | 0
50 | 784011222RT2 | Ostatní práce zakrytí podlah, , včetně papírové lepenky | m2 | 173.3712 |  | 0 |  | 0 |  | 0 | 21 | 0 | 0.00023 | 0.04 | 0 | 0 | 800-784 | RTS 26/ I | Indiv | 0.0135 | 2.34 |  | Práce | Běžná |  |  |  | POL1_7
|  | Odkaz na mn. položky pořadí 18 : 173,37120 |  | 173.37 | [23 empty] | VV | 0
51 | 784390020R00 | Ostatní práce příplatek, za práci ve schodišťovém prostoru | m2 | 200.8 |  | 0 |  | 0 |  | 0 | 21 | 0 | 0 | 0 | 0 | 0 | 800-784 | RTS 26/ I | RTS 26/ I | 0.01112 | 2.23 |  | Práce | Běžná |  |  |  | POL1_
|  | schodiště 1 : 40,1+60,3 |  | 100.4 | [23 empty] | VV | 0
|  | schodiště 2 : 40,1+60,3 |  | 100.4 | [23 empty] | VV | 0
Díl: | D96 | Přesuny suti a vybouraných hmot |  |  |  | 0 |  | 0 |  | 0 |  | 0 |  | 0 |  | 0 |  |  |  |  | 32.31 | [6 empty] | DIL
52 | 979011221R00 | Svislá doprava suti a vybouraných hmot nošením za prvé podlaží pod základním podlažím | t | 6.6479 |  | 0 |  | 0 |  | 0 | 21 | 0 | 0 | 0 | 0 | 0 | 801-3 | RTS 26/ I | RTS 26/ I | 2.067 | 13.74 |  | Přesun suti | Běžná |  |  |  | POL8_
53 | 979081111R00 | Odvoz suti a vybouraných hmot na skládku do 1 km | t | 6.6479 |  | 0 |  | 0 |  | 0 | 21 | 0 | 0 | 0 | 0 | 0 | 801-3 | RTS 26/ I | RTS 26/ I | 0.49 | 3.26 |  | Přesun suti | Běžná |  |  |  | POL8_
|  | Včetně naložení na dopravní prostředek a složení na skládku, bez poplatku za skládku. | [25 empty] | POP
54 | 979081121R00 | Odvoz suti a vybouraných hmot na skládku příplatek za každý další 1 km | t | 126.3107 |  | 0 |  | 0 |  | 0 | 21 | 0 | 0 | 0 | 0 | 0 | 801-3 | RTS 26/ I | RTS 26/ I | 0 | 0 |  | Přesun suti | Běžná |  |  |  | POL8_
55 | 979082111R00 | Vnitrostaveništní doprava suti a vybouraných hmot do 10 m | t | 13.2959 |  | 0 |  | 0 |  | 0 | 21 | 0 | 0 | 0 | 0 | 0 | 801-3 | RTS 26/ I | RTS 26/ I | 0.942 | 12.52 |  | Přesun suti | Běžná |  |  |  | POL8_
56 | 979082121R00 | Vnitrostaveništní doprava suti a vybouraných hmot příplatek k ceně za každých dalších 5 m | t | 26.5917 |  | 0 |  | 0 |  | 0 | 21 | 0 | 0 | 0 | 0 | 0 | 801-3 | RTS 26/ I | RTS 26/ I | 0.105 | 2.79 |  | Přesun suti | Běžná |  |  |  | POL8_9
57 | 979990163R00 | Poplatek za uložení, plast+sklo, , skupina 17 09 04 z Katalogu odpadů | t | 6.6479 |  | 0 |  | 0 |  | 0 | 21 | 0 | 0 | 0 | 0 | 0 | 801-3 | RTS 26/ I | RTS 26/ I | 0 | 0 |  | Přesun suti | Běžná |  |  |  | POL8_
|  | kategorie 17 09 04 smíšené stavební a demoliční odpady | [25 empty] | POP
[26 empty] | 12 | 21 | DPH
| Celkem |  |  |  |  | 0 | [19 empty] | 0 | 0 | SUM
END
Note on S6: Jedná se o informaci, zda se jedná o položku, která je do rozpočtu zadána z cenové soustavy RTS, nebo vlastní.
Note on T6: Jedná se o název CÚ, která je zadána u položky rozpočtu