## Pokyny pro vyplnění
Pokyny pro vyplnění
Ve všech listech tohoto souboru můžete měnit pouze buňky s modrým pozadím. Jedná se o tyto údaje : - údaje o firmě - jednotkové ceny položek zadané na maximálně dvě desetinná místa

## Stavba
#RTSROZP# | Soupis stavebních prací, dodávek a služeb
| Stavba: |  | 20190035 B | Přístavba šaten k pavilonu "C" školní budovy J.A.Komenského 1534 Lysá nad Labem
| Zadavatel | Město Lysá nad Labem |  |  |  |  | IČO:
|  | Husovo nám. 23 |  |  |  |  | DIČ:
Lysá nad Labem
| Projektant: | [5 empty] | IČO:
DIČ:
| Zhotovitel: | [5 empty] | IČO:
DIČ:
Vypracoval:
| Rozpis ceny | [6 empty] | Celkem
HSV | HSV | [6 empty] | 0
PSV | PSV | [6 empty] | 0
MON | MON | [6 empty] | 0
VN | Vedlejší náklady | [6 empty] | 0
ON | Ostatní náklady | [6 empty] | 0
| Celkem | [6 empty] | 0
Rekapitulace daní
0 | Základ pro sníženou DPH |  |  | 15 | % | 0 |  |  | CZK
0 | Snížená DPH |  |  | 15 | % | 0 |  |  | CZK
0 | Základ pro základní DPH |  |  | 21 | % | 0 |  |  | CZK
0 | Základní DPH |  |  | 21 | % | 0 |  |  | CZK
0 | Zaokrouhlení |  |  |  |  | 0 |  |  | CZK
| Cena celkem bez DPH |  |  |  |  | 0 |  |  | CZK
0 | Cena celkem s DPH |  |  |  |  | 0 |  |  | CZK
|  | v |  |  | dne
|  |  | Za zhotovitele |  |  |  | Za objednatele
Rekapitulace dílčích částí
#CASTI>> | Číslo | Název |  |  | Základ pro sníženou DPH | Základ pro základní DPH | DPH celkem | Cena celkem | %
1 | Stavba |  |  |  | 0 | 0 | 0 | 0
2 | 1 | Přístavba šaten k pavilonu "C" - stavební část |  |  | 0 | 0 | 0 | 0
3 | 1 | Přístavba šaten k pavilonu "C" - stavební část |  |  | 0 | 0 | 0 | 0
2 | 2 | Přístavba šaten k pavilonu "C" - ZTI |  |  | 0 | 0 | 0 | 0
3 | 1 | Přístavba šaten k pavilonu "C" - ZTI |  |  | 0 | 0 | 0 | 0
2 | 4 | Přístavba šaten k pavilonu "C" - silnoproud |  |  | 0 | 0 | 0 | 0
3 | 1 | Přístavba šaten k pavilonu "C" - silnoproud |  |  | 0 | 0 | 0 | 0
2 | 5 | Přístavba šaten k pavilonu "C" - topení |  |  | 0 | 0 | 0 | 0
3 | 1 | Přístavba šaten k pavilonu "C" - topení |  |  | 0 | 0 | 0 | 0
2 | 6 | Vedlejší a ostatní náklady |  |  | 0 | 0 | 0 | 0
3 | 1 | Vedlejší a ostatní náklady |  |  | 0 | 0 | 0 | 0
| Celkem za stavbu |  |  |  | 0 | 0 | 0 | 0 | 0
Rekapitulace dílů
| Číslo | Název |  |  | Typ dílu |  |  | Celkem | %
| 1 | Zemní práce |  |  | HSV |  |  | 0
| 2 | Zakládání |  |  | HSV |  |  | 0
| 21 | Zakládání - úprava podloží a základové spáry |  |  | HSV |  |  | 0
| 27 | Zakládání - základy |  |  | HSV |  |  | 0
| 4 | Vodorovné konstrukce |  |  | HSV |  |  | 0
| 94 | Lešení a stavební výtahy |  |  | HSV |  |  | 0
| 95 | Různé dokončovací konstrukce a práce pozemních staveb |  |  | HSV |  |  | 0
| 99 | Přesun hmot |  |  | HSV |  |  | 0
| M21 a | Elektromontáže - svítidla |  |  | HSV |  |  | 0
| 711 | Izolace proti vodě, vlhkosti a plynům |  |  | PSV |  |  | 0
| 713 | Izolace tepelné |  |  | PSV |  |  | 0
| 721 | VNITŘNÍ KANALIZACE |  |  | PSV |  |  | 0
| 733 | Rozvod potrubí |  |  | PSV |  |  | 0
| 734 | Armatury |  |  | PSV |  |  | 0
| 735 | Otopná tělesa |  |  | PSV |  |  | 0
| 762-1 | Konstrukce tesařské- bednění střech, a podklady podlah |  |  | PSV |  |  | 0
| 762-2 | Konstrukce tesařské - krov |  |  | PSV |  |  | 0
| 762-3 | Konstrukce tesařské - příčky a stěny |  |  | PSV |  |  | 0
| 763 | Montované konstrukce – dřevostavby, sádrokartony |  |  | PSV |  |  | 0
| 764 | Konstrukce klempířské |  |  | PSV |  |  | 0
| 765 | Krytiny tvrdé |  |  | PSV |  |  | 0
| 766-1 | Konstrukce truhlářské- drobné truhlářské konstrukce |  |  | PSV |  |  | 0
| 766-62 | Konstrukce truhlářské- okna dřevěná |  |  | PSV |  |  | 0
| 766-66 | Konstrukce truhlářské- dveře vnitřní |  |  | PSV |  |  | 0
| 766-68 | Konstrukce truhlářské- obklad palubkami |  |  | PSV |  |  | 0
| 767 | Konstrukce zámečnické |  |  | PSV |  |  | 0
| 771 | Podlahy z dlaždic |  |  | PSV |  |  | 0
| 783 | Dokončovací práce - nátěry |  |  | PSV |  |  | 0
| 784 | Dokončovací práce - malby |  |  | PSV |  |  | 0
| 799 | Ostatní |  |  | PSV |  |  | 0
| M21 | Elektromontáže |  |  | MON |  |  | 0
| M21 b | Elektromontáže - hromosvod |  |  | MON |  |  | 0
| VN | Vedlejší náklady |  |  | VN |  |  | 0
| ON | Ostatní náklady |  |  | ON |  |  | 0
| Cena celkem | [6 empty] | 0 | 0
Note on D11: Název
Note on I11: IČO
Note on D12: Ulice
Note on I12: DIČ
Note on D13: PSČ
Note on E13: Místo

## VzorPolozky (hidden)
Položkový rozpočet
S:
O:
R:

## 6 1 Naklady
Soupis vedlejších a ostatních nákladů | [26 empty] | #TypZaznamu#
S: | 20190035 B | Přístavba šaten k pavilonu "C" školní budovy J.A.Komenského 1534 Lysá nad Labem | [24 empty] | STA
O: | 6 | Vedlejší a ostatní náklady | [21 empty] | NAK |  |  | OBJ
R: | 1 | Vedlejší a ostatní náklady | [24 empty] | ROZ
P.č. | Číslo položky | Název položky | MJ | Množství | Cena / MJ | Celkem | Dodávka | Dodávka celk. | Montáž | Montáž celk. | DPH | Cena s DPH | Hmotnost / MJ | Hmotnost celk.(t) | Dem. hmotnost / MJ | Dem. hmotnost celk.(t) | Ceník | Cen. soustava / platnost | Cenová úroveň | Nhod / MJ | Nhod celk. | Dodavatel | Typ položky
Díl: | VN | Vedlejší náklady |  |  |  | 0 |  | 0 |  | 392700.47 |  | 0 |  | 0 |  | 0 |  |  |  |  | 0 | [5 empty] | DIL
1 | 005124010R | Koordinační činnost | Soubor | 1 |  | 0 | 0 | 0 | 89664.15 | 89664.15 | 21 | 0 | 0 | 0 | 0 | 0 |  | RTS 19/ I | Indiv | 0 | 0 |  | VRN |  |  |  | POL99_2
|  | Koordinace stavebních a technologických dodávek stavby. | [24 empty] | POP
SPU
2 | 00521 R | Staveniště | Soubor | 1 |  | 0 | 0 | 0 | 156912.26 | 156912.26 | 21 | 0 | 0 | 0 | 0 | 0 |  | RTS 19/ I | Indiv | 0 | 0 |  | VRN |  |  |  | POL99_2
|  | Náklady spojené s provozem staveniště, které vzniknou dodavateli podle podmínek smlouvy. | [24 empty] | POP
SPU
3 | 00523 R | Zkoušky a revize | Soubor | 1 |  | 0 | 0 | 0 | 24657.64 | 24657.64 | 21 | 0 | 0 | 0 | 0 | 0 |  | RTS 19/ I | Indiv | 0 | 0 |  | VRN |  |  |  | POL99_2
|  | Náklady zhotovitele, související s prováděním zkoušek a revizí předepsaných technickými normami nebo objednatelem a které jsou pro provedení díla nezbytné. | [24 empty] | POP | Náklady zhotovitele, související s prováděním zkoušek a revizí předepsaných technickými normami nebo objednatelem a které jsou pro provedení díla nezbytné.
SPU
4 | 00524 R | Předání a převzetí díla | Soubor | 1 |  | 0 | 0 | 0 | 8966.42 | 8966.42 | 21 | 0 | 0 | 0 | 0 | 0 |  | RTS 19/ I | Indiv | 0 | 0 |  | VRN |  |  |  | POL99_2
|  | Náklady zhotovitele, které vzniknou v souvislosti s povinnostmi zhotovitele při předání a převzetí díla. | [24 empty] | POP | Náklady zhotovitele, které vzniknou v souvislosti s povinnostmi zhotovitele při předání a převzetí díla.
SPU
5 | 005122010R1 | Provoz objednatele - technický dozor | hod | 115 |  | 0 | 0 | 0 | 500 | 57500 | 21 | 0 | 0 | 0 | 0 | 0 |  | Vlastní | Indiv | 0 | 0 |  | VRN |  |  |  | POL99_8
[27 empty] | POP | 0
SPU
6 | 005122010R2 | Provoz objednatele - autorský dozor | hod | 100 |  | 0 | 0 | 0 | 550 | 55000 | 21 | 0 | 0 | 0 | 0 | 0 |  | Vlastní | Indiv | 0 | 0 |  | VRN |  |  |  | POL99_8
[27 empty] | POP | 0
SPU
Díl: | ON | Ostatní náklady |  |  |  | 0 |  | 0 |  | 130013.03 |  | 0 |  | 0 |  | 0 |  |  |  |  | 0 | [5 empty] | DIL
7 | 005122 R | Provozní vlivy | Soubor | 1 |  | 0 | 0 | 0 | 26899.25 | 26899.25 | 21 | 0 | 0 | 0 | 0 | 0 |  | RTS 19/ I | Indiv | 0 | 0 |  | VRN |  |  |  | POL99_1
|  | Náklady na ztížené podmínky provádění tam, kde jsou stavební práce zcela nebo zčásti omezovány provozem jiných osob. Jde zejména o zvýšené náklady související s omezením provozem v areálu objednatele nebo o náklady v důsledku nezbytného respektování stávající dopravy ovlivňující stavební práce. | [24 empty] | POP | Náklady na ztížené podmínky provádění tam, kde jsou stavební práce zcela nebo zčásti omezovány provozem jiných osob. Jde zejména o zvýšené náklady související s omezením provozem v areálu objednatele nebo o náklady v důsledku nezbytného respektování stávající dopravy ovlivňující stavební práce.
SPU
8 | 005211030R | Dočasná dopravní opatření | Soubor | 1 |  | 0 | 0 | 0 | 11208.02 | 11208.02 | 21 | 0 | 0 | 0 | 0 | 0 |  | RTS 19/ I | Indiv | 0 | 0 |  | VRN |  |  |  | POL99_2
|  | Náklady na vyhotovení návrhu dočasného dopravního značení, jeho projednání s dotčenými orgány a organizacemi, dodání dopravních značek a světelné signalizace, jejich rozmístění a přemísťování a jejich údržba v průběhu výstavby včetně následného odstranění po ukončení stavebních prací. | [24 empty] | POP | Náklady na vyhotovení návrhu dočasného dopravního značení, jeho projednání s dotčenými orgány a organizacemi, dodání dopravních značek a světelné signalizace, jejich rozmístění a přemísťování a jejich údržba v průběhu výstavby včetně následného odstranění po ukončení stavebních prací.
SPU
9 | 005211040R | Užívání veřejných ploch a prostranství | Soubor | 1 |  | 0 | 0 | 0 | 17932.83 | 17932.83 | 21 | 0 | 0 | 0 | 0 | 0 |  | RTS 19/ I | Indiv | 0 | 0 |  | VRN |  |  |  | POL99_2
|  | Náklady a poplatky spojené s užíváním veřejných ploch a prostranství, pokud jsou stavebními pracemi nebo souvisejícími činnostmi dotčeny, a to včetně užívání ploch v souvislosti s uložením stavebního materiálu nebo stavebního odpadu. | [24 empty] | POP | Náklady a poplatky spojené s užíváním veřejných ploch a prostranství, pokud jsou stavebními pracemi nebo souvisejícími činnostmi dotčeny, a to včetně užívání ploch v souvislosti s uložením stavebního materiálu nebo stavebního odpadu.
SPU
10 | 005211080R | Bezpečnostní a hygienická opatření na staveništi | Soubor | 1 |  | 0 | 0 | 0 | 13449.62 | 13449.62 | 21 | 0 | 0 | 0 | 0 | 0 |  | RTS 19/ I | Indiv | 0 | 0 |  | VRN |  |  |  | POL99_2
|  | Náklady na ochranu staveniště před vstupem nepovolaných osob, včetně příslušného značení, náklady na osvětlení staveniště, náklady na vypracování potřebné dokumentace pro provoz staveniště z hlediska požární ochrany (požární řád a poplachová směrnice) a z hlediska provozu staveniště (provozně dopravní řád). | [24 empty] | POP | Náklady na ochranu staveniště před vstupem nepovolaných osob, včetně příslušného značení, náklady na osvětlení staveniště, náklady na vypracování potřebné dokumentace pro provoz staveniště z hlediska požární ochrany (požární řád a poplachová směrnice) a z hlediska provozu staveniště (provozně dopravní řád).
SPU
11 | 005241010R | Dokumentace skutečného provedení | Soubor | 1 |  | 0 | 0 | 0 | 44832.08 | 44832.08 | 21 | 0 | 0 | 0 | 0 | 0 |  | RTS 19/ I | Indiv | 0 | 0 |  | VRN |  |  |  | POL99_2
|  | Náklady na vyhotovení dokumentace skutečného provedení stavby a její předání objednateli v požadované formě a požadovaném počtu. | [24 empty] | POP | Náklady na vyhotovení dokumentace skutečného provedení stavby a její předání objednateli v požadované formě a požadovaném počtu.
SPU
12 | 005241020R | Geodetické zaměření skutečného provedení | Soubor | 1 |  | 0 | 0 | 0 | 15691.23 | 15691.23 | 21 | 0 | 0 | 0 | 0 | 0 |  | RTS 19/ I | Indiv | 0 | 0 |  | VRN |  |  |  | POL99_2
|  | Náklady na provedení skutečného zaměření stavby v rozsahu nezbytném pro zápis změny do katastru nemovitostí. | [24 empty] | POP | Náklady na provedení skutečného zaměření stavby v rozsahu nezbytném pro zápis změny do katastru nemovitostí.
SPU
[25 empty] | 15 | 21 | DPH
| Celkem |  |  |  |  | 0 | [18 empty] | 0 | 0 | SUM
END
Note on S6: Jedná se o informaci, zda se jedná o položku, která je do rozpočtu zadána z cenové soustavy RTS, nebo vlastní.
Note on T6: Jedná se o název CÚ, která je zadána u položky rozpočtu

## 1 1 Stavební část
Položkový soupis prací a dodávek | [26 empty] | #TypZaznamu#
S: | 20190035 B | Přístavba šaten k pavilonu "C" školní budovy J.A.Komenského 1534 Lysá nad Labem | [24 empty] | STA
O: | 1 | Přístavba šaten k pavilonu "C" - stavební část | [21 empty] | STA |  |  | OBJ
R: | 1 | Přístavba šaten k pavilonu "C" - stavební část | [24 empty] | ROZ
P.č. | Číslo položky | Název položky | MJ | Množství | Cena / MJ | Celkem | Dodávka | Dodávka celk. | Montáž | Montáž celk. | DPH | Cena s DPH | Hmotnost / MJ | Hmotnost celk.(t) | Dem. hmotnost / MJ | Dem. hmotnost celk.(t) | Ceník | Cen. soustava / platnost | Cenová úroveň | Nhod / MJ | Nhod celk. | Dodavatel | Typ položky
Díl: | 1 | Zemní práce |  |  |  | 0 |  | 32623.44 |  | 246899.02 |  | 0 |  | 8698.79 |  | 0 |  |  |  |  | 355.72 | [5 empty] | DIL
1 | 121101101R00 | Sejmutí ornice s přemístěním na vzdálenost do 50 m | m3 | 33.7953 |  | 0 | 0 | 0 | 74.1 | 2504.23 | 21 | 0 | 0 | 0 | 0 | 0 | 800-1 | RTS 19/ I | RTS 19/ I | 0.1 | 3.38 |  | Práce |  |  |  | POL1_1
|  | nebo lesní půdy, s vodorovným přemístěním na hromady v místě upotřebení nebo na dočasné či trvalé skládky se složením | [24 empty] | SPI |  | nebo lesní půdy, s vodorovným přemístěním na hromady v místě upotřebení nebo na dočasné či trvalé skládky se složením
|  | 225,302*0,15 |  | 33.7953 | [22 empty] | VV | 0
SPU
2 | 131101111R00 | Hloubení nezapažených jam a zářezů do 100 m3, v hornině 1-2, hloubení strojně | m3 | 73.3139 |  | 0 | 0 | 0 | 115.5 | 8467.75 | 21 | 0 | 0 | 0 | 0 | 0 | 800-1 | RTS 19/ I | RTS 19/ I | 0.11 | 8.06 |  | Práce |  |  |  | POL1_1
|  | kromě zářezů se šikmými stěnami pro podzemní vedení, s urovnáním dna do předepsaného profilu a spádu, s případným nutným přemístěním ve výkopišti a dále buď s přemístěním výkopku na přilehlém terénu na vzdálenost do 3 m od okraje jámy nebo s naložením na dopravní prostředek, | [24 empty] | SPI |  | kromě zářezů se šikmými stěnami pro podzemní vedení, s urovnáním dna do předepsaného profilu a spádu, s případným nutným přemístěním ve výkopišti a dále buď s přemístěním výkopku na přilehlém terénu na vzdálenost do 3 m od okraje jámy nebo s naložením na dopravní prostředek,
|  | 'výkop : | [24 empty] | VV | 0
|  | 'v m3 : | [24 empty] | VV | 0
|  | 'jáma 1 : 4,5844 |  | 4.5844 | [22 empty] | VV | 0
|  | 'jáma 2A : 13,08 |  | 13.08 | [22 empty] | VV | 0
|  | 'jáma 2B : 4,578 |  | 4.578 | [22 empty] | VV | 0
|  | 'jáma 3A : 7,8884 |  | 7.8884 | [22 empty] | VV | 0
|  | 'jáma 3B : 44,01476*0,5 |  | 22.0074 | [22 empty] | VV | 0
|  | 'jáma 4 : 4,58784 |  | 4.5878 | [22 empty] | VV | 0
|  | 'jáma 5 : 4,58784 |  | 4.5878 | [22 empty] | VV | 0
|  | 'výkop pro bloky šířka 2*délka5 m hl. 1,2 m : 12 |  | 12 | [22 empty] | VV | 0
SPU
3 | 131101111R00 | Hloubení nezapažených jam a zářezů do 100 m3, v hornině 1-2, hloubení strojně | m3 | 12 |  | 0 | 0 | 0 | 115.5 | 1386 | 21 | 0 | 0 | 0 | 0 | 0 | 800-1 | RTS 19/ I | RTS 19/ I | 0.11 | 1.32 |  | Práce |  |  |  | POL1_1
|  | kromě zářezů se šikmými stěnami pro podzemní vedení, s urovnáním dna do předepsaného profilu a spádu, s případným nutným přemístěním ve výkopišti a dále buď s přemístěním výkopku na přilehlém terénu na vzdálenost do 3 m od okraje jámy nebo s naložením na dopravní prostředek, | [24 empty] | SPI |  | kromě zářezů se šikmými stěnami pro podzemní vedení, s urovnáním dna do předepsaného profilu a spádu, s případným nutným přemístěním ve výkopišti a dále buď s přemístěním výkopku na přilehlém terénu na vzdálenost do 3 m od okraje jámy nebo s naložením na dopravní prostředek,
SPU
4 | 132101111R00 | Hloubení rýh šířky do 60 cm do 100 m3, v hornině 1-2, hloubení strojně | m3 | 2.64 |  | 0 | 0 | 0 | 227 | 599.28 | 21 | 0 | 0 | 0 | 0 | 0 | 800-1 | RTS 19/ I | RTS 19/ I | 0.21 | 0.55 |  | Práce |  |  |  | POL1_1
|  | zapažených i nezapažených s urovnáním dna do předepsaného profilu a spádu, s přehozením výkopku na přilehlém terénu na vzdálenost do 3 m od podélné osy rýhy nebo s naložením výkopku na dopravní prostředek. | [24 empty] | SPI |  | zapažených i nezapažených s urovnáním dna do předepsaného profilu a spádu, s přehozením výkopku na přilehlém terénu na vzdálenost do 3 m od podélné osy rýhy nebo s naložením výkopku na dopravní prostředek.
|  | 'výkop pro trativod délka 6 m hl. 1,1 m šíře 0,4 m : 2,64 |  | 2.64 | [22 empty] | VV | 0
SPU
5 | 132101212R00 | Hloubení rýh šířky přes 60 do 200 cm do 1000 m3, v hornině 1-2, hloubení strojně | m3 | 110.5495 |  | 0 | 0 | 0 | 135 | 14924.18 | 21 | 0 | 0 | 0 | 0 | 0 | 800-1 | RTS 19/ I | RTS 19/ I | 0.13 | 14.37 |  | Práce |  |  |  | POL1_1
|  | zapažených i nezapažených, s urovnáním dna do předepsaného profilu a spádu, s případně nutným přehozením výkopku na vzdálenost do 3 m ve výkopišti, s přehozením výkopku na přilehlém terénu na vzdálenost do 5 m od podélné osy rýhy nebo s naložením výkopku na dopravní prostředek. | [24 empty] | SPI |  | zapažených i nezapažených, s urovnáním dna do předepsaného profilu a spádu, s případně nutným přehozením výkopku na vzdálenost do 3 m ve výkopišti, s přehozením výkopku na přilehlém terénu na vzdálenost do 5 m od podélné osy rýhy nebo s naložením výkopku na dopravní prostředek.
|  | 'základy : | [24 empty] | VV | 0
|  | 'v m3 : | [24 empty] | VV | 0
|  | 'základy část 1 : 5,46 |  | 5.46 | [22 empty] | VV | 0
|  | 'základy část 2 : 17,985 |  | 17.985 | [22 empty] | VV | 0
|  | 'základy část 3 : 4,3575 |  | 4.3575 | [22 empty] | VV | 0
|  | základy část 4 : 27,73 |  | 27.73 | [22 empty] | VV | 0
|  | 'základy část 5 : 10,7475 |  | 10.7475 | [22 empty] | VV | 0
|  | 'základy část 6 : 7,5375 |  | 7.5375 | [22 empty] | VV | 0
|  | 'základy část 7 : 3,3825 |  | 3.3825 | [22 empty] | VV | 0
|  | 'základy část 8 : 16,8225 |  | 16.8225 | [22 empty] | VV | 0
|  | 'základy část 9 : 5,72 |  | 5.72 | [22 empty] | VV | 0
|  | 'základy část 10 : 0,829 |  | 0.829 | [22 empty] | VV | 0
|  | 'základy část 11 : 8,613 |  | 8.613 | [22 empty] | VV | 0
|  | 'základy část 12 : 1,365 |  | 1.365 | [22 empty] | VV | 0
SPU
6 | 151101201R00 | Zřízení pažení stěn výkopu bez rozepření, vzepření příložné, hloubky do 4 m | m2 | 136.9925 |  | 0 | 15 | 2054.89 | 79.8 | 10932 | 21 | 0 | 0.09588 | 13.13 | 0 | 0 | 800-1 | RTS 19/ I | RTS 19/ I | 0.16 | 21.92 |  | Práce |  |  |  | POL1_1
|  | 'bednění : | [24 empty] | VV | 0
|  | 'základy : | [24 empty] | VV | 0
|  | 'v m2 : | [24 empty] | VV | 0
|  | 'základy část 1 : 5,46 |  | 5.46 | [22 empty] | VV | 0
|  | 'základy část 2 : 17,985 |  | 17.985 | [22 empty] | VV | 0
|  | 'základy část 3 : 4,375 |  | 4.375 | [22 empty] | VV | 0
|  | 'základy část 4 : 27,735 |  | 27.735 | [22 empty] | VV | 0
|  | 'základy část 5 : 10,7475 |  | 10.7475 | [22 empty] | VV | 0
|  | 'základy část 6 : 7,5375 |  | 7.5375 | [22 empty] | VV | 0
|  | 'základy část 7 : 3,3825 |  | 3.3825 | [22 empty] | VV | 0
|  | 'základy část 8 : 33,645 |  | 33.645 | [22 empty] | VV | 0
|  | 'základy část 9 : 5,72 |  | 5.72 | [22 empty] | VV | 0
|  | 'základy část 10 : 9,119 |  | 9.119 | [22 empty] | VV | 0
|  | 'základy část 11 : 8,613 |  | 8.613 | [22 empty] | VV | 0
|  | 'základy část 12 : 2,673 |  | 2.673 | [22 empty] | VV | 0
SPU
7 | 151101211R00 | Odstranění pažení stěn výkopu příložné, hloubky do 4 m | m2 | 136.975 |  | 0 | 0 | 0 | 36.6 | 5013.29 | 21 | 0 | 0 | 0 | 0 | 0 | 800-1 | RTS 19/ I | RTS 19/ I | 0.1 | 13.7 |  | Práce |  |  |  | POL1_1
|  | s uložením pažin na vzdálenost do 3 m od okraje výkopu, | [24 empty] | SPI
|  | 136,975 |  | 136.975 | [22 empty] | VV | 0
SPU
8 | 162201102R00 | Vodorovné přemístění výkopku z horniny 1 až 4, na vzdálenost přes 20 do 50 m | m3 | 186.476 |  | 0 | 0 | 0 | 44.4 | 8279.53 | 21 | 0 | 0 | 0 | 0 | 0 | 800-1 | RTS 19/ I | RTS 19/ I | 0.07 | 13.05 |  | Práce |  |  |  | POL1_1
|  | po suchu, bez naložení výkopku, avšak se složením bez rozhrnutí, zpáteční cesta vozidla. | [24 empty] | SPI
|  | 61,31+12+2,64+110,526 |  | 186.476 | [22 empty] | VV | 0
SPU
9 | 162701105R00 | Vodorovné přemístění výkopku z horniny 1 až 4, na vzdálenost přes 9 000 do 10 000 m | m3 | 174.937 |  | 0 | 0 | 0 | 264.5 | 46270.84 | 21 | 0 | 0 | 0 | 0 | 0 | 800-1 | RTS 19/ I | RTS 19/ I | 0.01 | 1.75 |  | Práce |  |  |  | POL1_1
|  | po suchu, bez naložení výkopku, avšak se složením bez rozhrnutí, zpáteční cesta vozidla. | [24 empty] | SPI
|  | výkop pásy : 110,526 |  | 110.526 | [22 empty] | VV | 0
|  | výkop jámy : 61,31 |  | 61.31 | [22 empty] | VV | 0
|  | 'odvoz zeminy z drenáží na skládku : | [24 empty] | VV | 0
|  | 'm3 : 9,48 |  | 9.48 | [22 empty] | VV | 0
|  | zásyp : -6,379 |  | -6.379 | [22 empty] | VV | 0
SPU
10 | 167101101R00 | Nakládání, skládání, překládání neulehlého výkopku nakládání výkopku do 100 m3, z horniny 1 až 4 | m3 | 186.476 |  | 0 | 0 | 0 | 256 | 47737.86 | 21 | 0 | 0 | 0 | 0 | 0 | 800-1 | RTS 19/ I | RTS 19/ I | 0.65 | 121.21 |  | Práce |  |  |  | POL1_1
|  | 61,31+12+2,64+110,526 |  | 186.476 | [22 empty] | VV | 0
SPU
11 | 171101101R00 | Uložení sypaniny do násypů zhutněných s uzavřením povrchu násypu z hornin soudržných s předepsanou mírou zhutnění v procentech výsledků zkoušek Proctor-Standard na 95 % PS | m3 | 6.3788 |  | 0 | 0 | 0 | 48.7 | 310.65 | 21 | 0 | 0 | 0 | 0 | 0 | 800-1 | RTS 19/ I | RTS 19/ I | 0.04 | 0.26 |  | Práce |  |  |  | POL1_1
|  | s rozprostřením sypaniny ve vrstvách a s hrubým urovnáním, | [24 empty] | SPI
|  | 'pro rampu - násyp : 6,37875 |  | 6.3788 | [22 empty] | VV | 0
SPU
12 | 175101201R00 | Obsyp objektů bez prohození sypaniny | m3 | 51.7753 |  | 0 | 0 | 0 | 835 | 43232.38 | 21 | 0 | 0 | 0 | 0 | 0 | 800-1 | RTS 19/ I | RTS 19/ I | 2.2 | 113.91 |  | Práce |  |  |  | POL1_1
|  | sypaninou z vhodných hornin tř. 1 - 4 nebo materiálem, uloženým ve vzdálenosti do 30 m od vnějšího kraje objektu, pro jakoukoliv míru zhutnění, | [24 empty] | SPI |  | sypaninou z vhodných hornin tř. 1 - 4 nebo materiálem, uloženým ve vzdálenosti do 30 m od vnějšího kraje objektu, pro jakoukoliv míru zhutnění,
|  | 'zásyp dešťová předpoklad : | [24 empty] | VV | 0
|  | 'm3 : 5,592 |  | 5.592 | [22 empty] | VV | 0
|  | 'zásyp- obsyp- drenáže : | [24 empty] | VV | 0
|  | 'základy : | [24 empty] | VV | 0
|  | 'm3 : | [24 empty] | VV | 0
|  | 'základy část 1 : 0,546 |  | 0.546 | [22 empty] | VV | 0
|  | 0,546 : | [24 empty] | VV | 0
|  | 'základy část 2 : 2,4525 |  | 2.4525 | [22 empty] | VV | 0
|  | 2,4525 : | [24 empty] | VV | 0
|  | 'základy část 3 : 0,4357 |  | 0.4357 | [22 empty] | VV | 0
|  | 0,43575 : | [24 empty] | VV | 0
|  | 'základy část 4 : 2,7735 |  | 2.7735 | [22 empty] | VV | 0
|  | 2,7735 : | [24 empty] | VV | 0
|  | 'základy část 5 : 1,0747 |  | 1.0747 | [22 empty] | VV | 0
|  | 1,07475 : | [24 empty] | VV | 0
|  | 'základy část 6 : 0,7537 |  | 0.7537 | [22 empty] | VV | 0
|  | 0,75375 : | [24 empty] | VV | 0
|  | 'základy část 7 : 0,3382 |  | 0.3382 | [22 empty] | VV | 0
|  | 0,33825 : | [24 empty] | VV | 0
|  | 'základy část 8 : | [24 empty] | VV | 0
|  | 0 : | [24 empty] | VV | 0
|  | 'základy část 9 : 0,78 |  | 0.78 | [22 empty] | VV | 0
|  | 0,78 : | [24 empty] | VV | 0
|  | 'základy část 10 : 1,2435 |  | 1.2435 | [22 empty] | VV | 0
|  | 1,2435 : | [24 empty] | VV | 0
|  | 'základy část 11 : 1,1745 |  | 1.1745 | [22 empty] | VV | 0
|  | 'obsyp objektu- kamenivem ( okapní chodníček) : | [24 empty] | VV | 0
|  | 'základy : | [24 empty] | VV | 0
|  | 'm3 : | [24 empty] | VV | 0
|  | 'základy část 1 : 2,184 |  | 2.184 | [22 empty] | VV | 0
|  | 'základy část 2 : 6,54 |  | 6.54 | [22 empty] | VV | 0
|  | 'základy část 3 : 1,743 |  | 1.743 | [22 empty] | VV | 0
|  | 'základy část 4 : 11,094 |  | 11.094 | [22 empty] | VV | 0
|  | 'základy část 5 : 4,299 |  | 4.299 | [22 empty] | VV | 0
|  | 'základy část 6 : 3,015 |  | 3.015 | [22 empty] | VV | 0
|  | 'základy část 7 : 1,353 |  | 1.353 | [22 empty] | VV | 0
|  | 'základy část 8 : | [24 empty] | VV | 0
|  | 'základy část 9 : 2,08 |  | 2.08 | [22 empty] | VV | 0
|  | 'základy část 10 : -0,829 |  | -0.829 | [22 empty] | VV | 0
|  | 'základy část 11 : 3,132 |  | 3.132 | [22 empty] | VV | 0
|  | 'základy část 12 : | [24 empty] | VV | 0
SPU
13 | 583336740 | kamenivo těžené hrubé frakce 16-32 třída B | t | 93.1968 |  | 0 | 328 | 30568.55 | 0 | 0 | 21 | 0 | 93.197 | 8685.66 | 0 | 0 |  | Vlastní | Indiv | 0 | 0 |  | Specifikace |  |  |  | POL3_0
|  | 51,776*1,8 |  | 93.1968 | [22 empty] | VV | 0
SPU
14 | 171R201206 | Poplatek za skládku - ostatní zemina | t | 279.208 |  | 0 | 0 | 0 | 150 | 41881.2 | 21 | 0 | 0 | 0 | 0 | 0 |  | Vlastní | Indiv | 0 | 0 |  | Práce |  |  |  | POL1_1
|  | odvoz zeminy na skládku do 10 km : | [24 empty] | VV | 0
|  | 174,505 : | [24 empty] | VV | 0
|  | 1m3 = 1,8 t zeminy : 174,505*1,6 |  | 279.208 | [22 empty] | VV | 0
|  | 174,505*1,6 : | [24 empty] | VV | 0
SPU
15 | 181301103R00 | Rozprostření a urovnání ornice v rovině v souvislé ploše do 500 m2, tloušťka vrstvy přes 150 do 200 mm | m2 | 168.975 |  | 0 | 0 | 0 | 90.9 | 15359.83 | 21 | 0 | 0 | 0 | 0 | 0 | 800-1 | RTS 19/ I | RTS 19/ I | 0.25 | 42.24 |  | Práce |  |  |  | POL1_1
|  | s případným nutným přemístěním hromad nebo dočasných skládek na místo potřeby ze vzdálenosti do 30 m, v rovině nebo ve svahu do 1 : 5, | [24 empty] | SPI |  | s případným nutným přemístěním hromad nebo dočasných skládek na místo potřeby ze vzdálenosti do 30 m, v rovině nebo ve svahu do 1 : 5,
|  | 33,795/0,2 |  | 168.975 | [22 empty] | VV | 0
SPU
Díl: | 2 | Zakládání |  |  |  | 0 |  | 14038.39 |  | 16319.78 |  | 0 |  | 65.61 |  | 0 |  |  |  |  | 14.01 | [5 empty] | DIL
16 | 211971110R00 | Zřízení opláštění odvod. žeber z geotextilie o sklonu do 1:2,5, | m2 | 89.15 |  | 0 | 3.12 | 278.15 | 30.98 | 2761.87 | 21 | 0 | 0.00758 | 0.68 | 0 | 0 | 800-2 | RTS 19/ I | RTS 19/ I | 0.08 | 7.13 |  | Práce |  |  |  | POL1_1
|  | v rýze nebo v zářezu se stěnami, | [24 empty] | SPI
|  | 12 |  | 12 | [22 empty] | VV | 0
|  | obvod drenáže u základů : | [24 empty] | VV | 0
|  | 77,15 |  | 77.15 | [22 empty] | VV | 0
SPU
17 | 693660550 | textilie 300 g/m2 do š 8,8 m | m2 | 49.033 |  | 0 | 23.2 | 1137.57 | 0 | 0 | 21 | 0 | 0.01471 | 0.72 | 0 | 0 |  | Vlastní | Indiv | 0 | 0 |  | Specifikace |  |  |  | POL3_0
SPU
18 | 212572111R00 | Lože pro trativody ze štěrkopísku tříděného | m3 | 5.592 |  | 0 | 538.71 | 3012.47 | 455.29 | 2545.98 | 21 | 0 | 10.7394 | 60.05 | 0 | 0 | 800-2 | RTS 19/ I | RTS 19/ I | 1.23 | 6.88 |  | Práce |  |  |  | POL1_1
|  | 'zásyp předpoklad : 5,592 |  | 5.592 | [22 empty] | VV | 0
SPU
19 | 232R121201 | Garantia podzemní filtr koš nastavitelný 550-800 mm | ks | 1 |  | 0 | 7200 | 7200 | 0 | 0 | 21 | 0 | 0 | 0 | 0 | 0 |  | Vlastní | Indiv | 0 | 0 |  | Agregovaná položka |  |  |  | POL2_
SPU
20 | 215R55001 | Vsakovací blok spojovací části balení 10 ks | ks | 5 |  | 0 | 252 | 1260 | 0 | 0 | 21 | 0 | 0 | 0 | 0 | 0 |  | Vlastní | Indiv | 0 | 0 |  | Specifikace |  |  |  | POL3_0
SPU
21 | 69325201R1 | Geotextilie 220g/m2, šíře 2,00 m | m2 | 23 |  | 0 | 33 | 759 | 0 | 0 | 21 | 0 | 0 | 0 | 0 | 0 |  | Vlastní | Indiv | 0 | 0 |  | Specifikace |  |  |  | POL3_0
SPU
22 | 215R55002 | Větrací hlavice HTDH 110 | ks | 1 |  | 0 | 391.2 | 391.2 | 0 | 0 | 21 | 0 | 0 | 0 | 0 | 0 |  | Vlastní | Indiv | 0 | 0 |  | Specifikace |  |  |  | POL3_0
SPU
23 | 212R755214 | Trativody z drenážních trubek plastových flexibilních D 100 mm bez lože | m | 92.15 |  | 0 | 0 | 0 | 119.5 | 11011.93 | 21 | 0 | 0.04512 | 4.16 | 0 | 0 |  | Vlastní | Indiv | 0 | 0 |  | Práce |  |  |  | POL1_1
|  | 12 |  | 12 | [22 empty] | VV | 0
|  | obvod drenáže u základů : | [24 empty] | VV | 0
|  | 77,15 |  | 77.15 | [22 empty] | VV | 0
|  | svod : | [24 empty] | VV | 0
|  | 3 |  | 3 | [22 empty] | VV | 0
SPU
Díl: | 21 | Zakládání - úprava podloží a základové spáry |  |  |  | 0 |  | 0 |  | 2263.46 |  | 0 |  | 0 |  | 0 |  |  |  |  | 3.1 | [5 empty] | DIL
24 | 215901101R00 | Zhutnění podloží z rostlé horniny 1 až 4 pod násypy z hornin soudržných do 92% PS a nesoudržných sypkých relativní ulehlosti l(d) do 0,8 | m2 | 310.063 |  | 0 | 0 | 0 | 7.3 | 2263.46 | 21 | 0 | 0 | 0 | 0 | 0 | 800-1 | RTS 19/ I | RTS 19/ I | 0.01 | 3.1 |  | Práce |  |  |  | POL1_1
|  | z rostlé horniny tř.1 - 4 pod násypy z hornin soudržných do 92% PS a hornin nesoudržných sypkých relativní ulehlosti I(d) do 0,8 | [24 empty] | SPI |  | z rostlé horniny tř.1 - 4 pod násypy z hornin soudržných do 92% PS a hornin nesoudržných sypkých relativní ulehlosti I(d) do 0,8
|  | 'zhutnění spáry : | [24 empty] | VV | 0
|  | 'základy : | [24 empty] | VV | 0
|  | 'm2 : | [24 empty] | VV | 0
|  | 'základy část 1 : 3,64 |  | 3.64 | [22 empty] | VV | 0
|  | 'základy část 2 : 16,35 |  | 16.35 | [22 empty] | VV | 0
|  | 'základy část 3 : 2,905 |  | 2.905 | [22 empty] | VV | 0
|  | 'základy část 4 : 18,49 |  | 18.49 | [22 empty] | VV | 0
|  | 'základy část 5 : 7,165 |  | 7.165 | [22 empty] | VV | 0
|  | 'základy část 6 : 5,025 |  | 5.025 | [22 empty] | VV | 0
|  | 'základy část 7 : 2,255 |  | 2.255 | [22 empty] | VV | 0
|  | 'základy část 8 : 11,215 |  | 11.215 | [22 empty] | VV | 0
|  | 'základy část 9 : 5,2 |  | 5.2 | [22 empty] | VV | 0
|  | 'základy část 10 : 8,29 |  | 8.29 | [22 empty] | VV | 0
|  | 'základy část 11 : 7,83 |  | 7.83 | [22 empty] | VV | 0
|  | 'základy část 12 : 2,43 |  | 2.43 | [22 empty] | VV | 0
|  | Mezisoučet : | [24 empty] | VV | 0
|  | 'zhutnění spáry : | [24 empty] | VV | 0
|  | 'zhutněný násyp 1 : 11,461 |  | 11.461 | [22 empty] | VV | 0
|  | 'zhutněný násyp 2A : 32,7 |  | 32.7 | [22 empty] | VV | 0
|  | 32,7 : | [24 empty] | VV | 0
|  | 'zhutněný násyp 2B : 11,445 |  | 11.445 | [22 empty] | VV | 0
|  | 'zhutněný násyp 3A : 19,721 |  | 19.721 | [22 empty] | VV | 0
|  | 19,721 : | [24 empty] | VV | 0
|  | 'zhutněný násyp 3B : 110,38 |  | 110.38 | [22 empty] | VV | 0
|  | 'zhutněný násyp 4 : 11,469 |  | 11.469 | [22 empty] | VV | 0
|  | 'zhutněný násyp 5 : 11,461 |  | 11.461 | [22 empty] | VV | 0
|  | 'zhutněný násyp 6 : 10,631 |  | 10.631 | [22 empty] | VV | 0
SPU
Díl: | 27 | Zakládání - základy |  |  |  | 0 |  | 222631.8 |  | 331585.38 |  | 0 |  | 18772.08 |  | 0 |  |  |  |  | 126.93 | [5 empty] | DIL
25 | 271521111R00 | Polštáře zhutněné pod základy kamenivo hrubé, drcené, frakce 63 - 125 mm | m3 | 22.2074 |  | 0 | 663.16 | 14727.06 | 515.84 | 11455.47 | 21 | 0 | 39.8015 | 883.89 | 0 | 0 | 800-2 | RTS 19/ I | RTS 19/ I | 1.09 | 24.21 |  | Práce |  |  |  | POL1_1
|  | 'v m3 : | [24 empty] | VV | 0
|  | 'podkladní 1 : 1,1461 |  | 1.1461 | [22 empty] | VV | 0
|  | 'podkladní 2A : 3,27 |  | 3.27 | [22 empty] | VV | 0
|  | 'podkladní 2B : 1,1445 |  | 1.1445 | [22 empty] | VV | 0
|  | 'podkladní 3A : 1,9721 |  | 1.9721 | [22 empty] | VV | 0
|  | 'podkladní 3B : 11,0037 |  | 11.0037 | [22 empty] | VV | 0
|  | 'podkladní 4 : 1,147 |  | 1.147 | [22 empty] | VV | 0
|  | 'podkladní 5 : 1,461 |  | 1.461 | [22 empty] | VV | 0
|  | 'podkladní 6 : 1,063 |  | 1.063 | [22 empty] | VV | 0
SPU
26 | 271531111R00 | Polštáře zhutněné pod základy kamenivo hrubé, drcené, frakce 16 - 63 mm | m3 | 54.727 |  | 0 | 891.16 | 48770.51 | 515.84 | 28230.38 | 21 | 0 | 97.5109 | 5336.48 | 0 | 0 | 800-2 | RTS 19/ I | RTS 19/ I | 1.09 | 59.65 |  | Práce |  |  |  | POL1_1
|  | 'polštáře pod podkladní beton- zhutněný násyp 0,15m : | [24 empty] | VV | 0
|  | 'v m3 : | [24 empty] | VV | 0
|  | 'zhutněný násyp 1 : 2,865 |  | 2.865 | [22 empty] | VV | 0
|  | 'zhutněný násyp 2A : 8,175 |  | 8.175 | [22 empty] | VV | 0
|  | 'zhutněný násyp 2B : 2,861 |  | 2.861 | [22 empty] | VV | 0
|  | 'zhutněný násyp 3A : 4,930 |  | 4.93 | [22 empty] | VV | 0
|  | 'zhutněný násyp 3B : 27,509 |  | 27.509 | [22 empty] | VV | 0
|  | 'zhutněný násyp 4 : 2,864 |  | 2.864 | [22 empty] | VV | 0
|  | 'zhutněný násyp 5 : 2,865 |  | 2.865 | [22 empty] | VV | 0
|  | 'zhutněný násyp 6 : 2,658 |  | 2.658 | [22 empty] | VV | 0
SPU
27 | 2723136114 | Základové pásy z betonu tř. C 16/20 | m3 | 64.3393 |  | 0 | 0 | 0 | 2490 | 160204.86 | 21 | 0 | 145.1797 | 9340.76 | 0 | 0 |  | Vlastní | Indiv | 0 | 0 |  | Práce |  |  |  | POL1_1
|  | 'v m3 : | [24 empty] | VV | 0
|  | 'základy část 1 : 2,73 |  | 2.73 | [22 empty] | VV | 0
|  | 'základy část 2 : 8,9925 |  | 8.9925 | [22 empty] | VV | 0
|  | 'základy část 3 : 2,1754 |  | 2.1754 | [22 empty] | VV | 0
|  | 'základy část 4 : 13,867 |  | 13.867 | [22 empty] | VV | 0
|  | 'základy část 5 : 5,374 |  | 5.374 | [22 empty] | VV | 0
|  | 'základy část 6 : 3,7687 |  | 3.7687 | [22 empty] | VV | 0
|  | 'základy část 7 : 1,6917 |  | 1.6917 | [22 empty] | VV | 0
|  | 'základy část 8 : 16,8225 |  | 16.8225 | [22 empty] | VV | 0
|  | 'základy část 9 : 2,86 |  | 2.86 | [22 empty] | VV | 0
|  | 'základy část 10 : 0,4145 |  | 0.4145 | [22 empty] | VV | 0
|  | 'základy část 11 : 4,3065 |  | 4.3065 | [22 empty] | VV | 0
|  | 'základy část 12 : 1,3365 |  | 1.3365 | [22 empty] | VV | 0
|  | 'podkladní beton : | [24 empty] | VV | 0
SPU
28 | 272313611R00 | Beton základových kleneb prostý třídy C 16/20 | m3 | 22.2074 |  | 0 | 2308.43 | 51264.23 | 276.57 | 6141.9 | 21 | 0 | 49.398 | 1097 | 0 | 0 | 801-1 | RTS 19/ I | RTS 19/ I | 0.48 | 10.66 |  | Práce |  |  |  | POL1_1
|  | 'podkladní beton : | [24 empty] | VV | 0
|  | 'v m3 : | [24 empty] | VV | 0
|  | 'podkladní 1 : 1,1461 |  | 1.1461 | [22 empty] | VV | 0
|  | 'podkladní 2A : 3,27 |  | 3.27 | [22 empty] | VV | 0
|  | 'podkladní 2B : 1,1445 |  | 1.1445 | [22 empty] | VV | 0
|  | 'podkladní 3A : 1,9721 |  | 1.9721 | [22 empty] | VV | 0
|  | 'podkladní 3B : 11,0037 |  | 11.0037 | [22 empty] | VV | 0
|  | 'podkladní 4 : 1,147 |  | 1.147 | [22 empty] | VV | 0
|  | 'podkladní 5 : 1,461 |  | 1.461 | [22 empty] | VV | 0
|  | 'podkladní 6 : 1,063 |  | 1.063 | [22 empty] | VV | 0
SPU
29 | 272321411R00 | Beton základových kleneb železový třídy C 25/30 | m3 | 29.1892 |  | 0 | 2527.44 | 73773.95 | 277.56 | 8101.75 | 21 | 0 | 71.6091 | 2090.21 | 0 | 0 | 801-1 | RTS 19/ I | RTS 19/ I | 0.48 | 14.01 |  | Práce |  |  |  | POL1_1
|  | bez dodání a uložení výztuže, | [24 empty] | SPI
|  | 'ŽB deska + kari sítě : | [24 empty] | VV | 0
|  | 'plocha v m2 : | [24 empty] | VV | 0
|  | 'deska 1 : 6,6757 |  | 6.6757 | [22 empty] | VV | 0
|  | 'deska 2 : 1,801 |  | 1.801 | [22 empty] | VV | 0
|  | 'deska 3 : 1,4200 |  | 1.42 | [22 empty] | VV | 0
|  | 'deska 4 : 2,8186 |  | 2.8186 | [22 empty] | VV | 0
|  | 'deska 5 : 4,188 |  | 4.188 | [22 empty] | VV | 0
|  | 'deska 6 : 9,4194 |  | 9.4194 | [22 empty] | VV | 0
|  | 'deska 7 : 2,8665 |  | 2.8665 | [22 empty] | VV | 0
SPU
30 | 272362021R00 | Výztuž základových kleneb ze svařovaných sítí ze svařovaných sítí | t | 1.2084 |  | 0 | 28215.16 | 34096.05 | 6894.84 | 8331.93 | 21 | 0 | 1.2721 | 1.54 | 0 | 0 | 801-1 | RTS 19/ I | RTS 19/ I | 15.23 | 18.4 |  | Práce |  |  |  | POL1_1
|  | rovných nebo s náběhy nebo hřibových nebo upnutých do žeber. Včetně distančních prvků. | [24 empty] | SPI
|  | 194,595/6*32,40*0,001*1,15 |  | 1.2084 | [22 empty] | VV | 0
SPU
31 | 2723512153 | Zřízení bednění stěn základových desek | m2 | 23.145 |  | 0 | 0 | 0 | 633 | 14650.79 | 21 | 0 | 0.02662 | 0.62 | 0 | 0 |  | Vlastní | Indiv | 0 | 0 |  | Práce |  |  |  | POL1_1
|  | 'bednění základové desky : 77,15*0,3 |  | 23.145 | [22 empty] | VV | 0
SPU
32 | 2723512154 | Zřízení bednění stěn základových pásů | m2 | 136.973 |  | 0 | 0 | 0 | 552 | 75609.1 | 21 | 0 | 0.15752 | 21.58 | 0 | 0 |  | Vlastní | Indiv | 0 | 0 |  | Práce |  |  |  | POL1_1
|  | 'bednění : | [24 empty] | VV | 0
|  | 'základy : | [24 empty] | VV | 0
|  | 'v m2 : | [24 empty] | VV | 0
|  | 'základy část 1 : 5,46 |  | 5.46 | [22 empty] | VV | 0
|  | 'základy část 2 : 17,985 |  | 17.985 | [22 empty] | VV | 0
|  | 'základy část 3 : 4,3575 |  | 4.3575 | [22 empty] | VV | 0
|  | 'základy část 4 : 27,733 |  | 27.733 | [22 empty] | VV | 0
|  | 'základy část 5 : 10,7475 |  | 10.7475 | [22 empty] | VV | 0
|  | 'základy část 6 : 7,5375 |  | 7.5375 | [22 empty] | VV | 0
|  | 'základy část 7 : 3,3825 |  | 3.3825 | [22 empty] | VV | 0
|  | 'základy část 8 : 33,645 |  | 33.645 | [22 empty] | VV | 0
|  | 'základy část 9 : 5,72 |  | 5.72 | [22 empty] | VV | 0
|  | 'základy část 10 : 9,119 |  | 9.119 | [22 empty] | VV | 0
|  | 'základy část 11 : 8,613 |  | 8.613 | [22 empty] | VV | 0
|  | 'základy část 12 : 2,673 |  | 2.673 | [22 empty] | VV | 0
SPU
33 | 2723512163 | Odstranění bednění stěn základových desek | m2 | 23.145 |  | 0 | 0 | 0 | 116.5 | 2696.39 | 21 | 0 | 0 | 0 | 0 | 0 |  | Vlastní | Indiv | 0 | 0 |  | Práce |  |  |  | POL1_1
|  | 'bednění základové desky : 77,15*0,3 |  | 23.145 | [22 empty] | VV | 0
SPU
34 | 2723512164 | Odstranění bednění stěn základových pásů | m2 | 136.973 |  | 0 | 0 | 0 | 118 | 16162.81 | 21 | 0 | 0 | 0 | 0 | 0 |  | Vlastní | Indiv | 0 | 0 |  | Práce |  |  |  | POL1_1
|  | 'základy : | [24 empty] | VV | 0
|  | 'v m2 : | [24 empty] | VV | 0
|  | 'základy část 1 : 5,46 |  | 5.46 | [22 empty] | VV | 0
|  | 'základy část 2 : 17,985 |  | 17.985 | [22 empty] | VV | 0
|  | 'základy část 3 : 4,3575 |  | 4.3575 | [22 empty] | VV | 0
|  | 'základy část 4 : 27,733 |  | 27.733 | [22 empty] | VV | 0
|  | 'základy část 5 : 10,7475 |  | 10.7475 | [22 empty] | VV | 0
|  | 'základy část 6 : 7,5375 |  | 7.5375 | [22 empty] | VV | 0
|  | 'základy část 7 : 3,3825 |  | 3.3825 | [22 empty] | VV | 0
|  | 'základy část 8 : 33,645 |  | 33.645 | [22 empty] | VV | 0
|  | 'základy část 9 : 5,72 |  | 5.72 | [22 empty] | VV | 0
|  | 'základy část 10 : 9,119 |  | 9.119 | [22 empty] | VV | 0
|  | 'základy část 11 : 8,613 |  | 8.613 | [22 empty] | VV | 0
|  | 'základy část 12 : 2,673 |  | 2.673 | [22 empty] | VV | 0
SPU
Díl: | 4 | Vodorovné konstrukce |  |  |  | 0 |  | 19075.38 |  | 16373.88 |  | 0 |  | 79.23 |  | 0 |  |  |  |  | 38.16 | [5 empty] | DIL
35 | 434121426R00 | Osazení schodišťových stupňů železobetonových na desku drsných | m | 20.58 |  | 0 | 106.38 | 2189.3 | 480.62 | 9891.16 | 21 | 0 | 0.7133 | 14.68 | 0 | 0 | 801-1 | RTS 19/ I | RTS 19/ I | 1.1 | 22.64 |  | Práce |  |  |  | POL1_1
|  | s vyspárováním styčných spár, s provizorním dřevěným zábradlím a dočasným zakrytím stupnic prkny | [24 empty] | SPI
|  | 3,43*6 |  | 20.58 | [22 empty] | VV | 0
SPU
36 | 593737890 | stupeň schodišťový betonový univerzální dl.108 cm HZS 29-108 | kus | 18 |  | 0 | 689 | 12402 | 0 | 0 | 21 | 0 | 1.116 | 20.09 | 0 | 0 |  | Vlastní | Indiv | 0 | 0 |  | Specifikace |  |  |  | POL3_0
SPU
37 | 434311113R00 | Stupně dusané z betonu třídy C12/15 | m | 20.58 |  | 0 | 99.37 | 2045.03 | 232.63 | 4787.53 | 21 | 0 | 2.0909 | 43.03 | 0 | 0 | 801-1 | RTS 19/ I | RTS 19/ I | 0.57 | 11.73 |  | Práce |  |  |  | POL1_1
|  | na terén nebo na desku z betonu prostého nebo prokládaného kamenem, bez potěru, se zahlazením povrchu, | [24 empty] | SPI |  | na terén nebo na desku z betonu prostého nebo prokládaného kamenem, bez potěru, se zahlazením povrchu,
|  | 3,43*6 |  | 20.58 | [22 empty] | VV | 0
SPU
38 | 436234211R00 | Boční zídky z cihel na maltu MVC | m3 | 0.864 |  | 0 | 2822.98 | 2439.05 | 1962.02 | 1695.19 | 21 | 0 | 1.6496 | 1.43 | 0 | 0 | 801-1 | RTS 19/ I | RTS 19/ I | 4.39 | 3.79 |  | Práce |  |  |  | POL1_1
|  | předložených schodů, poprsníků nebo zábradelní nad 150 mm tloušťky z cihel dl. 290 mm P 20 nebo P 25 M | [24 empty] | SPI |  | předložených schodů, poprsníků nebo zábradelní nad 150 mm tloušťky z cihel dl. 290 mm P 20 nebo P 25 M
|  | 1,8*0,2*1,2*2 |  | 0.864 | [22 empty] | VV | 0
SPU
Díl: | 94 | Lešení a stavební výtahy |  |  |  | 0 |  | 0 |  | 25575.23 |  | 0 |  | 0 |  | 0 |  |  |  |  | 0 | [5 empty] | DIL
39 | 941111121 | Montáž lešení řadového trubkového lehkého s podlahami zatížení do 200 kg/m2 š do 1,2 m v do 10 m | m2 | 231.45 |  | 0 | 0 | 0 | 50.5 | 11688.23 | 21 | 0 | 0 | 0 | 0 | 0 |  | Vlastní | Indiv | 0 | 0 |  | Práce |  |  |  | POL1_1
|  | 77,15*3 |  | 231.45 | [22 empty] | VV | 0
SPU
40 | 941111221 | Příplatek k lešení řadovému trubkovému lehkému s podlahami š 1,2 m v 10 m za první a ZKD den použití | m2 | 13887 |  | 0 | 0 | 0 | 1 | 13887 | 21 | 0 | 0 | 0 | 0 | 0 |  | Vlastní | Indiv | 0 | 0 |  | Práce |  |  |  | POL1_1
|  | 231,45 * 60 |  | 13887 | [22 empty] | VV | 0
SPU
Díl: | 765 | Krytiny tvrdé |  |  |  | 0 |  | 0 |  | 739.2 |  | 0 |  | 0 |  | 0 |  |  |  |  | 4.44 | [5 empty] | DIL
41 | 998765203R00 | Přesun hmot pro krytiny tvrdé v objektech výšky do 24 m | % | 147.84 |  | 0 | 0 | 0 | 5 | 739.2 | 21 | 0 | 0 | 0 | 0 | 0 | 800-765 | RTS 19/ I | Indiv | 0.03 | 4.44 |  | Práce |  |  |  | POL1_
|  | 50 m vodorovně | [24 empty] | SPI
SPU
Díl: | 94 | Lešení a stavební výtahy |  |  |  | 0 |  | 0 |  | 69436.7 |  | 0 |  | 0 |  | 0 |  |  |  |  | 0 | [5 empty] | DIL
42 | 941111821 | Demontáž lešení řadového trubkového lehkého s podlahami zatížení do 200 kg/m2 š do 1,2 m v do 10 m | m2 | 231.45 |  | 0 | 0 | 0 | 28.9 | 6688.91 | 21 | 0 | 0 | 0 | 0 | 0 |  | Vlastní | Indiv | 0 | 0 |  | Práce |  |  |  | POL1_1
|  | 77,15*3 |  | 231.45 | [22 empty] | VV | 0
SPU
43 | 944511111 | Montáž ochranné sítě z textilie z umělých vláken | m2 | 231.45 |  | 0 | 0 | 0 | 12.3 | 2846.84 | 21 | 0 | 0 | 0 | 0 | 0 |  | Vlastní | Indiv | 0 | 0 |  | Práce |  |  |  | POL1_1
|  | 77,15*3 |  | 231.45 | [22 empty] | VV | 0
SPU
44 | 944511211 | Příplatek k ochranné síti za první a ZKD den použití | m2 | 13887 |  | 0 | 0 | 0 | 0.5 | 6943.5 | 21 | 0 | 0 | 0 | 0 | 0 |  | Vlastní | Indiv | 0 | 0 |  | Práce |  |  |  | POL1_1
|  | 231,45 * 60 |  | 13887 | [22 empty] | VV | 0
SPU
45 | 944511811 | Demontáž ochranné sítě z textilie z umělýách vláken | m2 | 231.45 |  | 0 | 0 | 0 | 8.31 | 1923.35 | 21 | 0 | 0 | 0 | 0 | 0 |  | Vlastní | Indiv | 0 | 0 |  | Práce |  |  |  | POL1_1
|  | 77,15*3 |  | 231.45 | [22 empty] | VV | 0
SPU
46 | 949111111 | Lešení lehké pomocné kozové trubkové o výšce lešeňové podlahy do 1,2 m | m2 | 164.52 |  | 0 | 0 | 0 | 98.2 | 16155.86 | 21 | 0 | 0 | 0 | 0 | 0 |  | Vlastní | Indiv | 0 | 0 |  | Práce |  |  |  | POL1_1
|  | '01-chodba-81,48 m2 : 81,48 |  | 81.48 | [22 empty] | VV | 0
|  | '02-šatna-10,08 m2 : 10,08 |  | 10.08 | [22 empty] | VV | 0
|  | '03-šatna 9,73 m2 : 9,73 |  | 9.73 | [22 empty] | VV | 0
|  | '04-šatna-12,66 m2 : 12,66 |  | 12.66 | [22 empty] | VV | 0
|  | '05-šatna -11,68 m2 : 11,68 |  | 11.68 | [22 empty] | VV | 0
|  | '06-šatna -10,57m2 : 10,57 |  | 10.57 | [22 empty] | VV | 0
|  | '07-šatna-9,45 m2 : 9,45 |  | 9.45 | [22 empty] | VV | 0
|  | '08-šatna-9,37 m2 : 9,37 |  | 9.37 | [22 empty] | VV | 0
|  | '09-šatna-9,50 m2 : 9,5 |  | 9.5 | [22 empty] | VV | 0
SPU
47 | 949111113 | Lešení lehké pomocné kozové trubkové o výšce lešeňové podlahy do 2,5 m | m2 | 164.52 |  | 0 | 0 | 0 | 212 | 34878.24 | 21 | 0 | 0 | 0 | 0 | 0 |  | Vlastní | Indiv | 0 | 0 |  | Práce |  |  |  | POL1_1
|  | '01-chodba-81,48 m2 : 81,48 |  | 81.48 | [22 empty] | VV | 0
|  | '02-šatna-10,08 m2 : 10,08 |  | 10.08 | [22 empty] | VV | 0
|  | '03-šatna 9,73 m2 : 9,73 |  | 9.73 | [22 empty] | VV | 0
|  | '04-šatna-12,66 m2 : 12,66 |  | 12.66 | [22 empty] | VV | 0
|  | '05-šatna -11,68 m2 : 11,68 |  | 11.68 | [22 empty] | VV | 0
|  | '06-šatna -10,57m2 : 10,57 |  | 10.57 | [22 empty] | VV | 0
|  | '07-šatna-9,45 m2 : 9,45 |  | 9.45 | [22 empty] | VV | 0
|  | '08-šatna-9,37 m2 : 9,37 |  | 9.37 | [22 empty] | VV | 0
|  | '09-šatna-9,50 m2 : 9,5 |  | 9.5 | [22 empty] | VV | 0
SPU
Díl: | 95 | Různé dokončovací konstrukce a práce pozemních staveb |  |  |  | 0 |  | 855.17 |  | 68216.14 |  | 0 |  | 14.3 |  | 0 |  |  |  |  | 185.39 | [5 empty] | DIL
48 | 952901111R00 | Vyčištění budov a ostatních objektů budov bytové nebo občanské výstavby - zametení a umytí podlah, dlažeb, obkladů, schodů v místnostech, chodbách a schodištích, vyčištění a umytí oken, dveří s rámy, zárubněmi, umytí a vyčištění jiných zasklených a natíraných ploch a zařizovacích předmětů před předáním do užívání světlá výška podlaží do 4 m | m2 | 598.02 |  | 0 | 1.43 | 855.17 | 114.07 | 68216.14 | 21 | 0 | 0.02392 | 14.3 | 0 | 0 | 801-1 | RTS 19/ I | RTS 19/ I | 0.31 | 185.39 |  | Práce |  |  |  | POL1_1
|  | šatny : | [24 empty] | VV | 0
|  | '01-chodba-81,48 m2 : 81,48 |  | 81.48 | [22 empty] | VV | 0
|  | '02-šatna-10,08 m2 : 10,08 |  | 10.08 | [22 empty] | VV | 0
|  | '03-šatna 9,73 m2 : 9,73 |  | 9.73 | [22 empty] | VV | 0
|  | '04-šatna-12,66 m2 : 12,66 |  | 12.66 | [22 empty] | VV | 0
|  | '05-šatna -11,68 m2 : 11,68 |  | 11.68 | [22 empty] | VV | 0
|  | '06-šatna -10,57m2 : 10,57 |  | 10.57 | [22 empty] | VV | 0
|  | '07-šatna-9,45 m2 : 9,45 |  | 9.45 | [22 empty] | VV | 0
|  | '08-šatna-9,37 m2 : 9,37 |  | 9.37 | [22 empty] | VV | 0
|  | '09-šatna-9,50 m2 : 9,50 |  | 9.5 | [22 empty] | VV | 0
|  | Mezisoučet : | [24 empty] | VV | 0
|  | dostavba budovy školy : | [24 empty] | VV | 0
|  | '01-schodiště + chodba : 23,3 |  | 23.3 | [22 empty] | VV | 0
|  | '02-chodba : 55,2 |  | 55.2 | [22 empty] | VV | 0
|  | 55,2 : | [24 empty] | VV | 0
|  | '03-učebna : 73,3 |  | 73.3 | [22 empty] | VV | 0
|  | '04-učebna : 73,3 |  | 73.3 | [22 empty] | VV | 0
|  | '05-učebna : 107,4 |  | 107.4 | [22 empty] | VV | 0
|  | '06-kabinet : 19,7 |  | 19.7 | [22 empty] | VV | 0
|  | '07-kaninet : 11 |  | 11 | [22 empty] | VV | 0
|  | '08-kabinet : 13,1 |  | 13.1 | [22 empty] | VV | 0
|  | '09-chodba + sokl : 5,6 |  | 5.6 | [22 empty] | VV | 0
|  | '10-WC invalidní : 3,6 |  | 3.6 | [22 empty] | VV | 0
|  | '11-WC zaměstnanci : 2,3 |  | 2.3 | [22 empty] | VV | 0
|  | '12-umývárna muži : 4,7 |  | 4.7 | [22 empty] | VV | 0
|  | '13-WC muži : 5,1 |  | 5.1 | [22 empty] | VV | 0
|  | '14-WC ženy : 6,7 |  | 6.7 | [22 empty] | VV | 0
|  | '15-umývárna ženy : 4 |  | 4 | [22 empty] | VV | 0
|  | '16-hgienická místnost : 2,9 |  | 2.9 | [22 empty] | VV | 0
|  | '17-úklidová místnost : 0,9 |  | 0.9 | [22 empty] | VV | 0
|  | '18-venkovní schodiště : 18 |  | 18 | [22 empty] | VV | 0
|  | '19-venkovní výtah : 3,4 |  | 3.4 | [22 empty] | VV | 0
SPU
Díl: | 99 | Přesun hmot |  |  |  | 0 |  | 0 |  | 173801.36 |  | 0 |  | 0 |  | 0 |  |  |  |  | 438.75 | [5 empty] | DIL
49 | 998011001R00 | Přesun hmot pro budovy s nosnou konstrukcí zděnou výšky do 6 m | t | 514.967 |  | 0 | 0 | 0 | 337.5 | 173801.36 | 21 | 0 | 0 | 0 | 0 | 0 | 801-1 | RTS 19/ I | RTS 19/ I | 0.852 | 438.75 |  | Práce |  |  |  | POL1_1
|  | přesun hmot pro budovy občanské výstavby (JKSO 801), budovy pro bydlení (JKSO 803) budovy pro výrobu a služby (JKSO 812) s nosnou svislou konstrukcí zděnou z cihel nebo tvárnic nebo kovovou | [24 empty] | SPI |  | přesun hmot pro budovy občanské výstavby (JKSO 801), budovy pro bydlení (JKSO 803) budovy pro výrobu a služby (JKSO 812) s nosnou svislou konstrukcí zděnou z cihel nebo tvárnic nebo kovovou
SPU
Díl: | 711 | Izolace proti vodě, vlhkosti a plynům |  |  |  | 0 |  | 149915.84 |  | 109309.3 |  | 0 |  | 829.97 |  | 0 |  |  |  |  | 133.69 | [5 empty] | DIL
50 | 711111001R00 | Provedení izolace proti zemní vlhkosti natěradly za studena na ploše vodorovné nátěrem penetračním, 1 x nátěr, materiál ve specifikaci | m2 | 193.9659 |  | 0 | 0 | 0 | 12 | 2327.59 | 21 | 0 | 0 | 0 | 0 | 0 | 800-711 | RTS 19/ I | RTS 19/ I | 0.03 | 5.82 |  | Práce |  |  |  | POL1_7
|  | 'Hydroizolace- vodorovná : | [24 empty] | VV | 0
|  | 'deska 1 : 44,505 |  | 44.505 | [22 empty] | VV | 0
|  | 'deska 2 : 12,005 |  | 12.005 | [22 empty] | VV | 0
|  | 'deska 3 : 9,468 |  | 9.468 | [22 empty] | VV | 0
|  | 'deska 4 : 18,791 |  | 18.791 | [22 empty] | VV | 0
|  | 'deska 5 : 27,291 |  | 27.291 | [22 empty] | VV | 0
|  | 'deska 6 : 62,7959 |  | 62.7959 | [22 empty] | VV | 0
|  | 'deska 7 : 19,11 |  | 19.11 | [22 empty] | VV | 0
SPU
51 | 111631490R1 | lak asfaltový 9 kg | t | 0.106 |  | 0 | 56500 | 5989 | 0 | 0 | 21 | 0 | 0.058 | 0.01 | 0 | 0 |  | Vlastní | Indiv | 0 | 0 |  | Specifikace |  |  |  | POL3_0
|  | 0,058+0,048 |  | 0.106 | [22 empty] | VV | 0
SPU
52 | 711112001R00 | Provedení izolace proti zemní vlhkosti natěradly za studena na ploše svislé, včetně pomocného lešení o výšce podlahy do 1900 mm a pro zatížení do 1,5 kPa. nátěrem penetračním, 1x nátěr, materiál ve specifikaci | m2 | 136.976 |  | 0 | 4.04 | 553.38 | 20.96 | 2871.02 | 21 | 0 | 0.02329 | 3.19 | 0 | 0 | 800-711 | RTS 19/ I | RTS 19/ I | 0.05 | 6.85 |  | Práce |  |  |  | POL1_7
|  | 'izolace -voda základů svislá : | [24 empty] | VV | 0
|  | 'základy : | [24 empty] | VV | 0
|  | 'm2 : | [24 empty] | VV | 0
|  | 'základy část 1 : 5,46 |  | 5.46 | [22 empty] | VV | 0
|  | 'základy část 2 : 17,985 |  | 17.985 | [22 empty] | VV | 0
|  | 'základy část 3 : 4,357 |  | 4.357 | [22 empty] | VV | 0
|  | 'základy část 4 : 27,735 |  | 27.735 | [22 empty] | VV | 0
|  | 'základy část 5 : 10,75 |  | 10.75 | [22 empty] | VV | 0
|  | 'základy část 6 : 7,537 |  | 7.537 | [22 empty] | VV | 0
|  | 'základy část 7 : 3,382 |  | 3.382 | [22 empty] | VV | 0
|  | 'základy část 8 : 33,645 |  | 33.645 | [22 empty] | VV | 0
|  | 'základy část 9 : 5,72 |  | 5.72 | [22 empty] | VV | 0
|  | 'základy část 10 : 9,119 |  | 9.119 | [22 empty] | VV | 0
|  | 'základy část 11 : 8,613 |  | 8.613 | [22 empty] | VV | 0
|  | 'základy část 12 : 2,673 |  | 2.673 | [22 empty] | VV | 0
SPU
53 | 711141559R00 | Provedení izolace proti zemní vlhkosti pásy přitavením vodorovná, 1 vrstva, bez dodávky izolačních pásů, | m2 | 526.165 |  | 0 | 7.44 | 3914.67 | 100.06 | 52648.07 | 21 | 0 | 0.07784 | 40.96 | 0 | 0 | 800-711 | RTS 19/ I | RTS 19/ I | 0.23 | 121.02 |  | Práce |  |  |  | POL1_7
|  | 'Hydroizolace- vodorovná : | [24 empty] | VV | 0
|  | 'deska 1 : 44,505 |  | 44.505 | [22 empty] | VV | 0
|  | 'deska 2 : 12,005 |  | 12.005 | [22 empty] | VV | 0
|  | 'deska 3 : 9,467 |  | 9.467 | [22 empty] | VV | 0
|  | 'deska 4 : 18,791 |  | 18.791 | [22 empty] | VV | 0
|  | 'deska 5 : 27,921 |  | 27.921 | [22 empty] | VV | 0
|  | 'deska 6 : 62,796 |  | 62.796 | [22 empty] | VV | 0
|  | 'deska 7 : 19,11 |  | 19.11 | [22 empty] | VV | 0
|  | 194,595+136,975 |  | 331.57 | [22 empty] | VV | 0
SPU
54 | 628322822 | Izolace spodní stavby proti zemní vlhkosti, tlakové vodě i radonu bal. 1, role=7,5 m2 | m2 | 631.158 |  | 0 | 166 | 104772.23 | 0 | 0 | 21 | 0 | 0.86784 | 547.74 | 0 | 0 |  | Vlastní | Indiv | 0 | 0 |  | Práce |  |  |  | POL1_7
|  | materiál s prořezem : (194,495+194,495+136,975 )*1,2 |  | 631.158 | [22 empty] | VV | 0
SPU
55 | 628322821 | Vyroben z SBS modifi kovaného asfaltu role 7,5 m2 | m2 | 223.7842 |  | 0 | 155 | 34686.56 | 0 | 0 | 21 | 0 | 0.86828 | 194.31 | 0 | 0 |  | Vlastní | Indiv | 0 | 0 |  | Práce |  |  |  | POL1_7
|  | materiál s prořezem : 194,595 * 1,15 |  | 223.7842 | [22 empty] | VV | 0
SPU
56 | 711161313 | Izolace proti zemní vlhkosti stěn foliemi pro běžné podmínky Fondaline S 500 šířky 1,5 m | m2 | 164.37 |  | 0 | 0 | 0 | 170.4 | 28008.65 | 21 | 0 | 0.14465 | 23.78 | 0 | 0 |  | Vlastní | Indiv | 0 | 0 |  | Práce |  |  |  | POL1_7
|  | 136,975 * 1,2 |  | 164.37 | [22 empty] | VV | 0
SPU
57 | 711161343 | Izolace proti zemní vlhkosti podlah pásem | m2 | 180.972 |  | 0 | 0 | 0 | 129.6 | 23453.97 | 21 | 0 | 0.11039 | 19.98 | 0 | 0 |  | Vlastní | Indiv | 0 | 0 |  | Práce |  |  |  | POL1_7
|  | 'podlahy : | [24 empty] | VV | 0
[27 empty] | VV | 0
|  | '01-chodba-81,48 m2 : 81,48 |  | 81.48 | [22 empty] | VV | 0
|  | '02-šatna-10,08 m2 : 10,08 |  | 10.08 | [22 empty] | VV | 0
|  | '03-šatna 9,73 m2 : 9,73 |  | 9.73 | [22 empty] | VV | 0
|  | '04-šatna-12,66 m2 : 12,66 |  | 12.66 | [22 empty] | VV | 0
|  | '05-šatna -11,68 m2 : 11,68 |  | 11.68 | [22 empty] | VV | 0
|  | '06-šatna -10,57m2 : 10,57 |  | 10.57 | [22 empty] | VV | 0
|  | '07-šatna-9,45 m2 : 9,45 |  | 9.45 | [22 empty] | VV | 0
|  | '08-šatna-9,37 m2 : 9,37 |  | 9.37 | [22 empty] | VV | 0
|  | '09-šatna-9,50 m2 : 9,5 |  | 9.5 | [22 empty] | VV | 0
|  | 164,52*0,1 |  | 16.452 | [22 empty] | VV | 0
SPU
Díl: | 713 | Izolace tepelné |  |  |  | 0 |  | 195368.46 |  | 140804.84 |  | 0 |  | 920.52 |  | 0 |  |  |  |  | 289.62 | [5 empty] | DIL
58 | 713121111R00 | Montáž tepelné izolace podlah jednovrstvá, bez dodávky materiálu | m2 | 155.02 |  | 0 | 0 | 0 | 38.3 | 5937.27 | 21 | 0 | 0 | 0 | 0 | 0 | 800-713 | RTS 19/ I | RTS 19/ I | 0.08 | 12.4 |  | Práce |  |  |  | POL1_7
[27 empty] | VV | 0
|  | '01-chodba-81,48 m2 : 81,48 |  | 81.48 | [22 empty] | VV | 0
|  | 81,48 : | [24 empty] | VV | 0
|  | '02-šatna-10,08 m2 : 10,08 |  | 10.08 | [22 empty] | VV | 0
|  | '03-šatna 9,73 m2 : 9,73 |  | 9.73 | [22 empty] | VV | 0
|  | '04-šatna-12,66 m2 : 12,66 |  | 12.66 | [22 empty] | VV | 0
|  | '05-šatna -11,68 m2 : 11,68 |  | 11.68 | [22 empty] | VV | 0
|  | '06-šatna -10,57m2 : 10,57 |  | 10.57 | [22 empty] | VV | 0
|  | '07-šatna-9,45 m2 : 9,45 |  | 9.45 | [22 empty] | VV | 0
|  | '08-šatna-9,37 m2 : 9,37 |  | 9.37 | [22 empty] | VV | 0
SPU
59 | 631538060 | deska izolační podlahová 600x1000x50 mm | m2 | 170.522 |  | 0 | 346 | 59000.61 | 0 | 0 | 21 | 0 | 1.2107 | 206.45 | 0 | 0 |  | Vlastní | Indiv | 0 | 0 |  | Specifikace |  |  |  | POL3_0
|  | 'podlahy : | [24 empty] | VV | 0
|  | '01-chodba-81,48 m2 : 81,48 |  | 81.48 | [22 empty] | VV | 0
|  | '02-šatna-10,08 m2 : 10,08 |  | 10.08 | [22 empty] | VV | 0
|  | '03-šatna 9,73 m2 : 9,73 |  | 9.73 | [22 empty] | VV | 0
|  | '04-šatna-12,66 m2 : 12,66 |  | 12.66 | [22 empty] | VV | 0
|  | '05-šatna -11,68 m2 : 11,68 |  | 11.68 | [22 empty] | VV | 0
|  | '06-šatna -10,57m2 : 10,57 |  | 10.57 | [22 empty] | VV | 0
|  | '07-šatna-9,45 m2 : 9,45 |  | 9.45 | [22 empty] | VV | 0
|  | '08-šatna-9,37 m2 : 9,37 |  | 9.37 | [22 empty] | VV | 0
|  | materiál s prořezem : 155,02*0,1 |  | 15.502 | [22 empty] | VV | 0
SPU
60 | 713131141R00 | Montáž izolace lepením a zajištění hmoždinkami na tmel a hmoždinky - 4 ks/m2, na pórobeton | m2 | 84.095 |  | 0 | 0 | 0 | 173 | 14548.44 | 21 | 0 | 0.52391 | 44.06 | 0 | 0 | 800-713 | RTS 19/ I | RTS 19/ I | 0.36 | 30.27 |  | Práce |  |  |  | POL1_7
|  | 'izolace základů tepelná : | [24 empty] | VV | 0
|  | 'základy : | [24 empty] | VV | 0
|  | 'základy část 1 : 2,912 |  | 2.912 | [22 empty] | VV | 0
|  | 'základy část 2 : 13,08 |  | 13.08 | [22 empty] | VV | 0
|  | 'základy část 3 : 2,324 |  | 2.324 | [22 empty] | VV | 0
|  | 'základy část 4 : 14,792 |  | 14.792 | [22 empty] | VV | 0
|  | 'základy část 5 : 5,732 |  | 5.732 | [22 empty] | VV | 0
|  | 'základy část 6 : 4,02 |  | 4.02 | [22 empty] | VV | 0
|  | 'základy část 7 : 1,804 |  | 1.804 | [22 empty] | VV | 0
|  | 'základy část 8 : 17,944 |  | 17.944 | [22 empty] | VV | 0
|  | 'základy část 9 : 4,16 |  | 4.16 | [22 empty] | VV | 0
|  | 'základy část 10 : 9,119 |  | 9.119 | [22 empty] | VV | 0
|  | 'základy část 11 : 6,264 |  | 6.264 | [22 empty] | VV | 0
|  | 'základy část 12 : 1,944 |  | 1.944 | [22 empty] | VV | 0
SPU
61 | 283763540 | deska fasádní polystyrénová izolační 1265 x 615 x 100 mm | m2 | 92.5012 |  | 0 | 436 | 40330.52 | 0 | 0 | 21 | 0 | 0.30022 | 27.77 | 0 | 0 |  | Vlastní | Indiv | 0 | 0 |  | Specifikace |  |  |  | POL3_0
|  | materiál s prořezem : 84,092*1,1 |  | 92.5012 | [22 empty] | VV | 0
SPU
62 | 713131151R00 | Montáž izolace lepením a zajištění hmoždinkami na tmel a hmoždinky - 6 ks/m2, na pórobeton | m2 | 181.22 |  | 0 | 0 | 0 | 198.5 | 35972.17 | 21 | 0 | 0.04168 | 7.55 | 0 | 0 | 800-713 | RTS 19/ I | RTS 19/ I | 0.41 | 74.3 |  | Práce |  |  |  | POL1_7
|  | 80 mm : | [24 empty] | VV | 0
[27 empty] | VV | 0
|  | 'příčka 1 : 33,592 |  | 33.592 | [22 empty] | VV | 0
|  | 'příčka 2 : 30,784 |  | 30.784 | [22 empty] | VV | 0
|  | 'příčka 3 : 29,224 |  | 29.224 | [22 empty] | VV | 0
|  | 'příčka 4 : 25,688 |  | 25.688 | [22 empty] | VV | 0
|  | 'příčka 5 : 23,712 |  | 23.712 | [22 empty] | VV | 0
|  | 'příčka 6 : 20,54 |  | 20.54 | [22 empty] | VV | 0
|  | 'příčka 7 : 17,68 |  | 17.68 | [22 empty] | VV | 0
SPU
63 | 631537160 | deska izolační 600x1000x80 mm | m2 | 199.342 |  | 0 | 113 | 22525.65 | 0 | 0 | 21 | 0 | 0.46211 | 92.12 | 0 | 0 |  | Vlastní | Indiv | 0 | 0 |  | Specifikace |  |  |  | POL3_0
|  | 181,22 * 1,1 |  | 199.342 | [22 empty] | VV | 0
|  | materiál s prořezem : | [24 empty] | VV | 0
SPU
64 | 713131151R00 | Montáž izolace lepením a zajištění hmoždinkami na tmel a hmoždinky - 6 ks/m2, na pórobeton | m2 | 290.56 |  | 0 | 0 | 0 | 198.5 | 57676.16 | 21 | 0 | 0.04168 | 12.11 | 0 | 0 | 800-713 | RTS 19/ I | RTS 19/ I | 0.41 | 119.13 |  | Práce |  |  |  | POL1_7
|  | 160 mm : | [24 empty] | VV | 0
|  | nosná příčka : | [24 empty] | VV | 0
|  | 'příčka 8 : 101,036 |  | 101.036 | [22 empty] | VV | 0
|  | dveře : -25,216 |  | -25.216 | [22 empty] | VV | 0
|  | 'obvod.stěna 1 : 61,72 |  | 61.72 | [22 empty] | VV | 0
|  | okna : -13,35 |  | -13.35 | [22 empty] | VV | 0
|  | 'obvod.stěna 2 : 16,84 |  | 16.84 | [22 empty] | VV | 0
|  | okna : -1,68 |  | -1.68 | [22 empty] | VV | 0
|  | 'obvod.stěna 3 : 49,83 |  | 49.83 | [22 empty] | VV | 0
|  | okna : -3,36 |  | -3.36 | [22 empty] | VV | 0
|  | 'obvod stěna 4 : 70,1 |  | 70.1 | [22 empty] | VV | 0
|  | okna : -11,2 |  | -11.2 | [22 empty] | VV | 0
|  | 'obvod.stěna 5 : 27,24 |  | 27.24 | [22 empty] | VV | 0
|  | 'obvod.stěna 6 : 22,12 |  | 22.12 | [22 empty] | VV | 0
|  | dveře : -3,52 |  | -3.52 | [22 empty] | VV | 0
SPU
65 | 631537070 | deska izolační 600x1000x160 mm | m2 | 319.616 |  | 0 | 230 | 73511.68 | 0 | 0 | 21 | 0 | 1.6597 | 530.46 | 0 | 0 |  | Vlastní | Indiv | 0 | 0 |  | Specifikace |  |  |  | POL3_0
|  | materiál s prořezem : 290,56*1,1 |  | 319.616 | [22 empty] | VV | 0
SPU
66 | 713151111R00 | Montáž tepelné izolace střech perlitobetonem tloušťky do 70 mm | m2 | 178.4 |  | 0 | 0 | 0 | 149.5 | 26670.8 | 21 | 0 | 0 | 0 | 0 | 0 | 800-713 | RTS 19/ I | RTS 19/ I | 0.3 | 53.52 |  | Práce |  |  |  | POL1_7
|  | při sklonu střechy do 6° | [24 empty] | SPI
|  | 'Tepelná izolace-Orsil 180 mm : | [24 empty] | VV | 0
|  | 'střecha 1 : 16,6 |  | 16.6 | [22 empty] | VV | 0
|  | 'střecha 2 : 71,3 |  | 71.3 | [22 empty] | VV | 0
|  | 'střecha 3 : 90,5 |  | 90.5 | [22 empty] | VV | 0
SPU
Díl: | 711 | Izolace proti vodě, vlhkosti a plynům |  |  |  | 0 |  | 0 |  | 9850.56 |  | 0 |  | 0 |  | 0 |  |  |  |  | 0 | [5 empty] | DIL
67 | 998711201R00 | Přesun hmot pro izolace proti vodě svisle do 6 m | % | 2592.2514 |  | 0 | 0 | 0 | 3.8 | 9850.56 | 21 | 0 | 0 | 0 | 0 | 0 | 800-711 | RTS 19/ I | RTS 18/ II | 0 | 0 |  | Přesun hmot |  |  |  | POL7_
|  | 50 m vodorovně měřeno od těžiště půdorysné plochy skládky do těžiště půdorysné plochy objektu | [24 empty] | SPI
SPU
Díl: | 713 | Izolace tepelné |  |  |  | 0 |  | 49256.24 |  | 6555.38 |  | 0 |  | 223.36 |  | 0 |  |  |  |  | 0 | [5 empty] | DIL
68 | 998713201R00 | Přesun hmot pro izolace tepelné v objektech výšky do 6 m | % | 3361.733 |  | 0 | 0 | 0 | 1.95 | 6555.38 | 21 | 0 | 0 | 0 | 0 | 0 | 800-713 | RTS 19/ I | RTS 18/ II | 0 | 0 |  | Přesun hmot |  |  |  | POL7_
|  | 50 m vodorovně | [24 empty] | SPI
SPU
69 | 631480100 | deska minerální střešní izolační tl.180 mm | m2 | 196.24 |  | 0 | 251 | 49256.24 | 0 | 0 | 21 | 0 | 1.1382 | 223.36 | 0 | 0 |  | Vlastní | Indiv | 0 | 0 |  | Specifikace |  |  |  | POL3_0
|  | 'střecha 1 : 16,6 |  | 16.6 | [22 empty] | VV | 0
|  | 'střecha 2 : 71,3 |  | 71.3 | [22 empty] | VV | 0
|  | 'střecha 3 : 90,5 |  | 90.5 | [22 empty] | VV | 0
|  | prořez : 178,4*0,1 |  | 17.84 | [22 empty] | VV | 0
SPU
Díl: | 762-1 | Konstrukce tesařské- bednění střech, a podklady podlah |  |  |  | 0 |  | 91555.64 |  | 101142.37 |  | 0 |  | 1197.52 |  | 0 |  |  |  |  | 16.06 | [5 empty] | DIL
70 | 762341117 | Bednění střech rovných z desek tl 24 mm na sraz šroubovaných na krokve | m2 | 178.4 |  | 0 | 0 | 0 | 505 | 90092 | 21 | 0 | 6.7043 | 1196.04 | 0 | 0 |  | Vlastní | Indiv | 0 | 0 |  | Práce |  |  |  | POL1_7
SPU
71 | 762342214R00 | Bednění a laťování montáž laťování střech o sklonu do 60° kontralatě, připevněné vruty přes izolaci, izolace tl. 160 mm | m2 | 178.4 |  | 0 | 486.4 | 86773.76 | 46.6 | 8313.44 | 21 | 0 | 0 | 0 | 0 | 0 | 800-762 | RTS 19/ I | RTS 19/ I | 0.09 | 16.06 |  | Práce |  |  |  | POL1_7
|  | 'laťování rozteč 20 cm ( tzn.1m2'=7bm latí) : 1248,8/7 |  | 178.4 | [22 empty] | VV | 0
SPU
72 | 605141140 | řezivo jehličnaté,střešní latě impregnované dl 4 - 5 m | m3 | 0.78974 |  | 0 | 6055 | 4781.88 | 0 | 0 | 21 | 0 | 1.8705 | 1.48 | 0 | 0 |  | Vlastní | Indiv | 0 | 0 |  | Specifikace |  |  |  | POL3_0
|  | 299,145*1,1*0,04*0,06 |  | 0.78974 | [22 empty] | VV | 0
SPU
73 | 762342441 | Montáž lišt trojúhelníkových nebo kontralatí na střechách sklonu do 60° | m | 299.445 |  | 0 | 0 | 0 | 9.14 | 2736.93 | 21 | 0 | 0 | 0 | 0 | 0 |  | Vlastní | Indiv | 0 | 0 |  | Práce |  |  |  | POL1_7
|  | 'kontralatě dle krokrví : | [24 empty] | VV | 0
|  | 'příčný trámek rozměr 160*160-T1 : 3,28 |  | 3.28 | [22 empty] | VV | 0
|  | 'příčný trámek rozměr 160*160-T2 : 3,28 |  | 3.28 | [22 empty] | VV | 0
|  | 'krokev rozměr 160*160 K1 : 7 |  | 7 | [22 empty] | VV | 0
|  | 'krokev rozměr 160*160 K2 : 4,37 |  | 4.37 | [22 empty] | VV | 0
|  | 'krokev rozměr 160*160 K3 : 10,6 |  | 10.6 | [22 empty] | VV | 0
|  | 'krokev rozměr 160*160 K4 : 3,6 |  | 3.6 | [22 empty] | VV | 0
|  | 'krokev rozměr 160*160 K5 : 3,3 |  | 3.3 | [22 empty] | VV | 0
|  | 'krokev rozměr 160*160 K6 : 13,315 |  | 13.315 | [22 empty] | VV | 0
|  | 'zesílená krokev-fošny 40*160 - á3 ks-ZK1 : 14 |  | 14 | [22 empty] | VV | 0
|  | 'zesílená krokev-fošny 40*160 - á3 ks-ZK2 : 12,4 |  | 12.4 | [22 empty] | VV | 0
|  | 'zesílená krokev-fošny 40*160 - á3 ks-ZK3 : 9 |  | 9 | [22 empty] | VV | 0
|  | 'zesílená krokev-fošny 40*160 - á3 ks-ZK4 : 8,4 |  | 8.4 | [22 empty] | VV | 0
|  | 'zesílená krokev-fošny 40*160 - á3 ks-ZK5 : 6,8 |  | 6.8 | [22 empty] | VV | 0
|  | 'zesílená krokev-fošny 40*160 - á3 ks-ZK6 : 8,2 |  | 8.2 | [22 empty] | VV | 0
|  | 'zesílená krokev-fošny 40*160 - á3 ks-ZK7 : 7,6 |  | 7.6 | [22 empty] | VV | 0
|  | 'zesílená krokev-fošny 40*160 - á3 ks-ZK8 : 6,8 |  | 6.8 | [22 empty] | VV | 0
|  | 'zesílená krokev-fošny 40*160 - á3 ks-ZK9 : 6 |  | 6 | [22 empty] | VV | 0
|  | 'zesílená krokev-fošny 40*160 - á3 ks-ZK10 : 21,2 |  | 21.2 | [22 empty] | VV | 0
|  | 'krokev-fošna rozměr 40*160 -KF-1 : 6,6 |  | 6.6 | [22 empty] | VV | 0
|  | 'krokev-fošna rozměr 40*160 -KF-2 : 6,6 |  | 6.6 | [22 empty] | VV | 0
|  | 'krokev-fošna rozměr 40*160 -KF-3 : 6,5 |  | 6.5 | [22 empty] | VV | 0
|  | 'krokev-fošna rozměr 40*160 -KF-4 : 6,1 |  | 6.1 | [22 empty] | VV | 0
|  | 'krokev-fošna rozměr 40*160 -KF-5 : 6 |  | 6 | [22 empty] | VV | 0
|  | 'krokev-fošna rozměr 40*160 -KF-6 : 5,8 |  | 5.8 | [22 empty] | VV | 0
|  | 'krokev-fošna rozměr 40*160 -KF-7 : 5,6 |  | 5.6 | [22 empty] | VV | 0
|  | 'krokev-fošna rozměr 40*160 -KF-8 : 5,4 |  | 5.4 | [22 empty] | VV | 0
|  | 'krokev-fošna rozměr 40*160 -KF-9 : 5,2 |  | 5.2 | [22 empty] | VV | 0
|  | 'krokev-fošna rozměr 40*160 -KF-10 : 5 |  | 5 | [22 empty] | VV | 0
|  | 'krokev-fošna rozměr 40*160 -KF-11 : 4,8 |  | 4.8 | [22 empty] | VV | 0
|  | 'krokev-fošna rozměr 40*160 -KF-12 : 4,6 |  | 4.6 | [22 empty] | VV | 0
|  | 'krokev-fošna rozměr 40*160 -KF-13 : 4,4 |  | 4.4 | [22 empty] | VV | 0
|  | 'krokev-fošna rozměr 40*160 -KF-14 : 4 |  | 4 | [22 empty] | VV | 0
|  | 'krokev-fošna rozměr 40*160 -KF-15 : 3,8 |  | 3.8 | [22 empty] | VV | 0
|  | 'krokev-fošna rozměr 40*160 -KF-16 : 2,8 |  | 2.8 | [22 empty] | VV | 0
|  | 'krokev-fošna rozměr 40*160 -KF-17 : 2,9 |  | 2.9 | [22 empty] | VV | 0
|  | 'krokev-fošna rozměr 40*160 -KF-18 : 3 |  | 3 | [22 empty] | VV | 0
|  | 'krokev-fošna rozměr 40*160 -KF-19 : 3,1 |  | 3.1 | [22 empty] | VV | 0
|  | 'krokev-fošna rozměr 40*160 -KF-20 : 3,2 |  | 3.2 | [22 empty] | VV | 0
|  | 'krokev-fošna rozměr 40*160 -KF-21 : 3,3 |  | 3.3 | [22 empty] | VV | 0
|  | 'krokev-fošna rozměr 40*160 -KF-22 : 3,4 |  | 3.4 | [22 empty] | VV | 0
|  | 'krokev-fošna rozměr 40*160 -KF-23 : 3,3 |  | 3.3 | [22 empty] | VV | 0
|  | 'krokev-fošna rozměr 40*160 -KF-24 : 3,5 |  | 3.5 | [22 empty] | VV | 0
|  | 'krokev-fošna rozměr 40*160 -KF-25 : 3,6 |  | 3.6 | [22 empty] | VV | 0
|  | 'krokev-fošna rozměr 40*160 -KF-26 : 3,7 |  | 3.7 | [22 empty] | VV | 0
|  | 'krokev-fošna rozměr 40*160 -KF-27 : 3,8 |  | 3.8 | [22 empty] | VV | 0
|  | 'krokev-fošna rozměr 40*160 -KF-28 : 3,3 |  | 3.3 | [22 empty] | VV | 0
|  | 'krokev-fošna rozměr 40*160 -KF-29 : 4,9 |  | 4.9 | [22 empty] | VV | 0
|  | 'krokev-fošna rozměr 40*160 -KF-30 : 4 |  | 4 | [22 empty] | VV | 0
|  | 'krokev-fošna rozměr 40*160 -KF-31 : 4,1 |  | 4.1 | [22 empty] | VV | 0
|  | 'krokev-fošna rozměr 40*160 -KF-32 : 10,6 |  | 10.6 | [22 empty] | VV | 0
|  | 'krokev-fošna rozměr 40*160 -KF-33 : 3,4 |  | 3.4 | [22 empty] | VV | 0
SPU
Díl: | 762-2 | Konstrukce tesařské - krov |  |  |  | 0 |  | 0 |  | 2149.15 |  | 0 |  | 0 |  | 0 |  |  |  |  | 0 | [5 empty] | DIL
74 | 998762202R00 | Přesun hmot pro konstrukce tesařské v objektech výšky do 12 m | % | 325.6287 |  | 0 | 0 | 0 | 6.6 | 2149.15 | 21 | 0 | 0 | 0 | 0 | 0 | 800-762 | RTS 19/ I | RTS 18/ II | 0 | 0 |  | Přesun hmot |  |  |  | POL7_
|  | 50 m vodorovně | [24 empty] | SPI
SPU
Díl: | 762-3 | Konstrukce tesařské - příčky a stěny |  |  |  | 0 |  | 0 |  | 9194.65 |  | 0 |  | 0 |  | 0 |  |  |  |  | 0 | [5 empty] | DIL
75 | 998762202R00 | Přesun hmot pro konstrukce tesařské v objektech výšky do 12 m | % | 1393.1292 |  | 0 | 0 | 0 | 6.6 | 9194.65 | 21 | 0 | 0 | 0 | 0 | 0 | 800-762 | RTS 19/ I | RTS 18/ II | 0 | 0 |  | Přesun hmot |  |  |  | POL7_
|  | 50 m vodorovně | [24 empty] | SPI
SPU
Díl: | 762-1 | Konstrukce tesařské- bednění střech, a podklady podlah |  |  |  | 0 |  | 32562.87 |  | 12718.07 |  | 0 |  | 8.26 |  | 0 |  |  |  |  | 0 | [5 empty] | DIL
76 | 998762202R00 | Přesun hmot pro konstrukce tesařské v objektech výšky do 12 m | % | 1926.9801 |  | 0 | 0 | 0 | 6.6 | 12718.07 | 21 | 0 | 0 | 0 | 0 | 0 | 800-762 | RTS 19/ I | RTS 18/ II | 0 | 0 |  | Přesun hmot |  |  |  | POL7_
|  | 50 m vodorovně | [24 empty] | SPI
SPU
77 | 605141140 | řezivo jehličnaté,střešní latě impregnované dl 4 - 5 m | m3 | 3.4682 |  | 0 | 6055 | 21000.25 | 0 | 0 | 21 | 0 | 1.8705 | 6.49 | 0 | 0 |  | Vlastní | Indiv | 0 | 0 |  | Specifikace |  |  |  | POL3_0
|  | 1313,73*1,1*0,04*0,06 |  | 3.4682 | [22 empty] | VV | 0
SPU
78 | 762395000R00 | Spojovací a ochranné prostředky svory, prkna, hřebíky, pásová ocel, vruty, impregnace | m3 | 8.5396 |  | 0 | 1354 | 11562.62 | 0 | 0 | 21 | 0 | 0.20761 | 1.77 | 0 | 0 | 800-762 | RTS 19/ I | RTS 19/ I | 0 | 0 |  | Práce |  |  |  | POL1_7
|  | 178,4*0,024 |  | 4.2816 | [22 empty] | VV | 0
|  | 3,468 |  | 3.468 | [22 empty] | VV | 0
|  | 0,79 |  | 0.79 | [22 empty] | VV | 0
SPU
Díl: | 762-2 | Konstrukce tesařské - krov |  |  |  | 0 |  | 52578.44 |  | 86734.48 |  | 0 |  | 61.04 |  | 0 |  |  |  |  | 0 | [5 empty] | DIL
79 | 762082120 | Provedení tesařského profilování zhlaví trámu jednoduchým seříznutím jedním řezem plochy do 160 cm2 | kus | 148 |  | 0 | 0 | 0 | 29 | 4292 | 21 | 0 | 0 | 0 | 0 | 0 |  | Vlastní | Indiv | 0 | 0 |  | Práce |  |  |  | POL1_7
|  | 'Výpis tesařských prvků : | [24 empty] | VV | 0
|  | 'úpravy zhlaví trámů : | [24 empty] | VV | 0
|  | 'pozednice rozměr 160*160 P1 : 2 |  | 2 | [22 empty] | VV | 0
|  | 'pozednice rozměr 160*160 P2 : 2 |  | 2 | [22 empty] | VV | 0
|  | 'pozednice rozměr 160*160 P3 : 2 |  | 2 | [22 empty] | VV | 0
|  | 'příčný trámek rozměr 160*160-T1 : 2 |  | 2 | [22 empty] | VV | 0
|  | 'příčný trámek rozměr 160*160-T2 : 2 |  | 2 | [22 empty] | VV | 0
|  | 'krokev rozměr 160*160 K1 : 2 |  | 2 | [22 empty] | VV | 0
|  | 'krokev rozměr 160*160 K2 : 2 |  | 2 | [22 empty] | VV | 0
|  | 'krokev rozměr 160*160 K3 : 2 |  | 2 | [22 empty] | VV | 0
|  | 'krokev rozměr 160*160 K4 : 2 |  | 2 | [22 empty] | VV | 0
|  | 'krokev rozměr 160*160 K5 : 2 |  | 2 | [22 empty] | VV | 0
|  | 'krokev rozměr 160*160 K6 : 2 |  | 2 | [22 empty] | VV | 0
|  | 'zesílená krokev-fošny 40*160 - á3 ks-ZK1 : 6 |  | 6 | [22 empty] | VV | 0
|  | 'zesílená krokev-fošny 40*160 - á3 ks-ZK2 : 6 |  | 6 | [22 empty] | VV | 0
|  | 'zesílená krokev-fošny 40*160 - á3 ks-ZK3 : 6 |  | 6 | [22 empty] | VV | 0
|  | 'zesílená krokev-fošny 40*160 - á3 ks-ZK4 : 6 |  | 6 | [22 empty] | VV | 0
|  | 'zesílená krokev-fošny 40*160 - á3 ks-ZK5 : 6 |  | 6 | [22 empty] | VV | 0
|  | 'zesílená krokev-fošny 40*160 - á3 ks-ZK6 : 6 |  | 6 | [22 empty] | VV | 0
|  | 'zesílená krokev-fošny 40*160 - á3 ks-ZK7 : 6 |  | 6 | [22 empty] | VV | 0
|  | 'zesílená krokev-fošny 40*160 - á3 ks-ZK8 : 6 |  | 6 | [22 empty] | VV | 0
|  | 'zesílená krokev-fošny 40*160 - á3 ks-ZK9 : 6 |  | 6 | [22 empty] | VV | 0
|  | 'zesílená krokev-fošny 40*160 - á3 ks-ZK10 : 6 |  | 6 | [22 empty] | VV | 0
|  | 'krokev-fošna rozměr 40*160 -KF-1 : 2 |  | 2 | [22 empty] | VV | 0
|  | 'krokev-fošna rozměr 40*160 -KF-2 : 2 |  | 2 | [22 empty] | VV | 0
|  | 'krokev-fošna rozměr 40*160 -KF-3 : 2 |  | 2 | [22 empty] | VV | 0
|  | 'krokev-fošna rozměr 40*160 -KF-4 : 2 |  | 2 | [22 empty] | VV | 0
|  | 'krokev-fošna rozměr 40*160 -KF-5 : 2 |  | 2 | [22 empty] | VV | 0
|  | 'krokev-fošna rozměr 40*160 -KF-6 : 2 |  | 2 | [22 empty] | VV | 0
|  | 'krokev-fošna rozměr 40*160 -KF-7 : 2 |  | 2 | [22 empty] | VV | 0
|  | 'krokev-fošna rozměr 40*160 -KF-8 : 2 |  | 2 | [22 empty] | VV | 0
|  | 'krokev-fošna rozměr 40*160 -KF-9 : 2 |  | 2 | [22 empty] | VV | 0
|  | 'krokev-fošna rozměr 40*160 -KF-10 : 2 |  | 2 | [22 empty] | VV | 0
|  | 'krokev-fošna rozměr 40*160 -KF-11 : 2 |  | 2 | [22 empty] | VV | 0
|  | 'krokev-fošna rozměr 40*160 -KF-12 : 2 |  | 2 | [22 empty] | VV | 0
|  | 'krokev-fošna rozměr 40*160 -KF-13 : 2 |  | 2 | [22 empty] | VV | 0
|  | 'krokev-fošna rozměr 40*160 -KF-14 : 2 |  | 2 | [22 empty] | VV | 0
|  | 'krokev-fošna rozměr 40*160 -KF-15 : 2 |  | 2 | [22 empty] | VV | 0
|  | 'krokev-fošna rozměr 40*160 -KF-16 : 2 |  | 2 | [22 empty] | VV | 0
|  | 'krokev-fošna rozměr 40*160 -KF-17 : 2 |  | 2 | [22 empty] | VV | 0
|  | 'krokev-fošna rozměr 40*160 -KF-18 : 2 |  | 2 | [22 empty] | VV | 0
|  | 'krokev-fošna rozměr 40*160 -KF-19 : 2 |  | 2 | [22 empty] | VV | 0
|  | 'krokev-fošna rozměr 40*160 -KF-20 : 2 |  | 2 | [22 empty] | VV | 0
|  | 'krokev-fošna rozměr 40*160 -KF-21 : 2 |  | 2 | [22 empty] | VV | 0
|  | 'krokev-fošna rozměr 40*160 -KF-22 : 2 |  | 2 | [22 empty] | VV | 0
|  | 'krokev-fošna rozměr 40*160 -KF-23 : 2 |  | 2 | [22 empty] | VV | 0
|  | 'krokev-fošna rozměr 40*160 -KF-24 : 2 |  | 2 | [22 empty] | VV | 0
|  | 'krokev-fošna rozměr 40*160 -KF-25 : 2 |  | 2 | [22 empty] | VV | 0
|  | 'krokev-fošna rozměr 40*160 -KF-26 : 2 |  | 2 | [22 empty] | VV | 0
|  | 'krokev-fošna rozměr 40*160 -KF-27 : 2 |  | 2 | [22 empty] | VV | 0
|  | 'krokev-fošna rozměr 40*160 -KF-28 : 2 |  | 2 | [22 empty] | VV | 0
|  | 'krokev-fošna rozměr 40*160 -KF-29 : 2 |  | 2 | [22 empty] | VV | 0
|  | 'krokev-fošna rozměr 40*160 -KF-30 : 2 |  | 2 | [22 empty] | VV | 0
|  | 'krokev-fošna rozměr 40*160 -KF-31 : 2 |  | 2 | [22 empty] | VV | 0
|  | 'krokev-fošna rozměr 40*160 -KF-32 : 2 |  | 2 | [22 empty] | VV | 0
|  | 'krokev-fošna rozměr 40*160 -KF-33 : 2 |  | 2 | [22 empty] | VV | 0
SPU
80 | 762085103 | Montáž kotevních želez, příložek, patek nebo táhel k dřevěné kci | kus | 37 |  | 0 | 0 | 0 | 252 | 9324 | 21 | 0 | 0.09879 | 3.66 | 0 | 0 |  | Vlastní | Indiv | 0 | 0 |  | Práce |  |  |  | POL1_7
|  | '6. kotvení pozednice : 12+12+13 |  | 37 | [22 empty] | VV | 0
SPU
81 | 311971041 | kotva pozednice -závitové tyče | ks | 37 |  | 0 | 80 | 2960 | 0 | 0 | 21 | 0 | 0 | 0 | 0 | 0 |  | Vlastní | Indiv | 0 | 0 |  | Specifikace |  |  |  | POL3_0
|  | '6. kotvení pozednice : 12+12+13 |  | 37 | [22 empty] | VV | 0
SPU
82 | 762085112 | Montáž svorníků nebo šroubů délky do 300 mm | kus | 37 |  | 0 | 0 | 0 | 25.6 | 947.2 | 21 | 0 | 0 | 0 | 0 | 0 |  | Vlastní | Indiv | 0 | 0 |  | Práce |  |  |  | POL1_7
|  | '6. kotvení pozednice : | [24 empty] | VV | 0
|  | 12+12+13 ks kotev : 12+12+13 |  | 37 | [22 empty] | VV | 0
SPU
83 | 311971040 | tyč závitová pozinkovaná M14 x 1000 mm | kus | 217 |  | 0 | 61.8 | 13410.6 | 0 | 0 | 21 | 0 | 0.22134 | 48.03 | 0 | 0 |  | Vlastní | Indiv | 0 | 0 |  | Specifikace |  |  |  | POL3_0
SPU
84 | 3111043001 | matice hrubá šestihranná se závitem 4D 021601 lisovaná | tis kus | 0.217 |  | 0 | 4590 | 996.03 | 0 | 0 | 21 | 0 | 0.02279 | 0 | 0 | 0 |  | Vlastní | Indiv | 0 | 0 |  | Specifikace |  |  |  | POL3_0
SPU
85 | 311205820 | podložka přesná 021702 B D 25 mm otvor do 26 mm | tis kus | 0.217 |  | 0 | 2300 | 499.1 | 0 | 0 | 21 | 0 | 0.00666 | 0 | 0 | 0 |  | Vlastní | Indiv | 0 | 0 |  | Specifikace |  |  |  | POL3_0
SPU
86 | 762332131 | Montáž vázaných kcí krovů pravidelných z hraněného řeziva průřezové plochy do 120 cm2 | m | 300.6 |  | 0 | 0 | 0 | 162 | 48697.2 | 21 | 0 | 0 | 0 | 0 | 0 |  | Vlastní | Indiv | 0 | 0 |  | Práce |  |  |  | POL1_7
|  | 'zesílená krokev-fošny 40*160 - á3 ks-ZK1 : 21 |  | 21 | [22 empty] | VV | 0
|  | 'zesílená krokev-fošny 40*160 - á3 ks-ZK2 : 18,6 |  | 18.6 | [22 empty] | VV | 0
|  | 'zesílená krokev-fošny 40*160 - á3 ks-ZK3 : 13,5 |  | 13.5 | [22 empty] | VV | 0
|  | 'zesílená krokev-fošny 40*160 - á3 ks-ZK4 : 12,6 |  | 12.6 | [22 empty] | VV | 0
|  | 'zesílená krokev-fošny 40*160 - á3 ks-ZK5 : 10,2 |  | 10.2 | [22 empty] | VV | 0
|  | 'zesílená krokev-fošny 40*160 - á3 ks-ZK6 : 12,3 |  | 12.3 | [22 empty] | VV | 0
|  | 'zesílená krokev-fošny 40*160 - á3 ks-ZK7 : 11,4 |  | 11.4 | [22 empty] | VV | 0
|  | 'zesílená krokev-fošny 40*160 - á3 ks-ZK8 : 10,2 |  | 10.2 | [22 empty] | VV | 0
|  | 'zesílená krokev-fošny 40*160 - á3 ks-ZK9 : 9 |  | 9 | [22 empty] | VV | 0
|  | 'zesílená krokev-fošny 40*160 - á3 ks-ZK10 : 31,8 |  | 31.8 | [22 empty] | VV | 0
|  | 'krokev-fošna rozměr 40*160 -KF-1 : 6,6 |  | 6.6 | [22 empty] | VV | 0
|  | 'krokev-fošna rozměr 40*160 -KF-2 : 6,6 |  | 6.6 | [22 empty] | VV | 0
|  | 'krokev-fošna rozměr 40*160 -KF-3 : 6,5 |  | 6.5 | [22 empty] | VV | 0
|  | 'krokev-fošna rozměr 40*160 -KF-4 : 6,1 |  | 6.1 | [22 empty] | VV | 0
|  | 'krokev-fošna rozměr 40*160 -KF-5 : 6 |  | 6 | [22 empty] | VV | 0
|  | 'krokev-fošna rozměr 40*160 -KF-6 : 5,8 |  | 5.8 | [22 empty] | VV | 0
|  | 'krokev-fošna rozměr 40*160 -KF-7 : 5,6 |  | 5.6 | [22 empty] | VV | 0
|  | 'krokev-fošna rozměr 40*160 -KF-8 : 5,4 |  | 5.4 | [22 empty] | VV | 0
|  | 'krokev-fošna rozměr 40*160 -KF-9 : 5,2 |  | 5.2 | [22 empty] | VV | 0
|  | 'krokev-fošna rozměr 40*160 -KF-10 : 5 |  | 5 | [22 empty] | VV | 0
|  | 'krokev-fošna rozměr 40*160 -KF-11 : 4,8 |  | 4.8 | [22 empty] | VV | 0
|  | 'krokev-fošna rozměr 40*160 -KF-12 : 4,6 |  | 4.6 | [22 empty] | VV | 0
|  | 'krokev-fošna rozměr 40*160 -KF-13 : 4,4 |  | 4.4 | [22 empty] | VV | 0
|  | 'krokev-fošna rozměr 40*160 -KF-14 : 4 |  | 4 | [22 empty] | VV | 0
|  | 'krokev-fošna rozměr 40*160 -KF-15 : 3,8 |  | 3.8 | [22 empty] | VV | 0
|  | 'krokev-fošna rozměr 40*160 -KF-16 : 2,8 |  | 2.8 | [22 empty] | VV | 0
|  | 'krokev-fošna rozměr 40*160 -KF-17 : 2,9 |  | 2.9 | [22 empty] | VV | 0
|  | 'krokev-fošna rozměr 40*160 -KF-18 : 3 |  | 3 | [22 empty] | VV | 0
|  | 'krokev-fošna rozměr 40*160 -KF-19 : 3,1 |  | 3.1 | [22 empty] | VV | 0
|  | 'krokev-fošna rozměr 40*160 -KF-20 : 3,2 |  | 3.2 | [22 empty] | VV | 0
|  | 'krokev-fošna rozměr 40*160 -KF-21 : 3,3 |  | 3.3 | [22 empty] | VV | 0
|  | 'krokev-fošna rozměr 40*160 -KF-22 : 3,4 |  | 3.4 | [22 empty] | VV | 0
|  | 'krokev-fošna rozměr 40*160 -KF-23 : 3,5 |  | 3.5 | [22 empty] | VV | 0
|  | 'krokev-fošna rozměr 40*160 -KF-24 : 3,5 |  | 3.5 | [22 empty] | VV | 0
|  | 'krokev-fošna rozměr 40*160 -KF-25 : 3,6 |  | 3.6 | [22 empty] | VV | 0
|  | 'krokev-fošna rozměr 40*160 -KF-26 : 3,7 |  | 3.7 | [22 empty] | VV | 0
|  | 'krokev-fošna rozměr 40*160 -KF-27 : 3,8 |  | 3.8 | [22 empty] | VV | 0
|  | 'krokev-fošna rozměr 40*160 -KF-28 : 3,8 |  | 3.8 | [22 empty] | VV | 0
|  | 'krokev-fošna rozměr 40*160 -KF-29 : 3,9 |  | 3.9 | [22 empty] | VV | 0
|  | 'krokev-fošna rozměr 40*160 -KF-30 : 4 |  | 4 | [22 empty] | VV | 0
|  | 'krokev-fošna rozměr 40*160 -KF-31 : 4,1 |  | 4.1 | [22 empty] | VV | 0
|  | 'krokev-fošna rozměr 40*160 -KF-32 : 10,6 |  | 10.6 | [22 empty] | VV | 0
|  | 'krokev-fošna rozměr 40*160 -KF-33 : 3,4 |  | 3.4 | [22 empty] | VV | 0
SPU
87 | 6051111301 | řezivo jehličnaté SM 4 - 5 m tl. 40 mm jakost III | m3 | 2.3279 |  | 0 | 5120 | 11918.59 | 0 | 0 | 21 | 0 | 1.2804 | 2.98 | 0 | 0 |  | Vlastní | Indiv | 0 | 0 |  | Specifikace |  |  |  | POL3_0
|  | materiál s prořezem : (300,6*1,1*0,04*0,16)*1,1 |  | 2.3279 | [22 empty] | VV | 0
SPU
88 | 762332133 | Montáž vázaných kcí krovů pravidelných z hraněného řeziva průřezové plochy do 288 cm2 | m | 104.795 |  | 0 | 0 | 0 | 224 | 23474.08 | 21 | 0 | 0 | 0 | 0 | 0 |  | Vlastní | Indiv | 0 | 0 |  | Práce |  |  |  | POL1_7
|  | 'pozednice rozměr 160*160 P1 : 18,465 |  | 18.465 | [22 empty] | VV | 0
|  | 'pozednice rozměr 160*160 P2 : 19,8 |  | 19.8 | [22 empty] | VV | 0
|  | 'pozednice rozměr 160*160 P3 : 17,785 |  | 17.785 | [22 empty] | VV | 0
|  | 'příčný trámek rozměr 160*160-T1 : 3,28 |  | 3.28 | [22 empty] | VV | 0
|  | 'příčný trámek rozměr 160*160-T2 : 3,28 |  | 3.28 | [22 empty] | VV | 0
|  | 'krokev rozměr 160*160 K1 : 7 |  | 7 | [22 empty] | VV | 0
|  | 'krokev rozměr 160*160 K2 : 4,37 |  | 4.37 | [22 empty] | VV | 0
|  | 'krokev rozměr 160*160 K3 : 10,6 |  | 10.6 | [22 empty] | VV | 0
|  | 'krokev rozměr 160*160 K4 : 3,6 |  | 3.6 | [22 empty] | VV | 0
|  | 'krokev rozměr 160*160 K5 : 3,3 |  | 3.3 | [22 empty] | VV | 0
|  | 'krokev rozměr 160*160 K6 : 13,315 |  | 13.315 | [22 empty] | VV | 0
SPU
89 | 605120110 | řezivo jehličnaté hranol jakost I nad 120 cm2 | m3 | 3.2461 |  | 0 | 4820 | 15646.35 | 0 | 0 | 21 | 0 | 1.6231 | 5.27 | 0 | 0 |  | Vlastní | Indiv | 0 | 0 |  | Specifikace |  |  |  | POL3_0
|  | materiál s prořezem : (104,795*1,1*0,16*0,16)*1,1 |  | 3.2461 | [22 empty] | VV | 0
SPU
90 | 762395000R00 | Spojovací a ochranné prostředky svory, prkna, hřebíky, pásová ocel, vruty, impregnace | m3 | 5.279 |  | 0 | 1354 | 7147.77 | 0 | 0 | 21 | 0 | 0.20761 | 1.1 | 0 | 0 | 800-762 | RTS 19/ I | RTS 19/ I | 0 | 0 |  | Práce |  |  |  | POL1_7
SPU
Díl: | 762-3 | Konstrukce tesařské - příčky a stěny |  |  |  | 0 |  | 52027.27 |  | 347594.58 |  | 0 |  | 4591.92 |  | 0 |  |  |  |  | 217.98 | [5 empty] | DIL
91 | 762123110R00 | Konstrukce dřevěných stěn a příček vázaných montáž z fošen, hranolů a hranolků , průřezové plochy do 100 cm2 | m | 239.58 |  | 0 | 9 | 2156.22 | 160 | 38332.8 | 21 | 0 | 0.04073 | 9.76 | 0 | 0 | 800-762 | RTS 19/ I | Indiv | 0.31 | 74.27 |  | Práce |  |  |  | POL1_7
|  | 'příčka vnitřní : | [24 empty] | VV | 0
|  | 'trámky příčka 1- 4 ks : 29,78 |  | 29.78 | [22 empty] | VV | 0
|  | 'trámky příčka 2-4ks : 28,16 |  | 28.16 | [22 empty] | VV | 0
|  | 'trámky příčka 3-3 ks : 24,66 |  | 24.66 | [22 empty] | VV | 0
|  | 'trámky příčka 4- 3ks : 22,62 |  | 22.62 | [22 empty] | VV | 0
|  | 'trámky příčka 5-3ks : 21,48 |  | 21.48 | [22 empty] | VV | 0
|  | 'trámky příčka 6-2ks : 17,05 |  | 17.05 | [22 empty] | VV | 0
|  | 'trámky příčka 7-2ks : 15,4 |  | 15.4 | [22 empty] | VV | 0
|  | 'příčka nosná : | [24 empty] | VV | 0
|  | 'trámky příčka 8-2ks : 74,03 |  | 74.03 | [22 empty] | VV | 0
|  | 'dveře- 8 ks trámků á 0,8 : 6,4 |  | 6.4 | [22 empty] | VV | 0
SPU
92 | 605120010 | řezivo jehličnaté hranol jakost I do 120 cm2 | m3 | 1.6866 |  | 0 | 4820 | 8129.6 | 0 | 0 | 21 | 0 | 0.92785 | 1.56 | 0 | 0 |  | Vlastní | Indiv | 0 | 0 |  | Specifikace |  |  |  | POL3_0
|  | materiál s prořezem : (239,58*0,08*0,08*1,1) |  | 1.6866 | [22 empty] | VV | 0
SPU
93 | 762123120R00 | Konstrukce dřevěných stěn a příček vázaných montáž z fošen, hranolů a hranolků , průřezové plochy přes 100 do 144 cm2 | m | 352.82 |  | 0 | 9 | 3175.38 | 182 | 64213.24 | 21 | 0 | 0.05998 | 21.16 | 0 | 0 | 800-762 | RTS 19/ I | Indiv | 0.33 | 116.43 |  | Práce |  |  |  | POL1_7
|  | 'obvodová stěna : | [24 empty] | VV | 0
|  | 'trámky 80*160 : | [24 empty] | VV | 0
|  | 'obvod.stěna 1 : 66,675 |  | 66.675 | [22 empty] | VV | 0
|  | 'okna 3 ks : 13,35 |  | 13.35 | [22 empty] | VV | 0
|  | 'obvod.stěna 2 : 29,08 |  | 29.08 | [22 empty] | VV | 0
|  | 'okna 1 ks : 2,1 |  | 2.1 | [22 empty] | VV | 0
|  | 'obvod.stěna 3 : 52,825 |  | 52.825 | [22 empty] | VV | 0
|  | 'okna 2 ks : 4,2 |  | 4.2 | [22 empty] | VV | 0
|  | 'obvod stěna 4 : 116,415 |  | 116.415 | [22 empty] | VV | 0
|  | 'okna 8 ks : 14 |  | 14 | [22 empty] | VV | 0
|  | 'obvod.stěna 5 : 29,53 |  | 29.53 | [22 empty] | VV | 0
|  | 'obvod.stěna 6 : 23,045 |  | 23.045 | [22 empty] | VV | 0
|  | 'dveře 1 ks : 1,6 |  | 1.6 | [22 empty] | VV | 0
SPU
94 | 605121210 | řezivo jehličnaté hranol jakost I-II délka 4 - 5 m | m3 | 5.6181 |  | 0 | 6070 | 34101.62 | 0 | 0 | 21 | 0 | 2.7324 | 15.35 | 0 | 0 |  | Vlastní | Indiv | 0 | 0 |  | Specifikace |  |  |  | POL3_0
|  | materiálm s prořezem : (352,82*1,1*0,08*0,16) |  | 4.9677 | [22 empty] | VV | 0
|  | (23,095*0,16*0,16*1,1) |  | 0.65036 | [22 empty] | VV | 0
SPU
95 | 762123130R00 | Konstrukce dřevěných stěn a příček vázaných montáž z fošen, hranolů a hranolků , průřezové plochy přes 144 do 244 cm2 | m | 23.095 |  | 0 | 9 | 207.86 | 199 | 4595.91 | 21 | 0 | 0.00393 | 0.09 | 0 | 0 | 800-762 | RTS 19/ I | Indiv | 0.36 | 8.31 |  | Práce |  |  |  | POL1_7
|  | 'trámky 160*160 : | [24 empty] | VV | 0
[27 empty] | VV | 0
|  | 'obvod.stěna 1 : 3,775 |  | 3.775 | [22 empty] | VV | 0
|  | 'obvod.stěna 2 : 4,22 |  | 4.22 | [22 empty] | VV | 0
|  | 'obvod.stěna 3 : 3,775 |  | 3.775 | [22 empty] | VV | 0
|  | 'obvod.stěna 4 : 3,775 |  | 3.775 | [22 empty] | VV | 0
|  | 'obvod.stěna 5 : 3,775 |  | 3.775 | [22 empty] | VV | 0
|  | 'obvod.stěna 6 : 3,775 |  | 3.775 | [22 empty] | VV | 0
SPU
96 | 762195000R00 | Spojovací a ochranné prostředky hřebíky, svory, fiksační prkna, impregnace | m3 | 7.305 |  | 0 | 560 | 4090.8 | 0 | 0 | 21 | 0 | 0.09248 | 0.68 | 0 | 0 | 800-762 | RTS 19/ I | RTS 19/ I | 0 | 0 |  | Práce |  |  |  | POL1_7
SPU
97 | 762431033 | Obložení stěn z desek OSB tl 15 mm broušených na pero a drážku přibíjených | m2 | 686.51 |  | 0 | 0 | 0 | 328 | 225175.28 | 21 | 0 | 6.618 | 4543.3 | 0 | 0 |  | Vlastní | Indiv | 0 | 0 |  | Práce |  |  |  | POL1_7
|  | 'Desky OSB 15 mm : | [24 empty] | VV | 0
[27 empty] | VV | 0
|  | 'příčka 1 : 33,592 |  | 33.592 | [22 empty] | VV | 0
|  | 'příčka 2 : 30,784 |  | 30.784 | [22 empty] | VV | 0
|  | 'příčka 3 : 29,224 |  | 29.224 | [22 empty] | VV | 0
|  | 'příčka 4 : 25,688 |  | 25.688 | [22 empty] | VV | 0
|  | 'příčka 5 : 23,712 |  | 23.712 | [22 empty] | VV | 0
|  | 'příčka 6 : 20,54 |  | 20.54 | [22 empty] | VV | 0
|  | 'příčka 7 : 17,68 |  | 17.68 | [22 empty] | VV | 0
|  | Mezisoučet : | [24 empty] | VV | 0
|  | příčka nosná : | [24 empty] | VV | 0
|  | 'Desky OSB 15 mm : | [24 empty] | VV | 0
|  | 'příčka 8 : 101,036 |  | 101.036 | [22 empty] | VV | 0
|  | dveře : -25,216 |  | -25.216 | [22 empty] | VV | 0
|  | Mezisoučet : | [24 empty] | VV | 0
|  | 'Desky OSB 15 mm : | [24 empty] | VV | 0
|  | Obvodové stěny : | [24 empty] | VV | 0
|  | 'v m2 : | [24 empty] | VV | 0
|  | 'obvod.stěna 1 : 123,44 |  | 123.44 | [22 empty] | VV | 0
|  | okns : -26,7 |  | -26.7 | [22 empty] | VV | 0
|  | 'obvod.stěna 2 : 33,68 |  | 33.68 | [22 empty] | VV | 0
|  | okna : -3,36 |  | -3.36 | [22 empty] | VV | 0
|  | 'obvod.stěna 3 : 99,66 |  | 99.66 | [22 empty] | VV | 0
|  | okna : -6,72 |  | -6.72 | [22 empty] | VV | 0
|  | 'obvod stěna 4 : 140,2 |  | 140.2 | [22 empty] | VV | 0
|  | okna : -22,4 |  | -22.4 | [22 empty] | VV | 0
|  | 'obvod.stěna 5 : 54,47 |  | 54.47 | [22 empty] | VV | 0
|  | 'obvod.stěna 6 : 44,24 |  | 44.24 | [22 empty] | VV | 0
|  | dveře : -7,04 |  | -7.04 | [22 empty] | VV | 0
SPU
98 | 762495000R00 | Spojovací a ochranné prostředky hřebíky, vruty | m2 | 10.2977 |  | 0 | 16.1 | 165.79 | 0 | 0 | 21 | 0 | 0.00206 | 0.02 | 0 | 0 | 800-762 | RTS 19/ I | RTS 19/ I | 0 | 0 |  | Práce |  |  |  | POL1_7
|  | 686,51*0,015 |  | 10.2977 | [22 empty] | VV | 0
SPU
99 | 998762102R00 | Přesun hmot pro konstrukce tesařské v objektech výšky do 12 m | t | 10.835 |  | 0 | 0 | 0 | 1410 | 15277.35 | 21 | 0 | 0 | 0 | 0 | 0 | 800-762 | RTS 19/ I | RTS 19/ I | 1.751 | 18.97 |  | Práce |  |  |  | POL1_7
|  | 50 m vodorovně | [24 empty] | SPI
SPU
Díl: | 763 | Montované konstrukce – dřevostavby, sádrokartony |  |  |  | 0 |  | 112707.35 |  | 287550.51 |  | 0 |  | 4669.53 |  | 0 |  |  |  |  | 0 | [5 empty] | DIL
100 | 763131441 | SDK podhled desky 2xDF 12,5 bez TI dvouvrstvá spodní kce profil CD+UD | m2 | 164.52 |  | 0 | 0 | 0 | 781 | 128490.12 | 21 | 0 | 4.3697 | 718.89 | 0 | 0 |  | Vlastní | Indiv | 0 | 0 |  | Práce |  |  |  | POL1_7
|  | '01-chodba-81,48 m2 : 81,48 |  | 81.48 | [22 empty] | VV | 0
|  | '02-šatna-10,08 m2 : 10,08 |  | 10.08 | [22 empty] | VV | 0
|  | '03-šatna 9,73 m2 : 9,73 |  | 9.73 | [22 empty] | VV | 0
|  | '04-šatna-12,66 m2 : 12,66 |  | 12.66 | [22 empty] | VV | 0
|  | '05-šatna -11,68 m2 : 11,68 |  | 11.68 | [22 empty] | VV | 0
|  | '06-šatna -10,57m2 : 10,57 |  | 10.57 | [22 empty] | VV | 0
|  | '07-šatna-9,45 m2 : 9,45 |  | 9.45 | [22 empty] | VV | 0
|  | '08-šatna-9,37 m2 : 9,37 |  | 9.37 | [22 empty] | VV | 0
|  | '09-šatna-9,50 m2 : 9,5 |  | 9.5 | [22 empty] | VV | 0
SPU
101 | 763131714 | SDK podhled základní penetrační nátěr | m2 | 164.52 |  | 0 | 0 | 0 | 27.2 | 4474.94 | 21 | 0 | 0.01645 | 2.71 | 0 | 0 |  | Vlastní | Indiv | 0 | 0 |  | Práce |  |  |  | POL1_7
|  | '01-chodba-81,48 m2 : 81,48 |  | 81.48 | [22 empty] | VV | 0
|  | '02-šatna-10,08 m2 : 10,08 |  | 10.08 | [22 empty] | VV | 0
|  | '03-šatna 9,73 m2 : 9,73 |  | 9.73 | [22 empty] | VV | 0
|  | '04-šatna-12,66 m2 : 12,66 |  | 12.66 | [22 empty] | VV | 0
|  | '05-šatna -11,68 m2 : 11,68 |  | 11.68 | [22 empty] | VV | 0
|  | '06-šatna -10,57m2 : 10,57 |  | 10.57 | [22 empty] | VV | 0
|  | '07-šatna-9,45 m2 : 9,45 |  | 9.45 | [22 empty] | VV | 0
|  | '08-šatna-9,37 m2 : 9,37 |  | 9.37 | [22 empty] | VV | 0
|  | '09-šatna-9,50 m2 : 9,5 |  | 9.5 | [22 empty] | VV | 0
SPU
102 | 763131751 | Montáž parotěsné zábrany do SDK podhledu | m2 | 164.52 |  | 0 | 0 | 0 | 28.7 | 4721.72 | 21 | 0 | 0 | 0 | 0 | 0 |  | Vlastní | Indiv | 0 | 0 |  | Práce |  |  |  | POL1_7
|  | '01-chodba-81,48 m2 : 81,48 |  | 81.48 | [22 empty] | VV | 0
|  | '02-šatna-10,08 m2 : 10,08 |  | 10.08 | [22 empty] | VV | 0
|  | '03-šatna 9,73 m2 : 9,73 |  | 9.73 | [22 empty] | VV | 0
|  | '04-šatna-12,66 m2 : 12,66 |  | 12.66 | [22 empty] | VV | 0
|  | '05-šatna -11,68 m2 : 11,68 |  | 11.68 | [22 empty] | VV | 0
|  | '06-šatna -10,57m2 : 10,57 |  | 10.57 | [22 empty] | VV | 0
|  | '07-šatna-9,45 m2 : 9,45 |  | 9.45 | [22 empty] | VV | 0
|  | '08-šatna-9,37 m2 : 9,37 |  | 9.37 | [22 empty] | VV | 0
|  | '09-šatna-9,50 m2 : 9,5 |  | 9.5 | [22 empty] | VV | 0
SPU
103 | 283292680 | folie podstřešní difúzní | m2 | 180.972 |  | 0 | 32.8 | 5935.88 | 0 | 0 | 21 | 0 | 0.02534 | 4.59 | 0 | 0 |  | Vlastní | Indiv | 0 | 0 |  | Specifikace |  |  |  | POL3_0
|  | materiál s prořezem : 164,52*1,1 |  | 180.972 | [22 empty] | VV | 0
SPU
104 | 763131772 | Příplatek k SDK podhledu za rovinnost kvality Q4 | m2 | 164.52 |  | 0 | 0 | 0 | 113 | 18590.76 | 21 | 0 | 0.04113 | 6.77 | 0 | 0 |  | Vlastní | Indiv | 0 | 0 |  | Práce |  |  |  | POL1_7
|  | '01-chodba-81,48 m2 : 81,48 |  | 81.48 | [22 empty] | VV | 0
|  | '02-šatna-10,08 m2 : 10,08 |  | 10.08 | [22 empty] | VV | 0
|  | '03-šatna 9,73 m2 : 9,73 |  | 9.73 | [22 empty] | VV | 0
|  | '04-šatna-12,66 m2 : 12,66 |  | 12.66 | [22 empty] | VV | 0
|  | '05-šatna -11,68 m2 : 11,68 |  | 11.68 | [22 empty] | VV | 0
|  | '06-šatna -10,57m2 : 10,57 |  | 10.57 | [22 empty] | VV | 0
|  | '07-šatna-9,45 m2 : 9,45 |  | 9.45 | [22 empty] | VV | 0
|  | '08-šatna-9,37 m2 : 9,37 |  | 9.37 | [22 empty] | VV | 0
|  | '09-šatna-9,50 m2 : 9,5 |  | 9.5 | [22 empty] | VV | 0
SPU
105 | 763164782 | Montáž SDK obkladu dřevěných kcí dvojité opláštění | m2 | 111.154 |  | 0 | 0 | 0 | 505 | 56132.77 | 21 | 0 | 0.55471 | 61.66 | 0 | 0 |  | Vlastní | Indiv | 0 | 0 |  | Práce |  |  |  | POL1_7
|  | dveře : -25,216 |  | -25.216 | [22 empty] | VV | 0
|  | 'obvod.stěna 1 : 42,51 |  | 42.51 | [22 empty] | VV | 0
|  | okna : -13,35 |  | -13.35 | [22 empty] | VV | 0
|  | 'obvod.stěna 2 : 10,37 |  | 10.37 | [22 empty] | VV | 0
|  | okna : -1,68 |  | -1.68 | [22 empty] | VV | 0
|  | 'obvod.stěna 3 : 34,32 |  | 34.32 | [22 empty] | VV | 0
|  | okna : -3,36 |  | -3.36 | [22 empty] | VV | 0
|  | 'obvod stěna 4 : 48,28 |  | 48.28 | [22 empty] | VV | 0
|  | okna : -11,2 |  | -11.2 | [22 empty] | VV | 0
|  | 'obvod.stěna 5 : 18,76 |  | 18.76 | [22 empty] | VV | 0
|  | 'obvod.stěna 6 : 15,24 |  | 15.24 | [22 empty] | VV | 0
|  | dveře : -3,52 |  | -3.52 | [22 empty] | VV | 0
SPU
106 | 590305210 | deska stavební sdk "A" tl. 12,5 mm | m2 | 904.843 |  | 0 | 118 | 106771.47 | 0 | 0 | 21 | 0 | 4.1623 | 3766.21 | 0 | 0 |  | Vlastní | Indiv | 0 | 0 |  | Specifikace |  |  |  | POL3_0
|  | materiál s prořezem : (393,41 * 1,15)*2 |  | 904.843 | [22 empty] | VV | 0
SPU
107 | 763182311 | Ostění oken a dveří z UA profilů v SDK kci hloubky do 0,5 m | m | 120.98 |  | 0 | 0 | 0 | 392 | 47424.16 | 21 | 0 | 0.73435 | 88.84 | 0 | 0 |  | Vlastní | Indiv | 0 | 0 |  | Práce |  |  |  | POL1_7
|  | 'okno ostění : 25,5+18,3+(4,75*8) |  | 81.8 | [22 empty] | VV | 0
|  | 'dveře ostění : 6+(4,74*7) |  | 39.18 | [22 empty] | VV | 0
SPU
108 | 998763201R00 | Přesun hmot dřevostaveb v objektech výšky do 6 m | % | 3725.4182 |  | 0 | 0 | 0 | 4 | 14901.67 | 21 | 0 | 0 | 0 | 0 | 0 | 800-763 | RTS 19/ I | Indiv | 0 | 0 |  | Přesun hmot |  |  |  | POL7_
|  | 50 m vodorovně | [24 empty] | SPI
SPU
109 | 763121714 | SDK stěna základní penetrační nátěr | m2 | 393.734 |  | 0 | 0 | 0 | 24.5 | 9646.48 | 21 | 0 | 0.03934 | 15.49 | 0 | 0 |  | Vlastní | Indiv | 0 | 0 |  | Práce |  |  |  | POL1_7
|  | 'Sádrokartony : | [24 empty] | VV | 0
|  | 'vnitřní : | [24 empty] | VV | 0
|  | 'příčka 1 : 33,592 |  | 33.592 | [22 empty] | VV | 0
|  | 'příčka 2 : 30,784 |  | 30.784 | [22 empty] | VV | 0
|  | 'příčka 3 : 29,224 |  | 29.224 | [22 empty] | VV | 0
|  | 'příčka 4 : 25,688 |  | 25.688 | [22 empty] | VV | 0
|  | 'příčka 5 : 23,712 |  | 23.712 | [22 empty] | VV | 0
|  | 'příčka 6 : 20,54 |  | 20.54 | [22 empty] | VV | 0
|  | 'příčka 7 : 17,68 |  | 17.68 | [22 empty] | VV | 0
|  | 'nosná příčka : | [24 empty] | VV | 0
|  | 'příčka 8 : 101,36 |  | 101.36 | [22 empty] | VV | 0
|  | dveře : -25,216 |  | -25.216 | [22 empty] | VV | 0
|  | 'obvod.stěna 1 : 42,51 |  | 42.51 | [22 empty] | VV | 0
|  | okna : -13,35 |  | -13.35 | [22 empty] | VV | 0
|  | 'obvod.stěna 2 : 10,37 |  | 10.37 | [22 empty] | VV | 0
|  | okna : -1,68 |  | -1.68 | [22 empty] | VV | 0
|  | 'obvod.stěna 3 : 34,32 |  | 34.32 | [22 empty] | VV | 0
|  | okna : -3,36 |  | -3.36 | [22 empty] | VV | 0
|  | 'obvod stěna 4 : 48,28 |  | 48.28 | [22 empty] | VV | 0
|  | okna : -11,2 |  | -11.2 | [22 empty] | VV | 0
|  | 'obvod.stěna 5 : 18,76 |  | 18.76 | [22 empty] | VV | 0
|  | 'obvod.stěna 6 : 15,24 |  | 15.24 | [22 empty] | VV | 0
|  | dveře : -3,52 |  | -3.52 | [22 empty] | VV | 0
SPU
110 | 763121761 | Příplatek k SDK stěně předsazené za rovinnost kvality Q3 | m2 | 111.154 |  | 0 | 0 | 0 | 28.5 | 3167.89 | 21 | 0 | 0.03934 | 4.37 | 0 | 0 |  | Vlastní | Indiv | 0 | 0 |  | Práce |  |  |  | POL1_7
|  | dveře : -25,216 |  | -25.216 | [22 empty] | VV | 0
|  | 'obvod.stěna 1 : 42,51 |  | 42.51 | [22 empty] | VV | 0
|  | okna : -13,35 |  | -13.35 | [22 empty] | VV | 0
|  | 'obvod.stěna 2 : 10,37 |  | 10.37 | [22 empty] | VV | 0
|  | okna : -1,68 |  | -1.68 | [22 empty] | VV | 0
|  | 'obvod.stěna 3 : 34,32 |  | 34.32 | [22 empty] | VV | 0
|  | okna : -3,36 |  | -3.36 | [22 empty] | VV | 0
|  | 'obvod stěna 4 : 48,28 |  | 48.28 | [22 empty] | VV | 0
|  | okna : -11,2 |  | -11.2 | [22 empty] | VV | 0
|  | 'obvod.stěna 5 : 18,76 |  | 18.76 | [22 empty] | VV | 0
|  | 'obvod.stěna 6 : 15,24 |  | 15.24 | [22 empty] | VV | 0
|  | dveře : -3,52 |  | -3.52 | [22 empty] | VV | 0
SPU
Díl: | 764 | Konstrukce klempířské |  |  |  | 0 |  | 0 |  | 290066.51 |  | 0 |  | 230.16 |  | 0 |  |  |  |  | 0 | [5 empty] | DIL
111 | 764211521 | Krytina Zn-Ti tl 0,7 mm hladká střešní ze svitků š 670 mm do 30° | m2 | 178.4 |  | 0 | 0 | 0 | 897 | 160024.8 | 21 | 0 | 1.1828 | 211.01 | 0 | 0 |  | Vlastní | Indiv | 0 | 0 |  | Práce |  |  |  | POL1_7
|  | 'střecha 1 : 16,6 |  | 16.6 | [22 empty] | VV | 0
|  | 'střecha 2 : 71,3 |  | 71.3 | [22 empty] | VV | 0
|  | 'střecha 3 : 90,5 |  | 90.5 | [22 empty] | VV | 0
SPU
112 | 764222540 | Oplechování Zn-Ti okapů tvrdá krytina rš 500 mm | m | 19.43 |  | 0 | 0 | 0 | 663 | 12882.09 | 21 | 0 | 0.0785 | 1.53 | 0 | 0 |  | Vlastní | Indiv | 0 | 0 |  | Práce |  |  |  | POL1_7
|  | 'oplechování žlabu : 19,43 |  | 19.43 | [22 empty] | VV | 0
SPU
113 | 764231540 | Lemování Zn-Ti plech zdí tvrdá krytina rš 400 mm | m | 3.78 |  | 0 | 0 | 0 | 420 | 1587.6 | 21 | 0 | 0.00764 | 0.03 | 0 | 0 |  | Vlastní | Indiv | 0 | 0 |  | Práce |  |  |  | POL1_7
|  | 'lemování : | [24 empty] | VV | 0
|  | 'délka 3,78 šíře 0,4 : 3,78 |  | 3.78 | [22 empty] | VV | 0
SPU
114 | 764253511 | Žlab Zn-Ti nadřímsový hranatý v lůžku rš 500 mm | m | 19.43 |  | 0 | 0 | 0 | 401 | 7791.43 | 21 | 0 | 0.07655 | 1.49 | 0 | 0 |  | Vlastní | Indiv | 0 | 0 |  | Práce |  |  |  | POL1_7
|  | 'oplechování žlabu : 19,43 |  | 19.43 | [22 empty] | VV | 0
SPU
115 | 764253522 | Montáž Zn-Ti žlab nadřímsový - čelo hranaté | kus | 2 |  | 0 | 0 | 0 | 202 | 404 | 21 | 0 | 0.00016 | 0 | 0 | 0 |  | Vlastní | Indiv | 0 | 0 |  | Práce |  |  |  | POL1_7
SPU
116 | 764510510 | Oplechování parapetů Zn-Ti rš 100 mm včetně rohů | m | 13.95 |  | 0 | 0 | 0 | 125 | 1743.75 | 21 | 0 | 0.00753 | 0.11 | 0 | 0 |  | Vlastní | Indiv | 0 | 0 |  | Práce |  |  |  | POL1_7
|  | 8*0,75 |  | 6 | [22 empty] | VV | 0
|  | 3*1,05 |  | 3.15 | [22 empty] | VV | 0
|  | 3*1,6 |  | 4.8 | [22 empty] | VV | 0
SPU
117 | 764530510 | Oplechování Zn-Ti zdí rš 250 mm včetně rohů | m | 69.13 |  | 0 | 0 | 0 | 457 | 31592.41 | 21 | 0 | 0.0878 | 6.07 | 0 | 0 |  | Vlastní | Indiv | 0 | 0 |  | Práce |  |  |  | POL1_7
|  | 'opl.4-horní hrana : 13,2 |  | 13.2 | [22 empty] | VV | 0
|  | 'opl.4-lem : 13,2 |  | 13.2 | [22 empty] | VV | 0
|  | 'opl.5 část 3 : 7,215 |  | 7.215 | [22 empty] | VV | 0
|  | 'opl. 5-horníhrana : 12 |  | 12 | [22 empty] | VV | 0
|  | 'opl.5-vnější strana : 12 |  | 12 | [22 empty] | VV | 0
|  | 'opl.5-podkladní plech : 11,515 |  | 11.515 | [22 empty] | VV | 0
SPU
118 | 764530520 | Oplechování Zn-Ti zdí rš 330 mm včetně rohů | m | 29.64 |  | 0 | 0 | 0 | 515 | 15264.6 | 21 | 0 | 0.0495 | 1.47 | 0 | 0 |  | Vlastní | Indiv | 0 | 0 |  | Práce |  |  |  | POL1_7
|  | 'opl.4-2 : 10,1 |  | 10.1 | [22 empty] | VV | 0
|  | 'opl.4-3 : 3,19 |  | 3.19 | [22 empty] | VV | 0
|  | 'oplech.1 : 16,35 |  | 16.35 | [22 empty] | VV | 0
SPU
119 | 764530530 | Oplechování Zn-Ti zdí rš 400 mm včetně rohů | m | 4.3 |  | 0 | 0 | 0 | 536 | 2304.8 | 21 | 0 | 0.00873 | 0.04 | 0 | 0 |  | Vlastní | Indiv | 0 | 0 |  | Práce |  |  |  | POL1_7
|  | 'opl.5 část 2 : 4,3 |  | 4.3 | [22 empty] | VV | 0
SPU
120 | 764530540 | Oplechování Zn-Ti zdí rš 500 mm včetně rohů | m | 4.23 |  | 0 | 0 | 0 | 662 | 2800.26 | 21 | 0 | 0.01074 | 0.05 | 0 | 0 |  | Vlastní | Indiv | 0 | 0 |  | Práce |  |  |  | POL1_7
|  | 'opl.5 část 1 : 4,23 |  | 4.23 | [22 empty] | VV | 0
SPU
121 | 764530550 | Oplechování Zn-Ti zdí rš 600 mm včetně rohů | m | 28.56 |  | 0 | 0 | 0 | 698 | 19934.88 | 21 | 0 | 0.08711 | 2.49 | 0 | 0 |  | Vlastní | Indiv | 0 | 0 |  | Práce |  |  |  | POL1_7
|  | 'oplech.2 : 7,68*2 |  | 15.36 | [22 empty] | VV | 0
|  | 'opl.4-1 : 13,2 |  | 13.2 | [22 empty] | VV | 0
SPU
122 | 764530560 | Oplechování Zn-Ti zdí rš 750 mm včetně rohů | m | 39.265 |  | 0 | 0 | 0 | 725 | 28467.13 | 21 | 0 | 0.1496 | 5.87 | 0 | 0 |  | Vlastní | Indiv | 0 | 0 |  | Práce |  |  |  | POL1_7
|  | 'oplech.1 : 16,35 |  | 16.35 | [22 empty] | VV | 0
|  | 'oplech.3 : 15,7 |  | 15.7 | [22 empty] | VV | 0
|  | 'opl.5 část 4 : 7,215 |  | 7.215 | [22 empty] | VV | 0
SPU
123 | 998764201R00 | Přesun hmot pro konstrukce klempířské v objektech výšky do 6 m | % | 2847.9775 |  | 0 | 0 | 0 | 1.85 | 5268.76 | 21 | 0 | 0 | 0 | 0 | 0 | 800-764 | RTS 19/ I | RTS 18/ II | 0 | 0 |  | Přesun hmot |  |  |  | POL7_
|  | 50 m vodorovně | [24 empty] | SPI
SPU
Díl: | 765 | Krytiny tvrdé |  |  |  | 0 |  | 4661.59 |  | 10092.09 |  | 0 |  | 5.41 |  | 0 |  |  |  |  | 17.84 | [5 empty] | DIL
124 | 765901122R00 | Fólie parotěsné, difúzní a vodotěsné Fólie podstřešní difuzní na krokve,, fólie izolační střešní pojistná, hydroizolační; paropropustná; tloušťka 0,25 mm; plošná hmotnost 140 g/m2; PE; sd 1,60 až 2,40 m | m2 | 178.4 |  | 0 | 26.13 | 4661.59 | 56.57 | 10092.09 | 21 | 0 | 0.03033 | 5.41 | 0 | 0 | 800-765 | RTS 19/ I | RTS 19/ I | 0.1 | 17.84 |  | Práce |  |  |  | POL1_7
|  | 'podstřešní hydroizolační folie : | [24 empty] | VV | 0
|  | 'střecha 1 : 16,6 |  | 16.6 | [22 empty] | VV | 0
|  | 'střecha 2 : 71,3 |  | 71.3 | [22 empty] | VV | 0
|  | 'střecha 3 : 90,5 |  | 90.5 | [22 empty] | VV | 0
SPU
Díl: | 766-1 | Konstrukce truhlářské- drobné truhlářské konstrukce |  |  |  | 0 |  | 0 |  | 240.14 |  | 0 |  | 0 |  | 0 |  |  |  |  | 0 | [5 empty] | DIL
125 | 998766203R00 | Přesun hmot pro konstrukce truhlářské v objektech výšky do 24 m | % | 154.9288 |  | 0 | 0 | 0 | 1.55 | 240.14 | 21 | 0 | 0 | 0 | 0 | 0 | 800-766 | RTS 19/ I | RTS 18/ II | 0 | 0 |  | Přesun hmot |  |  |  | POL7_
|  | 50 m vodorovně | [24 empty] | SPI
SPU
Díl: | 766-68 | Konstrukce truhlářské- obklad palubkami |  |  |  | 0 |  | 0 |  | 248.98 |  | 0 |  | 0 |  | 0 |  |  |  |  | 0 | [5 empty] | DIL
126 | 998766201R00 | Přesun hmot pro konstrukce truhlářské v objektech výšky do 6 m | % | 237.12 |  | 0 | 0 | 0 | 1.05 | 248.98 | 21 | 0 | 0 | 0 | 0 | 0 | 800-766 | RTS 19/ I | RTS 18/ II | 0 | 0 |  | Přesun hmot |  |  |  | POL7_
|  | 50 m vodorovně | [24 empty] | SPI
SPU
Díl: | 766-1 | Konstrukce truhlářské- drobné truhlářské konstrukce |  |  |  | 0 |  | 5148.78 |  | 4396.42 |  | 0 |  | 0.37 |  | 0 |  |  |  |  | 10.36 | [5 empty] | DIL
127 | 766694113R00 | Ostatní montáž parapetních desek dřevěných pro jakékoliv upevnění šířky do 300 mm, délky přes 1600 do 2600 mm | kus | 14 |  | 0 | 6.47 | 90.58 | 314.03 | 4396.42 | 21 | 0 | 0 | 0 | 0 | 0 | 800-766 | RTS 19/ I | RTS 19/ I | 0.74 | 10.36 |  | Práce |  |  |  | POL1_7
|  | parapet : 3+3+8 |  | 14 | [22 empty] | VV | 0
SPU
128 | 607941000 | deska parapetní dřevotřísková vnitřní 0,15 x 1 m | m | 16.9 |  | 0 | 266 | 4495.4 | 0 | 0 | 21 | 0 | 0.02025 | 0.34 | 0 | 0 |  | Vlastní | Indiv | 0 | 0 |  | Specifikace |  |  |  | POL3_0
|  | materiál parapety : 6,75+7+3,15 |  | 16.9 | [22 empty] | VV | 0
SPU
129 | 607941200 | koncovka PVC k parapetním deskám 200 mm | kus | 28 |  | 0 | 20.1 | 562.8 | 0 | 0 | 21 | 0 | 0.00112 | 0.03 | 0 | 0 |  | Vlastní | Indiv | 0 | 0 |  | Specifikace |  |  |  | POL3_0
SPU
Díl: | 766-62 | Konstrukce truhlářské- okna dřevěná |  |  |  | 0 |  | 0 |  | 153276 |  | 0 |  | 0.03 |  | 0 |  |  |  |  | 0 | [5 empty] | DIL
130 | 766R621103 | M+D okno dřevěné dvoukřídlové otvíravé a sklápěcí eurookna 105*160 cm | kus | 3 |  | 0 | 0 | 0 | 14288 | 42864 | 21 | 0 | 0.00273 | 0.01 | 0 | 0 |  | Vlastní | Indiv | 0 | 0 |  | Práce |  |  |  | POL1_7
SPU
131 | 766R621101 | M+D okno dřevěné dvoukřídlové otvíravé a sklápěcí eurookna 105*160 cm | kus | 8 |  | 0 | 0 | 0 | 9762 | 78096 | 21 | 0 | 0 | 0 | 0 | 0 |  | Vlastní | Indiv | 0 | 0 |  | Agregovaná položka |  |  |  | POL2_
SPU
132 | 766R621102 | M+D okno dřevěné dvoukřídlové otvíravé a sklápěcí eurookna225*200 cm | kus | 3 |  | 0 | 0 | 0 | 10772 | 32316 | 21 | 0 | 0.00797 | 0.02 | 0 | 0 |  | Vlastní | Indiv | 0 | 0 |  | Práce |  |  |  | POL1_7
|  | okno 225*200 : 3 |  | 3 | [22 empty] | VV | 0
SPU
Díl: | 766-66 | Konstrukce truhlářské- dveře vnitřní |  |  |  | 0 |  | 32780 |  | 13176.53 |  | 0 |  | 1.1 |  | 0 |  |  |  |  | 0 | [5 empty] | DIL
133 | 766660171 | Montáž dveřních křídel otvíravých 1křídlových š do 0,8 m do obložkové zárubně | ks | 8 |  | 0 | 0 | 0 | 525 | 4200 | 21 | 0 | 0 | 0 | 0 | 0 |  | Vlastní | Indiv | 0 | 0 |  | Práce |  |  |  | POL1_7
SPU
134 | 611617210 | dveře vnitřní hladké dýhované plné 1křídlové 80x197 cm dub | kus | 8 |  | 0 | 2160 | 17280 | 0 | 0 | 21 | 0 | 0.128 | 1.02 | 0 | 0 |  | Vlastní | Indiv | 0 | 0 |  | Specifikace |  |  |  | POL3_0
SPU
135 | 766660174 | Montáž dveřních křídel otvíravých 2křídlových š přes 1,45 m do obložkové zárubně | kus | 1 |  | 0 | 0 | 0 | 871 | 871 | 21 | 0 | 0 | 0 | 0 | 0 |  | Vlastní | Indiv | 0 | 0 |  | Práce |  |  |  | POL1_7
SPU
136 | 6117316201 | dveře dřevěné vchodové palubkové model F 160*220 cm | kus | 1 |  | 0 | 15500 | 15500 | 0 | 0 | 21 | 0 | 0.054 | 0.05 | 0 | 0 |  | Vlastní | Indiv | 0 | 0 |  | Specifikace |  |  |  | POL3_0
SPU
137 | 766660716 | Montáž dveřních křídel samozavírače na dřevěnou zárubeň | kus | 1 |  | 0 | 0 | 0 | 252 | 252 | 21 | 0 | 0 | 0 | 0 | 0 |  | Vlastní | Indiv | 0 | 0 |  | Práce |  |  |  | POL1_7
SPU
138 | 766682111 | Montáž zárubní obložkových pro dveře jednokřídlové tl stěny do 170 mm | kus | 8 |  | 0 | 0 | 0 | 922 | 7376 | 21 | 0 | 0.00358 | 0.03 | 0 | 0 |  | Vlastní | Indiv | 0 | 0 |  | Práce |  |  |  | POL1_7
SPU
139 | 998766201R00 | Přesun hmot pro konstrukce truhlářské v objektech výšky do 6 m | % | 454.79 |  | 0 | 0 | 0 | 1.05 | 477.53 | 21 | 0 | 0 | 0 | 0 | 0 | 800-766 | RTS 19/ I | RTS 18/ II | 0 | 0 |  | Přesun hmot |  |  |  | POL7_
|  | 50 m vodorovně | [24 empty] | SPI
SPU
Díl: | 766-62 | Konstrukce truhlářské- okna dřevěná |  |  |  | 0 |  | 0 |  | 789.39 |  | 0 |  | 0 |  | 0 |  |  |  |  | 0 | [5 empty] | DIL
140 | 998766201R00 | Přesun hmot pro konstrukce truhlářské v objektech výšky do 6 m | % | 751.8 |  | 0 | 0 | 0 | 1.05 | 789.39 | 21 | 0 | 0 | 0 | 0 | 0 | 800-766 | RTS 19/ I | RTS 18/ II | 0 | 0 |  | Přesun hmot |  |  |  | POL7_
|  | 50 m vodorovně | [24 empty] | SPI
SPU
Díl: | 766-66 | Konstrukce truhlářské- dveře vnitřní |  |  |  | 0 |  | 22692 |  | 1020 |  | 0 |  | 1.04 |  | 0 |  |  |  |  | 0 | [5 empty] | DIL
141 | 611822620 | zárubeň obložková pro dveře 1křídlové 60,70,80,90x197 cm, tl. 8 - 17 cm fólie dub,buk a bílá | kus | 8 |  | 0 | 2220 | 17760 | 0 | 0 | 21 | 0 | 0.128 | 1.02 | 0 | 0 |  | Vlastní | Indiv | 0 | 0 |  | Specifikace |  |  |  | POL3_0
SPU
142 | 766682121 | Montáž zárubní obložkových pro dveře dvoukřídlové tl stěny do 170 mm | kus | 1 |  | 0 | 0 | 0 | 1020 | 1020 | 21 | 0 | 0.00045 | 0 | 0 | 0 |  | Vlastní | Indiv | 0 | 0 |  | Práce |  |  |  | POL1_7
SPU
143 | 6118227401 | zárubeň obložková pro dveře 2křídlové 160*220 cm, tl. 8 - 17 cm,dub,buk | kus | 1 |  | 0 | 4932 | 4932 | 0 | 0 | 21 | 0 | 0.018 | 0.02 | 0 | 0 |  | Vlastní | Indiv | 0 | 0 |  | Specifikace |  |  |  | POL3_0
SPU
Díl: | 767 | Konstrukce zámečnické |  |  |  | 0 |  | 988.74 |  | 221.23 |  | 0 |  | 0 |  | 0 |  |  |  |  | 0.45 | [5 empty] | DIL
144 | 767649191R00 | Montáž dveří montáž doplňků dveří samozavírače hydraulického | kus | 1 |  | 0 | 2.74 | 2.74 | 195.76 | 195.76 | 21 | 0 | 1e-05 | 0 | 0 | 0 | 800-767 | RTS 19/ I | RTS 19/ I | 0.45 | 0.45 |  | Práce |  |  |  | POL1_
SPU
145 | 54917265R | zavírač dveří hydraulický hmotnost dveří 42 až 70 kg; š. dveří 1 050 mm; zlatá bronz | kus | 1 |  | 0 | 986 | 986 | 0 | 0 | 21 | 0 | 0.00259 | 0 | 0 | 0 | SPCM | RTS 19/ I | RTS 19/ I | 0 | 0 |  | Specifikace |  |  |  | POL3_
SPU
146 | 998767203R00 | Přesun hmot pro kovové stavební doplňk. konstrukce v objektech výšky do 24 m | % | 11.845 |  | 0 | 0 | 0 | 2.15 | 25.47 | 21 | 0 | 0 | 0 | 0 | 0 | 800-767 | RTS 19/ I | RTS 19/ I | 0 | 0 |  | Přesun hmot |  |  |  | POL7_
SPI
SPU
Díl: | 766-68 | Konstrukce truhlářské- obklad palubkami |  |  |  | 0 |  | 69901.86 |  | 130347.18 |  | 0 |  | 797.16 |  | 0 |  |  |  |  | 0 | [5 empty] | DIL
147 | 766412213 | Montáž obložení stěn plochy přes 1 m2 palubkami z měkkého dřeva š do 100 mm | m2 | 214.74 |  | 0 | 0 | 0 | 154 | 33069.96 | 21 | 0 | 0.03651 | 7.84 | 0 | 0 |  | Vlastní | Indiv | 0 | 0 |  | Práce |  |  |  | POL1_7
|  | 'obvod.stěna 1 : 61,72 |  | 61.72 | [22 empty] | VV | 0
|  | okna : -13,35 |  | -13.35 | [22 empty] | VV | 0
|  | 'obvod.stěna 2 : 16,84 |  | 16.84 | [22 empty] | VV | 0
|  | okna : -1,68 |  | -1.68 | [22 empty] | VV | 0
|  | 'obvod.stěna 3 : 49,83 |  | 49.83 | [22 empty] | VV | 0
|  | okna : -3,36 |  | -3.36 | [22 empty] | VV | 0
|  | 'obvod stěna 4 : 70,1 |  | 70.1 | [22 empty] | VV | 0
|  | okna : -11,2 |  | -11.2 | [22 empty] | VV | 0
|  | 'obvod.stěna 5 : 27,24 |  | 27.24 | [22 empty] | VV | 0
|  | 'obvod.stěna 6 : 22,12 |  | 22.12 | [22 empty] | VV | 0
|  | dveře : -3,52 |  | -3.52 | [22 empty] | VV | 0
SPU
148 | 611911550 | palubky obkladové SM profil klasický 19 x 116 mm A/B | m2 | 231.9192 |  | 0 | 206 | 47775.36 | 0 | 0 | 21 | 0 | 2.1592 | 500.75 | 0 | 0 |  | Vlastní | Indiv | 0 | 0 |  | Specifikace |  |  |  | POL3_0
|  | 214,74 * 1,08 |  | 231.9192 | [22 empty] | VV | 0
SPU
149 | 766417211 | Montáž obložení stěn podkladového roštu | m | 1288.44 |  | 0 | 0 | 0 | 75.5 | 97277.22 | 21 | 0 | 0.21903 | 282.21 | 0 | 0 |  | Vlastní | Indiv | 0 | 0 |  | Práce |  |  |  | POL1_7
|  | 214,74*6 |  | 1288.44 | [22 empty] | VV | 0
SPU
150 | 605141140 | řezivo jehličnaté,střešní latě impregnované dl 4 - 5 m | m3 | 3.4015 |  | 0 | 6505 | 22126.5 | 0 | 0 | 21 | 0 | 1.8705 | 6.36 | 0 | 0 |  | Vlastní | Indiv | 0 | 0 |  | Specifikace |  |  |  | POL3_0
|  | 1288,43*0,04*0,06*1,1 |  | 3.4015 | [22 empty] | VV | 0
SPU
Díl: | 771 | Podlahy z dlaždic |  |  |  | 0 |  | 87952.39 |  | 156860.65 |  | 0 |  | 849.63 |  | 0 |  |  |  |  | 0 | [5 empty] | DIL
151 | 771574131 | Montáž podlah keramických režných protiskluzných lepených flexibilním lepidlem do 50 ks/m2 | m2 | 164.52 |  | 0 | 0 | 0 | 539 | 88676.28 | 21 | 0 | 0.64492 | 106.1 | 0 | 0 |  | Vlastní | Indiv | 0 | 0 |  | Práce |  |  |  | POL1_7
|  | 'podlahy : | [24 empty] | VV | 0
|  | '01-chodba-81,48 m2 : 81,48 |  | 81.48 | [22 empty] | VV | 0
|  | '02-šatna-10,08 m2 : 10,08 |  | 10.08 | [22 empty] | VV | 0
|  | '03-šatna 9,73 m2 : 9,73 |  | 9.73 | [22 empty] | VV | 0
|  | '04-šatna-12,66 m2 : 12,66 |  | 12.66 | [22 empty] | VV | 0
|  | '05-šatna -11,68 m2 : 11,68 |  | 11.68 | [22 empty] | VV | 0
|  | '06-šatna -10,57m2 : 10,57 |  | 10.57 | [22 empty] | VV | 0
|  | '07-šatna-9,45 m2 : 9,45 |  | 9.45 | [22 empty] | VV | 0
|  | '08-šatna-9,37 m2 : 9,37 |  | 9.37 | [22 empty] | VV | 0
|  | '09-šatna-9,50 m2 : 9,5 |  | 9.5 | [22 empty] | VV | 0
SPU
152 | 597611110 | dlaždice keramické protiskluzné - bude upřesněno s investorem | m2 | 180.972 |  | 0 | 486 | 87952.39 | 0 | 0 | 21 | 0 | 2.9943 | 541.88 | 0 | 0 |  | Vlastní | Indiv | 0 | 0 |  | Specifikace |  |  |  | POL3_0
|  | 'podlahy : | [24 empty] | VV | 0
|  | '01-chodba-81,48 m2 : 81,48 |  | 81.48 | [22 empty] | VV | 0
|  | '02-šatna-10,08 m2 : 10,08 |  | 10.08 | [22 empty] | VV | 0
|  | '03-šatna 9,73 m2 : 9,73 |  | 9.73 | [22 empty] | VV | 0
|  | '04-šatna-12,66 m2 : 12,66 |  | 12.66 | [22 empty] | VV | 0
|  | '05-šatna -11,68 m2 : 11,68 |  | 11.68 | [22 empty] | VV | 0
|  | '06-šatna -10,57m2 : 10,57 |  | 10.57 | [22 empty] | VV | 0
|  | '07-šatna-9,45 m2 : 9,45 |  | 9.45 | [22 empty] | VV | 0
|  | '08-šatna-9,37 m2 : 9,37 |  | 9.37 | [22 empty] | VV | 0
|  | '09-šatna-9,50 m2 : 9,5 |  | 9.5 | [22 empty] | VV | 0
|  | prořez : 164,52*0,1 |  | 16.452 | [22 empty] | VV | 0
SPU
153 | 771591111 | Podlahy penetrace podkladu | m2 | 164.52 |  | 0 | 0 | 0 | 46.7 | 7683.08 | 21 | 0 | 0.04936 | 8.12 | 0 | 0 |  | Vlastní | Indiv | 0 | 0 |  | Práce |  |  |  | POL1_7
|  | 'podlahy : | [24 empty] | VV | 0
|  | '01-chodba-81,48 m2 : 81,48 |  | 81.48 | [22 empty] | VV | 0
|  | '02-šatna-10,08 m2 : 10,08 |  | 10.08 | [22 empty] | VV | 0
|  | '03-šatna 9,73 m2 : 9,73 |  | 9.73 | [22 empty] | VV | 0
|  | '04-šatna-12,66 m2 : 12,66 |  | 12.66 | [22 empty] | VV | 0
|  | '05-šatna -11,68 m2 : 11,68 |  | 11.68 | [22 empty] | VV | 0
|  | '06-šatna -10,57m2 : 10,57 |  | 10.57 | [22 empty] | VV | 0
|  | '07-šatna-9,45 m2 : 9,45 |  | 9.45 | [22 empty] | VV | 0
|  | '08-šatna-9,37 m2 : 9,37 |  | 9.37 | [22 empty] | VV | 0
|  | '09-šatna-9,50 m2 : 9,5 |  | 9.5 | [22 empty] | VV | 0
SPU
154 | 998771203R00 | Přesun hmot pro podlahy z dlaždic v objektech výšky do 24 m | % | 1843.1175 |  | 0 | 0 | 0 | 8.1 | 14929.25 | 21 | 0 | 0 | 0 | 0 | 0 | 800-771 | RTS 19/ I | Indiv | 0 | 0 |  | Přesun hmot |  |  |  | POL7_
|  | 50 m vodorovně | [24 empty] | SPI
SPU
155 | 771R591191 | Příplatek k podlahám za diagonální kladení dlažby | m2 | 164.52 |  | 0 | 0 | 0 | 51 | 8390.52 | 21 | 0 | 0 | 0 | 0 | 0 |  | Vlastní | Indiv | 0 | 0 |  | Práce |  |  |  | POL1_7
|  | 'podlahy : | [24 empty] | VV | 0
|  | '01-chodba-81,48 m2 : 81,48 |  | 81.48 | [22 empty] | VV | 0
|  | '02-šatna-10,08 m2 : 10,08 |  | 10.08 | [22 empty] | VV | 0
|  | '03-šatna 9,73 m2 : 9,73 |  | 9.73 | [22 empty] | VV | 0
|  | '04-šatna-12,66 m2 : 12,66 |  | 12.66 | [22 empty] | VV | 0
|  | '05-šatna -11,68 m2 : 11,68 |  | 11.68 | [22 empty] | VV | 0
|  | '06-šatna -10,57m2 : 10,57 |  | 10.57 | [22 empty] | VV | 0
|  | '07-šatna-9,45 m2 : 9,45 |  | 9.45 | [22 empty] | VV | 0
|  | '08-šatna-9,37 m2 : 9,37 |  | 9.37 | [22 empty] | VV | 0
|  | '09-šatna-9,50 m2 : 9,5 |  | 9.5 | [22 empty] | VV | 0
SPU
156 | 771FR990111 | Vyrovnání podkladu samonivelační stěrkou tl 4 mm pevnosti 15 Mpa | m2 | 164.52 |  | 0 | 0 | 0 | 226 | 37181.52 | 21 | 0 | 1.1763 | 193.53 | 0 | 0 |  | Vlastní | Indiv | 0 | 0 |  | Práce |  |  |  | POL1_7
|  | 'podlahy : | [24 empty] | VV | 0
|  | '01-chodba-81,48 m2 : 81,48 |  | 81.48 | [22 empty] | VV | 0
|  | '02-šatna-10,08 m2 : 10,08 |  | 10.08 | [22 empty] | VV | 0
|  | '03-šatna 9,73 m2 : 9,73 |  | 9.73 | [22 empty] | VV | 0
|  | '04-šatna-12,66 m2 : 12,66 |  | 12.66 | [22 empty] | VV | 0
|  | '05-šatna -11,68 m2 : 11,68 |  | 11.68 | [22 empty] | VV | 0
|  | '06-šatna -10,57m2 : 10,57 |  | 10.57 | [22 empty] | VV | 0
|  | '07-šatna-9,45 m2 : 9,45 |  | 9.45 | [22 empty] | VV | 0
|  | '08-šatna-9,37 m2 : 9,37 |  | 9.37 | [22 empty] | VV | 0
|  | '09-šatna-9,50 m2 : 9,5 |  | 9.5 | [22 empty] | VV | 0
SPU
Díl: | 783 | Dokončovací práce - nátěry |  |  |  | 0 |  | 0 |  | 76197.69 |  | 0 |  | 220.7 |  | 0 |  |  |  |  | 0 | [5 empty] | DIL
157 | 783783321 | Nátěry tesařských konstrukcí proti dřevokazným houbám, hmyzu a plísním sanační | m2 | 1140.684 |  | 0 | 0 | 0 | 66.8 | 76197.69 | 21 | 0 | 0.19348 | 220.7 | 0 | 0 |  | Vlastní | Indiv | 0 | 0 |  | Práce |  |  |  | POL1_7
|  | plocha teasřsckých prvků : 950,57*1,2 |  | 1140.684 | [22 empty] | VV | 0
SPU
Díl: | 784 | Dokončovací práce - malby |  |  |  | 0 |  | 0 |  | 26128.02 |  | 0 |  | 35.82 |  | 0 |  |  |  |  | 0 | [5 empty] | DIL
158 | 784453621 | Malby směsi tekuté disperzní bílé omyvatelné dvojnásobné s penetrací místnost v do 3,8 m | m2 | 164.52 |  | 0 | 0 | 0 | 46.8 | 7699.54 | 21 | 0 | 0.06416 | 10.56 | 0 | 0 |  | Vlastní | Indiv | 0 | 0 |  | Práce |  |  |  | POL1_7
|  | stropy : | [24 empty] | VV | 0
|  | '01-chodba-81,48 m2 : 81,48 |  | 81.48 | [22 empty] | VV | 0
|  | '02-šatna-10,08 m2 : 10,08 |  | 10.08 | [22 empty] | VV | 0
|  | '03-šatna 9,73 m2 : 9,73 |  | 9.73 | [22 empty] | VV | 0
|  | '04-šatna-12,66 m2 : 12,66 |  | 12.66 | [22 empty] | VV | 0
|  | '05-šatna -11,68 m2 : 11,68 |  | 11.68 | [22 empty] | VV | 0
|  | '06-šatna -10,57m2 : 10,57 |  | 10.57 | [22 empty] | VV | 0
|  | '07-šatna-9,45 m2 : 9,45 |  | 9.45 | [22 empty] | VV | 0
|  | '08-šatna-9,37 m2 : 9,37 |  | 9.37 | [22 empty] | VV | 0
|  | '09-šatna-9,50 m2 : 9,5 |  | 9.5 | [22 empty] | VV | 0
SPU
159 | 784453621 | Malby směsi tekuté disperzní bílé omyvatelné dvojnásobné s penetrací místnost v do 3,8 m | m2 | 393.771 |  | 0 | 0 | 0 | 46.8 | 18428.48 | 21 | 0 | 0.06416 | 25.26 | 0 | 0 |  | Vlastní | Indiv | 0 | 0 |  | Práce |  |  |  | POL1_7
|  | 'příčka 1 : 33,952 |  | 33.952 | [22 empty] | VV | 0
|  | 'příčka 2 : 30,784 |  | 30.784 | [22 empty] | VV | 0
|  | 'příčka 3 : 29,224 |  | 29.224 | [22 empty] | VV | 0
|  | 'příčka 4 : 25,688 |  | 25.688 | [22 empty] | VV | 0
|  | 'příčka 5 : 23,712 |  | 23.712 | [22 empty] | VV | 0
|  | 'příčka 6 : 20,54 |  | 20.54 | [22 empty] | VV | 0
|  | 'příčka 7 : 17,68 |  | 17.68 | [22 empty] | VV | 0
|  | 'nosná příčka : | [24 empty] | VV | 0
|  | 'příčka 8 : 101,036 |  | 101.036 | [22 empty] | VV | 0
|  | dveře : -25,216 |  | -25.216 | [22 empty] | VV | 0
|  | 'obvodové stěny -vnitřní část : | [24 empty] | VV | 0
|  | 'obvod.stěna 1 : 42,51 |  | 42.51 | [22 empty] | VV | 0
|  | okna : -13,35 |  | -13.35 | [22 empty] | VV | 0
|  | 'obvod.stěna 2 : 10,374 |  | 10.374 | [22 empty] | VV | 0
|  | okna : -1,68 |  | -1.68 | [22 empty] | VV | 0
|  | 'obvod.stěna 3 : 34,32 |  | 34.32 | [22 empty] | VV | 0
|  | okna : -3,36 |  | -3.36 | [22 empty] | VV | 0
|  | 'obvod stěna 4 : 48,282 |  | 48.282 | [22 empty] | VV | 0
|  | okna : -11,2 |  | -11.2 | [22 empty] | VV | 0
|  | 'obvod.stěna 5 : 18,759 |  | 18.759 | [22 empty] | VV | 0
|  | 'obvod.stěna 6 : 15,236 |  | 15.236 | [22 empty] | VV | 0
|  | dveře : -3,52 |  | -3.52 | [22 empty] | VV | 0
SPU
[25 empty] | 15 | 21 | DPH
| Celkem |  |  |  |  | 0 | [18 empty] | 0 | 0 | SUM
JKSO:
| 801.34 | budovy učeben odborných škol | [24 empty] | JKSO
| m3 | svislá nosná konstrukce zděná z cihel,tvárnic, bloků | [24 empty] | JKSOChar
|  | rekonstrukce a modernizace objektu s opravou | [24 empty] | JKSOAkce
END
Note on S6: Jedná se o informaci, zda se jedná o položku, která je do rozpočtu zadána z cenové soustavy RTS, nebo vlastní.
Note on T6: Jedná se o název CÚ, která je zadána u položky rozpočtu

## 2 1 ZTI
Položkový soupis prací a dodávek | [26 empty] | #TypZaznamu#
S: | 20190035 B | Přístavba šaten k pavilonu "C" školní budovy J.A.Komenského 1534 Lysá nad Labem | [24 empty] | STA
O: | 2 | Přístavba šaten k pavilonu "C" - ZTI | [21 empty] | STA |  |  | OBJ
R: | 1 | Přístavba šaten k pavilonu "C" - ZTI | [24 empty] | ROZ
P.č. | Číslo položky | Název položky | MJ | Množství | Cena / MJ | Celkem | Dodávka | Dodávka celk. | Montáž | Montáž celk. | DPH | Cena s DPH | Hmotnost / MJ | Hmotnost celk.(t) | Dem. hmotnost / MJ | Dem. hmotnost celk.(t) | Ceník | Cen. soustava / platnost | Cenová úroveň | Nhod / MJ | Nhod celk. | Dodavatel | Typ položky
Díl: | 721 | VNITŘNÍ KANALIZACE |  |  |  | 0 |  | 7980 |  | 23660 |  | 0 |  | 0 |  | 0 |  |  |  |  | 0 | [5 empty] | DIL
1 | K 01 | Potrubí z trub plastových hrdlových, typ KG DN 100 | m | 2 |  | 0 | 0 | 0 | 130 | 260 | 21 | 0 | 0 | 0 | 0 | 0 |  | Vlastní | Indiv | 0 | 0 |  | Práce |  |  |  | POL1_7
SPU
2 | K 02 | Potrubí z trub plastových hrdlových, typ KG DN 125 | m | 7 |  | 0 | 0 | 0 | 170 | 1190 | 21 | 0 | 0 | 0 | 0 | 0 |  | Vlastní | Indiv | 0 | 0 |  | Práce |  |  |  | POL1_7
SPU
3 | K 06 | Montáž potrubí | m | 17 |  | 0 | 0 | 0 | 210 | 3570 | 21 | 0 | 0 | 0 | 0 | 0 |  | Vlastní | Indiv | 0 | 0 |  | Práce |  |  |  | POL1_7
SPU
4 | K 08 | Zkouška těsnosti | m | 17 |  | 0 | 0 | 0 | 20 | 340 | 21 | 0 | 0 | 0 | 0 | 0 |  | Vlastní | Indiv | 0 | 0 |  | Práce |  |  |  | POL1_7
SPU
5 | K 09 | Pročištění stávajícího potrubí po montáži | soub | 1 |  | 0 | 0 | 0 | 4000 | 4000 | 21 | 0 | 0 | 0 | 0 | 0 |  | Vlastní | Indiv | 0 | 0 |  | Práce |  |  |  | POL1_7
SPU
6 | K 10 | Zemní práce (výkopy rýhy pro potrubí, lože, zához) | m | 9 |  | 0 | 0 | 0 | 700 | 6300 | 21 | 0 | 0 | 0 | 0 | 0 |  | Vlastní | Indiv | 0 | 0 |  | Práce |  |  |  | POL1_7
SPU
7 | K 11 | Doprava | soub | 1 |  | 0 | 0 | 0 | 8000 | 8000 | 21 | 0 | 0 | 0 | 0 | 0 |  | Vlastní | Indiv | 0 | 0 |  | Práce |  |  |  | POL1_7
SPU
8 | 93641 OA0 | Lapač splavenin | ks | 2 |  | 0 | 1200 | 2400 | 0 | 0 | 21 | 0 | 0 | 0 | 0 | 0 |  | RTS 19/ I | Indiv | 0 | 0 |  | Agregovaná položka |  |  |  | POL2_
SPU
9 | K 03 | Odbočky KG | ks | 1 |  | 0 | 180 | 180 | 0 | 0 | 21 | 0 | 0 | 0 | 0 | 0 |  | Vlastní | Indiv | 0 | 0 |  | Specifikace |  |  |  | POL3_0
SPU
10 | K 04 | Kolena KG | ks | 5 |  | 0 | 80 | 400 | 0 | 0 | 21 | 0 | 0 | 0 | 0 | 0 |  | Vlastní | Indiv | 0 | 0 |  | Specifikace |  |  |  | POL3_0
SPU
11 | K 07 | Napojení nového potrubí na stávající potrubí | soub | 2 |  | 0 | 2500 | 5000 | 0 | 0 | 21 | 0 | 0 | 0 | 0 | 0 |  | Vlastní | Indiv | 0 | 0 |  | Specifikace |  |  |  | POL3_0
SPU
[25 empty] | 15 | 21 | DPH
| Celkem |  |  |  |  | 0 | [18 empty] | 0 | 0 | SUM
JKSO:
| 801.34 | budovy učeben odborných škol | [24 empty] | JKSO
| m3 | svislá nosná konstrukce zděná z cihel,tvárnic, bloků | [24 empty] | JKSOChar
|  | rekonstrukce a modernizace objektu s opravou | [24 empty] | JKSOAkce
END
Note on S6: Jedná se o informaci, zda se jedná o položku, která je do rozpočtu zadána z cenové soustavy RTS, nebo vlastní.
Note on T6: Jedná se o název CÚ, která je zadána u položky rozpočtu

## 4 1 Silnoproud
Položkový soupis prací a dodávek | [26 empty] | #TypZaznamu#
S: | 20190035 B | Přístavba šaten k pavilonu "C" školní budovy J.A.Komenského 1534 Lysá nad Labem | [24 empty] | STA
O: | 4 | Přístavba šaten k pavilonu "C" - silnoproud | [21 empty] | STA |  |  | OBJ
R: | 1 | Přístavba šaten k pavilonu "C" - silnoproud | [24 empty] | ROZ
P.č. | Číslo položky | Název položky | MJ | Množství | Cena / MJ | Celkem | Dodávka | Dodávka celk. | Montáž | Montáž celk. | DPH | Cena s DPH | Hmotnost / MJ | Hmotnost celk.(t) | Dem. hmotnost / MJ | Dem. hmotnost celk.(t) | Ceník | Cen. soustava / platnost | Cenová úroveň | Nhod / MJ | Nhod celk. | Dodavatel | Typ položky
Díl: | M21 a | Elektromontáže - svítidla |  |  |  | 0 |  | 50712 |  | 7654 |  | 0 |  | 0 |  | 0 |  |  |  |  | 0 | [5 empty] | DIL
1 | SIL/1 | LED přisazené svítidlo lineární, 22W, IP54, ozn.E | ks | 26 |  | 0 | 1789 | 46514 | 273 | 7098 | 21 | 0 | 0 | 0 | 0 | 0 |  | Vlastní | Indiv | 0 | 0 |  | Práce |  |  |  | POL1_1
SPU
2 | SIL/3 | LED nástěnné svítidlo, 24W, IP40, prostorové čidlo, ozn.F | ks | 1 |  | 0 | 1130 | 1130 | 174 | 174 | 21 | 0 | 0 | 0 | 0 | 0 |  | Vlastní | Indiv | 0 | 0 |  | Práce |  |  |  | POL1_1
SPU
3 | SIL/4 | Nouzové svítidlo LED 1,2W s akubaterií a piktogramem, ozn.N | ks | 2 |  | 0 | 1534 | 3068 | 191 | 382 | 21 | 0 | 0 | 0 | 0 | 0 |  | Vlastní | Indiv | 0 | 0 |  | Práce |  |  |  | POL1_1
SPU
Díl: | 799 | Ostatní |  |  |  | 0 |  | 0 |  | 16200 |  | 0 |  | 0 |  | 0 |  |  |  |  | 0 | [5 empty] | DIL
4 | SIL/26 | Revize a revizní zpráva | kpl | 1 |  | 0 | 0 | 0 | 11200 | 11200 | 21 | 0 | 0 | 0 | 0 | 0 |  | Vlastní | Indiv | 0 | 0 |  | Práce |  |  |  | POL1_1
SPU
5 | 005241010R | Dokumentace skutečného provedení | kpl | 1 |  | 0 | 0 | 0 | 5000 | 5000 | 21 | 0 | 0 | 0 | 0 | 0 |  | RTS 19/ I | Indiv | 0 | 0 |  | VRN |  |  |  | POL99_8
SPU
Díl: | M21 | Elektromontáže |  |  |  | 0 |  | 24561 |  | 30559 |  | 0 |  | 0 |  | 0 |  |  |  |  | 0 | [5 empty] | DIL
6 | SIL/10 | Skříň hlavního pospojování | ks | 1 |  | 0 | 192 | 192 | 130 | 130 | 21 | 0 | 0 | 0 | 0 | 0 |  | Vlastní | Indiv | 0 | 0 |  | Práce |  |  |  | POL1_1
SPU
7 | SIL/11 | Kabel CYKY 5C x 1,5 | m | 95 |  | 0 | 19 | 1805 | 24 | 2280 | 21 | 0 | 0 | 0 | 0 | 0 |  | Vlastní | Indiv | 0 | 0 |  | Práce |  |  |  | POL1_1
SPU
8 | SIL/12 | Kabel CYKY 3C x 2,5 | m | 65 |  | 0 | 19 | 1235 | 24 | 1560 | 21 | 0 | 0 | 0 | 0 | 0 |  | Vlastní | Indiv | 0 | 0 |  | Práce |  |  |  | POL1_1
SPU
9 | SIL/13 | Kabel CYKY 3A/C x 1,5 | m | 180 |  | 0 | 12 | 2160 | 21 | 3780 | 21 | 0 | 0 | 0 | 0 | 0 |  | Vlastní | Indiv | 0 | 0 |  | Práce |  |  |  | POL1_1
SPU
10 | SIL/14 | Kabel CYKY 2A x 1,5 | m | 30 |  | 0 | 9 | 270 | 21 | 630 | 21 | 0 | 0 | 0 | 0 | 0 |  | Vlastní | Indiv | 0 | 0 |  | Práce |  |  |  | POL1_1
SPU
11 | SIL/15 | Ukončení vodičů do 2,5 mm2 | ks | 6 |  | 0 | 0 | 0 | 16 | 96 | 21 | 0 | 0 | 0 | 0 | 0 |  | Vlastní | Indiv | 0 | 0 |  | Práce |  |  |  | POL1_1
SPU
12 | SIL/16 | Pospojovací vodič CY6 | m | 100 |  | 0 | 14 | 1400 | 20 | 2000 | 21 | 0 | 0 | 0 | 0 | 0 |  | Vlastní | Indiv | 0 | 0 |  | Práce |  |  |  | POL1_1
SPU
13 | SIL/2 | Dtto s nouzovým invertorem a akubaterií, ozn. EN | ks | 5 |  | 0 | 1963 | 9815 | 273 | 1365 | 21 | 0 | 0 | 0 | 0 | 0 |  | Vlastní | Indiv | 0 | 0 |  | Práce |  |  |  | POL1_1
SPU
14 | SIL/20 | Svorka zkušební | ks | 6 |  | 0 | 30 | 180 | 125 | 750 | 21 | 0 | 0 | 0 | 0 | 0 |  | Vlastní | Indiv | 0 | 0 |  | Práce |  |  |  | POL1_1
SPU
15 | SIL/21 | Svorka ostatní | ks | 50 |  | 0 | 19 | 950 | 89 | 4450 | 21 | 0 | 0 | 0 | 0 | 0 |  | Vlastní | Indiv | 0 | 0 |  | Práce |  |  |  | POL1_1
SPU
16 | SIL/22 | Ochranná trubka | ks | 6 |  | 0 | 82 | 492 | 308 | 1848 | 21 | 0 | 0 | 0 | 0 | 0 |  | Vlastní | Indiv | 0 | 0 |  | Práce |  |  |  | POL1_1
SPU
17 | SIL/23 | Pomocný, montážní a označovací materiál (15%), bez svítidel | kpl | 1 |  | 0 | 3069 | 3069 | 7859 | 7859 | 21 | 0 | 0 | 0 | 0 | 0 |  | Vlastní | Indiv | 0 | 0 |  | Práce |  |  |  | POL1_1
SPU
18 | SIL/24 | Doplnění rozvaděče v 1.NP, jistič 10B/1, 10A | ks | 2 |  | 0 | 130 | 260 | 67 | 134 | 21 | 0 | 0 | 0 | 0 | 0 |  | Vlastní | Indiv | 0 | 0 |  | Práce |  |  |  | POL1_1
SPU
19 | SIL/5 | Vypínač jednopólový, 230V, 10A | ks | 8 |  | 0 | 149 | 1192 | 43 | 344 | 21 | 0 | 0 | 0 | 0 | 0 |  | Vlastní | Indiv | 0 | 0 |  | Práce |  |  |  | POL1_1
SPU
20 | SIL/6 | Přepínač střídavý, 230V, 10A | ks | 2 |  | 0 | 219 | 438 | 50 | 100 | 21 | 0 | 0 | 0 | 0 | 0 |  | Vlastní | Indiv | 0 | 0 |  | Práce |  |  |  | POL1_1
SPU
21 | SIL/7 | Zásuvka domovní, 230V, 16A | ks | 3 |  | 0 | 124 | 372 | 81 | 243 | 21 | 0 | 0 | 0 | 0 | 0 |  | Vlastní | Indiv | 0 | 0 |  | Práce |  |  |  | POL1_1
SPU
22 | SIL/8 | Krabice přístrojová | ks | 13 |  | 0 | 7 | 91 | 30 | 390 | 21 | 0 | 0 | 0 | 0 | 0 |  | Vlastní | Indiv | 0 | 0 |  | Práce |  |  |  | POL1_1
SPU
23 | SIL/9 | Krabicová rozvodka | ks | 20 |  | 0 | 32 | 640 | 130 | 2600 | 21 | 0 | 0 | 0 | 0 | 0 |  | Vlastní | Indiv | 0 | 0 |  | Práce |  |  |  | POL1_1
SPU
Díl: | M21 b | Elektromontáže - hromosvod |  |  |  | 0 |  | 9040 |  | 31195 |  | 0 |  | 0 |  | 0 |  |  |  |  | 0 | [5 empty] | DIL
24 | SIL/17 | Drát FeZn 8 mm na podpěrách | m | 145 |  | 0 | 37 | 5365 | 176 | 25520 | 21 | 0 | 0 | 0 | 0 | 0 |  | Vlastní | Indiv | 0 | 0 |  | Práce |  |  |  | POL1_1
SPU
25 | SIL/18 | Drát FeZn 10 mm | m | 15 |  | 0 | 41 | 615 | 95 | 1425 | 21 | 0 | 0 | 0 | 0 | 0 |  | Vlastní | Indiv | 0 | 0 |  | Práce |  |  |  | POL1_1
SPU
26 | SIL/19 | Zemnící pásek FeZn 30/4 | m | 85 |  | 0 | 36 | 3060 | 50 | 4250 | 21 | 0 | 0 | 0 | 0 | 0 |  | Vlastní | Indiv | 0 | 0 |  | Práce |  |  |  | POL1_1
SPU
[25 empty] | 15 | 21 | DPH
| Celkem |  |  |  |  | 0 | [18 empty] | 0 | 0 | SUM
JKSO:
| 801.34 | budovy učeben odborných škol | [24 empty] | JKSO
| m3 | svislá nosná konstrukce zděná z cihel,tvárnic, bloků | [24 empty] | JKSOChar
|  | rekonstrukce a modernizace objektu s opravou | [24 empty] | JKSOAkce
END
Note on S6: Jedná se o informaci, zda se jedná o položku, která je do rozpočtu zadána z cenové soustavy RTS, nebo vlastní.
Note on T6: Jedná se o název CÚ, která je zadána u položky rozpočtu

## 5 1 Vytápění
Položkový soupis prací a dodávek | [26 empty] | #TypZaznamu#
S: | 20190035 B | Přístavba šaten k pavilonu "C" školní budovy J.A.Komenského 1534 Lysá nad Labem | [24 empty] | STA
O: | 5 | Přístavba šaten k pavilonu "C" - topení | [21 empty] | STA |  |  | OBJ
R: | 1 | Přístavba šaten k pavilonu "C" - topení | [24 empty] | ROZ
P.č. | Číslo položky | Název položky | MJ | Množství | Cena / MJ | Celkem | Dodávka | Dodávka celk. | Montáž | Montáž celk. | DPH | Cena s DPH | Hmotnost / MJ | Hmotnost celk.(t) | Dem. hmotnost / MJ | Dem. hmotnost celk.(t) | Ceník | Cen. soustava / platnost | Cenová úroveň | Nhod / MJ | Nhod celk. | Dodavatel | Typ položky
Díl: | 733 | Rozvod potrubí |  |  |  | 0 |  | 1200 |  | 38430 |  | 0 |  | 0 |  | 0 |  |  |  |  | 0 | [5 empty] | DIL
1 | T 01 | Potrubí z mědi 12x1 | m | 2 |  | 0 | 0 | 0 | 75 | 150 | 21 | 0 | 0 | 0 | 0 | 0 |  | Vlastní | Indiv | 0 | 0 |  | Práce |  |  |  | POL1_1
SPU
2 | T 02 | Potrubí z mědi 15x1 | m | 14 |  | 0 | 0 | 0 | 100 | 1400 | 21 | 0 | 0 | 0 | 0 | 0 |  | Vlastní | Indiv | 0 | 0 |  | Práce |  |  |  | POL1_1
SPU
3 | T 03 | Potrubí z mědi 18x1 | m | 18 |  | 0 | 0 | 0 | 120 | 2160 | 21 | 0 | 0 | 0 | 0 | 0 |  | Vlastní | Indiv | 0 | 0 |  | Práce |  |  |  | POL1_1
SPU
4 | T 04 | Potrubí z mědi 22x1 | m | 54 |  | 0 | 0 | 0 | 190 | 10260 | 21 | 0 | 0 | 0 | 0 | 0 |  | Vlastní | Indiv | 0 | 0 |  | Práce |  |  |  | POL1_1
SPU
5 | T 05 | Tvarovky | ks | 60 |  | 0 | 0 | 0 | 60 | 3600 | 21 | 0 | 0 | 0 | 0 | 0 |  | Vlastní | Indiv | 0 | 0 |  | Práce |  |  |  | POL1_1
SPU
6 | T 06 | Izolace potrubí 12x9 | m | 2 |  | 0 | 0 | 0 | 25 | 50 | 21 | 0 | 0 | 0 | 0 | 0 |  | Vlastní | Indiv | 0 | 0 |  | Práce |  |  |  | POL1_1
SPU
7 | T 07 | Izolace potrubí 15x9 | m | 14 |  | 0 | 0 | 0 | 30 | 420 | 21 | 0 | 0 | 0 | 0 | 0 |  | Vlastní | Indiv | 0 | 0 |  | Práce |  |  |  | POL1_1
SPU
8 | T 08 | Izolace potrubí 18x9 | m | 18 |  | 0 | 0 | 0 | 35 | 630 | 21 | 0 | 0 | 0 | 0 | 0 |  | Vlastní | Indiv | 0 | 0 |  | Práce |  |  |  | POL1_1
SPU
9 | T 09 | Izolace potrubí 22x9 | m | 54 |  | 0 | 0 | 0 | 40 | 2160 | 21 | 0 | 0 | 0 | 0 | 0 |  | Vlastní | Indiv | 0 | 0 |  | Práce |  |  |  | POL1_1
SPU
10 | T 18 | Montáž potrubí (Cu) | m | 88 |  | 0 | 0 | 0 | 200 | 17600 | 21 | 0 | 0 | 0 | 0 | 0 |  | Vlastní | Indiv | 0 | 0 |  | Práce |  |  |  | POL1_1
SPU
11 | T 20 | Napojení nového potrubí na stávající | soub | 1 |  | 0 | 1200 | 1200 | 0 | 0 | 21 | 0 | 0 | 0 | 0 | 0 |  | Vlastní | Indiv | 0 | 0 |  | Specifikace |  |  |  | POL3_0
SPU
Díl: | 734 | Armatury |  |  |  | 0 |  | 10250 |  | 0 |  | 0 |  | 0 |  | 0 |  |  |  |  | 0 | [5 empty] | DIL
12 | T 14 | Termostatická hlavice pro tělesa typu VK | ks | 11 |  | 0 | 400 | 4400 | 0 | 0 | 21 | 0 | 0 | 0 | 0 | 0 |  | Vlastní | Indiv | 0 | 0 |  | Specifikace |  |  |  | POL3_0
SPU
13 | T 15 | Šroubení typu VK, přímé DN15 + svorné šroubení | ks | 11 |  | 0 | 450 | 4950 | 0 | 0 | 21 | 0 | 0 | 0 | 0 | 0 |  | Vlastní | Indiv | 0 | 0 |  | Specifikace |  |  |  | POL3_0
SPU
14 | T 17 | Kulový kohout s vypouštěním DN-20 | ks | 2 |  | 0 | 450 | 900 | 0 | 0 | 21 | 0 | 0 | 0 | 0 | 0 |  | Vlastní | Indiv | 0 | 0 |  | Specifikace |  |  |  | POL3_0
SPU
Díl: | 735 | Otopná tělesa |  |  |  | 0 |  | 39400 |  | 2530 |  | 0 |  | 0 |  | 0 |  |  |  |  | 0 | [5 empty] | DIL
15 | T 16 | Navrtávací konzoly pro otopná tělesa (sada) | ks | 11 |  | 0 | 0 | 0 | 80 | 880 | 21 | 0 | 0 | 0 | 0 | 0 |  | Vlastní | Indiv | 0 | 0 |  | Práce |  |  |  | POL1_1
SPU
16 | T 19 | Montáž otopných těles | ks | 11 |  | 0 | 0 | 0 | 150 | 1650 | 21 | 0 | 0 | 0 | 0 | 0 |  | Vlastní | Indiv | 0 | 0 |  | Práce |  |  |  | POL1_1
SPU
17 | T 10 | Otopné těleso ocelové deskové, typu VK 11-500/700 | ks | 3 |  | 0 | 2900 | 8700 | 0 | 0 | 21 | 0 | 0 | 0 | 0 | 0 |  | Vlastní | Indiv | 0 | 0 |  | Specifikace |  |  |  | POL3_0
SPU
18 | T 11 | Otopné těleso ocelové deskové, typu VK 11-500/900 | ks | 6 |  | 0 | 3200 | 19200 | 0 | 0 | 21 | 0 | 0 | 0 | 0 | 0 |  | Vlastní | Indiv | 0 | 0 |  | Specifikace |  |  |  | POL3_0
SPU
19 | T 12 | Otopné těleso ocelové deskové, typu VK 22-600/1000 | ks | 1 |  | 0 | 5100 | 5100 | 0 | 0 | 21 | 0 | 0 | 0 | 0 | 0 |  | Vlastní | Indiv | 0 | 0 |  | Specifikace |  |  |  | POL3_0
SPU
20 | T 13 | Otopné těleso ocelové deskové, typu VK 22-900/900 | ks | 1 |  | 0 | 6400 | 6400 | 0 | 0 | 21 | 0 | 0 | 0 | 0 | 0 |  | Vlastní | Indiv | 0 | 0 |  | Specifikace |  |  |  | POL3_0
SPU
Díl: | 799 | Ostatní |  |  |  | 0 |  | 5000 |  | 7640 |  | 0 |  | 0 |  | 0 |  |  |  |  | 0 | [5 empty] | DIL
21 | T 22 | Zkouška těsnosti | m | 88 |  | 0 | 0 | 0 | 30 | 2640 | 21 | 0 | 0 | 0 | 0 | 0 |  | Vlastní | Indiv | 0 | 0 |  | Práce |  |  |  | POL1_1
SPU
22 | T 23 | Doprava | soub | 1 |  | 0 | 0 | 0 | 5000 | 5000 | 21 | 0 | 0 | 0 | 0 | 0 |  | Vlastní | Indiv | 0 | 0 |  | Práce |  |  |  | POL1_1
SPU
23 | T 21 | Regulace systému a topná zkouška | soub | 1 |  | 0 | 5000 | 5000 | 0 | 0 | 21 | 0 | 0 | 0 | 0 | 0 |  | Vlastní | Indiv | 0 | 0 |  | Specifikace |  |  |  | POL3_0
SPU
[25 empty] | 15 | 21 | DPH
| Celkem |  |  |  |  | 0 | [18 empty] | 0 | 0 | SUM
JKSO:
| 801.34 | budovy učeben odborných škol | [24 empty] | JKSO
| m3 | svislá nosná konstrukce zděná z cihel,tvárnic, bloků | [24 empty] | JKSOChar
|  | rekonstrukce a modernizace objektu s opravou | [24 empty] | JKSOAkce
END
Note on S6: Jedná se o informaci, zda se jedná o položku, která je do rozpočtu zadána z cenové soustavy RTS, nebo vlastní.
Note on T6: Jedná se o název CÚ, která je zadána u položky rozpočtu