## Návod na vyplnění
Dodavatel vyplňuje pouze modrá, neuzamčená pole. Dodavatel dokáže hodnotovým výčtem nabízených parametrů splnění minimálních požadavků kladených na poptávaný výrobek, přičemž pouhé uvedení ano - ne nepovažuje zadavatel za adekvátní popsání kvality výrobku a v takovém případě bude dodavatel vyzván k doplnění. V případě, že výrobek bude zakázkově vyroben dle poptávaných parametrů, uvede tuto informaci do sloupce s názvem "Název nabízeného výrobku" a ve sloupci "Výrobce" uvede obchodní značku výrobce. V případě, že je v polích uvedeno "nerelevantní", zadavatel doklad o splnění poptávaných parametrů nepožaduje, a to z toho důvodu, že se jedná o běžný výrobek, u něhož se nepředpokládá nesplnění poptávaných požadavků anebo se jedná o výrobky, u nichž se očekává dodání prostřednictvím zakázkové výroby. V takovém případě bude splnění parametrů koordinováno v průběhu realizace zakázky. Veškeré obrázky / fotografie jsou pouze ilustrativní a slouží dodavateli k lepší orientaci. V případě, že jakákoliv část dokumentace odkazuje, a to i nepřímo, ke konkrétnímu výrobci, obchodní značce, na českou i jinou stavební normu, pak se jedná o standard. Dodavatelům je vždy umožněno nabídnout zadavateli kvalitativně shodné nebo lepší řešení. Využití pole pro poznámky je volitelné.

## Specifikace výrobků
Číslo položky ve výkazu výměr | Označení prvku v PD | Název výrobku v rozpočtu | Počet kusů | Popis výrobku v rozpočtu | Poptávané parametry | Nabízené parametry | Splněno / Nesplněno | Název nabízeného výrobku | Výrobce | Komentář
1 | ES.24 | VÝROBNÍK DEMINERALIZOVANÉ VODY | 1 | Výrobník deionizované/demineralizované vody, osadit do výšky 2 m nad podlahu. Součástí mechanická filtrace, uhlíkový filtr, demineralizace (reverzní osmóza), dočištění iontoměniči (směs anexu a katexu), 0,75 l, mikrobiální úprava (UV lampa), měření kvality permeátu (konduktometr), zvýšení tlaku vstupní vody (čerpadlo), automatický provoz, 0,3 - 0,8 MPa, MT 35: 2,5 - 5,5 l/hod, MT 50: 3,5 - 8,0 l/hod, MT 7: 5,0 - 10,0 l/hod. | Mechanická filtrace
Uhlíkový filtr
demineralizace (reverzní osmóza)
dočištění iontoměniči (směs anexu a katexu)
0,75 l
mikrobiální úprava (UV lampa)
měření kvality permeátu (konduktometr)
zvýšení tlaku vstupní vody (čerpadlo)
automatický provoz
0,3 - 0,8 Mpa
MT 35: 2,5 - 5,5 l/hod
MT 50: 3,5 - 8,0 l/hod
MT 7: 5,0 - 10,0 l/hod
2 | Není součástí PD. | ANALYTICKÉ LABORATORNÍ VÁHY | 1 | odnímatelná nerezová vážní deska, kovové tělo vah s krytem z ABS plastu, ochranný analytický kryt s posuvnými dvířky, dvě výškově nastavitelné nožičky, napájení přes adaptér, skutečný dílek nejvýše 0,0001 g, váživost alespoň 120 g | odnímatelná nerezová vážní deska
kovové tělo vah s krytem z ABS plastu
ochranný analytický kryt s posuvnými dvířky
dvě výškově nastavitelné nožičky
napájení před adaptér
skutečný dílek nejvýše 0,0001 g
váživost alespoň 120 g
3 | Není součástí PD. | KAHAN NA ZEMNÍ PLYN | 17 | s regulací plamene, Bundsenův či ekvivalentní | nerelevantní | nerelevantní |  | nerelevantní | nerelevantní
4 | Není součástí PD. | STOJAN LABORATORNÍ KOVOVÝ | 20 | univerzální,průměr tyče 12 mm, délka tyče alespoň 750 mm | nerelevantní | nerelevantní |  | nerelevantní | nerelevantní
5 | Není součástí PD. | PŘEDVÁŽKY LABORATORNÍ | 2 | váživost alespoň 500 g, skutečný dílek nejvýše 0,01 g, napájení pomocí napájecího adaptéru, umožňující vážení, tárování i dovážení, LCD display, čas stabilizace nejvýše 3 s | váživost alespoň 500 g
skutečný dílek nejvýše 0,01 g
napájení pomocí napájecího adaptéru
možnost vážení, tárování i dovážení
LCD display
čas stabilizace nejvýše 3 s
6 | Není součástí PD. | KIPPŮV PŘÍSTROJ | 1 | 500 ml | nerelevantní | nerelevantní |  | nerelevantní | nerelevantní
7 | Není součástí PD. | CHEMICKÁ SUŠÁRNA | 1 | laboratorní sušárna s řízením času a teploty, ochrana proti přehřátí, rozměr alespoň 560 x 565 x 625 mm, vnitřní síto alespoň 1x | řízení času
řízení teploty
ochrana proti přehřátí
rozměr alespoň 560 x 565 x 625 mm
vnitřní síto alespoň 1x
8 | Není součástí PD. | DESTILAČNÍ APARATURA | 6 | žákovská destilační aparatura do chemie skládající se z destilační hlady, alonže, Liebigova chladiče, teploměru v rozsahu alespoň 0 - 150 ˚C, baňky s kulatým dnem alespoň 100 ml, aparatura vybavena stativovým materiálem, případné další příslušenství | destilační hlava
alonž
Liebigův chladič
teploměr v rozsahu 0 - 150 ˚C
stativový materiál součástí aparatury
baňky s kulatým dnem o objemu min. 150 100 ml
9 | Není součástí PD. | ŽÁKOVSKÁ SADA PRO ELEKTROCHEMII | 5 | Sada obsahující vše potřebné pro provádění základních pokusů z oblasti elektrochemie, elektrolýzu, elektrochemické články apod. | nerelevantní | nerelevantní |  | nerelevantní | nerelevantní
10 | Není součástí PD. | TITRAČNÍ BAŇKA | 20 | 250 ml s plochým dnem | nerelevantní | nerelevantní |  | nerelevantní | nerelevantní
11 | Není součástí PD. | BYRETA | 15 | 25 ml, dělení 0,1 ml | nerelevantní | nerelevantní |  | nerelevantní | nerelevantní
12 | Není součástí PD. | KRUH NA FILTRACI | 10 | průměr 40 mm | nerelevantní | nerelevantní |  | nerelevantní | nerelevantní
13 | Není součástí PD. | DRŽÁK NA CHLADIČ | 10 | střední, maximální rozevření čelistí 40 mm, délka 225 mm | nerelevantní | nerelevantní |  | nerelevantní | nerelevantní
14 | Není součástí PD. | SVORKA KŘÍŽOVÁ | 20 | maximální průměr tyče 16 mm, železná | nerelevantní | nerelevantní |  | nerelevantní | nerelevantní
15 | Není součástí PD. | DRŽÁK NA ZKUMAVKY | 10 | držák na ohřívání zkumavek, nerezová | nerelevantní | nerelevantní |  | nerelevantní | nerelevantní
16 | Není součástí PD. | ŽÍHACÍ KRUH | 16 | kruh na vaření, průměr 80 mm | nerelevantní | nerelevantní |  | nerelevantní | nerelevantní
17 | Není součástí PD. | TRIANGL | 16 | triangl z nerezové anebo galvanizované oceli s keramickými trubičkami | nerelevantní | nerelevantní |  | nerelevantní | nerelevantní
18 | Není součástí PD. | ŽÍHACÍ SÍŤKA | 16 | síťka s keramickým středem 160 x 160 mm | nerelevantní | nerelevantní |  | nerelevantní | nerelevantní
19 | Není součástí PD. | VODNÍ VÝVĚVA | 10 | polypropylenová, průměr hadice pro připojení vody 11,85 mm, průměr vakuové trubice 9 mm | nerelevantní | nerelevantní |  | nerelevantní | nerelevantní
20 | Není součástí PD. | HADICE | 10 | hadice vhodná pro podtlak, k vodní vývěvěm, 10 m | nerelevantní | nerelevantní |  | nerelevantní | nerelevantní
21 | Není součástí PD. | HADICE PLYNOVÁ | 18 | pro připojení laboratorního kahanu, délka 1 m | nerelevantní | nerelevantní |  | nerelevantní | nerelevantní
22 | Není součástí PD. | KÁDINKA 50 ML | 20 | s výlevkou | nerelevantní | nerelevantní |  | nerelevantní | nerelevantní
23 | Není součástí PD. | KÁDINKA 100 ML | 30 | s výlevkou | nerelevantní | nerelevantní |  | nerelevantní | nerelevantní
24 | Není součástí PD. | KÁDINKA 250 ML | 30 | s výlevkou | nerelevantní | nerelevantní |  | nerelevantní | nerelevantní
25 | Není součástí PD. | KÁDINKA 800 ML | 5 | s výlevkou | nerelevantní | nerelevantní |  | nerelevantní | nerelevantní
26 | Není součástí PD. | PIPETA 10 ML | 10 | dělená | nerelevantní | nerelevantní |  | nerelevantní | nerelevantní
27 | Není součástí PD. | PIPETA 20 ML | 10 | dělená | nerelevantní | nerelevantní |  | nerelevantní | nerelevantní
28 | Není součástí PD. | PIPETOVACÍ BALONEK | 10 | trojcestný | nerelevantní | nerelevantní |  | nerelevantní | nerelevantní
29 | Není součástí PD. | TOPNÉ HNÍZDO | 4 | pro baňku alespoň 250 ml, s plynulou regulací teploty | nerelevantní | nerelevantní |  | nerelevantní | nerelevantní
30 | Není součástí PD. | VARNÁ BAŇKA | 5 | s kulatým dnem | nerelevantní | nerelevantní |  | nerelevantní | nerelevantní
31 | Není součástí PD. | MAGNETICKÁ MÍCHAČKA | 5 | míchá množství alespoň do 1000 ml, s otáčkami minimálně od 100 do 1000 ot./min., s vypínačem a kontrolkou, s pojistkou | míchá množství alespoň do 1000 ml
otáčky minimálně od 100 do 1000 otáček/min.
vypínač
kontrolka
pojistka
32 | Není součástí PD. | KERAMICKÁ LODIČKA | 10 | na vážení, velikost alespoň 53 x 23 mm | nerelevantní | nerelevantní |  | nerelevantní | nerelevantní
33 | Není součástí PD. | BUCHNEROVA NÁLEVKA | 10 | keramická, pro průměr filtračního papíru 70 mm | nerelevantní | nerelevantní |  | nerelevantní | nerelevantní
34 | Není součástí PD. | TĚSNĚNÍ | 10 | těsnění konické pro použití Buchnerovy nálevky (dle typu nálevky) | nerelevantní | nerelevantní |  | nerelevantní | nerelevantní
35 | Není součástí PD. | LÁHEV ODSÁVACÍ | 8 | odsávací láhev se skleněnou olivkou 250 ml | nerelevantní | nerelevantní |  | nerelevantní | nerelevantní
36 | Není součástí PD. | OCHRANNÉ BRÝLE | 20 | s polykarbonátovým zorníkem, nastavitelná délka stranic, odolné vůči poškrabání | nerelevantní | nerelevantní |  | nerelevantní | nerelevantní
37 | Není součástí PD. | ODMĚRNÝ VÁLEC 25 ML | 10 | průhledný, sklo | nerelevantní | nerelevantní |  | nerelevantní | nerelevantní
38 | Není součástí PD. | ODMĚRNÝ VÁLEC 50 ML | 10 | průhledný, sklo | nerelevantní | nerelevantní |  | nerelevantní | nerelevantní
39 | Není součástí PD. | ODMĚRNÝ VÁLEC 100 ML | 10 | průhledný, sklo | nerelevantní | nerelevantní |  | nerelevantní | nerelevantní
40 | Není součástí PD. | TYČINKA MÍCHACÍ | 50 | alespoň 5 x 250 ml | nerelevantní | nerelevantní |  | nerelevantní | nerelevantní
41 | Není součástí PD. | LŽIČKA LABORATORNÍ | 30 | plastová, délka alespoň 150 mm, oboustranná | nerelevantní | nerelevantní |  | nerelevantní | nerelevantní
42 | Není součástí PD. | NÁLEVKA HLADKÁ, PRŮMĚR 75 MM | 10 | skleněná | nerelevantní | nerelevantní |  | nerelevantní | nerelevantní
43 | Není součástí PD. | NÁLEVKA HLADKÁ, PRŮMĚR 100 MM | 10 | skleněná | nerelevantní | nerelevantní |  | nerelevantní | nerelevantní
44 | Není součástí PD. | NÁLEVKA HLADKÁ, PRŮMĚR 45 MM | 10 | skleněná | nerelevantní | nerelevantní |  | nerelevantní | nerelevantní
45 | Není součástí PD. | PINZETA NEREZOVÁ | 5 | délka čelistí alespoň 145 mm, zakulacené čelisti | nerelevantní | nerelevantní |  | nerelevantní | nerelevantní
46 | Není součástí PD. | BAŇKA ODMĚRNÁ, S RYSKOU 50 MM | 6 | s PP zátkou | nerelevantní | nerelevantní |  | nerelevantní | nerelevantní
47 | Není součástí PD. | BAŇKA ODMĚRNÁ, S RYSKOU 100 MM | 6 | s PP zátkou | nerelevantní | nerelevantní |  | nerelevantní | nerelevantní
48 | Není součástí PD. | UNIVERZÁLNÍ ZDROJ AC/DC S DISPLEJEM | 1 |  | nerelevantní | nerelevantní |  | nerelevantní | nerelevantní
49 | Není součástí PD. | AUTOTRAFO REGULAČNÍ | 1 | 0-260 V, cca 5 A, 1,2 kVA | 0-260 V
cca 5 A
1,2 kVA
50 | Není součástí PD. | ROZKLADNÝ TRANSFORMÁTOR S UZAVŘENÝM JÁDREM A CÍVKAMI | 1 |  | nerelevantní | nerelevantní |  | nerelevantní | nerelevantní
51 | Není součástí PD. | TERMOVIZNÍ KAMERA | 2 | s nabíjecí baterií (výdrž 5h), rozsah -10˚C až 400˚C, přesnost měření do 10 %, rozlišení senzoru min. 150 x 120 px, displej s uhlopříčkou min. 17,5 cm, připojení přes USB (2x) a ethernet (protokol RTSP), možnost ukládat snímky a sekvence, možnost upevnit na stativ | nabíjecí baterie s výdrží min. 5 h
rozsah -10˚C až 400˚C
přesnost měření do 10 %
rozlišení senzoru min. 150 x 120 px
displej s uhlopříčkou min. 17,5 cm
připojení přes USB (2x)
připojení přes ethernet (protokol RTSP)
možnost ukládat snímky a sekvence
možnost upevnit stativ
52 | Není součástí PD. | DIGITÁLNÍ RADIAČNÍ VIDEOKAMERA | 1 | funkčnost: jasné rozlišení částic - ?, ß, ?, MIP částice (např. miony z kosmického záření), jednoduché použití pro školní experimenty, čip: 300 µm pixelový křemíkový detekční čip (256x256 pixelů s roztečí 55 µm), detekční schopnost čipu: s cca 100 % účinností detekuje těžké nabité částice s energií větší než 1 MeV, elektrony s energií větší než 10 keV, MIP částice s energií větší než 1 MeV, RTG záření s energií 5 - 10 keV, cca s 25 % účinností detekuje RTG záření s energií 20keV, software: kompatabilní s Pixelman verze 2.2.1 nebo vyšší, snímkovací frekvence cca 80 snímků za sekundu, připojitelnost k PC a zobrazení dat na monitoru či dataprojektoru, napájení před USB porty, spotřeba max 2,5 W, rozměry min. 128x72x30 (d x š x v), hmotnost do 200 g, požadované příslušenství: školní zdroj záření (241 Am; 9,5 kBq); posuvná experimentální lavice, vzorek uranového skla (zdroj alfa, beta a gama částic), svařovací elektroda WT40 s příměsí Thoria, materiálové filtry (Al, Pb, nerez, mosaz), propojovací USB kabel | funkčnost:
jasné rozlišení částic - ?, ß, ?, MIP částice (např. miony z kosmického záření)
jednoduché použití pro školní experimenty
napájení před USB porty
spotřeba max 2,5 W
rozměry min. 128x72x30 (d x š x v)
hmotnost do 200 g
požadavky na čip:
300 µm pixelový křemíkový detekční čip (256x256 pixelů s roztečí 55 µm)
detekční schopnost čipu:
s cca 100 % účinností detekuje těžké nabité částice s energií větší než 1 MeV, elektrony s energií větší než 10 keV, MIP částice s energií větší než 1 MeV, RTG záření s energií 5 - 10 keV
cca s 25 % účinností detekuje RTG záření s energií 20keV
požadavky na software:
kompatabilní s Pixelman verze 2.2.1 nebo vyšší
snímkovací frekvence cca 80 snímků za sekundu
připojitelnost k PC
možnost zobrazení dat na monitoru či dataprojektoru
požadované příslušenství:
školní zdroj záření (241 Am; 9,5 kBq)
posuvná experimentální lavice
vzorek uranového skla (zdroj alfa, beta a gama částic)
svařovací elektroda WT40 s příměsí Thoria
materiálové filtry (Al, Pb, nerez, mosaz)
propojovací USB kabel
52 | Není součástí PD. | DIGITÁLNÍ RADIAČNÍ VIDEOKAMERA | 1 | Digitální radiační videokamera určená pro školní experimenty s ionizujícím zářením. Zařízení musí být schopné jasně rozlišit jednotlivé typy částic – alfa, beta, gama a MIP částice (např. miony z kosmického záření). Detekční čip musí mít rozlišení minimálně 256 × 256 pixelů s maximální roztečí 55 µm a tloušťkou alespoň 300 µm. Kamera musí s vysokou účinností detekovat těžké nabité částice s energií nad 1 MeV (min. 90 %), elektrony nad 10 keV (min. 80 %), MIP částice nad 1 MeV a RTG záření v rozsahu 5–10 keV. RTG záření s energií kolem 20 keV musí být detekovatelné alespoň s 25% účinností. Zařízení musí být kompatibilní se softwarem pro vizualizaci a analýzu dat, například Pixelman verze 2.2.1 nebo ekvivalentem, a umožňovat snímkovací frekvenci minimálně 45 snímků za sekundu. Připojení k počítači musí být realizováno přes USB rozhraní (min. USB 2.0), s možností zobrazení dat na monitoru nebo dataprojektoru. Kamera musí být napájena přes USB port. Součástí dodávky musí být školní zdroj záření ^241Am (cca 9,5 kBq), posuvná experimentální lavice, vzorek uranového skla, svařovací elektroda WT40 s příměsí thoria, sada materiálových filtrů (hliník, olovo, nerezová ocel, mosaz) a propojovací USB kabel. | schopnost rozlišení jednotlivé typy částic - alfa, bera, gama a MIP částice
rozlišení detekčního čipu min. 256x256 pixelů s max. roztečí 55µm a tloušťkou min. 300 µm
schopnost detekce:
těžkých nabítých části s energií nad 1MeV (min. 90%)
elektronů nad 10 keV (min. 80%)
MIP částic nad 1MeV
RTG záření v rozsahu 5-10 keV
RTG záření s energií kolem 20keV musí být detekovatelné alespoň s 25 % účinností
kompatabilita s:
softwarem pro vizualizaci a analýzu dat
další parametry:
snímkovací frekvence min. 45 snímků za sekundu
min. USB 2.0
připojení k počítači s možností zobrazení a analýzy dat na monitoru nebo dataprojektoru
připojení kamery před USB port
součástí dodávky:
školní zdroj záření (241 Am; cca 9,5 kBq)
posuvná experimentální lavice
vzorek uranového skla
svařovací elektroda WT40 s příměsí Thoria
sada materiálových filtrů (hliník, olovo, nerezová ocel, mosaz)
propojovací USB kabel
53 | Není součástí PD. | DIGITÁLNÍ VÁHA | 5 | váživost do 500 g s přesností 0,01 g | váživost do 500 g
přesnost vážení do 0,01 g
54 | Není součástí PD. | ŽÁKOVSKÁ SADA ZRCADLA | 1 | tj. 10 - 15 sad, každá z nich by měla obsahovat alespoň zdroj světla (napájitelný např. plochou baterií, dávající úzký nerozbíhavý svazek světla reprezentující paprsek), 2 rovinná zrcadla, duté zrcadlo, vypouklé zrcadlo, pracovní listy k experimentům | požadavky na obsah sad:
napájitelný zdroj světla dávající úzký nerozbíhavý svazek světla reprezentující paprsek
2 rovinná zrcadla
duté zrcadlo
vypouklé zrcadlo
pracovní listy k experimentům
54 | Není součástí PD. | SOUPRAVA PRO OPTICKÉ EXPERIMENTY | 10 | sada obsahující paprskovitý zdroj světla (napájitelný např. plochou baterií, dávající úzký nerozbíhavý svazek světla reprezentující paprsek) a minimálně 2 rovinná zrcadla, duté zrcadlo, vypouklé zrcadlo | minimální požadavek na obsah sady:
napájitelný zdroj světla dávající úzký nerozbíhavý svazek světla reprezentující paprsek
2 rovinná zrcadla
duté zrcadlo
vypouklé zrcadlo
55 | Není součástí PD. | LASEROVÉ UKAZOVÁTKO ZELENÉ | 5 | 7mW, 532 nm | nerelevantní | nerelevantní |  | nerelevantní | nerelevantní
56 | Není součástí PD. | LASEROVÉ UKAZOVÁTKO FIALOVÉ | 2 | 7mW, 405 nm | nerelevantní | nerelevantní |  | nerelevantní | nerelevantní
57 55 | Není součástí PD. | SKLENĚNÁ KRYCHLE O HRANĚ 50 MM | 3 |  | nerelevantní | nerelevantní |  | nerelevantní | nerelevantní
58 56 | Není součástí PD. | KRYCHLE Z URANOVÉHO SKLA | 1 |  | nerelevantní | nerelevantní |  | nerelevantní | nerelevantní
59 57 | Není součástí PD. | SADA VÁLCŮ O STEJNÉ HMOTNOSTI (25 G) A PRŮMĚRU Z RŮZNÝCH MATERIÁLŮ | 1 | 5 ks, dřevo (buk), ocel, mosaz, PVC, hliník | nerelevantní | nerelevantní |  | nerelevantní | nerelevantní
60 58 | Není součástí PD. | TĚLESO Z HUSTOTOU VODY | 1 | objem asi 100 ml | nerelevantní | nerelevantní |  | nerelevantní | nerelevantní