## Pokyny pro vyplnění
Pokyny pro vyplnění
Ve všech listech tohoto souboru můžete měnit pouze buňky s modrým pozadím. Jedná se o tyto údaje : - údaje o firmě - jednotkové ceny položek zadané na maximálně dvě desetinná místa

## Stavba
#RTSROZP# | Položkový rozpočet
| Zakázka: |  | 20170614 Poděbrady,hřbitov v Kluku,kaple+vstupní brána,obnova
Objekt:
Rozpočet:
| Objednatel: |  | Město Poděbrady |  |  |  | IČ: | 00239640
|  |  | Jiřího náměstí 20/1 |  |  |  | DIČ: | CZ00239640
|  | 29001 | Poděbrady-Poděbrady I
| Projektant: | [5 empty] | IČ:
DIČ:
| Zhotovitel: | [5 empty] | IČ:
DIČ:
Vypracoval:
| Rozpis ceny | [6 empty] | Celkem
HSV | HSV | [6 empty] | 0
PSV | PSV | [6 empty] | 0
MON | MON | [6 empty] | 0
VN | Vedlejší náklady | [6 empty] | 0
ON | Ostatní náklady | [6 empty] | 0
| Celkem | [6 empty] | 0
Rekapitulace daní
| Základ pro sníženou DPH |  |  | 15 | % | 0 |  |  | CZK
| Snížená DPH |  |  | 15 | % | 0 |  |  | CZK
| Základ pro základní DPH |  |  | 21 | % | 0 |  |  | CZK
| Základní DPH |  |  | 21 | % | 0 |  |  | CZK
| Zaokrouhlení |  |  |  |  | 0 |  |  | CZK
| Cena celkem bez DPH |  |  |  |  | 0 |  |  | CZK
| Cena celkem s DPH |  |  |  |  | 0 |  |  | CZK
|  | v |  |  | dne
|  |  | Za zhotovitele |  |  |  | Za objednatele
Rekapitulace dílčích částí
#CASTI>> | Číslo | Název |  |  | Základ pro sníženou DPH | Základ pro základní DPH | DPH celkem | Cena celkem | %
1 |  |  |  |  | 0 | 0 | 0 | 0
| Celkem za stavbu |  |  |  | 0 | 0 | 0 | 0 | 0
Popis rozpočtu: -
| Rozpočet řeší: | [8 empty] | Rozpočet řeší:
| - celkovou obnovu hřbitovní kaple a vstupní brány | [8 empty] | - celkovou obnovu hřbitovní kaple a vstupní brány
| Rozpočet neřeší: | [8 empty] | Rozpočet neřeší:
| - případné zajištění základového zdiva - zpevnění, podezdění | [8 empty] | - případné zajištění základového zdiva - zpevnění, podezdění
| (PD předpokládá možný zásah v místě dešťového svodu, | [8 empty] | (PD předpokládá možný zásah v místě dešťového svodu,
| vyřeší se po zjištění stavu pomocí kopaných sond | [8 empty] | vyřeší se po zjištění stavu pomocí kopaných sond
| a ocení dle způsobu a rozsahu případného dodatečného zajištění) | [8 empty] | a ocení dle způsobu a rozsahu případného dodatečného zajištění)
| - dodatečnou vodorovnou izolaci ohradní zdi provedenou hydrofobizační injektáží - infuzní clonu | [8 empty] | - dodatečnou vodorovnou izolaci ohradní zdi provedenou hydrofobizační injektáží - infuzní clonu
| (není předmětem rozpočtu, bude řešeno v samostatné zakázce) | [8 empty] | (není předmětem rozpočtu, bude řešeno v samostatné zakázce)
| - restaurování vstupních kovaných vrat V1, V2, V3 | [8 empty] | - restaurování vstupních kovaných vrat V1, V2, V3
| (není předmětem této akce, bude řešeno v samostatné zakázce) | [8 empty] | (není předmětem této akce, bude řešeno v samostatné zakázce)
| Rozpočet je vyhotoven v podrobnosti dle: | [8 empty] | Rozpočet je vyhotoven v podrobnosti dle:
| - projektu vypracovaného Martinem Volejníkem a Ing. Radkou Pěknou - 2017/05, stupeň DPS | [8 empty] | - projektu vypracovaného Martinem Volejníkem a Ing. Radkou Pěknou - 2017/05, stupeň DPS
| Výkaz výměr: | [8 empty] | Výkaz výměr:
| - přesnost výměr odpovídá podrobnosti projektové dokumentace | [8 empty] | - přesnost výměr odpovídá podrobnosti projektové dokumentace
| - výměry pro tesařské, klempířské a truhlářské práce jsou převzaty z tabulek projektu | [8 empty] | - výměry pro tesařské, klempířské a truhlářské práce jsou převzaty z tabulek projektu
| - vše je třeba kontrolovat a upřesňovat na místě při realizaci | [8 empty] | - vše je třeba kontrolovat a upřesňovat na místě při realizaci
| - se může případně měnit dle změn a dodatků k PD | [8 empty] | - se může případně měnit dle změn a dodatků k PD
| - neslouží jako podklad pro objednávky materiálu v rámci dodávky stavby | [8 empty] | - neslouží jako podklad pro objednávky materiálu v rámci dodávky stavby
| - veškeré výrobky, případně uvedené v rozpočtu s obchodním názvem, jsou referenční, | [8 empty] | - veškeré výrobky, případně uvedené v rozpočtu s obchodním názvem, jsou referenční,
| obecně určující standart, technické parametry a požadované vlastnosti | [8 empty] | obecně určující standart, technické parametry a požadované vlastnosti
| a lze je nahradit produkty jiného výrobce, při zachování srovnatelných nebo lepších | [8 empty] | a lze je nahradit produkty jiného výrobce, při zachování srovnatelných nebo lepších
| rozhodujících technických parametrů | [8 empty] | rozhodujících technických parametrů
| Ocenění položek: | [8 empty] | Ocenění položek:
| - některé položky, co do obsahu, srovnatelně odpovídají položkám z databáze RTS, | [8 empty] | - některé položky, co do obsahu, srovnatelně odpovídají položkám z databáze RTS,
| mají-li číslo s koncovkou IND, je jejich ocenění upraveno vzhledem k tomu, | [8 empty] | mají-li číslo s koncovkou IND, je jejich ocenění upraveno vzhledem k tomu,
| že je pozměněna dodávka materiálu (dod) | [8 empty] | že je pozměněna dodávka materiálu (dod)
| nebo že je práce (mtž) náročnější (památkový objekt) | [8 empty] | nebo že je práce (mtž) náročnější (památkový objekt)
| a že ji vykonávají pracovníci s vyšší kvalifikací | [8 empty] | a že ji vykonávají pracovníci s vyšší kvalifikací
| - nelze tedy převzít u těchto položek ceny z databáze RTS | [8 empty] | - nelze tedy převzít u těchto položek ceny z databáze RTS
| Náklady na zařízení staveniště jsou stanoveny orientačně, odborným odhadem, a zohledňují: | [8 empty] | Náklady na zařízení staveniště jsou stanoveny orientačně, odborným odhadem, a zohledňují:
| - ohrazení manipulačních prostor | [8 empty] | - ohrazení manipulačních prostor
| - zpevněné plochy pro skladování materiálu | [8 empty] | - zpevněné plochy pro skladování materiálu
| - likvidaci staveniště | [8 empty] | - likvidaci staveniště
| a navrácení ploch dotčených stavbou do původního stavu | [8 empty] | a navrácení ploch dotčených stavbou do původního stavu
| Zatřídění dle klasifikace JKSO ve smyslu vyhlášky č. 230/2012 Sb: 801 471 | [8 empty] | Zatřídění dle klasifikace JKSO ve smyslu vyhlášky č. 230/2012 Sb: 801 471
| Použitá cenová soustava: CS RTS DATA | [8 empty] | Použitá cenová soustava: CS RTS DATA
| Struktura údajů a jejich formát: (soupis prací, obsah položek, výkaz výměr...) | [8 empty] | Struktura údajů a jejich formát: (soupis prací, obsah položek, výkaz výměr...)
| jsou stanoveny programem RTS Stavitel (dle vyhlášky č. 230/2012 Sb) | [8 empty] | jsou stanoveny programem RTS Stavitel (dle vyhlášky č. 230/2012 Sb)
| Metodika pro zpracování nabídkové ceny: | [8 empty] | Metodika pro zpracování nabídkové ceny:
| je předepsána programem RTS Stavitel - vyplňí se buňky s modrým pozadím | [8 empty] | je předepsána programem RTS Stavitel - vyplňí se buňky s modrým pozadím
| Formát elektronického soupisu: je Excel (.xlsx) do nějž je exportován z programu RTS Stavitel | [8 empty] | Formát elektronického soupisu: je Excel (.xlsx) do nějž je exportován z programu RTS Stavitel
| Legenda: | [8 empty] | Legenda:
| PD - projektová dokumentace | [8 empty] | PD - projektová dokumentace
| TZ - technická zpráva | [8 empty] | TZ - technická zpráva
| kce - konstrukce | [8 empty] | kce - konstrukce
| mtž - montáž, osazení, provedení | [8 empty] | mtž - montáž, osazení, provedení
| dmtž - demontáž, vyjmutí, odstranění, vybourání, rozebrání | [8 empty] | dmtž - demontáž, vyjmutí, odstranění, vybourání, rozebrání
| dod - dodávka, výroba + dodávka, včetně dopravy na stavbu a ostatních pořizovacích nákladů | [8 empty] | dod - dodávka, výroba + dodávka, včetně dopravy na stavbu a ostatních pořizovacích nákladů
| PH - přesun hmot vnitrostaveništní | [8 empty] | PH - přesun hmot vnitrostaveništní
| SOP - spojovací a ochranné prostředky (vztahují se k m3 řeziva) | [8 empty] | SOP - spojovací a ochranné prostředky (vztahují se k m3 řeziva)
| IND za číselnou nomenklaturou položky - položky pro práce a dodávky | [8 empty] | IND za číselnou nomenklaturou položky - položky pro práce a dodávky
| obsahově srovnatelné s položkami databáze RTS, | [8 empty] | obsahově srovnatelné s položkami databáze RTS,
| ale s upravenými jednotkovými cenami vzhledem k | [8 empty] | ale s upravenými jednotkovými cenami vzhledem k
| větší složitosti související s památkovým charakterem akce | [8 empty] | větší složitosti související s památkovým charakterem akce
| (v ceně je zohledněno | [8 empty] | (v ceně je zohledněno
| upravená dodávka materiálu, časová náročnost, vyšší odborná kvalifikace řemeslníků) | [8 empty] | upravená dodávka materiálu, časová náročnost, vyšší odborná kvalifikace řemeslníků)
| X.IND, Y.IND, Z.IND za číselnou nomenklaturou položky - individuální položky | [8 empty] | X.IND, Y.IND, Z.IND za číselnou nomenklaturou položky - individuální položky
| pro atypické práce a dodávky neobsažené v databázi RTS | [8 empty] | pro atypické práce a dodávky neobsažené v databázi RTS
| RES za číselnou nomenklaturou položky - individuální položky pro atypické práce a dodávky | [8 empty] | RES za číselnou nomenklaturou položky - individuální položky pro atypické práce a dodávky
| neobsažené v databázi RTS, prováděné a dodávané restaurátory | [8 empty] | neobsažené v databázi RTS, prováděné a dodávané restaurátory
| (pokud jsou u položek s koncovkou IND a RES zkratky - mtž, dmtž, dod, PH | [8 empty] | (pokud jsou u položek s koncovkou IND a RES zkratky - mtž, dmtž, dod, PH
| uvedeny v popisu položy, jsou příslušné práce a dodávky zahrnuty do ceny položky!) | [8 empty] | uvedeny v popisu položy, jsou příslušné práce a dodávky zahrnuty do ceny položky!)
| POZNÁMKA - označení položky, která upřesňuje položky za ní následující, | [8 empty] | POZNÁMKA - označení položky, která upřesňuje položky za ní následující,
| tato položka se neoceňuje ! | [8 empty] | tato položka se neoceňuje !
| VÝM - označení pomocné položky, která slouží k výpočtu a kontrole výměr, | [8 empty] | VÝM - označení pomocné položky, která slouží k výpočtu a kontrole výměr,
| tato položka se neoceňuje ! | [8 empty] | tato položka se neoceňuje !
Rekapitulace dílů
| Číslo | Název |  |  | Typ dílu |  |  | Celkem
| 1 | Zemní práce |  |  | HSV |  |  | 0
| 2 | Základy,zvláštní zakládání |  |  | HSV |  |  | 0
| 26 | Vrty |  |  | HSV |  |  | 0
| 27 | Základy |  |  | HSV |  |  | 0
| 28 | Zpevňování hornin a konstrukcí |  |  | HSV |  |  | 0
| 3 | Svislé a kompletní konstrukce |  |  | HSV |  |  | 0
| 61 | Upravy povrchů vnitřní |  |  | HSV |  |  | 0
| 62 | Upravy povrchů vnější |  |  | HSV |  |  | 0
| 63 | Podlahy a podlahové konstrukce |  |  | HSV |  |  | 0
| 8 | Trubní vedení |  |  | HSV |  |  | 0
| 93 | Dokončovací práce inž.staveb |  |  | HSV |  |  | 0
| 94 | Lešení a stavební výtahy |  |  | HSV |  |  | 0
| 95 | Dokončovací kce na pozem.stav. |  |  | HSV |  |  | 0
| 96 | Bourání konstrukcí |  |  | HSV |  |  | 0
| 97 | Prorážení otvorů |  |  | HSV |  |  | 0
| 99 | Staveništní přesun hmot |  |  | HSV |  |  | 0
| 711 | Izolace proti vodě |  |  | PSV |  |  | 0
| 721 | Vnitřní kanalizace |  |  | PSV |  |  | 0
| 722 | Vnitřní vodovod |  |  | PSV |  |  | 0
| 725 | Zařizovací předměty |  |  | PSV |  |  | 0
| 762 | Konstrukce tesařské |  |  | PSV |  |  | 0
| 764 | Konstrukce klempířské |  |  | PSV |  |  | 0
| 765 | Krytiny tvrdé |  |  | PSV |  |  | 0
| 766 | Výplně otvorů |  |  | PSV |  |  | 0
| 771 | Podlahy z dlaždic a obklady |  |  | PSV |  |  | 0
| 782 | Konstrukce z přírodního kamene |  |  | PSV |  |  | 0
| 783 | Nátěry |  |  | PSV |  |  | 0
| 784 | Malby |  |  | PSV |  |  | 0
| 794 | Práce restaurátorské |  |  | PSV |  |  | 0
| M21 | Elektromontáže |  |  | MON |  |  | 0
| VN | Vedlejší náklady |  |  | VN |  |  | 0
| VÝM | VÝMĚRY |  |  | HSV |  |  | 0
| Cena celkem | [6 empty] | 0
Note on D11: Název
Note on I11: IČO
Note on D12: Ulice
Note on I12: DIČ
Note on C13: PSČ
Note on D13: Ulice

## VzorPolozky (hidden)
Položkový rozpočet
Z:
O:
R:

## Pol
Položkový rozpočet | [22 empty] | #TypZaznamu#
S: |  | 20170614 Poděbrady,hřbitov v Kluku,kaple+vstupní brána,obnova | [20 empty] | STA
O: | [22 empty] | OBJ
R: | [22 empty] | ROZ
C: | [22 empty] | CAS_STR
P.č. | Číslo položky | Název položky | MJ | množství | cena / MJ | Celkem | Dodávka | Dodávka celk. | Montáž | Montáž celk. | DPH | cena s DPH | hmotnost / MJ | hmotnost celk.(t) | dem. hmotnost / MJ | dem. hmotnost celk.(t) | Ceník | Cen. soustava | Nhod / MJ | Nhod celk.
Díl: | 1 | Zemní práce |  |  |  | 0 |  | 0 |  | 0 |  | 0 |  | 0.0018 |  | 0 |  |  |  | 221.9 |  |  | DIL
1 | 139601103R00 | Ruční výkop jam, rýh a šachet v hornině tř. 4 | m3 | 11.4 |  | 0 |  | 0 |  | 0 | 21 | 0 | 0 | 0 | 0 | 0 |  |  | 4.655 | 53.07 |  |  | POL1_0
|  | kopané sondy pro zjištění základových poměrů: | [20 empty] | VV | 0
|  | 2*0,60*0,60*1,00 |  | 0.72 | [18 empty] | VV | 0
|  | 0,8-0,72 |  | 0.08 | [18 empty] | VV | 0
|  | Mezisoučet |  | 0.8 | [18 empty] | VV | 1
|  | výkop pro základ: | [20 empty] | VV | 0
|  | ad základ zdi přístavku: | [20 empty] | VV | 0
|  | 4,3*0,40*1,30 |  | 2.236 | [18 empty] | VV | 0
|  | ad základ schodů přístavku: | [20 empty] | VV | 0
|  | 2,4*0,65*1,00 |  | 1.56 | [18 empty] | VV | 0
|  | ad základ schodů síně: | [20 empty] | VV | 0
|  | 0,5*(2,0+4,4)*1,6*1,0 |  | 5.12 | [18 empty] | VV | 0
|  | 0,5*(1,8+3,6)*1,25*0,16 |  | 0.54 | [18 empty] | VV | 0
|  | 0,5*(1,4+2,9)*1,00*0,16 |  | 0.344 | [18 empty] | VV | 0
|  | Mezisoučet |  | 9.8 | [18 empty] | VV | 1
|  | ad revizní šachta: | [20 empty] | VV | 0
|  | 3,14*0,35*0,35*2,0 |  | 0.7693 | [18 empty] | VV | 0
|  | 0,8-0,7693 |  | 0.0307 | [18 empty] | VV | 0
|  | Mezisoučet |  | 0.8 | [18 empty] | VV | 1
2 | 139711101RT3 | Vykopávka v uzavřených prostorách v hor.1-4, hornina 3 | m3 | 17.3 |  | 0 |  | 0 |  | 0 | 21 | 0 | 0 | 0 | 0 | 0 |  |  | 4.728 | 81.79 |  |  | POL1_0
|  | - odstranění násypu a zeminy pro novou skladbu podlah | [20 empty] | POP |  | - odstranění násypu a zeminy pro novou skladbu podlah
|  | ad skladba A,márnice:17,0*0,40 |  | 6.8 | [18 empty] | VV | 0
|  | ad skladba B1,přístavek:11,8*(0,40+0,10) |  | 5.9 | [18 empty] | VV | 0
|  | ad skladba C,síň-kanálek:10,9*0,42 |  | 4.578 | [18 empty] | VV | 0
|  | 17,3-17,278 |  | 0.022 | [18 empty] | VV | 0
|  | Mezisoučet |  | 17.3 | [18 empty] | VV | 1
3 | 174101102R00 | Zásyp ruční se zhutněním | m3 | 0.8 |  | 0 |  | 0 |  | 0 | 21 | 0 | 0 | 0 | 0 | 0 |  |  | 1.239 | 0.99 |  |  | POL1_0
|  | sondy:0,80 |  | 0.8 | [18 empty] | VV | 0
4 | 162201203R00 | Vodorovné přemíst.výkopku, kolečko hor.1-4, do 10m | m3 | 27.9 |  | 0 |  | 0 |  | 0 | 21 | 0 | 0 | 0 | 0 | 0 |  |  | 0.668 | 18.64 |  |  | POL1_0
|  | 11,4+17,3-0,8 |  | 27.9 | [18 empty] | VV | 0
5 | 162201210R00 | Příplatek za dalš.10 m, kolečko, výkop. z hor.1- 4 | m3 | 55.8 |  | 0 |  | 0 |  | 0 | 21 | 0 | 0 | 0 | 0 | 0 |  |  | 0.591 | 32.98 |  |  | POL1_0
|  | 2*27,9 |  | 55.8 | [18 empty] | VV | 0
6 | 167101101R00 | Nakládání výkopku z hor.1-4 v množství do 100 m3 | m3 | 27.9 |  | 0 |  | 0 |  | 0 | 21 | 0 | 0 | 0 | 0 | 0 |  |  | 0.652 | 18.19 |  |  | POL1_0
7 | 162701105R00 | Vodorovné přemístění výkopku z hor.1-4 do 10000 m | m3 | 27.9 |  | 0 |  | 0 |  | 0 | 21 | 0 | 0 | 0 | 0 | 0 |  |  | 0.011 | 0.31 |  |  | POL1_0
8 | 162701109R00 | Příplatek k vod. přemístění hor.1-4 za další 1 km | m3 | 139.5 |  | 0 |  | 0 |  | 0 | 21 | 0 | 0 | 0 | 0 | 0 |  |  | 0 | 0 |  |  | POL1_0
|  | 5*27,9 |  | 139.5 | [18 empty] | VV | 0
9 | 199000002R00 | Poplatek za skládku horniny 1- 4 | m3 | 27.9 |  | 0 |  | 0 |  | 0 | 21 | 0 | 0 | 0 | 0 | 0 |  |  | 0 | 0 |  |  | POL1_0
10 | 121101100R00 | Sejmutí ornice pl<400m2,přemístění<50m | m3 | 5 |  | 0 |  | 0 |  | 0 | 21 | 0 | 0 | 0 | 0 | 0 |  |  | 0.0952 | 0.48 |  |  | POL1_0
|  | - ad vyspádování terénu od paty obvodových zdí kaple | [20 empty] | POP |  | - ad vyspádování terénu od paty obvodových zdí kaple
|  | 50,0*0,10 |  | 5 | [18 empty] | VV | 0
11 | 181300010RAA | Rozprostření ornice v rovině tl<15cm, dovoz ornice ze vzdálenosti<50m,osetí trávou | m2 | 60 |  | 0 |  | 0 |  | 0 | 21 | 0 | 3e-05 | 0.0018 | 0 | 0 |  |  | 0.25752 | 15.45 |  |  | POL2_0
|  | - vyspádování terénu od paty obvodových zdí kaple | [20 empty] | POP |  | - vyspádování terénu od paty obvodových zdí kaple
|  | - zatravnění, včetně dodávky osiva | [20 empty] | POP |  | - zatravnění, včetně dodávky osiva
Díl: | 2 | Základy,zvláštní zakládání |  |  |  | 0 |  | 0 |  | 0 |  | 0 |  | 0.20312 |  | 0 |  |  |  | 11.97 |  |  | DIL
12 | 285377113R00 | Ztužující táhla z oceli průměru do 32 mm | m | 8 |  | 0 |  | 0 |  | 0 | 21 | 0 | 0.02539 | 0.20312 | 0 | 0 |  |  | 1.496 | 11.97 |  |  | POL1_0
|  | - včetně kotevních desek a rektifikačního článku | [20 empty] | POP |  | - včetně kotevních desek a rektifikačního článku
|  | TA:8,0 |  | 8 | [18 empty] | VV | 0
Díl: | 26 | Vrty |  |  |  | 0 |  | 0 |  | 0 |  | 0 |  | 0.00026 |  | 0 |  |  |  | 8.08 |  |  | DIL
13 | 262301171R00 | Vrty injek.povrch.,kladivy do 56 mm,do 10 m, hor.3 | m | 8.5 |  | 0 |  | 0 |  | 0 | 21 | 0 | 3e-05 | 0.00026 | 0 | 0 |  |  | 0.95 | 8.08 |  |  | POL1_0
|  | dovrtání trhlin pro osazení injektážních trubek po 400mm: | [20 empty] | VV | 0
|  | 10,0/0,40*0,30 |  | 7.5 | [18 empty] | VV | 0
|  | D 30mm ad táhlo: | [20 empty] | VV | 0
|  | 2*0,50 |  | 1 | [18 empty] | VV | 0
Díl: | 27 | Základy |  |  |  | 0 |  | 0 |  | 0 |  | 0 |  | 21.4937 |  | 0 |  |  |  | 38.54 |  |  | DIL
14 | 274313511R00 | Beton základových pasů prostý C 12/15 | m3 | 8.12 |  | 0 |  | 0 |  | 0 | 21 | 0 | 2.525 | 20.503 | 0 | 0 |  |  | 0.477 | 3.87 |  |  | POL1_0
|  | základ zdi přístavku: | [20 empty] | VV | 0
|  | 4,3*0,40*1,10 |  | 1.892 | [18 empty] | VV | 0
|  | základ schodů přístavku: | [20 empty] | VV | 0
|  | 2,4*0,65*0,80 |  | 1.248 | [18 empty] | VV | 0
|  | základ schodů síně: | [20 empty] | VV | 0
|  | 0,5*(2,0+4,4)*1,60*0,80 |  | 4.096 | [18 empty] | VV | 0
|  | 0,5*(1,8+3,6)*1,25*0,16 |  | 0.54 | [18 empty] | VV | 0
|  | 0,5*(1,4+2,9)*1,00*0,16 |  | 0.344 | [18 empty] | VV | 0
15 | 274351215R00 | Bednění stěn základových pasů - zřízení | m2 | 25.3 |  | 0 |  | 0 |  | 0 | 21 | 0 | 0.03916 | 0.99075 | 0 | 0 |  |  | 1.05 | 26.57 |  |  | POL1_0
|  | zeď přístavku: | [20 empty] | VV | 0
|  | 2*4,3*1,1 |  | 9.46 | [18 empty] | VV | 0
|  | schody přístavku: | [20 empty] | VV | 0
|  | 2*(2,4+0,65)*0,80 |  | 4.88 | [18 empty] | VV | 0
|  | schody síně: | [20 empty] | VV | 0
|  | 3*2,0*0,80+4,4*0,80 |  | 8.32 | [18 empty] | VV | 0
|  | 3*1,8*0,16+3,6*0,16 |  | 1.44 | [18 empty] | VV | 0
|  | 3*1,4*0,16+2,9*0,16 |  | 1.136 | [18 empty] | VV | 0
|  | Mezisoučet |  | 25.236 | [18 empty] | VV | 1
|  | zaokr:25,3-25,236 |  | 0.064 | [18 empty] | VV | 0
16 | 274351216R00 | Bednění stěn základových pasů - odstranění | m2 | 25.3 |  | 0 |  | 0 |  | 0 | 21 | 0 | 0 | 0 | 0 | 0 |  |  | 0.32 | 8.1 |  |  | POL1_0
Díl: | 28 | Zpevňování hornin a konstrukcí |  |  |  | 0 |  | 0 |  | 0 |  | 0 |  | 1.5984 |  | 0 |  |  |  | 38.04 |  |  | DIL
17 | 281604111R00 | Injektáž aktiv.směsmi nízkotl.vzestupné do 0,6 MPa | h | 6.25 |  | 0 |  | 0 |  | 0 | 21 | 0 | 7e-05 | 0.00044 | 0 | 0 |  |  | 3.353 | 20.96 |  |  | POL1_0
|  | injektování trhlin cca po 400mm: | [20 empty] | VV | 0
|  | 10,0/0,40*0,25 |  | 6.25 | [18 empty] | VV | 0
18 | 281611117R00 | Hmoty pro injekt.nízkot.,cement struskoport.C25/30 | t | 1.08 |  | 0 |  | 0 |  | 0 | 21 | 0 | 1.0712 | 1.1569 | 0 | 0 |  |  | 0 | 0 |  |  | POL1_0
|  | - dodání aktivované směsi portlandského cementu SPC 325 | [20 empty] | POP |  | - dodání aktivované směsi portlandského cementu SPC 325
|  | a vápna v objemovém poměru 1:1 ad injektáž trhlin | [20 empty] | POP |  | a vápna v objemovém poměru 1:1 ad injektáž trhlin
|  | 10,0*0,60*0,60*0,15*2,000 |  | 1.08 | [18 empty] | VV | 0
19 | 281811211R00 | Ocelové inj. trubky nízkotl. vytažené 1,5 m, 1,5" | m | 7.5 |  | 0 |  | 0 |  | 0 | 21 | 0 | 0.00377 | 0.02828 | 0 | 0 |  |  | 0.481 | 3.61 |  |  | POL1_0
|  | - ocelové trubky pro injektáž trhlin cca po 400mm s vytažením | [20 empty] | POP |  | - ocelové trubky pro injektáž trhlin cca po 400mm s vytažením
|  | 10,0/0,40*0,30 |  | 7.5 | [18 empty] | VV | 0
20 | 289471111R00 | Sanace trhlin zdiva hl.spárováním š.3 cm, hl.15 cm | m | 20 |  | 0 |  | 0 |  | 0 | 21 | 0 | 0.00739 | 0.1478 | 0 | 0 |  |  | 0.156 | 3.12 |  |  | POL1_0
|  | - vyplnění trhlin aktivovanou maltou | [20 empty] | POP |  | - vyplnění trhlin aktivovanou maltou
|  | písek:pojivo=3:1 | [20 empty] | POP |  | písek:pojivo=3:1
|  | pojivo=PC:vápno=1:1 | [20 empty] | POP |  | pojivo=PC:vápno=1:1
21 | 289471212R00 | Sanace trhlin zdiva hl.spárováním š.5 cm, hl.30 cm | m | 10 |  | 0 |  | 0 |  | 0 | 21 | 0 | 0.0265 | 0.265 | 0 | 0 |  |  | 0.525 | 5.25 |  |  | POL1_0
|  | - dtto | [20 empty] | POP |  | - dtto
|  | - včetně vyklínování úlomky cihel a v záklencích dubovými klíny | [20 empty] | POP |  | - včetně vyklínování úlomky cihel a v záklencích dubovými klíny
22 | 289901111R00 | Vyčištění trhlin zdiva do 3 cm hl. do 15 cm | m | 20 |  | 0 |  | 0 |  | 0 | 21 | 0 | 0 | 0 | 0 | 0 |  |  | 0.16 | 3.2 |  |  | POL1_0
|  | - vyškrabání do maximální hloubky | [20 empty] | POP |  | - vyškrabání do maximální hloubky
|  | - vyfoukání stlačeným vzduchem | [20 empty] | POP |  | - vyfoukání stlačeným vzduchem
|  | - zvlhčení | [20 empty] | POP |  | - zvlhčení
23 | 289901212R00 | Vyčištění trhlin zdiva do 5 cm hl. do 30 cm | m | 10 |  | 0 |  | 0 |  | 0 | 21 | 0 | 0 | 0 | 0 | 0 |  |  | 0.19 | 1.9 |  |  | POL1_0
|  | - dtto | [20 empty] | POP |  | - dtto
Díl: | 3 | Svislé a kompletní konstrukce |  |  |  | 0 |  | 0 |  | 0 |  | 0 |  | 6.6481 |  | 0 |  |  |  | 14.92 |  |  | DIL
24 | 311231114R00 | Zdivo nosné cihelné z CP 29 P15 na MVC 2,5 | m3 | 2.745 |  | 0 |  | 0 |  | 0 | 21 | 0 | 1.9535 | 5.3624 | 0 | 0 |  |  | 3.69 | 10.13 |  |  | POL1_0
|  | přístavek: | [20 empty] | VV | 0
|  | (4,3*2,7-1*1,05*2,0-1,5*0,24)*0,30 |  | 2.745 | [18 empty] | VV | 0
25 | 317168132R00 | Překlad POROTHERM 7 vysoký 70x235x1500 mm, mtž+dod | kus | 4 |  | 0 |  | 0 |  | 0 | 21 | 0 | 0.05422 | 0.21688 | 0 | 0 |  |  | 0.26 | 1.04 |  |  | POL1_0
|  | přístavek:4 |  | 4 | [18 empty] | VV | 0
26 | 314231114R00 | Zdivo komínů z CP 29 P15 na MVC pod omítku | m3 | 0.405 |  | 0 |  | 0 |  | 0 | 21 | 0 | 1.8608 | 0.75362 | 0 | 0 |  |  | 4.62 | 1.87 |  |  | POL1_0
|  | - včetně pomocného lešení výšky do 1900 mm | [20 empty] | POP |  | - včetně pomocného lešení výšky do 1900 mm
|  | 0,45*0,45*2,0 |  | 0.405 | [18 empty] | VV | 0
27 | 316381116R00 | Komínové krycí desky s přesahem tl. 80 - 100 mm | m2 | 0.4 |  | 0 |  | 0 |  | 0 | 21 | 0 | 0.28501 | 0.114 | 0 | 0 |  |  | 3.477 | 1.39 |  |  | POL1_0
|  | - včetně výztuže | [20 empty] | POP |  | - včetně výztuže
|  | 0,62*0,62 |  | 0.3844 | [18 empty] | VV | 0
|  | 0,4-0,3844 |  | 0.0156 | [18 empty] | VV | 0
28 | 317235811R00 | Doplnění zdiva říms cihlami | m3 | 0.1 |  | 0 |  | 0 |  | 0 | 21 | 0 | 2.0121 | 0.20121 | 0 | 0 |  |  | 4.8855 | 0.49 |  |  | POL1_0
|  | - ad přezdění poškozených cihel římsy | [20 empty] | POP |  | - ad přezdění poškozených cihel římsy
|  | síň: | [20 empty] | VV | 0
|  | 2,0*0,30*0,15 |  | 0.09 | [18 empty] | VV | 0
|  | 0,1-0,09 |  | 0.01 | [18 empty] | VV | 0
Díl: | 61 | Upravy povrchů vnitřní |  |  |  | 0 |  | 0 |  | 0 |  | 0 |  | 5.8098 |  | 0 |  |  |  | 112.22 |  |  | DIL
29 | 612403382R00 | Hrubá výplň rýh ve stěnách do 5x5 cm maltou ze SMS | m | 8 |  | 0 |  | 0 |  | 0 | 21 | 0 | 0.00433 | 0.03464 | 0 | 0 |  |  | 0.152 | 1.22 |  |  | POL1_0
|  | ad táhlo:8,0 |  | 8 | [18 empty] | VV | 0
30 | 612403399R00 | Hrubá výplň rýh ve stěnách maltou | m2 | 1.2 |  | 0 |  | 0 |  | 0 | 21 | 0 | 0.10712 | 0.12854 | 0 | 0 |  |  | 0.69998 | 0.84 |  |  | POL1_0
|  | zaomítnutí rýh NP+VP přes vložený polystyren:8*0,8*0,15 |  | 0.96 | [18 empty] | VV | 0
|  | přetažení omítky přes plotny táhel:2*0,3*0,3 |  | 0.18 | [18 empty] | VV | 0
|  | Mezisoučet |  | 1.14 | [18 empty] | VV | 1
|  | 1,2-1,14 |  | 0.06 | [18 empty] | VV | 0
31 | 611423331R00 | Oprava omítek stropů s rákosem štukových, do 30% plochy | m2 | 17.02 |  | 0 |  | 0 |  | 0 | 21 | 0 | 0.01843 | 0.31368 | 0 | 0 |  |  | 0.66797 | 11.37 |  |  | POL1_0
|  | márnice:4,6*3,7 |  | 17.02 | [18 empty] | VV | 0
32 | 612433322RT4 | Omítka sanační vnitřní, vysoké zasolení, tl.25 mm, postřik Z-San K, podkladní omítka Z-SAN 20; Premix | m2 | 97.2 |  | 0 |  | 0 |  | 0 | 21 | 0 | 0.04725 | 4.5927 | 0 | 0 |  |  | 0.75456 | 73.34 |  |  | POL1_0
|  | - obchodní název Premix, je uveden z důvodu rozpočtu, | [20 empty] | POP |  | - obchodní název Premix, je uveden z důvodu rozpočtu,
|  | je referenční, obecně určující standart, technické parametry a požadované vlastnosti | [20 empty] | POP |  | je referenční, obecně určující standart, technické parametry a požadované vlastnosti
|  | a lze je nahradit produkty jiného výrobce, při zachování srovnatelných nebo lepších | [20 empty] | POP |  | a lze je nahradit produkty jiného výrobce, při zachování srovnatelných nebo lepších
|  | rozhodujících technických parametrů | [20 empty] | POP |  | rozhodujících technických parametrů
|  | síň: | [20 empty] | VV | 0
|  | 2*(4,6+7,0)*2,0-1*2,8*2,0 |  | 40.8 | [18 empty] | VV | 0
|  | Mezisoučet |  | 40.8 | [18 empty] | VV | 1
|  | márnice: | [20 empty] | VV | 0
|  | 2*(4,6+3,7)*2,0 |  | 33.2 | [18 empty] | VV | 0
|  | 0-1*1,0*2,0+2*0,35*2,0 |  | -0.6 | [18 empty] | VV | 0
|  | 0-2*0,8*1,0 |  | -1.6 | [18 empty] | VV | 0
|  | Mezisoučet |  | 31 | [18 empty] | VV | 1
|  | přístavek: | [20 empty] | VV | 0
|  | 2*(4,5+2,7)*2,0 |  | 28.8 | [18 empty] | VV | 0
|  | 0-2*1,0*2,0+2*0,15*2,0 |  | -3.4 | [18 empty] | VV | 0
|  | Mezisoučet |  | 25.4 | [18 empty] | VV | 1
33 | 612421331IND | Oprava vápen.omítek stěn do 30 % pl. - štukových, s použitím maltové směsi s trassem | m2 | 67.4 |  | 0 |  | 0 |  | 0 | 21 | 0 | 0.01038 | 0.69961 | 0 | 0 |  |  | 0.33688 | 22.71 |  |  | POL1_0
|  | síň:65,9-40,8 |  | 25.1 | [18 empty] | VV | 0
|  | márnice:53,3-31,0 |  | 22.3 | [18 empty] | VV | 0
|  | přístavek:45,4-25,4 |  | 20 | [18 empty] | VV | 0
34 | 619441121R00 | Vytažení profilů o délce do 2 m a šířce nad 10 cm | m | 2 |  | 0 |  | 0 |  | 0 | 21 | 0 | 0.0203 | 0.0406 | 0 | 0 |  |  | 1.37 | 2.74 |  |  | POL1_0
|  | - znovuvytažení štukové profilace římsy | [20 empty] | POP |  | - znovuvytažení štukové profilace římsy
|  | jako kopie dle původní profilace | [20 empty] | POP |  | jako kopie dle původní profilace
|  | síň:2,0 |  | 2 | [18 empty] | VV | 0
Díl: | 62 | Upravy povrchů vnější |  |  |  | 0 |  | 0 |  | 0 |  | 0 |  | 13.4603 |  | 0 |  |  |  | 376.48 |  |  | DIL
35 | 622904121R00 | Ruční čištění ocelovým kartáčem, kaple | m2 | 160.4 |  | 0 |  | 0 |  | 0 | 21 | 0 | 0 | 0 | 0 | 0 |  |  | 0.43 | 68.97 |  |  | POL1_0
|  | fasády celkem: | [20 empty] | VV | 0
|  | 169,5 |  | 169.5 | [18 empty] | VV | 0
|  | odpočet nové stěny přístavku: | [20 empty] | VV | 0
|  | 0-(4,3*2,6-1*1,0*2,0) |  | -9.18 | [18 empty] | VV | 0
|  | Mezisoučet |  | 160.32 | [18 empty] | VV | 1
|  | 160,4-160,32 |  | 0.08 | [18 empty] | VV | 0
36 | 622904121R00 | Ruční čištění ocelovým kartáčem, ohradní zeď | m2 | 105 |  | 0 |  | 0 |  | 0 | 21 | 0 | 0 | 0 | 0 | 0 |  |  | 0.43 | 45.15 |  |  | POL1_0
37 | 622434153RT1 | Omítkový sanační systém Premix,Z-SAN,3vrst., (Z-SAN K, Z-SAN 30, Z-SAN 20),kaple | m2 | 79 |  | 0 |  | 0 |  | 0 | 21 | 0 | 0.05723 | 4.5212 | 0 | 0 |  |  | 0.73244 | 57.86 |  |  | POL1_0
|  | - obchodní název Premix, je uveden z důvodu rozpočtu, | [20 empty] | POP |  | - obchodní název Premix, je uveden z důvodu rozpočtu,
|  | je referenční, obecně určující standart, technické parametry a požadované vlastnosti | [20 empty] | POP |  | je referenční, obecně určující standart, technické parametry a požadované vlastnosti
|  | a lze je nahradit produkty jiného výrobce, při zachování srovnatelných nebo lepších | [20 empty] | POP |  | a lze je nahradit produkty jiného výrobce, při zachování srovnatelných nebo lepších
|  | rozhodujících technických parametrů | [20 empty] | POP |  | rozhodujících technických parametrů
|  | - malta s trassem | [20 empty] | POP |  | - malta s trassem
|  | Z: | [20 empty] | VV | 0
|  | 0,6*2,0 |  | 1.2 | [18 empty] | VV | 0
|  | 4,3*2,0-1*1,0*2,0 |  | 6.6 | [18 empty] | VV | 0
|  | 5,5*2,0-1*2,8*2,0 |  | 5.4 | [18 empty] | VV | 0
|  | Mezisoučet |  | 13.2 | [18 empty] | VV | 1
|  | Z,rub štítu:4,8 |  | 4.8 | [18 empty] | VV | 0
|  | Mezisoučet |  | 4.8 | [18 empty] | VV | 1
|  | J: | [20 empty] | VV | 0
|  | (8,0-0,45)*2,0 |  | 15.1 | [18 empty] | VV | 0
|  | Mezisoučet |  | 15.1 | [18 empty] | VV | 1
|  | V: | [20 empty] | VV | 0
|  | 5,4*2,0 |  | 10.8 | [18 empty] | VV | 0
|  | 5,1*2,0 |  | 10.2 | [18 empty] | VV | 0
|  | Mezisoučet |  | 21 | [18 empty] | VV | 1
|  | V,rub štítu:4,8 |  | 4.8 | [18 empty] | VV | 0
|  | Mezisoučet |  | 4.8 | [18 empty] | VV | 1
|  | S: | [20 empty] | VV | 0
|  | (0,1+4,7)*2,0 |  | 9.6 | [18 empty] | VV | 0
|  | 4,0*2,0 |  | 8 | [18 empty] | VV | 0
|  | 0-2*0,84*1,4 |  | -2.352 | [18 empty] | VV | 0
|  | Mezisoučet |  | 15.248 | [18 empty] | VV | 1
|  | S,rub štítu:4,8 |  | 4.8 | [18 empty] | VV | 0
|  | Mezisoučet |  | 4.8 | [18 empty] | VV | 1
|  | 79,0-78,948 |  | 0.052 | [18 empty] | VV | 0
38 | 622434153RT1 | Omítkový sanační systém Premix,Z-SAN,3vrst., (Z-SAN K, Z-SAN 30, Z-SAN 20),ohradní zeď | m2 | 105 |  | 0 |  | 0 |  | 0 | 21 | 0 | 0.05723 | 6.0091 | 0 | 0 |  |  | 0.73244 | 76.91 |  |  | POL1_0
|  | - obchodní název Premix, je uveden z důvodu rozpočtu, | [20 empty] | POP |  | - obchodní název Premix, je uveden z důvodu rozpočtu,
|  | je referenční, obecně určující standart, technické parametry a požadované vlastnosti | [20 empty] | POP |  | je referenční, obecně určující standart, technické parametry a požadované vlastnosti
|  | a lze je nahradit produkty jiného výrobce, při zachování srovnatelných nebo lepších | [20 empty] | POP |  | a lze je nahradit produkty jiného výrobce, při zachování srovnatelných nebo lepších
|  | rozhodujících technických parametrů | [20 empty] | POP |  | rozhodujících technických parametrů
|  | - malta s trassem | [20 empty] | POP |  | - malta s trassem
39 | 622423222IND | Oprava vněj. omítek III,do20%, štuk na 100% plochy, omítkou s trassem | m2 | 90.5 |  | 0 |  | 0 |  | 0 | 21 | 0 | 0.01793 | 1.6227 | 0 | 0 |  |  | 0.61165 | 55.35 |  |  | POL1_0
|  | fasády celkem-sanační omítky:169,5-79,0 |  | 90.5 | [18 empty] | VV | 0
40 | 623421131R00 | Omítka vnější sloupů, s pl.rovnými, hladká sl. 1-2 | m2 | 3.6 |  | 0 |  | 0 |  | 0 | 21 | 0 | 0.04817 | 0.17341 | 0 | 0 |  |  | 1.363 | 4.91 |  |  | POL1_0
|  | komín: | [20 empty] | VV | 0
|  | 4*0,45*2,0 |  | 3.6 | [18 empty] | VV | 0
41 | 62999000XIND | Nadokenní římsa-obnovení | m | 2.8 |  | 0 |  | 0 |  | 0 | 21 | 0 | 0.08 | 0.224 | 0 | 0 |  |  | 0 | 0 |  |  | POL1_0
|  | S:2,8 |  | 2.8 | [18 empty] | VV | 0
42 | 62999000YIND | Profilace kolem oken-obnovení | m | 11.2 |  | 0 |  | 0 |  | 0 | 21 | 0 | 0.06 | 0.672 | 0 | 0 |  |  | 0 | 0 |  |  | POL1_0
|  | - dle domu hrobníka | [20 empty] | POP |  | - dle domu hrobníka
|  | S: | [20 empty] | VV | 0
|  | 2*2*(1,0+1,8) |  | 11.2 | [18 empty] | VV | 0
43 | 62999000ZIND | Okosení hrany kolem okna-obnovení | m | 2.5 |  | 0 |  | 0 |  | 0 | 21 | 0 | 0.015 | 0.0375 | 0 | 0 |  |  | 0 | 0 |  |  | POL1_0
|  | - dle domu hrobníka | [20 empty] | POP |  | - dle domu hrobníka
|  | S: | [20 empty] | VV | 0
|  | 1,0+0,5+1,0 |  | 2.5 | [18 empty] | VV | 0
44 | 622491142R00 | Nátěr fasády hydrofobní 2x | m2 | 0.4 |  | 0 |  | 0 |  | 0 | 21 | 0 | 0.00035 | 0.00014 | 0 | 0 |  |  | 0.086 | 0.03 |  |  | POL1_0
|  | parapety oken: | [20 empty] | VV | 0
|  | S: | [20 empty] | VV | 0
|  | 2*1,0*0,2 |  | 0.4 | [18 empty] | VV | 0
45 | 622412222R00 | Nátěr stěn vnějších silikátový , kaple | m2 | 173.1 |  | 0 |  | 0 |  | 0 | 21 | 0 | 0.00072 | 0.12463 | 0 | 0 |  |  | 0.242 | 41.89 |  |  | POL1_0
|  | omítky celkem:169,5 |  | 169.5 | [18 empty] | VV | 0
|  | komín:3,6 |  | 3.6 | [18 empty] | VV | 0
46 | 622412222R00 | Nátěr stěn vnějších silikátový , ohradní zeď | m2 | 105 |  | 0 |  | 0 |  | 0 | 21 | 0 | 0.00072 | 0.0756 | 0 | 0 |  |  | 0.242 | 25.41 |  |  | POL1_0
Díl: | 63 | Podlahy a podlahové konstrukce |  |  |  | 0 |  | 0 |  | 0 |  | 0 |  | 21.7074 |  | 0 |  |  |  | 26.77 |  |  | DIL
47 | 631571001R00 | Násyp z kameniva těženého 0 - 4, zpevňující | m3 | 4.9 |  | 0 |  | 0 |  | 0 | 21 | 0 | 1.837 | 9.0013 | 0 | 0 |  |  | 1.836 | 9 |  |  | POL1_0
|  | pod zeď přístavku: | [20 empty] | VV | 0
|  | 4,3*0,4*0,20 |  | 0.344 | [18 empty] | VV | 0
|  | pod základ schodů přístavku: | [20 empty] | VV | 0
|  | 2,4*0,65*0,20 |  | 0.312 | [18 empty] | VV | 0
|  | pod základ schodů síně: | [20 empty] | VV | 0
|  | 0,5*(2,0+4,4)*1,6*0,20 |  | 1.024 | [18 empty] | VV | 0
|  | ad skladby podlah: | [20 empty] | VV | 0
|  | A,márnice:17,0*0,08 |  | 1.36 | [18 empty] | VV | 0
|  | B,přístavek:11,8*0,08 |  | 0.944 | [18 empty] | VV | 0
|  | C,síň:10,9*0,08 |  | 0.872 | [18 empty] | VV | 0
|  | Mezisoučet |  | 4.856 | [18 empty] | VV | 1
|  | 4,9-4,856 |  | 0.044 | [18 empty] | VV | 0
48 | 631312621R00 | Mazanina betonová tl. 5 - 8 cm C 20/25 | m3 | 3.9 |  | 0 |  | 0 |  | 0 | 21 | 0 | 2.525 | 9.8475 | 0 | 0 |  |  | 3.213 | 12.53 |  |  | POL1_0
|  | vyztužená mazanina: | [20 empty] | VV | 0
|  | skladba A,márnice:17,0*0,06 |  | 1.02 | [18 empty] | VV | 0
|  | skladba B,přístavek:11,8*0,06 |  | 0.708 | [18 empty] | VV | 0
|  | skladba C,síň-kanálek:10,9*0,06 |  | 0.654 | [18 empty] | VV | 0
|  | 2,4-2,382 |  | 0.018 | [18 empty] | VV | 0
|  | Mezisoučet |  | 2.4 | [18 empty] | VV | 1
|  | přes hydroizolaci: | [20 empty] | VV | 0
|  | skladba A,márnice:17,0*0,05 |  | 0.85 | [18 empty] | VV | 0
|  | skladba B1,přístavek:11,8*0,05 |  | 0.59 | [18 empty] | VV | 0
|  | 1,5-1,44 |  | 0.06 | [18 empty] | VV | 0
|  | Mezisoučet |  | 1.5 | [18 empty] | VV | 1
49 | 631319171R00 | Příplatek za stržení povrchu mazaniny tl. 8 cm | m3 | 2.4 |  | 0 |  | 0 |  | 0 | 21 | 0 | 0 | 0 | 0 | 0 |  |  | 0.82 | 1.97 |  |  | POL1_0
50 | 631361921RT3 | Výztuž mazanin svařovanou sítí, průměr drátu 5,0, oka 150/150 mm KD37 | t | 0.083997 |  | 0 |  | 0 |  | 0 | 21 | 0 | 1.0662 | 0.08956 | 0 | 0 |  |  | 15.231 | 1.28 |  |  | POL1_0
|  | (17,0+11,8+10,9)*2,11*0,001 |  | 0.083767 | [18 empty] | VV | 0
|  | 0,084-0,08377 |  | 0.00023 | [18 empty] | VV | 0
51 | 63134000XIND | Odvětraná podlahová vrstva z tvarovek IGLU , IGH20(500X500X200mm),mtž+dod | m2 | 28.8 |  | 0 |  | 0 |  | 0 | 21 | 0 | 0.01 | 0.288 | 0 | 0 |  |  | 0 | 0 |  |  | POL1_0
|  | - montáž a dodávka tvarovek IGLU výšky 200mm | [20 empty] | POP |  | - montáž a dodávka tvarovek IGLU výšky 200mm
|  | skladba A,márnice:17,0 |  | 17 | [18 empty] | VV | 0
|  | skladba B1,přístavek:11,8 |  | 11.8 | [18 empty] | VV | 0
52 | 63134000YIND | Odvětraná podlahová vrstva z tvarovek IGLU , IGH27(500X500X270mm),mtž+dod | m2 | 10.9 |  | 0 |  | 0 |  | 0 | 21 | 0 | 0.012 | 0.1308 | 0 | 0 |  |  | 0 | 0 |  |  | POL1_0
|  | - montáž a dodávka tvarovek IGLU výšky 270mm | [20 empty] | POP |  | - montáž a dodávka tvarovek IGLU výšky 270mm
|  | skladba C,síň-kanálek:10,9 |  | 10.9 | [18 empty] | VV | 0
53 | 916531111IND | Betonový obrubník do lože z C12/15 bez opěry, mtž+dod obrubníku 50/5/25cm | m | 18.8 |  | 0 |  | 0 |  | 0 | 21 | 0 | 0.12501 | 2.3502 | 0 | 0 |  |  | 0.106 | 1.99 |  |  | POL1_0
|  | ad provětraný kanálek síně:2*(3,5+5,9) |  | 18.8 | [18 empty] | VV | 0
Díl: | 8 | Trubní vedení |  |  |  | 0 |  | 0 |  | 0 |  | 0 |  | 26.5361 |  | 0 |  |  |  | 86.96 |  |  | DIL
54 | 831350111RAB | Dešťová kanalizace z trub PVC,D<125mm,hl<1,2m, D110mm | m | 5.3 |  | 0 |  | 0 |  | 0 | 21 | 0 | 0.46866 | 2.4839 | 0 | 0 |  |  | 2.0484 | 10.86 |  |  | POL2_0
|  | včetně | [20 empty] | POP |  | včetně
|  | - zemních prací v hornině 3 | [20 empty] | POP |  | - zemních prací v hornině 3
|  | - pažení a rozepření rýh | [20 empty] | POP |  | - pažení a rozepření rýh
|  | - lože pro potrubí a obsypu potrubí z písku a štěrkopísku | [20 empty] | POP |  | - lože pro potrubí a obsypu potrubí z písku a štěrkopísku
|  | - dodávky a montáže potrubí, kolen, odboček | [20 empty] | POP |  | - dodávky a montáže potrubí, kolen, odboček
|  | - odvozu přebytečné zeminy do 6 km a uložení na skládku | [20 empty] | POP |  | - odvozu přebytečné zeminy do 6 km a uložení na skládku
|  | 0,5+0,8 |  | 1.3 | [18 empty] | VV | 0
|  | 0,5+0,8+0,3 |  | 1.6 | [18 empty] | VV | 0
|  | 1,6+0,5+0,3 |  | 2.4 | [18 empty] | VV | 0
55 | 831350012RAB | Dešťová kanalizace z trub PVC,D<160mm,hl<1,5m, D160mm | m | 19.5 |  | 0 |  | 0 |  | 0 | 21 | 0 | 0.90803 | 17.7066 | 0 | 0 |  |  | 2.8351 | 55.28 |  |  | POL2_0
|  | včetně | [20 empty] | POP |  | včetně
|  | - zemních prací v hornině 3 | [20 empty] | POP |  | - zemních prací v hornině 3
|  | - pažení a rozepření rýh | [20 empty] | POP |  | - pažení a rozepření rýh
|  | - lože pro potrubí a obsypu potrubí z písku a štěrkopísku | [20 empty] | POP |  | - lože pro potrubí a obsypu potrubí z písku a štěrkopísku
|  | - dodávky a montáže potrubí, kolen, odboček | [20 empty] | POP |  | - dodávky a montáže potrubí, kolen, odboček
|  | - odvozu přebytečné zeminy do 6 km a uložení na skládku | [20 empty] | POP |  | - odvozu přebytečné zeminy do 6 km a uložení na skládku
|  | 1*0,5+11,0 |  | 11.5 | [18 empty] | VV | 0
|  | 8,0 |  | 8 | [18 empty] | VV | 0
56 | 831350013RAB | Dešťová kanalizace z trub PVC D<200mm,hl<1,5m, KGEM SN8 D200mm | m | 6.5 |  | 0 |  | 0 |  | 0 | 21 | 0 | 0.96764 | 6.2897 | 0 | 0 |  |  | 2.9041 | 18.88 |  |  | POL2_0
|  | včetně | [20 empty] | POP |  | včetně
|  | - zemních prací v hornině 3 | [20 empty] | POP |  | - zemních prací v hornině 3
|  | - pažení a rozepření rýh | [20 empty] | POP |  | - pažení a rozepření rýh
|  | - lože pro potrubí a obsypu potrubí z písku a štěrkopísku | [20 empty] | POP |  | - lože pro potrubí a obsypu potrubí z písku a štěrkopísku
|  | - dodávky a montáže potrubí, kolen, odboček | [20 empty] | POP |  | - dodávky a montáže potrubí, kolen, odboček
|  | - odvozu přebytečné zeminy do 6 km a uložení na skládku | [20 empty] | POP |  | - odvozu přebytečné zeminy do 6 km a uložení na skládku
57 | 894431421RBK | Šachta D600mm,dl šach roury 2,00m,přímá, dno KG D200mm, poklop PE do roury 1,5t | kus | 1 |  | 0 |  | 0 |  | 0 | 21 | 0 | 0.05598 | 0.05598 | 0 | 0 |  |  | 1.9418 | 1.94 |  |  | POL1_0
|  | - revizní šachta dešťové kanalizace DN 630mm (například PIPE LIFE) | [20 empty] | POP |  | - revizní šachta dešťové kanalizace DN 630mm (například PIPE LIFE)
|  | s plastovým teleskopickým poklopem | [20 empty] | POP |  | s plastovým teleskopickým poklopem
|  | - třídy A15 | [20 empty] | POP |  | - třídy A15
|  | - kompletní kce | [20 empty] | POP |  | - kompletní kce
58 | 89900000XIND | Zaústění do stávající silniční vpusti | kompl | 1 |  | 0 |  | 0 |  | 0 | 21 | 0 | 0 | 0 | 0 | 0 |  |  | 0 | 0 |  |  | POL1_0
Díl: | 93 | Dokončovací práce inž.staveb |  |  |  | 0 |  | 0 |  | 0 |  | 0 |  | 0.00078 |  | 0 |  |  |  | 0.18 |  |  | DIL
59 | 931961115RR1 | Vložky do spár z polystyrenu tl 30mm | m2 | 0.9 |  | 0 |  | 0 |  | 0 | 21 | 0 | 0.00087 | 0.00078 | 0 | 0 |  |  | 0.2 | 0.18 |  |  | POL1_0
|  | - plentování svislé části nádechových a výdechových průduchů z interieru | [20 empty] | POP |  | - plentování svislé části nádechových a výdechových průduchů z interieru
|  | 8*0,8*0,13 |  | 0.832 | [18 empty] | VV | 0
|  | 0,9-0,832 |  | 0.068 | [18 empty] | VV | 0
Díl: | 94 | Lešení a stavební výtahy |  |  |  | 0 |  | 0 |  | 0 |  | 0 |  | 10.8325 |  | 0 |  |  |  | 138.5 |  |  | DIL
60 | 941941041R00 | Montáž lešení leh.řad.s podlahami,š.1,2 m, H 10 m, kaple | m2 | 239 |  | 0 |  | 0 |  | 0 | 21 | 0 | 0.01838 | 4.3928 | 0 | 0 |  |  | 0.144 | 34.42 |  |  | POL1_0
|  | Z: | [20 empty] | VV | 0
|  | (5,5+2*1,2)*6,0+4,0*2,0 |  | 55.4 | [18 empty] | VV | 0
|  | (4,3-1,2)*2,5 |  | 7.75 | [18 empty] | VV | 0
|  | J: | [20 empty] | VV | 0
|  | (8,0+2*1,2)*4,0 |  | 41.6 | [18 empty] | VV | 0
|  | V: | [20 empty] | VV | 0
|  | (5,5+2*1,2)*6,0+4,0*2,0 |  | 55.4 | [18 empty] | VV | 0
|  | 5,1*4,0 |  | 20.4 | [18 empty] | VV | 0
|  | S: | [20 empty] | VV | 0
|  | (4,7+2*1,2)*6,0+3,5*2,0 |  | 49.6 | [18 empty] | VV | 0
|  | (4,0-1,2)*3,0 |  | 8.4 | [18 empty] | VV | 0
|  | Mezisoučet |  | 238.55 | [18 empty] | VV | 1
|  | 239,0-238,55 |  | 0.45 | [18 empty] | VV | 0
61 | 941941291R00 | Příplatek za každý měsíc použití lešení k pol.1041, kaple | m2 | 956 |  | 0 |  | 0 |  | 0 | 21 | 0 | 0.00097 | 0.92732 | 0 | 0 |  |  | 0.006 | 5.74 |  |  | POL1_0
|  | 4*239,0 |  | 956 | [18 empty] | VV | 0
62 | 941941841R00 | Demontáž lešení leh.řad.s podlahami,š.1,2 m,H 10 m, kaple | m2 | 239 |  | 0 |  | 0 |  | 0 | 21 | 0 | 0 | 0 | 0 | 0 |  |  | 0.126 | 30.11 |  |  | POL1_0
63 | 941941041R00 | Montáž lešení leh.řad.s podlahami,š.1,2 m, H 10 m, ohradní zeď | m2 | 156.6 |  | 0 |  | 0 |  | 0 | 21 | 0 | 0.01838 | 2.8783 | 0 | 0 |  |  | 0.144 | 22.55 |  |  | POL1_0
|  | z ulice: | [20 empty] | VV | 0
|  | (8,8+1,6+3,8+3,8+3,8+1,6+5,3)*3,0 |  | 86.1 | [18 empty] | VV | 0
|  | ze hřbitova: | [20 empty] | VV | 0
|  | (2,3+1,7+3,9+4,1+3,9+1,7+5,9)*3,0 |  | 70.5 | [18 empty] | VV | 0
64 | 941941291R00 | Příplatek za každý měsíc použití lešení k pol.1041, ohradní zeď | m2 | 469.8 |  | 0 |  | 0 |  | 0 | 21 | 0 | 0.00097 | 0.45571 | 0 | 0 |  |  | 0.006 | 2.82 |  |  | POL1_0
|  | 3*156,6 |  | 469.8 | [18 empty] | VV | 0
65 | 941941841R00 | Demontáž lešení leh.řad.s podlahami,š.1,2 m,H 10 m, ohradní zeď | m2 | 156.6 |  | 0 |  | 0 |  | 0 | 21 | 0 | 0 | 0 | 0 | 0 |  |  | 0.126 | 19.73 |  |  | POL1_0
66 | 941955002R00 | Lešení lehké pomocné, výška podlahy do 1,9 m | m2 | 29 |  | 0 |  | 0 |  | 0 | 21 | 0 | 0.00158 | 0.04582 | 0 | 0 |  |  | 0.214 | 6.21 |  |  | POL1_0
|  | márnice:17,0 |  | 17 | [18 empty] | VV | 0
|  | přístavek:12,0 |  | 12 | [18 empty] | VV | 0
67 | 943943221R00 | Montáž lešení prostorové lehké, do 200kg, H 10 m | m3 | 127.2 |  | 0 |  | 0 |  | 0 | 21 | 0 | 0.00735 | 0.93492 | 0 | 0 |  |  | 0.033 | 4.2 |  |  | POL1_0
|  | síň:31,8*4,0 |  | 127.2 | [18 empty] | VV | 0
68 | 943943292R00 | Příplatek za každý měsíc použití k pol..3221, 3222 | m3 | 381.6 |  | 0 |  | 0 |  | 0 | 21 | 0 | 0.00012 | 0.04579 | 0 | 0 |  |  | 0.001 | 0.38 |  |  | POL1_0
|  | 3*127,2 |  | 381.6 | [18 empty] | VV | 0
69 | 943943821R00 | Demontáž lešení, prostor. lehké, 200 kPa, H 10 m | m3 | 127.2 |  | 0 |  | 0 |  | 0 | 21 | 0 | 0 | 0 | 0 | 0 |  |  | 0.021 | 2.67 |  |  | POL1_0
70 | 943955021R00 | Montáž lešeňové podlahy s příčníky a podél.,H 10 m | m2 | 63.6 |  | 0 |  | 0 |  | 0 | 21 | 0 | 0.01691 | 1.0755 | 0 | 0 |  |  | 0.08 | 5.09 |  |  | POL1_0
|  | síň:2*31,8 |  | 63.6 | [18 empty] | VV | 0
71 | 943955191R00 | Příplatek za každý měsíc použití leš.k pol.21až 41 | m2 | 190.8 |  | 0 |  | 0 |  | 0 | 21 | 0 | 0.0004 | 0.07632 | 0 | 0 |  |  | 0.002 | 0.38 |  |  | POL1_0
|  | 3*63,6 |  | 190.8 | [18 empty] | VV | 0
72 | 943955821R00 | Demontáž leš. podlahy s příč. a podélníky, H 10 m | m2 | 63.6 |  | 0 |  | 0 |  | 0 | 21 | 0 | 0 | 0 | 0 | 0 |  |  | 0.066 | 4.2 |  |  | POL1_0
Díl: | 95 | Dokončovací kce na pozem.stav. |  |  |  | 0 |  | 0 |  | 0 |  | 0 |  | 0.11908 |  | 0 |  |  |  | 79.64 |  |  | DIL
73 | 21690521XIND | Očištění rubu dřev stropů technickým vysavačem | m2 | 59.02 |  | 0 |  | 0 |  | 0 | 21 | 0 | 0 | 0 | 0 | 0 |  |  | 0 | 0 |  |  | POL1_0
|  | síň,rub dřevěné klenby:4*1,5*7,0 |  | 42 | [18 empty] | VV | 0
|  | márnice,záklop trámového stropu:4,6*3,7 |  | 17.02 | [18 empty] | VV | 0
74 | 952901111R00 | Vyčištění budov o výšce podlaží do 4 m | m2 | 81.96 |  | 0 |  | 0 |  | 0 | 21 | 0 | 4e-05 | 0.00328 | 0 | 0 |  |  | 0.308 | 25.24 |  |  | POL1_0
|  | - závěrečný úklid | [20 empty] | POP |  | - závěrečný úklid
|  | 5,1*7,6+5,4*8,0 |  | 81.96 | [18 empty] | VV | 0
75 | 952903111R00 | Odstranění prachu z trámů | m2 | 272 |  | 0 |  | 0 |  | 0 | 21 | 0 | 0 | 0 | 0 | 0 |  |  | 0.2 | 54.4 |  |  | POL1_0
|  | krov:2*136,0 |  | 272 | [18 empty] | VV | 0
76 | 95300000XIND | Flexibilní PVC trubka DN 125mm osazená do zdiva, mtž+dod | m | 9.4 |  | 0 |  | 0 |  | 0 | 21 | 0 | 0.012 | 0.1128 | 0 | 0 |  |  | 0 | 0 |  |  | POL1_0
|  | - včetně osazení (mtž) do připravených rýh a průrazů ve zdivu | [20 empty] | POP |  | - včetně osazení (mtž) do připravených rýh a průrazů ve zdivu
|  | ad nasávací a výdechové průduchy NP,VP: | [20 empty] | VV | 0
|  | 5*0,30+3*0,50+8*0,80 |  | 9.4 | [18 empty] | VV | 0
77 | 95300001YIND | Atyp ocelová mřížka TAHOKOV 150/150mm, mtž+dod+nátěr | kus | 2 |  | 0 |  | 0 |  | 0 | 21 | 0 | 0.0005 | 0.001 | 0 | 0 |  |  | 0 | 0 |  |  | POL1_0
|  | - větrací mřížka z ocelového plechu TAHOKOV | [20 empty] | POP |  | - větrací mřížka z ocelového plechu TAHOKOV
|  | - osazení (mtž) + dodávka (dod) | [20 empty] | POP |  | - osazení (mtž) + dodávka (dod)
|  | - včetně nátěru | [20 empty] | POP |  | - včetně nátěru
|  | syntetickou barvou antikorozní a vrchní barvou v barevnosti fasády | [20 empty] | POP |  | syntetickou barvou antikorozní a vrchní barvou v barevnosti fasády
|  | ad výdechové otvory v komínovém tělese: | [20 empty] | VV | 0
|  | KL10:2 |  | 2 | [18 empty] | VV | 0
78 | 95300002YIND | Atyp ocelová ozdobná mřížka 150/150mm, mtž+dod+nátěr | kus | 4 |  | 0 |  | 0 |  | 0 | 21 | 0 | 0.0005 | 0.002 | 0 | 0 |  |  | 0 | 0 |  |  | POL1_0
|  | - větrací mřížka z ocelového ozdobně děrovaného plechu | [20 empty] | POP |  | - větrací mřížka z ocelového ozdobně děrovaného plechu
|  | - osazení (mtž) + dodávka (dod) | [20 empty] | POP |  | - osazení (mtž) + dodávka (dod)
|  | - včetně nátěru | [20 empty] | POP |  | - včetně nátěru
|  | syntetickou barvou antikorozní a vrchní barvou v barevnosti fasády | [20 empty] | POP |  | syntetickou barvou antikorozní a vrchní barvou v barevnosti fasády
|  | ad nádechové otvory na fasádě: | [20 empty] | VV | 0
|  | KL11:4 |  | 4 | [18 empty] | VV | 0
Díl: | 96 | Bourání konstrukcí |  |  |  | 0 |  | 0 |  | 0 |  | 0 |  | 0.00868 |  | 2.7188 |  |  |  | 3.53 |  |  | DIL
79 | 962031133R00 | Bourání příček cihelných tl. 15 cm | m2 | 9.81 |  | 0 |  | 0 |  | 0 | 21 | 0 | 0.00067 | 0.00657 | 0.261 | 2.5604 |  |  | 0.258 | 2.53 |  |  | POL1_0
|  | přístavek:4,3*2,7-1*0,9*2,0 |  | 9.81 | [18 empty] | VV | 0
80 | 968062455R00 | Vybourání dřevěných dveřních zárubní pl. do 2 m2 | m2 | 1.8 |  | 0 |  | 0 |  | 0 | 21 | 0 | 0.00117 | 0.00211 | 0.088 | 0.1584 |  |  | 0.556 | 1 |  |  | POL1_0
|  | přístavek:1*0,9*2,0 |  | 1.8 | [18 empty] | VV | 0
Díl: | 97 | Prorážení otvorů |  |  |  | 0 |  | 0 |  | 0 |  | 0 |  | 0.02621 |  | 16.9892 |  |  |  | 196.03 |  |  | DIL
81 | 971033241R00 | Vybourání otv. zeď cihel. 0,0225 m2, tl. 30cm, MVC | kus | 5 |  | 0 |  | 0 |  | 0 | 21 | 0 | 0 | 0 | 0.008 | 0.04 |  |  | 0.243 | 1.22 |  |  | POL1_0
|  | ad nasávací a výdechové otvory:5 |  | 5 | [18 empty] | VV | 0
82 | 971033251R00 | Vybourání otv. zeď cihel. 0,0225 m2, tl. 45cm, MVC | kus | 1 |  | 0 |  | 0 |  | 0 | 21 | 0 | 0.00067 | 0.00067 | 0.012 | 0.012 |  |  | 0.614 | 0.61 |  |  | POL1_0
|  | ad dešťová kanalizace:1 |  | 1 | [18 empty] | VV | 0
83 | 971033261R00 | Vybourání otv. zeď cihel. 0,0225 m2, tl. 60cm, MVC | kus | 3 |  | 0 |  | 0 |  | 0 | 21 | 0 | 0.00067 | 0.00201 | 0.016 | 0.048 |  |  | 0.84 | 2.52 |  |  | POL1_0
|  | ad nasávací a výdechové otvory:3 |  | 3 | [18 empty] | VV | 0
84 | 973031324R00 | Vysekání kapes ve zdi CP/ MVC, pl< 0,1m2, hl<15cm | kus | 2 |  | 0 |  | 0 |  | 0 | 21 | 0 | 0.00049 | 0.00098 | 0.015 | 0.03 |  |  | 0.542 | 1.08 |  |  | POL1_0
|  | pro plotnu táhla:2 |  | 2 | [18 empty] | VV | 0
85 | 974031132R00 | Vysekání rýh ve zdi cihelné 5 x 7 cm | m | 7 |  | 0 |  | 0 |  | 0 | 21 | 0 | 0.00049 | 0.00343 | 0.006 | 0.042 |  |  | 0.274 | 1.92 |  |  | POL1_0
|  | ad táhlo:7,0 |  | 7 | [18 empty] | VV | 0
86 | 974031137R00 | Vysekání rýh ve zdi cihelné 5 x 30 cm | m | 2 |  | 0 |  | 0 |  | 0 | 21 | 0 | 0.00049 | 0.00098 | 0.027 | 0.054 |  |  | 0.445 | 0.89 |  |  | POL1_0
|  | - ad přezdění římsy | [20 empty] | POP |  | - ad přezdění římsy
|  | síň:2,0 |  | 2 | [18 empty] | VV | 0
87 | 974031153R00 | Vysekání rýh ve zdi cihelné 10 x 10 cm | m | 6 |  | 0 |  | 0 |  | 0 | 21 | 0 | 0.00049 | 0.00294 | 0.018 | 0.108 |  |  | 0.342 | 2.05 |  |  | POL1_0
|  | - ad vysekání rozvodů vody a kanalizace | [20 empty] | POP |  | - ad vysekání rozvodů vody a kanalizace
|  | 6,0 |  | 6 | [18 empty] | VV | 0
88 | 974031165R00 | Vysekání rýh ve zdi cihelné 15 x 20 cm | m | 6.4 |  | 0 |  | 0 |  | 0 | 21 | 0 | 0.00049 | 0.00314 | 0.054 | 0.3456 |  |  | 0.729 | 4.67 |  |  | POL1_0
|  | ad odvětrání:8*0,8 |  | 6.4 | [18 empty] | VV | 0
89 | 974031139R00 | Příplatek za dalších 10 cm šířky rýhy hl. 5 cm | m | 2 |  | 0 |  | 0 |  | 0 | 21 | 0 | 0 | 0 | 0.009 | 0.018 |  |  | 0.09 | 0.18 |  |  | POL1_0
90 | 977000012R00 | Frézování komínového průduchu, úběr do 50 mm | m | 4.5 |  | 0 |  | 0 |  | 0 | 21 | 0 | 0.00268 | 0.01206 | 0 | 0 |  |  | 2.1 | 9.45 |  |  | POL1_0
|  | - frézování stávajícího komínu na D 200mm | [20 empty] | POP |  | - frézování stávajícího komínu na D 200mm
91 | 978012141R00 | Otlučení omítek vnitřních rákosov.stropů do 30 % | m2 | 17.02 |  | 0 |  | 0 |  | 0 | 21 | 0 | 0 | 0 | 0.01 | 0.1702 |  |  | 0.14 | 2.38 |  |  | POL1_0
|  | - ad oprava ze 30% | [20 empty] | POP |  | - ad oprava ze 30%
|  | márnice:17,02 |  | 17.02 | [18 empty] | VV | 0
92 | 978013191R00 | Otlučení omítek vnitřních stěn v rozsahu do 100 % | m2 | 89.8 |  | 0 |  | 0 |  | 0 | 21 | 0 | 0 | 0 | 0.046 | 4.1308 |  |  | 0.26 | 23.35 |  |  | POL1_0
|  | - ad sanační omítky | [20 empty] | POP |  | - ad sanační omítky
|  | - včetně vyškrabání spár a očištění zdiva | [20 empty] | POP |  | - včetně vyškrabání spár a očištění zdiva
|  | 97,2 |  | 97.2 | [18 empty] | VV | 0
|  | odpočet nové stěny přístavku:0-(4,3*2,0-1,0*2,0+1*(2*2,1+1,3)*0,15) |  | -7.425 | [18 empty] | VV | 0
|  | Mezisoučet |  | 89.775 | [18 empty] | VV | 1
|  | 89,8-89,775 |  | 0.025 | [18 empty] | VV | 0
93 | 978013141R00 | Otlučení omítek vnitřních stěn v rozsahu do 30 % | m2 | 64.4 |  | 0 |  | 0 |  | 0 | 21 | 0 | 0 | 0 | 0.01 | 0.644 |  |  | 0.08 | 5.15 |  |  | POL1_0
|  | - ad oprava ze 30% | [20 empty] | POP |  | - ad oprava ze 30%
|  | 67,4 |  | 67.4 | [18 empty] | VV | 0
|  | odpočet nové stěny přístavku:0-4,3*0,7 |  | -3.01 | [18 empty] | VV | 0
|  | Mezisoučet |  | 64.39 | [18 empty] | VV | 1
|  | 64,4-64,39 |  | 0.01 | [18 empty] | VV | 0
94 | 978015291R00 | Otlučení omítek vnějších MVC v složit.1-4 do 100 %, kaple | m2 | 72.4 |  | 0 |  | 0 |  | 0 | 21 | 0 | 0 | 0 | 0.059 | 4.2716 |  |  | 0.2 | 14.48 |  |  | POL1_0
|  | - ad sanační omítky | [20 empty] | POP |  | - ad sanační omítky
|  | - včetně vyškrabání spár a očištění zdiva | [20 empty] | POP |  | - včetně vyškrabání spár a očištění zdiva
|  | 79,0 |  | 79 | [18 empty] | VV | 0
|  | odpočet nové stěny přístavku: | [20 empty] | VV | 0
|  | 0-(4,3*2,0-1*1,0*2,0) |  | -6.6 | [18 empty] | VV | 0
95 | 978015291R00 | Otlučení omítek vnějších MVC v složit.1-4 do 100 %, ohradní zeď | m2 | 105 |  | 0 |  | 0 |  | 0 | 21 | 0 | 0 | 0 | 0.059 | 6.195 |  |  | 0.2 | 21 |  |  | POL1_0
|  | - ad sanační omítky | [20 empty] | POP |  | - ad sanační omítky
|  | - včetně vyškrabání spár a očištění zdiva | [20 empty] | POP |  | - včetně vyškrabání spár a očištění zdiva
96 | 978015231R00 | Otlučení omítek vnějších MVC v složit.1-4 do 20 % | m2 | 88 |  | 0 |  | 0 |  | 0 | 21 | 0 | 0 | 0 | 0.01 | 0.88 |  |  | 0.04 | 3.52 |  |  | POL1_0
|  | 90,5 |  | 90.5 | [18 empty] | VV | 0
|  | odpočet nové stěny přístavku: | [20 empty] | VV | 0
|  | 0-4,3*0,6 |  | -2.58 | [18 empty] | VV | 0
|  | Mezisoučet |  | 87.92 | [18 empty] | VV | 1
|  | 88,0-87,92 |  | 0.08 | [18 empty] | VV | 0
97 | 979011111R00 | Svislá doprava suti a vybour. hmot za 2.NP a 1.PP | t | 17.562 |  | 0 |  | 0 |  | 0 | 21 | 0 | 0 | 0 | 0 | 0 |  |  | 0.933 | 16.39 |  |  | POL1_0
|  | 2,050+0,204+15,308 |  | 17.562 | [18 empty] | VV | 0
98 | 979082111R00 | Vnitrostaveništní doprava suti do 10 m | t | 37.484 |  | 0 |  | 0 |  | 0 | 21 | 0 | 0 | 0 | 0 | 0 |  |  | 0.942 | 35.31 |  |  | POL1_0
|  | 1NP: | [20 empty] | VV | 0
|  | 2,560+0,158+16,989+0,088+0,108+0,021 |  | 19.924 | [18 empty] | VV | 0
|  | 2NP: | [20 empty] | VV | 0
|  | 17,560 |  | 17.56 | [18 empty] | VV | 0
99 | 979082121R00 | Příplatek k vnitrost. dopravě suti za dalších 5 m | t | 299.872 |  | 0 |  | 0 |  | 0 | 21 | 0 | 0 | 0 | 0 | 0 |  |  | 0.105 | 31.49 |  |  | POL1_0
|  | 8*37,484 |  | 299.872 | [18 empty] | VV | 0
100 | 979081111R00 | Odvoz suti a vybour. hmot na skládku do 1 km | t | 37.484 |  | 0 |  | 0 |  | 0 | 21 | 0 | 0 | 0 | 0 | 0 |  |  | 0.49 | 18.37 |  |  | POL1_0
101 | 979081121R00 | Příplatek k odvozu za každý další 1 km | t | 712.196 |  | 0 |  | 0 |  | 0 | 21 | 0 | 0 | 0 | 0 | 0 |  |  | 0 | 0 |  |  | POL1_0
|  | 19*37,484 |  | 712.196 | [18 empty] | VV | 0
102 | 979990103R00 | Poplatek za skládku suti - beton | t | 15.308 |  | 0 |  | 0 |  | 0 | 21 | 0 | 0 | 0 | 0 | 0 |  |  | 0 | 0 |  |  | POL1_0
|  | 15,308 |  | 15.308 | [18 empty] | VV | 0
103 | 979990105R00 | Poplatek za skládku suti - cihelné výrobky | t | 2.56 |  | 0 |  | 0 |  | 0 | 21 | 0 | 0 | 0 | 0 | 0 |  |  | 0 | 0 |  |  | POL1_0
|  | 2,560 |  | 2.56 | [18 empty] | VV | 0
104 | 979990161R00 | Poplatek za skládku suti - dřevo | t | 2.05 |  | 0 |  | 0 |  | 0 | 21 | 0 | 0 | 0 | 0 | 0 |  |  | 0 | 0 |  |  | POL1_0
|  | 2,050 |  | 2.05 | [18 empty] | VV | 0
105 | 979999998R00 | Poplatek za skládku suti 5% příměsí | t | 16.989 |  | 0 |  | 0 |  | 0 | 21 | 0 | 0 | 0 | 0 | 0 |  |  | 0 | 0 |  |  | POL1_0
|  | 16,989 |  | 16.989 | [18 empty] | VV | 0
106 | 979999999IND | Poplatek za skládku , ostatní | t | 0.375 |  | 0 |  | 0 |  | 0 | 21 | 0 | 0 | 0 | 0 | 0 |  |  | 0 | 0 |  |  | POL1_0
|  | dveře:0,158 |  | 0.158 | [18 empty] | VV | 0
|  | kanalizace:0,088 |  | 0.088 | [18 empty] | VV | 0
|  | vodovod:0,108 |  | 0.108 | [18 empty] | VV | 0
|  | zařizovací předměty:0,021 |  | 0.021 | [18 empty] | VV | 0
Díl: | 99 | Staveništní přesun hmot |  |  |  | 0 |  | 0 |  | 0 |  | 0 |  | 0 |  | 0 |  |  |  | 205.18 |  |  | DIL
107 | 999281108R00 | Přesun hmot pro opravy a údržbu do výšky 12 m | t | 108.446 |  | 0 |  | 0 |  | 0 | 21 | 0 | 0 | 0 | 0 | 0 |  |  | 1.892 | 205.18 |  |  | POL1_0
|  | 0,002+0,203+21,494+1,598+6,648+5,810 |  | 35.755 | [18 empty] | VV | 0
|  | 13,460+21,707+26,536+0,001+10,833 |  | 72.537 | [18 empty] | VV | 0
|  | 0,119+0,009+0,026 |  | 0.154 | [18 empty] | VV | 0
|  | Mezisoučet |  | 108.446 | [18 empty] | VV | 1
Díl: | 711 | Izolace proti vodě |  |  |  | 0 |  | 0 |  | 0 |  | 0 |  | 0.17654 |  | 0 |  |  |  | 8.77 |  |  | DIL
108 | 711140012RAB | Izolace proti vodě vodorovná přitavená-1x, 2xALP+1xBitagit 40 mineral V60 S40, mtž+dod | m2 | 28.8 |  | 0 |  | 0 |  | 0 | 21 | 0 | 0.00613 | 0.17654 | 0 | 0 |  |  | 0.2947 | 8.49 |  |  | POL2_0
|  | - asfaltový penetrační nátěr dvojnásobný | [20 empty] | POP |  | - asfaltový penetrační nátěr dvojnásobný
|  | - SBS modifikovaný pás s vložkou ze skelné tkaniny (například Bitagit) | [20 empty] | POP |  | - SBS modifikovaný pás s vložkou ze skelné tkaniny (například Bitagit)
|  | - provedení (mtž)+dodávka (dod) | [20 empty] | POP |  | - provedení (mtž)+dodávka (dod)
|  | skladba A,márnice:17,0 |  | 17 | [18 empty] | VV | 0
|  | skladba B1,přístavek:11,8 |  | 11.8 | [18 empty] | VV | 0
109 | 998711102R00 | Přesun hmot pro izolace proti vodě, výšky do 12 m | t | 0.177 |  | 0 |  | 0 |  | 0 | 21 | 0 | 0 | 0 | 0 | 0 |  |  | 1.598 | 0.28 |  |  | POL1_0
Díl: | 721 | Vnitřní kanalizace |  |  |  | 0 |  | 0 |  | 0 |  | 0 |  | 0.06342 |  | 0.08761 |  |  |  | 3.58 |  |  | DIL
110 | 721210814R00 | Demontáž vpusti DN 125 | kus | 1 |  | 0 |  | 0 |  | 0 | 21 | 0 | 0 | 0 | 0.04285 | 0.04285 |  |  | 0.558 | 0.56 |  |  | POL1_0
111 | 721140802R00 | Demontáž potrubí DN 100 | m | 3 |  | 0 |  | 0 |  | 0 | 21 | 0 | 0 | 0 | 0.01492 | 0.04476 |  |  | 0.413 | 1.24 |  |  | POL1_0
112 | 721242115R00 | Lapač střešních splavenin litinový DN 100, mtž+dod | kus | 3 |  | 0 |  | 0 |  | 0 | 21 | 0 | 0.02114 | 0.06342 | 0 | 0 |  |  | 0.559 | 1.68 |  |  | POL1_0
113 | 998721102R00 | Přesun hmot pro vnitřní kanalizaci, výšky do 12 m | t | 0.063 |  | 0 |  | 0 |  | 0 | 21 | 0 | 0 | 0 | 0 | 0 |  |  | 1.523 | 0.1 |  |  | POL1_0
Díl: | 722 | Vnitřní vodovod |  |  |  | 0 |  | 0 |  | 0 |  | 0 |  | 0 |  | 0.10776 |  |  |  | 2.63 |  |  | DIL
114 | 722110811R00 | Demontáž potrubí DN 80 | m | 3 |  | 0 |  | 0 |  | 0 | 21 | 0 | 0 | 0 | 0.03592 | 0.10776 |  |  | 0.878 | 2.63 |  |  | POL1_0
Díl: | 725 | Zařizovací předměty |  |  |  | 0 |  | 0 |  | 0 |  | 0 |  | 0 |  | 0.02102 |  |  |  | 0.6 |  |  | DIL
115 | 725210821R00 | Demontáž umyvadel bez výtokových armatur | soubor | 1 |  | 0 |  | 0 |  | 0 | 21 | 0 | 0 | 0 | 0.01946 | 0.01946 |  |  | 0.382 | 0.38 |  |  | POL1_0
116 | 725820801R00 | Demontáž baterie nástěnné do G 3/4 | soubor | 1 |  | 0 |  | 0 |  | 0 | 21 | 0 | 0 | 0 | 0.00156 | 0.00156 |  |  | 0.217 | 0.22 |  |  | POL1_0
Díl: | 762 | Konstrukce tesařské |  |  |  | 0 |  | 0 |  | 0 |  | 0 |  | 2.2675 |  | 2.0502 |  |  |  | 111.35 |  |  | DIL
117 | 762132811IND | Demontáž bednění stěn z hoblovaných prken | m2 | 2.5 |  | 0 |  | 0 |  | 0 | 21 | 0 | 0.00016 | 0.0004 | 0.014 | 0.035 |  |  | 0.15 | 0.38 |  |  | POL1_0
|  | S štít pultové střechy:2,5 |  | 2.5 | [18 empty] | VV | 0
118 | 762132137IND | Montáž bednění stěn, prkna hobl. 32mm, sraz, lišty | m2 | 2.5 |  | 0 |  | 0 |  | 0 | 21 | 0 | 0.00016 | 0.0004 | 0 | 0 |  |  | 0.406 | 1.02 |  |  | POL1_0
|  | S štít pultové střechy:2,5 |  | 2.5 | [18 empty] | VV | 0
119 | 762195000R00 | Spojovací a ochranné prostředky pro montáž stěn | m3 | 0.070005 |  | 0 |  | 0 |  | 0 | 21 | 0 | 0.01549 | 0.00108 | 0 | 0 |  |  | 0 | 0 |  |  | POL1_0
|  | 2,5*0,024 |  | 0.06 | [18 empty] | VV | 0
|  | 13,0*0,035*0,015 |  | 0.006825 | [18 empty] | VV | 0
|  | Mezisoučet |  | 0.066825 | [18 empty] | VV | 1
|  | 0,07-0,06682 |  | 0.00318 | [18 empty] | VV | 0
120 | 60512000.AR | Prkna SM/JD hoblovaná 1.jak tl 24mm š170-240mm | m3 | 0.069 |  | 0 |  | 0 |  | 0 | 21 | 0 | 0.55 | 0.03795 | 0 | 0 |  |  | 0 | 0 |  |  | POL3_0
|  | s 15% prořezem:2,5*0,024*1,15 |  | 0.069 | [18 empty] | VV | 0
121 | 60516901.AR | Lišta SM hoblovaná <10cm2 , 35x15mm | m3 | 0.0079988 |  | 0 |  | 0 |  | 0 | 21 | 0 | 0.55 | 0.0044 | 0 | 0 |  |  | 0 | 0 |  |  | POL3_0
|  | - pro překrytí spár mezi prkny ve štítu | [20 empty] | POP |  | - pro překrytí spár mezi prkny ve štítu
|  | s 15% prořezem:13,0*0,035*0,015*1,15 |  | 0.0078487 | [18 empty] | VV | 0
|  | 0,008-0,00785 |  | 0.00015 | [18 empty] | VV | 0
122 | 762083120IND | Profilování zhlaví trámů do 160 cm2 | kus | 8 |  | 0 |  | 0 |  | 0 | 21 | 0 | 0 | 0 | 0 | 0 |  |  | 0.1 | 0.8 |  |  | POL1_0
|  | námětky:8 |  | 8 | [18 empty] | VV | 0
123 | 762331811IND | Demontáž konstrukcí krovů z hranolů do 120 cm2 | m | 8 |  | 0 |  | 0 |  | 0 | 21 | 0 | 0 | 0 | 0.008 | 0.064 |  |  | 0.102 | 0.82 |  |  | POL1_0
|  | námětky:8*1,0 |  | 8 | [18 empty] | VV | 0
124 | 762331812IND | Demontáž konstrukcí krovů z hranolů do 224 cm2 | m | 90.8 |  | 0 |  | 0 |  | 0 | 21 | 0 | 0 | 0 | 0.014 | 1.2712 |  |  | 0.128 | 11.62 |  |  | POL1_0
|  | pozednice:23,60 |  | 23.6 | [18 empty] | VV | 0
|  | krokve:8*3,90 |  | 31.2 | [18 empty] | VV | 0
|  | krokve:8*4,50 |  | 36 | [18 empty] | VV | 0
|  | Mezisoučet |  | 90.8 | [18 empty] | VV | 1
125 | 762333110IND | Montáž vázaných krovů nepravidelných do 120 cm2 | m | 8 |  | 0 |  | 0 |  | 0 | 21 | 0 | 0.00099 | 0.00792 | 0 | 0 |  |  | 0.29 | 2.32 |  |  | POL1_0
|  | námětky:8*1,0 |  | 8 | [18 empty] | VV | 0
126 | 762333120IND | Montáž vázaných krovů nepravidelných do 224 cm2 | m | 90.8 |  | 0 |  | 0 |  | 0 | 21 | 0 | 0.00099 | 0.08989 | 0 | 0 |  |  | 0.408 | 37.05 |  |  | POL1_0
|  | pozednice:23,6 |  | 23.6 | [18 empty] | VV | 0
|  | krokve:8*3,9 |  | 31.2 | [18 empty] | VV | 0
|  | krokve:8*4,5 |  | 36 | [18 empty] | VV | 0
127 | 762371111R00 | Výroba a montáž sbíjených ramenátů pro klenbu | m | 7.8 |  | 0 |  | 0 |  | 0 | 21 | 0 | 0 | 0 | 0 | 0 |  |  | 3.25 | 25.35 |  |  | POL1_0
|  | - ramenát kopírující tvar žebra | [20 empty] | POP |  | - ramenát kopírující tvar žebra
|  | - do otevřené spáry mezi krajním dřevěným žebrem klenby | [20 empty] | POP |  | - do otevřené spáry mezi krajním dřevěným žebrem klenby
|  | a východní obvodovou zdí | [20 empty] | POP |  | a východní obvodovou zdí
|  | síň:7,8 |  | 7.8 | [18 empty] | VV | 0
128 | 762342812IND | Demontáž laťování střech, rozteč latí do 50cm | m2 | 136 |  | 0 |  | 0 |  | 0 | 21 | 0 | 0 | 0 | 0.005 | 0.68 |  |  | 0.05 | 6.8 |  |  | POL1_0
129 | 762342203IND | Montáž laťování střech, vzdálenost latí 22-36cm, po 280mm | m2 | 136 |  | 0 |  | 0 |  | 0 | 21 | 0 | 0 | 0 | 0 | 0 |  |  | 0.156 | 21.22 |  |  | POL1_0
130 | 762395000R00 | Spojovací a ochranné prostředky pro střechy | m3 | 3.2303 |  | 0 |  | 0 |  | 0 | 21 | 0 | 0.02357 | 0.07614 | 0 | 0 |  |  | 0 | 0 |  |  | POL1_0
|  | ad krov (dle tabulky řeziva): | [20 empty] | VV | 0
|  | 0,46+0,61+0,70+0,12+0,10 |  | 1.99 | [18 empty] | VV | 0
|  | Mezisoučet |  | 1.99 | [18 empty] | VV | 1
|  | ad laťování: | [20 empty] | VV | 0
|  | 136,0*3,8*0,06*0,04 |  | 1.2403 | [18 empty] | VV | 0
|  | Mezisoučet |  | 1.2403 | [18 empty] | VV | 1
131 | 60515000R | Hranoly SM/JD hoblované,1.jak, pro krov | m3 | 2.3 |  | 0 |  | 0 |  | 0 | 21 | 0 | 0.55 | 1.265 | 0 | 0 |  |  | 0 | 0 |  |  | POL3_0
|  | s 15% prořezem:1,99*1,15 |  | 2.2885 | [18 empty] | VV | 0
|  | 2,30-2,2885 |  | 0.0115 | [18 empty] | VV | 0
132 | 60517111R | Lať střešní 40x60mm | m3 | 1.426 |  | 0 |  | 0 |  | 0 | 21 | 0 | 0.55 | 0.7843 | 0 | 0 |  |  | 0 | 0 |  |  | POL3_0
|  | s 15% prořezem:1,24*1,15 |  | 1.426 | [18 empty] | VV | 0
133 | 998762102R00 | Přesun hmot pro tesařské konstrukce, výšky do 12 m | t | 2.268 |  | 0 |  | 0 |  | 0 | 21 | 0 | 0 | 0 | 0 | 0 |  |  | 1.751 | 3.97 |  |  | POL1_0
Díl: | 764 | Konstrukce klempířské |  |  |  | 0 |  | 0 |  | 0 |  | 0 |  | 0.20136 |  | 0.20394 |  |  |  | 67.67 |  |  | DIL
134 | 764252604R00 | Žlab podokapní půlkulatý TiZn RHEINZINK rš 330mm, včetně háků a dilatací | m | 17 |  | 0 |  | 0 |  | 0 | 21 | 0 | 0.00261 | 0.04437 | 0 | 0 |  |  | 0.479 | 8.14 |  |  | POL1_0
|  | KL1:17,0 |  | 17 | [18 empty] | VV | 0
135 | 764252634R00 | Čelo žlabu půlkulatého TiZn RHEINZINK rš 330mm | kus | 6 |  | 0 |  | 0 |  | 0 | 21 | 0 | 0.0003 | 0.0018 | 0 | 0 |  |  | 0.396 | 2.38 |  |  | POL1_0
|  | KL1:6 |  | 6 | [18 empty] | VV | 0
136 | 764259615R00 | Kotlík závěsný TiZn RHEINZINK půlkulatý 330/100mm, kónický | kus | 3 |  | 0 |  | 0 |  | 0 | 21 | 0 | 0.00048 | 0.00144 | 0 | 0 |  |  | 0.238 | 0.71 |  |  | POL1_0
|  | KL2:3 |  | 3 | [18 empty] | VV | 0
137 | 76425999XIND | Žlabový ochranný plech TiZn RHEINZINK | kus | 1 |  | 0 |  | 0 |  | 0 | 21 | 0 | 0.0004 | 0.0004 | 0 | 0 |  |  | 0 | 0 |  |  | POL1_0
|  | KL2:1 |  | 1 | [18 empty] | VV | 0
138 | 764551603R00 | Svod z TiZn RHEINZINK kruhový D 100mm | m | 12 |  | 0 |  | 0 |  | 0 | 21 | 0 | 0.00159 | 0.01908 | 0 | 0 |  |  | 0.317 | 3.8 |  |  | POL1_0
|  | KL3:12,0 |  | 12 | [18 empty] | VV | 0
139 | 764292651R00 | Lemování TiZn RHEINZINK, rš 330mm | m | 28.5 |  | 0 |  | 0 |  | 0 | 21 | 0 | 0.00183 | 0.05216 | 0 | 0 |  |  | 0.893 | 25.45 |  |  | POL1_0
|  | KL4:28,5 |  | 28.5 | [18 empty] | VV | 0
140 | 764292641R00 | Štítové lemování střechy TiZn RHEINZINK, rš 360mm | m | 7.7 |  | 0 |  | 0 |  | 0 | 21 | 0 | 0.00381 | 0.02934 | 0 | 0 |  |  | 0.833 | 6.41 |  |  | POL1_0
|  | - oplechování závětrného prkna ukončujícího okraj střechy | [20 empty] | POP |  | - oplechování závětrného prkna ukončujícího okraj střechy
|  | KL5:7,70 |  | 7.7 | [18 empty] | VV | 0
141 | 764292634R00 | Úžlabí TiZn RHEINZINK rš 500mm | m | 9.5 |  | 0 |  | 0 |  | 0 | 21 | 0 | 0.0033 | 0.03135 | 0 | 0 |  |  | 0.417 | 3.96 |  |  | POL1_0
|  | KL6:9,5 |  | 9.5 | [18 empty] | VV | 0
142 | 764239611R00 | Lemování komína z TiZn RHEINZINK | kus | 1 |  | 0 |  | 0 |  | 0 | 21 | 0 | 0.00826 | 0.00826 | 0 | 0 |  |  | 2.705 | 2.71 |  |  | POL1_0
|  | - boční díl RŠ=330mm - 2,5m | [20 empty] | POP |  | - boční díl RŠ=330mm - 2,5m
|  | - přední díl RŠ=330mm - 0,55m | [20 empty] | POP |  | - přední díl RŠ=330mm - 0,55m
|  | - zadní díl RŠ=500mm - 0,55m | [20 empty] | POP |  | - zadní díl RŠ=500mm - 0,55m
|  | KL7:1 |  | 1 | [18 empty] | VV | 0
143 | 764511625IND | Oplechování parapetů TiZn RHEINZINK, rš 260mm | m | 3.2 |  | 0 |  | 0 |  | 0 | 21 | 0 | 0.00181 | 0.00579 | 0 | 0 |  |  | 1.319 | 4.22 |  |  | POL1_0
|  | KL8:3,2 |  | 3.2 | [18 empty] | VV | 0
144 | 764521650R00 | Oplechování říms TiZn RHEINZINK, rš 330mm | m | 2.9 |  | 0 |  | 0 |  | 0 | 21 | 0 | 0.00254 | 0.00737 | 0 | 0 |  |  | 1.308 | 3.79 |  |  | POL1_0
|  | KL9:2,9 |  | 2.9 | [18 empty] | VV | 0
145 | 764352812R00 | Demontáž žlabů půlkruh. rovných, rš 330 mm,nad 45° | m | 17 |  | 0 |  | 0 |  | 0 | 21 | 0 | 0 | 0 | 0.00336 | 0.05712 |  |  | 0.075 | 1.28 |  |  | POL1_0
146 | 764359812R00 | Demontáž kotlíku kónického, sklon nad 45° | kus | 3 |  | 0 |  | 0 |  | 0 | 21 | 0 | 0 | 0 | 0.00115 | 0.00345 |  |  | 0.1 | 0.3 |  |  | POL1_0
147 | 764454801R00 | Demontáž odpadních trub kruhových,D 75 a 100 mm | m | 12 |  | 0 |  | 0 |  | 0 | 21 | 0 | 0 | 0 | 0.00226 | 0.02712 |  |  | 0.05 | 0.6 |  |  | POL1_0
148 | 764331832R00 | Demontáž lemování zdí, rš 250 a 330 mm, nad 45° | m | 28.5 |  | 0 |  | 0 |  | 0 | 21 | 0 | 0 | 0 | 0.00205 | 0.05843 |  |  | 0.05 | 1.43 |  |  | POL1_0
149 | 764391842R00 | Demontáž závětrné lišty, rš 400 a 500 mm, nad 45° | m | 7.7 |  | 0 |  | 0 |  | 0 | 21 | 0 | 0 | 0 | 0.0025 | 0.01925 |  |  | 0.075 | 0.58 |  |  | POL1_0
150 | 764392842R00 | Demontáž úžlabí, rš 500 mm, sklon nad 45° | m | 9.5 |  | 0 |  | 0 |  | 0 | 21 | 0 | 0 | 0 | 0.00307 | 0.02917 |  |  | 0.05 | 0.48 |  |  | POL1_0
151 | 764410850R00 | Demontáž oplechování parapetů,rš od 100 do 330 mm | m | 3.2 |  | 0 |  | 0 |  | 0 | 21 | 0 | 0 | 0 | 0.00135 | 0.00432 |  |  | 0.08 | 0.26 |  |  | POL1_0
152 | 764421850R00 | Demontáž oplechování říms,rš od 250 do 330 mm | m | 2.9 |  | 0 |  | 0 |  | 0 | 21 | 0 | 0 | 0 | 0.00175 | 0.00508 |  |  | 0.07 | 0.2 |  |  | POL1_0
153 | 998764102R00 | Přesun hmot pro klempířské konstr., výšky do 12 m | t | 0.201 |  | 0 |  | 0 |  | 0 | 21 | 0 | 0 | 0 | 0 | 0 |  |  | 4.82 | 0.97 |  |  | POL1_0
Díl: | 765 | Krytiny tvrdé |  |  |  | 0 |  | 0 |  | 0 |  | 0 |  | 6.9046 |  | 15.3084 |  |  |  | 135.65 |  |  | DIL
154 | 765332860R00 | Demontáž betonové krytiny, zvětr. malta, do suti | m2 | 137.5 |  | 0 |  | 0 |  | 0 | 21 | 0 | 0 | 0 | 0.11 | 15.125 |  |  | 0.319 | 43.86 |  |  | POL1_0
|  | střecha včetně hřebenu:136,0 |  | 136 | [18 empty] | VV | 0
|  | krytí zdi S štítu:5,0*0,3 |  | 1.5 | [18 empty] | VV | 0
155 | 76571886XIND | Demontáž z prejzů zdí š. do 30 cm, s ohledem na znovupoužití | m | 9.1 |  | 0 |  | 0 |  | 0 | 21 | 0 | 0.02 | 0.182 | 0.009 | 0.0819 |  |  | 0.138 | 1.26 |  |  | POL1_0
|  | Z štít:7*0,65 |  | 4.55 | [18 empty] | VV | 0
|  | V štít:7*0,65 |  | 4.55 | [18 empty] | VV | 0
156 | 76531ST17IND | Přiřezání a uchycení tašek | m | 19 |  | 0 |  | 0 |  | 0 | 21 | 0 | 0.00032 | 0.00608 | 0 | 0 |  |  | 0.32 | 6.08 |  |  | POL1_0
|  | 2*9,5 |  | 19 | [18 empty] | VV | 0
157 | 76531ST21IND | Krytina TONDACH-STEINBRUCK režná, mtž+dod | m2 | 136 |  | 0 |  | 0 |  | 0 | 21 | 0 | 0.046 | 6.256 | 0 | 0 |  |  | 0.421 | 57.26 |  |  | POL1_0
158 | 76531ST31IND | Hřeben s větracím pásem kovovým, režný, mtž+dod | m | 14.5 |  | 0 |  | 0 |  | 0 | 21 | 0 | 0.00874 | 0.12673 | 0 | 0 |  |  | 0.33 | 4.79 |  |  | POL1_0
|  | 7,1+7,4 |  | 14.5 | [18 empty] | VV | 0
159 | 76571124XIND | Pokrytí ohradních zdí do 30 cm prejzy glazovanými, mtž+dod | m | 12.6 |  | 0 |  | 0 |  | 0 | 21 | 0 | 0.02649 | 0.33377 | 0 | 0 |  |  | 0.363 | 4.57 |  |  | POL1_0
|  | Z štít:7*0,65 |  | 4.55 | [18 empty] | VV | 0
|  | V štít:7*0,65 |  | 4.55 | [18 empty] | VV | 0
|  | S štít:7*0,50 |  | 3.5 | [18 empty] | VV | 0
160 | 765718860IND | Demontáž z prejzů zdí š. do 30 cm, do suti | m | 3.5 |  | 0 |  | 0 |  | 0 | 21 | 0 | 0 | 0 | 0.029 | 0.1015 |  |  | 0.138 | 0.48 |  |  | POL1_0
|  | - ad výměna poškozených prejz ohradní zdi | [20 empty] | POP |  | - ad výměna poškozených prejz ohradní zdi
|  | ohradní zeď: | [20 empty] | VV | 0
|  | cca 17ks:3,5 |  | 3.5 | [18 empty] | VV | 0
161 | 765759213R00 | Pokrytí ohrad.zdí pálen.prejzy do š.30cm, mtž bez dod | m | 3.5 |  | 0 |  | 0 |  | 0 | 21 | 0 | 0 | 0 | 0 | 0 |  |  | 0.363 | 1.27 |  |  | POL1_0
|  | - ad výměna poškozených prejz ohradní zdi | [20 empty] | POP |  | - ad výměna poškozených prejz ohradní zdi
|  | - bez dodávky, | [20 empty] | POP |  | - bez dodávky,
|  | použijí se původní glazované prejzy odebrané z kaple | [20 empty] | POP |  | použijí se původní glazované prejzy odebrané z kaple
162 | 998765102R00 | Přesun hmot pro krytiny tvrdé, výšky do 12 m | t | 6.905 |  | 0 |  | 0 |  | 0 | 21 | 0 | 0 | 0 | 0 | 0 |  |  | 2.329 | 16.08 |  |  | POL1_0
Díl: | 766 | Výplně otvorů |  |  |  | 0 |  | 0 |  | 0 |  | 0 |  | 0 |  | 0 |  |  |  | 0 |  |  | DIL
163 | POZNÁMKA 766 | Poznámka ad výplně otvorů | kompl | 1 |  | 0 |  | 0 |  | 0 | 21 | 0 | 0 | 0 | 0 | 0 |  |  | 0 | 0 |  |  | POL1_0
|  | v následujících položkách jsou oceněny všechna okna a dveře včetně | [20 empty] | POP |  | v následujících položkách jsou oceněny všechna okna a dveře včetně
|  | - truhlářských, kovových a prosklených prvků, vitrají, kování a nátěrů | [20 empty] | POP |  | - truhlářských, kovových a prosklených prvků, vitrají, kování a nátěrů
|  | - případné dmtž, mtž, odvozu do dílny a zpět, vnitrostaveništního přesunu hmot (PH) | [20 empty] | POP |  | - případné dmtž, mtž, odvozu do dílny a zpět, vnitrostaveništního přesunu hmot (PH)
|  | - případného zabezpečení otvoru během opravy v dílně provizorní výplní | [20 empty] | POP |  | - případného zabezpečení otvoru během opravy v dílně provizorní výplní
POP
|  | podrobný popis jednotlivých oken a dveří - viz tabulka v projektu | [20 empty] | POP |  | podrobný popis jednotlivých oken a dveří - viz tabulka v projektu
164 | O1.RES | Okno s vitrajemi 2930/1970mm (5,4 m2), restaurování | kompl | 1 |  | 0 |  | 0 |  | 0 | 21 | 0 | 0 | 0 | 0 | 0 |  |  | 0 | 0 |  |  | POL1_0
|  | restaurování segmentového zaklenutého okna s barevnými vitrajemi (9 polí) | [20 empty] | POP |  | restaurování segmentového zaklenutého okna s barevnými vitrajemi (9 polí)
|  | vsazenými do železného rámu | [20 empty] | POP |  | vsazenými do železného rámu
|  | - očištění | [20 empty] | POP |  | - očištění
|  | - přeložení olověných osnov barevných vitrají | [20 empty] | POP |  | - přeložení olověných osnov barevných vitrají
|  | - natření železného rámu kovářskou barvou | [20 empty] | POP |  | - natření železného rámu kovářskou barvou
165 | O2.IND | Okno dvojité s poutcem 1000/1770mm (1,8m2), oprava | kus | 1 |  | 0 |  | 0 |  | 0 | 21 | 0 | 0 | 0 | 0 | 0 |  |  | 0 | 0 |  |  | POL1_0
|  | oprava okna dvojitého s poutcem | [20 empty] | POP |  | oprava okna dvojitého s poutcem
|  | (vnější okno=2křídlové, vnitřní=3křídlové) | [20 empty] | POP |  | (vnější okno=2křídlové, vnitřní=3křídlové)
|  | oprava včetně | [20 empty] | POP |  | oprava včetně
|  | - očištění a natření vnitřního okna včetně kování | [20 empty] | POP |  | - očištění a natření vnitřního okna včetně kování
|  | - doplnění olivy vnitřního okna | [20 empty] | POP |  | - doplnění olivy vnitřního okna
|  | - výroby a dodávky kopie vnějšího okna | [20 empty] | POP |  | - výroby a dodávky kopie vnějšího okna
|  | s použitím stávajícího repasovaného a natřeného kování, | [20 empty] | POP |  | s použitím stávajícího repasovaného a natřeného kování,
|  | s nátěrem | [20 empty] | POP |  | s nátěrem
166 | O3.IND | Okno dvojité s poutcem 1000/1770mm (1,8m2), oprava | kus | 1 |  | 0 |  | 0 |  | 0 | 21 | 0 | 0 | 0 | 0 | 0 |  |  | 0 | 0 |  |  | POL1_0
|  | oprava okna dvojitého s poutcem | [20 empty] | POP |  | oprava okna dvojitého s poutcem
|  | (vnější okno=2křídlové, vnitřní=3křídlové) | [20 empty] | POP |  | (vnější okno=2křídlové, vnitřní=3křídlové)
|  | oprava včetně | [20 empty] | POP |  | oprava včetně
|  | - očištění a natření vnitřního okna včetně kování | [20 empty] | POP |  | - očištění a natření vnitřního okna včetně kování
|  | - výroby a dodávky kopie vnějšího okna | [20 empty] | POP |  | - výroby a dodávky kopie vnějšího okna
|  | s použitím stávajícího repasovaného a natřeného kování, | [20 empty] | POP |  | s použitím stávajícího repasovaného a natřeného kování,
|  | s nátěrem | [20 empty] | POP |  | s nátěrem
167 | D1.RES | Dveře s vitr 4kř+nadsvětlí 3140/4800mm (14,4 m2), restaurování | kompl | 1 |  | 0 |  | 0 |  | 0 | 21 | 0 | 0 | 0 | 0 | 0 |  |  | 0 | 0 |  |  | POL1_0
|  | restaurování dveří rámové konstrukce čtyřdílných otevíravých | [20 empty] | POP |  | restaurování dveří rámové konstrukce čtyřdílných otevíravých
|  | s poutcem a segmentově zaklenutým nadsvětlíkem | [20 empty] | POP |  | s poutcem a segmentově zaklenutým nadsvětlíkem
|  | s prosklenými výplněmi z barevných vitrají | [20 empty] | POP |  | s prosklenými výplněmi z barevných vitrají
|  | a spodními výplněmi dveří zdobenými řezbami včetně | [20 empty] | POP |  | a spodními výplněmi dveří zdobenými řezbami včetně
|  | - očištění | [20 empty] | POP |  | - očištění
|  | - výměny uhnilých částí | [20 empty] | POP |  | - výměny uhnilých částí
|  | - úpravy dřevěného rámu jednoho pole nadsvětlíku+výroby a osazení větracího křídla | [20 empty] | POP |  | - úpravy dřevěného rámu jednoho pole nadsvětlíku+výroby a osazení větracího křídla
|  | - obnovení nátěru truhlářských prvků | [20 empty] | POP |  | - obnovení nátěru truhlářských prvků
|  | - obnovení nátěru kování | [20 empty] | POP |  | - obnovení nátěru kování
|  | - přeložení olověných osnov barevných vitrají | [20 empty] | POP |  | - přeložení olověných osnov barevných vitrají
|  | - natření železného rámu kovářskou barvou | [20 empty] | POP |  | - natření železného rámu kovářskou barvou
POP
|  | - dmtž dveří včetně rámu a odvezení do dílny | [20 empty] | POP |  | - dmtž dveří včetně rámu a odvezení do dílny
|  | - restaurování | [20 empty] | POP |  | - restaurování
|  | - provizorní výplně během opravy | [20 empty] | POP |  | - provizorní výplně během opravy
|  | - znovuosazení | [20 empty] | POP |  | - znovuosazení
168 | D2.IND | Dveře 1kř+obložk zárubeň 1050/2000mm (2,1 m2), oprava | kompl | 1 |  | 0 |  | 0 |  | 0 | 21 | 0 | 0 | 0 | 0 | 0 |  |  | 0 | 0 |  |  | POL1_0
|  | oprava dveří rámových s dřevěnými výplněmi | [20 empty] | POP |  | oprava dveří rámových s dřevěnými výplněmi
|  | a obložkové fošnové zárubně | [20 empty] | POP |  | a obložkové fošnové zárubně
|  | včetně | [20 empty] | POP |  | včetně
|  | - kování | [20 empty] | POP |  | - kování
|  | - nátěru | [20 empty] | POP |  | - nátěru
169 | D3.IND | Dveře 1kř+obložk zárubeň 1050/2000mm (2,1 m2), kopie dle D2 | kompl | 1 |  | 0 |  | 0 |  | 0 | 21 | 0 | 0 | 0 | 0 | 0 |  |  | 0 | 0 |  |  | POL1_0
|  | dveře rámové s dřevěnými výplněmi | [20 empty] | POP |  | dveře rámové s dřevěnými výplněmi
|  | a obložková fošnová zárubeň | [20 empty] | POP |  | a obložková fošnová zárubeň
|  | včetně | [20 empty] | POP |  | včetně
|  | - kování | [20 empty] | POP |  | - kování
|  | - nátěru | [20 empty] | POP |  | - nátěru
Díl: | 771 | Podlahy z dlaždic a obklady |  |  |  | 0 |  | 0 |  | 0 |  | 0 |  | 4.431 |  | 0 |  |  |  | 46.63 |  |  | DIL
170 | 77155000XIND | Dlažba cementová 250/250/20mm, dmtž s ohledem na znovupoužití | m2 | 43.6 |  | 0 |  | 0 |  | 0 | 21 | 0 | 0.06 | 2.616 | 0 | 0 |  |  | 0 | 0 |  |  | POL1_0
|  | - dmtž stávající 3 barevné cementové dlažby s ohledem na znovupoužití | [20 empty] | POP |  | - dmtž stávající 3 barevné cementové dlažby s ohledem na znovupoužití
|  | - včetně vytřídění a očištění | [20 empty] | POP |  | - včetně vytřídění a očištění
|  | - včetně dokumentace stávajícícho stavu | [20 empty] | POP |  | - včetně dokumentace stávajícícho stavu
|  | skladba A,márnice:17,0 |  | 17 | [18 empty] | VV | 0
|  | skladba B2,přístavek stáv:12,4 |  | 12.4 | [18 empty] | VV | 0
|  | skladba C,síň-kanálek:10,9*1,30 |  | 14.17 | [18 empty] | VV | 0
|  | Mezisoučet |  | 43.57 | [18 empty] | VV | 1
|  | 43,6-43,57 |  | 0.03 | [18 empty] | VV | 0
171 | 77155000YIND | Mtž podlah z dlaždic betonových 250/250/20mm do MC | m2 | 15.3 |  | 0 |  | 0 |  | 0 | 21 | 0 | 0.06 | 0.918 | 0 | 0 |  |  | 0.84 | 12.85 |  |  | POL1_0
|  | - znovupoložení dle stávající betonové dlažby | [20 empty] | POP |  | - znovupoložení dle stávající betonové dlažby
|  | skladba C,síň-kanálek:10,9*1,30 |  | 14.17 | [18 empty] | VV | 0
|  | síň,vstup,doplnění:2,8*0,4 |  | 1.12 | [18 empty] | VV | 0
|  | Mezisoučet |  | 15.29 | [18 empty] | VV | 1
|  | 15,3-15,29 |  | 0.01 | [18 empty] | VV | 0
172 | 77155000ZIND | Oprava povrchu stávající betonové dlažby 250/250mm | m2 | 33 |  | 0 |  | 0 |  | 0 | 21 | 0 | 0.001 | 0.033 | 0 | 0 |  |  | 0 | 0 |  |  | POL1_0
|  | - očištění | [20 empty] | POP |  | - očištění
|  | - přespárování | [20 empty] | POP |  | - přespárování
|  | - konzervace | [20 empty] | POP |  | - konzervace
|  | skladba C+D:31,8+2,8*0,4 |  | 32.92 | [18 empty] | VV | 0
|  | 33,0-32,92 |  | 0.08 | [18 empty] | VV | 0
173 | 77157510XIND | Dlažba keramická 250/250/9mm na koso, mtž+dod | m2 | 28.8 |  | 0 |  | 0 |  | 0 | 21 | 0 | 0.03 | 0.864 | 0 | 0 |  |  | 0.978 | 28.17 |  |  | POL1_0
|  | - dlažba dvoubarevná (černo-bílá) | [20 empty] | POP |  | - dlažba dvoubarevná (černo-bílá)
|  | - kladená do tmele na koso | [20 empty] | POP |  | - kladená do tmele na koso
|  | - lemovaná černou bordurou | [20 empty] | POP |  | - lemovaná černou bordurou
|  | - položení (mtž) | [20 empty] | POP |  | - položení (mtž)
|  | - dodávka (dod) | [20 empty] | POP |  | - dodávka (dod)
|  | skladba A,márnice:17,0 |  | 17 | [18 empty] | VV | 0
|  | skladba B1 nov,přístavek:11,8 |  | 11.8 | [18 empty] | VV | 0
174 | 998771102R00 | Přesun hmot pro podlahy z dlaždic, výšky do 12 m | t | 4.431 |  | 0 |  | 0 |  | 0 | 21 | 0 | 0 | 0 | 0 | 0 |  |  | 1.265 | 5.61 |  |  | POL1_0
Díl: | 782 | Konstrukce z přírodního kamene |  |  |  | 0 |  | 0 |  | 0 |  | 0 |  | 0 |  | 0 |  |  |  | 0 |  |  | DIL
175 | POZNÁMKA 782 | Poznámka ad kamenické práce | kompl | 1 |  | 0 |  | 0 |  | 0 | 21 | 0 | 0 | 0 | 0 | 0 |  |  | 0 | 0 |  |  | POL1_0
|  | - opravu všech tesaných kamenných prvků | [20 empty] | POP |  | - opravu všech tesaných kamenných prvků
|  | musí provádět restaurátor, kameník s příslušnou licencí | [20 empty] | POP |  | musí provádět restaurátor, kameník s příslušnou licencí
|  | na základě schváleného restaurátorského záměru | [20 empty] | POP |  | na základě schváleného restaurátorského záměru
|  | - všechny položky jsou oceněny včetně vnitrostaveništního přesunu hmot (PH) | [20 empty] | POP |  | - všechny položky jsou oceněny včetně vnitrostaveništního přesunu hmot (PH)
176 | 782000001IND | Sokl z pískovc desek tl 200mm, dmtž+uložení+mtž+PH | m3 | 0.344 |  | 0 |  | 0 |  | 0 | 21 | 0 | 0 | 0 | 0 | 0 |  |  | 0 | 0 |  |  | POL1_0
|  | - demontáž (dmtž) | [20 empty] | POP |  | - demontáž (dmtž)
|  | - uložení na místě | [20 empty] | POP |  | - uložení na místě
|  | - znovuosazení (mtž) | [20 empty] | POP |  | - znovuosazení (mtž)
|  | - vnitrostaveništního přesunu hmot (PH) | [20 empty] | POP |  | - vnitrostaveništního přesunu hmot (PH)
|  | přístavek:4,3*0,4*0,2 |  | 0.344 | [18 empty] | VV | 0
177 | 782000002IND | Schodišťové stupně, dmtž+uložení+mtž+PH | m3 | 1.3992 |  | 0 |  | 0 |  | 0 | 21 | 0 | 0 | 0 | 0 | 0 |  |  | 0 | 0 |  |  | POL1_0
|  | - demontáž (dmtž) | [20 empty] | POP |  | - demontáž (dmtž)
|  | - uložení na místě | [20 empty] | POP |  | - uložení na místě
|  | - znovuosazení (mtž) | [20 empty] | POP |  | - znovuosazení (mtž)
|  | - vnitrostaveništního přesunu hmot (PH) | [20 empty] | POP |  | - vnitrostaveništního přesunu hmot (PH)
|  | přístavek: | [20 empty] | VV | 0
|  | 2,32*0,61*0,16+2,0*0,31*0,16 |  | 0.32563 | [18 empty] | VV | 0
|  | Mezisoučet |  | 0.32563 | [18 empty] | VV | 1
|  | síň: | [20 empty] | VV | 0
|  | 3*2,0*0,40*0,16 |  | 0.384 | [18 empty] | VV | 0
|  | 3*1,8*0,40*0,16 |  | 0.3456 | [18 empty] | VV | 0
|  | 1*0,5*(1,4+2,9)*1,0*0,16 |  | 0.344 | [18 empty] | VV | 0
|  | Mezisoučet |  | 1.0736 | [18 empty] | VV | 1
178 | 782000003IND | Hlavice na štítech cca 200/300/300mm (0,018m3), mtž+dod kopie+PH | kus | 8 |  | 0 |  | 0 |  | 0 | 21 | 0 | 0 | 0 | 0 | 0 |  |  | 0 | 0 |  |  | POL1_0
|  | - kopie dle hlavic na V a Z štítě | [20 empty] | POP |  | - kopie dle hlavic na V a Z štítě
|  | včetně | [20 empty] | POP |  | včetně
|  | - výroby a dodávky na místo (dod) | [20 empty] | POP |  | - výroby a dodávky na místo (dod)
|  | - osazení (mtž) | [20 empty] | POP |  | - osazení (mtž)
|  | - vnitrostaveništního přesunu hmot (PH) | [20 empty] | POP |  | - vnitrostaveništního přesunu hmot (PH)
|  | S štít:8 |  | 8 | [18 empty] | VV | 0
179 | 782000011IND | Sokl z pískovc desek kaple, restaurování povrchu | m2 | 19.75 |  | 0 |  | 0 |  | 0 | 21 | 0 | 0 | 0 | 0 | 0 |  |  | 0 | 0 |  |  | POL1_0
|  | - očištění od řas a mechů | [20 empty] | POP |  | - očištění od řas a mechů
|  | - přespárování | [20 empty] | POP |  | - přespárování
|  | - zpevnění nehydrofobním zpevňovačem kamene | [20 empty] | POP |  | - zpevnění nehydrofobním zpevňovačem kamene
|  | - hydrofobní impregnační nátěr | [20 empty] | POP |  | - hydrofobní impregnační nátěr
|  | Z: | [20 empty] | VV | 0
|  | 4,30*0,40+(0,30+1,45+1,40)*0,70 |  | 3.925 | [18 empty] | VV | 0
|  | J: | [20 empty] | VV | 0
|  | 4,00*0,70+3,30*0,50+0,30*0,70 |  | 4.66 | [18 empty] | VV | 0
|  | V: | [20 empty] | VV | 0
|  | (5,50+0,20+5,10)*0,70 |  | 7.56 | [18 empty] | VV | 0
|  | S: | [20 empty] | VV | 0
|  | (4,90+0,25)*0,70 |  | 3.605 | [18 empty] | VV | 0
|  | Mezisoučet |  | 19.75 | [18 empty] | VV | 1
180 | 782000012IND | Sokl z pískovc desek ohradních zdí, restaurování povrchu | m2 | 30 |  | 0 |  | 0 |  | 0 | 21 | 0 | 0 | 0 | 0 | 0 |  |  | 0 | 0 |  |  | POL1_0
|  | - očištění od řas a mechů | [20 empty] | POP |  | - očištění od řas a mechů
|  | - přespárování | [20 empty] | POP |  | - přespárování
|  | - zpevnění nehydrofobním zpevňovačem kamene | [20 empty] | POP |  | - zpevnění nehydrofobním zpevňovačem kamene
|  | - hydrofobní impregnační nátěr | [20 empty] | POP |  | - hydrofobní impregnační nátěr
181 | 782000013IND | Schodišťové stupně,restaurování povrchu | m2 | 10.0168 |  | 0 |  | 0 |  | 0 | 21 | 0 | 0 | 0 | 0 | 0 |  |  | 0 | 0 |  |  | POL1_0
|  | - očištění od řas a mechů | [20 empty] | POP |  | - očištění od řas a mechů
|  | - přespárování | [20 empty] | POP |  | - přespárování
|  | - zpevnění nehydrofobním zpevňovačem kamene | [20 empty] | POP |  | - zpevnění nehydrofobním zpevňovačem kamene
|  | - hydrofobní impregnační nátěr | [20 empty] | POP |  | - hydrofobní impregnační nátěr
|  | přístavek: | [20 empty] | VV | 0
|  | 2,32*0,61+(2*0,61+2,32)*0,16 |  | 1.9816 | [18 empty] | VV | 0
|  | (2*0,31+2,0)*0,16 |  | 0.4192 | [18 empty] | VV | 0
|  | Mezisoučet |  | 2.4008 | [18 empty] | VV | 1
|  | síň: | [20 empty] | VV | 0
|  | 0,5*(2,0+4,4)*1,6 |  | 5.12 | [18 empty] | VV | 0
|  | 3*(2,0+1,8+1,4)*0,16 |  | 2.496 | [18 empty] | VV | 0
|  | Mezisoučet |  | 7.616 | [18 empty] | VV | 1
182 | 782000014IND | Hlavice na štítech cca 200/300/300mm, restaurování povrchu | kus | 16 |  | 0 |  | 0 |  | 0 | 21 | 0 | 0 | 0 | 0 | 0 |  |  | 0 | 0 |  |  | POL1_0
|  | - očištění od řas a mechů | [20 empty] | POP |  | - očištění od řas a mechů
|  | - přespárování | [20 empty] | POP |  | - přespárování
|  | - domodelování umělým kamenem | [20 empty] | POP |  | - domodelování umělým kamenem
|  | - zpevnění nehydrofobním zpevňovačem kamene | [20 empty] | POP |  | - zpevnění nehydrofobním zpevňovačem kamene
|  | - hydrofobní impregnační nátěr | [20 empty] | POP |  | - hydrofobní impregnační nátěr
|  | Z štít:8 |  | 8 | [18 empty] | VV | 0
|  | V štít:8 |  | 8 | [18 empty] | VV | 0
Díl: | 783 | Nátěry |  |  |  | 0 |  | 0 |  | 0 |  | 0 |  | 0.09009 |  | 0 |  |  |  | 78.9 |  |  | DIL
183 | 783216100R00 | Nátěr olejový kovových konstrukcí základní | m2 | 1.2 |  | 0 |  | 0 |  | 0 | 21 | 0 | 9e-05 | 0.00011 | 0 | 0 |  |  | 0.156 | 0.19 |  |  | POL1_0
|  | - antikorozní nátěr | [20 empty] | POP |  | - antikorozní nátěr
|  | TA,táhlo:8,0*0,10 |  | 0.8 | [18 empty] | VV | 0
|  | KT,plotna táhla:2*2*0,3*0,3 |  | 0.36 | [18 empty] | VV | 0
|  | Mezisoučet |  | 1.16 | [18 empty] | VV | 1
|  | 1,2-1,16 |  | 0.04 | [18 empty] | VV | 0
184 | 78378222XIND | Nátěr tesařských konstrukcí Lignofix E Profi 2x | m2 | 473.1 |  | 0 |  | 0 |  | 0 | 21 | 0 | 0.00016 | 0.0757 | 0 | 0 |  |  | 0.151 | 71.44 |  |  | POL1_0
|  | bednění S štítu:2*2,5*1,20 |  | 6 | [18 empty] | VV | 0
|  | krov+laťování:3*136,0 |  | 408 | [18 empty] | VV | 0
|  | síň,rub dřev klenby:4*1,5*7,0 |  | 42 | [18 empty] | VV | 0
|  | márnice,rub trámového stropu,záklop:4,6*3,7 |  | 17.02 | [18 empty] | VV | 0
|  | Mezisoučet |  | 473.02 | [18 empty] | VV | 1
|  | 473,1-473,02 |  | 0.08 | [18 empty] | VV | 0
185 | 78372620XIND | Nátěr lazurovací tesařských konstrukcí 2x , mtž+dod | m2 | 3 |  | 0 |  | 0 |  | 0 | 21 | 0 | 0.00032 | 0.00096 | 0 | 0 |  |  | 0.097 | 0.29 |  |  | POL1_0
|  | - zelený nátěr | [20 empty] | POP |  | - zelený nátěr
|  | S štít pultové střechy:2,5*1,20 |  | 3 | [18 empty] | VV | 0
186 | 783522000IND | Nátěr syntet. klempířských konstrukcí, Z+2x | m2 | 36 |  | 0 |  | 0 |  | 0 | 21 | 0 | 0.00037 | 0.01332 | 0 | 0 |  |  | 0.194 | 6.98 |  |  | POL1_0
|  | KL1:2*17,0*0,33 |  | 11.22 | [18 empty] | VV | 0
|  | KL2:4*3,14*0,1*0,3 |  | 0.3768 | [18 empty] | VV | 0
|  | KL3:3,14*0,1*12,0 |  | 3.768 | [18 empty] | VV | 0
|  | KL4:28,5*0,33 |  | 9.405 | [18 empty] | VV | 0
|  | KL5:7,7*0,36 |  | 2.772 | [18 empty] | VV | 0
|  | KL6:9,5*0,50 |  | 4.75 | [18 empty] | VV | 0
|  | KL7:2,5*0,33+0,55*0,33+0,55*0,50 |  | 1.2815 | [18 empty] | VV | 0
|  | KL8:3,2*0,26 |  | 0.832 | [18 empty] | VV | 0
|  | KL9:2,9*0,33 |  | 0.957 | [18 empty] | VV | 0
|  | Mezisoučet |  | 35.3623 | [18 empty] | VV | 1
|  | 36,0-35,3623 |  | 0.6377 | [18 empty] | VV | 0
Díl: | 784 | Malby |  |  |  | 0 |  | 0 |  | 0 |  | 0 |  | 0.12194 |  | 0 |  |  |  | 25.37 |  |  | DIL
187 | 784422272R00 | Malba vápenná 2x, pačok 2x,1barva, místnost do 5 m | m2 | 182 |  | 0 |  | 0 |  | 0 | 21 | 0 | 0.00067 | 0.12194 | 0 | 0 |  |  | 0.13942 | 25.37 |  |  | POL1_0
|  | síň: | [20 empty] | VV | 0
|  | stěny:65,9 |  | 65.9 | [18 empty] | VV | 0
|  | márnice: | [20 empty] | VV | 0
|  | strop:4,6*3,7 |  | 17.02 | [18 empty] | VV | 0
|  | stěny:53,3 |  | 53.3 | [18 empty] | VV | 0
|  | přístavek: | [20 empty] | VV | 0
|  | stěny:45,4 |  | 45.4 | [18 empty] | VV | 0
|  | Mezisoučet |  | 181.62 | [18 empty] | VV | 1
|  | 182,0-181,62 |  | 0.38 | [18 empty] | VV | 0
Díl: | 794 | Práce restaurátorské |  |  |  | 0 |  | 0 |  | 0 |  | 0 |  | 0 |  | 0 |  |  |  | 0 |  |  | DIL
188 | VL1.RES | Řezbářsky zdobený vlys 2045/1200mm-repase, dmtž+repase+mtž | kompl | 1 |  | 0 |  | 0 |  | 0 | 21 | 0 | 0 | 0 | 0 | 0 |  |  | 0 | 0 |  |  | POL1_0
|  | - demontáž (dmtž) | [20 empty] | POP |  | - demontáž (dmtž)
|  | - restaurátorská repase | [20 empty] | POP |  | - restaurátorská repase
|  | - znovuosazení bez mezery mezi vlysem a žebrem | [20 empty] | POP |  | - znovuosazení bez mezery mezi vlysem a žebrem
|  | síň,S strana při V průčelí: | [20 empty] | VV | 0
|  | v rozsahu jednoho pole dřevěného klenutého podhledu: | [20 empty] | VV | 0
|  | 1 |  | 1 | [18 empty] | VV | 0
189 | VL2.RES | Řezbářsky zdobený vlys v 1200mm, restaurování povrchu | m2 | 16.8 |  | 0 |  | 0 |  | 0 | 21 | 0 | 0 | 0 | 0 | 0 |  |  | 0 | 0 |  |  | POL1_0
|  | - očištění | [20 empty] | POP |  | - očištění
|  | - omytí | [20 empty] | POP |  | - omytí
|  | - impregnační nátěr dle stávající barevnosti | [20 empty] | POP |  | - impregnační nátěr dle stávající barevnosti
|  | síň:2*1,2*7,0 |  | 16.8 | [18 empty] | VV | 0
190 | KLEN.RES | Dřevěná klenba nad vlysem, restaurování povrchu | m2 | 72.2 |  | 0 |  | 0 |  | 0 | 21 | 0 | 0 | 0 | 0 | 0 |  |  | 0 | 0 |  |  | POL1_0
|  | - očištění | [20 empty] | POP |  | - očištění
|  | - omytí | [20 empty] | POP |  | - omytí
|  | - impregnační nátěr dle stávající barevnosti | [20 empty] | POP |  | - impregnační nátěr dle stávající barevnosti
|  | síň: | [20 empty] | VV | 0
|  | podhled klenby,překládaný záklop:4*1,5*7,0 |  | 42 | [18 empty] | VV | 0
|  | podélná žebra 150/150mm:5*7,0*(3*0,15) |  | 15.75 | [18 empty] | VV | 0
|  | příčná žebra 130/150mm:4*8,4*(2*0,15+1*0,13) |  | 14.448 | [18 empty] | VV | 0
|  | Mezisoučet |  | 72.198 | [18 empty] | VV | 1
|  | 72,2-72,198 |  | 0.002 | [18 empty] | VV | 0
Díl: | M21 | Elektromontáže |  |  |  | 0 |  | 0 |  | 0 |  | 0 |  | 0 |  | 0 |  |  |  | 73.82 |  |  | DIL
191 | 210200020IND | Hromosvod z pozinku včetně revize | kompl | 1 |  | 0 |  | 0 |  | 0 | 21 | 0 | 0 | 0 | 0 | 0 |  |  | 73.817 | 73.82 |  |  | POL1_0
192 | POZNÁMKA M21 | Poznámka ad elektro | kompl | 1 |  | 0 |  | 0 |  | 0 | 21 | 0 | 0 | 0 | 0 | 0 |  |  | 0 | 0 |  |  | POL1_0
|  | - projekt elektroinstalace není součástí projektové dokumentace | [20 empty] | POP |  | - projekt elektroinstalace není součástí projektové dokumentace
|  | - při obnově omítek bude nutné provést revizi stávajících rozvodů elektroinstalace | [20 empty] | POP |  | - při obnově omítek bude nutné provést revizi stávajících rozvodů elektroinstalace
|  | předpokládá se: | [20 empty] | POP |  | předpokládá se:
|  | - úplné přeložení elektroinstalace | [20 empty] | POP |  | - úplné přeložení elektroinstalace
|  | - osazení nových svítidel, zásuvek, vypínačů a pojistkové skříně | [20 empty] | POP |  | - osazení nových svítidel, zásuvek, vypínačů a pojistkové skříně
|  | - typy svítidel, zásuvek a vypínačů jsou navrženy v projektové dokumentaci | [20 empty] | POP |  | - typy svítidel, zásuvek a vypínačů jsou navrženy v projektové dokumentaci
POP
|  | - náklady na přeložení elektroinstalace jsou odhadnuty | [20 empty] | POP |  | - náklady na přeložení elektroinstalace jsou odhadnuty
|  | - vše se upřesní při realizaci | [20 empty] | POP |  | - vše se upřesní při realizaci
193 | 21090000XIND | Přeložení rozvodů elektro+nová pojistková skříň, s vysekáním rýh a niky, mtž+dod | kompl | 1 |  | 0 |  | 0 |  | 0 | 21 | 0 | 0 | 0 | 0 | 0 |  |  | 0 | 0 |  |  | POL1_0
|  | - odhad (bez projektu elektro)=30 000 Kč/kompl | [20 empty] | POP |  | - odhad (bez projektu elektro)=30 000 Kč/kompl
|  | - rozsah a cena se upřesní při realizaci | [20 empty] | POP |  | - rozsah a cena se upřesní při realizaci
194 | SVIT1.IND | Svítidlo Astra B, mtž+dod | kus | 1 |  | 0 |  | 0 |  | 0 | 21 | 0 | 0 | 0 | 0 | 0 |  |  | 0 | 0 |  |  | POL1_0
|  | - blíže viz projekt | [20 empty] | POP |  | - blíže viz projekt
195 | SVIT2.IND | Svítidlo Lyra 1, mtž+dod | kus | 2 |  | 0 |  | 0 |  | 0 | 21 | 0 | 0 | 0 | 0 | 0 |  |  | 0 | 0 |  |  | POL1_0
|  | - blíže viz projekt | [20 empty] | POP |  | - blíže viz projekt
196 | SVIT3.IND | Svítidlo Titan 1 PC, mtž+dod | kus | 1 |  | 0 |  | 0 |  | 0 | 21 | 0 | 0 | 0 | 0 | 0 |  |  | 0 | 0 |  |  | POL1_0
|  | - blíže viz projekt | [20 empty] | POP |  | - blíže viz projekt
197 | ZASUV1.IND | Zásuvka, mtž+dod | kus | 5 |  | 0 |  | 0 |  | 0 | 21 | 0 | 0 | 0 | 0 | 0 |  |  | 0 | 0 |  |  | POL1_0
|  | - blíže viz projekt | [20 empty] | POP |  | - blíže viz projekt
198 | VYP1.IND | Vypínač, mtž+dod | kus | 4 |  | 0 |  | 0 |  | 0 | 21 | 0 | 0 | 0 | 0 | 0 |  |  | 0 | 0 |  |  | POL1_0
|  | - blíže viz projekt | [20 empty] | POP |  | - blíže viz projekt
Díl: | VN | Vedlejší náklady |  |  |  | 0 |  | 0 |  | 0 |  | 0 |  | 0 |  | 0 |  |  |  | 0 |  |  | DIL
199 | 005121010R | Zařízení staveniště | Soubor | 1 |  | 0 |  | 0 |  | 0 | 21 | 0 | 0 | 0 | 0 | 0 |  |  | 0 | 0 |  |  | POL1_0
Díl: | VÝM | VÝMĚRY |  |  |  | 0 |  | 0 |  | 0 |  | 0 |  | 0 |  | 0 |  |  |  | 0 |  |  | DIL
200 | VÝM611 | Stěny interieru | m2 | 164.6 |  | 0 |  | 0 |  | 0 | 21 | 0 | 0 | 0 | 0 | 0 |  |  | 0 | 0 |  |  | POL1_0
|  | síň: | [20 empty] | VV | 0
|  | 2*(4,6+7,0)*2,7 |  | 62.64 | [18 empty] | VV | 0
|  | 2*4,6*0,4+2*0,5*3,14*2,3*2,3 |  | 20.2906 | [18 empty] | VV | 0
|  | 0-1*(2,8*3,3+0,5*3,14*1,4*1,4) |  | -12.3172 | [18 empty] | VV | 0
|  | 0-1*(3,0*0,4+0,5*3,14*1,5*1,5) |  | -4.7325 | [18 empty] | VV | 0
|  | 65,9-65,8809 |  | 0.0191 | [18 empty] | VV | 0
|  | Mezisoučet |  | 65.9 | [18 empty] | VV | 1
|  | márnice: | [20 empty] | VV | 0
|  | 2*(4,6+3,7)*3,3 |  | 54.78 | [18 empty] | VV | 0
|  | 0-1*1,0*2,0+1*(2*2,1+1,2)*0,35 |  | -0.11 | [18 empty] | VV | 0
|  | 0-2*0,8*1,6+2*2*(1,0+1,8)*0,10 |  | -1.44 | [18 empty] | VV | 0
|  | 53,3-53,23 |  | 0.07 | [18 empty] | VV | 0
|  | Mezisoučet |  | 53.3 | [18 empty] | VV | 1
|  | přístavek: | [20 empty] | VV | 0
|  | 2*(4,5+2,7)*2,7 |  | 38.88 | [18 empty] | VV | 0
|  | 4,5*(4,0-2,7) |  | 5.85 | [18 empty] | VV | 0
|  | 2*2,7*0,5*(4,0-2,7) |  | 3.51 | [18 empty] | VV | 0
|  | 0-2*1,0*2,0+1*(2*2,1+1,3)*0,15 |  | -3.175 | [18 empty] | VV | 0
|  | 1,9*0,15 |  | 0.285 | [18 empty] | VV | 0
|  | 45,4-45,35 |  | 0.05 | [18 empty] | VV | 0
|  | Mezisoučet |  | 45.4 | [18 empty] | VV | 1
201 | VÝM621 | Fasády kaple | m2 | 169.5 |  | 0 |  | 0 |  | 0 | 21 | 0 | 0 | 0 | 0 | 0 |  |  | 0 | 0 |  |  | POL1_0
|  | Z: | [20 empty] | VV | 0
|  | 0,6*2,5 |  | 1.5 | [18 empty] | VV | 0
|  | 0,3*4,5 |  | 1.35 | [18 empty] | VV | 0
|  | 4,3*2,6 |  | 11.18 | [18 empty] | VV | 0
|  | 5,5*5,2+3,9*0,8+2,4*0,8+0,8*0,8 |  | 34.28 | [18 empty] | VV | 0
|  | 0-1*1,0*2,0 |  | -2 | [18 empty] | VV | 0
|  | 0-(1*2,8*3,0+0,5*3,14*1,4*1,4) |  | -11.4772 | [18 empty] | VV | 0
|  | 1*(2*3,0*0,33+0,5*3,14*2,8*0,33) |  | 3.4307 | [18 empty] | VV | 0
|  | 38,3-38,26348 |  | 0.03652 | [18 empty] | VV | 0
|  | Mezisoučet |  | 38.3 | [18 empty] | VV | 1
|  | Z,rub štítu: | [20 empty] | VV | 0
|  | 2*0,5*(1,6+0,7)*0,8 |  | 1.84 | [18 empty] | VV | 0
|  | 2*0,5*(1,4+0,4)*0,8 |  | 1.44 | [18 empty] | VV | 0
|  | 2*0,5*(1,1+0,2)*0,8 |  | 1.04 | [18 empty] | VV | 0
|  | 2*0,5*(0,8+0,3)*0,4 |  | 0.44 | [18 empty] | VV | 0
|  | 4,8-4,76 |  | 0.04 | [18 empty] | VV | 0
|  | Mezisoučet |  | 4.8 | [18 empty] | VV | 1
|  | J: | [20 empty] | VV | 0
|  | 8,0*3,5+2*0,3*4,3 |  | 30.58 | [18 empty] | VV | 0
|  | 0-0,45*2,3 |  | -1.035 | [18 empty] | VV | 0
|  | 29,6-29,545 |  | 0.055 | [18 empty] | VV | 0
|  | Mezisoučet |  | 29.6 | [18 empty] | VV | 1
|  | V: | [20 empty] | VV | 0
|  | 5,4*5,2+3,8*0,8+2,3*0,8+0,8*0,8 |  | 33.6 | [18 empty] | VV | 0
|  | 5,1*3,6 |  | 18.36 | [18 empty] | VV | 0
|  | 0,3*4,0 |  | 1.2 | [18 empty] | VV | 0
|  | 0-(3,0*0,6+0,5*3,14*1,5*1,5) |  | -5.3325 | [18 empty] | VV | 0
|  | (2*0,6*0,2+0,5*3,14*3,0*0,2) |  | 1.182 | [18 empty] | VV | 0
|  | 49,1-49,0095 |  | 0.0905 | [18 empty] | VV | 0
|  | Mezisoučet |  | 49.1 | [18 empty] | VV | 1
|  | V,rub štítu: | [20 empty] | VV | 0
|  | 4,8 |  | 4.8 | [18 empty] | VV | 0
|  | Mezisoučet |  | 4.8 | [18 empty] | VV | 1
|  | S: | [20 empty] | VV | 0
|  | 0,1*3,5+0,3*4,0 |  | 1.55 | [18 empty] | VV | 0
|  | 4,7*4,7+3,3*0,8+2,1*0,8+0,8*0,8 |  | 27.05 | [18 empty] | VV | 0
|  | 4,0*2,1 |  | 8.4 | [18 empty] | VV | 0
|  | 0,5*(2,1+0,7)*1,0 |  | 1.4 | [18 empty] | VV | 0
|  | 0,3*4,2 |  | 1.26 | [18 empty] | VV | 0
|  | 0-2*0,84*1,6+2*2*(1,0+1,8)*0,1 |  | -1.568 | [18 empty] | VV | 0
|  | 38,1-38,092 |  | 0.008 | [18 empty] | VV | 0
|  | Mezisoučet |  | 38.1 | [18 empty] | VV | 1
|  | S,rub štítu: | [20 empty] | VV | 0
|  | 4,8 |  | 4.8 | [18 empty] | VV | 0
|  | Mezisoučet |  | 4.8 | [18 empty] | VV | 1
202 | VÝM622 | Omítané plochy ohradních zdí | m2 | 105 |  | 0 |  | 0 |  | 0 | 21 | 0 | 0 | 0 | 0 | 0 |  |  | 0 | 0 |  |  | POL1_0
|  | z ulice: | [20 empty] | VV | 0
|  | 8,8*2,0 |  | 17.6 | [18 empty] | VV | 0
|  | (0,4+0,96+0,95+0,32)*0,30 |  | 0.789 | [18 empty] | VV | 0
|  | 6*0,5*0,30+0,5*2,2 |  | 2 | [18 empty] | VV | 0
|  | 3,8*2,0 |  | 7.6 | [18 empty] | VV | 0
|  | (0,32+1,5)*0,30+1,5*0,6 |  | 1.446 | [18 empty] | VV | 0
|  | 0,5*2,2+2*0,5*0,3+0,5*3,2 |  | 3 | [18 empty] | VV | 0
|  | 3,8*2,0 |  | 7.6 | [18 empty] | VV | 0
|  | (1,5+0,33)*0,30+1,5*0,6 |  | 1.449 | [18 empty] | VV | 0
|  | 0,5*3,2+2*0,5*0,3+0,5*2,2 |  | 3 | [18 empty] | VV | 0
|  | 5,3*2,0 |  | 10.6 | [18 empty] | VV | 0
|  | (0,34+0,95+0,40)*0,2 |  | 0.338 | [18 empty] | VV | 0
|  | 0,5*2,2+4*0,5*0,2 |  | 1.5 | [18 empty] | VV | 0
|  | Mezisoučet |  | 56.922 | [18 empty] | VV | 1
|  | ze hřbitova: | [20 empty] | VV | 0
|  | 1,29*2,12+0,96*2,23 |  | 4.8756 | [18 empty] | VV | 0
|  | 0,97*2,23+1,97*2,23+0,94*2,23+1,5*0,2+1,5*0,6 |  | 9.8524 | [18 empty] | VV | 0
|  | (0,95+1,97+0,96)*2,22+1,5*0,8 |  | 9.8136 | [18 empty] | VV | 0
|  | (0,94+1,93+0,95+1,82+0,26)*2,15 |  | 12.685 | [18 empty] | VV | 0
|  | 0,94*0,07+0,95*0,21+0,26*0,21 |  | 0.3199 | [18 empty] | VV | 0
|  | niky:5*2*1,4*0,35 |  | 4.9 | [18 empty] | VV | 0
|  | (1,29+1,97+1,97+1,93+1,82)*1,30*0,35 |  | 4.0859 | [18 empty] | VV | 0
|  | Mezisoučet |  | 46.5324 | [18 empty] | VV | 1
|  | zaokr s rez:105,0-103,4544 |  | 1.5456 | [18 empty] | VV | 0
203 | VÝM631 | Podlahy | m2 | 104.9 |  | 0 |  | 0 |  | 0 | 21 | 0 | 0 | 0 | 0 | 0 |  |  | 0 | 0 |  |  | POL1_0
|  | skladba A,márnice: | [20 empty] | VV | 0
|  | 4,56*3,63+1,18*0,35 |  | 16.9658 | [18 empty] | VV | 0
|  | 17,0-16,9658 |  | 0.0342 | [18 empty] | VV | 0
|  | Mezisoučet |  | 17 | [18 empty] | VV | 1
|  | skladba B1,přístavek nov: | [20 empty] | VV | 0
|  | 4,45*2,64-0,15*0,37-0,34*0,40+1,25*0,15 |  | 11.744 | [18 empty] | VV | 0
|  | 11,8-11,744 |  | 0.056 | [18 empty] | VV | 0
|  | Mezisoučet |  | 11.8 | [18 empty] | VV | 1
|  | skladba B2,přístavek stáv: | [20 empty] | VV | 0
|  | 11,75+4,3*0,15 |  | 12.395 | [18 empty] | VV | 0
|  | 12,40-12,395 |  | 0.005 | [18 empty] | VV | 0
|  | Mezisoučet |  | 12.4 | [18 empty] | VV | 1
|  | skladba C+D,síň celá: | [20 empty] | VV | 0
|  | 4,52*6,95+3,14*0,10 |  | 31.728 | [18 empty] | VV | 0
|  | 31,8-31,728 |  | 0.072 | [18 empty] | VV | 0
|  | Mezisoučet |  | 31.8 | [18 empty] | VV | 1
|  | skladba C,síň-kanálek: | [20 empty] | VV | 0
|  | 31,8-3,52*5,95 |  | 10.856 | [18 empty] | VV | 0
|  | 10,9-10,856 |  | 0.044 | [18 empty] | VV | 0
|  | Mezisoučet |  | 10.9 | [18 empty] | VV | 1
|  | skladba D,síň-bez kanálku: | [20 empty] | VV | 0
|  | 3,52*5,95 |  | 20.944 | [18 empty] | VV | 0
|  | 21,0-20,944 |  | 0.056 | [18 empty] | VV | 0
|  | Mezisoučet |  | 21 | [18 empty] | VV | 1
204 | VÝM765 | Střecha | m2 | 136 |  | 0 |  | 0 |  | 0 | 21 | 0 | 0 | 0 | 0 | 0 |  |  | 0 | 0 |  |  | POL1_0
|  | 4,3*4,0+2*4,8*1,0 |  | 26.8 | [18 empty] | VV | 0
|  | 2*0,5*(4,8+7,1)*3,5 |  | 41.65 | [18 empty] | VV | 0
|  | 2*7,4*5,2-5,0*0,5*3,8 |  | 67.46 | [18 empty] | VV | 0
|  | Mezisoučet |  | 135.91 | [18 empty] | VV | 1
|  | 136,0-135,91 |  | 0.09 | [18 empty] | VV | 0
205 | VÝM782 | Plochy kamenných povrchů ohradních zdí | m2 | 30 |  | 0 |  | 0 |  | 0 | 21 | 0 | 0 | 0 | 0 | 0 |  |  | 0 | 0 |  |  | POL1_0
|  | z ulice: | [20 empty] | VV | 0
|  | parapetní část: | [20 empty] | VV | 0
|  | 8,8*0,54+2*0,5*0,51 |  | 5.262 | [18 empty] | VV | 0
|  | 3,8*0,51+2*0,5*0,51 |  | 2.448 | [18 empty] | VV | 0
|  | 3,8*0,51+2*0,5*0,51 |  | 2.448 | [18 empty] | VV | 0
|  | 5,3*0,55 |  | 2.915 | [18 empty] | VV | 0
|  | Mezisoučet |  | 13.073 | [18 empty] | VV | 1
|  | krycí desky,odhad: | [20 empty] | VV | 0
|  | 0,40*0,40*1,50 |  | 0.24 | [18 empty] | VV | 0
|  | 0,96*0,40*1,50 |  | 0.576 | [18 empty] | VV | 0
|  | 0,95*0,60*1,50 |  | 0.855 | [18 empty] | VV | 0
|  | 2*0,32*0,60*1,50 |  | 0.576 | [18 empty] | VV | 0
|  | 2*0,60*0,70*1,50 |  | 1.26 | [18 empty] | VV | 0
|  | 2*0,38*0,60*1,50 |  | 0.684 | [18 empty] | VV | 0
|  | 0,95*0,40*1,50 |  | 0.57 | [18 empty] | VV | 0
|  | 0,40*0,40*1,50 |  | 0.24 | [18 empty] | VV | 0
|  | Mezisoučet |  | 5.001 | [18 empty] | VV | 1
|  | ze hřbitova: | [20 empty] | VV | 0
|  | parapetní část: | [20 empty] | VV | 0
|  | (1,29+0,17+0,32)*0,55+1,29*0,17 |  | 1.1983 | [18 empty] | VV | 0
|  | 0,95*0,55 |  | 0.5225 | [18 empty] | VV | 0
|  | 0,97*0,56 |  | 0.5432 | [18 empty] | VV | 0
|  | (1,97+0,35+0,16)*0,55+1,97*0,16 |  | 1.6792 | [18 empty] | VV | 0
|  | 0,94*0,56 |  | 0.5264 | [18 empty] | VV | 0
|  | 0,95*0,56 |  | 0.532 | [18 empty] | VV | 0
|  | (1,97+0,31+0,16)*0,56+1,97*0,16 |  | 1.6816 | [18 empty] | VV | 0
|  | 0,96*0,56 |  | 0.5376 | [18 empty] | VV | 0
|  | 0,94*0,53 |  | 0.4982 | [18 empty] | VV | 0
|  | (1,93+0,31+0,16)*0,58+1,93*0,16 |  | 1.7008 | [18 empty] | VV | 0
|  | 0,95*0,57 |  | 0.5415 | [18 empty] | VV | 0
|  | (1,82+2*0,16)*0,59+1,82*0,16 |  | 1.5538 | [18 empty] | VV | 0
|  | 0,26*0,59 |  | 0.1534 | [18 empty] | VV | 0
|  | Mezisoučet |  | 11.6685 | [18 empty] | VV | 1
|  | zaokr:30,0-29,7425 |  | 0.2575 | [18 empty] | VV | 0
[21 empty] | 15 | 21
| 26 |  |  |  |  | 0 | [14 empty] | 0 | 0 | SUM
33
POPUZIV
END