## zemni prace
Bilance zemních a bouracích prací
Stavební úpravy Zahradní ulice, Nová Bystřice
SO 101.1 místní komunikace, 1. etapa
frézování asfaltového krytu | 1437 | m2 | tloušťka 50 mm
vybourání asfaltového krytu | 698.7 | m2 | zbylá tloušťka po odfrézování průměrně 32 mm | 83*1,5+495+66*1,2
vybourání penetračního makadamu | 698.7 | m2 | průměrná tloušťka 100 mm
vybourání dlážděného krytu | 33.5 | m2
vybourání krytu z betonových pražců | 24 | m2
vybourání krytu z kamenných desek | 4.8 | m2
vybourání podkladní vrstvy nestmeleného kameniva | 875.15 | m2 | předpokládaná tloušťka 30 cm | (619,5+33,5+24+4,8)*1,15
vybourání obrubníku betonového | 414.5 | m |  | 248,5+148+18
sejmutí ornice | 255 | m2 | předpokládaná tloušťka 20 cm | 85*3
odtěžení zeminy na pláň vozovky | 567.8234 | m3 |  | (553,17+80*1,2)*0,15
odtěžení na parapláň | 324.585 | m2 | tloušťka 50 cm | (553,17+80*1,2)*0,5
aktivní zóna z vhodného (nakupovaného) materiálu | 324.585 | m2 | tloušťka 50 cm | (553,17+80*1,2)*0,5
netkaná geotextilie | 714.087 | m2 | parapláň vozovky +10% překryv | (553,17+80*1,2)*1,1
dosypávka za obrubníkem | 23 | m3 |  | 92*0,25
výkop rýhy - podélná drenáž | 22.72 | m3 |  | (85+57)*0,4*0,4
rozhrnutí ornice | 214.4 | m2 |  | 255+33,5-74,1
výkop rýhy | 68.8 | m3 | vpusti a přípojky | 86,0*0,8*1,0
pískové lože frakce 0/4 | 10.32 | m3 | vpusti a přípojky | 86,0*0,8*0,15
obsyp potrubí prosévěano zeminou | 20.64 | m3 | vpusti a přípojky | 86,0*0,8*0,3
zásyp rýhy hutněný | 37.84 | m3 | vpusti a přípojky | 86,0*0,8*0,55
SO 101.2 místní komunikace, 2. etapa
frézování asfaltového krytu | 2059 | m2 | tloušťka 50 mm
vybourání asfaltového krytu | 2059 | m2 | zbylá tloušťka po odfrézování průměrně 32 mm
vybourání asfaltového krytu | 38.22 | m2 | tloušťka do 100 mm - výměna šoupat a přípojky vpustí v horní části větve A
vybourání dlážděného krytu | 122.18 | m2 |  | 46,3+9,1+12,9+17,0+7,5+29,38
vybourání betonového krytu | 24.1 | m2 |  | 6,0+18,1
vybourání krytu z nestmeleného kameniva | 10.7 | m2 |  | 10.7
vybourání penetračního makadamu | 2059 | m2 | průměrná tloušťka 100 mm
vybourání podkladní vrstvy nestmeleného kameniva | 2536.072 | m2 | předpokládaná tloušťka 30 cm | (2059+92,8+24,1)*1,15
vybourání obrubníku betonového | 651.8 | m |  | 636+15,8
sejmutí ornice | 426 | m2 | předpokládaná tloušťka 20 cm | 213*2
odtěžení zeminy na pláň vozovky | 373.713 | m3 |  | (2001,1+116*1,2+208*1,2)*0,15+126,9*1,2*0,1
odtěžení na parapláň | 1240.634 | m3 | tloušťka 50 cm | (2001,1+116*1,2+208*1,2)*0,5+126,9*1,2*0,3
aktivní zóna z vhodného (nakupovaného) materiálu | 1240.634 | m3 | tloušťka 50 cm | (2001,1+116*1,2+208*1,2)*0,5+126,9*1,2*0,3
netkaná geotextilie | 2795.21 | m2 | parapláň vozovky +10% překryv | (2001,1+116*1,2+208*1,2+126*1,2)*1,1
dosypávka za obrubníkem | 53.25 | m3 |  | 213*0,25
výkop rýhy - podélná drenáž | 85.44 | m3 |  | (208+140+115+51+20)*0,4*0,4
rozhrnutí ornice | 513.98 | m2 |  | 426+2059+92,8+24,1+10,7-2001,1-126,9
výkop rýhy | 57.36 | m3 | vpusti a přípojky | 71,7*0,8*1,0
pískové lože frakce 0/4 | 8.604 | m3 | vpusti a přípojky | 71,7*0,8*0,15
obsyp potrubí prosévěano zeminou | 17.208 | m3 | vpusti a přípojky | 71,7*0,8*0,3
zásyp rýhy hutněný | 31.548 | m3 | vpusti a přípojky | 71,7*0,8*0,55
SO 102.1 chodníky stavební úprava, 1. etapa
vybourání asfaltového krytu | 395.2 | m2 | předpokládaná tloušťka do 10 cm | 177,3+16,4+201,5
vybourání dlážděného krytu | 62 | m2 |  | 33,6+28,4
vybourání penetračního makadamu | 16.4 | m2 | průměrná tloušťka 100 mm, připojení účelové k. v km 0,113
vybourání podkladní vrstvy nestmeleného kameniva | 525.78 | m2 | předpokládaná tloušťka do 25 cm | (395,2+62,0)*1,15
vybourání krytu z nestmeleného kameniva | 27.8 | m2
vybourání obrubníku betonového | 14 | m
sejmutí ornice | 212.4 | m2 | předpokládaná tloušťka 20 cm | 120*1,5+10,8*3
odtěžení zeminy na pláň chodníku | 52.74 | m3 |  | 293*1,2*0,1
dosypávka za obrubníkem | 38 | m3 |  | 152*0,25
rozhrnutí ornice | 404.4 | m2 |  | 212,4+218+62,0+27,8-395,2
SO 102.2 chodníky stavební úprava, 2. etapa
vybourání asfaltového krytu | 50.7 | m2 | předpokládaná tloušťka do 10 cm | 50.7
vybourání dlážděného krytu | 608.3 | m2 |  | 107,4+121,9+379,0
vybourání podkladní vrstvy nestmeleného kameniva | 757.85 | m2 | předpokládaná tloušťka do 25 cm | (50,7+608,3)*1,15
vybourání obrubníku betonového | 139 | m |  | 95+6+38
sejmutí ornice | 114 | m2 | předpokládaná tloušťka 20 cm | 38*1,5+95*0,6
odtěžení zeminy na pláň chodníku | 76.032 | m3 |  | 691,2*1,1*0,1
dosypávka za obrubníkem | 38 | m3 |  | 152*0,25
rozhrnutí ornice | 81.8 | m2 |  | 114+608,3+50,7-691,2
SO 103.1 chodníky novostavba, 1. etapa
frézování asfaltového krytu | 108.5 | m2 | tloušťka 50 mm
vybourání asfaltového krytu | 108.5 | m2 | zbylá tloušťka po odfrézování průměrně 32 mm
vybourání penetračního makadamu | 108.5 | m2 | průměrná tloušťka 100 mm, připojení účelové k. v km 0,113
vybourání dlážděného krytu | 7.3 | m2
vybourání podkladní vrstvy nestmeleného kameniva | 133.17 | m2 | předpokládaná tloušťka do 25 cm | (7,3+108,5)*1,15
vybourání obrubníku betonového | 12 | m
sejmutí ornice | 426 | m2 | předpokládaná tloušťka 20 cm | 54*4
odtěžení zeminy na pláň chodníku | 358.485 | m3 |  | 182,7*1,2*0,1
dosypávka za obrubníkem | 15 | m3 |  | 60*0,25
rozhrnutí ornice | 359.1 | m2 |  | 426+108,5+7,3-182,7
SO 103.2 chodníky novostavba, 2. etapa
vybourání obrubníku betonového | 36 | m
odstranění keřů | 5 | ks
sejmutí ornice | 170.5 | m2 | předpokládaná tloušťka 20 cm
odtěžení zeminy na pláň chodníku | 11.856 | m3 |  | 98,8*1,2*0,1
dosypávka za obrubníkem | 12.375 | m3 |  | 49,5*0,25
rozhrnutí ornice | #REF! | m2 |  | 426+108,5+7,3-182,7
SO 401 Veřejné osvětlení, 1. etapa
sejmutí ornice | 55.2 | m2 | předpokládaná tloušťka 20 cm | 92*0,6
výkop rýhy | 57.36 | m3 |  | 239*0,6*0,4
pískové lože frakce 0/4 | 9.56 | m3 |  | 239*0,1*0,4
zásyp rýhy se zhutněním | 47.8 | m3 |  | 239*0,5*0,4
výkop jámy | 2.0096 | m3 |  | 4*1*0,4*0,4*3,14
Odstranění sloupu se svítidlem | 4 | ks
Vybourání betonu | 2.56 | m3 | vybourání základových patek sloupů | 4*1*0,8*0,8
Zásyp jámy se zhutněním | 2.56 | m3
rozhrnutí ornice | 55.2 | m2
SO 401 Veřejné osvětlení, 2. etapa
sejmutí ornice | 21 | m2 | předpokládaná tloušťka 20 cm | 35*0,6
výkop rýhy | 26.88 | m3 |  | 112*0,6*0,4
pískové lože frakce 0/4 | 4.48 | m3 |  | 112*0,1*0,4
zásyp rýhy se zhutněním | 22.4 | m3 |  | 112*0,5*0,4
výkop jámy | 1.5072 | m3 |  | 3*1*0,4*0,4*3,14
Odstranění sloupu se svítidlem | 3 | ks
Vybourání betonu | 1.92 | m3 | vybourání základových patek sloupů | 3*1*0,8*0,8
Zásyp jámy se zhutněním | 1.92 | m3
rozhrnutí ornice | 21 | m2
vypracoval Ing. Robert Juřina
2025-07-25

## řezy
|  | plocha v př. Řezu | [5 empty] | kubatura
číslo | vzdálenost př. Řezů | SO 101 odkop na pláň | SO 101 násyp | SO 101 dosypávka za obrubníkem | SO 102 odkop na pláň | SO 102 násyp | SO 102 dosypávka za obrubníkem | SO 101 odkop na pláň | SO 101 násyp | SO 101 dosypávka za obrubníkem | SO 102 odkop na pláň | SO 102 násyp | SO 102 dosypávka za obrubníkem
| m | m2 | m2 | m2 | m2 | m2 | m2 | m3 | m3 | m3 | m3 | m3 | m3
0 | 0 | 2.21 | 0 | 0.05 | 0.13 | 0.51 | 3.53
0.02 | 20 | 2.49 | 0 | 0.05 | 0.13 | 0.51 | 3.53 | 47 | 0 | 1 | 2.6 | 10.2 | 70.6
0.051 | 31 | 5.97 | 0 | 0.1 | 0 | 1.4 | 0.77 | 131.13 | 0 | 2.325 | 2.015 | 29.605 | 66.65
0.081 | 81 | 2.76 | 0.85 | 1.48 |  |  |  | 353.565 | 34.425 | 63.99 | 0 | 56.7 | 31.185
| 18.96 | 0.69 | 0.04 | 0.28 |  |  |  | 32.706 | 8.4372 | 16.6848 | 0 | 0 | 0
| 4.96 | 0.69 | 0.04 | 0.28 |  |  |  | 3.4224 | 0.1984 | 1.3888 | 0 | 0 | 0
celkem | [7 empty] | 567.8234 | 43.0606 | 85.3886 | 4.615 | 96.505 | 168.435