## Rekapitulace stavby
Export Komplet | [24 empty] | VZ | 2.0 | ZAMOK |  |  |  |  | False | False | {24795a2f-5d67-4878-bfb5-d57b1c32b1c0}
[31 empty] | 0,01 | 21
[31 empty] | 0,01 | 15
|  | REKAPITULACE STAVBY | [15 empty] | v --- níže se nacházejí doplnkové a pomocné údaje k sestavám --- v | [11 empty] | Návod na vyplnění | 0,001
|  | Kód: |  |  |  |  | 22_042 | [22 empty] | Měnit lze pouze buňky se žlutým podbarvením! 1) v Rekapitulaci stavby vyplňte údaje o Účastníkovi (přenesou se do ostatních sestav i v jiných listech) 2) na vybraných listech vyplňte v sestavě Soupis prací ceny u položek | 0,01
|  | Stavba: |  |  |  |  | Petrohrad, Černčice_prodlouženní kanal. výtlaku na ČOV | [23 empty] | 0,01
|  | KSO: | [11 empty] | CC-CZ: | [16 empty] | 0,01
|  | Místo: |  |  |  |  | Petrohrad - Černčice | [6 empty] | Datum: |  | 10. 4. 2023 | [14 empty] | 0,01
0,01
|  | Zadavatel: | [11 empty] | IČ: | [16 empty] | 0,01
|  |  | Obec Petrohrad | [10 empty] | DIČ: | [16 empty] | 0,01
0,01
|  | Účastník: | [11 empty] | IČ: |  | Vyplň údaj | [14 empty] | 0,01
|  |  | Vyplň údaj | [10 empty] | DIČ: |  | Vyplň údaj | [14 empty] | 0,01
False
|  | Projektant: | [11 empty] | IČ: | [16 empty] | False
|  |  | AZ Consult spol. s r.o. | [10 empty] | DIČ: | [16 empty] | True
0,01
|  | Zpracovatel: | [11 empty] | IČ: | [16 empty] | 0,01
|  |  | Dagmar Sedláčková | [10 empty] | DIČ: | [16 empty] | False
Poznámka:
Soupis prací je sestaven s využitím Cenové soustavy ÚRS. Položky, které pochází z této cenové soustavy, jsou ve sloupci 'Cenová soustava' označeny popisem 'CS ÚRS' a úrovní příslušného kalendářního pololetí. Veškeré další informace vymezující popis a podmínky použití těchto položek z Cenové soustavy, které nejsou uvedeny přímo v soupisu prací, jsou neomezeně dálkově k dispozici na webu podminky.urs.cz.
|  | Cena bez DPH | [11 empty] | 0
[8 empty] | Sazba daně |  | Základ daně |  |  |  | Výše daně
|  | DPH |  | základní |  |  |  | 21% |  | 0 |  |  |  | 0
|  |  |  | snížená |  |  |  | 15% |  | 0 |  |  |  | 0
|  |  |  | zákl. přenesená |  |  |  | 21% |  | 0 |  |  |  | 0
|  |  |  | sníž. přenesená |  |  |  | 15% |  | 0 |  |  |  | 0
|  |  |  | nulová |  |  |  | 0% |  | 0 |  |  |  | 0
|  | Cena s DPH | [6 empty] | v |  | CZK |  |  | 0
REKAPITULACE OBJEKTŮ STAVBY A SOUPISŮ PRACÍ
| Kód: | [6 empty] | 22_042
| Stavba: | [6 empty] | Petrohrad, Černčice_prodlouženní kanal. výtlaku na ČOV
| Místo: | [6 empty] | Petrohrad - Černčice |  |  |  |  | Datum: |  | 10. 4. 2023
| Zadavatel: | [6 empty] | Obec Petrohrad |  |  |  |  | Projektant: |  | AZ Consult spol. s r.o. |  |  | Informatívní údaje z listů zakázek
| Účastník: | [11 empty] | Zpracovatel: |  | Dagmar Sedláčková
| Kód |  |  |  | Popis | [6 empty] | Cena bez DPH [CZK] |  |  |  | Cena s DPH [CZK] | Typ | z toho Ostat. náklady [CZK] | DPH [CZK] | Normohodiny [h] | DPH základní [CZK] | DPH snížená [CZK] | DPH základní přenesená [CZK] | DPH snížená přenesená [CZK] | Základna DPH základní | Základna DPH snížená | Základna DPH zákl. přenesená | Základna DPH sníž. přenesená | Základna DPH nulová
| Náklady stavby celkem | [10 empty] | 0 |  |  |  | 0 |  | 0 | 0 | 0 | 0 | 0 | 0 | 0 | 0 | 0 | 0 | 0 | 0 |  | D | 0 | ###NOIMPORT### | IMPORT | {24795a2f-5d67-4878-bfb5-d57b1c32b1c0} | {00000000-0000-0000-0000-000000000000}
/ |  | IO 01 |  |  |  | Kanalizační výtlak C | [5 empty] | 0 |  |  |  | 0 | ING | 0 | 0 | 0 | 0 | 0 | 0 | 0 | 0 | 0 | 0 | 0 | 0 |  |  | 1 |  | IMPORT | {ff0143ad-7c2a-4c54-b988-997e460a47bc} | {24795a2f-5d67-4878-bfb5-d57b1c32b1c0} | 2
/ |  | SO 01 |  |  |  | Obnova povrchů | [5 empty] | 0 |  |  |  | 0 | STA | 0 | 0 | 0 | 0 | 0 | 0 | 0 | 0 | 0 | 0 | 0 | 0 |  |  | 1 |  | IMPORT | {a3ae64e0-202c-462e-ba1b-84f0ec7992a9} | {24795a2f-5d67-4878-bfb5-d57b1c32b1c0} | 2
/ |  | VON |  |  |  | Vedlejší a ostatní náklady | [5 empty] | 0 |  |  |  | 0 | VON | 0 | 0 | 0 | 0 | 0 | 0 | 0 | 0 | 0 | 0 | 0 | 0 |  |  | 1 |  | IMPORT | {5d18a0b9-0a4c-4323-84a0-0e6cd04a3378} | {24795a2f-5d67-4878-bfb5-d57b1c32b1c0} | 2

## IO 01 - Kanalizační výtlak C
[18 empty] | {ff0143ad-7c2a-4c54-b988-997e460a47bc} | [5 empty] | akz | aktivní zona zásypu | m3 | 107,485 | 2
[18 empty] | 2 | [5 empty] | lo | lože pod potrubí | m3 | 49,61 | 2
| KRYCÍ LIST SOUPISU PRACÍ | [7 empty] | v --- níže se nacházejí doplnkové a pomocné údaje k sestavám --- v | [8 empty] | False | [5 empty] | obc | obsyp celý | m3 | 198,44 | 2
[24 empty] | v | výkop rýh | m3 | 663,438 | 2
| Stavba: | [22 empty] | VV0001 | Nový výkaz (1) |  | 2,35 | 3
|  | Petrohrad, Černčice_prodlouženní kanal. výtlaku na ČOV | [21 empty] | zá | zásyp | m3 | 153,681 | 2
Objekt:
IO 01 - Kanalizační výtlak C
| KSO: |  |  |  |  | CC-CZ:
| Místo: |  | Petrohrad - Černčice |  |  | Datum: | 10. 4. 2023
| Zadavatel: |  |  |  |  | IČ:
|  | Obec Petrohrad |  |  |  | DIČ:
| Účastník: |  |  |  |  | IČ: | Vyplň údaj
|  | Vyplň údaj |  |  |  | DIČ: | Vyplň údaj
| Projektant: |  |  |  |  | IČ:
|  | AZ Consult spol. s r.o. |  |  |  | DIČ:
| Zpracovatel: |  |  |  |  | IČ:
|  | Dagmar Sedláčková |  |  |  | DIČ:
Poznámka:
| Cena bez DPH | [5 empty] | 0
|  |  | Základ daně |  |  | Sazba daně | Výše daně
| DPH | základní | 0 |  |  | 21% | 0
|  | snížená | 0 |  |  | 15% | 0
|  | zákl. přenesená | 0 |  |  | 21% | 0
|  | sníž. přenesená | 0 |  |  | 15% | 0
|  | nulová | 0 |  |  | 0% | 0
| Cena s DPH |  |  | v | CZK |  | 0
REKAPITULACE ČLENĚNÍ SOUPISU PRACÍ
Stavba:
Petrohrad, Černčice_prodlouženní kanal. výtlaku na ČOV
Objekt:
IO 01 - Kanalizační výtlak C
Místo: |  |  | Petrohrad - Černčice |  |  | Datum: | 10. 4. 2023
Zadavatel: |  |  | Obec Petrohrad |  |  | Projektant: | AZ Consult spol. s r.o.
Účastník: |  |  | Vyplň údaj |  |  | Zpracovatel: | Dagmar Sedláčková
Kód dílu - Popis | [6 empty] | Cena celkem [CZK]
Náklady stavby celkem | [6 empty] | 0 | [11 empty] | -1
| HSV - Práce a dodávky HSV | [5 empty] | 0
| 1 - Zemní práce | [5 empty] | 0
| 2 - Zakládání | [5 empty] | 0
| 4 - Vodorovné konstrukce | [5 empty] | 0
| 6 - Úpravy povrchů, podlahy a osazování výplní | [5 empty] | 0
| 8 - Trubní vedení | [5 empty] | 0
| 9 - Ostatní konstrukce a práce, bourání | [5 empty] | 0
| 99 - Přesun hmot a manipulace se sutí | [5 empty] | 0
| 997 - Přesun sutě | [5 empty] | 0
| M - Práce a dodávky M | [5 empty] | 0
| 23-M - Montáže potrubí | [5 empty] | 0
SOUPIS PRACÍ
Stavba:
Petrohrad, Černčice_prodlouženní kanal. výtlaku na ČOV
Objekt:
IO 01 - Kanalizační výtlak C
Místo: |  |  | Petrohrad - Černčice |  |  | Datum: | 10. 4. 2023
Zadavatel: |  |  | Obec Petrohrad |  |  | Projektant: | AZ Consult spol. s r.o.
Účastník: |  |  | Vyplň údaj |  |  | Zpracovatel: | Dagmar Sedláčková
PČ | Typ | Kód | Popis | MJ | Množství | J.cena [CZK] | Cena celkem [CZK] | Cenová soustava |  | DPH | J. Nh [h] | Nh celkem [h] | J. hmotnost [t] | Hmotnost celkem [t] | J. suť [t] | Suť Celkem [t]
Náklady soupisu celkem | [6 empty] | 0 |  |  |  |  | 0 |  | 54.9909 |  | 0.01131 |  | D | -1 | [15 empty] | 0
| D | HSV | Práce a dodávky HSV |  |  |  | 0 |  |  |  |  | 0 |  | 54.7587 |  | 0.01131 | 1 | D | 0 |  |  |  | ROZPOCET | [11 empty] | 0
| D | 1 | Zemní práce |  |  |  | 0 |  |  |  |  | 0 |  | 2.9396 |  | 0 | 1 | D | 1 |  |  |  | ROZPOCET | [11 empty] | 0
1 | K | 115101201 | Čerpání vody na dopravní výšku do 10 m s uvažovaným průměrným přítokem do 500 l/min | hod | 1272 |  | 0 | CS ÚRS 2023 01 |  | základní |  | 0 | 3e-05 | 0.03816 | 0 | 0 | 4 | K | 2 |  |  |  | ROZPOCET | [5 empty] | 0 | 0 | 0 | 0 | 0 | 1 | 0 | 4 | -627845413
| Online PSC |  | https://podminky.urs.cz/item/CS_URS_2023_01/115101201 | [14 empty] | Online PSC | 2
| VV |  | 21 "čerpání - převod vody po dobu přechodu vodního toku |  | 21 | [12 empty] | VV | 2 | 2 | True | 0 | ROZPOCET
| VV |  | 32 "čerpání spodní vody ve výkopech |  | 32 | [12 empty] | VV | 2 | 2 | True | 0 | ROZPOCET
| VV |  | Součet |  | 53 | [12 empty] | VV | 2 | 4 | True | 1 | ROZPOCET
| VV |  | 53*24 'Přepočtené koeficientem množství |  | 1272 | [12 empty] | VV | 2 | 2 | False | 1 | ROZPOCET
2 | K | 115101301 | Pohotovost záložní čerpací soupravy pro dopravní výšku do 10 m s uvažovaným průměrným přítokem do 500 l/min | den | 53 |  | 0 | CS ÚRS 2023 01 |  | základní |  | 0 | 0 | 0 | 0 | 0 | 4 | K | 2 |  |  |  | ROZPOCET | [5 empty] | 0 | 0 | 0 | 0 | 0 | 1 | 0 | 4 | 1259036669
| Online PSC |  | https://podminky.urs.cz/item/CS_URS_2023_01/115101301 | [14 empty] | Online PSC | 2
3 | K | 119001405 | Dočasné zajištění podzemního potrubí nebo vedení ve výkopišti ve stavu i poloze, ve kterých byla na začátku zemních prací a to s podepřením, vzepřením nebo vyvěšením, případně s ochranným bedněním, se zřízením a odstraněním zajišťovací konstrukce, s opotřebením hmot potrubí plastového, jmenovité světlosti DN do 200 mm | m | 3.3 |  | 0 | CS ÚRS 2023 01 |  | základní |  | 0 | 0.0369 | 0.12177 | 0 | 0 | 4 | K | 2 |  |  |  | ROZPOCET | [5 empty] | 0 | 0 | 0 | 0 | 0 | 1 | 0 | 4 | -536762045
| Online PSC |  | https://podminky.urs.cz/item/CS_URS_2023_01/119001405 | [14 empty] | Online PSC | 2
| VV |  | 3*1,1 "vodovod |  | 3.3 | [12 empty] | VV | 2 | 2 | True | 0 | ROZPOCET
| VV |  | Součet |  | 3.3 | [12 empty] | VV | 2 | 4 | True | 1 | ROZPOCET
4 | K | 119001411 | Dočasné zajištění podzemního potrubí nebo vedení ve výkopišti ve stavu i poloze, ve kterých byla na začátku zemních prací a to s podepřením, vzepřením nebo vyvěšením, případně s ochranným bedněním, se zřízením a odstraněním zajišťovací konstrukce, s opotřebením hmot potrubí betonového, kameninového nebo železobetonového, světlosti DN do 200 mm | m | 1.1 |  | 0 | CS ÚRS 2023 01 |  | základní |  | 0 | 0.01068 | 0.011748 | 0 | 0 | 4 | K | 2 |  |  |  | ROZPOCET | [5 empty] | 0 | 0 | 0 | 0 | 0 | 1 | 0 | 4 | -6045173
| Online PSC |  | https://podminky.urs.cz/item/CS_URS_2023_01/119001411 | [14 empty] | Online PSC | 2
| VV |  | 1*1,1 "kanalizace DN 150 přípojka |  | 1.1 | [12 empty] | VV | 2 | 2 | True | 1 | ROZPOCET
5 | K | 119001412 | Dočasné zajištění podzemního potrubí nebo vedení ve výkopišti ve stavu i poloze, ve kterých byla na začátku zemních prací a to s podepřením, vzepřením nebo vyvěšením, případně s ochranným bedněním, se zřízením a odstraněním zajišťovací konstrukce, s opotřebením hmot potrubí betonového, kameninového nebo železobetonového, světlosti DN přes 200 do 500 mm | m | 4.4 |  | 0 | CS ÚRS 2023 01 |  | základní |  | 0 | 0.01269 | 0.055836 | 0 | 0 | 4 | K | 2 |  |  |  | ROZPOCET | [5 empty] | 0 | 0 | 0 | 0 | 0 | 1 | 0 | 4 | 1594828940
| Online PSC |  | https://podminky.urs.cz/item/CS_URS_2023_01/119001412 | [14 empty] | Online PSC | 2
| VV |  | 4*1,1 "kanalizace DN 315 |  | 4.4 | [12 empty] | VV | 2 | 2 | True | 1 | ROZPOCET
6 | K | 119001421 | Dočasné zajištění podzemního potrubí nebo vedení ve výkopišti ve stavu i poloze, ve kterých byla na začátku zemních prací a to s podepřením, vzepřením nebo vyvěšením, případně s ochranným bedněním, se zřízením a odstraněním zajišťovací konstrukce, s opotřebením hmot kabelů a kabelových tratí z volně ložených kabelů a to do 3 kabelů | m | 7.7 |  | 0 | CS ÚRS 2023 01 |  | základní |  | 0 | 0.0369 | 0.28413 | 0 | 0 | 4 | K | 2 |  |  |  | ROZPOCET | [5 empty] | 0 | 0 | 0 | 0 | 0 | 1 | 0 | 4 | 19061731
| Online PSC |  | https://podminky.urs.cz/item/CS_URS_2023_01/119001421 | [14 empty] | Online PSC | 2
| VV |  | 4*1,1 "VO |  | 4.4 | [12 empty] | VV | 2 | 2 | True | 0 | ROZPOCET
| VV |  | 3*1,1 "NN |  | 3.3 | [12 empty] | VV | 2 | 2 | True | 0 | ROZPOCET
| VV |  | Součet |  | 7.7 | [12 empty] | VV | 2 | 4 | True | 1 | ROZPOCET
7 | K | 119002121 | Pomocné konstrukce při zabezpečení výkopu vodorovné pochozí přechodová lávka délky do 2 m včetně zábradlí zřízení | kus | 2 |  | 0 | CS ÚRS 2023 01 |  | základní |  | 0 | 0.00065 | 0.0013 | 0 | 0 | 4 | K | 2 |  |  |  | ROZPOCET | [5 empty] | 0 | 0 | 0 | 0 | 0 | 1 | 0 | 4 | 205406824
| Online PSC |  | https://podminky.urs.cz/item/CS_URS_2023_01/119002121 | [14 empty] | Online PSC | 2
8 | K | 119002122 | Pomocné konstrukce při zabezpečení výkopu vodorovné pochozí přechodová lávka délky do 2 m včetně zábradlí odstranění | kus | 2 |  | 0 | CS ÚRS 2023 01 |  | základní |  | 0 | 0 | 0 | 0 | 0 | 4 | K | 2 |  |  |  | ROZPOCET | [5 empty] | 0 | 0 | 0 | 0 | 0 | 1 | 0 | 4 | -1301247480
| Online PSC |  | https://podminky.urs.cz/item/CS_URS_2023_01/119002122 | [14 empty] | Online PSC | 2
9 | K | 119002411 | Pomocné konstrukce při zabezpečení výkopu vodorovné pojízdné z tlustého ocelového plechu šířky výkopu do 1 m zřízení | m2 | 15 |  | 0 | CS ÚRS 2023 01 |  | základní |  | 0 | 0.00064 | 0.0096 | 0 | 0 | 4 | K | 2 |  |  |  | ROZPOCET | [5 empty] | 0 | 0 | 0 | 0 | 0 | 1 | 0 | 4 | -1834095593
| Online PSC |  | https://podminky.urs.cz/item/CS_URS_2023_01/119002411 | [14 empty] | Online PSC | 2
| VV |  | 2,5*3,0*2 |  | 15 | [12 empty] | VV | 2 | 2 | True | 1 | ROZPOCET
10 | K | 119002412 | Pomocné konstrukce při zabezpečení výkopu vodorovné pojízdné z tlustého ocelového plechu šířky výkopu do 1 m odstranění | m2 | 15 |  | 0 | CS ÚRS 2023 01 |  | základní |  | 0 | 0 | 0 | 0 | 0 | 4 | K | 2 |  |  |  | ROZPOCET | [5 empty] | 0 | 0 | 0 | 0 | 0 | 1 | 0 | 4 | -1899812159
| Online PSC |  | https://podminky.urs.cz/item/CS_URS_2023_01/119002412 | [14 empty] | Online PSC | 2
11 | K | 119003227 | Pomocné konstrukce při zabezpečení výkopu svislé ocelové mobilní oplocení, výšky přes 1,5 do 2,2 m panely vyplněné dráty zřízení | m | 914.4 |  | 0 | CS ÚRS 2023 01 |  | základní |  | 0 | 0.00015 | 0.13716 | 0 | 0 | 4 | K | 2 |  |  |  | ROZPOCET | [5 empty] | 0 | 0 | 0 | 0 | 0 | 1 | 0 | 4 | 1940814148
| Online PSC |  | https://podminky.urs.cz/item/CS_URS_2023_01/119003227 | [14 empty] | Online PSC | 2
| VV |  | 451,0*2+4*(2,1+1,0) "samostatný výkop |  | 914.4 | [12 empty] | VV | 2 | 2 | True | 0 | ROZPOCET
| VV |  | Součet |  | 914.4 | [12 empty] | VV | 2 | 4 | True | 1 | ROZPOCET
12 | K | 119003228 | Pomocné konstrukce při zabezpečení výkopu svislé ocelové mobilní oplocení, výšky přes 1,5 do 2,2 m panely vyplněné dráty odstranění | m | 914.4 |  | 0 | CS ÚRS 2023 01 |  | základní |  | 0 | 0 | 0 | 0 | 0 | 4 | K | 2 |  |  |  | ROZPOCET | [5 empty] | 0 | 0 | 0 | 0 | 0 | 1 | 0 | 4 | -1418104239
| Online PSC |  | https://podminky.urs.cz/item/CS_URS_2023_01/119003228 | [14 empty] | Online PSC | 2
13 | K | 119004111 | Pomocné konstrukce při zabezpečení výkopu bezpečný vstup nebo výstup žebříkem zřízení | m | 3.2 |  | 0 | CS ÚRS 2023 01 |  | základní |  | 0 | 0.00047 | 0.001504 | 0 | 0 | 4 | K | 2 |  |  |  | ROZPOCET | [5 empty] | 0 | 0 | 0 | 0 | 0 | 1 | 0 | 4 | 429933892
| Online PSC |  | https://podminky.urs.cz/item/CS_URS_2023_01/119004111 | [14 empty] | Online PSC | 2
14 | K | 119004112 | Pomocné konstrukce při zabezpečení výkopu bezpečný vstup nebo výstup žebříkem odstranění | m | 3.2 |  | 0 | CS ÚRS 2023 01 |  | základní |  | 0 | 0 | 0 | 0 | 0 | 4 | K | 2 |  |  |  | ROZPOCET | [5 empty] | 0 | 0 | 0 | 0 | 0 | 1 | 0 | 4 | -485852677
| Online PSC |  | https://podminky.urs.cz/item/CS_URS_2023_01/119004112 | [14 empty] | Online PSC | 2
15 | K | 122351101 | Odkopávky a prokopávky nezapažené strojně v hornině třídy těžitelnosti II skupiny 4 do 20 m3 | m3 | 8.316 |  | 0 | CS ÚRS 2023 01 |  | základní |  | 0 | 0 | 0 | 0 | 0 | 4 | K | 2 |  |  |  | ROZPOCET | [5 empty] | 0 | 0 | 0 | 0 | 0 | 1 | 0 | 4 | -17709454
| Online PSC |  | https://podminky.urs.cz/item/CS_URS_2023_01/122351101 | [14 empty] | Online PSC | 2
| VV |  | zemní hrázky ve vodním toku | [14 empty] | VV | 2 | 1 | True | 0 | ROZPOCET
| VV |  | (6,4*0,75+2,3*1,2)/2*1,1*2 |  | 8.316 | [12 empty] | VV | 2 | 2 | True | 1 | ROZPOCET
16 | K | 132154205 | Hloubení zapažených rýh šířky přes 800 do 2 000 mm strojně s urovnáním dna do předepsaného profilu a spádu v hornině třídy těžitelnosti I skupiny 1 a 2 přes 500 do 1 000 m3 | m3 | 2.35 |  | 0 | CS ÚRS 2023 01 |  | základní |  | 0 | 0 | 0 | 0 | 0 | 4 | K | 2 |  |  |  | ROZPOCET | [5 empty] | 0 | 0 | 0 | 0 | 0 | 1 | 0 | 4 | -698537426
| Online PSC |  | https://podminky.urs.cz/item/CS_URS_2023_01/132154205 | [14 empty] | Online PSC | 2
| VV |  | "Množství určené pomocí aplikace Výměry. | [14 empty] | VV | 2 | 1 | True | 0 | ROZPOCET
| VV |  | "asfalt 1 | [14 empty] | VV | 2 | 1 | True | 0 | ROZPOCET
| VV |  | VV0001 |  | 2.35 | [12 empty] | VV | 2 | 2 | True | 1 | ROZPOCET
17 | K | 132254205 | Hloubení zapažených rýh šířky přes 800 do 2 000 mm strojně s urovnáním dna do předepsaného profilu a spádu v hornině třídy těžitelnosti I skupiny 3 přes 500 do 1 000 m3 | m3 | 199.031 |  | 0 | CS ÚRS 2023 01 |  | základní |  | 0 | 0 | 0 | 0 | 0 | 4 | K | 2 |  |  |  | ROZPOCET | [5 empty] | 0 | 0 | 0 | 0 | 0 | 1 | 0 | 4 | -74294035
| Online PSC |  | https://podminky.urs.cz/item/CS_URS_2023_01/132254205 | [14 empty] | Online PSC | 2
| VV |  | výtlak d90 | [14 empty] | VV | 2 | 1 | True | 0 | ROZPOCET
| VV |  | 451,0*1,1*1,608 "samostatný výkop |  | 797.729 | [12 empty] | VV | 2 | 2 | True | 0 | ROZPOCET
| VV |  | 190,0*0,15*0,15 "trativod |  | 4.275 | [12 empty] | VV | 2 | 2 | True | 0 | ROZPOCET
| VV |  | POVRCHY odpočet | [14 empty] | VV | 2 | 1 | True | 0 | ROZPOCET
| VV |  | -142,34*0,45 "komunikace SÚS |  | -64.053 | [12 empty] | VV | 2 | 2 | True | 0 | ROZPOCET
| VV |  | -72,03*0,41 "komunikace místní |  | -29.532 | [12 empty] | VV | 2 | 2 | True | 0 | ROZPOCET
| VV |  | -2,6*0,42 "komunikace zámk. dlažba |  | -1.092 | [12 empty] | VV | 2 | 2 | True | 0 | ROZPOCET
| VV |  | -12,3*0,15 "štěrková cesta |  | -1.845 | [12 empty] | VV | 2 | 2 | True | 0 | ROZPOCET
| VV |  | -5,9*0,4 "kamenná rovnanina |  | -2.36 | [12 empty] | VV | 2 | 2 | True | 0 | ROZPOCET
| VV |  | -264,56*0,15 "ornice |  | -39.684 | [12 empty] | VV | 2 | 2 | True | 0 | ROZPOCET
| VV | v | Součet |  | 663.438 | [12 empty] | VV | 2 | 4 | True | 0 | ROZPOCET
| VV |  | v*0,3 |  | 199.031 | [12 empty] | VV | 2 | 2 | True | 1 | ROZPOCET
18 | K | 132354205 | Hloubení zapažených rýh šířky přes 800 do 2 000 mm strojně s urovnáním dna do předepsaného profilu a spádu v hornině třídy těžitelnosti II skupiny 4 přes 500 do 1 000 m3 | m3 | 66.344 |  | 0 | CS ÚRS 2023 01 |  | základní |  | 0 | 0 | 0 | 0 | 0 | 4 | K | 2 |  |  |  | ROZPOCET | [5 empty] | 0 | 0 | 0 | 0 | 0 | 1 | 0 | 4 | -1199026381
| Online PSC |  | https://podminky.urs.cz/item/CS_URS_2023_01/132354205 | [14 empty] | Online PSC | 2
| VV |  | v*0,1 |  | 66.344 | [12 empty] | VV | 2 | 2 | True | 1 | ROZPOCET
19 | K | 139001101 | Příplatek k cenám hloubených vykopávek za ztížení vykopávky v blízkosti podzemního vedení nebo výbušnin pro jakoukoliv třídu horniny | m3 | 66.344 |  | 0 | CS ÚRS 2023 01 |  | základní |  | 0 | 0 | 0 | 0 | 0 | 4 | K | 2 |  |  |  | ROZPOCET | [5 empty] | 0 | 0 | 0 | 0 | 0 | 1 | 0 | 4 | 2071276254
| Online PSC |  | https://podminky.urs.cz/item/CS_URS_2023_01/139001101 | [14 empty] | Online PSC | 2
| VV |  | v*0,1 |  | 66.344 | [12 empty] | VV | 2 | 2 | True | 0 | ROZPOCET
| VV |  | Součet |  | 66.344 | [12 empty] | VV | 2 | 4 | True | 1 | ROZPOCET
20 | K | 151101101 | Zřízení pažení a rozepření stěn rýh pro podzemní vedení příložné pro jakoukoliv mezerovitost, hloubky do 2 m | m2 | 1450.416 |  | 0 | CS ÚRS 2023 01 |  | základní |  | 0 | 0.00084 | 1.2183 | 0 | 0 | 4 | K | 2 |  |  |  | ROZPOCET | [5 empty] | 0 | 0 | 0 | 0 | 0 | 1 | 0 | 4 | -1187111794
| Online PSC |  | https://podminky.urs.cz/item/CS_URS_2023_01/151101101 | [14 empty] | Online PSC | 2
| VV |  | 451,0*2*1,608 "samostatný výkop |  | 1450.416 | [12 empty] | VV | 2 | 2 | True | 0 | ROZPOCET
| VV |  | Součet |  | 1450.416 | [12 empty] | VV | 2 | 4 | True | 1 | ROZPOCET
21 | K | 151101111 | Odstranění pažení a rozepření stěn rýh pro podzemní vedení s uložením materiálu na vzdálenost do 3 m od kraje výkopu příložné, hloubky do 2 m | m2 | 1450.416 |  | 0 | CS ÚRS 2023 01 |  | základní |  | 0 | 0 | 0 | 0 | 0 | 4 | K | 2 |  |  |  | ROZPOCET | [5 empty] | 0 | 0 | 0 | 0 | 0 | 1 | 0 | 4 | 1138171865
| Online PSC |  | https://podminky.urs.cz/item/CS_URS_2023_01/151101111 | [14 empty] | Online PSC | 2
22 | K | 162351104 | Vodorovné přemístění výkopku nebo sypaniny po suchu na obvyklém dopravním prostředku, bez naložení výkopku, avšak se složením bez rozhrnutí z horniny třídy těžitelnosti I skupiny 1 až 3 na vzdálenost přes 500 do 1 000 m | m3 | 1261.298 |  | 0 | CS ÚRS 2023 01 |  | základní |  | 0 | 0 | 0 | 0 | 0 | 4 | K | 2 |  |  |  | ROZPOCET | [5 empty] | 0 | 0 | 0 | 0 | 0 | 1 | 0 | 4 | 1945185548
| Online PSC |  | https://podminky.urs.cz/item/CS_URS_2023_01/162351104 | [14 empty] | Online PSC | 2
| VV |  | lo+obc "z meziskládky" |  | 248.05 | [12 empty] | VV | 2 | 2 | True | 0 | ROZPOCET
| VV |  | v*0,9 "k vytřídění na meziskládku |  | 597.094 | [12 empty] | VV | 2 | 2 | True | 0 | ROZPOCET
| VV |  | zá*0,5 "nakoupený materiál do záspyu |  | 76.841 | [12 empty] | VV | 2 | 2 | True | 0 | ROZPOCET
| VV |  | (zá*0,5+245,367+12,078+3,52+1,507) "zemina do zásypu |  | 339.313 | [12 empty] | VV | 2 | 2 | True | 0 | ROZPOCET
| VV |  | Součet |  | 1261.298 | [12 empty] | VV | 2 | 4 | True | 1 | ROZPOCET
23 | K | 162351124 | Vodorovné přemístění výkopku nebo sypaniny po suchu na obvyklém dopravním prostředku, bez naložení výkopku, avšak se složením bez rozhrnutí z horniny třídy těžitelnosti II skupiny 4 a 5 na vzdálenost přes 500 do 1 000 m | m3 | 66.344 |  | 0 | CS ÚRS 2023 01 |  | základní |  | 0 | 0 | 0 | 0 | 0 | 4 | K | 2 |  |  |  | ROZPOCET | [5 empty] | 0 | 0 | 0 | 0 | 0 | 1 | 0 | 4 | -824208700
| Online PSC |  | https://podminky.urs.cz/item/CS_URS_2023_01/162351124 | [14 empty] | Online PSC | 2
| VV |  | v*0,1 "k vytřídění na meziskládku |  | 66.344 | [12 empty] | VV | 2 | 2 | True | 0 | ROZPOCET
| VV |  | Součet |  | 66.344 | [12 empty] | VV | 2 | 4 | True | 1 | ROZPOCET
24 | K | 162751117 | Vodorovné přemístění výkopku nebo sypaniny po suchu na obvyklém dopravním prostředku, bez naložení výkopku, avšak se složením bez rozhrnutí z horniny třídy těžitelnosti I skupiny 1 až 3 na vzdálenost přes 9 000 do 10 000 m | m3 | 257.781 |  | 0 | CS ÚRS 2023 01 |  | základní |  | 0 | 0 | 0 | 0 | 0 | 4 | K | 2 |  |  |  | ROZPOCET | [5 empty] | 0 | 0 | 0 | 0 | 0 | 1 | 0 | 4 | -275973649
| Online PSC |  | https://podminky.urs.cz/item/CS_URS_2023_01/162751117 | [14 empty] | Online PSC | 2
| VV |  | v*0,9 |  | 597.094 | [12 empty] | VV | 2 | 2 | True | 0 | ROZPOCET
| VV |  | -(zá*0,5+245,367+12,078+3,52+1,507) |  | -339.313 | [12 empty] | VV | 2 | 2 | True | 0 | ROZPOCET
| VV |  | Součet |  | 257.781 | [12 empty] | VV | 2 | 4 | True | 1 | ROZPOCET
25 | K | 162751119 | Vodorovné přemístění výkopku nebo sypaniny po suchu na obvyklém dopravním prostředku, bez naložení výkopku, avšak se složením bez rozhrnutí z horniny třídy těžitelnosti I skupiny 1 až 3 na vzdálenost Příplatek k ceně za každých dalších i započatých 1 000 m | m3 | 5671.182 |  | 0 | CS ÚRS 2023 01 |  | základní |  | 0 | 0 | 0 | 0 | 0 | 4 | K | 2 |  |  |  | ROZPOCET | [5 empty] | 0 | 0 | 0 | 0 | 0 | 1 | 0 | 4 | -1520435897
| Online PSC |  | https://podminky.urs.cz/item/CS_URS_2023_01/162751119 | [14 empty] | Online PSC | 2
| VV |  | v*0,9 |  | 597.094 | [12 empty] | VV | 2 | 2 | True | 0 | ROZPOCET
| VV |  | -(zá*0,5+245,367+12,078+3,52+1,507) |  | -339.313 | [12 empty] | VV | 2 | 2 | True | 0 | ROZPOCET
| VV |  | Součet |  | 257.781 | [12 empty] | VV | 2 | 4 | True | 1 | ROZPOCET
| VV |  | 257,781*22 'Přepočtené koeficientem množství |  | 5671.182 | [12 empty] | VV | 2 | 2 | False | 1 | ROZPOCET
26 | K | 162751137 | Vodorovné přemístění výkopku nebo sypaniny po suchu na obvyklém dopravním prostředku, bez naložení výkopku, avšak se složením bez rozhrnutí z horniny třídy těžitelnosti II skupiny 4 a 5 na vzdálenost přes 9 000 do 10 000 m | m3 | 66.344 |  | 0 | CS ÚRS 2023 01 |  | základní |  | 0 | 0 | 0 | 0 | 0 | 4 | K | 2 |  |  |  | ROZPOCET | [5 empty] | 0 | 0 | 0 | 0 | 0 | 1 | 0 | 4 | 1337386838
| Online PSC |  | https://podminky.urs.cz/item/CS_URS_2023_01/162751137 | [14 empty] | Online PSC | 2
| VV |  | v*0,1 |  | 66.344 | [12 empty] | VV | 2 | 2 | True | 1 | ROZPOCET
27 | K | 162751139 | Vodorovné přemístění výkopku nebo sypaniny po suchu na obvyklém dopravním prostředku, bez naložení výkopku, avšak se složením bez rozhrnutí z horniny třídy těžitelnosti II skupiny 4 a 5 na vzdálenost Příplatek k ceně za každých dalších i započatých 1 000 m | m3 | 1459.568 |  | 0 | CS ÚRS 2023 01 |  | základní |  | 0 | 0 | 0 | 0 | 0 | 4 | K | 2 |  |  |  | ROZPOCET | [5 empty] | 0 | 0 | 0 | 0 | 0 | 1 | 0 | 4 | -768581058
| Online PSC |  | https://podminky.urs.cz/item/CS_URS_2023_01/162751139 | [14 empty] | Online PSC | 2
| VV |  | v*0,1 |  | 66.344 | [12 empty] | VV | 2 | 2 | True | 1 | ROZPOCET
| VV |  | 66,344*22 'Přepočtené koeficientem množství |  | 1459.568 | [12 empty] | VV | 2 | 2 | False | 1 | ROZPOCET
28 | K | 167151111 | Nakládání, skládání a překládání neulehlého výkopku nebo sypaniny strojně nakládání, množství přes 100 m3, z hornin třídy těžitelnosti I, skupiny 1 až 3 | m3 | 921.985 |  | 0 | CS ÚRS 2023 01 |  | základní |  | 0 | 0 | 0 | 0 | 0 | 4 | K | 2 |  |  |  | ROZPOCET | [5 empty] | 0 | 0 | 0 | 0 | 0 | 1 | 0 | 4 | -1606804013
| Online PSC |  | https://podminky.urs.cz/item/CS_URS_2023_01/167151111 | [14 empty] | Online PSC | 2
| VV |  | lo+obc "na meziskládce" |  | 248.05 | [12 empty] | VV | 2 | 2 | True | 0 | ROZPOCET
| VV |  | v*0,9 "odvoz na stavbu nebo trvalou skládku |  | 597.094 | [12 empty] | VV | 2 | 2 | True | 0 | ROZPOCET
| VV |  | zá*0,5 "nakoupený materiál do zásypu |  | 76.841 | [12 empty] | VV | 2 | 2 | True | 0 | ROZPOCET
| VV |  | Součet |  | 921.985 | [12 empty] | VV | 2 | 4 | True | 1 | ROZPOCET
29 | K | 167151112 | Nakládání, skládání a překládání neulehlého výkopku nebo sypaniny strojně nakládání, množství přes 100 m3, z hornin třídy těžitelnosti II, skupiny 4 a 5 | m3 | 66.344 |  | 0 | CS ÚRS 2023 01 |  | základní |  | 0 | 0 | 0 | 0 | 0 | 4 | K | 2 |  |  |  | ROZPOCET | [5 empty] | 0 | 0 | 0 | 0 | 0 | 1 | 0 | 4 | -1972519262
| Online PSC |  | https://podminky.urs.cz/item/CS_URS_2023_01/167151112 | [14 empty] | Online PSC | 2
| VV |  | v*0,1 "odvoz na stavbu nebo trvalou skládku |  | 66.344 | [12 empty] | VV | 2 | 2 | True | 1 | ROZPOCET
30 | K | 171152111 | Uložení sypaniny do zhutněných násypů pro silnice, dálnice a letiště s rozprostřením sypaniny ve vrstvách, s hrubým urovnáním a uzavřením povrchu násypu z hornin nesoudržných sypkých v aktivní zóně | m3 | 107.485 |  | 0 | CS ÚRS 2023 01 |  | základní |  | 0 | 0 | 0 | 0 | 0 | 4 | K | 2 |  |  |  | ROZPOCET | [5 empty] | 0 | 0 | 0 | 0 | 0 | 1 | 0 | 4 | -2026867854
| Online PSC |  | https://podminky.urs.cz/item/CS_URS_2023_01/171152111 | [14 empty] | Online PSC | 2
| VV |  | (142,34+72,63)*0,5 "komunikace asfalt upravit množství |  | 107.485 | [12 empty] | VV | 2 | 2 | True | 0 | ROZPOCET
| VV | akz | Součet |  | 107.485 | [12 empty] | VV | 2 | 4 | True | 1 | ROZPOCET
31 | M | 583312021R | materiál vhodný do aktivní zony nenamrzavý dle TP 146 a ČSN 73 6133 | t | 193.473 |  | 0 |  |  | základní |  | 0 | 0 | 0 | 0 | 0 | 8 | M | 2 |  |  |  | ROZPOCET | [5 empty] | 0 | 0 | 0 | 0 | 0 | 1 | 0 | 4 | 636680677
| VV |  | akz*1,8 |  | 193.473 | [12 empty] | VV | 2 | 2 | True | 1 | ROZPOCET
32 | K | 171153101 | Zemní hrázky přívodních a odpadních melioračních kanálů zhutňované po vrstvách tloušťky 200 mm s přemístěním sypaniny do 20 m nebo s jejím přehozením do 3 m z hornin třídy těžitelnosti I a II, skupiny 1 až 4 | m3 | 8.316 |  | 0 | CS ÚRS 2023 01 |  | základní |  | 0 | 0 | 0 | 0 | 0 | 64 | K | 2 |  |  |  | ROZPOCET | [5 empty] | 0 | 0 | 0 | 0 | 0 | 1 | 0 | 64 | 1629024769
| Online PSC |  | https://podminky.urs.cz/item/CS_URS_2023_01/171153101 | [14 empty] | Online PSC | 2
| VV |  | zemní hrázky ve vodním toku | [14 empty] | VV | 2 | 1 | True | 0 | ROZPOCET
| VV |  | (6,4*0,75+2,3*1,2)/2*1,1*2 |  | 8.316 | [12 empty] | VV | 2 | 2 | True | 1 | ROZPOCET
33 | K | 171201231 | Poplatek za uložení stavebního odpadu na recyklační skládce (skládkovné) zeminy a kamení zatříděného do Katalogu odpadů pod kódem 17 05 04 | t | 648.25 |  | 0 | CS ÚRS 2023 01 |  | základní |  | 0 | 0 | 0 | 0 | 0 | 4 | K | 2 |  |  |  | ROZPOCET | [5 empty] | 0 | 0 | 0 | 0 | 0 | 1 | 0 | 4 | -147385507
| Online PSC |  | https://podminky.urs.cz/item/CS_URS_2023_01/171201231 | [14 empty] | Online PSC | 2
| VV |  | v |  | 663.438 | [12 empty] | VV | 2 | 2 | True | 0 | ROZPOCET
| VV |  | -(zá*0,5+245,367+12,078+3,52+1,507) |  | -339.313 | [12 empty] | VV | 2 | 2 | True | 0 | ROZPOCET
| VV |  | Součet |  | 324.125 | [12 empty] | VV | 2 | 4 | True | 1 | ROZPOCET
| VV |  | 324,125*2 'Přepočtené koeficientem množství |  | 648.25 | [12 empty] | VV | 2 | 2 | False | 1 | ROZPOCET
34 | K | 171251201 | Uložení sypaniny na skládky nebo meziskládky bez hutnění s upravením uložené sypaniny do předepsaného tvaru | m3 | 911.488 |  | 0 | CS ÚRS 2023 01 |  | základní |  | 0 | 0 | 0 | 0 | 0 | 4 | K | 2 |  |  |  | ROZPOCET | [5 empty] | 0 | 0 | 0 | 0 | 0 | 1 | 0 | 4 | 1894586961
| Online PSC |  | https://podminky.urs.cz/item/CS_URS_2023_01/171251201 | [14 empty] | Online PSC | 2
| VV |  | lo+obc "meziskládka" |  | 248.05 | [12 empty] | VV | 2 | 2 | True | 0 | ROZPOCET
| VV |  | v "výkopek pro vytřídění |  | 663.438 | [12 empty] | VV | 2 | 2 | True | 0 | ROZPOCET
| VV |  | Součet |  | 911.488 | [12 empty] | VV | 2 | 4 | True | 1 | ROZPOCET
35 | K | 174151101 | Zásyp sypaninou z jakékoliv horniny strojně s uložením výkopku ve vrstvách se zhutněním jam, šachet, rýh nebo kolem objektů v těchto vykopávkách | m3 | 416.742 |  | 0 | CS ÚRS 2023 01 |  | základní |  | 0 | 0 | 0 | 0 | 0 | 4 | K | 2 |  |  |  | ROZPOCET | [5 empty] | 0 | 0 | 0 | 0 | 0 | 1 | 0 | 4 | 468901319
| Online PSC |  | https://podminky.urs.cz/item/CS_URS_2023_01/174151101 | [14 empty] | Online PSC | 2
| VV |  | plocha podélný profil x šířka výkopu | [14 empty] | VV | 2 | 1 | True | 0 | ROZPOCET
| VV |  | zásyp 50% zemina a 50 % nový materiál | [14 empty] | VV | 2 | 1 | True | 0 | ROZPOCET
| VV |  | 101,7*1,1 "komunikace SÚS |  | 111.87 | [12 empty] | VV | 2 | 2 | True | 0 | ROZPOCET
| VV |  | 26,87*1,1+11,14*1,1 "místní komunikace |  | 41.811 | [12 empty] | VV | 2 | 2 | True | 0 | ROZPOCET
| VV | zá | Mezisoučet |  | 153.681 | [12 empty] | VV | 2 | 3 | True | 0 | ROZPOCET
| VV |  | zásyp zeminou | [14 empty] | VV | 2 | 1 | True | 0 | ROZPOCET
| VV |  | 17,6*1,1+13,17*1,1+8,67*1,1+83,52*1,1+84,86*1,1+10,15*1,1+4,0*1,4 "zeleň |  | 245.367 | [12 empty] | VV | 2 | 2 | True | 0 | ROZPOCET
| VV |  | 2,68*1,1+5,36*1,1+2,94*1,1 "štěrk |  | 12.078 | [12 empty] | VV | 2 | 2 | True | 0 | ROZPOCET
| VV |  | 3,2*1,1 "kamenná rovnanina |  | 3.52 | [12 empty] | VV | 2 | 2 | True | 0 | ROZPOCET
| VV |  | 1,37*1,1 "zámková dlažba |  | 1.507 | [12 empty] | VV | 2 | 2 | True | 0 | ROZPOCET
| VV |  | Mezisoučet |  | 262.472 | [12 empty] | VV | 2 | 3 | True | 0 | ROZPOCET
| VV |  | (PI*0,5*0,5*0,75) "zásyp ve skruži s proplach. soupravou |  | 0.589 | [12 empty] | VV | 2 | 2 | True | 0 | ROZPOCET
| VV |  | Součet |  | 416.742 | [12 empty] | VV | 2 | 4 | True | 1 | ROZPOCET
36 | M | 58331202R | nesedavý nenamrzavý materiál vhodný do zásypu | t | 138.314 |  | 0 |  |  | základní |  | 0 | 0 | 0 | 0 | 0 | 8 | M | 2 |  |  |  | ROZPOCET | [5 empty] | 0 | 0 | 0 | 0 | 0 | 1 | 0 | 4 | -718048164
| VV |  | v komunikaci SÚS a místní | [14 empty] | VV | 2 | 1 | True | 0 | ROZPOCET
| VV |  | zá*0,5 "50% nového materiálu |  | 76.841 | [12 empty] | VV | 2 | 2 | True | 1 | ROZPOCET
| VV |  | 76,841*1,8 'Přepočtené koeficientem množství |  | 138.314 | [12 empty] | VV | 2 | 2 | False | 1 | ROZPOCET
37 | M | 58337303 | štěrkopísek frakce 0/8 | t | 1.06 |  | 0 | CS ÚRS 2023 01 |  | základní |  | 0 | 1 | 1.06 | 0 | 0 | 8 | M | 2 |  |  |  | ROZPOCET | [5 empty] | 0 | 0 | 0 | 0 | 0 | 1 | 0 | 4 | 1430424365
| VV |  | zásyp ve skruži s proplachovací soupravou | [14 empty] | VV | 2 | 1 | True | 0 | ROZPOCET
| VV |  | (PI*0,5*0,5*0,75) "viz D.1.2.4 |  | 0.589 | [12 empty] | VV | 2 | 2 | True | 1 | ROZPOCET
| VV |  | 0,589*1,8 'Přepočtené koeficientem množství |  | 1.06 | [12 empty] | VV | 2 | 2 | False | 1 | ROZPOCET
38 | K | 175111101 | Obsypání potrubí ručně sypaninou z vhodných hornin třídy těžitelnosti I a II, skupiny 1 až 4 nebo materiálem připraveným podél výkopu ve vzdálenosti do 3 m od jeho kraje pro jakoukoliv hloubku výkopu a míru zhutnění bez prohození sypaniny | m3 | 198.44 |  | 0 | CS ÚRS 2023 01 |  | základní |  | 0 | 0 | 0 | 0 | 0 | 4 | K | 2 |  |  |  | ROZPOCET | [5 empty] | 0 | 0 | 0 | 0 | 0 | 1 | 0 | 4 | 1526625303
| Online PSC |  | https://podminky.urs.cz/item/CS_URS_2023_01/175111101 | [14 empty] | Online PSC | 2
| VV |  | výtlak d90 | [14 empty] | VV | 2 | 1 | True | 0 | ROZPOCET
| VV |  | 451,0*1,1*0,4 "samostatný výkop |  | 198.44 | [12 empty] | VV | 2 | 2 | True | 0 | ROZPOCET
| VV | obc | Součet |  | 198.44 | [12 empty] | VV | 2 | 4 | True | 1 | ROZPOCET
39 | M | 58337331 | štěrkopísek frakce 0/22 | t | 357.192 |  | 0 | CS ÚRS 2023 01 |  | základní |  | 0 | 0 | 0 | 0 | 0 | 8 | M | 2 |  |  |  | ROZPOCET | [5 empty] | 0 | 0 | 0 | 0 | 0 | 1 | 0 | 4 | -1643631447
| VV |  | obc*1,8 |  | 357.192 | [12 empty] | VV | 2 | 2 | True | 1 | ROZPOCET
| D | 2 | Zakládání |  |  |  | 0 |  |  |  |  | 0 |  | 38.8531 |  | 0 | 1 | D | 1 |  |  |  | ROZPOCET | [11 empty] | 0
40 | K | 212751104 | Trativody z drenážních a melioračních trubek pro meliorace, dočasné nebo odlehčovací drenáže se zřízením štěrkového lože pod trubky a s jejich obsypem v otevřeném výkopu trubka flexibilní PVC-U SN 4 celoperforovaná 360° DN 100 | m | 190 |  | 0 | CS ÚRS 2023 01 |  | základní |  | 0 | 0.20449 | 38.8531 | 0 | 0 | 4 | K | 2 |  |  |  | ROZPOCET | [5 empty] | 0 | 0 | 0 | 0 | 0 | 1 | 0 | 4 | 181078019
| Online PSC |  | https://podminky.urs.cz/item/CS_URS_2023_01/212751104 | [14 empty] | Online PSC | 2
| VV |  | 50+140 "blízko potoka |  | 190 | [12 empty] | VV | 2 | 2 | True | 0 | ROZPOCET
| VV |  | Součet |  | 190 | [12 empty] | VV | 2 | 4 | True | 1 | ROZPOCET
| D | 4 | Vodorovné konstrukce |  |  |  | 0 |  |  |  |  | 0 |  | 4.2911 |  | 0 | 1 | D | 1 |  |  |  | ROZPOCET | [11 empty] | 0
41 | K | 451572111 | Lože pod potrubí, stoky a drobné objekty v otevřeném výkopu z kameniva drobného těženého 0 až 4 mm | m3 | 49.61 |  | 0 | CS ÚRS 2023 01 |  | základní |  | 0 | 0 | 0 | 0 | 0 | 4 | K | 2 |  |  |  | ROZPOCET | [5 empty] | 0 | 0 | 0 | 0 | 0 | 1 | 0 | 4 | 348324045
| Online PSC |  | https://podminky.urs.cz/item/CS_URS_2023_01/451572111 | [14 empty] | Online PSC | 2
| VV |  | "pokladní lože | [14 empty] | VV | 2 | 1 | True | 0 | ROZPOCET
| VV |  | 451,0*1,1*0,1 "samostatný výkop |  | 49.61 | [12 empty] | VV | 2 | 2 | True | 0 | ROZPOCET
| VV | lo | Součet |  | 49.61 | [12 empty] | VV | 2 | 4 | True | 1 | ROZPOCET
42 | K | 452112112 | Osazení betonových dílců prstenců nebo rámů pod poklopy a mříže, výšky do 100 mm | kus | 1 |  | 0 | CS ÚRS 2023 01 |  | základní |  | 0 | 0.22394 | 0.22394 | 0 | 0 | 4 | K | 2 |  |  |  | ROZPOCET | [5 empty] | 0 | 0 | 0 | 0 | 0 | 1 | 0 | 4 | 1880531854
| Online PSC |  | https://podminky.urs.cz/item/CS_URS_2023_01/452112112 | [14 empty] | Online PSC | 2
43 | M | 59224184 | prstenec šachtový vyrovnávací betonový 625x120x40mm | kus | 1 |  | 0 | CS ÚRS 2023 01 |  | základní |  | 0 | 0.028 | 0.028 | 0 | 0 | 8 | M | 2 |  |  |  | ROZPOCET | [5 empty] | 0 | 0 | 0 | 0 | 0 | 1 | 0 | 4 | 2074767323
| VV |  | viz výkres D.1.2.9 | [14 empty] | VV | 2 | 1 | True | 0 | ROZPOCET
| VV |  | 1 "Š1 kontrolní/čistící šachta |  | 1 | [12 empty] | VV | 2 | 2 | True | 1 | ROZPOCET
44 | K | 452112122 | Osazení betonových dílců prstenců nebo rámů pod poklopy a mříže, výšky přes 100 do 200 mm | kus | 3 |  | 0 | CS ÚRS 2022 01 |  | základní |  | 0 | 0.22394 | 0.67182 | 0 | 0 | 4 | K | 2 |  |  |  | ROZPOCET | [5 empty] | 0 | 0 | 0 | 0 | 0 | 1 | 0 | 4 | 779632591
| Online PSC |  | https://podminky.urs.cz/item/CS_URS_2022_01/452112122 | [14 empty] | Online PSC | 2
| VV |  | 1 "rám roznášecí - odvzd. souprava |  | 1 | [12 empty] | VV | 2 | 2 | True | 0 | ROZPOCET
| VV |  | viz výkres D.1.2.9 | [14 empty] | VV | 2 | 1 | True | 0 | ROZPOCET
| VV |  | 2 "Š2 koncová šachta |  | 2 | [12 empty] | VV | 2 | 2 | True | 0 | ROZPOCET
| VV |  | Součet |  | 3 | [12 empty] | VV | 2 | 4 | True | 1 | ROZPOCET
45 | M | 59224R | roznášecí rám litina, beton viz D.1.2.5 | kus | 1 |  | 0 |  |  | základní |  | 0 | 0.03 | 0.03 | 0 | 0 | 8 | M | 2 |  |  |  | ROZPOCET | [5 empty] | 0 | 0 | 0 | 0 | 0 | 1 | 0 | 4 | 524045867
116 | M | 59224188 | prstenec šachtový vyrovnávací betonový 625x120x120mm | kus | 2 |  | 0 | CS ÚRS 2023 01 |  | základní |  | 0 | 0.081 | 0.162 | 0 | 0 | 8 | M | 2 |  |  |  | ROZPOCET | [5 empty] | 0 | 0 | 0 | 0 | 0 | 1 | 0 | 4 | -1175418268
| VV |  | 2 "Š2 koncová šachta |  | 2 | [12 empty] | VV | 2 | 2 | True | 1 | ROZPOCET
46 | K | 452313141 | Podkladní a zajišťovací konstrukce z betonu prostého v otevřeném výkopu bez zvýšených nároků na prostředí bloky pro potrubí z betonu tř. C 16/20 | m3 | 1.35 |  | 0 | CS ÚRS 2023 01 |  | základní |  | 0 | 2.301 | 3.1064 | 0 | 0 | 4 | K | 2 |  |  |  | ROZPOCET | [5 empty] | 0 | 0 | 0 | 0 | 0 | 1 | 0 | 4 | 13468527
| Online PSC |  | https://podminky.urs.cz/item/CS_URS_2023_01/452313141 | [14 empty] | Online PSC | 2
| VV |  | "podkladní bloky potrubí | [14 empty] | VV | 2 | 1 | True | 0 | ROZPOCET
| VV |  | (0,5*0,5*0,3)*18 |  | 1.35 | [12 empty] | VV | 2 | 2 | True | 1 | ROZPOCET
47 | K | 452353101 | Bednění podkladních a zajišťovacích konstrukcí v otevřeném výkopu bloků pro potrubí | m2 | 10.8 |  | 0 | CS ÚRS 2023 01 |  | základní |  | 0 | 0.00639 | 0.069012 | 0 | 0 | 4 | K | 2 |  |  |  | ROZPOCET | [5 empty] | 0 | 0 | 0 | 0 | 0 | 1 | 0 | 4 | 1627283833
| Online PSC |  | https://podminky.urs.cz/item/CS_URS_2023_01/452353101 | [14 empty] | Online PSC | 2
| VV |  | "podkladní bloky | [14 empty] | VV | 2 | 1 | True | 0 | ROZPOCET
| VV |  | (0,5*0,3*4)*18 |  | 10.8 | [12 empty] | VV | 2 | 2 | True | 1 | ROZPOCET
| D | 6 | Úpravy povrchů, podlahy a osazování výplní |  |  |  | 0 |  |  |  |  | 0 |  | 0.04524 |  | 0 | 1 | D | 1 |  |  |  | ROZPOCET | [11 empty] | 0
48 | K | 617633112 | Vnitřní úprava povrchu betonových šachet stěrkou z těsnící cementové malty dvouvrstvou, šachet válcových a kuželových | m2 | 5.655 |  | 0 | CS ÚRS 2023 01 |  | základní |  | 0 | 0.008 | 0.04524 | 0 | 0 | 4 | K | 2 |  |  |  | ROZPOCET | [5 empty] | 0 | 0 | 0 | 0 | 0 | 1 | 0 | 4 | 700197047
| Online PSC |  | https://podminky.urs.cz/item/CS_URS_2023_01/617633112 | [14 empty] | Online PSC | 2
| VV |  | Š2 - sanace vnitřních stěn a dna | [14 empty] | VV | 2 | 1 | True | 0 | ROZPOCET
| VV |  | (2*PI*0,5*0,5+2*PI*0,5*1,3) |  | 5.655 | [12 empty] | VV | 2 | 2 | True | 1 | ROZPOCET
| D | 8 | Trubní vedení |  |  |  | 0 |  |  |  |  | 0 |  | 8.2648 |  | 0 | 1 | D | 1 |  |  |  | ROZPOCET | [11 empty] | 0
119 | K | 831372193R | Montáž potrubí Příplatek k cenám za napojení dvou dříků trub o stejném průměru (max. rozdíl 12 mm) pomocí převlečné manžety - flexibilní spojky nerez (manžeta zahrnuta v ceně) DN 300 | kus | 2 |  | 0 |  |  | základní |  | 0 | 0.0017 | 0.0034 | 0 | 0 | 4 | K | 2 |  |  |  | ROZPOCET | [5 empty] | 0 | 0 | 0 | 0 | 0 | 1 | 0 | 4 | 1513863015
49 | K | 857242122 | Montáž litinových tvarovek na potrubí litinovém tlakovém jednoosých na potrubí z trub přírubových v otevřeném výkopu, kanálu nebo v šachtě DN 80 | kus | 7 |  | 0 | CS ÚRS 2023 01 |  | základní |  | 0 | 0.00167 | 0.01169 | 0 | 0 | 4 | K | 2 |  |  |  | ROZPOCET | [5 empty] | 0 | 0 | 0 | 0 | 0 | 1 | 0 | 4 | 1212589913
| Online PSC |  | https://podminky.urs.cz/item/CS_URS_2023_01/857242122 | [14 empty] | Online PSC | 2
| VV |  | 6+1 |  | 7 | [12 empty] | VV | 2 | 2 | True | 1 | ROZPOCET
50 | M | 470909010 | PP PŘÍRUBA S OCELOVOU VÝZTUHOU d90 PN16 | kus | 6 |  | 0 |  |  | základní |  | 0 | 0.0011 | 0.0066 | 0 | 0 | 8 | M | 2 |  |  |  | ROZPOCET | [5 empty] | 0 | 0 | 0 | 0 | 0 | 1 | 0 | 4 | -1346285527
51 | M | 800008000016 | PŘÍRUBA SLEPÁ 80 | kus | 1 |  | 0 |  |  | základní |  | 0 | 0.004 | 0.004 | 0 | 0 | 8 | M | 2 |  |  |  | ROZPOCET | [5 empty] | 0 | 0 | 0 | 0 | 0 | 1 | 0 | 4 | -871349797
52 | K | 857244122 | Montáž litinových tvarovek na potrubí litinovém tlakovém odbočných na potrubí z trub přírubových v otevřeném výkopu, kanálu nebo v šachtě DN 80 | kus | 3 |  | 0 | CS ÚRS 2023 01 |  | základní |  | 0 | 0.00171 | 0.00513 | 0 | 0 | 4 | K | 2 |  |  |  | ROZPOCET | [5 empty] | 0 | 0 | 0 | 0 | 0 | 1 | 0 | 4 | -1479001698
| Online PSC |  | https://podminky.urs.cz/item/CS_URS_2023_01/857244122 | [14 empty] | Online PSC | 2
53 | M | 851008008016 | TVAROVKA T KUS 80-80 | kus | 3 |  | 0 |  |  | základní |  | 0 | 0.016 | 0.048 | 0 | 0 | 8 | M | 2 |  |  |  | ROZPOCET | [5 empty] | 0 | 0 | 0 | 0 | 0 | 1 | 0 | 4 | -616511109
54 | M | 883001608000 | ŠROUB S MATICÍ NEREZ A2 M16/80 | kus | 80 |  | 0 |  |  | základní |  | 0 | 0.0002 | 0.016 | 0 | 0 | 8 | M | 2 |  |  |  | ROZPOCET | [5 empty] | 0 | 0 | 0 | 0 | 0 | 1 | 0 | 4 | -1427615392
| VV |  | "přírubový spoj DN 80 - nerez šroub a matka" | [14 empty] | VV | 2 | 1 | True | 0 | ROZPOCET
| VV |  | 10*8 |  | 80 | [12 empty] | VV | 2 | 2 | True | 0 | ROZPOCET
| VV |  | Součet |  | 80 | [12 empty] | VV | 2 | 4 | True | 1 | ROZPOCET
55 | K | 871254301 | Montáž kanalizačního potrubí z plastů z polyetylenu PE 100 svařovaných na tupo v otevřeném výkopu ve sklonu do 20 % SDR 17/PN 10 D 90 x 5,4 mm | m | 10.5 |  | 0 | CS ÚRS 2023 01 |  | základní |  | 0 | 0 | 0 | 0 | 0 | 4 | K | 2 |  |  |  | ROZPOCET | [5 empty] | 0 | 0 | 0 | 0 | 0 | 1 | 0 | 4 | 592220773
| Online PSC |  | https://podminky.urs.cz/item/CS_URS_2023_01/871254301 | [14 empty] | Online PSC | 2
| VV |  | 10,5 "potrubí v chráničce |  | 10.5 | [12 empty] | VV | 2 | 2 | True | 0 | ROZPOCET
| VV |  | Součet |  | 10.5 | [12 empty] | VV | 2 | 4 | True | 1 | ROZPOCET
56 | K | 871255301 | Montáž kanalizačního potrubí z plastů z polyetylenu PE 100 svařovaných elektrotvarovkou v otevřeném výkopu ve sklonu do 20 % SDR 17/PN 10 D 90 x 5,4 mm | m | 440.5 |  | 0 | CS ÚRS 2023 01 |  | základní |  | 0 | 0 | 0 | 0 | 0 | 4 | K | 2 |  |  |  | ROZPOCET | [5 empty] | 0 | 0 | 0 | 0 | 0 | 1 | 0 | 4 | 874966143
| Online PSC |  | https://podminky.urs.cz/item/CS_URS_2023_01/871255301 | [14 empty] | Online PSC | 2
| VV |  | 451,0-10,5 "výtlak s odpočtem chrániček |  | 440.5 | [12 empty] | VV | 2 | 2 | True | 0 | ROZPOCET
| VV |  | Součet |  | 440.5 | [12 empty] | VV | 2 | 4 | True | 1 | ROZPOCET
57 | M | 115949R | potrubí kanalizace DN/OD 90 PE100 RC+ d90x5,4mm SDR17/PN10, tyč 6m typ 2 dle PAS 1075 | m | 457.765 |  | 0 |  |  | základní |  | 0 | 0.00146 | 0.66834 | 0 | 0 | 8 | M | 2 |  |  |  | ROZPOCET | [5 empty] | 0 | 0 | 0 | 0 | 0 | 1 | 0 | 4 | 1321957064
| VV |  | 451,0 |  | 451 | [12 empty] | VV | 2 | 2 | True | 1 | ROZPOCET
| VV |  | 451*1,015 'Přepočtené koeficientem množství |  | 457.765 | [12 empty] | VV | 2 | 2 | False | 1 | ROZPOCET
118 | K | 871375231 | Kanalizační potrubí z tvrdého PVC v otevřeném výkopu ve sklonu do 20 %, hladkého plnostěnného jednovrstvého, tuhost třídy SN 10 DN 315 | m | 1.5 |  | 0 | CS ÚRS 2023 01 |  | základní |  | 0 | 0.01641 | 0.024615 | 0 | 0 | 4 | K | 2 |  |  |  | ROZPOCET | [5 empty] | 0 | 0 | 0 | 0 | 0 | 1 | 0 | 4 | -1459775598
| Online PSC |  | https://podminky.urs.cz/item/CS_URS_2023_01/871375231 | [14 empty] | Online PSC | 2
| VV |  | 2*0,75 |  | 1.5 | [12 empty] | VV | 2 | 2 | True | 1 | ROZPOCET
58 | K | 877245201 | Montáž tvarovek na kanalizačním plastovém potrubí z polyetylenu PE 100 elektrotvarovek SDR 11/PN16 spojek nebo oblouků d 90 | kus | 20 |  | 0 | CS ÚRS 2023 01 |  | základní |  | 0 | 0 | 0 | 0 | 0 | 4 | K | 2 |  |  |  | ROZPOCET | [5 empty] | 0 | 0 | 0 | 0 | 0 | 1 | 0 | 4 | -951254727
| Online PSC |  | https://podminky.urs.cz/item/CS_URS_2023_01/877245201 | [14 empty] | Online PSC | 2
| VV |  | 2+1+11+6 |  | 20 | [12 empty] | VV | 2 | 2 | True | 1 | ROZPOCET
59 | M | 190914517 | d90, PE100, SDR17, PN10, R = 1,5 x d, oblouk 11° bezešvý, na tupo, dlouhý | kus | 2 |  | 0 |  |  | základní |  | 0 | 0 | 0 | 0 | 0 | 8 | M | 2 |  |  |  | ROZPOCET | [5 empty] | 0 | 0 | 0 | 0 | 0 | 1 | 0 | 4 | -1791797160
60 | M | 190963517 | d90, PE100, SDR17, PN10, R = 1,5 x d, oblouk 60° bezešvý na tupo, dlouhý | kus | 1 |  | 0 |  |  | základní |  | 0 | 0 | 0 | 0 | 0 | 8 | M | 2 |  |  |  | ROZPOCET | [5 empty] | 0 | 0 | 0 | 0 | 0 | 1 | 0 | 4 | 652126524
61 | M | 612687 | d 90, PE100, SDR11, spojka s lehce vyrazitelným dorazem, elektro | kus | 11 |  | 0 |  |  | základní |  | 0 | 0.00044 | 0.00484 | 0 | 0 | 8 | M | 2 |  |  |  | ROZPOCET | [5 empty] | 0 | 0 | 0 | 0 | 0 | 1 | 0 | 4 | 829216726
62 | M | 470904517 | d90, PE100, SDR17, PN10, lemový nákružek, na tupo, dlouhý | kus | 6 |  | 0 |  |  | základní |  | 0 | 0.00038 | 0.00228 | 0 | 0 | 8 | M | 2 |  |  |  | ROZPOCET | [5 empty] | 0 | 0 | 0 | 0 | 0 | 1 | 0 | 4 | -1690572075
63 | K | 877245210 | Montáž tvarovek na kanalizačním plastovém potrubí z polyetylenu PE 100 elektrotvarovek SDR 11/PN16 kolen 45° d 90 | kus | 12 |  | 0 | CS ÚRS 2023 01 |  | základní |  | 0 | 0 | 0 | 0 | 0 | 4 | K | 2 |  |  |  | ROZPOCET | [5 empty] | 0 | 0 | 0 | 0 | 0 | 1 | 0 | 4 | -1333311474
| Online PSC |  | https://podminky.urs.cz/item/CS_URS_2023_01/877245210 | [14 empty] | Online PSC | 2
| VV |  | 5+7 |  | 12 | [12 empty] | VV | 2 | 2 | True | 1 | ROZPOCET
64 | M | 615272 | d90, PE100, SDR11, koleno 30°, elektro | kus | 5 |  | 0 |  |  | základní |  | 0 | 0.00078 | 0.0039 | 0 | 0 | 8 | M | 2 |  |  |  | ROZPOCET | [5 empty] | 0 | 0 | 0 | 0 | 0 | 1 | 0 | 4 | -1770776558
65 | M | 612102 | d90, PE100, SDR11, koleno 45°, elektro | kus | 7 |  | 0 |  |  | základní |  | 0 | 0.00081 | 0.00567 | 0 | 0 | 8 | M | 2 |  |  |  | ROZPOCET | [5 empty] | 0 | 0 | 0 | 0 | 0 | 1 | 0 | 4 | -1032709688
117 | K | 877375121R | Výřez na potrubí z trub z tvrdého PVC DN 300 | kus | 1 |  | 0 |  |  | základní |  | 0 | 0.00012 | 0.00012 | 0 | 0 | 4 | K | 2 |  |  |  | ROZPOCET | [5 empty] | 0 | 0 | 0 | 0 | 0 | 1 | 0 | 4 | 1917838420
| VV |  | 1 "pro navázání nátoku do koncové šachty Š2 |  | 1 | [12 empty] | VV | 2 | 2 | True | 1 | ROZPOCET
66 | K | 891242122 | Montáž kanalizačních armatur na potrubí šoupátek v otevřeném výkopu nebo v šachtách s osazením zemní soupravy (bez poklopů) DN 80 | kus | 2 |  | 0 | CS ÚRS 2023 01 |  | základní |  | 0 | 0.00086 | 0.00172 | 0 | 0 | 4 | K | 2 |  |  |  | ROZPOCET | [5 empty] | 0 | 0 | 0 | 0 | 0 | 1 | 0 | 4 | -1406127551
| Online PSC |  | https://podminky.urs.cz/item/CS_URS_2023_01/891242122 | [14 empty] | Online PSC | 2
67 | M | D48208000010 | ŠOUPĚ PRO ODPADNÍ VODU L180 80 | kus | 2 |  | 0 |  |  | základní |  | 0 | 0.014 | 0.028 | 0 | 0 | 8 | M | 2 |  |  |  | ROZPOCET | [5 empty] | 0 | 0 | 0 | 0 | 0 | 1 | 0 | 4 | 1867478822
68 | M | 950205010003 | SOUPRAVA ZEMNÍ TELESKOPICKÁ E2-1,3 -1,8 50-100 (1,3-1,8m) | kus | 2 |  | 0 |  |  | základní |  | 0 | 0.0073 | 0.0146 | 0 | 0 | 8 | M | 2 |  |  |  | ROZPOCET | [5 empty] | 0 | 0 | 0 | 0 | 0 | 1 | 0 | 4 | 2040633870
69 | K | 891243321 | Montáž vodovodních armatur na potrubí ventilů odvzdušňovacích nebo zavzdušňovacích mechanických a plovákových přírubových na venkovních řadech DN 80 | kus | 1 |  | 0 | CS ÚRS 2023 01 |  | základní |  | 0 | 0.00163 | 0.00163 | 0 | 0 | 4 | K | 2 |  |  |  | ROZPOCET | [5 empty] | 0 | 0 | 0 | 0 | 0 | 1 | 0 | 4 | -270538729
| Online PSC |  | https://podminky.urs.cz/item/CS_URS_2023_01/891243321 | [14 empty] | Online PSC | 2
70 | M | 982808000016 | ODVZDUŠŇOVACÍ A ZAVZDUŠŇOVACÍ SOUPRAVA S ŠACHTIČKOU NA ODPADNÍ VODU 80 | KS | 1 |  | 0 |  |  | základní |  | 0 | 0.015 | 0.015 | 0 | 0 | 8 | M | 2 |  |  |  | ROZPOCET | [5 empty] | 0 | 0 | 0 | 0 | 0 | 1 | 0 | 4 | 1765135297
71 | K | 891247112 | Montáž vodovodních armatur na potrubí hydrantů podzemních (bez osazení poklopů) DN 80 | kus | 1 |  | 0 | CS ÚRS 2023 01 |  | základní |  | 0 | 0.00136 | 0.00136 | 0 | 0 | 4 | K | 2 |  |  |  | ROZPOCET | [5 empty] | 0 | 0 | 0 | 0 | 0 | 1 | 0 | 4 | -885369871
| Online PSC |  | https://podminky.urs.cz/item/CS_URS_2023_01/891247112 | [14 empty] | Online PSC | 2
72 | M | D81008020016 | SOUPRAVA PROPLACHOVACÍ NA ODPADNÍ VODU 80/2,00 m | kus | 1 |  | 0 |  |  | základní |  | 0 | 0.03 | 0.03 | 0 | 0 | 8 | M | 2 |  |  |  | ROZPOCET | [5 empty] | 0 | 0 | 0 | 0 | 0 | 1 | 0 | 4 | 2079571407
73 | K | 892241111 | Tlakové zkoušky vodou na potrubí DN do 80 | m | 451 |  | 0 | CS ÚRS 2023 01 |  | základní |  | 0 | 0 | 0 | 0 | 0 | 4 | K | 2 |  |  |  | ROZPOCET | [5 empty] | 0 | 0 | 0 | 0 | 0 | 1 | 0 | 4 | -947515140
| Online PSC |  | https://podminky.urs.cz/item/CS_URS_2023_01/892241111 | [14 empty] | Online PSC | 2
74 | K | 892372111 | Tlakové zkoušky vodou zabezpečení konců potrubí při tlakových zkouškách DN do 300 | kus | 1 |  | 0 | CS ÚRS 2023 01 |  | základní |  | 0 | 0.45937 | 0.45937 | 0 | 0 | 4 | K | 2 |  |  |  | ROZPOCET | [5 empty] | 0 | 0 | 0 | 0 | 0 | 1 | 0 | 4 | 518982842
| Online PSC |  | https://podminky.urs.cz/item/CS_URS_2023_01/892372111 | [14 empty] | Online PSC | 2
75 | K | 894411311 | Osazení betonových nebo železobetonových dílců pro šachty skruží rovných | kus | 4 |  | 0 | CS ÚRS 2023 01 |  | základní |  | 0 | 0.01019 | 0.04076 | 0 | 0 | 4 | K | 2 |  |  |  | ROZPOCET | [5 empty] | 0 | 0 | 0 | 0 | 0 | 1 | 0 | 4 | 1778587442
| Online PSC |  | https://podminky.urs.cz/item/CS_URS_2023_01/894411311 | [14 empty] | Online PSC | 2
| VV |  | viz výkres D.1.2.9 | [14 empty] | VV | 2 | 1 | True | 0 | ROZPOCET
| VV |  | 3 "Š1 kontrolní/čistící šachta |  | 3 | [12 empty] | VV | 2 | 2 | True | 0 | ROZPOCET
| VV |  | 1 "Š2 koncová šachta |  | 1 | [12 empty] | VV | 2 | 2 | True | 0 | ROZPOCET
| VV |  | Součet |  | 4 | [12 empty] | VV | 2 | 4 | True | 1 | ROZPOCET
76 | M | 59224066 | skruž betonová DN 1000x250 PS, 100x25x12cm | kus | 1 |  | 0 | CS ÚRS 2023 01 |  | základní |  | 0 | 0.262 | 0.262 | 0 | 0 | 8 | M | 2 |  |  |  | ROZPOCET | [5 empty] | 0 | 0 | 0 | 0 | 0 | 1 | 0 | 4 | 1312066473
| VV |  | viz výkres D.1.2.9 | [14 empty] | VV | 2 | 1 | True | 0 | ROZPOCET
| VV |  | 1 "Š1 kontrolní/čistící šachta |  | 1 | [12 empty] | VV | 2 | 2 | True | 0 | ROZPOCET
| VV |  | Součet |  | 1 | [12 empty] | VV | 2 | 4 | True | 1 | ROZPOCET
113 | M | 59224066R | skruž betonová DN 1000x250 PS, 100x25x12cm vč. PP vnitřní výstelky | kus | 1 |  | 0 |  |  | základní |  | 0 | 0.272 | 0.272 | 0 | 0 | 8 | M | 2 |  |  |  | ROZPOCET | [5 empty] | 0 | 0 | 0 | 0 | 0 | 1 | 0 | 4 | 568903175
| VV |  | viz výkres D.1.2.9 | [14 empty] | VV | 2 | 1 | True | 0 | ROZPOCET
| VV |  | 1 "Š2 koncová šachta |  | 1 | [12 empty] | VV | 2 | 2 | True | 0 | ROZPOCET
| VV |  | Součet |  | 1 | [12 empty] | VV | 2 | 4 | True | 1 | ROZPOCET
77 | M | 59224070 | skruž betonová DN 1000x1000 PS, 100x100x12cm | kus | 2 |  | 0 | CS ÚRS 2023 01 |  | základní |  | 0 | 1.054 | 2.108 | 0 | 0 | 8 | M | 2 |  |  |  | ROZPOCET | [5 empty] | 0 | 0 | 0 | 0 | 0 | 1 | 0 | 4 | 1380620985
| VV |  | viz výkres D.1.2.4 | [14 empty] | VV | 2 | 1 | True | 0 | ROZPOCET
| VV |  | 1 "proplachovací souprava |  | 1 | [12 empty] | VV | 2 | 2 | True | 0 | ROZPOCET
| VV |  | viz výkres D.1.2.9 | [14 empty] | VV | 2 | 1 | True | 0 | ROZPOCET
| VV |  | 1 "Š1 kontrolní/čistící šachta |  | 1 | [12 empty] | VV | 2 | 2 | True | 0 | ROZPOCET
| VV |  | Součet |  | 2 | [12 empty] | VV | 2 | 4 | True | 1 | ROZPOCET
78 | K | 894412411 | Osazení betonových nebo železobetonových dílců pro šachty skruží přechodových | kus | 1 |  | 0 | CS ÚRS 2023 01 |  | základní |  | 0 | 0.01248 | 0.01248 | 0 | 0 | 4 | K | 2 |  |  |  | ROZPOCET | [5 empty] | 0 | 0 | 0 | 0 | 0 | 1 | 0 | 4 | -290063911
| Online PSC |  | https://podminky.urs.cz/item/CS_URS_2023_01/894412411 | [14 empty] | Online PSC | 2
79 | M | 59224168 | skruž betonová přechodová 62,5/100x60x12cm, stupadla poplastovaná kapsová | kus | 1 |  | 0 | CS ÚRS 2023 01 |  | základní |  | 0 | 0.548 | 0.548 | 0 | 0 | 8 | M | 2 |  |  |  | ROZPOCET | [5 empty] | 0 | 0 | 0 | 0 | 0 | 1 | 0 | 4 | 123339812
| VV |  | viz výkres D.1.2.9 | [14 empty] | VV | 2 | 1 | True | 0 | ROZPOCET
| VV |  | 1 "Š1 kontrolní/čistící šachta |  | 1 | [12 empty] | VV | 2 | 2 | True | 1 | ROZPOCET
108 | K | 894414111 | Osazení betonových nebo železobetonových dílců pro šachty skruží základových (dno) | kus | 1 |  | 0 | CS ÚRS 2023 01 |  | základní |  | 0 | 0.02854 | 0.02854 | 0 | 0 | 4 | K | 2 |  |  |  | ROZPOCET | [5 empty] | 0 | 0 | 0 | 0 | 0 | 1 | 0 | 4 | -1768371157
| Online PSC |  | https://podminky.urs.cz/item/CS_URS_2023_01/894414111 | [14 empty] | Online PSC | 2
| VV |  | viz výkres D.1.2.9 | [14 empty] | VV | 2 | 1 | True | 0 | ROZPOCET
| VV |  | 1 "Š2 koncová šachta |  | 1 | [12 empty] | VV | 2 | 2 | True | 0 | ROZPOCET
| VV |  | Součet |  | 1 | [12 empty] | VV | 2 | 4 | True | 1 | ROZPOCET
110 | M | 1135104R | Dno jednolité šachtové vč. vnitřní PP výstelky TBZ-Q.1 100/68 KOM V30 | kus | 1 |  | 0 |  |  | základní |  | 0 | 1.48 | 1.48 | 0 | 0 | 8 | M | 2 |  |  |  | ROZPOCET | [5 empty] | 0 | 0 | 0 | 0 | 0 | 1 | 0 | 4 | 1901289621
114 | K | 894414211 | Osazení betonových nebo železobetonových dílců pro šachty desek zákrytových | kus | 1 |  | 0 | CS ÚRS 2023 01 |  | základní |  | 0 | 0.03927 | 0.03927 | 0 | 0 | 4 | K | 2 |  |  |  | ROZPOCET | [5 empty] | 0 | 0 | 0 | 0 | 0 | 1 | 0 | 4 | 1028311762
| Online PSC |  | https://podminky.urs.cz/item/CS_URS_2023_01/894414211 | [14 empty] | Online PSC | 2
| VV |  | viz výkres D.1.2.9 | [14 empty] | VV | 2 | 1 | True | 0 | ROZPOCET
| VV |  | 1 "Š2 koncová šachta |  | 1 | [12 empty] | VV | 2 | 2 | True | 0 | ROZPOCET
| VV |  | Součet |  | 1 | [12 empty] | VV | 2 | 4 | True | 1 | ROZPOCET
115 | M | 59224315 | deska betonová zákrytová pro kruhové šachty 100/62,5x16,5cm | kus | 1 |  | 0 | CS ÚRS 2023 01 |  | základní |  | 0 | 0.449 | 0.449 | 0 | 0 | 8 | M | 2 |  |  |  | ROZPOCET | [5 empty] | 0 | 0 | 0 | 0 | 0 | 1 | 0 | 4 | -986296886
111 | K | 899102112 | Osazení poklopů litinových a ocelových včetně rámů pro třídu zatížení A15, A50 | kus | 1 |  | 0 | CS ÚRS 2023 01 |  | základní |  | 0 | 0.21734 | 0.21734 | 0 | 0 | 4 | K | 2 |  |  |  | ROZPOCET | [5 empty] | 0 | 0 | 0 | 0 | 0 | 1 | 0 | 4 | 2018602119
| Online PSC |  | https://podminky.urs.cz/item/CS_URS_2023_01/899102112 | [14 empty] | Online PSC | 2
| VV |  | viz výkres D.1.2.9 | [14 empty] | VV | 2 | 1 | True | 0 | ROZPOCET
| VV |  | 1 "Š2 koncová šachta |  | 1 | [12 empty] | VV | 2 | 2 | True | 0 | ROZPOCET
| VV |  | Součet |  | 1 | [12 empty] | VV | 2 | 4 | True | 1 | ROZPOCET
112 | M | 28661932 | poklop šachtový litinový DN 600 pro třídu zatížení A15 | kus | 1 |  | 0 | CS ÚRS 2023 01 |  | základní |  | 0 | 0.06 | 0.06 | 0 | 0 | 8 | M | 2 |  |  |  | ROZPOCET | [5 empty] | 0 | 0 | 0 | 0 | 0 | 1 | 0 | 4 | 524463222
80 | K | 899103112 | Osazení poklopů litinových a ocelových včetně rámů pro třídu zatížení B125, C250 | kus | 1 |  | 0 | CS ÚRS 2023 01 |  | základní |  | 0 | 0.21734 | 0.21734 | 0 | 0 | 4 | K | 2 |  |  |  | ROZPOCET | [5 empty] | 0 | 0 | 0 | 0 | 0 | 1 | 0 | 4 | -280088564
| Online PSC |  | https://podminky.urs.cz/item/CS_URS_2023_01/899103112 | [14 empty] | Online PSC | 2
| VV |  | 1 "vsak. revizní šachta Š1 |  | 1 | [12 empty] | VV | 2 | 2 | True | 1 | ROZPOCET
81 | M | 55241010 | poklop třída B125, kruhový rám, vstup 600mm s ventilací | kus | 1 |  | 0 | CS ÚRS 2023 01 |  | základní |  | 0 | 0.046 | 0.046 | 0 | 0 | 8 | M | 2 |  |  |  | ROZPOCET | [5 empty] | 0 | 0 | 0 | 0 | 0 | 1 | 0 | 4 | 1149472466
82 | K | 899104112 | Osazení poklopů litinových a ocelových včetně rámů pro třídu zatížení D400, E600 | kus | 1 |  | 0 | CS ÚRS 2023 01 |  | základní |  | 0 | 0.21734 | 0.21734 | 0 | 0 | 4 | K | 2 |  |  |  | ROZPOCET | [5 empty] | 0 | 0 | 0 | 0 | 0 | 1 | 0 | 4 | 395224101
| Online PSC |  | https://podminky.urs.cz/item/CS_URS_2023_01/899104112 | [14 empty] | Online PSC | 2
83 | M | 0001009OZ | Poklop litinový KASI (OZ) KD 05 Poklop litinový bez odvět. "D5" D400 | kus | 1 |  | 0 |  |  | základní |  | 0 | 0.158 | 0.158 | 0 | 0 | 8 | M | 2 |  |  |  | ROZPOCET | [5 empty] | 0 | 0 | 0 | 0 | 0 | 1 | 0 | 4 | 1484869100
| VV |  | 1 "nad zavzd. soupravou |  | 1 | [12 empty] | VV | 2 | 2 | True | 1 | ROZPOCET
84 | K | 899401112 | Osazení poklopů litinových šoupátkových | kus | 2 |  | 0 | CS ÚRS 2023 01 |  | základní |  | 0 | 0.12303 | 0.24606 | 0 | 0 | 4 | K | 2 |  |  |  | ROZPOCET | [5 empty] | 0 | 0 | 0 | 0 | 0 | 1 | 0 | 4 | 232609007
| Online PSC |  | https://podminky.urs.cz/item/CS_URS_2023_01/899401112 | [14 empty] | Online PSC | 2
85 | M | 175000000003 | POKLOP ULIČNÍ ŠOUP. VODA | kus | 2 |  | 0 |  |  | základní |  | 0 | 0.0113 | 0.0226 | 0 | 0 | 8 | M | 2 |  |  |  | ROZPOCET | [5 empty] | 0 | 0 | 0 | 0 | 0 | 1 | 0 | 4 | -1825642989
86 | M | 348100000000 | PODKLAD. DESKA UNI UNI | kus | 2 |  | 0 |  |  | základní |  | 0 | 0.00065 | 0.0013 | 0 | 0 | 8 | M | 2 |  |  |  | ROZPOCET | [5 empty] | 0 | 0 | 0 | 0 | 0 | 1 | 0 | 4 | -1390387192
87 | K | 899401113 | Osazení poklopů litinových hydrantových | kus | 1 |  | 0 | CS ÚRS 2023 01 |  | základní |  | 0 | 0.32906 | 0.32906 | 0 | 0 | 4 | K | 2 |  |  |  | ROZPOCET | [5 empty] | 0 | 0 | 0 | 0 | 0 | 1 | 0 | 4 | 1007972883
| Online PSC |  | https://podminky.urs.cz/item/CS_URS_2023_01/899401113 | [14 empty] | Online PSC | 2
88 | M | 195000000002 | HYDRANTOVÝ POKLOP 21 kg / - HYDRANT | kus | 1 |  | 0 |  |  | základní |  | 0 | 0.021 | 0.021 | 0 | 0 | 8 | M | 2 |  |  |  | ROZPOCET | [5 empty] | 0 | 0 | 0 | 0 | 0 | 1 | 0 | 4 | 1922433748
89 | M | 348200000000 | PODKLAD. DESKA POD HYDRANT.POKLOP | kus | 1 |  | 0 |  |  | základní |  | 0 | 0.001 | 0.001 | 0 | 0 | 8 | M | 2 |  |  |  | ROZPOCET | [5 empty] | 0 | 0 | 0 | 0 | 0 | 1 | 0 | 4 | -973230783
90 | K | 899712111 | Orientační tabulky na vodovodních a kanalizačních řadech na zdivu | kus | 2 |  | 0 | CS ÚRS 2023 01 |  | základní |  | 0 | 0.00031 | 0.00062 | 0 | 0 | 4 | K | 2 |  |  |  | ROZPOCET | [5 empty] | 0 | 0 | 0 | 0 | 0 | 1 | 0 | 4 | -1500556492
| Online PSC |  | https://podminky.urs.cz/item/CS_URS_2023_01/899712111 | [14 empty] | Online PSC | 2
91 | K | 899713111 | Orientační tabulky na vodovodních a kanalizačních řadech na sloupku ocelovém nebo betonovém | kus | 2 |  | 0 | CS ÚRS 2023 01 |  | základní |  | 0 | 0.00016 | 0.00032 | 0 | 0 | 4 | K | 2 |  |  |  | ROZPOCET | [5 empty] | 0 | 0 | 0 | 0 | 0 | 1 | 0 | 4 | -1699348314
| Online PSC |  | https://podminky.urs.cz/item/CS_URS_2023_01/899713111 | [14 empty] | Online PSC | 2
92 | M | 5534226R | Označovací tyč - trasírka (ocelová) | kus | 2 |  | 0 |  |  | základní |  | 0 | 0.0034 | 0.0068 | 0 | 0 | 8 | M | 2 |  |  |  | ROZPOCET | [5 empty] | 0 | 0 | 0 | 0 | 0 | 1 | 0 | 4 | 2078009456
93 | K | 899721111 | Signalizační vodič na potrubí DN do 150 mm | m | 480 |  | 0 | CS ÚRS 2023 01 |  | základní |  | 0 | 0.00019 | 0.0912 | 0 | 0 | 4 | K | 2 |  |  |  | ROZPOCET | [5 empty] | 0 | 0 | 0 | 0 | 0 | 1 | 0 | 4 | 1580807614
| Online PSC |  | https://podminky.urs.cz/item/CS_URS_2023_01/899721111 | [14 empty] | Online PSC | 2
| VV |  | 480 "celá trasa výtlaku |  | 480 | [12 empty] | VV | 2 | 2 | True | 1 | ROZPOCET
94 | K | 899722112 | Krytí potrubí z plastů výstražnou fólií z PVC šířky 25 cm | m | 451 |  | 0 | CS ÚRS 2023 01 |  | základní |  | 0 | 7e-05 | 0.03157 | 0 | 0 | 4 | K | 2 |  |  |  | ROZPOCET | [5 empty] | 0 | 0 | 0 | 0 | 0 | 1 | 0 | 4 | 1582049363
| Online PSC |  | https://podminky.urs.cz/item/CS_URS_2023_01/899722112 | [14 empty] | Online PSC | 2
| VV |  | 451,0 |  | 451 | [12 empty] | VV | 2 | 2 | True | 1 | ROZPOCET
95 | K | 899913133 | Koncové uzavírací manžety chrániček DN potrubí x DN chráničky DN 80 x 150 | kus | 2 |  | 0 | CS ÚRS 2023 01 |  | základní |  | 0 | 0.00046 | 0.00092 | 0 | 0 | 4 | K | 2 |  |  |  | ROZPOCET | [5 empty] | 0 | 0 | 0 | 0 | 0 | 1 | 0 | 4 | -643818947
| Online PSC |  | https://podminky.urs.cz/item/CS_URS_2023_01/899913133 | [14 empty] | Online PSC | 2
| VV |  | 2 |  | 2 | [12 empty] | VV | 2 | 2 | True | 1 | ROZPOCET
| D | 9 | Ostatní konstrukce a práce, bourání |  |  |  | 0 |  |  |  |  | 0 |  | 0.36485 |  | 0.01131 | 1 | D | 1 |  |  |  | ROZPOCET | [11 empty] | 0
96 | K | 936124112 | Montáž lavičky parkové stabilní se zabetonováním noh | kus | 1 |  | 0 | CS ÚRS 2023 01 |  | základní |  | 0 | 0.35744 | 0.35744 | 0 | 0 | 4 | K | 2 |  |  |  | ROZPOCET | [5 empty] | 0 | 0 | 0 | 0 | 0 | 1 | 0 | 4 | -125668268
| Online PSC |  | https://podminky.urs.cz/item/CS_URS_2023_01/936124112 | [14 empty] | Online PSC | 2
| VV |  | 1 "přesun labvičky na konec úseku |  | 1 | [12 empty] | VV | 2 | 2 | True | 1 | ROZPOCET
97 | K | 953334115 | Bobtnavý pásek do pracovních spar betonových konstrukcí bentonitový, rozměru 20 x 05 mm se samolepící vrstvou | m | 4.523 |  | 0 | CS ÚRS 2023 01 |  | základní |  | 0 | 0.00068 | 0.0030756 | 0 | 0 | 4 | K | 2 |  |  |  | ROZPOCET | [5 empty] | 0 | 0 | 0 | 0 | 0 | 1 | 0 | 4 | -1593614891
| Online PSC |  | https://podminky.urs.cz/item/CS_URS_2023_01/953334115 | [14 empty] | Online PSC | 2
| VV |  | 2*PI*0,075*2 "ve dně šachty |  | 0.942 | [12 empty] | VV | 2 | 2 | True | 0 | ROZPOCET
| VV |  | 2*PI*0,045*2 "na potrubí |  | 0.565 | [12 empty] | VV | 2 | 2 | True | 0 | ROZPOCET
| VV |  | 2*PI*0,075*2*2 "ve stěně šachty |  | 1.885 | [12 empty] | VV | 2 | 2 | True | 0 | ROZPOCET
| VV |  | 2*PI*0,045*2*2 "na potrubí |  | 1.131 | [12 empty] | VV | 2 | 2 | True | 0 | ROZPOCET
| VV |  | Součet |  | 4.523 | [12 empty] | VV | 2 | 4 | True | 1 | ROZPOCET
98 | K | 966001211 | Odstranění lavičky parkové stabilní zabetonované | kus | 1 |  | 0 | CS ÚRS 2023 01 |  | základní |  | 0 | 0 | 0 | 0 | 0 | 4 | K | 2 |  |  |  | ROZPOCET | [5 empty] | 0 | 0 | 0 | 0 | 0 | 1 | 0 | 4 | -147271348
| Online PSC |  | https://podminky.urs.cz/item/CS_URS_2023_01/966001211 | [14 empty] | Online PSC | 2
| VV |  | 1 "přesun lavičky na konec úseku |  | 1 | [12 empty] | VV | 2 | 2 | True | 1 | ROZPOCET
99 | K | 977151122 | Jádrové vrty diamantovými korunkami do stavebních materiálů (železobetonu, betonu, cihel, obkladů, dlažeb, kamene) průměru přes 120 do 130 mm | m | 0.39 |  | 0 | CS ÚRS 2023 01 |  | základní |  | 0 | 0.00137 | 0.0005343 | 0.029 | 0.01131 | 4 | K | 2 |  |  |  | ROZPOCET | [5 empty] | 0 | 0 | 0 | 0 | 0 | 1 | 0 | 4 | -1989228763
| Online PSC |  | https://podminky.urs.cz/item/CS_URS_2023_01/977151122 | [14 empty] | Online PSC | 2
| VV |  | 0,12*2 "vstup a výstup Š1 |  | 0.24 | [12 empty] | VV | 2 | 2 | True | 0 | ROZPOCET
| VV |  | 0,15 "nátok do Š2 |  | 0.15 | [12 empty] | VV | 2 | 2 | True | 0 | ROZPOCET
| VV |  | Součet |  | 0.39 | [12 empty] | VV | 2 | 4 | True | 1 | ROZPOCET
100 | K | 985411111R | Beztlakové zalití prostupů expanzní cem. zálivkovou hmotou s redukcí smrštění | m3 | 0.002 |  | 0 |  |  | základní |  | 0 | 1.9 | 0.0038 | 0 | 0 | 4 | K | 2 |  |  |  | ROZPOCET | [5 empty] | 0 | 0 | 0 | 0 | 0 | 1 | 0 | 4 | 876056115
| VV |  | (PI*0,12*(0,065*0,065-0,045*0,045)) |  | 0.001 | [12 empty] | VV | 2 | 2 | True | 0 | ROZPOCET
| VV |  | (PI*0,15*(0,065*0,065-0,045*0,045)) |  | 0.001 | [12 empty] | VV | 2 | 2 | True | 0 | ROZPOCET
| VV |  | Součet |  | 0.002 | [12 empty] | VV | 2 | 4 | True | 1 | ROZPOCET
| D | 99 | Přesun hmot a manipulace se sutí |  |  |  | 0 |  |  |  |  | 0 |  | 0 |  | 0 | 1 | D | 1 |  |  |  | ROZPOCET | [11 empty] | 0
101 | K | 998276101 | Přesun hmot pro trubní vedení hloubené z trub z plastických hmot nebo sklolaminátových pro vodovody nebo kanalizace v otevřeném výkopu dopravní vzdálenost do 15 m | t | 54.759 |  | 0 | CS ÚRS 2023 01 |  | základní |  | 0 | 0 | 0 | 0 | 0 | 4 | K | 2 |  |  |  | ROZPOCET | [5 empty] | 0 | 0 | 0 | 0 | 0 | 1 | 0 | 4 | -458785069
| Online PSC |  | https://podminky.urs.cz/item/CS_URS_2023_01/998276101 | [14 empty] | Online PSC | 2
| D | 997 | Přesun sutě |  |  |  | 0 |  |  |  |  | 0 |  | 0 |  | 0 | 1 | D | 1 |  |  |  | ROZPOCET | [11 empty] | 0
102 | K | 997013501 | Odvoz suti a vybouraných hmot na skládku nebo meziskládku se složením, na vzdálenost do 1 km | t | 0.011 |  | 0 | CS ÚRS 2023 01 |  | základní |  | 0 | 0 | 0 | 0 | 0 | 4 | K | 2 |  |  |  | ROZPOCET | [5 empty] | 0 | 0 | 0 | 0 | 0 | 1 | 0 | 4 | -1006376003
| Online PSC |  | https://podminky.urs.cz/item/CS_URS_2023_01/997013501 | [14 empty] | Online PSC | 2
103 | K | 997013509 | Odvoz suti a vybouraných hmot na skládku nebo meziskládku se složením, na vzdálenost Příplatek k ceně za každý další i započatý 1 km přes 1 km | t | 0.341 |  | 0 | CS ÚRS 2023 01 |  | základní |  | 0 | 0 | 0 | 0 | 0 | 4 | K | 2 |  |  |  | ROZPOCET | [5 empty] | 0 | 0 | 0 | 0 | 0 | 1 | 0 | 4 | -1088899190
| Online PSC |  | https://podminky.urs.cz/item/CS_URS_2023_01/997013509 | [14 empty] | Online PSC | 2
| VV |  | 0,011*31 'Přepočtené koeficientem množství |  | 0.341 | [12 empty] | VV | 2 | 2 | False | 1 | ROZPOCET
104 | K | 997013601R | Poplatek za uložení stavebního odpadu na skládce (skládkovné) z prostého betonu zatříděného do Katalogu odpadů pod kódem 17 01 01 x | t | 0.011 |  | 0 |  |  | základní |  | 0 | 0 | 0 | 0 | 0 | 4 | K | 2 |  |  |  | ROZPOCET | [5 empty] | 0 | 0 | 0 | 0 | 0 | 1 | 0 | 4 | 2002641941
| D | M | Práce a dodávky M |  |  |  | 0 |  |  |  |  | 0 |  | 0.23226 |  | 0 | 3 | D | 0 |  |  |  | ROZPOCET | [11 empty] | 0
| D | 23-M | Montáže potrubí |  |  |  | 0 |  |  |  |  | 0 |  | 0.23226 |  | 0 | 3 | D | 1 |  |  |  | ROZPOCET | [11 empty] | 0
105 | K | 230011088 | Montáž potrubí z trub ocelových hladkých tř. 11 až 13 Ø 159 mm, tl. 4,5 mm | m | 10.5 |  | 0 | CS ÚRS 2023 01 |  | základní |  | 0 | 6e-05 | 0.00063 | 0 | 0 | 64 | K | 2 |  |  |  | ROZPOCET | [5 empty] | 0 | 0 | 0 | 0 | 0 | 1 | 0 | 64 | 1786137502
| Online PSC |  | https://podminky.urs.cz/item/CS_URS_2023_01/230011088 | [14 empty] | Online PSC | 2
106 | M | 14011098 | trubka ocelová bezešvá hladká jakost 11 353 159x4,5mm | m | 10.5 |  | 0 | CS ÚRS 2023 01 |  | základní |  | 0 | 0.01715 | 0.18007 | 0 | 0 | 128 | M | 2 |  |  |  | ROZPOCET | [5 empty] | 0 | 0 | 0 | 0 | 0 | 1 | 0 | 128 | 1359959
107 | K | 230200117 | Nasunutí potrubní sekce do chráničky jmenovitá světlost nasouvaného potrubí DN 80 | m | 10.5 |  | 0 | CS ÚRS 2023 01 |  | základní |  | 0 | 0.00491 | 0.051555 | 0 | 0 | 64 | K | 2 |  |  |  | ROZPOCET | [5 empty] | 0 | 0 | 0 | 0 | 0 | 1 | 0 | 64 | -1451367939
| Online PSC |  | https://podminky.urs.cz/item/CS_URS_2023_01/230200117 | [14 empty] | Online PSC | 2
| VV |  | 10,5 "chránička |  | 10.5 | [12 empty] | VV | 2 | 2 | True | 1 | ROZPOCET

## SO 01 - Obnova povrchů
{a3ae64e0-202c-462e-ba1b-84f0ec7992a9}
2
| KRYCÍ LIST SOUPISU PRACÍ | [7 empty] | v --- níže se nacházejí doplnkové a pomocné údaje k sestavám --- v | [8 empty] | False
Stavba:
Petrohrad, Černčice_prodlouženní kanal. výtlaku na ČOV
Objekt:
SO 01 - Obnova povrchů
| KSO: |  |  |  |  | CC-CZ:
| Místo: |  | Petrohrad - Černčice |  |  | Datum: | 10. 4. 2023
| Zadavatel: |  |  |  |  | IČ:
|  | Obec Petrohrad |  |  |  | DIČ:
| Účastník: |  |  |  |  | IČ: | Vyplň údaj
|  | Vyplň údaj |  |  |  | DIČ: | Vyplň údaj
| Projektant: |  |  |  |  | IČ:
|  | AZ Consult spol. s r.o. |  |  |  | DIČ:
| Zpracovatel: |  |  |  |  | IČ:
|  | Dagmar Sedláčková |  |  |  | DIČ:
Poznámka:
| Cena bez DPH | [5 empty] | 0
|  |  | Základ daně |  |  | Sazba daně | Výše daně
| DPH | základní | 0 |  |  | 21% | 0
|  | snížená | 0 |  |  | 15% | 0
|  | zákl. přenesená | 0 |  |  | 21% | 0
|  | sníž. přenesená | 0 |  |  | 15% | 0
|  | nulová | 0 |  |  | 0% | 0
| Cena s DPH |  |  | v | CZK |  | 0
REKAPITULACE ČLENĚNÍ SOUPISU PRACÍ
Stavba:
Petrohrad, Černčice_prodlouženní kanal. výtlaku na ČOV
Objekt:
SO 01 - Obnova povrchů
Místo: |  |  | Petrohrad - Černčice |  |  | Datum: | 10. 4. 2023
Zadavatel: |  |  | Obec Petrohrad |  |  | Projektant: | AZ Consult spol. s r.o.
Účastník: |  |  | Vyplň údaj |  |  | Zpracovatel: | Dagmar Sedláčková
Kód dílu - Popis | [6 empty] | Cena celkem [CZK]
Náklady stavby celkem | [6 empty] | 0 | [11 empty] | -1
| HSV - Práce a dodávky HSV | [5 empty] | 0
| 1 - Zemní práce | [5 empty] | 0
| 4 - Vodorovné konstrukce | [5 empty] | 0
| 5 - Komunikace pozemní | [5 empty] | 0
| 997 - Přesun sutě | [5 empty] | 0
| 998 - Přesun hmot | [5 empty] | 0
SOUPIS PRACÍ
Stavba:
Petrohrad, Černčice_prodlouženní kanal. výtlaku na ČOV
Objekt:
SO 01 - Obnova povrchů
Místo: |  |  | Petrohrad - Černčice |  |  | Datum: | 10. 4. 2023
Zadavatel: |  |  | Obec Petrohrad |  |  | Projektant: | AZ Consult spol. s r.o.
Účastník: |  |  | Vyplň údaj |  |  | Zpracovatel: | Dagmar Sedláčková
PČ | Typ | Kód | Popis | MJ | Množství | J.cena [CZK] | Cena celkem [CZK] | Cenová soustava |  | DPH | J. Nh [h] | Nh celkem [h] | J. hmotnost [t] | Hmotnost celkem [t] | J. suť [t] | Suť Celkem [t]
Náklady soupisu celkem | [6 empty] | 0 |  |  |  |  | 0 |  | 5.1288 |  | 298.581 |  | D | -1 | [10 empty] | 0
| D | HSV | Práce a dodávky HSV |  |  |  | 0 |  |  |  |  | 0 |  | 5.1288 |  | 298.581 | 1 | D | 0 |  |  |  | ROZPOCET | [6 empty] | 0
| D | 1 | Zemní práce |  |  |  | 0 |  |  |  |  | 0 |  | 0.041191 |  | 298.581 | 1 | D | 1 |  |  |  | ROZPOCET | [6 empty] | 0
1 | K | 113106171 | Rozebrání dlažeb vozovek a ploch s přemístěním hmot na skládku na vzdálenost do 3 m nebo s naložením na dopravní prostředek, s jakoukoliv výplní spár ručně ze zámkové dlažby s ložem z kameniva | m2 | 2.6 |  | 0 | CS ÚRS 2023 01 |  | základní |  | 0 | 0 | 0 | 0.295 | 0.767 | 4 | K | 2 |  |  |  | ROZPOCET | 0 | 0 | 0 | 0 | 0 | 1 | 0 | 4 | -1032699317
| Online PSC |  | https://podminky.urs.cz/item/CS_URS_2023_01/113106171 | [14 empty] | Online PSC | 2
| VV |  | uložit pro zpětné použití | [14 empty] | VV | 2 | 1 | True | 0 | ROZPOCET
| VV |  | 2,6 "komunikace zámk. dl. |  | 2.6 | [12 empty] | VV | 2 | 2 | True | 1 | ROZPOCET
2 | K | 113107162 | Odstranění podkladů nebo krytů strojně plochy jednotlivě přes 50 m2 do 200 m2 s přemístěním hmot na skládku na vzdálenost do 20 m nebo s naložením na dopravní prostředek z kameniva hrubého drceného, o tl. vrstvy přes 100 do 200 mm | m2 | 32.55 |  | 0 | CS ÚRS 2023 01 |  | základní |  | 0 | 0 | 0 | 0.29 | 9.4395 | 4 | K | 2 |  |  |  | ROZPOCET | 0 | 0 | 0 | 0 | 0 | 1 | 0 | 4 | 1472153627
| Online PSC |  | https://podminky.urs.cz/item/CS_URS_2023_01/113107162 | [14 empty] | Online PSC | 2
| VV |  | odměřeno z CAD | [14 empty] | VV | 2 | 1 | True | 0 | ROZPOCET
| VV |  | 32,55 "štěrk tl. 150 mm |  | 32.55 | [12 empty] | VV | 2 | 2 | True | 1 | ROZPOCET
3 | K | 113107163 | Odstranění podkladů nebo krytů strojně plochy jednotlivě přes 50 m2 do 200 m2 s přemístěním hmot na skládku na vzdálenost do 20 m nebo s naložením na dopravní prostředek z kameniva hrubého drceného, o tl. vrstvy přes 200 do 300 mm | m2 | 217.57 |  | 0 | CS ÚRS 2023 01 |  | základní |  | 0 | 0 | 0 | 0.44 | 95.7308 | 4 | K | 2 |  |  |  | ROZPOCET | 0 | 0 | 0 | 0 | 0 | 1 | 0 | 4 | -1556550064
| Online PSC |  | https://podminky.urs.cz/item/CS_URS_2023_01/113107163 | [14 empty] | Online PSC | 2
| VV |  | odměřeno z CAD | [14 empty] | VV | 2 | 1 | True | 0 | ROZPOCET
| VV |  | 142,34 "komunikace SÚS ŠD 2x tl. 150 mm |  | 142.34 | [12 empty] | VV | 2 | 2 | True | 0 | ROZPOCET
| VV |  | 72,63 "místní komunikace ŠD tl. 300 mm |  | 72.63 | [12 empty] | VV | 2 | 2 | True | 0 | ROZPOCET
| VV |  | 2,6 "kom. zámková dlažba ŠD 2x tl. 150 mm |  | 2.6 | [12 empty] | VV | 2 | 2 | True | 0 | ROZPOCET
| VV |  | Součet |  | 217.57 | [12 empty] | VV | 2 | 4 | True | 1 | ROZPOCET
4 | K | 113107181 | Odstranění podkladů nebo krytů strojně plochy jednotlivě přes 50 m2 do 200 m2 s přemístěním hmot na skládku na vzdálenost do 20 m nebo s naložením na dopravní prostředek živičných, o tl. vrstvy do 50 mm | m2 | 142.34 |  | 0 | CS ÚRS 2023 01 |  | základní |  | 0 | 0 | 0 | 0.098 | 13.9493 | 4 | K | 2 |  |  |  | ROZPOCET | 0 | 0 | 0 | 0 | 0 | 1 | 0 | 4 | 674640229
| Online PSC |  | https://podminky.urs.cz/item/CS_URS_2023_01/113107181 | [14 empty] | Online PSC | 2
| VV |  | odměřeno z CAD | [14 empty] | VV | 2 | 1 | True | 0 | ROZPOCET
| VV |  | 142,34 "ACP tl. 50 mm - komunikace SÚS |  | 142.34 | [12 empty] | VV | 2 | 2 | True | 1 | ROZPOCET
5 | K | 113107182 | Odstranění podkladů nebo krytů strojně plochy jednotlivě přes 50 m2 do 200 m2 s přemístěním hmot na skládku na vzdálenost do 20 m nebo s naložením na dopravní prostředek živičných, o tl. vrstvy přes 50 do 100 mm | m2 | 417.62 |  | 0 | CS ÚRS 2023 01 |  | základní |  | 0 | 0 | 0 | 0.22 | 91.8764 | 4 | K | 2 |  |  |  | ROZPOCET | 0 | 0 | 0 | 0 | 0 | 1 | 0 | 4 | 1898692094
| Online PSC |  | https://podminky.urs.cz/item/CS_URS_2023_01/113107182 | [14 empty] | Online PSC | 2
| VV |  | odměřeno z CAD | [14 empty] | VV | 2 | 1 | True | 0 | ROZPOCET
| VV |  | 270,1 "ACL tl. 60 mm - komunikace SÚS |  | 270.1 | [12 empty] | VV | 2 | 2 | True | 0 | ROZPOCET
| VV |  | 147,52 "ACP tl. 70 mm - místní komunikace |  | 147.52 | [12 empty] | VV | 2 | 2 | True | 0 | ROZPOCET
| VV |  | Součet |  | 417.62 | [12 empty] | VV | 2 | 4 | True | 1 | ROZPOCET
6 | K | 113154122 | Frézování živičného podkladu nebo krytu s naložením na dopravní prostředek plochy do 500 m2 bez překážek v trase pruhu šířky přes 0,5 m do 1 m, tloušťky vrstvy 40 mm | m2 | 897.5 |  | 0 | CS ÚRS 2023 01 |  | základní |  | 0 | 4e-05 | 0.0359 | 0.092 | 82.57 | 4 | K | 2 |  |  |  | ROZPOCET | 0 | 0 | 0 | 0 | 0 | 1 | 0 | 4 | 1327206412
| Online PSC |  | https://podminky.urs.cz/item/CS_URS_2023_01/113154122 | [14 empty] | Online PSC | 2
| VV |  | odměřeno z CAD - ACO 11 | [14 empty] | VV | 2 | 1 | True | 0 | ROZPOCET
| VV |  | 490,0 "komunikace SÚS |  | 490 | [12 empty] | VV | 2 | 2 | True | 0 | ROZPOCET
| VV |  | 407,5 "místní komunikace |  | 407.5 | [12 empty] | VV | 2 | 2 | True | 0 | ROZPOCET
| VV |  | Součet |  | 897.5 | [12 empty] | VV | 2 | 4 | True | 1 | ROZPOCET
7 | K | 114203101 | Rozebrání dlažeb nebo záhozů s naložením na dopravní prostředek dlažeb z lomového kamene nebo betonových tvárnic na sucho nebo se spárami vyplněnými pískem nebo drnem | m3 | 2.36 |  | 0 | CS ÚRS 2023 01 |  | základní |  | 0 | 0 | 0 | 1.8 | 4.248 | 4 | K | 2 |  |  |  | ROZPOCET | 0 | 0 | 0 | 0 | 0 | 1 | 0 | 4 | -1694377994
| Online PSC |  | https://podminky.urs.cz/item/CS_URS_2023_01/114203101 | [14 empty] | Online PSC | 2
| VV |  | 5,9*0,4 "dno koryta |  | 2.36 | [12 empty] | VV | 2 | 2 | True | 1 | ROZPOCET
8 | K | 121151103 | Sejmutí ornice strojně při souvislé ploše do 100 m2, tl. vrstvy do 200 mm | m2 | 264.56 |  | 0 | CS ÚRS 2023 01 |  | základní |  | 0 | 0 | 0 | 0 | 0 | 4 | K | 2 |  |  |  | ROZPOCET | 0 | 0 | 0 | 0 | 0 | 1 | 0 | 4 | -444862700
| Online PSC |  | https://podminky.urs.cz/item/CS_URS_2023_01/121151103 | [14 empty] | Online PSC | 2
| VV |  | 264,56 "ornice tl. 150 mm |  | 264.56 | [12 empty] | VV | 2 | 2 | True | 1 | ROZPOCET
9 | K | 181351003 | Rozprostření a urovnání ornice v rovině nebo ve svahu sklonu do 1:5 strojně při souvislé ploše do 100 m2, tl. vrstvy do 200 mm | m2 | 264.56 |  | 0 | CS ÚRS 2023 01 |  | základní |  | 0 | 0 | 0 | 0 | 0 | 4 | K | 2 |  |  |  | ROZPOCET | 0 | 0 | 0 | 0 | 0 | 1 | 0 | 4 | 1943962432
| Online PSC |  | https://podminky.urs.cz/item/CS_URS_2023_01/181351003 | [14 empty] | Online PSC | 2
10 | K | 181411131 | Založení trávníku na půdě předem připravené plochy do 1000 m2 výsevem včetně utažení parkového v rovině nebo na svahu do 1:5 | m2 | 264.56 |  | 0 | CS ÚRS 2023 01 |  | základní |  | 0 | 0 | 0 | 0 | 0 | 4 | K | 2 |  |  |  | ROZPOCET | 0 | 0 | 0 | 0 | 0 | 1 | 0 | 4 | 164994716
| Online PSC |  | https://podminky.urs.cz/item/CS_URS_2023_01/181411131 | [14 empty] | Online PSC | 2
11 | M | 00572410 | osivo směs travní parková | kg | 5.291 |  | 0 | CS ÚRS 2023 01 |  | základní |  | 0 | 0.001 | 0.005291 | 0 | 0 | 8 | M | 2 |  |  |  | ROZPOCET | 0 | 0 | 0 | 0 | 0 | 1 | 0 | 4 | 1805838103
| VV |  | 264,56*0,02 'Přepočtené koeficientem množství |  | 5.291 | [12 empty] | VV | 2 | 2 | False | 1 | ROZPOCET
| D | 4 | Vodorovné konstrukce |  |  |  | 0 |  |  |  |  | 0 |  | 4.7974 |  | 0 | 1 | D | 1 |  |  |  | ROZPOCET | [6 empty] | 0
12 | K | 463211143 | Rovnanina z lomového kamene neupraveného pro podélné i příčné objekty objemu do 3 m3 z kamene tříděného, s urovnáním líce a vyklínováním spár úlomky kamene hmotnost jednotlivých kamenů přes 200 kg | m3 | 2.36 |  | 0 | CS ÚRS 2023 01 |  | základní |  | 0 | 2.0328 | 4.7974 | 0 | 0 | 4 | K | 2 |  |  |  | ROZPOCET | 0 | 0 | 0 | 0 | 0 | 1 | 0 | 4 | -1756283728
| Online PSC |  | https://podminky.urs.cz/item/CS_URS_2023_01/463211143 | [14 empty] | Online PSC | 2
| VV |  | 5,9*0,4 "fr. kamene min. 200 kg |  | 2.36 | [12 empty] | VV | 2 | 2 | True | 1 | ROZPOCET
| D | 5 | Komunikace pozemní |  |  |  | 0 |  |  |  |  | 0 |  | 0.29021 |  | 0 | 1 | D | 1 |  |  |  | ROZPOCET | [6 empty] | 0
13 | K | 564762111 | Podklad nebo kryt z vibrovaného štěrku VŠ s rozprostřením, vlhčením a zhutněním, po zhutnění tl. 200 mm | m2 | 2.25 |  | 0 | CS ÚRS 2023 01 |  | základní |  | 0 | 0 | 0 | 0 | 0 | 4 | K | 2 |  |  |  | ROZPOCET | 0 | 0 | 0 | 0 | 0 | 1 | 0 | 4 | 988566482
| Online PSC |  | https://podminky.urs.cz/item/CS_URS_2023_01/564762111 | [14 empty] | Online PSC | 2
| VV |  | 1,5*1,5 "okolo poklopu zavzdušňovací soupravy |  | 2.25 | [12 empty] | VV | 2 | 2 | True | 1 | ROZPOCET
14 | K | 564851011 | Podklad ze štěrkodrti ŠD s rozprostřením a zhutněním plochy jednotlivě do 100 m2, po zhutnění tl. 150 mm | m2 | 324.68 |  | 0 | CS ÚRS 2023 01 |  | základní |  | 0 | 0 | 0 | 0 | 0 | 4 | K | 2 |  |  |  | ROZPOCET | 0 | 0 | 0 | 0 | 0 | 1 | 0 | 4 | -542614186
| Online PSC |  | https://podminky.urs.cz/item/CS_URS_2023_01/564851011 | [14 empty] | Online PSC | 2
| VV |  | odměřeno z CAD - ŠD 2x tl. 150 mm | [14 empty] | VV | 2 | 1 | True | 0 | ROZPOCET
| VV |  | 142,34*2 "komunikace SÚS |  | 284.68 | [12 empty] | VV | 2 | 2 | True | 0 | ROZPOCET
| VV |  | 2,6*2 "kom. zámková dlažba |  | 5.2 | [12 empty] | VV | 2 | 2 | True | 0 | ROZPOCET
| VV |  | odměřeno z CAD - ŠD tl. 150 mm | [14 empty] | VV | 2 | 1 | True | 0 | ROZPOCET
| VV |  | 32,55 "štěrková cesta |  | 32.55 | [12 empty] | VV | 2 | 2 | True | 0 | ROZPOCET
| VV |  | 1,5*1,5 "okolo poklopu zavzdušňovací soupravy |  | 2.25 | [12 empty] | VV | 2 | 2 | True | 0 | ROZPOCET
| VV |  | Součet |  | 324.68 | [12 empty] | VV | 2 | 4 | True | 1 | ROZPOCET
15 | K | 565135101 | Asfaltový beton vrstva podkladní ACP 16 (obalované kamenivo střednězrnné - OKS) s rozprostřením a zhutněním v pruhu šířky do 1,5 m, po zhutnění tl. 50 mm | m2 | 142.34 |  | 0 | CS ÚRS 2023 01 |  | základní |  | 0 | 0 | 0 | 0 | 0 | 4 | K | 2 |  |  |  | ROZPOCET | 0 | 0 | 0 | 0 | 0 | 1 | 0 | 4 | 777617574
| Online PSC |  | https://podminky.urs.cz/item/CS_URS_2023_01/565135101 | [14 empty] | Online PSC | 2
| VV |  | odměřeno z CAD | [14 empty] | VV | 2 | 1 | True | 0 | ROZPOCET
| VV |  | 142,34 "ACP 16+ - komunikace SÚS |  | 142.34 | [12 empty] | VV | 2 | 2 | True | 1 | ROZPOCET
16 | K | 565155101 | Asfaltový beton vrstva podkladní ACP 16 (obalované kamenivo střednězrnné - OKS) s rozprostřením a zhutněním v pruhu šířky do 1,5 m, po zhutnění tl. 70 mm | m2 | 147.52 |  | 0 | CS ÚRS 2023 01 |  | základní |  | 0 | 0 | 0 | 0 | 0 | 4 | K | 2 |  |  |  | ROZPOCET | 0 | 0 | 0 | 0 | 0 | 1 | 0 | 4 | 998891014
| Online PSC |  | https://podminky.urs.cz/item/CS_URS_2023_01/565155101 | [14 empty] | Online PSC | 2
| VV |  | odměřeno z CAD | [14 empty] | VV | 2 | 1 | True | 0 | ROZPOCET
| VV |  | 147,52 "ACP 16+ - místní komunikace |  | 147.52 | [12 empty] | VV | 2 | 2 | True | 1 | ROZPOCET
17 | K | 573191111 | Postřik infiltrační kationaktivní emulzí v množství 1,00 kg/m2 | m2 | 289.86 |  | 0 | CS ÚRS 2023 01 |  | základní |  | 0 | 0 | 0 | 0 | 0 | 4 | K | 2 |  |  |  | ROZPOCET | 0 | 0 | 0 | 0 | 0 | 1 | 0 | 4 | -1881163887
| Online PSC |  | https://podminky.urs.cz/item/CS_URS_2023_01/573191111 | [14 empty] | Online PSC | 2
| VV |  | odměřeno z CAD | [14 empty] | VV | 2 | 1 | True | 0 | ROZPOCET
| VV |  | 142,34 "komunikace SÚS |  | 142.34 | [12 empty] | VV | 2 | 2 | True | 0 | ROZPOCET
| VV |  | 147,52 "místní komunikace |  | 147.52 | [12 empty] | VV | 2 | 2 | True | 0 | ROZPOCET
| VV |  | Součet |  | 289.86 | [12 empty] | VV | 2 | 4 | True | 1 | ROZPOCET
18 | K | 573231107 | Postřik spojovací PS bez posypu kamenivem ze silniční emulze, v množství 0,40 kg/m2 | m2 | 1167.6 |  | 0 | CS ÚRS 2023 01 |  | základní |  | 0 | 0 | 0 | 0 | 0 | 4 | K | 2 |  |  |  | ROZPOCET | 0 | 0 | 0 | 0 | 0 | 1 | 0 | 4 | -1241948396
| Online PSC |  | https://podminky.urs.cz/item/CS_URS_2023_01/573231107 | [14 empty] | Online PSC | 2
| VV |  | odměřeno z CAD | [14 empty] | VV | 2 | 1 | True | 0 | ROZPOCET
| VV |  | 490,0+270,1 "komunikace SÚS |  | 760.1 | [12 empty] | VV | 2 | 2 | True | 0 | ROZPOCET
| VV |  | 407,5 "místní komunikace |  | 407.5 | [12 empty] | VV | 2 | 2 | True | 0 | ROZPOCET
| VV |  | Součet |  | 1167.6 | [12 empty] | VV | 2 | 4 | True | 1 | ROZPOCET
19 | K | 577134121 | Asfaltový beton vrstva obrusná ACO 11 (ABS) s rozprostřením a se zhutněním z nemodifikovaného asfaltu v pruhu šířky přes 3 m tř. I, po zhutnění tl. 40 mm | m2 | 490 |  | 0 | CS ÚRS 2023 01 |  | základní |  | 0 | 0 | 0 | 0 | 0 | 4 | K | 2 |  |  |  | ROZPOCET | 0 | 0 | 0 | 0 | 0 | 1 | 0 | 4 | -1365333120
| Online PSC |  | https://podminky.urs.cz/item/CS_URS_2023_01/577134121 | [14 empty] | Online PSC | 2
| VV |  | Odměřeno z CAD | [14 empty] | VV | 2 | 1 | True | 0 | ROZPOCET
| VV |  | 490,0 "ACO 11 - komunikace SÚS |  | 490 | [12 empty] | VV | 2 | 2 | True | 1 | ROZPOCET
20 | K | 577134221 | Asfaltový beton vrstva obrusná ACO 11 (ABS) s rozprostřením a se zhutněním z nemodifikovaného asfaltu v pruhu šířky přes 3 m tř. II, po zhutnění tl. 40 mm | m2 | 407.5 |  | 0 | CS ÚRS 2023 01 |  | základní |  | 0 | 0 | 0 | 0 | 0 | 4 | K | 2 |  |  |  | ROZPOCET | 0 | 0 | 0 | 0 | 0 | 1 | 0 | 4 | -457160091
| Online PSC |  | https://podminky.urs.cz/item/CS_URS_2023_01/577134221 | [14 empty] | Online PSC | 2
| VV |  | odměřeno z CAD | [14 empty] | VV | 2 | 1 | True | 0 | ROZPOCET
| VV |  | 407,5 "místní komunikace |  | 407.5 | [12 empty] | VV | 2 | 2 | True | 1 | ROZPOCET
21 | K | 577155112 | Asfaltový beton vrstva ložní ACL 16 (ABH) s rozprostřením a zhutněním z nemodifikovaného asfaltu v pruhu šířky do 3 m, po zhutnění tl. 60 mm | m2 | 142.34 |  | 0 | CS ÚRS 2023 01 |  | základní |  | 0 | 0 | 0 | 0 | 0 | 4 | K | 2 |  |  |  | ROZPOCET | 0 | 0 | 0 | 0 | 0 | 1 | 0 | 4 | 913921687
| Online PSC |  | https://podminky.urs.cz/item/CS_URS_2023_01/577155112 | [14 empty] | Online PSC | 2
| VV |  | odměřeno z CAD | [14 empty] | VV | 2 | 1 | True | 0 | ROZPOCET
| VV |  | 142,34 "komunikace SÚS - upravit výměru |  | 142.34 | [12 empty] | VV | 2 | 2 | True | 1 | ROZPOCET
22 | K | 596212210 | Kladení dlažby z betonových zámkových dlaždic pozemních komunikací ručně s ložem z kameniva těženého nebo drceného tl. do 50 mm, s vyplněním spár, s dvojitým hutněním vibrováním a se smetením přebytečného materiálu na krajnici tl. 80 mm skupiny A, pro plochy do 50 m2 | m2 | 2.6 |  | 0 | CS ÚRS 2023 01 |  | základní |  | 0 | 0.11162 | 0.29021 | 0 | 0 | 4 | K | 2 |  |  |  | ROZPOCET | 0 | 0 | 0 | 0 | 0 | 1 | 0 | 4 | 1025193633
| Online PSC |  | https://podminky.urs.cz/item/CS_URS_2023_01/596212210 | [14 empty] | Online PSC | 2
| VV |  | použít původní dlažbu | [14 empty] | VV | 2 | 1 | True | 0 | ROZPOCET
| VV |  | 2,6 "komunikace zámková dlažba |  | 2.6 | [12 empty] | VV | 2 | 2 | True | 1 | ROZPOCET
| D | 997 | Přesun sutě |  |  |  | 0 |  |  |  |  | 0 |  | 0 |  | 0 | 1 | D | 1 |  |  |  | ROZPOCET | [6 empty] | 0
23 | K | 997221551 | Vodorovná doprava suti bez naložení, ale se složením a s hrubým urovnáním ze sypkých materiálů, na vzdálenost do 1 km | t | 187.741 |  | 0 | CS ÚRS 2023 01 |  | základní |  | 0 | 0 | 0 | 0 | 0 | 4 | K | 2 |  |  |  | ROZPOCET | 0 | 0 | 0 | 0 | 0 | 1 | 0 | 4 | 1372995404
| Online PSC |  | https://podminky.urs.cz/item/CS_URS_2023_01/997221551 | [14 empty] | Online PSC | 2
| VV |  | 9,44+95,731 "kamenivo |  | 105.171 | [12 empty] | VV | 2 | 2 | True | 0 | ROZPOCET
| VV |  | 82,57 "frézovaný asfalt |  | 82.57 | [12 empty] | VV | 2 | 2 | True | 0 | ROZPOCET
| VV |  | Součet |  | 187.741 | [12 empty] | VV | 2 | 4 | True | 1 | ROZPOCET
24 | K | 997221559 | Vodorovná doprava suti bez naložení, ale se složením a s hrubým urovnáním Příplatek k ceně za každý další i započatý 1 km přes 1 km | t | 5819.971 |  | 0 | CS ÚRS 2023 01 |  | základní |  | 0 | 0 | 0 | 0 | 0 | 4 | K | 2 |  |  |  | ROZPOCET | 0 | 0 | 0 | 0 | 0 | 1 | 0 | 4 | 1829353493
| Online PSC |  | https://podminky.urs.cz/item/CS_URS_2023_01/997221559 | [14 empty] | Online PSC | 2
| VV |  | 187,741*31 'Přepočtené koeficientem množství |  | 5819.971 | [12 empty] | VV | 2 | 2 | False | 1 | ROZPOCET
25 | K | 997221561 | Vodorovná doprava suti bez naložení, ale se složením a s hrubým urovnáním z kusových materiálů, na vzdálenost do 1 km | t | 110.84 |  | 0 | CS ÚRS 2023 01 |  | základní |  | 0 | 0 | 0 | 0 | 0 | 4 | K | 2 |  |  |  | ROZPOCET | 0 | 0 | 0 | 0 | 0 | 1 | 0 | 4 | 1647809664
| Online PSC |  | https://podminky.urs.cz/item/CS_URS_2023_01/997221561 | [14 empty] | Online PSC | 2
| VV |  | 0,767 "zámk. dlažba na meziskládku a zpět |  | 0.767 | [12 empty] | VV | 2 | 2 | True | 0 | ROZPOCET
| VV |  | 13,949+91,876 "asf. vrstvy |  | 105.825 | [12 empty] | VV | 2 | 2 | True | 0 | ROZPOCET
| VV |  | 4,248 "dlažba koryta |  | 4.248 | [12 empty] | VV | 2 | 2 | True | 0 | ROZPOCET
| VV |  | Součet |  | 110.84 | [12 empty] | VV | 2 | 4 | True | 1 | ROZPOCET
26 | K | 997221569 | Vodorovná doprava suti bez naložení, ale se složením a s hrubým urovnáním Příplatek k ceně za každý další i započatý 1 km přes 1 km | t | 3412.263 |  | 0 | CS ÚRS 2023 01 |  | základní |  | 0 | 0 | 0 | 0 | 0 | 4 | K | 2 |  |  |  | ROZPOCET | 0 | 0 | 0 | 0 | 0 | 1 | 0 | 4 | 1123756452
| Online PSC |  | https://podminky.urs.cz/item/CS_URS_2023_01/997221569 | [14 empty] | Online PSC | 2
| VV |  | 13,949+91,876 "asf. vrstvy |  | 105.825 | [12 empty] | VV | 2 | 2 | True | 0 | ROZPOCET
| VV |  | 4,248 "dlažba koryta |  | 4.248 | [12 empty] | VV | 2 | 2 | True | 0 | ROZPOCET
| VV |  | Součet |  | 110.073 | [12 empty] | VV | 2 | 4 | True | 1 | ROZPOCET
| VV |  | 110,073*31 'Přepočtené koeficientem množství |  | 3412.263 | [12 empty] | VV | 2 | 2 | False | 1 | ROZPOCET
27 | K | 997221873 | Poplatek za uložení stavebního odpadu na recyklační skládce (skládkovné) zeminy a kamení zatříděného do Katalogu odpadů pod kódem 17 05 04 | t | 109.419 |  | 0 | CS ÚRS 2023 01 |  | základní |  | 0 | 0 | 0 | 0 | 0 | 4 | K | 2 |  |  |  | ROZPOCET | 0 | 0 | 0 | 0 | 0 | 1 | 0 | 4 | 1308099005
| Online PSC |  | https://podminky.urs.cz/item/CS_URS_2023_01/997221873 | [14 empty] | Online PSC | 2
| VV |  | 9,44+95,731 "kamenivo |  | 105.171 | [12 empty] | VV | 2 | 2 | True | 0 | ROZPOCET
| VV |  | 4,248 "dlažba koryta |  | 4.248 | [12 empty] | VV | 2 | 2 | True | 0 | ROZPOCET
| VV |  | Součet |  | 109.419 | [12 empty] | VV | 2 | 4 | True | 1 | ROZPOCET
28 | K | 997221875 | Poplatek za uložení stavebního odpadu na recyklační skládce (skládkovné) asfaltového bez obsahu dehtu zatříděného do Katalogu odpadů pod kódem 17 03 02 | t | 188.395 |  | 0 | CS ÚRS 2023 01 |  | základní |  | 0 | 0 | 0 | 0 | 0 | 4 | K | 2 |  |  |  | ROZPOCET | 0 | 0 | 0 | 0 | 0 | 1 | 0 | 4 | 890895385
| Online PSC |  | https://podminky.urs.cz/item/CS_URS_2023_01/997221875 | [14 empty] | Online PSC | 2
| VV |  | 82,57 "frézovaný asfalt |  | 82.57 | [12 empty] | VV | 2 | 2 | True | 0 | ROZPOCET
| VV |  | 13,949+91,876 "asf. vrstvy |  | 105.825 | [12 empty] | VV | 2 | 2 | True | 0 | ROZPOCET
| VV |  | Součet |  | 188.395 | [12 empty] | VV | 2 | 4 | True | 1 | ROZPOCET
| D | 998 | Přesun hmot |  |  |  | 0 |  |  |  |  | 0 |  | 0 |  | 0 | 1 | D | 1 |  |  |  | ROZPOCET | [6 empty] | 0
29 | K | 998225111 | Přesun hmot pro komunikace s krytem z kameniva, monolitickým betonovým nebo živičným dopravní vzdálenost do 200 m jakékoliv délky objektu | t | 5.129 |  | 0 | CS ÚRS 2023 01 |  | základní |  | 0 | 0 | 0 | 0 | 0 | 4 | K | 2 |  |  |  | ROZPOCET | 0 | 0 | 0 | 0 | 0 | 1 | 0 | 4 | 39155403
| Online PSC |  | https://podminky.urs.cz/item/CS_URS_2023_01/998225111 | [14 empty] | Online PSC | 2

## VON - Vedlejší a ostatní ...
{5d18a0b9-0a4c-4323-84a0-0e6cd04a3378}
2
| KRYCÍ LIST SOUPISU PRACÍ | [7 empty] | v --- níže se nacházejí doplnkové a pomocné údaje k sestavám --- v | [8 empty] | False
Stavba:
Petrohrad, Černčice_prodlouženní kanal. výtlaku na ČOV
Objekt:
VON - Vedlejší a ostatní náklady
| KSO: |  |  |  |  | CC-CZ:
| Místo: |  | Petrohrad - Černčice |  |  | Datum: | 10. 4. 2023
| Zadavatel: |  |  |  |  | IČ:
|  | Obec Petrohrad |  |  |  | DIČ:
| Účastník: |  |  |  |  | IČ: | Vyplň údaj
|  | Vyplň údaj |  |  |  | DIČ: | Vyplň údaj
| Projektant: |  |  |  |  | IČ:
|  | AZ Consult spol. s r.o. |  |  |  | DIČ:
| Zpracovatel: |  |  |  |  | IČ:
|  | Dagmar Sedláčková |  |  |  | DIČ:
Poznámka:
| Cena bez DPH | [5 empty] | 0
|  |  | Základ daně |  |  | Sazba daně | Výše daně
| DPH | základní | 0 |  |  | 21% | 0
|  | snížená | 0 |  |  | 15% | 0
|  | zákl. přenesená | 0 |  |  | 21% | 0
|  | sníž. přenesená | 0 |  |  | 15% | 0
|  | nulová | 0 |  |  | 0% | 0
| Cena s DPH |  |  | v | CZK |  | 0
REKAPITULACE ČLENĚNÍ SOUPISU PRACÍ
Stavba:
Petrohrad, Černčice_prodlouženní kanal. výtlaku na ČOV
Objekt:
VON - Vedlejší a ostatní náklady
Místo: |  |  | Petrohrad - Černčice |  |  | Datum: | 10. 4. 2023
Zadavatel: |  |  | Obec Petrohrad |  |  | Projektant: | AZ Consult spol. s r.o.
Účastník: |  |  | Vyplň údaj |  |  | Zpracovatel: | Dagmar Sedláčková
Kód dílu - Popis | [6 empty] | Cena celkem [CZK]
Náklady stavby celkem | [6 empty] | 0 | [11 empty] | -1
| VRN - Vedlejší rozpočtové náklady | [5 empty] | 0
| VRN1 - Průzkumné, geodetické a projektové práce | [5 empty] | 0
| VRN3 - Zařízení staveniště | [5 empty] | 0
| VRN4 - Inženýrská činnost | [5 empty] | 0
SOUPIS PRACÍ
Stavba:
Petrohrad, Černčice_prodlouženní kanal. výtlaku na ČOV
Objekt:
VON - Vedlejší a ostatní náklady
Místo: |  |  | Petrohrad - Černčice |  |  | Datum: | 10. 4. 2023
Zadavatel: |  |  | Obec Petrohrad |  |  | Projektant: | AZ Consult spol. s r.o.
Účastník: |  |  | Vyplň údaj |  |  | Zpracovatel: | Dagmar Sedláčková
PČ | Typ | Kód | Popis | MJ | Množství | J.cena [CZK] | Cena celkem [CZK] | Cenová soustava |  | DPH | J. Nh [h] | Nh celkem [h] | J. hmotnost [t] | Hmotnost celkem [t] | J. suť [t] | Suť Celkem [t]
Náklady soupisu celkem | [6 empty] | 0 |  |  |  |  | 0 |  | 0 |  | 0 |  | D | -1 | [10 empty] | 0
| D | VRN | Vedlejší rozpočtové náklady |  |  |  | 0 |  |  |  |  | 0 |  | 0 |  | 0 | 5 | D | 0 |  |  |  | ROZPOCET | [6 empty] | 0
| D | VRN1 | Průzkumné, geodetické a projektové práce |  |  |  | 0 |  |  |  |  | 0 |  | 0 |  | 0 | 5 | D | 1 |  |  |  | ROZPOCET | [6 empty] | 0
1 | K | 011514001 | Fotodokumentace stavby | Kč | 1 |  | 0 |  |  | základní |  | 0 | 0 | 0 | 0 | 0 | 1024 | K | 2 |  |  |  | ROZPOCET | 0 | 0 | 0 | 0 | 0 | 1 | 0 | 1024 | -1342759915
2 | K | 012103000 | Geodetické práce před výstavbou | Kč | 1 |  | 0 | CS ÚRS 2023 01 |  | základní |  | 0 | 0 | 0 | 0 | 0 | 1024 | K | 2 |  |  |  | ROZPOCET | 0 | 0 | 0 | 0 | 0 | 1 | 0 | 1024 | -1705711998
| Online PSC |  | https://podminky.urs.cz/item/CS_URS_2023_01/012103000 | [14 empty] | Online PSC | 2
3 | K | 012203000 | Geodetické práce při provádění stavby | Kč | 1 |  | 0 | CS ÚRS 2023 01 |  | základní |  | 0 | 0 | 0 | 0 | 0 | 1024 | K | 2 |  |  |  | ROZPOCET | 0 | 0 | 0 | 0 | 0 | 1 | 0 | 1024 | 1007360436
| Online PSC |  | https://podminky.urs.cz/item/CS_URS_2023_01/012203000 | [14 empty] | Online PSC | 2
4 | K | 012303000 | Geodetické práce po výstavbě | Kč | 1 |  | 0 | CS ÚRS 2023 01 |  | základní |  | 0 | 0 | 0 | 0 | 0 | 1024 | K | 2 |  |  |  | ROZPOCET | 0 | 0 | 0 | 0 | 0 | 1 | 0 | 1024 | 1748018242
| Online PSC |  | https://podminky.urs.cz/item/CS_URS_2023_01/012303000 | [14 empty] | Online PSC | 2
5 | K | 013254000 | Dokumentace skutečného provedení stavby | Kč | 1 |  | 0 | CS ÚRS 2023 01 |  | základní |  | 0 | 0 | 0 | 0 | 0 | 1024 | K | 2 |  |  |  | ROZPOCET | 0 | 0 | 0 | 0 | 0 | 1 | 0 | 1024 | -1246422829
| Online PSC |  | https://podminky.urs.cz/item/CS_URS_2023_01/013254000 | [14 empty] | Online PSC | 2
| D | VRN3 | Zařízení staveniště |  |  |  | 0 |  |  |  |  | 0 |  | 0 |  | 0 | 5 | D | 1 |  |  |  | ROZPOCET | [6 empty] | 0
6 | K | 030001000 | Zařízení staveniště | Kč | 1 |  | 0 | CS ÚRS 2023 01 |  | základní |  | 0 | 0 | 0 | 0 | 0 | 1024 | K | 2 |  |  |  | ROZPOCET | 0 | 0 | 0 | 0 | 0 | 1 | 0 | 1024 | 701564056
| Online PSC |  | https://podminky.urs.cz/item/CS_URS_2023_01/030001000 | [14 empty] | Online PSC | 2
| VV |  | 1 "dle investora 3,25% z nákladů |  | 1 | [12 empty] | VV | 2 | 2 | True | 1 | ROZPOCET
7 | K | 034303000 | Dopravní značení na staveništi | Kč | 1 |  | 0 | CS ÚRS 2023 01 |  | základní |  | 0 | 0 | 0 | 0 | 0 | 1024 | K | 2 |  |  |  | ROZPOCET | 0 | 0 | 0 | 0 | 0 | 1 | 0 | 1024 | -919719412
| Online PSC |  | https://podminky.urs.cz/item/CS_URS_2023_01/034303000 | [14 empty] | Online PSC | 2
| VV |  | 1 "vč. návrhu a projednání" |  | 1 | [12 empty] | VV | 2 | 2 | True | 1 | ROZPOCET
| D | VRN4 | Inženýrská činnost |  |  |  | 0 |  |  |  |  | 0 |  | 0 |  | 0 | 5 | D | 1 |  |  |  | ROZPOCET | [6 empty] | 0
8 | K | 043002000 | Zkoušky a ostatní měření | kus | 4 |  | 0 | CS ÚRS 2023 01 |  | základní |  | 0 | 0 | 0 | 0 | 0 | 1024 | K | 2 |  |  |  | ROZPOCET | 0 | 0 | 0 | 0 | 0 | 1 | 0 | 1024 | -1572236569
| Online PSC |  | https://podminky.urs.cz/item/CS_URS_2023_01/043002000 | [14 empty] | Online PSC | 2
| VV |  | "soubor zkoušek na každých 100m úseku otevřeného výkopu | [14 empty] | VV | 2 | 1 | True | 0 | ROZPOCET
| VV |  | "- vzorkování zemin -zkouška | [14 empty] | VV | 2 | 1 | True | 0 | ROZPOCET
| VV |  | "- 1x dynamická penetrace | [14 empty] | VV | 2 | 1 | True | 0 | ROZPOCET
| VV |  | "- 5x objemová zkouška (1 na 0,3 m zásypu) | [14 empty] | VV | 2 | 1 | True | 0 | ROZPOCET
| VV |  | 4 |  | 4 | [12 empty] | VV | 2 | 2 | True | 1 | ROZPOCET
9 | K | 043002001 | Zkoušky a ostatní měření - hutnící zkoušky | kus | 4 |  | 0 |  |  | základní |  | 0 | 0 | 0 | 0 | 0 | 1024 | K | 2 |  |  |  | ROZPOCET | 0 | 0 | 0 | 0 | 0 | 1 | 0 | 1024 | -2065489482
| VV |  | "hutnící zkoušky na každých 100m úseku otevřeného výkopu | [14 empty] | VV | 2 | 1 | True | 0 | ROZPOCET
| VV |  | "- 1x statická deska | [14 empty] | VV | 2 | 1 | True | 0 | ROZPOCET
| VV |  | 4 |  | 4 | [12 empty] | VV | 2 | 2 | True | 1 | ROZPOCET

## Seznam figur
SEZNAM FIGUR
Kód: | 22_042
Stavba: | Petrohrad, Černčice_prodlouženní kanal. výtlaku na ČOV
Datum: | 10. 4. 2023
Kód | Popis | MJ | Výměra
IO 01 | Kanalizační výtlak C
akz | aktivní zona zásypu | m3 | 107.485
| (142,34+72,63)*0,5 "komunikace asfalt upravit množství |  | 107.485
akz | Součet |  | 107.485
Použití figury:
171152111 | Uložení sypaniny z hornin nesoudržných a sypkých do násypů zhutněných v aktivní zóně silnic a dálnic | m3 | 107.485
583312021R | materiál vhodný do aktivní zony nenamrzavý dle TP 146 a ČSN 73 6133 | t | 193.473
lo | lože pod potrubí | m3 | 49.61
| "pokladní lože |  | 0
| 451,0*1,1*0,1 "samostatný výkop |  | 49.61
lo | Součet |  | 49.61
Použití figury:
451572111 | Lože pod potrubí otevřený výkop z kameniva drobného těženého | m3 | 49.61
162351104 | Vodorovné přemístění přes 500 do 1000 m výkopku/sypaniny z horniny třídy těžitelnosti I skupiny 1 až 3 | m3 | 1261.298
167151111 | Nakládání výkopku z hornin třídy těžitelnosti I skupiny 1 až 3 přes 100 m3 | m3 | 921.985
171251201 | Uložení sypaniny na skládky nebo meziskládky | m3 | 911.488
obc | obsyp celý | m3 | 198.44
| výtlak d90 |  | 0
| 451,0*1,1*0,4 "samostatný výkop |  | 198.44
obc | Součet |  | 198.44
Použití figury:
175111101 | Obsypání potrubí ručně sypaninou bez prohození, uloženou do 3 m | m3 | 198.44
162351104 | Vodorovné přemístění přes 500 do 1000 m výkopku/sypaniny z horniny třídy těžitelnosti I skupiny 1 až 3 | m3 | 1261.298
167151111 | Nakládání výkopku z hornin třídy těžitelnosti I skupiny 1 až 3 přes 100 m3 | m3 | 921.985
171251201 | Uložení sypaniny na skládky nebo meziskládky | m3 | 911.488
58337331 | štěrkopísek frakce 0/22 | t | 357.192
v | výkop rýh | m3 | 663.438
| výtlak d90 |  | 0
| 451,0*1,1*1,608 "samostatný výkop |  | 797.729
| 190,0*0,15*0,15 "trativod |  | 4.275
| POVRCHY odpočet |  | 0
| -142,34*0,45 "komunikace SÚS |  | -64.053
| -72,03*0,41 "komunikace místní |  | -29.532
| -2,6*0,42 "komunikace zámk. dlažba |  | -1.092
| -12,3*0,15 "štěrková cesta |  | -1.845
| -5,9*0,4 "kamenná rovnanina |  | -2.36
| -264,56*0,15 "ornice |  | -39.684
v | Součet |  | 663.438
Použití figury:
132254205 | Hloubení zapažených rýh š do 2000 mm v hornině třídy těžitelnosti I skupiny 3 objem do 1000 m3 | m3 | 199.031
132354205 | Hloubení zapažených rýh š do 2000 mm v hornině třídy těžitelnosti II skupiny 4 objem do 1000 m3 | m3 | 66.344
139001101 | Příplatek za ztížení vykopávky v blízkosti podzemního vedení | m3 | 66.344
162351104 | Vodorovné přemístění přes 500 do 1000 m výkopku/sypaniny z horniny třídy těžitelnosti I skupiny 1 až 3 | m3 | 1261.298
162351124 | Vodorovné přemístění přes 500 do 1000 m výkopku/sypaniny z hornin třídy těžitelnosti II skupiny 4 a 5 | m3 | 66.344
162751117 | Vodorovné přemístění přes 9 000 do 10000 m výkopku/sypaniny z horniny třídy těžitelnosti I skupiny 1 až 3 | m3 | 257.781
162751119 | Příplatek k vodorovnému přemístění výkopku/sypaniny z horniny třídy těžitelnosti I skupiny 1 až 3 ZKD 1000 m přes 10000 m | m3 | 5671.182
162751137 | Vodorovné přemístění přes 9 000 do 10000 m výkopku/sypaniny z horniny třídy těžitelnosti II skupiny 4 a 5 | m3 | 66.344
162751139 | Příplatek k vodorovnému přemístění výkopku/sypaniny z horniny třídy těžitelnosti II skupiny 4 a 5 ZKD 1000 m přes 10000 m | m3 | 1459.568
167151111 | Nakládání výkopku z hornin třídy těžitelnosti I skupiny 1 až 3 přes 100 m3 | m3 | 921.985
167151112 | Nakládání výkopku z hornin třídy těžitelnosti II skupiny 4 a 5 přes 100 m3 | m3 | 66.344
171201231 | Poplatek za uložení zeminy a kamení na recyklační skládce (skládkovné) kód odpadu 17 05 04 | t | 648.25
171251201 | Uložení sypaniny na skládky nebo meziskládky | m3 | 911.488
VV0001 | Nový výkaz (1) |  | 2.35
| asfalt 1 |  | 2.35
Použití figury:
132154205 | Hloubení zapažených rýh š do 2000 mm v hornině třídy těžitelnosti I skupiny 1 a 2 objem do 1000 m3 | m3 | 2.35
zá | zásyp | m3 | 153.681
| plocha podélný profil x šířka výkopu |  | 0
| zásyp 50% zemina a 50 % nový materiál |  | 0
| 101,7*1,1 "komunikace SÚS |  | 111.87
| 26,87*1,1+11,14*1,1 "místní komunikace |  | 41.811
zá | Mezisoučet |  | 153.681
Použití figury:
174151101 | Zásyp jam, šachet rýh nebo kolem objektů sypaninou se zhutněním | m3 | 416.742
162351104 | Vodorovné přemístění přes 500 do 1000 m výkopku/sypaniny z horniny třídy těžitelnosti I skupiny 1 až 3 | m3 | 1261.298
162751117 | Vodorovné přemístění přes 9 000 do 10000 m výkopku/sypaniny z horniny třídy těžitelnosti I skupiny 1 až 3 | m3 | 257.781
162751119 | Příplatek k vodorovnému přemístění výkopku/sypaniny z horniny třídy těžitelnosti I skupiny 1 až 3 ZKD 1000 m přes 10000 m | m3 | 5671.182
167151111 | Nakládání výkopku z hornin třídy těžitelnosti I skupiny 1 až 3 přes 100 m3 | m3 | 921.985
171201231 | Poplatek za uložení zeminy a kamení na recyklační skládce (skládkovné) kód odpadu 17 05 04 | t | 648.25
58331202R | nesedavý nenamrzavý materiál vhodný do zásypu | t | 138.314
| asfalt 1 |  | 2.35
| 2,350 |  | 2.35

## Pokyny pro vyplnění
Struktura údajů, formát souboru a metodika pro zpracování
Struktura
Soubor je složen ze záložky Rekapitulace stavby a záložek s názvem soupisu prací pro jednotlivé objekty ve formátu XLSX. Každá ze záložek přitom obsahuje
ještě samostatné sestavy vymezené orámovaním a nadpisem sestavy.
Rekapitulace stavby obsahuje sestavu Rekapitulace stavby a Rekapitulace objektů stavby a soupisů prací.
V sestavě Rekapitulace stavby jsou uvedeny informace identifikující předmět veřejné zakázky na stavební práce, KSO, CC-CZ, CZ-CPV, CZ-CPA a rekapitulaci
celkové nabídkové ceny účastníka.
Termínem "učastník" (resp. zhotovitel) se myslí "účastník zadávacího řízení" ve smyslu zákona o zadávání veřejných zakázek.
V sestavě Rekapitulace objektů stavby a soupisů prací je uvedena rekapitulace stavebních objektů, inženýrských objektů, provozních souborů,
vedlejších a ostatních nákladů a ostatních nákladů s rekapitulací nabídkové ceny za jednotlivé soupisy prací. Na základě údaje Typ je možné
identifikovat, zda se jedná o objekt nebo soupis prací pro daný objekt:
|  | STA | Stavební objekt pozemní
|  | ING | Stavební objekt inženýrský
|  | PRO | Provozní soubor
|  | VON | Vedlejší a ostatní náklady
|  | OST | Ostatní
|  | Soupis | Soupis prací pro daný typ objektu
Soupis prací pro jednotlivé objekty obsahuje sestavy Krycí list soupisu prací, Rekapitulace členění soupisu prací, Soupis prací. Za soupis prací může být považován
i objekt stavby v případě, že neobsahuje podřízenou zakázku.
Krycí list soupisu obsahuje rekapitulaci informací o předmětu veřejné zakázky ze sestavy Rekapitulace stavby, informaci o zařazení objektu do KSO,
CC-CZ, CZ-CPV, CZ-CPA a rekapitulaci celkové nabídkové ceny účastníka za aktuální soupis prací.
Rekapitulace členění soupisu prací obsahuje rekapitulaci soupisu prací ve všech úrovních členění soupisu tak, jak byla tato členění použita (např.
stavební díly, funkční díly, případně jiné členění) s rekapitulací nabídkové ceny.
Soupis prací obsahuje položky veškerých stavebních nebo montážních prací, dodávek materiálů a služeb nezbytných pro zhotovení stavebního objektu,
inženýrského objektu, provozního souboru, vedlejších a ostatních nákladů.
Pro položky soupisu prací se zobrazují následující informace:
|  | PČ |  | Pořadové číslo položky v aktuálním soupisu
|  | TYP |  | Typ položky: K - konstrukce, M - materiál, PP - plný popis, PSC - poznámka k souboru cen, P - poznámka k položce, VV - výkaz výměr, FIG - rozpad figur
|  | Kód |  | Kód položky
|  | Popis |  | Zkrácený popis položky
|  | MJ |  | Měrná jednotka položky
|  | Množství |  | Množství v měrné jednotce
|  | J.cena |  | Jednotková cena položky. Zadaní může obsahovat namísto J.ceny sloupce J.materiál a J.montáž, jejichž součet definuje
J.cenu položky.
|  | Cena celkem |  | Celková cena položky daná jako součin množství a j.ceny
|  | Cenová soustava |  | Příslušnost položky do cenové soustavy
Ke každé položce soupisu prací se na samostatných řádcích může zobrazovat:
Plný popis položky
Poznámka k souboru cen a poznámka zadavatele
Výkaz výměr
Pokud je k řádku výkazu výměr evidovaný údaj ve sloupci Kód, jedná se o definovaný odkaz, na který se může odvolávat výkaz výměr z jiné položky.
Metodika pro zpracování
Jednotlivé sestavy jsou v souboru provázány. Editovatelné pole jsou zvýrazněny žlutým podbarvením, ostatní pole neslouží k editaci a nesmí být jakkoliv
modifikovány.
Účastník je pro podání nabídky povinen vyplnit žlutě podbarvená pole:
Pole Účastník v sestavě Rekapitulace stavby - zde účastník vyplní svůj název (název subjektu)
Pole IČ a DIČ v sestavě Rekapitulace stavby - zde účastník vyplní svoje IČ a DIČ
Datum v sestavě Rekapitulace stavby - zde účastník vyplní datum vytvoření nabídky
J.cena = jednotková cena v sestavě Soupis prací o maximálním počtu desetinných míst uvedených v poli
- pokud sestavy soupisů prací obsahují pole J.cena, měla by být všechna tato pole vyplněna nenulovými
Poznámka - nepovinný údaj pro položku soupisu
V případě, že sestavy soupisů prací neobsahují pole J.cena, potom ve všech soupisech prací obsahují pole:
- J.materiál - jednotková cena materiálu
- J.montáž - jednotková cena montáže
Účastník v tomto případě by měl vyplnit všechna pole J.materiál a pole J.montáž nenulovými kladnými číslicemi. V případech, kdy položka
neobsahuje žádný materiál je přípustné, aby pole J.materiál bylo vyplněno nulou. V případech, kdy položka neobsahuje žádnou montáž je přípustné,
aby pole J.montáž bylo vyplněno nulou. Obě pole - J.materiál, J.Montáž u jedné položky by však neměly být vyplněny nulou.
Rekapitulace stavby
Název |  |  | Povinný |  | Popis | Typ | Max. počet
atributu |  |  | (A/N) |  |  |  | znaků
Kód |  |  | A |  | Kód stavby | String | 20
Stavba |  |  | A |  | Název stavby | String | 120
Místo |  |  | N |  | Místo stavby | String | 50
Datum |  |  | A |  | Datum vykonaného exportu | Date
KSO |  |  | N |  | Klasifikace stavebního objektu | String | 15
CC-CZ |  |  | N |  | Klasifikace stavbeních děl | String | 15
CZ-CPV |  |  | N |  | Společný slovník pro veřejné zakázky | String | 20
CZ-CPA |  |  | N |  | Klasifikace produkce podle činností | String | 20
Zadavatel |  |  | N |  | Zadavatel zadaní | String | 50
IČ |  |  | N |  | IČ zadavatele zadaní | String | 20
DIČ |  |  | N |  | DIČ zadavatele zadaní | String | 20
Účastník |  |  | N |  | Účastník veřejné zakázky | String | 50
Projektant |  |  | N |  | Projektant | String | 50
Poznámka |  |  | N |  | Poznámka k zadání | String | 255
Sazba DPH |  |  | A |  | Rekapitulace sazeb DPH u položek soupisů | eGSazbaDph
Základna DPH |  |  | A |  | Základna DPH určena součtem celkové ceny z položek soupisů | Double
Hodnota DPH |  |  | A |  | Hodnota DPH | Double
Cena bez DPH |  |  | A |  | Celková cena bez DPH za celou stavbu. Sčítává se ze všech listů. | Double
Cena s DPH |  |  | A |  | Celková cena s DPH za celou stavbu | Double
Rekapitulace objektů stavby a soupisů prací
Název |  |  | Povinný |  | Popis | Typ | Max. počet
atributu |  |  | (A/N) |  |  |  | znaků
Kód |  |  | A |  | Přebírá se z Rekapitulace stavby | String | 20
Stavba |  |  | A |  | Přebírá se z Rekapitulace stavby | String | 120
Místo |  |  | N |  | Přebírá se z Rekapitulace stavby | String | 50
Datum |  |  | A |  | Přebírá se z Rekapitulace stavby | Date
Zadavatel |  |  | N |  | Přebírá se z Rekapitulace stavby | String | 50
Projektant |  |  | N |  | Přebírá se z Rekapitulace stavby | String | 50
Účastník |  |  | N |  | Přebírá se z Rekapitulace stavby | String | 50
Kód |  |  | A |  | Kód objektu | String | 20
Objektu, Soupis prací |  |  | A |  | Název objektu | String | 120
Cena bez DPH |  |  | A |  | Cena bez DPH za daný objekt | Double
Cena s DPH |  |  | A |  | Cena spolu s DPH za daný objekt | Double
Typ |  |  | A |  | Typ zakázky | eGTypZakazky
Krycí list soupisu
Název |  |  | Povinný |  | Popis | Typ | Max. počet
atributu |  |  | (A/N) |  |  |  | znaků
Stavba |  |  | A |  | Přebírá se z Rekapitulace stavby | String | 120
Objekt |  |  | A |  | Kód a název objektu | String | 20 + 120
Soupis |  |  | A |  | Kód a název soupisu | String | 20 + 120
KSO |  |  | N |  | Klasifikace stavebního objektu | String | 15
CC-CZ |  |  | N |  | Klasifikace stavbeních děl | String | 15
CZ-CPV |  |  | N |  | Společný slovník pro veřejné zakázky | String | 20
CZ-CPA |  |  | N |  | Klasifikace produkce podle činností | String | 20
Místo |  |  | N |  | Přebírá se z Rekapitulace stavby | String | 50
Zadavatel |  |  | N |  | Přebírá se z Rekapitulace stavby | String | 50
Účastník |  |  | N |  | Přebírá se z Rekapitulace stavby | String | 50
Projektant |  |  | N |  | Přebírá se z Rekapitulace stavby | String | 50
Poznámka |  |  | N |  | Poznámka k soupisu prací | String | 255
Sazba DPH |  |  | A |  | Rekapitulace sazeb DPH na položkách aktuálního soupisu | eGSazbaDph
Základna DPH |  |  | A |  | Základna DPH určena součtem celkové ceny z položek aktuálního soupisu | Double
Hodnota DPH |  |  | A |  | Hodnota DPH | Double
Cena bez DPH |  |  | A |  | Cena bez DPH za daný soupis | Double
Cena s DPH |  |  | A |  | Cena s DPH za daný soupis | Double
Rekapitulace členění soupisu prací
Název |  |  | Povinný |  | Popis | Typ | Max. počet
atributu |  |  | (A/N) |  |  |  | znaků
Stavba |  |  | A |  | Přebírá se z Rekapitulace stavby | String | 120
Objekt |  |  | A |  | Kód a název objektu, přebírá se z Krycího listu soupisu | String | 20 + 120
Soupis |  |  | A |  | Kód a název objektu, přebírá se z Krycího listu soupisu | String | 20 + 120
Místo |  |  | N |  | Přebírá se z Rekapitulace stavby | String | 50
Datum |  |  | A |  | Přebírá se z Rekapitulace stavby | Date
Zadavatel |  |  | N |  | Přebírá se z Rekapitulace stavby | String | 50
Projektant |  |  | N |  | Přebírá se z Rekapitulace stavby | String | 50
Účastník |  |  | N |  | Přebírá se z Rekapitulace stavby | String | 50
Kód dílu - Popis |  |  | A |  | Kód a název dílu ze soupisu | String | 20 + 100
Cena celkem |  |  | A |  | Cena celkem za díl ze soupisu | Double
Soupis prací
Název |  |  | Povinný |  | Popis | Typ | Max. počet
atributu |  |  | (A/N) |  |  |  | znaků
Stavba |  |  | A |  | Přebírá se z Rekapitulace stavby | String | 120
Objekt |  |  | A |  | Kód a název objektu | String | 20 + 120
Soupis |  |  | A |  | Přebírá se z Krycího listu soupisu | String | 20 + 120
Místo |  |  | N |  | Přebírá se z Krycího listu soupisu | String | 50
Datum |  |  | A |  | Přebírá se z Krycího listu soupisu | Date
Zadavatel |  |  | N |  | Přebírá se z Krycího listu soupisu | String | 50
Projektant |  |  | N |  | Přebírá se z Krycího listu soupisu | String | 50
Účastník |  |  | N |  | Přebírá se z Krycího listu soupisu | String | 50
PČ |  |  | A |  | Pořadové číslo položky soupisu | Long
Typ |  |  | A |  | Typ položky soupisu | eGTypPolozky | 1
Kód |  |  | A |  | Kód položky ze soupisu | String | 20
Popis |  |  | A |  | Popis položky ze soupisu | String | 255
MJ |  |  | A |  | Měrná jednotka položky | String | 10
Množství |  |  | A |  | Množství položky soupisu | Double
J.Cena |  |  | A |  | Jednotková cena položky | Double
Cena celkem |  |  | A |  | Cena celkem vyčíslena jako J.Cena * Množství | Double
Cenová soustava |  |  | N |  | Zařazení položky do cenové soustavy | String | 50
p |  |  | N |  | Poznámka položky ze soupisu | Memo
psc |  |  | N |  | Poznámka k souboru cen ze soupisu | Memo
pp |  |  | N |  | Plný popis položky ze soupisu | Memo
vv |  |  | N |  | Výkaz výměr (figura, výraz, výměra) ze soupisu | Text,Text,Double | 20, 150
fig |  |  | N |  | Rozpad figur | Text,Text,Double | 20, 150
DPH |  |  | A |  | Sazba DPH pro položku | eGSazbaDPH
Hmotnost |  |  | A |  | Hmotnost položky ze soupisu | Double
Suť |  |  | A |  | Suť položky ze soupisu | Double
Nh |  |  | N |  | Normohodiny položky ze soupisu | Double
Datová věta
Typ věty |  |  | Hodnota |  | Význam
eGSazbaDPH |  |  | základní |  | Základní sazba DPH
|  |  | snížená |  | Snížená sazba DPH
|  |  | nulová |  | Nulová sazba DPH
|  |  | zákl. přenesená |  | Základní sazba DPH přenesená
|  |  | sníž. přenesená |  | Snížená sazba DPH přenesená
eGTypZakazky |  |  | STA |  | Stavební objekt
|  |  | PRO |  | Provozní soubor
|  |  | ING |  | Inženýrský objekt
|  |  | VON |  | Vedlejší a ostatní náklady
|  |  | OST |  | Ostatní náklady
eGTypPolozky |  |  | 1 |  | Položka typu HSV
|  |  | 2 |  | Položka typu PSV
|  |  | 3 |  | Položka typu M
|  |  | 4 |  | Položka typu OST