## List1
příloha č. 1 - Technická specifikace předmětu plnění
Zadávací řízení č. 125103 "Montážní plošina 20 m"
Požadavky na technické provedení vozidla | ANO/NE | Skutečná hodnota parametru
nová montážní pracovní plošina na automobilovém podvozku splňující podmínky pro provoz na pozemních komunikacích v rámci své kategorie, typu, nosnosti a účelu použití stanovené zákonem č. 56/2001 Sb. o podmínkách provozu vozidel na pozemních komunikacích v platném znění a vyhláškou č. 341/2014 Sb. o schvalování technické způsobilosti a o technických podmínkách vozidel na pozemních komunikacích a dále musí být řádně homologován k provozu na pozemních komunikacích v rámci své kategorie, nosnosti, typu a způsobu použití, včetně technického průkazu (COC listu) vystaveného v ČR včetně zápisu nástavby, oranžových výstražných světel a dalších výjimek týkajících se provedení vozidla, prohlášení o shodě, servisní knížka, 2ks tištěný návod k obsluze v českém jazyce + 1x elektronicky, katalog náhradních dílů elektronicky v českém jazyce, 1x deník zdvíhacího zařízení |  | X
Podvozek a kabina
celková hmotnost vozidla včetně nástavby max. 3.500 kg
podvozek s pohonem 4x2 |  | X
spalovací naftový motor plnící platnou emisní normu pro provoz po veřejných komunikacích, min. Euro 6
výkon motoru min. 95 kW
převodovka manuální min. rozsah 6 vpřed + 1 vzad |  | X
kabina dvou nebo tří místná včetně řidiče
posilovač řízení |  | X
polohově nastavitelný volant |  | X
centrální zamykání na dálkové ovládání |  | X
rádio s funkcí handsfree |  | X
klimatizace kabiny |  | X
kamerový systém s pohledem 360° s pohledem vzad, vpřed, 360° shora nebo jejich kombinací, s monitorem v kabině umístěném v zorném poli řidiče |  | X
elektricky vyhřívaná a ovládaná zrcátka z místa řidiče |  | X
rozvor náprav min. 3.600 mm, max. 3.800 mm
celková délka vozidla včetně nástavby v přepravní poloze max. 7.600 mm
celková výška vozidla včetně nástavby v přepravní poloze max. 2.990 mm
celková šířka vozidla (bez zrcátek) včetně nástavby v přepravní poloze max. 2.250 mm
4 ks podložek 400 x 400 x 40 mm pod podpěry včetně 2 ks uzamykatelných držáků |  | X
kovová bedna uzamykatelná umístěná na ložné ploše s přístupem z boku, min. rozměry 1.500 x 800 x 500 mm |  | X
ohrádka ložné plochy, min. výška 100 mm |  | X
kovový ochranný štít střechy kabiny proti padajícím předmětům, zejména padajícím větvím při prořezávkách stromů |  | X
zvláštní výstražné zařízení v provedení LED zábleskové, nízkoprofilové, oranžové barvy - na střeše vozidla 2 ks majáků s kovovým krytem, 2 ks výstražných světel v masce kabiny, 1 ks směrová alej na zádi, zapsané v TP, to vše v souladu s vyhláškou č. 341, příloha 12, bod E |  | X
automatické denní svícení |  | X
akustická výstraha při zařazení zpětného chodu |  | X
barva kabiny bílá |  | X
povinná výbava pro provoz po veřejných pozemních komunikacích podle platných předpisů |  | X
plnohodnotná rezerva |  | X
ochranné potahy sedadel |  | X
pneumatiky M+S nebo celoroční |  | X
Požadavky na technické provedení pracovní plošiny
pracovní plošina s jedním teleskopickým ramenem složeným ze 3 – 4 dílů a koncovým krátkým kyvným JIB ramenem, na kterém je uchycen koš |  | X
uchycení koše z boku ramene pro lepší manipulovatelnost v korunách stromů (ne pod podlahou koše) |  | X
ochranné kartáčky teleskopického ramene, které zamezují vniknutí nečistot mezi jednotlivá ramena teleskopu |  | X
vertikální rotace JIB ramene min. 135°
pracovní výška min. 19,50 m s nosností koše min. 300 kg
výška podlahy koše min. 17,50 m s nosností koše min. 300 kg
horizontální dosah min. 12,00 m s nosností koše min. 100 kg
horizontální rotace ramene min. 540°
hliníkový koš o rozměrech min. 0,70 x 1,40 m pro 2 osoby
horizontální rotace koše min. 180°
automatické složení ramene do transportní polohy |  | X
proporcionální ovládání všech funkcí ramen plošiny z koše |  | X
ruční čerpadlo pro nouzové ovládání plošiny z podvozku |  | X
čtyři hydraulické opěry |  | X
4x LED výstražné oranžové světlo na opěrách |  | X
přední opěry výsuvné do strany, zadní opěry vždy v obryse vozidla |  | X
možnost ustavení a práce na plošině se 4 opěrami pouze v obryse vozidla, s horizontálním dosahem min. 9 m při zatížení koše 100 kg
možnost práce bez omezení dosahu a zatížení pouze na jedné straně od vozidla s vysunutou přední opěrou mimo obrys vozidla pouze na jedné straně vozidla |  | X
signalizace vysunutých opěr a zapnutého čerpadla nástavby v kabině |  | X
všechny hydraulické válce chráněné elektrohydraulickými ventily |  | X
START/STOP tlačítko pro ovládání motoru z podvozku i z koše |  | X
zásuvka v koši 230 V s proudovým chráničem |  | X
počítadlo provozních hodin |  | X
barva montážní plošiny bílá |  | X
Doklady
Podkaldy pro první registraci vozidla vydané v České republice (COC list) |  | X
Součástí dodávky bude předání odpovídající dokumentace k veškerému vybavení (prohlášení o shodě CE, revize zdvíhacího zařízení, revize elktro atp.) |  | X
Součástí dodávky bude zaškolení obsluhy v minimální v délce 2 hod. |  | X
Katalog ND (na digitálním nosiči) |  | X
Návody k obsluze v Českém jazyce (2x tištěný a 1x na digitálním nosiči) + 1x deník zdvíhacího zařízení |  | X