## Rekapitulace stavby
Export Komplet | [24 empty] | VZ | 2.0 | ZAMOK |  |  |  |  | False | False | {1455fa8c-ced5-4c7b-b694-8443e926f478}
[31 empty] | 0,01 | 21
[31 empty] | 0,01 | 12
|  | REKAPITULACE STAVBY | [15 empty] | v --- níže se nacházejí doplnkové a pomocné údaje k sestavám --- v | [11 empty] | Návod na vyplnění | 0,001
|  | Kód: |  |  |  |  | R22-024 | [22 empty] | Měnit lze pouze buňky se žlutým podbarvením! 1) v Rekapitulaci stavby vyplňte údaje o Účastníkovi (přenesou se do ostatních sestav i v jiných listech) 2) na vybraných listech vyplňte v sestavě Soupis prací ceny u položek | 0,01
|  | Stavba: |  |  |  |  | Dopravní zklidnění v intravilánu obce u autobusové točky Rabyně, Hotel Nová Rabyně_rev.02 | [23 empty] | 0,01
|  | KSO: |  |  |  |  | 822 55 76 | [6 empty] | CC-CZ: |  | 21121 | [14 empty] | 0,01
|  | Místo: |  |  |  |  | k.ú. Rabyně [737267] | [6 empty] | Datum: |  | 24. 2. 2025 | [14 empty] | 0,01
|  | CZ-CPV: |  |  |  |  | 45000000-7 | [6 empty] | CZ-CPA: |  | 42.11.10 | [14 empty] | 0,01
|  | Zadavatel: | [11 empty] | IČ: | [16 empty] | 0,01
|  |  | Obec Rabyně | [10 empty] | DIČ: | [16 empty] | 0,01
0,01
|  | Účastník: | [11 empty] | IČ: |  | Vyplň údaj | [14 empty] | 0,01
|  |  | Vyplň údaj | [10 empty] | DIČ: |  | Vyplň údaj | [14 empty] | 0,01
False
|  | Projektant: | [11 empty] | IČ: | [16 empty] | False
|  |  | DOPAS s.r.o. | [10 empty] | DIČ: | [16 empty] | True
0,01
|  | Zpracovatel: | [11 empty] | IČ: | [16 empty] | 0,01
|  |  | L. Štuller | [10 empty] | DIČ: | [16 empty] | False
Poznámka:
Soupis prací je sestaven s využitím Cenové soustavy ÚRS. Položky, které pochází z této cenové soustavy, jsou ve sloupci 'Cenová soustava' označeny popisem 'CS ÚRS' a úrovní příslušného kalendářního pololetí. Veškeré další informace vymezující popis a podmínky použití těchto položek z Cenové soustavy, které nejsou uvedeny přímo v soupisu prací, jsou neomezeně dálkově k dispozici na webu podminky.urs.cz. Zpracováno na podkladě PD ve stupni DSP+DZS+DPS.
|  | Cena bez DPH | [11 empty] | 0
[8 empty] | Sazba daně |  | Základ daně |  |  |  | Výše daně
|  | DPH |  | základní |  |  |  | 21% |  | 0 |  |  |  | 0
|  |  |  | snížená |  |  |  | 12% |  | 0 |  |  |  | 0
|  |  |  | zákl. přenesená |  |  |  | 21% |  | 0 |  |  |  | 0
|  |  |  | sníž. přenesená |  |  |  | 12% |  | 0 |  |  |  | 0
|  |  |  | nulová |  |  |  | 0% |  | 0 |  |  |  | 0
|  | Cena s DPH | [6 empty] | v |  | CZK |  |  | 0
REKAPITULACE OBJEKTŮ STAVBY A SOUPISŮ PRACÍ
| Kód: | [6 empty] | R22-024
| Stavba: | [6 empty] | Dopravní zklidnění v intravilánu obce u autobusové točky Rabyně, Hotel Nová Rabyně_rev.02
| Místo: | [6 empty] | k.ú. Rabyně [737267] |  |  |  |  | Datum: |  | 24. 2. 2025
| Zadavatel: | [6 empty] | Obec Rabyně |  |  |  |  | Projektant: |  | DOPAS s.r.o. |  |  | Informatívní údaje z listů zakázek
| Účastník: | [11 empty] | Zpracovatel: |  | L. Štuller
| Kód |  |  |  | Popis | [6 empty] | Cena bez DPH [CZK] |  |  |  | Cena s DPH [CZK] | Typ | z toho Ostat. náklady [CZK] | DPH [CZK] | Normohodiny [h] | DPH základní [CZK] | DPH snížená [CZK] | DPH základní přenesená [CZK] | DPH snížená přenesená [CZK] | Základna DPH základní | Základna DPH snížená | Základna DPH zákl. přenesená | Základna DPH sníž. přenesená | Základna DPH nulová
| Náklady stavby celkem | [10 empty] | 0 |  |  |  | 0 |  | 0 | 0 | 0 | 0 | 0 | 0 | 0 | 0 | 0 | 0 | 0 | 0 |  | D | 0 | ###NOIMPORT### | IMPORT | {1455fa8c-ced5-4c7b-b694-8443e926f478} | {00000000-0000-0000-0000-000000000000} | 822 55 76
|  | I |  |  |  | Uznatelné náklady | [5 empty] | 0 |  |  |  | 0 | STA | 0 | 0 | 0 | 0 | 0 | 0 | 0 | 0 | 0 | 0 | 0 | 0 |  | D | 1 | ###NOIMPORT### | IMPORT | {c435f0c0-f25f-4c2c-bb2a-7fc65af3a4ad} | {1455fa8c-ced5-4c7b-b694-8443e926f478} | 822 55 76 | 2
/ |  |  | SO 102 |  |  |  | Zpevněné plochy a komunikace |  |  |  |  | 0 |  |  |  | 0 | Soupis | 0 | 0 | 0 | 0 | 0 | 0 | 0 | 0 | 0 | 0 | 0 | 0 |  |  | 2 |  | IMPORT | {7eba106b-c33b-49cd-9739-99a125845459} | {c435f0c0-f25f-4c2c-bb2a-7fc65af3a4ad}
/ |  |  | SO 402 |  |  |  | Úprava veřejného osvětlení |  |  |  |  | 0 |  |  |  | 0 | Soupis | 0 | 0 | 0 | 0 | 0 | 0 | 0 | 0 | 0 | 0 | 0 | 0 |  |  | 2 |  | IMPORT | {87deeaab-7278-49a8-b0f0-21c2eddec339} | {c435f0c0-f25f-4c2c-bb2a-7fc65af3a4ad}
|  | II |  |  |  | Neuznatelné náklady | [5 empty] | 0 |  |  |  | 0 | STA | 0 | 0 | 0 | 0 | 0 | 0 | 0 | 0 | 0 | 0 | 0 | 0 |  | D | 1 | ###NOIMPORT### | IMPORT | {31511261-599c-4b95-9bf6-f9e9d7329113} | {1455fa8c-ced5-4c7b-b694-8443e926f478} | 822 55 76 | 2
/ |  |  | SO 102 |  |  |  | Zpevněné plocha a komunikace |  |  |  |  | 0 |  |  |  | 0 | Soupis | 0 | 0 | 0 | 0 | 0 | 0 | 0 | 0 | 0 | 0 | 0 | 0 |  |  | 2 |  | IMPORT | {e8a8426b-4a82-4da5-bcfd-7a2cd18350bc} | {31511261-599c-4b95-9bf6-f9e9d7329113} | 822 55 76
/ |  |  | SO 402 |  |  |  | Úprava veřejného osvětlení |  |  |  |  | 0 |  |  |  | 0 | Soupis | 0 | 0 | 0 | 0 | 0 | 0 | 0 | 0 | 0 | 0 | 0 | 0 |  |  | 2 |  | IMPORT | {4c0da67c-af3b-43cf-a6ca-00fe6a11c037} | {31511261-599c-4b95-9bf6-f9e9d7329113} | 822 55 76
/ |  |  | SO 702 |  |  |  | Městský mobiliář |  |  |  |  | 0 |  |  |  | 0 | Soupis | 0 | 0 | 0 | 0 | 0 | 0 | 0 | 0 | 0 | 0 | 0 | 0 |  |  | 2 |  | IMPORT | {326d33b3-e558-42bd-bb62-d3de1a505aeb} | {31511261-599c-4b95-9bf6-f9e9d7329113}
/ |  | VON |  |  |  | Vedlejší a ostatní náklady | [5 empty] | 0 |  |  |  | 0 | VON | 0 | 0 | 0 | 0 | 0 | 0 | 0 | 0 | 0 | 0 | 0 | 0 |  |  | 1 |  | IMPORT | {bad95ac5-d0d2-434f-8359-ce2dc433ed4e} | {1455fa8c-ced5-4c7b-b694-8443e926f478} |  | 2

## VOP k ceně díla
Všeobecné podmínky k ceně díla
1) Nabídková cena obsahuje veškeré práce a dodávky, které jsou zřejmé z projektové dokumentace, zejména technické zprávy, výkresů, výkazu výměr a výpisů materiálů.
2) Pro stanovení ceny je nutné prostudovat veškeré dostupné podklady a zejména prohlédnout vlastní staveniště.
3) Věcné ani výměrové údaje ve všech soupisech prací a dodávek nesmějí být zhotovitelem při zpracování nabídky měněny. Výměry materiálů ve specifikacích jsou uvedeny v teoretické (vypočítané) výměře, náklady na prořez či ztratné zohlední dodavatel v jednotkové ceně. Celkové ceny jednotlivých položek i kapitol budou odpovídat uvedené věcné náplni a výměrám v soupisu prací a dodávek.
4) Zhotovitel při vypracování nabídky zohlední všechny údaje a požadavky uvedené v projektu a v technických standardech. Pokud tak neučiní, nebude v průběhu provádění stavby brán zřetel na jeho eventuální požadavky na uznání víceprací vyplývajících z údajů a požadavků uvedených ve výše zmíněné projektové dokumentaci.
5) Výkaz výměr, dodávek a prací nemusí být úplný a vyčerpávající. Je souhrnný, tzn.že poskytuje ucelený přehled o rozsahu dodávky pomocí položek, které mají vliv na celkovou a pevnou cenu díla. Je pouze jednou částí dokumentace. Uchazeč je povinen při sestavování rozpočtu kontrolovat VV s PD. Pokud narazí při sestavování nabídkového rozpočtu na nesrovnalost mezi PD a VV je povinen o tom neprodleně informovat zadavatele. Pokud tak neučiní, nebude brán zřetel na případně pozdější požadované vícepráce a vícenáklady.
6) Jsou-li ve výkazu výměr uvedeny odkazy na obchodní firmy, názvy nebo specifická označení výrobků apod., jsou takové odkazy pouze informativní a zadavatel umožňuje použít i jiných, zejména kvalitativně a technicky stejných řešení.
7) Nabídka a jednotková cena zahrnuje, pokud není v následujících specifikacích uvedeno jinak, dodávku a montáž materiálu a výrobku podle níže uvedené specifikace, včetně dopravy na staveniště, povinných zkoušek materiálů, vzorků a prací ve smyslu platných norem a předpisů. Předmětem díla a povinností zhotovitele je dále provedení veškerých kotevních a spojovacích prvků, pomocných konstrukcí, stavebních připomoci a ostatních prací přímo nespecifikovaných v těchto podkladech a projektové dokumentaci, ale nezbytných pro zhotovení a plnou funkčnost a požadovanou kvalitu díla.
8) Do nabídky budou započítány i náklady na stavební přípomoce pro provedení technických instalací jako např. zemní práce, zásypy, obsypy, zhotovení nik, chrániček a těsnění prostupů požárních a akustických a náklady na výpomocné práce pro práce dokončovací a pro technologie včetně potřebných lešení, pažení a jiných dočasných konstrukcí.
9) Cena díla zahrnuje i veškeré náklady potřebné k provedení díla, tj. včetně věcí opatřených zhotovitelem k provedení díla, včetně nákladů na napojení na objekty stávající nebo budované, pomocných prací, výrobků, materiálů, revizí, kontrol, prohlídek, předepsaných zkoušek, posudků, nákladů na požární dohled a nákladů na bezpečnost práce.
10) Do cen budou započítány všechny nezbytné režijní náklady stavby, náklady na průběžný úklid stavby a okolí a náklady na závěrečný úklid stavby a okolí.
11) V ceně budou zahrnuty náklady na střežení staveniště po celou dobu výstavby včetně nákladů pojištění rizik při realizaci stavby.
12) Součástí ceny díla je vytýčení, ochrana a zajištění veškerých stávajících inženýrských sítí (křižujících nebo v souběhu s prováděnými pracemi). Tyto práce a dodávky jsou součástí nabídky a nebudou zvlášť hrazeny.
13) Cena díla obsahuje náklady na napojení a rozvody staveništních médií a ceny médií spotřebovaných při realizaci díla.
14) Uchazeč má právo navštívit staveniště. Doporučuje se, aby každý uchazeč před zpracováním nabídky budoucí staveniště navštívil a podrobně se seznámil se všemi podmínkami a okolnostmi staveniště, které mohou ovlivnit jeho nabídku.
15) Dodatečné požadavky, zejména na prodloužení lhůt, úpravu kvality prací, zvýšení ceny z titulu nedokonalého zhodnocení situace či nedostatečných informací, nebudou akceptovány.
16) Veškeré případné vícenáklady, které vyplynou v průběhu stavby a pokud nebudou vyvolány dodatečnými požadavky objednatele, jsou součástí celkové nabídkové ceny a nebudou zvlášť hrazeny.
17) Všechny použité stavební materiály a technická zařízení musí splňovat požadavky platných příslušných norem ČSN a EN (v případě nesouladu platí přísnější) na jejich použití v daných stavebních konstrukcích a zhotovitel je povinen doložit jejich certifikáty o vhodnosti pro použití pro dané stavební konstrukce.
18) Výroba konstrukcí, stavebních prvků nebo příprava stavebních hmot a směsí ve vlastní výrobně zhotovitele mimo staveniště nezakládá nárok na zvýšení jednotkové ceny.
19) Zhotovitel provede všechny povinné zkoušky, zkoušky rozvodů a zařízení technického vybavení budov, přípojek a venkovních nadzemních a podzemních vedení, vyhotoví potřebné protokoly o nich, zajistí revizní zprávy, návody na obsluhu zařízení v českém jazyce, případně zajistí proškolení a zajistí pokud je to nutné, odsouhlasení a převzetí díla správce sítí. Rovněž provede pasport přilehlých nemovitostí a vyhotoví zprávu s fotodokumentací. Náklady na výše uvedené práce je nutno zahrnout do jednotkových cen a nebudou zvlášť hrazeny.
20) Veškeré prostupy potrubí a kabelů požárně dělícími konstrukcemi musí být utěsněny dle ustanovení ČSN 73 0802, čl.8.6.1. systémovými atestovanými hmotami s požární odolností shodnou s požární odolností konstrukce, kterou prostupují. Náklady je nutno zahrnout do jednotkových cen.
21) V průběhu provádění prací budou respektovány všechny příslušné platné předpisy a požadavky BOZP. Náklady vyplývající z jejich dodržení jsou součástí jednotkové ceny a nebudou zvlášť hrazeny.
22) Vzorky materiálů : výsledný materiál musí odpovídat kvalitou, barvou a jakostí povrchu materiálovým vzorkům, které je povinen zhotovitel předložit k odsouhlasení objednateli v dostatečném předstihu před zahájením prací.
23) V dostatečném předstihu před zahájením výroby je zhotovitel povinen předložit objednateli, architektovi a projektantovi k odsouhlasení dílenské výkresy, včetně výrobních detailů atypických prvků a katalogové materiály typových výrobků a předloží vzorky materiálů a konstrukcí. Náklady na tyto práce je nutné zahrnout do jednotkové ceny a nebudou zvlášť hrazeny. Teprve na základě písemného souhlasu objednatele je možné zahájit výrobu.
24) Barva všech výrobků musí být odsouhlasena objednatelem, architektem a projektantem.
25) V případě, že zhotovitel zváží nutnost doplnit výkaz výměr o další položky nutné k provedení díla, uvede tyto včetně ocenění na samostatnou přílohu, kterou doplní za výkaz výměr.
26) Cena nebude v průběhu stavby zvyšována z titulu inflace nebo kurzovních rozdílů.
27) Pevná nabídková cena musí zahrnovat veškeré náklady spojené s úplným dokončením díla včetně veškerých průvodních činností a nákladů spojených s realizací a předáním díla.
28) DPH bude uvedena zvlášť.

## SO 102 - Zpevněné plochy ...
[18 empty] | {7eba106b-c33b-49cd-9739-99a125845459} | [5 empty] | KRAJ_NEZP | Nezpevněná krajnice - štěrkodrť tl. 100 mm | m2 | 26,74 | 3
[18 empty] | 2 | [5 empty] | OBR_150_150 | Obrubník silniční betonový 150x150 mm | m | 15,95 | 3
| KRYCÍ LIST SOUPISU PRACÍ | [7 empty] | v --- níže se nacházejí doplnkové a pomocné údaje k sestavám --- v | [8 empty] | False | [5 empty] | OBR_150_250 | Obrubník silniční betonový 150x250 mm | m | 87,58 | 3
[24 empty] | OBR_150x300 | Obrubník silniční betonový 150x300 mm | m | 22 | 3
| Stavba: | [22 empty] | OBR_300_195 | Obrubník silniční betonový pro kruhové objezdy 300x195 mm | m | 30,53 | 3
|  | Dopravní zklidnění v intravilánu obce u autobusové točky Rabyně, Hotel Nová Rabyně_rev.02 | [21 empty] | OBR_5_200 | Obrubník parkový betonový 50x200 mm | m | 77,96 | 3
| Objekt: | [22 empty] | OBR_K_300_200 | Obrubník silniční kamenný 300x200 mm | m | 42,86 | 3
|  | I - Uznatelné náklady | [21 empty] | SKL_1_asf | Asfaltová vozovka (plná skladba) - skladba 1 | m2 | 372,36 | 3
| Soupis: | [22 empty] | SKL_1_obrus | Asfaltová vozovka (úprava obrusné a ložné vrstvy) - skladba 1 | m2 | 10,3 | 3
|  | SO 102 - Zpevněné plochy a komunikace | [21 empty] | SKL_1_odskok | Asfaltová komunikace (napojení přes odskoky) - skladba 1 | m2 | 83,99 | 3
[24 empty] | SKL_2_hmat | Chodník z hmatné betonové dlažby tl. 60 mm - skladba 2 | m2 | 5,94 | 3
| KSO: |  |  |  |  | CC-CZ: | [17 empty] | SKL_2_chodník | Chodník z betonové dlažby tl. 60 mm - skladba 2 | m2 | 118,82 | 3
| Místo: |  | k.ú. Rabyně [737267] |  |  | Datum: | 24. 2. 2025 | [16 empty] | SKL_2_předl | Chodník z betonové dlažby tl. 60 mm (předláždění původní dlažbou) - skladba 2 | m2 | 0,5 | 3
[24 empty] | SKL_3_hmat | Vjezd z matné betonové dlažby tl. 80 mm - skladba 3 | m2 | 8,47 | 3
| Zadavatel: |  |  |  |  | IČ: | [17 empty] | SKL_3_vjezd | Vjezd z betonové dlažby tl. 80 mm - skladba 3 | m2 | 24,59 | 3
|  | Obec Rabyně |  |  |  | DIČ: | [17 empty] | SKL_4_kam_dl | Pojížděná kamenná dlažba (srpek a ostrůvek) tl. 160 mm | m2 | 65,58 | 3
| Účastník: |  |  |  |  | IČ: | Vyplň údaj
|  | Vyplň údaj |  |  |  | DIČ: | Vyplň údaj
| Projektant: |  |  |  |  | IČ:
|  | DOPAS s.r.o. |  |  |  | DIČ:
| Zpracovatel: |  |  |  |  | IČ:
|  | L. Štuller |  |  |  | DIČ:
Poznámka:
Soupis prací je sestaven s využitím Cenové soustavy ÚRS. Položky, které pochází z této cenové soustavy, jsou ve sloupci 'Cenová soustava' označeny popisem 'CS ÚRS' a úrovní příslušného kalendářního pololetí. Veškeré další informace vymezující popis a podmínky použití těchto položek z Cenové soustavy, které nejsou uvedeny přímo v soupisu prací, jsou neomezeně dálkově k dispozici na webu podminky.urs.cz. Zpracováno na podkladě PD ve stupni DSP+DZS+DPS.
| Cena bez DPH | [5 empty] | 0
|  |  | Základ daně |  |  | Sazba daně | Výše daně
| DPH | základní | 0 |  |  | 21% | 0
|  | snížená | 0 |  |  | 12% | 0
|  | zákl. přenesená | 0 |  |  | 21% | 0
|  | sníž. přenesená | 0 |  |  | 12% | 0
|  | nulová | 0 |  |  | 0% | 0
| Cena s DPH |  |  | v | CZK |  | 0
REKAPITULACE ČLENĚNÍ SOUPISU PRACÍ
Stavba:
Dopravní zklidnění v intravilánu obce u autobusové točky Rabyně, Hotel Nová Rabyně_rev.02
Objekt:
I - Uznatelné náklady
Soupis:
SO 102 - Zpevněné plochy a komunikace
Místo: |  |  | k.ú. Rabyně [737267] |  |  | Datum: | 24. 2. 2025
Zadavatel: |  |  | Obec Rabyně |  |  | Projektant: | DOPAS s.r.o.
Účastník: |  |  | Vyplň údaj |  |  | Zpracovatel: | L. Štuller
Kód dílu - Popis | [6 empty] | Cena celkem [CZK]
Náklady stavby celkem | [6 empty] | 0 | [11 empty] | -1
| HSV - Práce a dodávky HSV | [5 empty] | 0
| 1 - Zemní práce | [5 empty] | 0
| 2 - Zakládání | [5 empty] | 0
| 3 - Svislé a kompletní konstrukce | [5 empty] | 0
| 5 - Komunikace pozemní | [5 empty] | 0
| 9 - Ostatní konstrukce a práce, bourání | [5 empty] | 0
| 9.1 - DIO 1. etapa | [5 empty] | 0
| 9.2 - DIO 2. etapa | [5 empty] | 0
| 9.3 - DIO 3. etapa | [5 empty] | 0
| 997 - Přesun sutě | [5 empty] | 0
| 998 - Přesun hmot | [5 empty] | 0
SOUPIS PRACÍ
Stavba:
Dopravní zklidnění v intravilánu obce u autobusové točky Rabyně, Hotel Nová Rabyně_rev.02
Objekt:
I - Uznatelné náklady
Soupis:
SO 102 - Zpevněné plochy a komunikace
Místo: |  |  | k.ú. Rabyně [737267] |  |  | Datum: | 24. 2. 2025
Zadavatel: |  |  | Obec Rabyně |  |  | Projektant: | DOPAS s.r.o.
Účastník: |  |  | Vyplň údaj |  |  | Zpracovatel: | L. Štuller
PČ | Typ | Kód | Popis | MJ | Množství | J.cena [CZK] | Cena celkem [CZK] | Cenová soustava |  | DPH | J. Nh [h] | Nh celkem [h] | J. hmotnost [t] | Hmotnost celkem [t] | J. suť [t] | Suť Celkem [t]
Náklady soupisu celkem | [6 empty] | 0 |  |  |  |  | 0 |  | 178.0838 |  | 477.7464 |  | D | -1 | [15 empty] | 0
| D | HSV | Práce a dodávky HSV |  |  |  | 0 |  |  |  |  | 0 |  | 178.0838 |  | 477.7464 | 1 | D | 0 |  |  |  | ROZPOCET | [11 empty] | 0
| D | 1 | Zemní práce |  |  |  | 0 |  |  |  |  | 0 |  | 0.001133 |  | 477.3244 | 1 | D | 1 |  |  |  | ROZPOCET | [11 empty] | 0
1 | K | 113107222 | Odstranění podkladů nebo krytů strojně plochy jednotlivě přes 200 m2 s přemístěním hmot na skládku na vzdálenost do 20 m nebo s naložením na dopravní prostředek z kameniva hrubého drceného, o tl. vrstvy přes 100 do 200 mm | m2 | 496.65 |  | 0 | CS ÚRS 2024 01 |  | základní |  | 0 | 0 | 0 | 0.29 | 144.0285 | 4 | K | 2 |  |  |  | ROZPOCET | [5 empty] | 0 | 0 | 0 | 0 | 0 | 1 | 0 | 4 | 690371098
| Online PSC |  | https://podminky.urs.cz/item/CS_URS_2024_01/113107222 | [14 empty] | Online PSC | 2
| VV |  | "C.1_102_Technická_zpráva | [14 empty] | VV | 2 | 1 | True | 0 | ROZPOCET
| VV |  | "C.2_102_Situace | [14 empty] | VV | 2 | 1 | True | 0 | ROZPOCET
| VV |  | "původní asf. komunikace - vrstva ŠD tl. 200" 496,650 |  | 496.65 | [12 empty] | VV | 2 | 2 | True | 0 | ROZPOCET
| VV |  | Součet |  | 496.65 | [12 empty] | VV | 2 | 4 | True | 1 | ROZPOCET
2 | K | 113107231 | Odstranění podkladů nebo krytů strojně plochy jednotlivě přes 200 m2 s přemístěním hmot na skládku na vzdálenost do 20 m nebo s naložením na dopravní prostředek z betonu prostého, o tl. vrstvy přes 100 do 150 mm | m2 | 496.65 |  | 0 | CS ÚRS 2024 01 |  | základní |  | 0 | 0 | 0 | 0.325 | 161.4112 | 4 | K | 2 |  |  |  | ROZPOCET | [5 empty] | 0 | 0 | 0 | 0 | 0 | 1 | 0 | 4 | -809614874
| Online PSC |  | https://podminky.urs.cz/item/CS_URS_2024_01/113107231 | [14 empty] | Online PSC | 2
| VV |  | "C.1_102_Technická_zpráva | [14 empty] | VV | 2 | 1 | True | 0 | ROZPOCET
| VV |  | "C.2_102_Situace | [14 empty] | VV | 2 | 1 | True | 0 | ROZPOCET
| VV |  | "původní asf. komunikace - vrstva KSC 8/10 tl. 150" 496,650 |  | 496.65 | [12 empty] | VV | 2 | 2 | True | 0 | ROZPOCET
| VV |  | Součet |  | 496.65 | [12 empty] | VV | 2 | 4 | True | 1 | ROZPOCET
3 | K | 113107241 | Odstranění podkladů nebo krytů strojně plochy jednotlivě přes 200 m2 s přemístěním hmot na skládku na vzdálenost do 20 m nebo s naložením na dopravní prostředek živičných, o tl. vrstvy do 50 mm | m2 | 496.65 |  | 0 | CS ÚRS 2024 01 |  | základní |  | 0 | 0 | 0 | 0.098 | 48.6717 | 4 | K | 2 |  |  |  | ROZPOCET | [5 empty] | 0 | 0 | 0 | 0 | 0 | 1 | 0 | 4 | -1987866754
| Online PSC |  | https://podminky.urs.cz/item/CS_URS_2024_01/113107241 | [14 empty] | Online PSC | 2
| VV |  | "C.1_102_Technická_zpráva | [14 empty] | VV | 2 | 1 | True | 0 | ROZPOCET
| VV |  | "C.2_102_Situace | [14 empty] | VV | 2 | 1 | True | 0 | ROZPOCET
| VV |  | "původní asf. komunikace - vrstva obrusná tl. 40" 496,650 |  | 496.65 | [12 empty] | VV | 2 | 2 | True | 0 | ROZPOCET
| VV |  | Součet |  | 496.65 | [12 empty] | VV | 2 | 4 | True | 1 | ROZPOCET
4 | K | 113107242 | Odstranění podkladů nebo krytů strojně plochy jednotlivě přes 200 m2 s přemístěním hmot na skládku na vzdálenost do 20 m nebo s naložením na dopravní prostředek živičných, o tl. vrstvy přes 50 do 100 mm | m2 | 496.65 |  | 0 | CS ÚRS 2024 01 |  | základní |  | 0 | 0 | 0 | 0.22 | 109.263 | 4 | K | 2 |  |  |  | ROZPOCET | [5 empty] | 0 | 0 | 0 | 0 | 0 | 1 | 0 | 4 | 433705093
| Online PSC |  | https://podminky.urs.cz/item/CS_URS_2024_01/113107242 | [14 empty] | Online PSC | 2
| VV |  | "C.1_102_Technická_zpráva | [14 empty] | VV | 2 | 1 | True | 0 | ROZPOCET
| VV |  | "C.2_102_Situace | [14 empty] | VV | 2 | 1 | True | 0 | ROZPOCET
| VV |  | "původní asf. komunikace - vrstva ložná tl. 60" 496,650 |  | 496.65 | [12 empty] | VV | 2 | 2 | True | 0 | ROZPOCET
| VV |  | Součet |  | 496.65 | [12 empty] | VV | 2 | 4 | True | 1 | ROZPOCET
5 | K | 113107323 | Odstranění podkladů nebo krytů strojně plochy jednotlivě do 50 m2 s přemístěním hmot na skládku na vzdálenost do 3 m nebo s naložením na dopravní prostředek z kameniva hrubého drceného, o tl. vrstvy přes 200 do 300 mm | m2 | 4.51 |  | 0 | CS ÚRS 2024 01 |  | základní |  | 0 | 0 | 0 | 0.44 | 1.9844 | 4 | K | 2 |  |  |  | ROZPOCET | [5 empty] | 0 | 0 | 0 | 0 | 0 | 1 | 0 | 4 | -34747242
| Online PSC |  | https://podminky.urs.cz/item/CS_URS_2024_01/113107323 | [14 empty] | Online PSC | 2
| VV |  | "C.1_102_Technická_zpráva | [14 empty] | VV | 2 | 1 | True | 0 | ROZPOCET
| VV |  | "C.2_102_Situace | [14 empty] | VV | 2 | 1 | True | 0 | ROZPOCET
| VV |  | "původní bet. komunikace - vrstva ŠD tl. 250" 4,510 |  | 4.51 | [12 empty] | VV | 2 | 2 | True | 0 | ROZPOCET
| VV |  | Součet |  | 4.51 | [12 empty] | VV | 2 | 4 | True | 1 | ROZPOCET
6 | K | 113107332 | Odstranění podkladů nebo krytů strojně plochy jednotlivě do 50 m2 s přemístěním hmot na skládku na vzdálenost do 3 m nebo s naložením na dopravní prostředek z betonu prostého, o tl. vrstvy přes 150 do 300 mm | m2 | 4.51 |  | 0 | CS ÚRS 2024 01 |  | základní |  | 0 | 0 | 0 | 0.625 | 2.8187 | 4 | K | 2 |  |  |  | ROZPOCET | [5 empty] | 0 | 0 | 0 | 0 | 0 | 1 | 0 | 4 | -420193634
| Online PSC |  | https://podminky.urs.cz/item/CS_URS_2024_01/113107332 | [14 empty] | Online PSC | 2
| VV |  | "C.1_102_Technická_zpráva | [14 empty] | VV | 2 | 1 | True | 0 | ROZPOCET
| VV |  | "C.2_102_Situace | [14 empty] | VV | 2 | 1 | True | 0 | ROZPOCET
| VV |  | "původní bet. komunikace - vrstva tl. 250" 4,510 |  | 4.51 | [12 empty] | VV | 2 | 2 | True | 0 | ROZPOCET
| VV |  | Součet |  | 4.51 | [12 empty] | VV | 2 | 4 | True | 1 | ROZPOCET
7 | K | 113154112 | Frézování živičného podkladu nebo krytu s naložením na dopravní prostředek plochy do 500 m2 bez překážek v trase pruhu šířky do 0,5 m, tloušťky vrstvy 40 mm | m2 | 10.3 |  | 0 | CS ÚRS 2024 01 |  | základní |  | 0 | 3e-05 | 0.000309 | 0.092 | 0.9476 | 4 | K | 2 |  |  |  | ROZPOCET | [5 empty] | 0 | 0 | 0 | 0 | 0 | 1 | 0 | 4 | 1635424275
| Online PSC |  | https://podminky.urs.cz/item/CS_URS_2024_01/113154112 | [14 empty] | Online PSC | 2
| VV |  | "C.1_102_Technická_zpráva | [14 empty] | VV | 2 | 1 | True | 0 | ROZPOCET
| VV |  | "C.2_102_Situace | [14 empty] | VV | 2 | 1 | True | 0 | ROZPOCET
| VV |  | "C.4_102_Vzorové_příčné_řezy_a_detail_napojení | [14 empty] | VV | 2 | 1 | True | 0 | ROZPOCET
| VV |  | "obrusná vrstva tl. 40 mm" 10,300 |  | 10.3 | [12 empty] | VV | 2 | 2 | True | 0 | ROZPOCET
| VV |  | Součet |  | 10.3 | [12 empty] | VV | 2 | 4 | True | 1 | ROZPOCET
8 | K | 113154114 | Frézování živičného podkladu nebo krytu s naložením na dopravní prostředek plochy do 500 m2 bez překážek v trase pruhu šířky do 0,5 m, tloušťky vrstvy 100 mm | m2 | 10.3 |  | 0 | CS ÚRS 2024 01 |  | základní |  | 0 | 8e-05 | 0.000824 | 0.23 | 2.369 | 4 | K | 2 |  |  |  | ROZPOCET | [5 empty] | 0 | 0 | 0 | 0 | 0 | 1 | 0 | 4 | -31063958
| Online PSC |  | https://podminky.urs.cz/item/CS_URS_2024_01/113154114 | [14 empty] | Online PSC | 2
| VV |  | "C.1_102_Technická_zpráva | [14 empty] | VV | 2 | 1 | True | 0 | ROZPOCET
| VV |  | "C.2_102_Situace | [14 empty] | VV | 2 | 1 | True | 0 | ROZPOCET
| VV |  | "C.4_102_Vzorové_příčné_řezy_a_detail_napojení | [14 empty] | VV | 2 | 1 | True | 0 | ROZPOCET
| VV |  | "ložná vrstva tl. 60 mm" 10,300 |  | 10.3 | [12 empty] | VV | 2 | 2 | True | 0 | ROZPOCET
| VV |  | Součet |  | 10.3 | [12 empty] | VV | 2 | 4 | True | 1 | ROZPOCET
9 | K | 113202111 | Vytrhání obrub s vybouráním lože, s přemístěním hmot na skládku na vzdálenost do 3 m nebo s naložením na dopravní prostředek z krajníků nebo obrubníků stojatých | m | 28.44 |  | 0 | CS ÚRS 2024 01 |  | základní |  | 0 | 0 | 0 | 0.205 | 5.8302 | 4 | K | 2 |  |  |  | ROZPOCET | [5 empty] | 0 | 0 | 0 | 0 | 0 | 1 | 0 | 4 | -1359763438
| Online PSC |  | https://podminky.urs.cz/item/CS_URS_2024_01/113202111 | [14 empty] | Online PSC | 2
| VV |  | "C.1_102_Technická_zpráva | [14 empty] | VV | 2 | 1 | True | 0 | ROZPOCET
| VV |  | "C.2_102_Situace | [14 empty] | VV | 2 | 1 | True | 0 | ROZPOCET
| VV |  | "kamenný krajník" 28,440 |  | 28.44 | [12 empty] | VV | 2 | 2 | True | 0 | ROZPOCET
| VV |  | Součet |  | 28.44 | [12 empty] | VV | 2 | 4 | True | 1 | ROZPOCET
10 | K | 122452204 | Odkopávky a prokopávky nezapažené pro silnice a dálnice strojně v hornině třídy těžitelnosti II přes 100 do 500 m3 | m3 | 137.348 |  | 0 | CS ÚRS 2024 01 |  | základní |  | 0 | 0 | 0 | 0 | 0 | 4 | K | 2 |  |  |  | ROZPOCET | [5 empty] | 0 | 0 | 0 | 0 | 0 | 1 | 0 | 4 | -1744827851
| Online PSC |  | https://podminky.urs.cz/item/CS_URS_2024_01/122452204 | [14 empty] | Online PSC | 2
| VV |  | "C.1_102_Technická_zpráva | [14 empty] | VV | 2 | 1 | True | 0 | ROZPOCET
| VV |  | "C.2_102_Situace | [14 empty] | VV | 2 | 1 | True | 0 | ROZPOCET
| VV |  | "C.4_102_Vzorové_příčné_řezy_a_detail_napojení | [14 empty] | VV | 2 | 1 | True | 0 | ROZPOCET
| VV |  | "nové skladby zpevněných a nezpevněných ploch" (13,550+668,190+5,000)*0,200 |  | 137.348 | [12 empty] | VV | 2 | 2 | True | 0 | ROZPOCET
| VV |  | Součet |  | 137.348 | [12 empty] | VV | 2 | 4 | True | 1 | ROZPOCET
11 | K | 131312532 | Hloubení jamek ručně objemu do 0,5 m3 s odhozením výkopku do 3 m nebo naložením na dopravní prostředek v hornině třídy těžitelnosti II skupiny 4 nesoudržných | m3 | 0.912 |  | 0 | CS ÚRS 2024 01 |  | základní |  | 0 | 0 | 0 | 0 | 0 | 4 | K | 2 |  |  |  | ROZPOCET | [5 empty] | 0 | 0 | 0 | 0 | 0 | 1 | 0 | 4 | 579057090
| Online PSC |  | https://podminky.urs.cz/item/CS_URS_2024_01/131312532 | [14 empty] | Online PSC | 2
| VV |  | "C.1_102_Technická_zpráva | [14 empty] | VV | 2 | 1 | True | 0 | ROZPOCET
| VV |  | "C.6_102_Situace_dopravního_značení | [14 empty] | VV | 2 | 1 | True | 0 | ROZPOCET
| VV |  | "patka sloupku SDZ - 450x450x450 mm" | [14 empty] | VV | 2 | 1 | True | 0 | ROZPOCET
| VV |  | "4x stávající přesunuté SDZ" (0,450*0,450*0,450)*4 |  | 0.365 | [12 empty] | VV | 2 | 2 | True | 0 | ROZPOCET
| VV |  | "6x nové SDZ" (0,450*0,450*0,450)*6 |  | 0.547 | [12 empty] | VV | 2 | 2 | True | 0 | ROZPOCET
| VV |  | Součet |  | 0.912 | [12 empty] | VV | 2 | 4 | True | 1 | ROZPOCET
12 | K | 181152302 | Úprava pláně na stavbách silnic a dálnic strojně v zářezech mimo skalních se zhutněním | m2 | 446.381 |  | 0 | CS ÚRS 2024 01 |  | základní |  | 0 | 0 | 0 | 0 | 0 | 4 | K | 2 |  |  |  | ROZPOCET | [5 empty] | 0 | 0 | 0 | 0 | 0 | 1 | 0 | 4 | 603651419
| Online PSC |  | https://podminky.urs.cz/item/CS_URS_2024_01/181152302 | [14 empty] | Online PSC | 2
| VV |  | "C.1_102_Technická_zpráva | [14 empty] | VV | 2 | 1 | True | 0 | ROZPOCET
| VV |  | "C.2_102_Situace | [14 empty] | VV | 2 | 1 | True | 0 | ROZPOCET
| VV |  | "C.4_102_Vzorové_příčné_řezy_a_detail_napojení | [14 empty] | VV | 2 | 1 | True | 0 | ROZPOCET
| VV |  | "pro VV stanoven podíl ploch : 65% v zářezech + 35% v násypech (bude upřesněno při realizaci) | [14 empty] | VV | 2 | 1 | True | 0 | ROZPOCET
| VV |  | "nové skladby zpevněných a nezpevněných ploch" (13,550+668,190+5,000)*65/100 |  | 446.381 | [12 empty] | VV | 2 | 2 | True | 0 | ROZPOCET
| VV |  | Součet |  | 446.381 | [12 empty] | VV | 2 | 4 | True | 1 | ROZPOCET
13 | K | 181252305 | Úprava pláně na stavbách silnic a dálnic strojně na násypech se zhutněním | m2 | 240.359 |  | 0 | CS ÚRS 2024 01 |  | základní |  | 0 | 0 | 0 | 0 | 0 | 4 | K | 2 |  |  |  | ROZPOCET | [5 empty] | 0 | 0 | 0 | 0 | 0 | 1 | 0 | 4 | 766589042
| Online PSC |  | https://podminky.urs.cz/item/CS_URS_2024_01/181252305 | [14 empty] | Online PSC | 2
| VV |  | "C.1_102_Technická_zpráva | [14 empty] | VV | 2 | 1 | True | 0 | ROZPOCET
| VV |  | "C.2_102_Situace | [14 empty] | VV | 2 | 1 | True | 0 | ROZPOCET
| VV |  | "C.4_102_Vzorové_příčné_řezy_a_detail_napojení | [14 empty] | VV | 2 | 1 | True | 0 | ROZPOCET
| VV |  | "pro VV stanoven podíl ploch : 65% v zářezech + 35% v násypech (bude upřesněno při realizaci) | [14 empty] | VV | 2 | 1 | True | 0 | ROZPOCET
| VV |  | "nové skladby zpevněných a nezpevněných ploch" (13,550+668,190+5,000)*35/100 |  | 240.359 | [12 empty] | VV | 2 | 2 | True | 0 | ROZPOCET
| VV |  | Součet |  | 240.359 | [12 empty] | VV | 2 | 4 | True | 1 | ROZPOCET
| D | 2 | Zakládání |  |  |  | 0 |  |  |  |  | 0 |  | 2.3031 |  | 0 | 1 | D | 1 |  |  |  | ROZPOCET | [11 empty] | 0
14 | K | 275313811 | Základy z betonu prostého patky a bloky z betonu kamenem neprokládaného tř. C 25/30 | m3 | 0.912 |  | 0 | CS ÚRS 2024 01 |  | základní |  | 0 | 2.5019 | 2.2817 | 0 | 0 | 4 | K | 2 |  |  |  | ROZPOCET | [5 empty] | 0 | 0 | 0 | 0 | 0 | 1 | 0 | 4 | -1788948598
| Online PSC |  | https://podminky.urs.cz/item/CS_URS_2024_01/275313811 | [14 empty] | Online PSC | 2
| VV |  | "C.1_102_Technická_zpráva | [14 empty] | VV | 2 | 1 | True | 0 | ROZPOCET
| VV |  | "C.6_102_Situace_dopravního_značení | [14 empty] | VV | 2 | 1 | True | 0 | ROZPOCET
| VV |  | "patka sloupku SDZ - 450x450x450 mm" | [14 empty] | VV | 2 | 1 | True | 0 | ROZPOCET
| VV |  | "4x stávající přesunuté SDZ" (0,450*0,450*0,450)*4 |  | 0.365 | [12 empty] | VV | 2 | 2 | True | 0 | ROZPOCET
| VV |  | "6x nové SDZ" (0,450*0,450*0,450)*6 |  | 0.547 | [12 empty] | VV | 2 | 2 | True | 0 | ROZPOCET
| VV |  | Součet |  | 0.912 | [12 empty] | VV | 2 | 4 | True | 1 | ROZPOCET
15 | K | 275351121 | Bednění základů patek zřízení | m2 | 8.1 |  | 0 | CS ÚRS 2024 01 |  | základní |  | 0 | 0.00264 | 0.021384 | 0 | 0 | 4 | K | 2 |  |  |  | ROZPOCET | [5 empty] | 0 | 0 | 0 | 0 | 0 | 1 | 0 | 4 | -1324666330
| Online PSC |  | https://podminky.urs.cz/item/CS_URS_2024_01/275351121 | [14 empty] | Online PSC | 2
| VV |  | "C.1_102_Technická_zpráva | [14 empty] | VV | 2 | 1 | True | 0 | ROZPOCET
| VV |  | "C.6_102_Situace_dopravního_značení | [14 empty] | VV | 2 | 1 | True | 0 | ROZPOCET
| VV |  | "patka sloupku SDZ - 450x450x450 mm" | [14 empty] | VV | 2 | 1 | True | 0 | ROZPOCET
| VV |  | "stávající přesunuté SDZ" (0,450*4*0,450)*4 |  | 3.24 | [12 empty] | VV | 2 | 2 | True | 0 | ROZPOCET
| VV |  | "nové SDZ" (0,450*4*0,450)*6 |  | 4.86 | [12 empty] | VV | 2 | 2 | True | 0 | ROZPOCET
| VV |  | Součet |  | 8.1 | [12 empty] | VV | 2 | 4 | True | 1 | ROZPOCET
16 | K | 275351122 | Bednění základů patek odstranění | m2 | 8.1 |  | 0 | CS ÚRS 2024 01 |  | základní |  | 0 | 0 | 0 | 0 | 0 | 4 | K | 2 |  |  |  | ROZPOCET | [5 empty] | 0 | 0 | 0 | 0 | 0 | 1 | 0 | 4 | -677000386
| Online PSC |  | https://podminky.urs.cz/item/CS_URS_2024_01/275351122 | [14 empty] | Online PSC | 2
| VV |  | 8,100 " VV viz. 275351121 |  | 8.1 | [12 empty] | VV | 2 | 2 | True | 1 | ROZPOCET
| D | 3 | Svislé a kompletní konstrukce |  |  |  | 0 |  |  |  |  | 0 |  | 2.885 |  | 0 | 1 | D | 1 |  |  |  | ROZPOCET | [11 empty] | 0
17 | K | 339921132 | Osazování palisád betonových v řadě se zabetonováním výšky palisády přes 500 do 1000 mm | m | 7.4 |  | 0 | CS ÚRS 2024 01 |  | základní |  | 0 | 0.24127 | 1.7854 | 0 | 0 | 4 | K | 2 |  |  |  | ROZPOCET | [5 empty] | 0 | 0 | 0 | 0 | 0 | 1 | 0 | 4 | -1667002770
| Online PSC |  | https://podminky.urs.cz/item/CS_URS_2024_01/339921132 | [14 empty] | Online PSC | 2
| VV |  | "C.1_102_Technická_zpráva | [14 empty] | VV | 2 | 1 | True | 0 | ROZPOCET
| VV |  | "C.2_102_Situace | [14 empty] | VV | 2 | 1 | True | 0 | ROZPOCET
| VV |  | "C.4_102_Vzorové_příčné_řezy_a_detail_napojení | [14 empty] | VV | 2 | 1 | True | 0 | ROZPOCET
| VV |  | "opěrný liniový prvek" 5,900+1,500 |  | 7.4 | [12 empty] | VV | 2 | 2 | True | 0 | ROZPOCET
| VV |  | Součet |  | 7.4 | [12 empty] | VV | 2 | 4 | True | 1 | ROZPOCET
18 | M | 59229011 | palisáda hranatá betonová 180x120mm v 600mm přírodní | kus | 42.291 |  | 0 | CS ÚRS 2024 01 |  | základní |  | 0 | 0.026 | 1.0996 | 0 | 0 | 8 | M | 2 |  |  |  | ROZPOCET | [5 empty] | 0 | 0 | 0 | 0 | 0 | 1 | 0 | 4 | -1128287773
| VV |  | 7,4*5,715 'Přepočtené koeficientem množství |  | 42.291 | [12 empty] | VV | 2 | 2 | False | 1 | ROZPOCET
| D | 5 | Komunikace pozemní |  |  |  | 0 |  |  |  |  | 0 |  | 84.1522 |  | 0 | 1 | D | 1 |  |  |  | ROZPOCET | [11 empty] | 0
19 | K | 564851011 | Podklad ze štěrkodrti ŠD s rozprostřením a zhutněním plochy jednotlivě do 100 m2, po zhutnění tl. 150 mm | m2 | 99.14 |  | 0 | CS ÚRS 2024 01 |  | základní |  | 0 | 0 | 0 | 0 | 0 | 4 | K | 2 |  |  |  | ROZPOCET | [5 empty] | 0 | 0 | 0 | 0 | 0 | 1 | 0 | 4 | 1191062301
| Online PSC |  | https://podminky.urs.cz/item/CS_URS_2024_01/564851011 | [14 empty] | Online PSC | 2
| VV |  | "C.1_102_Technická_zpráva | [14 empty] | VV | 2 | 1 | True | 0 | ROZPOCET
| VV |  | "C.2_102_Situace | [14 empty] | VV | 2 | 1 | True | 0 | ROZPOCET
| VV |  | "C.4_102_Vzorové_příčné_řezy_a_detail_napojení | [14 empty] | VV | 2 | 1 | True | 0 | ROZPOCET
| VV |  | SKL_2_předl |  | 0.5 | [12 empty] | VV | 2 | 2 | True | 0 | ROZPOCET
| VV |  | SKL_3_vjezd |  | 24.59 | [12 empty] | VV | 2 | 2 | True | 0 | ROZPOCET
| VV |  | SKL_3_hmat |  | 8.47 | [12 empty] | VV | 2 | 2 | True | 0 | ROZPOCET
| VV |  | SKL_4_kam_dl |  | 65.58 | [12 empty] | VV | 2 | 2 | True | 0 | ROZPOCET
| VV |  | Součet |  | 99.14 | [12 empty] | VV | 2 | 4 | True | 1 | ROZPOCET
| FIG |  | Rozpad figury: SKL_2_předl | [15 empty] | 2
| FIG |  | 0,500 |  | 0.5 | [13 empty] | 2
| FIG |  | Rozpad figury: SKL_3_vjezd | [15 empty] | 2
| FIG |  | 24,590 |  | 24.59 | [13 empty] | 2
| FIG |  | Rozpad figury: SKL_3_hmat | [15 empty] | 2
| FIG |  | 8,470 |  | 8.47 | [13 empty] | 2
| FIG |  | Rozpad figury: SKL_4_kam_dl | [15 empty] | 2
| FIG |  | 65,580 |  | 65.58 | [13 empty] | 2
20 | K | 564851111 | Podklad ze štěrkodrti ŠD s rozprostřením a zhutněním plochy přes 100 m2, po zhutnění tl. 150 mm | m2 | 124.76 |  | 0 | CS ÚRS 2024 01 |  | základní |  | 0 | 0 | 0 | 0 | 0 | 4 | K | 2 |  |  |  | ROZPOCET | [5 empty] | 0 | 0 | 0 | 0 | 0 | 1 | 0 | 4 | -840736016
| Online PSC |  | https://podminky.urs.cz/item/CS_URS_2024_01/564851111 | [14 empty] | Online PSC | 2
| VV |  | "C.1_102_Technická_zpráva | [14 empty] | VV | 2 | 1 | True | 0 | ROZPOCET
| VV |  | "C.2_102_Situace | [14 empty] | VV | 2 | 1 | True | 0 | ROZPOCET
| VV |  | "C.4_102_Vzorové_příčné_řezy_a_detail_napojení | [14 empty] | VV | 2 | 1 | True | 0 | ROZPOCET
| VV |  | SKL_2_chodník |  | 118.82 | [12 empty] | VV | 2 | 2 | True | 0 | ROZPOCET
| VV |  | SKL_2_hmat |  | 5.94 | [12 empty] | VV | 2 | 2 | True | 0 | ROZPOCET
| VV |  | Součet |  | 124.76 | [12 empty] | VV | 2 | 4 | True | 1 | ROZPOCET
| FIG |  | Rozpad figury: SKL_2_chodník | [15 empty] | 2
| FIG |  | 6,300+112,520 |  | 118.82 | [13 empty] | 2
| FIG |  | Rozpad figury: SKL_2_hmat | [15 empty] | 2
| FIG |  | 5,940 |  | 5.94 | [13 empty] | 2
21 | K | 564861111 | Podklad ze štěrkodrti ŠD s rozprostřením a zhutněním plochy přes 100 m2, po zhutnění tl. 200 mm | m2 | 372.36 |  | 0 | CS ÚRS 2024 01 |  | základní |  | 0 | 0 | 0 | 0 | 0 | 4 | K | 2 |  |  |  | ROZPOCET | [5 empty] | 0 | 0 | 0 | 0 | 0 | 1 | 0 | 4 | 501698541
| Online PSC |  | https://podminky.urs.cz/item/CS_URS_2024_01/564861111 | [14 empty] | Online PSC | 2
| VV |  | "C.1_102_Technická_zpráva | [14 empty] | VV | 2 | 1 | True | 0 | ROZPOCET
| VV |  | "C.2_102_Situace | [14 empty] | VV | 2 | 1 | True | 0 | ROZPOCET
| VV |  | "C.4_102_Vzorové_příčné_řezy_a_detail_napojení | [14 empty] | VV | 2 | 1 | True | 0 | ROZPOCET
| VV |  | SKL_1_asf |  | 372.36 | [12 empty] | VV | 2 | 2 | True | 0 | ROZPOCET
| VV |  | Součet |  | 372.36 | [12 empty] | VV | 2 | 4 | True | 1 | ROZPOCET
| FIG |  | Rozpad figury: SKL_1_asf | [15 empty] | 2
| FIG |  | 372,360 |  | 372.36 | [13 empty] | 2
22 | K | 565156101 | Asfaltový beton vrstva podkladní ACP 22 (obalované kamenivo hrubozrnné - OKH) s rozprostřením a zhutněním v pruhu šířky do 1,5 m, po zhutnění tl. 70 mm | m2 | 424.655 |  | 0 | CS ÚRS 2024 01 |  | základní |  | 0 | 0 | 0 | 0 | 0 | 4 | K | 2 |  |  |  | ROZPOCET | [5 empty] | 0 | 0 | 0 | 0 | 0 | 1 | 0 | 4 | 185044614
| Online PSC |  | https://podminky.urs.cz/item/CS_URS_2024_01/565156101 | [14 empty] | Online PSC | 2
| VV |  | "C.1_102_Technická_zpráva | [14 empty] | VV | 2 | 1 | True | 0 | ROZPOCET
| VV |  | "C.2_102_Situace | [14 empty] | VV | 2 | 1 | True | 0 | ROZPOCET
| VV |  | "C.4_102_Vzorové_příčné_řezy_a_detail_napojení | [14 empty] | VV | 2 | 1 | True | 0 | ROZPOCET
| VV |  | SKL_1_asf |  | 372.36 | [12 empty] | VV | 2 | 2 | True | 0 | ROZPOCET
| VV |  | SKL_1_obrus |  | 10.3 | [12 empty] | VV | 2 | 2 | True | 0 | ROZPOCET
| VV |  | SKL_1_odskok/2 |  | 41.995 | [12 empty] | VV | 2 | 2 | True | 0 | ROZPOCET
| VV |  | Součet |  | 424.655 | [12 empty] | VV | 2 | 4 | True | 1 | ROZPOCET
| FIG |  | Rozpad figury: SKL_1_asf | [15 empty] | 2
| FIG |  | 372,360 |  | 372.36 | [13 empty] | 2
| FIG |  | Rozpad figury: SKL_1_obrus | [15 empty] | 2
| FIG |  | 10,300 |  | 10.3 | [13 empty] | 2
| FIG |  | Rozpad figury: SKL_1_odskok | [15 empty] | 2
| FIG |  | 83,990 |  | 83.99 | [13 empty] | 2
23 | K | 566301111 | Úprava dosavadního krytu z kameniva drceného jako podklad pro nový kryt s vyrovnáním profilu v příčném i podélném směru, s vlhčením a zhutněním, s doplněním kamenivem drceným, jeho rozprostřením a zhutněním, v množství přes 0,04 do 0,06 m3/m2 | m2 | 0.5 |  | 0 | CS ÚRS 2024 01 |  | základní |  | 0 | 0.09848 | 0.04924 | 0 | 0 | 4 | K | 2 |  |  |  | ROZPOCET | [5 empty] | 0 | 0 | 0 | 0 | 0 | 1 | 0 | 4 | 463179577
| Online PSC |  | https://podminky.urs.cz/item/CS_URS_2024_01/566301111 | [14 empty] | Online PSC | 2
| VV |  | "C.1_102_Technická_zpráva | [14 empty] | VV | 2 | 1 | True | 0 | ROZPOCET
| VV |  | "C.2_102_Situace | [14 empty] | VV | 2 | 1 | True | 0 | ROZPOCET
| VV |  | "C.4_102_Vzorové_příčné_řezy_a_detail_napojení | [14 empty] | VV | 2 | 1 | True | 0 | ROZPOCET
| VV |  | "doplnění podkladní vrstvy před předlážděním" SKL_2_předl |  | 0.5 | [12 empty] | VV | 2 | 2 | True | 0 | ROZPOCET
| VV |  | Součet |  | 0.5 | [12 empty] | VV | 2 | 4 | True | 1 | ROZPOCET
| FIG |  | Rozpad figury: SKL_2_předl | [15 empty] | 2
| FIG |  | 0,500 |  | 0.5 | [13 empty] | 2
24 | K | 567122111 | Podklad ze směsi stmelené cementem SC bez dilatačních spár, s rozprostřením a zhutněním SC C 8/10 (KSC I), po zhutnění tl. 120 mm | m2 | 33.06 |  | 0 | CS ÚRS 2024 01 |  | základní |  | 0 | 0 | 0 | 0 | 0 | 4 | K | 2 |  |  |  | ROZPOCET | [5 empty] | 0 | 0 | 0 | 0 | 0 | 1 | 0 | 4 | 278683415
| Online PSC |  | https://podminky.urs.cz/item/CS_URS_2024_01/567122111 | [14 empty] | Online PSC | 2
| VV |  | "C.1_102_Technická_zpráva | [14 empty] | VV | 2 | 1 | True | 0 | ROZPOCET
| VV |  | "C.2_102_Situace | [14 empty] | VV | 2 | 1 | True | 0 | ROZPOCET
| VV |  | "C.4_102_Vzorové_příčné_řezy_a_detail_napojení | [14 empty] | VV | 2 | 1 | True | 0 | ROZPOCET
| VV |  | SKL_3_vjezd |  | 24.59 | [12 empty] | VV | 2 | 2 | True | 0 | ROZPOCET
| VV |  | SKL_3_hmat |  | 8.47 | [12 empty] | VV | 2 | 2 | True | 0 | ROZPOCET
| VV |  | Součet |  | 33.06 | [12 empty] | VV | 2 | 4 | True | 1 | ROZPOCET
| FIG |  | Rozpad figury: SKL_3_vjezd | [15 empty] | 2
| FIG |  | 24,590 |  | 24.59 | [13 empty] | 2
| FIG |  | Rozpad figury: SKL_3_hmat | [15 empty] | 2
| FIG |  | 8,470 |  | 8.47 | [13 empty] | 2
25 | K | 569831111 | Zpevnění krajnic nebo komunikací pro pěší s rozprostřením a zhutněním, po zhutnění štěrkodrtí tl. 100 mm | m2 | 26.74 |  | 0 | CS ÚRS 2024 01 |  | základní |  | 0 | 0.23 | 6.1502 | 0 | 0 | 4 | K | 2 |  |  |  | ROZPOCET | [5 empty] | 0 | 0 | 0 | 0 | 0 | 1 | 0 | 4 | -299982315
| Online PSC |  | https://podminky.urs.cz/item/CS_URS_2024_01/569831111 | [14 empty] | Online PSC | 2
| VV |  | "C.1_102_Technická_zpráva | [14 empty] | VV | 2 | 1 | True | 0 | ROZPOCET
| VV |  | "C.2_102_Situace | [14 empty] | VV | 2 | 1 | True | 0 | ROZPOCET
| VV |  | "C.4_102_Vzorové_příčné_řezy_a_detail_napojení | [14 empty] | VV | 2 | 1 | True | 0 | ROZPOCET
| VV |  | "nezpevněná krajnice" KRAJ_NEZP |  | 26.74 | [12 empty] | VV | 2 | 2 | True | 0 | ROZPOCET
| VV |  | Součet |  | 26.74 | [12 empty] | VV | 2 | 4 | True | 1 | ROZPOCET
| FIG |  | Rozpad figury: KRAJ_NEZP | [15 empty] | 2
| FIG |  | 26,740 |  | 26.74 | [13 empty] | 2
26 | K | 573111112 | Postřik infiltrační PI z asfaltu silničního s posypem kamenivem, v množství 1,00 kg/m2 | m2 | 424.655 |  | 0 | CS ÚRS 2024 01 |  | základní |  | 0 | 0 | 0 | 0 | 0 | 4 | K | 2 |  |  |  | ROZPOCET | [5 empty] | 0 | 0 | 0 | 0 | 0 | 1 | 0 | 4 | 1570845824
| Online PSC |  | https://podminky.urs.cz/item/CS_URS_2024_01/573111112 | [14 empty] | Online PSC | 2
| VV |  | "C.1_102_Technická_zpráva | [14 empty] | VV | 2 | 1 | True | 0 | ROZPOCET
| VV |  | "C.2_102_Situace | [14 empty] | VV | 2 | 1 | True | 0 | ROZPOCET
| VV |  | "C.4_102_Vzorové_příčné_řezy_a_detail_napojení | [14 empty] | VV | 2 | 1 | True | 0 | ROZPOCET
| VV |  | SKL_1_asf |  | 372.36 | [12 empty] | VV | 2 | 2 | True | 0 | ROZPOCET
| VV |  | SKL_1_obrus |  | 10.3 | [12 empty] | VV | 2 | 2 | True | 0 | ROZPOCET
| VV |  | SKL_1_odskok/2 |  | 41.995 | [12 empty] | VV | 2 | 2 | True | 0 | ROZPOCET
| VV |  | Součet |  | 424.655 | [12 empty] | VV | 2 | 4 | True | 1 | ROZPOCET
| FIG |  | Rozpad figury: SKL_1_asf | [15 empty] | 2
| FIG |  | 372,360 |  | 372.36 | [13 empty] | 2
| FIG |  | Rozpad figury: SKL_1_obrus | [15 empty] | 2
| FIG |  | 10,300 |  | 10.3 | [13 empty] | 2
| FIG |  | Rozpad figury: SKL_1_odskok | [15 empty] | 2
| FIG |  | 83,990 |  | 83.99 | [13 empty] | 2
27 | K | 573211107 | Postřik spojovací PS bez posypu kamenivem z asfaltu silničního, v množství 0,30 kg/m2 | m2 | 466.65 |  | 0 | CS ÚRS 2024 01 |  | základní |  | 0 | 0 | 0 | 0 | 0 | 4 | K | 2 |  |  |  | ROZPOCET | [5 empty] | 0 | 0 | 0 | 0 | 0 | 1 | 0 | 4 | 1551309989
| Online PSC |  | https://podminky.urs.cz/item/CS_URS_2024_01/573211107 | [14 empty] | Online PSC | 2
| VV |  | "C.1_102_Technická_zpráva | [14 empty] | VV | 2 | 1 | True | 0 | ROZPOCET
| VV |  | "C.2_102_Situace | [14 empty] | VV | 2 | 1 | True | 0 | ROZPOCET
| VV |  | "C.4_102_Vzorové_příčné_řezy_a_detail_napojení | [14 empty] | VV | 2 | 1 | True | 0 | ROZPOCET
| VV |  | SKL_1_asf |  | 372.36 | [12 empty] | VV | 2 | 2 | True | 0 | ROZPOCET
| VV |  | SKL_1_obrus |  | 10.3 | [12 empty] | VV | 2 | 2 | True | 0 | ROZPOCET
| VV |  | SKL_1_odskok |  | 83.99 | [12 empty] | VV | 2 | 2 | True | 0 | ROZPOCET
| VV |  | Součet |  | 466.65 | [12 empty] | VV | 2 | 4 | True | 1 | ROZPOCET
| FIG |  | Rozpad figury: SKL_1_asf | [15 empty] | 2
| FIG |  | 372,360 |  | 372.36 | [13 empty] | 2
| FIG |  | Rozpad figury: SKL_1_obrus | [15 empty] | 2
| FIG |  | 10,300 |  | 10.3 | [13 empty] | 2
| FIG |  | Rozpad figury: SKL_1_odskok | [15 empty] | 2
| FIG |  | 83,990 |  | 83.99 | [13 empty] | 2
28 | K | 577134111 | Asfaltový beton vrstva obrusná ACO 11 (ABS) s rozprostřením a se zhutněním z nemodifikovaného asfaltu v pruhu šířky do 3 m tř. I (ACO 11+), po zhutnění tl. 40 mm | m2 | 466.65 |  | 0 | CS ÚRS 2024 01 |  | základní |  | 0 | 0 | 0 | 0 | 0 | 4 | K | 2 |  |  |  | ROZPOCET | [5 empty] | 0 | 0 | 0 | 0 | 0 | 1 | 0 | 4 | 398571735
| Online PSC |  | https://podminky.urs.cz/item/CS_URS_2024_01/577134111 | [14 empty] | Online PSC | 2
| VV |  | "C.1_102_Technická_zpráva | [14 empty] | VV | 2 | 1 | True | 0 | ROZPOCET
| VV |  | "C.2_102_Situace | [14 empty] | VV | 2 | 1 | True | 0 | ROZPOCET
| VV |  | "C.4_102_Vzorové_příčné_řezy_a_detail_napojení | [14 empty] | VV | 2 | 1 | True | 0 | ROZPOCET
| VV |  | SKL_1_asf |  | 372.36 | [12 empty] | VV | 2 | 2 | True | 0 | ROZPOCET
| VV |  | SKL_1_obrus |  | 10.3 | [12 empty] | VV | 2 | 2 | True | 0 | ROZPOCET
| VV |  | SKL_1_odskok |  | 83.99 | [12 empty] | VV | 2 | 2 | True | 0 | ROZPOCET
| VV |  | Součet |  | 466.65 | [12 empty] | VV | 2 | 4 | True | 1 | ROZPOCET
| FIG |  | Rozpad figury: SKL_1_asf | [15 empty] | 2
| FIG |  | 372,360 |  | 372.36 | [13 empty] | 2
| FIG |  | Rozpad figury: SKL_1_obrus | [15 empty] | 2
| FIG |  | 10,300 |  | 10.3 | [13 empty] | 2
| FIG |  | Rozpad figury: SKL_1_odskok | [15 empty] | 2
| FIG |  | 83,990 |  | 83.99 | [13 empty] | 2
29 | K | 581131115 | Kryt cementobetonový silničních komunikací skupiny CB I tl. 200 mm | m2 | 65.58 |  | 0 | CS ÚRS 2024 01 |  | základní |  | 0 | 0 | 0 | 0 | 0 | 4 | K | 2 |  |  |  | ROZPOCET | [5 empty] | 0 | 0 | 0 | 0 | 0 | 1 | 0 | 4 | -2005242786
| Online PSC |  | https://podminky.urs.cz/item/CS_URS_2024_01/581131115 | [14 empty] | Online PSC | 2
| VV |  | "C.1_102_Technická_zpráva | [14 empty] | VV | 2 | 1 | True | 0 | ROZPOCET
| VV |  | "C.2_102_Situace | [14 empty] | VV | 2 | 1 | True | 0 | ROZPOCET
| VV |  | "C.4_102_Vzorové_příčné_řezy_a_detail_napojení | [14 empty] | VV | 2 | 1 | True | 0 | ROZPOCET
| VV |  | SKL_4_kam_dl |  | 65.58 | [12 empty] | VV | 2 | 2 | True | 0 | ROZPOCET
| VV |  | Součet |  | 65.58 | [12 empty] | VV | 2 | 4 | True | 1 | ROZPOCET
| FIG |  | Rozpad figury: SKL_4_kam_dl | [15 empty] | 2
| FIG |  | 65,580 |  | 65.58 | [13 empty] | 2
30 | K | 591141111 | Kladení dlažby z kostek s provedením lože do tl. 50 mm, s vyplněním spár, s dvojím beraněním a se smetením přebytečného materiálu na krajnici velkých z kamene, do lože z cementové malty | m2 | 65.58 |  | 0 | CS ÚRS 2024 01 |  | základní |  | 0 | 0.19536 | 12.8117 | 0 | 0 | 4 | K | 2 |  |  |  | ROZPOCET | [5 empty] | 0 | 0 | 0 | 0 | 0 | 1 | 0 | 4 | -715779567
| Online PSC |  | https://podminky.urs.cz/item/CS_URS_2024_01/591141111 | [14 empty] | Online PSC | 2
| VV |  | "C.1_102_Technická_zpráva | [14 empty] | VV | 2 | 1 | True | 0 | ROZPOCET
| VV |  | "C.2_102_Situace | [14 empty] | VV | 2 | 1 | True | 0 | ROZPOCET
| VV |  | "C.4_102_Vzorové_příčné_řezy_a_detail_napojení | [14 empty] | VV | 2 | 1 | True | 0 | ROZPOCET
| VV |  | SKL_4_kam_dl |  | 65.58 | [12 empty] | VV | 2 | 2 | True | 0 | ROZPOCET
| VV |  | Součet |  | 65.58 | [12 empty] | VV | 2 | 4 | True | 1 | ROZPOCET
| FIG |  | Rozpad figury: SKL_4_kam_dl | [15 empty] | 2
| FIG |  | 65,580 |  | 65.58 | [13 empty] | 2
31 | M | 58381008 | kostka štípaná dlažební žula velká 15/17 | m2 | 66.236 |  | 0 | CS ÚRS 2024 01 |  | základní |  | 0 | 0.417 | 27.6204 | 0 | 0 | 8 | M | 2 |  |  |  | ROZPOCET | [5 empty] | 0 | 0 | 0 | 0 | 0 | 1 | 0 | 4 | 657509525
| VV |  | 65,58*1,01 'Přepočtené koeficientem množství |  | 66.236 | [12 empty] | VV | 2 | 2 | False | 1 | ROZPOCET
32 | K | 596211110 | Kladení dlažby z betonových zámkových dlaždic komunikací pro pěší ručně s ložem z kameniva těženého nebo drceného tl. do 40 mm, s vyplněním spár s dvojitým hutněním, vibrováním a se smetením přebytečného materiálu na krajnici tl. 60 mm skupiny A, pro plochy do 50 m2 | m2 | 0.5 |  | 0 | CS ÚRS 2024 01 |  | základní |  | 0 | 0.08922 | 0.04461 | 0 | 0 | 4 | K | 2 |  |  |  | ROZPOCET | [5 empty] | 0 | 0 | 0 | 0 | 0 | 1 | 0 | 4 | -610834960
| Online PSC |  | https://podminky.urs.cz/item/CS_URS_2024_01/596211110 | [14 empty] | Online PSC | 2
| VV |  | "C.1_102_Technická_zpráva | [14 empty] | VV | 2 | 1 | True | 0 | ROZPOCET
| VV |  | "C.2_102_Situace | [14 empty] | VV | 2 | 1 | True | 0 | ROZPOCET
| VV |  | "C.4_102_Vzorové_příčné_řezy_a_detail_napojení | [14 empty] | VV | 2 | 1 | True | 0 | ROZPOCET
| VV |  | "použití původní očištěné bet. dlažby" SKL_2_předl |  | 0.5 | [12 empty] | VV | 2 | 2 | True | 0 | ROZPOCET
| VV |  | Součet |  | 0.5 | [12 empty] | VV | 2 | 4 | True | 1 | ROZPOCET
| FIG |  | Rozpad figury: SKL_2_předl | [15 empty] | 2
| FIG |  | 0,500 |  | 0.5 | [13 empty] | 2
33 | K | 596211112 | Kladení dlažby z betonových zámkových dlaždic komunikací pro pěší ručně s ložem z kameniva těženého nebo drceného tl. do 40 mm, s vyplněním spár s dvojitým hutněním, vibrováním a se smetením přebytečného materiálu na krajnici tl. 60 mm skupiny A, pro plochy přes 100 do 300 m2 | m2 | 124.76 |  | 0 | CS ÚRS 2024 01 |  | základní |  | 0 | 0.08922 | 11.1311 | 0 | 0 | 4 | K | 2 |  |  |  | ROZPOCET | [5 empty] | 0 | 0 | 0 | 0 | 0 | 1 | 0 | 4 | -1330595437
| Online PSC |  | https://podminky.urs.cz/item/CS_URS_2024_01/596211112 | [14 empty] | Online PSC | 2
| VV |  | "C.1_102_Technická_zpráva | [14 empty] | VV | 2 | 1 | True | 0 | ROZPOCET
| VV |  | "C.2_102_Situace | [14 empty] | VV | 2 | 1 | True | 0 | ROZPOCET
| VV |  | "C.4_102_Vzorové_příčné_řezy_a_detail_napojení | [14 empty] | VV | 2 | 1 | True | 0 | ROZPOCET
| VV |  | SKL_2_chodník |  | 118.82 | [12 empty] | VV | 2 | 2 | True | 0 | ROZPOCET
| VV |  | SKL_2_hmat |  | 5.94 | [12 empty] | VV | 2 | 2 | True | 0 | ROZPOCET
| VV |  | Součet |  | 124.76 | [12 empty] | VV | 2 | 4 | True | 1 | ROZPOCET
| FIG |  | Rozpad figury: SKL_2_chodník | [15 empty] | 2
| FIG |  | 6,300+112,520 |  | 118.82 | [13 empty] | 2
| FIG |  | Rozpad figury: SKL_2_hmat | [15 empty] | 2
| FIG |  | 5,940 |  | 5.94 | [13 empty] | 2
34 | M | 59245018 | dlažba skladebná betonová 200x100mm tl 60mm přírodní | m2 | 121.196 |  | 0 | CS ÚRS 2024 01 |  | základní |  | 0 | 0.131 | 15.8767 | 0 | 0 | 8 | M | 2 |  |  |  | ROZPOCET | [5 empty] | 0 | 0 | 0 | 0 | 0 | 1 | 0 | 4 | 1860464980
| VV |  | SKL_2_chodník |  | 118.82 | [12 empty] | VV | 2 | 2 | True | 1 | ROZPOCET
| FIG |  | Rozpad figury: SKL_2_chodník | [15 empty] | 2
| FIG |  | 6,300+112,520 |  | 118.82 | [13 empty] | 2
| VV |  | 118,82*1,02 'Přepočtené koeficientem množství |  | 121.196 | [12 empty] | VV | 2 | 2 | False | 1 | ROZPOCET
35 | M | 59245006 | dlažba pro nevidomé betonová 200x100mm tl 60mm barevná | m2 | 6.059 |  | 0 | CS ÚRS 2024 01 |  | základní |  | 0 | 0.131 | 0.79373 | 0 | 0 | 8 | M | 2 |  |  |  | ROZPOCET | [5 empty] | 0 | 0 | 0 | 0 | 0 | 1 | 0 | 4 | 651446254
| VV |  | SKL_2_hmat |  | 5.94 | [12 empty] | VV | 2 | 2 | True | 1 | ROZPOCET
| FIG |  | Rozpad figury: SKL_2_hmat | [15 empty] | 2
| FIG |  | 5,940 |  | 5.94 | [13 empty] | 2
| VV |  | 5,94*1,02 'Přepočtené koeficientem množství |  | 6.059 | [12 empty] | VV | 2 | 2 | False | 1 | ROZPOCET
36 | K | 596212210 | Kladení dlažby z betonových zámkových dlaždic pozemních komunikací ručně s ložem z kameniva těženého nebo drceného tl. do 50 mm, s vyplněním spár, s dvojitým hutněním vibrováním a se smetením přebytečného materiálu na krajnici tl. 80 mm skupiny A, pro plochy do 50 m2 | m2 | 33.06 |  | 0 | CS ÚRS 2024 01 |  | základní |  | 0 | 0.11162 | 3.6902 | 0 | 0 | 4 | K | 2 |  |  |  | ROZPOCET | [5 empty] | 0 | 0 | 0 | 0 | 0 | 1 | 0 | 4 | -1895560524
| Online PSC |  | https://podminky.urs.cz/item/CS_URS_2024_01/596212210 | [14 empty] | Online PSC | 2
| VV |  | "C.1_102_Technická_zpráva | [14 empty] | VV | 2 | 1 | True | 0 | ROZPOCET
| VV |  | "C.2_102_Situace | [14 empty] | VV | 2 | 1 | True | 0 | ROZPOCET
| VV |  | "C.4_102_Vzorové_příčné_řezy_a_detail_napojení | [14 empty] | VV | 2 | 1 | True | 0 | ROZPOCET
| VV |  | SKL_3_vjezd |  | 24.59 | [12 empty] | VV | 2 | 2 | True | 0 | ROZPOCET
| VV |  | SKL_3_hmat |  | 8.47 | [12 empty] | VV | 2 | 2 | True | 0 | ROZPOCET
| VV |  | Součet |  | 33.06 | [12 empty] | VV | 2 | 4 | True | 1 | ROZPOCET
| FIG |  | Rozpad figury: SKL_3_vjezd | [15 empty] | 2
| FIG |  | 24,590 |  | 24.59 | [13 empty] | 2
| FIG |  | Rozpad figury: SKL_3_hmat | [15 empty] | 2
| FIG |  | 8,470 |  | 8.47 | [13 empty] | 2
37 | M | 59245020 | dlažba skladebná betonová 200x100mm tl 80mm přírodní | m2 | 25.328 |  | 0 | CS ÚRS 2024 01 |  | základní |  | 0 | 0.176 | 4.4577 | 0 | 0 | 8 | M | 2 |  |  |  | ROZPOCET | [5 empty] | 0 | 0 | 0 | 0 | 0 | 1 | 0 | 4 | -1278362710
| VV |  | SKL_3_vjezd |  | 24.59 | [12 empty] | VV | 2 | 2 | True | 1 | ROZPOCET
| FIG |  | Rozpad figury: SKL_3_vjezd | [15 empty] | 2
| FIG |  | 24,590 |  | 24.59 | [13 empty] | 2
| VV |  | 24,59*1,03 'Přepočtené koeficientem množství |  | 25.328 | [12 empty] | VV | 2 | 2 | False | 1 | ROZPOCET
38 | M | 59245226 | dlažba pro nevidomé betonová 200x100mm tl 80mm barevná | m2 | 8.724 |  | 0 | CS ÚRS 2024 01 |  | základní |  | 0 | 0.175 | 1.5267 | 0 | 0 | 8 | M | 2 |  |  |  | ROZPOCET | [5 empty] | 0 | 0 | 0 | 0 | 0 | 1 | 0 | 4 | 1550081269
| VV |  | SKL_3_hmat |  | 8.47 | [12 empty] | VV | 2 | 2 | True | 1 | ROZPOCET
| FIG |  | Rozpad figury: SKL_3_hmat | [15 empty] | 2
| FIG |  | 8,470 |  | 8.47 | [13 empty] | 2
| VV |  | 8,47*1,03 'Přepočtené koeficientem množství |  | 8.724 | [12 empty] | VV | 2 | 2 | False | 1 | ROZPOCET
| D | 9 | Ostatní konstrukce a práce, bourání |  |  |  | 0 |  |  |  |  | 0 |  | 88.7423 |  | 0.422 | 1 | D | 1 |  |  |  | ROZPOCET | [11 empty] | 0
39 | K | 912211111 | Montáž směrového sloupku plastového s odrazkou prostým uložením bez betonového základu silničního | kus | 3 |  | 0 | CS ÚRS 2024 01 |  | základní |  | 0 | 0 | 0 | 0 | 0 | 4 | K | 2 |  |  |  | ROZPOCET | [5 empty] | 0 | 0 | 0 | 0 | 0 | 1 | 0 | 4 | 327650285
| Online PSC |  | https://podminky.urs.cz/item/CS_URS_2024_01/912211111 | [14 empty] | Online PSC | 2
| VV |  | "C.1_102_Technická_zpráva | [14 empty] | VV | 2 | 1 | True | 0 | ROZPOCET
| VV |  | "C.6_102_Situace_dopravního_značení | [14 empty] | VV | 2 | 1 | True | 0 | ROZPOCET
| VV |  | "nové desky SDZ | [14 empty] | VV | 2 | 1 | True | 0 | ROZPOCET
| VV |  | "3x Z11b" 3,000 |  | 3 | [12 empty] | VV | 2 | 2 | True | 0 | ROZPOCET
| VV |  | Součet |  | 3 | [12 empty] | VV | 2 | 4 | True | 1 | ROZPOCET
40 | M | 40445158 | sloupek směrový silniční plastový 1,2m | kus | 3 |  | 0 | CS ÚRS 2024 01 |  | základní |  | 0 | 0.0021 | 0.0063 | 0 | 0 | 8 | M | 2 |  |  |  | ROZPOCET | [5 empty] | 0 | 0 | 0 | 0 | 0 | 1 | 0 | 4 | 169197970
41 | K | 914111111 | Montáž svislé dopravní značky základní velikosti do 1 m2 objímkami na sloupky nebo konzoly | kus | 10 |  | 0 | CS ÚRS 2024 01 |  | základní |  | 0 | 0.0007 | 0.007 | 0 | 0 | 4 | K | 2 |  |  |  | ROZPOCET | [5 empty] | 0 | 0 | 0 | 0 | 0 | 1 | 0 | 4 | -1539755585
| Online PSC |  | https://podminky.urs.cz/item/CS_URS_2024_01/914111111 | [14 empty] | Online PSC | 2
| VV |  | "C.1_102_Technická_zpráva | [14 empty] | VV | 2 | 1 | True | 0 | ROZPOCET
| VV |  | "C.6_102_Situace_dopravního_značení | [14 empty] | VV | 2 | 1 | True | 0 | ROZPOCET
| VV |  | "přesunuté desky SDZ | [14 empty] | VV | 2 | 1 | True | 0 | ROZPOCET
| VV |  | "1x IZ4a" 1,000 |  | 1 | [12 empty] | VV | 2 | 2 | True | 0 | ROZPOCET
| VV |  | "1x IZ4b" 1,000 |  | 1 | [12 empty] | VV | 2 | 2 | True | 0 | ROZPOCET
| VV |  | "1x IJ4a" 1,000 |  | 1 | [12 empty] | VV | 2 | 2 | True | 0 | ROZPOCET
| VV |  | "1x P4" 1,000 |  | 1 | [12 empty] | VV | 2 | 2 | True | 0 | ROZPOCET
| VV |  | "nové desky SDZ | [14 empty] | VV | 2 | 1 | True | 0 | ROZPOCET
| VV |  | "1x B2" 1,000 |  | 1 | [12 empty] | VV | 2 | 2 | True | 0 | ROZPOCET
| VV |  | "1x P2" 1,000 |  | 1 | [12 empty] | VV | 2 | 2 | True | 0 | ROZPOCET
| VV |  | "1x IJ4c" 1,000 |  | 1 | [12 empty] | VV | 2 | 2 | True | 0 | ROZPOCET
| VV |  | "2x C4a" 2,000 |  | 2 | [12 empty] | VV | 2 | 2 | True | 0 | ROZPOCET
| VV |  | "1x B20a" 1,000 |  | 1 | [12 empty] | VV | 2 | 2 | True | 0 | ROZPOCET
| VV |  | Součet |  | 10 | [12 empty] | VV | 2 | 4 | True | 1 | ROZPOCET
42 | M | RMAT0002 | značka dopravní B2 Zákaz vjezdu všech vozidel | kus | 1 |  | 0 | R - položka |  | základní |  | 0 | 0.0025 | 0.0025 | 0 | 0 | 8 | M | 2 |  |  |  | ROZPOCET | [5 empty] | 0 | 0 | 0 | 0 | 0 | 1 | 0 | 4 | -63813026
43 | M | RMAT0003 | značka dopravní C4a Přikázaný směr objíždění vpravo | kus | 2 |  | 0 | R - položka |  | základní |  | 0 | 0.0025 | 0.005 | 0 | 0 | 8 | M | 2 |  |  |  | ROZPOCET | [5 empty] | 0 | 0 | 0 | 0 | 0 | 1 | 0 | 4 | 364620016
44 | M | RMAT0004 | značka dopravní B20a Nejvyšší dovolená rychlost | kus | 1 |  | 0 | R - položka |  | základní |  | 0 | 0.0025 | 0.0025 | 0 | 0 | 8 | M | 2 |  |  |  | ROZPOCET | [5 empty] | 0 | 0 | 0 | 0 | 0 | 1 | 0 | 4 | -258999082
45 | M | RMAT0005 | značka dopravní P2 Hlavní pozemní komunikace | kus | 1 |  | 0 | R - položka |  | základní |  | 0 | 0.0025 | 0.0025 | 0 | 0 | 8 | M | 2 |  |  |  | ROZPOCET | [5 empty] | 0 | 0 | 0 | 0 | 0 | 1 | 0 | 4 | 935396642
46 | M | RMAT0007 | značka dopravní IJ4c Zastávka autobusu | kus | 1 |  | 0 | R - položka |  | základní |  | 0 | 0.0025 | 0.0025 | 0 | 0 | 8 | M | 2 |  |  |  | ROZPOCET | [5 empty] | 0 | 0 | 0 | 0 | 0 | 1 | 0 | 4 | -142854259
47 | M | 40445257 | svorka upínací na sloupek D 70mm | kus | 12 |  | 0 | CS ÚRS 2024 01 |  | základní |  | 0 | 0.0004 | 0.0048 | 0 | 0 | 8 | M | 2 |  |  |  | ROZPOCET | [5 empty] | 0 | 0 | 0 | 0 | 0 | 1 | 0 | 4 | -890684627
48 | K | 914111121 | Montáž svislé dopravní značky základní velikosti do 2 m2 objímkami na sloupky nebo konzoly | kus | 1 |  | 0 | CS ÚRS 2024 01 |  | základní |  | 0 | 0.00105 | 0.00105 | 0 | 0 | 4 | K | 2 |  |  |  | ROZPOCET | [5 empty] | 0 | 0 | 0 | 0 | 0 | 1 | 0 | 4 | 1676121160
| Online PSC |  | https://podminky.urs.cz/item/CS_URS_2024_01/914111121 | [14 empty] | Online PSC | 2
| VV |  | "C.1_102_Technická_zpráva | [14 empty] | VV | 2 | 1 | True | 0 | ROZPOCET
| VV |  | "C.6_102_Situace_dopravního_značení | [14 empty] | VV | 2 | 1 | True | 0 | ROZPOCET
| VV |  | "nové desky SDZ | [14 empty] | VV | 2 | 1 | True | 0 | ROZPOCET
| VV |  | "1x IS10c" 1,000 |  | 1 | [12 empty] | VV | 2 | 2 | True | 0 | ROZPOCET
| VV |  | Součet |  | 1 | [12 empty] | VV | 2 | 4 | True | 1 | ROZPOCET
49 | M | RMAT0006 | značka dopravní IS10c Návěst změny směru jízdy před překážkou | kus | 1 |  | 0 | R - položka |  | základní |  | 0 | 0.0015 | 0.0015 | 0 | 0 | 8 | M | 2 |  |  |  | ROZPOCET | [5 empty] | 0 | 0 | 0 | 0 | 0 | 1 | 0 | 4 | 33730229
50 | M | 40445257 | svorka upínací na sloupek D 70mm | kus | 8 |  | 0 | CS ÚRS 2024 01 |  | základní |  | 0 | 0.0004 | 0.0032 | 0 | 0 | 8 | M | 2 |  |  |  | ROZPOCET | [5 empty] | 0 | 0 | 0 | 0 | 0 | 1 | 0 | 4 | -1045356205
51 | K | 914511113 | Montáž sloupku dopravních značek délky do 3,5 m do hliníkové patky pro sloupek D 70 mm | kus | 10 |  | 0 | CS ÚRS 2024 01 |  | základní |  | 0 | 0.11276 | 1.1276 | 0 | 0 | 4 | K | 2 |  |  |  | ROZPOCET | [5 empty] | 0 | 0 | 0 | 0 | 0 | 1 | 0 | 4 | 1826009475
| Online PSC |  | https://podminky.urs.cz/item/CS_URS_2024_01/914511113 | [14 empty] | Online PSC | 2
| VV |  | "C.1_102_Technická_zpráva | [14 empty] | VV | 2 | 1 | True | 0 | ROZPOCET
| VV |  | "C.6_102_Situace_dopravního_značení | [14 empty] | VV | 2 | 1 | True | 0 | ROZPOCET
| VV |  | "patka sloupku SDZ - 450x450x450 mm" | [14 empty] | VV | 2 | 1 | True | 0 | ROZPOCET
| VV |  | "4x stávající přesunuté SDZ" 4,000 |  | 4 | [12 empty] | VV | 2 | 2 | True | 0 | ROZPOCET
| VV |  | "6x nové SDZ" 6,000 |  | 6 | [12 empty] | VV | 2 | 2 | True | 0 | ROZPOCET
| VV |  | Součet |  | 10 | [12 empty] | VV | 2 | 4 | True | 1 | ROZPOCET
52 | M | 40445230 | sloupek pro dopravní značku Zn D 70mm v 3,5m | kus | 6 |  | 0 | CS ÚRS 2024 01 |  | základní |  | 0 | 0.0065 | 0.039 | 0 | 0 | 8 | M | 2 |  |  |  | ROZPOCET | [5 empty] | 0 | 0 | 0 | 0 | 0 | 1 | 0 | 4 | 2075229690
| VV |  | "nové SDZ" 6,000 |  | 6 | [12 empty] | VV | 2 | 2 | True | 1 | ROZPOCET
53 | K | 915111111 | Vodorovné dopravní značení stříkané barvou dělící čára šířky 125 mm souvislá bílá základní | m | 115.42 |  | 0 | CS ÚRS 2024 01 |  | základní |  | 0 | 0.0001 | 0.011542 | 0 | 0 | 4 | K | 2 |  |  |  | ROZPOCET | [5 empty] | 0 | 0 | 0 | 0 | 0 | 1 | 0 | 4 | -874827680
| Online PSC |  | https://podminky.urs.cz/item/CS_URS_2024_01/915111111 | [14 empty] | Online PSC | 2
| VV |  | "C.1_102_Technická_zpráva | [14 empty] | VV | 2 | 1 | True | 0 | ROZPOCET
| VV |  | "C.6_102_Situace_dopravního_značení | [14 empty] | VV | 2 | 1 | True | 0 | ROZPOCET
| VV |  | "do doby vyzrání asfaltu (cca. na dobu 6 měsíců) | [14 empty] | VV | 2 | 1 | True | 0 | ROZPOCET
| VV |  | "V1a" 13,190+10,150+10,160+30,000+18,690 |  | 82.19 | [12 empty] | VV | 2 | 2 | True | 0 | ROZPOCET
| VV |  | "V11a" 9,000*2+1,500*4+2,865*2+1,750*2 |  | 33.23 | [12 empty] | VV | 2 | 2 | True | 0 | ROZPOCET
| VV |  | Součet |  | 115.42 | [12 empty] | VV | 2 | 4 | True | 1 | ROZPOCET
54 | K | 915111121 | Vodorovné dopravní značení stříkané barvou dělící čára šířky 125 mm přerušovaná bílá základní | m | 59.41 |  | 0 | CS ÚRS 2024 01 |  | základní |  | 0 | 5e-05 | 0.0029705 | 0 | 0 | 4 | K | 2 |  |  |  | ROZPOCET | [5 empty] | 0 | 0 | 0 | 0 | 0 | 1 | 0 | 4 | -2099157435
| Online PSC |  | https://podminky.urs.cz/item/CS_URS_2024_01/915111121 | [14 empty] | Online PSC | 2
| VV |  | "C.1_102_Technická_zpráva | [14 empty] | VV | 2 | 1 | True | 0 | ROZPOCET
| VV |  | "C.6_102_Situace_dopravního_značení | [14 empty] | VV | 2 | 1 | True | 0 | ROZPOCET
| VV |  | "do doby vyzrání asfaltu (cca. na dobu 6 měsíců) | [14 empty] | VV | 2 | 1 | True | 0 | ROZPOCET
| VV |  | "V2b (1,5/1,5/0,125)" 21,260+8,510+24,670+4,970 |  | 59.41 | [12 empty] | VV | 2 | 2 | True | 0 | ROZPOCET
| VV |  | Součet |  | 59.41 | [12 empty] | VV | 2 | 4 | True | 1 | ROZPOCET
55 | K | 915121111 | Vodorovné dopravní značení stříkané barvou vodící čára bílá šířky 250 mm souvislá základní | m | 59.06 |  | 0 | CS ÚRS 2024 01 |  | základní |  | 0 | 0.0002 | 0.011812 | 0 | 0 | 4 | K | 2 |  |  |  | ROZPOCET | [5 empty] | 0 | 0 | 0 | 0 | 0 | 1 | 0 | 4 | 1034371631
| Online PSC |  | https://podminky.urs.cz/item/CS_URS_2024_01/915121111 | [14 empty] | Online PSC | 2
| VV |  | "C.1_102_Technická_zpráva | [14 empty] | VV | 2 | 1 | True | 0 | ROZPOCET
| VV |  | "C.6_102_Situace_dopravního_značení | [14 empty] | VV | 2 | 1 | True | 0 | ROZPOCET
| VV |  | "do doby vyzrání asfaltu (cca. na dobu 6 měsíců) | [14 empty] | VV | 2 | 1 | True | 0 | ROZPOCET
| VV |  | "V4a" 5,160+53,900 |  | 59.06 | [12 empty] | VV | 2 | 2 | True | 0 | ROZPOCET
| VV |  | Součet |  | 59.06 | [12 empty] | VV | 2 | 4 | True | 1 | ROZPOCET
56 | K | 915131111 | Vodorovné dopravní značení stříkané barvou přechody pro chodce, šipky, symboly bílé základní | m2 | 5.59 |  | 0 | CS ÚRS 2024 01 |  | základní |  | 0 | 0.0012 | 0.006708 | 0 | 0 | 4 | K | 2 |  |  |  | ROZPOCET | [5 empty] | 0 | 0 | 0 | 0 | 0 | 1 | 0 | 4 | -1142276994
| Online PSC |  | https://podminky.urs.cz/item/CS_URS_2024_01/915131111 | [14 empty] | Online PSC | 2
| VV |  | "C.1_102_Technická_zpráva | [14 empty] | VV | 2 | 1 | True | 0 | ROZPOCET
| VV |  | "C.6_102_Situace_dopravního_značení | [14 empty] | VV | 2 | 1 | True | 0 | ROZPOCET
| VV |  | "do doby vyzrání asfaltu (cca. na dobu 6 měsíců) | [14 empty] | VV | 2 | 1 | True | 0 | ROZPOCET
| VV |  | "V11a (text BUS)" 0,625*1,000*2 |  | 1.25 | [12 empty] | VV | 2 | 2 | True | 0 | ROZPOCET
| VV |  | "V13" 2,320+1,930+0,090 |  | 4.34 | [12 empty] | VV | 2 | 2 | True | 0 | ROZPOCET
| VV |  | Součet |  | 5.59 | [12 empty] | VV | 2 | 4 | True | 1 | ROZPOCET
57 | K | 915211111 | Vodorovné dopravní značení stříkaným plastem dělící čára šířky 125 mm souvislá bílá základní | m | 115.42 |  | 0 | CS ÚRS 2024 01 |  | základní |  | 0 | 0.0002 | 0.023084 | 0 | 0 | 4 | K | 2 |  |  |  | ROZPOCET | [5 empty] | 0 | 0 | 0 | 0 | 0 | 1 | 0 | 4 | -1529049398
| Online PSC |  | https://podminky.urs.cz/item/CS_URS_2024_01/915211111 | [14 empty] | Online PSC | 2
| VV |  | "C.1_102_Technická_zpráva | [14 empty] | VV | 2 | 1 | True | 0 | ROZPOCET
| VV |  | "C.6_102_Situace_dopravního_značení | [14 empty] | VV | 2 | 1 | True | 0 | ROZPOCET
| VV |  | "po vyzrání asfaltu (cca. po 6 měsících) | [14 empty] | VV | 2 | 1 | True | 0 | ROZPOCET
| VV |  | "V1a" 13,190+10,150+10,160+30,000+18,690 |  | 82.19 | [12 empty] | VV | 2 | 2 | True | 0 | ROZPOCET
| VV |  | "V11a" 9,000*2+1,500*4+2,865*2+1,750*2 |  | 33.23 | [12 empty] | VV | 2 | 2 | True | 0 | ROZPOCET
| VV |  | Součet |  | 115.42 | [12 empty] | VV | 2 | 4 | True | 1 | ROZPOCET
58 | K | 915211121 | Vodorovné dopravní značení stříkaným plastem dělící čára šířky 125 mm přerušovaná bílá základní | m | 59.41 |  | 0 | CS ÚRS 2024 01 |  | základní |  | 0 | 7e-05 | 0.0041587 | 0 | 0 | 4 | K | 2 |  |  |  | ROZPOCET | [5 empty] | 0 | 0 | 0 | 0 | 0 | 1 | 0 | 4 | -2131501816
| Online PSC |  | https://podminky.urs.cz/item/CS_URS_2024_01/915211121 | [14 empty] | Online PSC | 2
| VV |  | "C.1_102_Technická_zpráva | [14 empty] | VV | 2 | 1 | True | 0 | ROZPOCET
| VV |  | "C.6_102_Situace_dopravního_značení | [14 empty] | VV | 2 | 1 | True | 0 | ROZPOCET
| VV |  | "po vyzrání asfaltu (po cca. 6 měsících) | [14 empty] | VV | 2 | 1 | True | 0 | ROZPOCET
| VV |  | "V2b (1,5/1,5/0,125)" 21,260+8,510+24,670+4,970 |  | 59.41 | [12 empty] | VV | 2 | 2 | True | 0 | ROZPOCET
| VV |  | Součet |  | 59.41 | [12 empty] | VV | 2 | 4 | True | 1 | ROZPOCET
59 | K | 915221111 | Vodorovné dopravní značení stříkaným plastem vodící čára bílá šířky 250 mm souvislá základní | m | 59.06 |  | 0 | CS ÚRS 2024 01 |  | základní |  | 0 | 0.0004 | 0.023624 | 0 | 0 | 4 | K | 2 |  |  |  | ROZPOCET | [5 empty] | 0 | 0 | 0 | 0 | 0 | 1 | 0 | 4 | -505887910
| Online PSC |  | https://podminky.urs.cz/item/CS_URS_2024_01/915221111 | [14 empty] | Online PSC | 2
| VV |  | "C.1_102_Technická_zpráva | [14 empty] | VV | 2 | 1 | True | 0 | ROZPOCET
| VV |  | "C.6_102_Situace_dopravního_značení | [14 empty] | VV | 2 | 1 | True | 0 | ROZPOCET
| VV |  | "po vyzrání asfaltu (cca. po 6 měsících) | [14 empty] | VV | 2 | 1 | True | 0 | ROZPOCET
| VV |  | "V4a" 5,160+53,900 |  | 59.06 | [12 empty] | VV | 2 | 2 | True | 0 | ROZPOCET
| VV |  | Součet |  | 59.06 | [12 empty] | VV | 2 | 4 | True | 1 | ROZPOCET
60 | K | 915231111 | Vodorovné dopravní značení stříkaným plastem přechody pro chodce, šipky, symboly nápisy bílé základní | m2 | 5.59 |  | 0 | CS ÚRS 2024 01 |  | základní |  | 0 | 0.0016 | 0.008944 | 0 | 0 | 4 | K | 2 |  |  |  | ROZPOCET | [5 empty] | 0 | 0 | 0 | 0 | 0 | 1 | 0 | 4 | 1434736975
| Online PSC |  | https://podminky.urs.cz/item/CS_URS_2024_01/915231111 | [14 empty] | Online PSC | 2
| VV |  | "C.1_102_Technická_zpráva | [14 empty] | VV | 2 | 1 | True | 0 | ROZPOCET
| VV |  | "C.6_102_Situace_dopravního_značení | [14 empty] | VV | 2 | 1 | True | 0 | ROZPOCET
| VV |  | "po vyzrání asfaltu (cca. po 6 měsících) | [14 empty] | VV | 2 | 1 | True | 0 | ROZPOCET
| VV |  | "V11a (text BUS)" 0,625*1,000*2 |  | 1.25 | [12 empty] | VV | 2 | 2 | True | 0 | ROZPOCET
| VV |  | "V13" 2,320+1,930+0,090 |  | 4.34 | [12 empty] | VV | 2 | 2 | True | 0 | ROZPOCET
| VV |  | Součet |  | 5.59 | [12 empty] | VV | 2 | 4 | True | 1 | ROZPOCET
61 | K | 915611111 | Předznačení pro vodorovné značení stříkané barvou nebo prováděné z nátěrových hmot liniové dělicí čáry, vodicí proužky | m | 233.89 |  | 0 | CS ÚRS 2024 01 |  | základní |  | 0 | 0 | 0 | 0 | 0 | 4 | K | 2 |  |  |  | ROZPOCET | [5 empty] | 0 | 0 | 0 | 0 | 0 | 1 | 0 | 4 | -1465963595
| Online PSC |  | https://podminky.urs.cz/item/CS_URS_2024_01/915611111 | [14 empty] | Online PSC | 2
| VV |  | "C.1_102_Technická_zpráva | [14 empty] | VV | 2 | 1 | True | 0 | ROZPOCET
| VV |  | "C.6_102_Situace_dopravního_značení | [14 empty] | VV | 2 | 1 | True | 0 | ROZPOCET
| VV |  | "do doby vyzrání asfaltu (cca. na dobu 6 měsíců) | [14 empty] | VV | 2 | 1 | True | 0 | ROZPOCET
| VV |  | "V1a" 13,190+10,150+10,160+30,000+18,690 |  | 82.19 | [12 empty] | VV | 2 | 2 | True | 0 | ROZPOCET
| VV |  | "V11a" 9,000*2+1,500*4+2,865*2+1,750*2 |  | 33.23 | [12 empty] | VV | 2 | 2 | True | 0 | ROZPOCET
| VV |  | "V2b (1,5/1,5/0,125)" 21,260+8,510+24,670+4,970 |  | 59.41 | [12 empty] | VV | 2 | 2 | True | 0 | ROZPOCET
| VV |  | "V4a" 5,160+53,900 |  | 59.06 | [12 empty] | VV | 2 | 2 | True | 0 | ROZPOCET
| VV |  | Součet |  | 233.89 | [12 empty] | VV | 2 | 4 | True | 1 | ROZPOCET
62 | K | 915621111 | Předznačení pro vodorovné značení stříkané barvou nebo prováděné z nátěrových hmot plošné šipky, symboly, nápisy | m2 | 5.59 |  | 0 | CS ÚRS 2024 01 |  | základní |  | 0 | 1e-05 | 5.59e-05 | 0 | 0 | 4 | K | 2 |  |  |  | ROZPOCET | [5 empty] | 0 | 0 | 0 | 0 | 0 | 1 | 0 | 4 | -107440380
| Online PSC |  | https://podminky.urs.cz/item/CS_URS_2024_01/915621111 | [14 empty] | Online PSC | 2
| VV |  | "C.1_102_Technická_zpráva | [14 empty] | VV | 2 | 1 | True | 0 | ROZPOCET
| VV |  | "C.6_102_Situace_dopravního_značení | [14 empty] | VV | 2 | 1 | True | 0 | ROZPOCET
| VV |  | "do doby vyzrání asfaltu (cca. na dobu 6 měsíců) | [14 empty] | VV | 2 | 1 | True | 0 | ROZPOCET
| VV |  | "V11a (text BUS)" 0,625*1,000*2 |  | 1.25 | [12 empty] | VV | 2 | 2 | True | 0 | ROZPOCET
| VV |  | "V13" 2,320+1,930+0,090 |  | 4.34 | [12 empty] | VV | 2 | 2 | True | 0 | ROZPOCET
| VV |  | Součet |  | 5.59 | [12 empty] | VV | 2 | 4 | True | 1 | ROZPOCET
63 | K | 916131213 | Osazení silničního obrubníku betonového se zřízením lože, s vyplněním a zatřením spár cementovou maltou stojatého s boční opěrou z betonu prostého, do lože z betonu prostého | m | 109.58 |  | 0 | CS ÚRS 2024 01 |  | základní |  | 0 | 0.1554 | 17.0287 | 0 | 0 | 4 | K | 2 |  |  |  | ROZPOCET | [5 empty] | 0 | 0 | 0 | 0 | 0 | 1 | 0 | 4 | -1603670986
| Online PSC |  | https://podminky.urs.cz/item/CS_URS_2024_01/916131213 | [14 empty] | Online PSC | 2
| VV |  | "C.1_102_Technická_zpráva | [14 empty] | VV | 2 | 1 | True | 0 | ROZPOCET
| VV |  | "C.2_102_Situace | [14 empty] | VV | 2 | 1 | True | 0 | ROZPOCET
| VV |  | "C.7_102_Situace_obrub | [14 empty] | VV | 2 | 1 | True | 0 | ROZPOCET
| VV |  | OBR_150_250 |  | 87.58 | [12 empty] | VV | 2 | 2 | True | 0 | ROZPOCET
| VV |  | OBR_150x300 |  | 22 | [12 empty] | VV | 2 | 2 | True | 0 | ROZPOCET
| VV |  | Součet |  | 109.58 | [12 empty] | VV | 2 | 4 | True | 1 | ROZPOCET
| FIG |  | Rozpad figury: OBR_150_250 | [15 empty] | 2
| FIG |  | 9,690+2,000+11,690+0,500+2,000+6,430+39,450+9,820+3,000+3,000 |  | 87.58 | [13 empty] | 2
| FIG |  | Rozpad figury: OBR_150x300 | [15 empty] | 2
| FIG |  | 2,000+18,000+2,000 |  | 22 | [13 empty] | 2
64 | M | 59217031 | obrubník silniční betonový 1000x150x250mm | m | 89.332 |  | 0 | CS ÚRS 2024 01 |  | základní |  | 0 | 0.08 | 7.1466 | 0 | 0 | 8 | M | 2 |  |  |  | ROZPOCET | [5 empty] | 0 | 0 | 0 | 0 | 0 | 1 | 0 | 4 | 1489853954
| VV |  | OBR_150_250 |  | 87.58 | [12 empty] | VV | 2 | 2 | True | 1 | ROZPOCET
| FIG |  | Rozpad figury: OBR_150_250 | [15 empty] | 2
| FIG |  | 9,690+2,000+11,690+0,500+2,000+6,430+39,450+9,820+3,000+3,000 |  | 87.58 | [13 empty] | 2
| VV |  | 87,58*1,02 'Přepočtené koeficientem množství |  | 89.332 | [12 empty] | VV | 2 | 2 | False | 1 | ROZPOCET
65 | M | 59217034 | obrubník silniční betonový 1000x150x300mm | m | 22.44 |  | 0 | CS ÚRS 2024 01 |  | základní |  | 0 | 0.102 | 2.2889 | 0 | 0 | 8 | M | 2 |  |  |  | ROZPOCET | [5 empty] | 0 | 0 | 0 | 0 | 0 | 1 | 0 | 4 | 231417245
| VV |  | OBR_150x300 |  | 22 | [12 empty] | VV | 2 | 2 | True | 1 | ROZPOCET
| FIG |  | Rozpad figury: OBR_150x300 | [15 empty] | 2
| FIG |  | 2,000+18,000+2,000 |  | 22 | [13 empty] | 2
| VV |  | 22*1,02 'Přepočtené koeficientem množství |  | 22.44 | [12 empty] | VV | 2 | 2 | False | 1 | ROZPOCET
66 | K | 916133112 | Osazení silničního obrubníku ke kruhovým objezdům se zřízením lože tl. do 150 mm, s vyplněním a zatřením spár cementovou maltou betonového, do lože z betonu prostého s boční opěrou | m | 30.53 |  | 0 | CS ÚRS 2024 01 |  | základní |  | 0 | 0.31936 | 9.7501 | 0 | 0 | 4 | K | 2 |  |  |  | ROZPOCET | [5 empty] | 0 | 0 | 0 | 0 | 0 | 1 | 0 | 4 | 202932499
| Online PSC |  | https://podminky.urs.cz/item/CS_URS_2024_01/916133112 | [14 empty] | Online PSC | 2
| VV |  | "C.1_102_Technická_zpráva | [14 empty] | VV | 2 | 1 | True | 0 | ROZPOCET
| VV |  | "C.2_102_Situace | [14 empty] | VV | 2 | 1 | True | 0 | ROZPOCET
| VV |  | "C.7_102_Situace_obrub | [14 empty] | VV | 2 | 1 | True | 0 | ROZPOCET
| VV |  | "pojížděný srpek" OBR_300_195 |  | 30.53 | [12 empty] | VV | 2 | 2 | True | 0 | ROZPOCET
| VV |  | Součet |  | 30.53 | [12 empty] | VV | 2 | 4 | True | 1 | ROZPOCET
| FIG |  | Rozpad figury: OBR_300_195 | [15 empty] | 2
| FIG |  | 30,530 |  | 30.53 | [13 empty] | 2
67 | M | 59217058 | obrubník betonový pro kruhový objezd přímý půlka 200x300x300mm | m | 31.141 |  | 0 | CS ÚRS 2024 01 |  | základní |  | 0 | 0.11333 | 3.5292 | 0 | 0 | 8 | M | 2 |  |  |  | ROZPOCET | [5 empty] | 0 | 0 | 0 | 0 | 0 | 1 | 0 | 4 | 2093152395
| VV |  | 30,53*1,02 'Přepočtené koeficientem množství |  | 31.141 | [12 empty] | VV | 2 | 2 | False | 1 | ROZPOCET
68 | K | 916231213 | Osazení chodníkového obrubníku betonového se zřízením lože, s vyplněním a zatřením spár cementovou maltou stojatého s boční opěrou z betonu prostého, do lože z betonu prostého | m | 77.96 |  | 0 | CS ÚRS 2024 01 |  | základní |  | 0 | 0.1295 | 10.0958 | 0 | 0 | 4 | K | 2 |  |  |  | ROZPOCET | [5 empty] | 0 | 0 | 0 | 0 | 0 | 1 | 0 | 4 | -389315817
| Online PSC |  | https://podminky.urs.cz/item/CS_URS_2024_01/916231213 | [14 empty] | Online PSC | 2
| VV |  | "C.1_102_Technická_zpráva | [14 empty] | VV | 2 | 1 | True | 0 | ROZPOCET
| VV |  | "C.2_102_Situace | [14 empty] | VV | 2 | 1 | True | 0 | ROZPOCET
| VV |  | "C.7_102_Situace_obrub | [14 empty] | VV | 2 | 1 | True | 0 | ROZPOCET
| VV |  | "chodník" OBR_5_200 |  | 77.96 | [12 empty] | VV | 2 | 2 | True | 0 | ROZPOCET
| VV |  | Součet |  | 77.96 | [12 empty] | VV | 2 | 4 | True | 1 | ROZPOCET
| FIG |  | Rozpad figury: OBR_5_200 | [15 empty] | 2
| FIG |  | 22,700+2,430+1,330+10,010+9,940+30,550+1,000 |  | 77.96 | [13 empty] | 2
69 | M | 59217037 | obrubník parkový betonový 500x50x200mm přírodní | m | 79.519 |  | 0 | CS ÚRS 2024 01 |  | základní |  | 0 | 0.022 | 1.7494 | 0 | 0 | 8 | M | 2 |  |  |  | ROZPOCET | [5 empty] | 0 | 0 | 0 | 0 | 0 | 1 | 0 | 4 | -1933302278
| VV |  | 77,96*1,02 'Přepočtené koeficientem množství |  | 79.519 | [12 empty] | VV | 2 | 2 | False | 1 | ROZPOCET
70 | K | 916241113 | Osazení obrubníku kamenného se zřízením lože, s vyplněním a zatřením spár cementovou maltou ležatého s boční opěrou z betonu prostého, do lože z betonu prostého | m | 42.86 |  | 0 | CS ÚRS 2024 01 |  | základní |  | 0 | 0.16849 | 7.2215 | 0 | 0 | 4 | K | 2 |  |  |  | ROZPOCET | [5 empty] | 0 | 0 | 0 | 0 | 0 | 1 | 0 | 4 | 264954112
| Online PSC |  | https://podminky.urs.cz/item/CS_URS_2024_01/916241113 | [14 empty] | Online PSC | 2
| VV |  | "C.1_102_Technická_zpráva | [14 empty] | VV | 2 | 1 | True | 0 | ROZPOCET
| VV |  | "C.2_102_Situace | [14 empty] | VV | 2 | 1 | True | 0 | ROZPOCET
| VV |  | "C.7_102_Situace_obrub | [14 empty] | VV | 2 | 1 | True | 0 | ROZPOCET
| VV |  | "pojížděný ostrůvek" OBR_K_300_200 |  | 42.86 | [12 empty] | VV | 2 | 2 | True | 0 | ROZPOCET
| VV |  | Součet |  | 42.86 | [12 empty] | VV | 2 | 4 | True | 1 | ROZPOCET
| FIG |  | Rozpad figury: OBR_K_300_200 | [15 empty] | 2
| FIG |  | 18,170+24,690 |  | 42.86 | [13 empty] | 2
71 | M | 58380003 | obrubník kamenný žulový přímý 1000x300x200mm | m | 43.717 |  | 0 | CS ÚRS 2024 01 |  | základní |  | 0 | 0.15 | 6.5575 | 0 | 0 | 8 | M | 2 |  |  |  | ROZPOCET | [5 empty] | 0 | 0 | 0 | 0 | 0 | 1 | 0 | 4 | -1148523045
| VV |  | 42,86*1,02 'Přepočtené koeficientem množství |  | 43.717 | [12 empty] | VV | 2 | 2 | False | 1 | ROZPOCET
72 | K | 916431112 | Osazení betonového bezbariérového obrubníku s ložem betonovým tl. 150 mm úložná šířka do 400 mm s boční opěrou | m | 15.95 |  | 0 | CS ÚRS 2024 01 |  | základní |  | 0 | 0.34613 | 5.5208 | 0 | 0 | 4 | K | 2 |  |  |  | ROZPOCET | [5 empty] | 0 | 0 | 0 | 0 | 0 | 1 | 0 | 4 | -1324972682
| Online PSC |  | https://podminky.urs.cz/item/CS_URS_2024_01/916431112 | [14 empty] | Online PSC | 2
| VV |  | "C.1_102_Technická_zpráva | [14 empty] | VV | 2 | 1 | True | 0 | ROZPOCET
| VV |  | "C.2_102_Situace | [14 empty] | VV | 2 | 1 | True | 0 | ROZPOCET
| VV |  | "C.7_102_Situace_obrub | [14 empty] | VV | 2 | 1 | True | 0 | ROZPOCET
| VV |  | OBR_150_150 |  | 15.95 | [12 empty] | VV | 2 | 2 | True | 0 | ROZPOCET
| VV |  | Součet |  | 15.95 | [12 empty] | VV | 2 | 4 | True | 1 | ROZPOCET
| FIG |  | Rozpad figury: OBR_150_150 | [15 empty] | 2
| FIG |  | 1,500+11,880+2,570 |  | 15.95 | [13 empty] | 2
73 | M | 59217040 | obrubník betonový bezbariérový náběhový | m | 16.269 |  | 0 | CS ÚRS 2024 01 |  | základní |  | 0 | 0.15 | 2.4403 | 0 | 0 | 8 | M | 2 |  |  |  | ROZPOCET | [5 empty] | 0 | 0 | 0 | 0 | 0 | 1 | 0 | 4 | 134076114
| VV |  | 15,95*1,02 'Přepočtené koeficientem množství |  | 16.269 | [12 empty] | VV | 2 | 2 | False | 1 | ROZPOCET
74 | K | 916991121 | Lože pod obrubníky, krajníky nebo obruby z dlažebních kostek z betonu prostého | m3 | 5.261 |  | 0 | CS ÚRS 2024 01 |  | základní |  | 0 | 2.2563 | 11.8706 | 0 | 0 | 4 | K | 2 |  |  |  | ROZPOCET | [5 empty] | 0 | 0 | 0 | 0 | 0 | 1 | 0 | 4 | -1823240202
| Online PSC |  | https://podminky.urs.cz/item/CS_URS_2024_01/916991121 | [14 empty] | Online PSC | 2
| VV |  | "C.1_102_Technická_zpráva | [14 empty] | VV | 2 | 1 | True | 0 | ROZPOCET
| VV |  | "C.4_102_Vzorové_příčné_řezy_a_detail_napojení | [14 empty] | VV | 2 | 1 | True | 0 | ROZPOCET
| VV |  | "C.7_102_Situace_obrub | [14 empty] | VV | 2 | 1 | True | 0 | ROZPOCET
| VV |  | "přípočet tl. lože nad základní položku | [14 empty] | VV | 2 | 1 | True | 0 | ROZPOCET
| VV |  | OBR_300_195*0,400*0,150 |  | 1.832 | [12 empty] | VV | 2 | 2 | True | 0 | ROZPOCET
| VV |  | OBR_K_300_200*0,400*0,200 |  | 3.429 | [12 empty] | VV | 2 | 2 | True | 0 | ROZPOCET
| VV |  | Součet |  | 5.261 | [12 empty] | VV | 2 | 4 | True | 1 | ROZPOCET
| FIG |  | Rozpad figury: OBR_300_195 | [15 empty] | 2
| FIG |  | 30,530 |  | 30.53 | [13 empty] | 2
| FIG |  | Rozpad figury: OBR_K_300_200 | [15 empty] | 2
| FIG |  | 18,170+24,690 |  | 42.86 | [13 empty] | 2
75 | K | 919112212 | Řezání dilatačních spár v živičném krytu vytvoření komůrky pro těsnící zálivku šířky 10 mm, hloubky 20 mm | m | 241.71 |  | 0 | CS ÚRS 2024 01 |  | základní |  | 0 | 0 | 0 | 0 | 0 | 4 | K | 2 |  |  |  | ROZPOCET | [5 empty] | 0 | 0 | 0 | 0 | 0 | 1 | 0 | 4 | -1236213891
| Online PSC |  | https://podminky.urs.cz/item/CS_URS_2024_01/919112212 | [14 empty] | Online PSC | 2
| VV |  | "C.1_102_Technická_zpráva | [14 empty] | VV | 2 | 1 | True | 0 | ROZPOCET
| VV |  | "C.2_102_Situace | [14 empty] | VV | 2 | 1 | True | 0 | ROZPOCET
| VV |  | "C.4_102_Vzorové_příčné_řezy_a_detail_napojení | [14 empty] | VV | 2 | 1 | True | 0 | ROZPOCET
| VV |  | "asfaltová komunikace / podél obrub | [14 empty] | VV | 2 | 1 | True | 0 | ROZPOCET
| VV |  | (9,750+2,700+5,500+4,600+8,400+8,800+1,300+1,200+1,350+1,250+1,500+1,200+1,200+2,400)+(3,000+0,850+0,690+1,100+13,100+1,350+1,300+1,500+1,250+1,050) |  | 76.34 | [12 empty] | VV | 2 | 2 | True | 0 | ROZPOCET
| VV |  | (1,900+17,950+2,500+1,700+1,850+2,150+2,450+4,700)+(3,350+2,600+4,200+8,600+3,400+4,300+12,200+4,200) |  | 78.05 | [12 empty] | VV | 2 | 2 | True | 0 | ROZPOCET
| VV |  | (0,900+1,300+1,050+0,950+1,000+1,050+10,300+1,650+1,300+1,375+2,100+1,450+9,480+0,975+0,980+0,890+0,680+1,050+19,170) |  | 57.65 | [12 empty] | VV | 2 | 2 | True | 0 | ROZPOCET
| VV |  | (0,380+0,380+3,200+3,900+3,200+3,900+0,380+0,380+13,950) |  | 29.67 | [12 empty] | VV | 2 | 2 | True | 0 | ROZPOCET
| VV |  | Součet |  | 241.71 | [12 empty] | VV | 2 | 4 | True | 1 | ROZPOCET
76 | K | 919122111 | Utěsnění dilatačních spár zálivkou za tepla v cementobetonovém nebo živičném krytu včetně adhezního nátěru s těsnicím profilem pod zálivkou, pro komůrky šířky 10 mm, hloubky 20 mm | m | 241.71 |  | 0 | CS ÚRS 2024 01 |  | základní |  | 0 | 5e-05 | 0.012086 | 0 | 0 | 4 | K | 2 |  |  |  | ROZPOCET | [5 empty] | 0 | 0 | 0 | 0 | 0 | 1 | 0 | 4 | -39584727
| Online PSC |  | https://podminky.urs.cz/item/CS_URS_2024_01/919122111 | [14 empty] | Online PSC | 2
| VV |  | 241,710 " VV viz. 919112212 |  | 241.71 | [12 empty] | VV | 2 | 2 | True | 1 | ROZPOCET
77 | K | 919125111 | Těsnění svislé spáry mezi živičným krytem a ostatními prvky asfaltovou páskou samolepicí šířky 35 mm tl. 8 mm | m | 241.71 |  | 0 | CS ÚRS 2024 01 |  | základní |  | 0 | 0.00045 | 0.10877 | 0 | 0 | 4 | K | 2 |  |  |  | ROZPOCET | [5 empty] | 0 | 0 | 0 | 0 | 0 | 1 | 0 | 4 | -784489094
| Online PSC |  | https://podminky.urs.cz/item/CS_URS_2024_01/919125111 | [14 empty] | Online PSC | 2
| VV |  | 241,710 " VV viz. 919112212 |  | 241.71 | [12 empty] | VV | 2 | 2 | True | 1 | ROZPOCET
78 | K | 919726123 | Geotextilie netkaná pro ochranu, separaci nebo filtraci měrná hmotnost přes 300 do 500 g/m2 | m2 | 844.93 |  | 0 | CS ÚRS 2024 01 |  | základní |  | 0 | 0.00069 | 0.583 | 0 | 0 | 4 | K | 2 |  |  |  | ROZPOCET | [5 empty] | 0 | 0 | 0 | 0 | 0 | 1 | 0 | 4 | -645033445
| Online PSC |  | https://podminky.urs.cz/item/CS_URS_2024_01/919726123 | [14 empty] | Online PSC | 2
| VV |  | "C.1_102_Technická_zpráva | [14 empty] | VV | 2 | 1 | True | 0 | ROZPOCET
| VV |  | "C.2_102_Situace | [14 empty] | VV | 2 | 1 | True | 0 | ROZPOCET
| VV |  | "proti prolínání konstrukčních skladeb do podloží | [14 empty] | VV | 2 | 1 | True | 0 | ROZPOCET
| VV |  | SKL_1_asf |  | 372.36 | [12 empty] | VV | 2 | 2 | True | 0 | ROZPOCET
| VV |  | SKL_1_odskok |  | 83.99 | [12 empty] | VV | 2 | 2 | True | 0 | ROZPOCET
| VV |  | SKL_2_hmat |  | 5.94 | [12 empty] | VV | 2 | 2 | True | 0 | ROZPOCET
| VV |  | SKL_2_chodník |  | 118.82 | [12 empty] | VV | 2 | 2 | True | 0 | ROZPOCET
| VV |  | SKL_3_hmat |  | 8.47 | [12 empty] | VV | 2 | 2 | True | 0 | ROZPOCET
| VV |  | SKL_3_vjezd |  | 24.59 | [12 empty] | VV | 2 | 2 | True | 0 | ROZPOCET
| VV |  | SKL_4_kam_dl |  | 65.58 | [12 empty] | VV | 2 | 2 | True | 0 | ROZPOCET
| VV |  | KRAJ_NEZP |  | 26.74 | [12 empty] | VV | 2 | 2 | True | 0 | ROZPOCET
| VV |  | "rozšíření plochy o : | [14 empty] | VV | 2 | 1 | True | 0 | ROZPOCET
| VV |  | OBR_150_150*0,500 |  | 7.975 | [12 empty] | VV | 2 | 2 | True | 0 | ROZPOCET
| VV |  | OBR_150_250*0,500 |  | 43.79 | [12 empty] | VV | 2 | 2 | True | 0 | ROZPOCET
| VV |  | OBR_150x300*0,500 |  | 11 | [12 empty] | VV | 2 | 2 | True | 0 | ROZPOCET
| VV |  | OBR_300_195*0,500 |  | 15.265 | [12 empty] | VV | 2 | 2 | True | 0 | ROZPOCET
| VV |  | OBR_5_200*0,500 |  | 38.98 | [12 empty] | VV | 2 | 2 | True | 0 | ROZPOCET
| VV |  | OBR_K_300_200*0,500 |  | 21.43 | [12 empty] | VV | 2 | 2 | True | 0 | ROZPOCET
| VV |  | Součet |  | 844.93 | [12 empty] | VV | 2 | 4 | True | 1 | ROZPOCET
| FIG |  | Rozpad figury: SKL_1_asf | [15 empty] | 2
| FIG |  | 372,360 |  | 372.36 | [13 empty] | 2
| FIG |  | Rozpad figury: SKL_1_odskok | [15 empty] | 2
| FIG |  | 83,990 |  | 83.99 | [13 empty] | 2
| FIG |  | Rozpad figury: SKL_2_hmat | [15 empty] | 2
| FIG |  | 5,940 |  | 5.94 | [13 empty] | 2
| FIG |  | Rozpad figury: SKL_2_chodník | [15 empty] | 2
| FIG |  | 6,300+112,520 |  | 118.82 | [13 empty] | 2
| FIG |  | Rozpad figury: SKL_3_hmat | [15 empty] | 2
| FIG |  | 8,470 |  | 8.47 | [13 empty] | 2
| FIG |  | Rozpad figury: SKL_3_vjezd | [15 empty] | 2
| FIG |  | 24,590 |  | 24.59 | [13 empty] | 2
| FIG |  | Rozpad figury: SKL_4_kam_dl | [15 empty] | 2
| FIG |  | 65,580 |  | 65.58 | [13 empty] | 2
| FIG |  | Rozpad figury: KRAJ_NEZP | [15 empty] | 2
| FIG |  | 26,740 |  | 26.74 | [13 empty] | 2
| FIG |  | Rozpad figury: OBR_150_150 | [15 empty] | 2
| FIG |  | 1,500+11,880+2,570 |  | 15.95 | [13 empty] | 2
| FIG |  | Rozpad figury: OBR_150_250 | [15 empty] | 2
| FIG |  | 9,690+2,000+11,690+0,500+2,000+6,430+39,450+9,820+3,000+3,000 |  | 87.58 | [13 empty] | 2
| FIG |  | Rozpad figury: OBR_150x300 | [15 empty] | 2
| FIG |  | 2,000+18,000+2,000 |  | 22 | [13 empty] | 2
| FIG |  | Rozpad figury: OBR_300_195 | [15 empty] | 2
| FIG |  | 30,530 |  | 30.53 | [13 empty] | 2
| FIG |  | Rozpad figury: OBR_5_200 | [15 empty] | 2
| FIG |  | 22,700+2,430+1,330+10,010+9,940+30,550+1,000 |  | 77.96 | [13 empty] | 2
| FIG |  | Rozpad figury: OBR_K_300_200 | [15 empty] | 2
| FIG |  | 18,170+24,690 |  | 42.86 | [13 empty] | 2
79 | K | 919731121 | Zarovnání styčné plochy podkladu nebo krytu podél vybourané části komunikace nebo zpevněné plochy živičné tl. do 50 mm | m | 141.945 |  | 0 | CS ÚRS 2024 01 |  | základní |  | 0 | 0 | 0 | 0 | 0 | 4 | K | 2 |  |  |  | ROZPOCET | [5 empty] | 0 | 0 | 0 | 0 | 0 | 1 | 0 | 4 | -1300854788
| Online PSC |  | https://podminky.urs.cz/item/CS_URS_2024_01/919731121 | [14 empty] | Online PSC | 2
| VV |  | "C.1_102_Technická_zpráva | [14 empty] | VV | 2 | 1 | True | 0 | ROZPOCET
| VV |  | "C.2_102_Situace | [14 empty] | VV | 2 | 1 | True | 0 | ROZPOCET
| VV |  | "C.4_102_Vzorové_příčné_řezy_a_detail_napojení | [14 empty] | VV | 2 | 1 | True | 0 | ROZPOCET
| VV |  | "napojení na stávající asf. komunikaci - v obrusné vrstvě | [14 empty] | VV | 2 | 1 | True | 0 | ROZPOCET
| VV |  | (0,500+3,050+68,000+0,500)+(0,550+3,750+1,450)+(0,500+5,900+36,700+0,500)+1,850+(0,800+0,570+14,000+0,850+0,600+1,875) |  | 141.945 | [12 empty] | VV | 2 | 2 | True | 0 | ROZPOCET
| VV |  | Součet |  | 141.945 | [12 empty] | VV | 2 | 4 | True | 1 | ROZPOCET
80 | K | 919731122 | Zarovnání styčné plochy podkladu nebo krytu podél vybourané části komunikace nebo zpevněné plochy živičné tl. přes 50 do 100 mm | m | 141.945 |  | 0 | CS ÚRS 2024 01 |  | základní |  | 0 | 0 | 0 | 0 | 0 | 4 | K | 2 |  |  |  | ROZPOCET | [5 empty] | 0 | 0 | 0 | 0 | 0 | 1 | 0 | 4 | 478280079
| Online PSC |  | https://podminky.urs.cz/item/CS_URS_2024_01/919731122 | [14 empty] | Online PSC | 2
| VV |  | "C.1_102_Technická_zpráva | [14 empty] | VV | 2 | 1 | True | 0 | ROZPOCET
| VV |  | "C.2_102_Situace | [14 empty] | VV | 2 | 1 | True | 0 | ROZPOCET
| VV |  | "C.4_102_Vzorové_příčné_řezy_a_detail_napojení | [14 empty] | VV | 2 | 1 | True | 0 | ROZPOCET
| VV |  | "napojení na stávající asf. komunikaci - v ložné vrstvě | [14 empty] | VV | 2 | 1 | True | 0 | ROZPOCET
| VV |  | (0,500+3,050+68,000+0,500)+(0,550+3,750+1,450)+(0,500+5,900+36,700+0,500)+1,850+(0,800+0,570+14,000+0,850+0,600+1,875) |  | 141.945 | [12 empty] | VV | 2 | 2 | True | 0 | ROZPOCET
| VV |  | Součet |  | 141.945 | [12 empty] | VV | 2 | 4 | True | 1 | ROZPOCET
81 | K | 919732211 | Styčná pracovní spára při napojení nového živičného povrchu na stávající se zalitím za tepla modifikovanou asfaltovou hmotou s posypem vápenným hydrátem šířky do 15 mm, hloubky do 25 mm včetně prořezání spáry | m | 141.945 |  | 0 | CS ÚRS 2024 01 |  | základní |  | 0 | 0.00061 | 0.086586 | 0 | 0 | 4 | K | 2 |  |  |  | ROZPOCET | [5 empty] | 0 | 0 | 0 | 0 | 0 | 1 | 0 | 4 | 406070448
| Online PSC |  | https://podminky.urs.cz/item/CS_URS_2024_01/919732211 | [14 empty] | Online PSC | 2
| VV |  | "C.1_102_Technická_zpráva | [14 empty] | VV | 2 | 1 | True | 0 | ROZPOCET
| VV |  | "C.2_102_Situace | [14 empty] | VV | 2 | 1 | True | 0 | ROZPOCET
| VV |  | "C.4_102_Vzorové_příčné_řezy_a_detail_napojení | [14 empty] | VV | 2 | 1 | True | 0 | ROZPOCET
| VV |  | "napojení na stávající asf. komunikaci - v obrusné vrstvě | [14 empty] | VV | 2 | 1 | True | 0 | ROZPOCET
| VV |  | (0,500+3,050+68,000+0,500)+(0,550+3,750+1,450)+(0,500+5,900+36,700+0,500)+1,850+(0,800+0,570+14,000+0,850+0,600+1,875) |  | 141.945 | [12 empty] | VV | 2 | 2 | True | 0 | ROZPOCET
| VV |  | Součet |  | 141.945 | [12 empty] | VV | 2 | 4 | True | 1 | ROZPOCET
82 | K | 919735111 | Řezání stávajícího živičného krytu nebo podkladu hloubky do 50 mm | m | 141.945 |  | 0 | CS ÚRS 2024 01 |  | základní |  | 0 | 0 | 0 | 0 | 0 | 4 | K | 2 |  |  |  | ROZPOCET | [5 empty] | 0 | 0 | 0 | 0 | 0 | 1 | 0 | 4 | -1093139220
| Online PSC |  | https://podminky.urs.cz/item/CS_URS_2024_01/919735111 | [14 empty] | Online PSC | 2
| VV |  | "C.1_102_Technická_zpráva | [14 empty] | VV | 2 | 1 | True | 0 | ROZPOCET
| VV |  | "C.2_102_Situace | [14 empty] | VV | 2 | 1 | True | 0 | ROZPOCET
| VV |  | "C.4_102_Vzorové_příčné_řezy_a_detail_napojení | [14 empty] | VV | 2 | 1 | True | 0 | ROZPOCET
| VV |  | "napojení na stávající asf. komunikaci - v obrusné vrstvě | [14 empty] | VV | 2 | 1 | True | 0 | ROZPOCET
| VV |  | (0,500+3,050+68,000+0,500)+(0,550+3,750+1,450)+(0,500+5,900+36,700+0,500)+1,850+(0,800+0,570+14,000+0,850+0,600+1,875) |  | 141.945 | [12 empty] | VV | 2 | 2 | True | 0 | ROZPOCET
| VV |  | Součet |  | 141.945 | [12 empty] | VV | 2 | 4 | True | 1 | ROZPOCET
83 | K | 919735112 | Řezání stávajícího živičného krytu nebo podkladu hloubky přes 50 do 100 mm | m | 141.945 |  | 0 | CS ÚRS 2024 01 |  | základní |  | 0 | 0 | 0 | 0 | 0 | 4 | K | 2 |  |  |  | ROZPOCET | [5 empty] | 0 | 0 | 0 | 0 | 0 | 1 | 0 | 4 | 99908522
| Online PSC |  | https://podminky.urs.cz/item/CS_URS_2024_01/919735112 | [14 empty] | Online PSC | 2
| VV |  | "C.1_102_Technická_zpráva | [14 empty] | VV | 2 | 1 | True | 0 | ROZPOCET
| VV |  | "C.2_102_Situace | [14 empty] | VV | 2 | 1 | True | 0 | ROZPOCET
| VV |  | "C.4_102_Vzorové_příčné_řezy_a_detail_napojení | [14 empty] | VV | 2 | 1 | True | 0 | ROZPOCET
| VV |  | "napojení na stávající asf. komunikaci - v ložné vrstvě | [14 empty] | VV | 2 | 1 | True | 0 | ROZPOCET
| VV |  | (0,500+3,050+68,000+0,500)+(0,550+3,750+1,450)+(0,500+5,900+36,700+0,500)+1,850+(0,800+0,570+14,000+0,850+0,600+1,875) |  | 141.945 | [12 empty] | VV | 2 | 2 | True | 0 | ROZPOCET
| VV |  | Součet |  | 141.945 | [12 empty] | VV | 2 | 4 | True | 1 | ROZPOCET
84 | K | 919735123 | Řezání stávajícího betonového krytu nebo podkladu hloubky přes 100 do 150 mm | m | 141.945 |  | 0 | CS ÚRS 2024 01 |  | základní |  | 0 | 3e-05 | 0.0042584 | 0 | 0 | 4 | K | 2 |  |  |  | ROZPOCET | [5 empty] | 0 | 0 | 0 | 0 | 0 | 1 | 0 | 4 | 1411851658
| Online PSC |  | https://podminky.urs.cz/item/CS_URS_2024_01/919735123 | [14 empty] | Online PSC | 2
| VV |  | "C.1_102_Technická_zpráva | [14 empty] | VV | 2 | 1 | True | 0 | ROZPOCET
| VV |  | "C.2_102_Situace | [14 empty] | VV | 2 | 1 | True | 0 | ROZPOCET
| VV |  | "C.4_102_Vzorové_příčné_řezy_a_detail_napojení | [14 empty] | VV | 2 | 1 | True | 0 | ROZPOCET
| VV |  | "napojení na stávající asf. komunikaci - v podkladní vrstvě KSC | [14 empty] | VV | 2 | 1 | True | 0 | ROZPOCET
| VV |  | (0,500+3,050+68,000+0,500)+(0,550+3,750+1,450)+(0,500+5,900+36,700+0,500)+1,850+(0,800+0,570+14,000+0,850+0,600+1,875) |  | 141.945 | [12 empty] | VV | 2 | 2 | True | 0 | ROZPOCET
| VV |  | Součet |  | 141.945 | [12 empty] | VV | 2 | 4 | True | 1 | ROZPOCET
85 | K | 939591040 | Výztuž konstrukcí pozemních komunikací ze sítí svařovaných | t | 1.347 |  | 0 | CS ÚRS 2024 01 |  | základní |  | 0 | 1.0764 | 1.4499 | 0 | 0 | 4 | K | 2 |  |  |  | ROZPOCET | [5 empty] | 0 | 0 | 0 | 0 | 0 | 1 | 0 | 4 | 1307433777
| Online PSC |  | https://podminky.urs.cz/item/CS_URS_2024_01/939591040 | [14 empty] | Online PSC | 2
| VV |  | "C.1_102_Technická_zpráva | [14 empty] | VV | 2 | 1 | True | 0 | ROZPOCET
| VV |  | "C.2_102_Situace | [14 empty] | VV | 2 | 1 | True | 0 | ROZPOCET
| VV |  | "C.4_102_Vzorové_příčné_řezy_a_detail_napojení | [14 empty] | VV | 2 | 1 | True | 0 | ROZPOCET
| VV |  | "2x KARI 8/8-100x100 mm" SKL_4_kam_dl*7,90*0,001*2 |  | 1.036 | [12 empty] | VV | 2 | 2 | True | 0 | ROZPOCET
| VV |  | "přípočet 30% na prostřih a stykování" 1,036*30/100 |  | 0.311 | [12 empty] | VV | 2 | 2 | True | 0 | ROZPOCET
| VV |  | Součet |  | 1.347 | [12 empty] | VV | 2 | 4 | True | 1 | ROZPOCET
| FIG |  | Rozpad figury: SKL_4_kam_dl | [15 empty] | 2
| FIG |  | 65,580 |  | 65.58 | [13 empty] | 2
86 | K | 966006132 | Odstranění dopravních nebo orientačních značek se sloupkem s uložením hmot na vzdálenost do 20 m nebo s naložením na dopravní prostředek, se zásypem jam a jeho zhutněním s betonovou patkou | kus | 5 |  | 0 | CS ÚRS 2024 01 |  | základní |  | 0 | 0 | 0 | 0.082 | 0.41 | 4 | K | 2 |  |  |  | ROZPOCET | [5 empty] | 0 | 0 | 0 | 0 | 0 | 1 | 0 | 4 | 321434291
| Online PSC |  | https://podminky.urs.cz/item/CS_URS_2024_01/966006132 | [14 empty] | Online PSC | 2
| VV |  | "C.1_102_Technická_zpráva | [14 empty] | VV | 2 | 1 | True | 0 | ROZPOCET
| VV |  | "C.6_102_Situace_dopravního_značení | [14 empty] | VV | 2 | 1 | True | 0 | ROZPOCET
| VV |  | "4x stávající přesunuté SDZ" 4,000 |  | 4 | [12 empty] | VV | 2 | 2 | True | 0 | ROZPOCET
| VV |  | "1x rušené SDZ" 1,000 |  | 1 | [12 empty] | VV | 2 | 2 | True | 0 | ROZPOCET
| VV |  | Součet |  | 5 | [12 empty] | VV | 2 | 4 | True | 1 | ROZPOCET
87 | K | 966006211 | Odstranění (demontáž) svislých dopravních značek s odklizením materiálu na skládku na vzdálenost do 20 m nebo s naložením na dopravní prostředek ze sloupů, sloupků nebo konzol | kus | 3 |  | 0 | CS ÚRS 2024 01 |  | základní |  | 0 | 0 | 0 | 0.004 | 0.012 | 4 | K | 2 |  |  |  | ROZPOCET | [5 empty] | 0 | 0 | 0 | 0 | 0 | 1 | 0 | 4 | -154810075
| Online PSC |  | https://podminky.urs.cz/item/CS_URS_2024_01/966006211 | [14 empty] | Online PSC | 2
| VV |  | "C.1_102_Technická_zpráva | [14 empty] | VV | 2 | 1 | True | 0 | ROZPOCET
| VV |  | "C.6_102_Situace_dopravního_značení | [14 empty] | VV | 2 | 1 | True | 0 | ROZPOCET
| VV |  | "1x rušené SDZ (desky SDZ - 1x B1 + 1x E13mc + 1x E13)" 3,000 |  | 3 | [12 empty] | VV | 2 | 2 | True | 0 | ROZPOCET
| VV |  | Součet |  | 3 | [12 empty] | VV | 2 | 4 | True | 1 | ROZPOCET
88 | K | 979054451 | Očištění vybouraných prvků komunikací od spojovacího materiálu s odklizením a uložením očištěných hmot a spojovacího materiálu na skládku na vzdálenost do 10 m zámkových dlaždic s vyplněním spár kamenivem | m2 | 0.5 |  | 0 | CS ÚRS 2024 01 |  | základní |  | 0 | 0 | 0 | 0 | 0 | 4 | K | 2 |  |  |  | ROZPOCET | [5 empty] | 0 | 0 | 0 | 0 | 0 | 1 | 0 | 4 | -1549318377
| Online PSC |  | https://podminky.urs.cz/item/CS_URS_2024_01/979054451 | [14 empty] | Online PSC | 2
| VV |  | "C.1_102_Technická_zpráva | [14 empty] | VV | 2 | 1 | True | 0 | ROZPOCET
| VV |  | "C.2_102_Situace | [14 empty] | VV | 2 | 1 | True | 0 | ROZPOCET
| VV |  | "C.4_102_Vzorové_příčné_řezy_a_detail_napojení | [14 empty] | VV | 2 | 1 | True | 0 | ROZPOCET
| VV |  | "použití původní očištěné bet. dlažby" SKL_2_předl |  | 0.5 | [12 empty] | VV | 2 | 2 | True | 0 | ROZPOCET
| VV |  | Součet |  | 0.5 | [12 empty] | VV | 2 | 4 | True | 1 | ROZPOCET
| FIG |  | Rozpad figury: SKL_2_předl | [15 empty] | 2
| FIG |  | 0,500 |  | 0.5 | [13 empty] | 2
| D | 9.1 | DIO 1. etapa |  |  |  | 0 |  |  |  |  | 0 |  | 0 |  | 0 | 1 | D | 1 |  |  |  | ROZPOCET | [11 empty] | 0
89 | K | 913121111 | Montáž a demontáž dočasných dopravních značek kompletních značek vč. podstavce a sloupku základních | kus | 6 |  | 0 | CS ÚRS 2024 01 |  | základní |  | 0 | 0 | 0 | 0 | 0 | 4 | K | 2 |  |  |  | ROZPOCET | [5 empty] | 0 | 0 | 0 | 0 | 0 | 1 | 0 | 4 | -1565113789
| Online PSC |  | https://podminky.urs.cz/item/CS_URS_2024_01/913121111 | [14 empty] | Online PSC | 2
| VV |  | "E.1_ZOV_návrh_DIO_etapa_1_Technická_zpráva | [14 empty] | VV | 2 | 1 | True | 0 | ROZPOCET
| VV |  | "E.2.1_ZOV_Situace_návrh_DIO_etapa_1 | [14 empty] | VV | 2 | 1 | True | 0 | ROZPOCET
| VV |  | "2x A15" 2,000 |  | 2 | [12 empty] | VV | 2 | 2 | True | 0 | ROZPOCET
| VV |  | "2x A10" 2,000 |  | 2 | [12 empty] | VV | 2 | 2 | True | 0 | ROZPOCET
| VV |  | "1x C4a" 1,000 |  | 1 | [12 empty] | VV | 2 | 2 | True | 0 | ROZPOCET
| VV |  | "1x C4b" 1,000 |  | 1 | [12 empty] | VV | 2 | 2 | True | 0 | ROZPOCET
| VV |  | Součet |  | 6 | [12 empty] | VV | 2 | 4 | True | 1 | ROZPOCET
90 | K | 913121211 | Montáž a demontáž dočasných dopravních značek Příplatek za první a každý další den použití dočasných dopravních značek k ceně 12-1111 | kus | 180 |  | 0 | CS ÚRS 2024 01 |  | základní |  | 0 | 0 | 0 | 0 | 0 | 4 | K | 2 |  |  |  | ROZPOCET | [5 empty] | 0 | 0 | 0 | 0 | 0 | 1 | 0 | 4 | 918382629
| Online PSC |  | https://podminky.urs.cz/item/CS_URS_2024_01/913121211 | [14 empty] | Online PSC | 2
| VV |  | 6,000 " VV viz. 913121111 |  | 6 | [12 empty] | VV | 2 | 2 | True | 1 | ROZPOCET
| VV |  | 6*30 'Přepočtené koeficientem množství |  | 180 | [12 empty] | VV | 2 | 2 | False | 1 | ROZPOCET
91 | K | 913221111 | Montáž a demontáž dočasných dopravních zábran světelných včetně zásobníku na akumulátor, šířky 1,5 m, 3 světla | kus | 2 |  | 0 | CS ÚRS 2024 01 |  | základní |  | 0 | 0 | 0 | 0 | 0 | 4 | K | 2 |  |  |  | ROZPOCET | [5 empty] | 0 | 0 | 0 | 0 | 0 | 1 | 0 | 4 | 429681698
| Online PSC |  | https://podminky.urs.cz/item/CS_URS_2024_01/913221111 | [14 empty] | Online PSC | 2
| VV |  | "E.1_ZOV_návrh_DIO_etapa_1_Technická_zpráva | [14 empty] | VV | 2 | 1 | True | 0 | ROZPOCET
| VV |  | "E.2.1_ZOV_Situace_návrh_DIO_etapa_1 | [14 empty] | VV | 2 | 1 | True | 0 | ROZPOCET
| VV |  | "2x Z2 + 3yS7 typ 1" 2,000 |  | 2 | [12 empty] | VV | 2 | 2 | True | 0 | ROZPOCET
| VV |  | Součet |  | 2 | [12 empty] | VV | 2 | 4 | True | 1 | ROZPOCET
92 | K | 913221211 | Montáž a demontáž dočasných dopravních zábran Příplatek za první a každý další den použití dočasných dopravních zábran k ceně 22-1111 | kus | 60 |  | 0 | CS ÚRS 2024 01 |  | základní |  | 0 | 0 | 0 | 0 | 0 | 4 | K | 2 |  |  |  | ROZPOCET | [5 empty] | 0 | 0 | 0 | 0 | 0 | 1 | 0 | 4 | -365816507
| Online PSC |  | https://podminky.urs.cz/item/CS_URS_2024_01/913221211 | [14 empty] | Online PSC | 2
| VV |  | 2,000 " VV viz. 913221111 |  | 2 | [12 empty] | VV | 2 | 2 | True | 1 | ROZPOCET
| VV |  | 2*30 'Přepočtené koeficientem množství |  | 60 | [12 empty] | VV | 2 | 2 | False | 1 | ROZPOCET
93 | K | 913321111 | Montáž a demontáž dočasných dopravních vodících zařízení směrové desky základní | kus | 5 |  | 0 | CS ÚRS 2024 01 |  | základní |  | 0 | 0 | 0 | 0 | 0 | 4 | K | 2 |  |  |  | ROZPOCET | [5 empty] | 0 | 0 | 0 | 0 | 0 | 1 | 0 | 4 | 2021186480
| Online PSC |  | https://podminky.urs.cz/item/CS_URS_2024_01/913321111 | [14 empty] | Online PSC | 2
| VV |  | "E.1_ZOV_návrh_DIO_etapa_1_Technická_zpráva | [14 empty] | VV | 2 | 1 | True | 0 | ROZPOCET
| VV |  | "E.2.1_ZOV_Situace_návrh_DIO_etapa_1 | [14 empty] | VV | 2 | 1 | True | 0 | ROZPOCET
| VV |  | "4x Z4a" 4,000 |  | 4 | [12 empty] | VV | 2 | 2 | True | 0 | ROZPOCET
| VV |  | "1x Z4b" 1,000 |  | 1 | [12 empty] | VV | 2 | 2 | True | 0 | ROZPOCET
| VV |  | Součet |  | 5 | [12 empty] | VV | 2 | 4 | True | 1 | ROZPOCET
94 | K | 913331115 | Montáž a demontáž dočasných dopravních vodících zařízení signální svítilny včetně akumulátoru | kus | 2 |  | 0 | CS ÚRS 2024 01 |  | základní |  | 0 | 0 | 0 | 0 | 0 | 4 | K | 2 |  |  |  | ROZPOCET | [5 empty] | 0 | 0 | 0 | 0 | 0 | 1 | 0 | 4 | -1729386673
| Online PSC |  | https://podminky.urs.cz/item/CS_URS_2024_01/913331115 | [14 empty] | Online PSC | 2
| VV |  | "E.1_ZOV_návrh_DIO_etapa_1_Technická_zpráva | [14 empty] | VV | 2 | 1 | True | 0 | ROZPOCET
| VV |  | "E.2.1_ZOV_Situace_návrh_DIO_etapa_1 | [14 empty] | VV | 2 | 1 | True | 0 | ROZPOCET
| VV |  | "2x součást A15" 2,000 |  | 2 | [12 empty] | VV | 2 | 2 | True | 0 | ROZPOCET
| VV |  | Součet |  | 2 | [12 empty] | VV | 2 | 4 | True | 1 | ROZPOCET
95 | K | 913321211 | Montáž a demontáž dočasných dopravních vodících zařízení Příplatek za první a každý další den použití dočasných dopravních vodících zařízení k ceně 32-1111 | kus | 150 |  | 0 | CS ÚRS 2024 01 |  | základní |  | 0 | 0 | 0 | 0 | 0 | 4 | K | 2 |  |  |  | ROZPOCET | [5 empty] | 0 | 0 | 0 | 0 | 0 | 1 | 0 | 4 | 471475322
| Online PSC |  | https://podminky.urs.cz/item/CS_URS_2024_01/913321211 | [14 empty] | Online PSC | 2
| VV |  | 5,000 " VV viz. 913321111 |  | 5 | [12 empty] | VV | 2 | 2 | True | 1 | ROZPOCET
| VV |  | 5*30 'Přepočtené koeficientem množství |  | 150 | [12 empty] | VV | 2 | 2 | False | 1 | ROZPOCET
96 | K | 913331215 | Montáž a demontáž dočasných dopravních vodících zařízení Příplatek za první a každý další den použití dočasných dopravních vodících zařízení k ceně 33-1115 | kus | 60 |  | 0 | CS ÚRS 2024 01 |  | základní |  | 0 | 0 | 0 | 0 | 0 | 4 | K | 2 |  |  |  | ROZPOCET | [5 empty] | 0 | 0 | 0 | 0 | 0 | 1 | 0 | 4 | 73719784
| Online PSC |  | https://podminky.urs.cz/item/CS_URS_2024_01/913331215 | [14 empty] | Online PSC | 2
| VV |  | 2,000 " VV viz. 913331115 |  | 2 | [12 empty] | VV | 2 | 2 | True | 1 | ROZPOCET
| VV |  | 2*30 'Přepočtené koeficientem množství |  | 60 | [12 empty] | VV | 2 | 2 | False | 1 | ROZPOCET
97 | K | 913411111 | Montáž a demontáž mobilní semaforové soupravy 2 semafory | kus | 1 |  | 0 | CS ÚRS 2024 01 |  | základní |  | 0 | 0 | 0 | 0 | 0 | 4 | K | 2 |  |  |  | ROZPOCET | [5 empty] | 0 | 0 | 0 | 0 | 0 | 1 | 0 | 4 | -782202337
| Online PSC |  | https://podminky.urs.cz/item/CS_URS_2024_01/913411111 | [14 empty] | Online PSC | 2
| VV |  | "E.1_ZOV_návrh_DIO_etapa_1_Technická_zpráva | [14 empty] | VV | 2 | 1 | True | 0 | ROZPOCET
| VV |  | "E.2.1_ZOV_Situace_návrh_DIO_etapa_1 | [14 empty] | VV | 2 | 1 | True | 0 | ROZPOCET
| VV |  | 1,000 |  | 1 | [12 empty] | VV | 2 | 2 | True | 0 | ROZPOCET
| VV |  | Součet |  | 1 | [12 empty] | VV | 2 | 4 | True | 1 | ROZPOCET
98 | K | 913411211 | Montáž a demontáž mobilní semaforové soupravy Příplatek za první a každý další den použití mobilní semaforové soupravy k ceně 41-1111 | kus | 30 |  | 0 | CS ÚRS 2024 01 |  | základní |  | 0 | 0 | 0 | 0 | 0 | 4 | K | 2 |  |  |  | ROZPOCET | [5 empty] | 0 | 0 | 0 | 0 | 0 | 1 | 0 | 4 | -9850712
| Online PSC |  | https://podminky.urs.cz/item/CS_URS_2024_01/913411211 | [14 empty] | Online PSC | 2
| VV |  | 1,000 " VV viz. 913411111 |  | 1 | [12 empty] | VV | 2 | 2 | True | 1 | ROZPOCET
| VV |  | 1*30 'Přepočtené koeficientem množství |  | 30 | [12 empty] | VV | 2 | 2 | False | 1 | ROZPOCET
99 | K | 913911112 | Montáž a demontáž akumulátorů a zásobníků dočasného dopravního značení akumulátoru olověného 12V/55 Ah | kus | 2 |  | 0 | CS ÚRS 2024 01 |  | základní |  | 0 | 0 | 0 | 0 | 0 | 4 | K | 2 |  |  |  | ROZPOCET | [5 empty] | 0 | 0 | 0 | 0 | 0 | 1 | 0 | 4 | 1719128287
| Online PSC |  | https://podminky.urs.cz/item/CS_URS_2024_01/913911112 | [14 empty] | Online PSC | 2
| VV |  | "E.1_ZOV_návrh_DIO_etapa_1_Technická_zpráva | [14 empty] | VV | 2 | 1 | True | 0 | ROZPOCET
| VV |  | "E.2.1_ZOV_Situace_návrh_DIO_etapa_1 | [14 empty] | VV | 2 | 1 | True | 0 | ROZPOCET
| VV |  | 2,000 |  | 2 | [12 empty] | VV | 2 | 2 | True | 0 | ROZPOCET
| VV |  | Součet |  | 2 | [12 empty] | VV | 2 | 4 | True | 1 | ROZPOCET
100 | K | 913911122 | Montáž a demontáž akumulátorů a zásobníků dočasného dopravního značení zásobníku na akumulátor a řídící jednotku ocelového | kus | 2 |  | 0 | CS ÚRS 2024 01 |  | základní |  | 0 | 0 | 0 | 0 | 0 | 4 | K | 2 |  |  |  | ROZPOCET | [5 empty] | 0 | 0 | 0 | 0 | 0 | 1 | 0 | 4 | -2030140750
| Online PSC |  | https://podminky.urs.cz/item/CS_URS_2024_01/913911122 | [14 empty] | Online PSC | 2
| VV |  | "E.1_ZOV_návrh_DIO_etapa_1_Technická_zpráva | [14 empty] | VV | 2 | 1 | True | 0 | ROZPOCET
| VV |  | "E.2.1_ZOV_Situace_návrh_DIO_etapa_1 | [14 empty] | VV | 2 | 1 | True | 0 | ROZPOCET
| VV |  | 2,000 |  | 2 | [12 empty] | VV | 2 | 2 | True | 0 | ROZPOCET
| VV |  | Součet |  | 2 | [12 empty] | VV | 2 | 4 | True | 1 | ROZPOCET
101 | K | 913911212 | Montáž a demontáž akumulátorů a zásobníků dočasného dopravního značení Příplatek za první a každý další den použití akumulátorů a zásobníků dočasného dopravního značení k ceně 91-1112 | kus | 60 |  | 0 | CS ÚRS 2024 01 |  | základní |  | 0 | 0 | 0 | 0 | 0 | 4 | K | 2 |  |  |  | ROZPOCET | [5 empty] | 0 | 0 | 0 | 0 | 0 | 1 | 0 | 4 | -1603898458
| Online PSC |  | https://podminky.urs.cz/item/CS_URS_2024_01/913911212 | [14 empty] | Online PSC | 2
| VV |  | 2,000 " VV viz. 913911112 |  | 2 | [12 empty] | VV | 2 | 2 | True | 1 | ROZPOCET
| VV |  | 2*30 'Přepočtené koeficientem množství |  | 60 | [12 empty] | VV | 2 | 2 | False | 1 | ROZPOCET
102 | K | 913911222 | Montáž a demontáž akumulátorů a zásobníků dočasného dopravního značení Příplatek za první a každý další den použití akumulátorů a zásobníků dočasného dopravního značení k ceně 91-1122 | kus | 60 |  | 0 | CS ÚRS 2024 01 |  | základní |  | 0 | 0 | 0 | 0 | 0 | 4 | K | 2 |  |  |  | ROZPOCET | [5 empty] | 0 | 0 | 0 | 0 | 0 | 1 | 0 | 4 | -2045580498
| Online PSC |  | https://podminky.urs.cz/item/CS_URS_2024_01/913911222 | [14 empty] | Online PSC | 2
| VV |  | 2,000 " VV viz. 913911122 |  | 2 | [12 empty] | VV | 2 | 2 | True | 1 | ROZPOCET
| VV |  | 2*30 'Přepočtené koeficientem množství |  | 60 | [12 empty] | VV | 2 | 2 | False | 1 | ROZPOCET
| D | 9.2 | DIO 2. etapa |  |  |  | 0 |  |  |  |  | 0 |  | 0 |  | 0 | 1 | D | 1 |  |  |  | ROZPOCET | [11 empty] | 0
103 | K | 913121111 | Montáž a demontáž dočasných dopravních značek kompletních značek vč. podstavce a sloupku základních | kus | 3 |  | 0 | CS ÚRS 2024 01 |  | základní |  | 0 | 0 | 0 | 0 | 0 | 4 | K | 2 |  |  |  | ROZPOCET | [5 empty] | 0 | 0 | 0 | 0 | 0 | 1 | 0 | 4 | 183194274
| Online PSC |  | https://podminky.urs.cz/item/CS_URS_2024_01/913121111 | [14 empty] | Online PSC | 2
| VV |  | "E.2_ZOV_návrh_DIO_etapa_2_Technická_zpráva | [14 empty] | VV | 2 | 1 | True | 0 | ROZPOCET
| VV |  | "E.2.2_ZOV_Situace_návrh_DIO_etapa_2 | [14 empty] | VV | 2 | 1 | True | 0 | ROZPOCET
| VV |  | "2x A15" 2,000 |  | 2 | [12 empty] | VV | 2 | 2 | True | 0 | ROZPOCET
| VV |  | "1x B20a" 1,000 |  | 1 | [12 empty] | VV | 2 | 2 | True | 0 | ROZPOCET
| VV |  | Součet |  | 3 | [12 empty] | VV | 2 | 4 | True | 1 | ROZPOCET
104 | K | 913121211 | Montáž a demontáž dočasných dopravních značek Příplatek za první a každý další den použití dočasných dopravních značek k ceně 12-1111 | kus | 90 |  | 0 | CS ÚRS 2024 01 |  | základní |  | 0 | 0 | 0 | 0 | 0 | 4 | K | 2 |  |  |  | ROZPOCET | [5 empty] | 0 | 0 | 0 | 0 | 0 | 1 | 0 | 4 | -782538505
| Online PSC |  | https://podminky.urs.cz/item/CS_URS_2024_01/913121211 | [14 empty] | Online PSC | 2
| VV |  | 3,000 " VV viz. 913121111 |  | 3 | [12 empty] | VV | 2 | 2 | True | 1 | ROZPOCET
| VV |  | 3*30 'Přepočtené koeficientem množství |  | 90 | [12 empty] | VV | 2 | 2 | False | 1 | ROZPOCET
105 | K | 913221111 | Montáž a demontáž dočasných dopravních zábran světelných včetně zásobníku na akumulátor, šířky 1,5 m, 3 světla | kus | 1 |  | 0 | CS ÚRS 2024 01 |  | základní |  | 0 | 0 | 0 | 0 | 0 | 4 | K | 2 |  |  |  | ROZPOCET | [5 empty] | 0 | 0 | 0 | 0 | 0 | 1 | 0 | 4 | 2132554330
| Online PSC |  | https://podminky.urs.cz/item/CS_URS_2024_01/913221111 | [14 empty] | Online PSC | 2
| VV |  | "E.2_ZOV_návrh_DIO_etapa_2_Technická_zpráva | [14 empty] | VV | 2 | 1 | True | 0 | ROZPOCET
| VV |  | "E.2.2_ZOV_Situace_návrh_DIO_etapa_2 | [14 empty] | VV | 2 | 1 | True | 0 | ROZPOCET
| VV |  | "1x Z2 + 3x S7" 1,000 |  | 1 | [12 empty] | VV | 2 | 2 | True | 0 | ROZPOCET
| VV |  | Součet |  | 1 | [12 empty] | VV | 2 | 4 | True | 1 | ROZPOCET
106 | K | 913221211 | Montáž a demontáž dočasných dopravních zábran Příplatek za první a každý další den použití dočasných dopravních zábran k ceně 22-1111 | kus | 30 |  | 0 | CS ÚRS 2024 01 |  | základní |  | 0 | 0 | 0 | 0 | 0 | 4 | K | 2 |  |  |  | ROZPOCET | [5 empty] | 0 | 0 | 0 | 0 | 0 | 1 | 0 | 4 | 1469214264
| Online PSC |  | https://podminky.urs.cz/item/CS_URS_2024_01/913221211 | [14 empty] | Online PSC | 2
| VV |  | 1,000 " VV viz. 913221111 |  | 1 | [12 empty] | VV | 2 | 2 | True | 1 | ROZPOCET
| VV |  | 1*30 'Přepočtené koeficientem množství |  | 30 | [12 empty] | VV | 2 | 2 | False | 1 | ROZPOCET
107 | K | 913321111 | Montáž a demontáž dočasných dopravních vodících zařízení směrové desky základní | kus | 8 |  | 0 | CS ÚRS 2024 01 |  | základní |  | 0 | 0 | 0 | 0 | 0 | 4 | K | 2 |  |  |  | ROZPOCET | [5 empty] | 0 | 0 | 0 | 0 | 0 | 1 | 0 | 4 | -1382118687
| Online PSC |  | https://podminky.urs.cz/item/CS_URS_2024_01/913321111 | [14 empty] | Online PSC | 2
| VV |  | "E.2_ZOV_návrh_DIO_etapa_2_Technická_zpráva | [14 empty] | VV | 2 | 1 | True | 0 | ROZPOCET
| VV |  | "E.2.2_ZOV_Situace_návrh_DIO_etapa_2 | [14 empty] | VV | 2 | 1 | True | 0 | ROZPOCET
| VV |  | "8x Z4a" 8,000 |  | 8 | [12 empty] | VV | 2 | 2 | True | 0 | ROZPOCET
| VV |  | Součet |  | 8 | [12 empty] | VV | 2 | 4 | True | 1 | ROZPOCET
108 | K | 913321211 | Montáž a demontáž dočasných dopravních vodících zařízení Příplatek za první a každý další den použití dočasných dopravních vodících zařízení k ceně 32-1111 | kus | 240 |  | 0 | CS ÚRS 2024 01 |  | základní |  | 0 | 0 | 0 | 0 | 0 | 4 | K | 2 |  |  |  | ROZPOCET | [5 empty] | 0 | 0 | 0 | 0 | 0 | 1 | 0 | 4 | -1827960424
| Online PSC |  | https://podminky.urs.cz/item/CS_URS_2024_01/913321211 | [14 empty] | Online PSC | 2
| VV |  | 8,000 " VV viz. 913321111 |  | 8 | [12 empty] | VV | 2 | 2 | True | 1 | ROZPOCET
| VV |  | 8*30 'Přepočtené koeficientem množství |  | 240 | [12 empty] | VV | 2 | 2 | False | 1 | ROZPOCET
109 | K | 913331115 | Montáž a demontáž dočasných dopravních vodících zařízení signální svítilny včetně akumulátoru | kus | 5 |  | 0 | CS ÚRS 2024 01 |  | základní |  | 0 | 0 | 0 | 0 | 0 | 4 | K | 2 |  |  |  | ROZPOCET | [5 empty] | 0 | 0 | 0 | 0 | 0 | 1 | 0 | 4 | -913433403
| Online PSC |  | https://podminky.urs.cz/item/CS_URS_2024_01/913331115 | [14 empty] | Online PSC | 2
| VV |  | "E.2_ZOV_návrh_DIO_etapa_2_Technická_zpráva | [14 empty] | VV | 2 | 1 | True | 0 | ROZPOCET
| VV |  | "E.2.2_ZOV_Situace_návrh_DIO_etapa_2 | [14 empty] | VV | 2 | 1 | True | 0 | ROZPOCET
| VV |  | "3x S7 pro Z4a" 3,000 |  | 3 | [12 empty] | VV | 2 | 2 | True | 0 | ROZPOCET
| VV |  | "2x S7 pro A15" 2,000 |  | 2 | [12 empty] | VV | 2 | 2 | True | 0 | ROZPOCET
| VV |  | Součet |  | 5 | [12 empty] | VV | 2 | 4 | True | 1 | ROZPOCET
110 | K | 913331215 | Montáž a demontáž dočasných dopravních vodících zařízení Příplatek za první a každý další den použití dočasných dopravních vodících zařízení k ceně 33-1115 | kus | 150 |  | 0 | CS ÚRS 2024 01 |  | základní |  | 0 | 0 | 0 | 0 | 0 | 4 | K | 2 |  |  |  | ROZPOCET | [5 empty] | 0 | 0 | 0 | 0 | 0 | 1 | 0 | 4 | 990914084
| Online PSC |  | https://podminky.urs.cz/item/CS_URS_2024_01/913331215 | [14 empty] | Online PSC | 2
| VV |  | 5,000 " VV viz. 913331115 |  | 5 | [12 empty] | VV | 2 | 2 | True | 1 | ROZPOCET
| VV |  | 5*30 'Přepočtené koeficientem množství |  | 150 | [12 empty] | VV | 2 | 2 | False | 1 | ROZPOCET
| D | 9.3 | DIO 3. etapa |  |  |  | 0 |  |  |  |  | 0 |  | 0 |  | 0 | 1 | D | 1 |  |  |  | ROZPOCET | [11 empty] | 0
111 | K | 913111115 | Montáž a demontáž dočasných dopravních značek samostatných značek základních | kus | 14 |  | 0 | CS ÚRS 2024 01 |  | základní |  | 0 | 0 | 0 | 0 | 0 | 4 | K | 2 |  |  |  | ROZPOCET | [5 empty] | 0 | 0 | 0 | 0 | 0 | 1 | 0 | 4 | -1803923300
| Online PSC |  | https://podminky.urs.cz/item/CS_URS_2024_01/913111115 | [14 empty] | Online PSC | 2
| VV |  | "E.3_ZOV_návrh_DIO_etapa_3_Technická_zpráva | [14 empty] | VV | 2 | 1 | True | 0 | ROZPOCET
| VV |  | "E.2.3_ZOV_Situace_návrh_DIO_etapa_3 | [14 empty] | VV | 2 | 1 | True | 0 | ROZPOCET
| VV |  | "1x C4a na Z4b" 1,000 |  | 1 | [12 empty] | VV | 2 | 2 | True | 0 | ROZPOCET
| VV |  | "1x C4b na Z4a" 1,000 |  | 1 | [12 empty] | VV | 2 | 2 | True | 0 | ROZPOCET
| VV |  | "12x E3a" 12,000 |  | 12 | [12 empty] | VV | 2 | 2 | True | 0 | ROZPOCET
| VV |  | Součet |  | 14 | [12 empty] | VV | 2 | 4 | True | 1 | ROZPOCET
112 | K | 913111215 | Montáž a demontáž dočasných dopravních značek Příplatek za první a každý další den použití dočasných dopravních značek k ceně 11-1115 | kus | 14 |  | 0 | CS ÚRS 2024 01 |  | základní |  | 0 | 0 | 0 | 0 | 0 | 4 | K | 2 |  |  |  | ROZPOCET | [5 empty] | 0 | 0 | 0 | 0 | 0 | 1 | 0 | 4 | 1834268921
| Online PSC |  | https://podminky.urs.cz/item/CS_URS_2024_01/913111215 | [14 empty] | Online PSC | 2
| VV |  | 14,000 " VV viz. 913111115 |  | 14 | [12 empty] | VV | 2 | 2 | True | 1 | ROZPOCET
113 | K | 913121111 | Montáž a demontáž dočasných dopravních značek kompletních značek vč. podstavce a sloupku základních | kus | 8 |  | 0 | CS ÚRS 2024 01 |  | základní |  | 0 | 0 | 0 | 0 | 0 | 4 | K | 2 |  |  |  | ROZPOCET | [5 empty] | 0 | 0 | 0 | 0 | 0 | 1 | 0 | 4 | 273714185
| Online PSC |  | https://podminky.urs.cz/item/CS_URS_2024_01/913121111 | [14 empty] | Online PSC | 2
| VV |  | "E.3_ZOV_návrh_DIO_etapa_3_Technická_zpráva | [14 empty] | VV | 2 | 1 | True | 0 | ROZPOCET
| VV |  | "E.2.3_ZOV_Situace_návrh_DIO_etapa_3 | [14 empty] | VV | 2 | 1 | True | 0 | ROZPOCET
| VV |  | "2x A15" 2,000 |  | 2 | [12 empty] | VV | 2 | 2 | True | 0 | ROZPOCET
| VV |  | "2x A10" 2,000 |  | 2 | [12 empty] | VV | 2 | 2 | True | 0 | ROZPOCET
| VV |  | "2x B20a" 2,000 |  | 2 | [12 empty] | VV | 2 | 2 | True | 0 | ROZPOCET
| VV |  | "1x B21a" 1,000 |  | 1 | [12 empty] | VV | 2 | 2 | True | 0 | ROZPOCET
| VV |  | "1x B26" 1,000 |  | 1 | [12 empty] | VV | 2 | 2 | True | 0 | ROZPOCET
| VV |  | Součet |  | 8 | [12 empty] | VV | 2 | 4 | True | 1 | ROZPOCET
114 | K | 913121211 | Montáž a demontáž dočasných dopravních značek Příplatek za první a každý další den použití dočasných dopravních značek k ceně 12-1111 | kus | 240 |  | 0 | CS ÚRS 2024 01 |  | základní |  | 0 | 0 | 0 | 0 | 0 | 4 | K | 2 |  |  |  | ROZPOCET | [5 empty] | 0 | 0 | 0 | 0 | 0 | 1 | 0 | 4 | 1787759740
| Online PSC |  | https://podminky.urs.cz/item/CS_URS_2024_01/913121211 | [14 empty] | Online PSC | 2
| VV |  | 8,000 " VV viz. 913121111 |  | 8 | [12 empty] | VV | 2 | 2 | True | 1 | ROZPOCET
| VV |  | 8*30 'Přepočtené koeficientem množství |  | 240 | [12 empty] | VV | 2 | 2 | False | 1 | ROZPOCET
115 | K | 913221111 | Montáž a demontáž dočasných dopravních zábran světelných včetně zásobníku na akumulátor, šířky 1,5 m, 3 světla | kus | 1 |  | 0 | CS ÚRS 2024 01 |  | základní |  | 0 | 0 | 0 | 0 | 0 | 4 | K | 2 |  |  |  | ROZPOCET | [5 empty] | 0 | 0 | 0 | 0 | 0 | 1 | 0 | 4 | -656416016
| Online PSC |  | https://podminky.urs.cz/item/CS_URS_2024_01/913221111 | [14 empty] | Online PSC | 2
| VV |  | "E.3_ZOV_návrh_DIO_etapa_3_Technická_zpráva | [14 empty] | VV | 2 | 1 | True | 0 | ROZPOCET
| VV |  | "E.2.3_ZOV_Situace_návrh_DIO_etapa_3 | [14 empty] | VV | 2 | 1 | True | 0 | ROZPOCET
| VV |  | "1x Z2 + 3x S7" 1,000 |  | 1 | [12 empty] | VV | 2 | 2 | True | 0 | ROZPOCET
| VV |  | Součet |  | 1 | [12 empty] | VV | 2 | 4 | True | 1 | ROZPOCET
116 | K | 913221211 | Montáž a demontáž dočasných dopravních zábran Příplatek za první a každý další den použití dočasných dopravních zábran k ceně 22-1111 | kus | 30 |  | 0 | CS ÚRS 2024 01 |  | základní |  | 0 | 0 | 0 | 0 | 0 | 4 | K | 2 |  |  |  | ROZPOCET | [5 empty] | 0 | 0 | 0 | 0 | 0 | 1 | 0 | 4 | -931733082
| Online PSC |  | https://podminky.urs.cz/item/CS_URS_2024_01/913221211 | [14 empty] | Online PSC | 2
| VV |  | 1,000 " VV viz. 913221111 |  | 1 | [12 empty] | VV | 2 | 2 | True | 1 | ROZPOCET
| VV |  | 1*30 'Přepočtené koeficientem množství |  | 30 | [12 empty] | VV | 2 | 2 | False | 1 | ROZPOCET
117 | K | 913321111 | Montáž a demontáž dočasných dopravních vodících zařízení směrové desky základní | kus | 5 |  | 0 | CS ÚRS 2024 01 |  | základní |  | 0 | 0 | 0 | 0 | 0 | 4 | K | 2 |  |  |  | ROZPOCET | [5 empty] | 0 | 0 | 0 | 0 | 0 | 1 | 0 | 4 | -1201705784
| Online PSC |  | https://podminky.urs.cz/item/CS_URS_2024_01/913321111 | [14 empty] | Online PSC | 2
| VV |  | "E.3_ZOV_návrh_DIO_etapa_3_Technická_zpráva | [14 empty] | VV | 2 | 1 | True | 0 | ROZPOCET
| VV |  | "E.2.3_ZOV_Situace_návrh_DIO_etapa_3 | [14 empty] | VV | 2 | 1 | True | 0 | ROZPOCET
| VV |  | "4x Z4a" 4,000 |  | 4 | [12 empty] | VV | 2 | 2 | True | 0 | ROZPOCET
| VV |  | "1x Z4b" 1,000 |  | 1 | [12 empty] | VV | 2 | 2 | True | 0 | ROZPOCET
| VV |  | Součet |  | 5 | [12 empty] | VV | 2 | 4 | True | 1 | ROZPOCET
118 | K | 913321211 | Montáž a demontáž dočasných dopravních vodících zařízení Příplatek za první a každý další den použití dočasných dopravních vodících zařízení k ceně 32-1111 | kus | 150 |  | 0 | CS ÚRS 2024 01 |  | základní |  | 0 | 0 | 0 | 0 | 0 | 4 | K | 2 |  |  |  | ROZPOCET | [5 empty] | 0 | 0 | 0 | 0 | 0 | 1 | 0 | 4 | -1443879224
| Online PSC |  | https://podminky.urs.cz/item/CS_URS_2024_01/913321211 | [14 empty] | Online PSC | 2
| VV |  | 5,000 " VV viz. 913321111 |  | 5 | [12 empty] | VV | 2 | 2 | True | 1 | ROZPOCET
| VV |  | 5*30 'Přepočtené koeficientem množství |  | 150 | [12 empty] | VV | 2 | 2 | False | 1 | ROZPOCET
119 | K | 913331115 | Montáž a demontáž dočasných dopravních vodících zařízení signální svítilny včetně akumulátoru | kus | 2 |  | 0 | CS ÚRS 2024 01 |  | základní |  | 0 | 0 | 0 | 0 | 0 | 4 | K | 2 |  |  |  | ROZPOCET | [5 empty] | 0 | 0 | 0 | 0 | 0 | 1 | 0 | 4 | -1712458019
| Online PSC |  | https://podminky.urs.cz/item/CS_URS_2024_01/913331115 | [14 empty] | Online PSC | 2
| VV |  | "E.3_ZOV_návrh_DIO_etapa_3_Technická_zpráva | [14 empty] | VV | 2 | 1 | True | 0 | ROZPOCET
| VV |  | "E.2.3_ZOV_Situace_návrh_DIO_etapa_3 | [14 empty] | VV | 2 | 1 | True | 0 | ROZPOCET
| VV |  | "2x S7 pro A15" 2,000 |  | 2 | [12 empty] | VV | 2 | 2 | True | 0 | ROZPOCET
| VV |  | Součet |  | 2 | [12 empty] | VV | 2 | 4 | True | 1 | ROZPOCET
120 | K | 913331215 | Montáž a demontáž dočasných dopravních vodících zařízení Příplatek za první a každý další den použití dočasných dopravních vodících zařízení k ceně 33-1115 | kus | 60 |  | 0 | CS ÚRS 2024 01 |  | základní |  | 0 | 0 | 0 | 0 | 0 | 4 | K | 2 |  |  |  | ROZPOCET | [5 empty] | 0 | 0 | 0 | 0 | 0 | 1 | 0 | 4 | -2026406830
| Online PSC |  | https://podminky.urs.cz/item/CS_URS_2024_01/913331215 | [14 empty] | Online PSC | 2
| VV |  | 2,000 " VV viz. 913331115 |  | 2 | [12 empty] | VV | 2 | 2 | True | 1 | ROZPOCET
| VV |  | 2*30 'Přepočtené koeficientem množství |  | 60 | [12 empty] | VV | 2 | 2 | False | 1 | ROZPOCET
121 | K | 913411111 | Montáž a demontáž mobilní semaforové soupravy 2 semafory | kus | 1 |  | 0 | CS ÚRS 2024 01 |  | základní |  | 0 | 0 | 0 | 0 | 0 | 4 | K | 2 |  |  |  | ROZPOCET | [5 empty] | 0 | 0 | 0 | 0 | 0 | 1 | 0 | 4 | -1622214876
| Online PSC |  | https://podminky.urs.cz/item/CS_URS_2024_01/913411111 | [14 empty] | Online PSC | 2
| VV |  | "E.3_ZOV_návrh_DIO_etapa_3_Technická_zpráva | [14 empty] | VV | 2 | 1 | True | 0 | ROZPOCET
| VV |  | "E.2.3_ZOV_Situace_návrh_DIO_etapa_3 | [14 empty] | VV | 2 | 1 | True | 0 | ROZPOCET
| VV |  | 1,000 |  | 1 | [12 empty] | VV | 2 | 2 | True | 0 | ROZPOCET
| VV |  | Součet |  | 1 | [12 empty] | VV | 2 | 4 | True | 1 | ROZPOCET
122 | K | 913411211 | Montáž a demontáž mobilní semaforové soupravy Příplatek za první a každý další den použití mobilní semaforové soupravy k ceně 41-1111 | kus | 30 |  | 0 | CS ÚRS 2024 01 |  | základní |  | 0 | 0 | 0 | 0 | 0 | 4 | K | 2 |  |  |  | ROZPOCET | [5 empty] | 0 | 0 | 0 | 0 | 0 | 1 | 0 | 4 | 330469995
| Online PSC |  | https://podminky.urs.cz/item/CS_URS_2024_01/913411211 | [14 empty] | Online PSC | 2
| VV |  | 1,000 " VV viz. 913411111 |  | 1 | [12 empty] | VV | 2 | 2 | True | 1 | ROZPOCET
| VV |  | 1*30 'Přepočtené koeficientem množství |  | 30 | [12 empty] | VV | 2 | 2 | False | 1 | ROZPOCET
123 | K | 913911112 | Montáž a demontáž akumulátorů a zásobníků dočasného dopravního značení akumulátoru olověného 12V/55 Ah | kus | 2 |  | 0 | CS ÚRS 2024 01 |  | základní |  | 0 | 0 | 0 | 0 | 0 | 4 | K | 2 |  |  |  | ROZPOCET | [5 empty] | 0 | 0 | 0 | 0 | 0 | 1 | 0 | 4 | 391102575
| Online PSC |  | https://podminky.urs.cz/item/CS_URS_2024_01/913911112 | [14 empty] | Online PSC | 2
| VV |  | "E.3_ZOV_návrh_DIO_etapa_3_Technická_zpráva | [14 empty] | VV | 2 | 1 | True | 0 | ROZPOCET
| VV |  | "E.2.3_ZOV_Situace_návrh_DIO_etapa_3 | [14 empty] | VV | 2 | 1 | True | 0 | ROZPOCET
| VV |  | 2,000 |  | 2 | [12 empty] | VV | 2 | 2 | True | 0 | ROZPOCET
| VV |  | Součet |  | 2 | [12 empty] | VV | 2 | 4 | True | 1 | ROZPOCET
124 | K | 913911122 | Montáž a demontáž akumulátorů a zásobníků dočasného dopravního značení zásobníku na akumulátor a řídící jednotku ocelového | kus | 2 |  | 0 | CS ÚRS 2024 01 |  | základní |  | 0 | 0 | 0 | 0 | 0 | 4 | K | 2 |  |  |  | ROZPOCET | [5 empty] | 0 | 0 | 0 | 0 | 0 | 1 | 0 | 4 | -1980869285
| Online PSC |  | https://podminky.urs.cz/item/CS_URS_2024_01/913911122 | [14 empty] | Online PSC | 2
| VV |  | "E.3_ZOV_návrh_DIO_etapa_3_Technická_zpráva | [14 empty] | VV | 2 | 1 | True | 0 | ROZPOCET
| VV |  | "E.2.3_ZOV_Situace_návrh_DIO_etapa_3 | [14 empty] | VV | 2 | 1 | True | 0 | ROZPOCET
| VV |  | 2,000 |  | 2 | [12 empty] | VV | 2 | 2 | True | 0 | ROZPOCET
| VV |  | Součet |  | 2 | [12 empty] | VV | 2 | 4 | True | 1 | ROZPOCET
125 | K | 913911212 | Montáž a demontáž akumulátorů a zásobníků dočasného dopravního značení Příplatek za první a každý další den použití akumulátorů a zásobníků dočasného dopravního značení k ceně 91-1112 | kus | 60 |  | 0 | CS ÚRS 2024 01 |  | základní |  | 0 | 0 | 0 | 0 | 0 | 4 | K | 2 |  |  |  | ROZPOCET | [5 empty] | 0 | 0 | 0 | 0 | 0 | 1 | 0 | 4 | 1626643347
| Online PSC |  | https://podminky.urs.cz/item/CS_URS_2024_01/913911212 | [14 empty] | Online PSC | 2
| VV |  | 2,000 " VV viz. 913911112 |  | 2 | [12 empty] | VV | 2 | 2 | True | 1 | ROZPOCET
| VV |  | 2*30 'Přepočtené koeficientem množství |  | 60 | [12 empty] | VV | 2 | 2 | False | 1 | ROZPOCET
126 | K | 913911222 | Montáž a demontáž akumulátorů a zásobníků dočasného dopravního značení Příplatek za první a každý další den použití akumulátorů a zásobníků dočasného dopravního značení k ceně 91-1122 | kus | 60 |  | 0 | CS ÚRS 2024 01 |  | základní |  | 0 | 0 | 0 | 0 | 0 | 4 | K | 2 |  |  |  | ROZPOCET | [5 empty] | 0 | 0 | 0 | 0 | 0 | 1 | 0 | 4 | -134950012
| Online PSC |  | https://podminky.urs.cz/item/CS_URS_2024_01/913911222 | [14 empty] | Online PSC | 2
| VV |  | 2,000 " VV viz. 913911122 |  | 2 | [12 empty] | VV | 2 | 2 | True | 1 | ROZPOCET
| VV |  | 2*30 'Přepočtené koeficientem množství |  | 60 | [12 empty] | VV | 2 | 2 | False | 1 | ROZPOCET
| D | 997 | Přesun sutě |  |  |  | 0 |  |  |  |  | 0 |  | 0 |  | 0 | 1 | D | 1 |  |  |  | ROZPOCET | [11 empty] | 0
127 | K | 997221551 | Vodorovná doprava suti bez naložení, ale se složením a s hrubým urovnáním ze sypkých materiálů, na vzdálenost do 1 km | t | 149.33 |  | 0 | CS ÚRS 2024 01 |  | základní |  | 0 | 0 | 0 | 0 | 0 | 4 | K | 2 |  |  |  | ROZPOCET | [5 empty] | 0 | 0 | 0 | 0 | 0 | 1 | 0 | 4 | 1668096170
| Online PSC |  | https://podminky.urs.cz/item/CS_URS_2024_01/997221551 | [14 empty] | Online PSC | 2
| VV |  | "podkladní drc. kamenivo" 144,029+1,984 |  | 146.013 | [12 empty] | VV | 2 | 2 | True | 0 | ROZPOCET
| VV |  | "asfaltová fréza" 0,948+2,369 |  | 3.317 | [12 empty] | VV | 2 | 2 | True | 0 | ROZPOCET
| VV |  | Součet |  | 149.33 | [12 empty] | VV | 2 | 4 | True | 1 | ROZPOCET
128 | K | 997221559 | Vodorovná doprava suti bez naložení, ale se složením a s hrubým urovnáním Příplatek k ceně za každý další započatý 1 km přes 1 km | t | 3583.92 |  | 0 | CS ÚRS 2024 01 |  | základní |  | 0 | 0 | 0 | 0 | 0 | 4 | K | 2 |  |  |  | ROZPOCET | [5 empty] | 0 | 0 | 0 | 0 | 0 | 1 | 0 | 4 | 2008083757
| Online PSC |  | https://podminky.urs.cz/item/CS_URS_2024_01/997221559 | [14 empty] | Online PSC | 2
| VV |  | 149,330 " VV viz. 997221551 |  | 149.33 | [12 empty] | VV | 2 | 2 | True | 1 | ROZPOCET
| VV |  | 149,33*24 'Přepočtené koeficientem množství |  | 3583.92 | [12 empty] | VV | 2 | 2 | False | 1 | ROZPOCET
129 | K | 997221561 | Vodorovná doprava suti bez naložení, ale se složením a s hrubým urovnáním z kusových materiálů, na vzdálenost do 1 km | t | 322.165 |  | 0 | CS ÚRS 2024 01 |  | základní |  | 0 | 0 | 0 | 0 | 0 | 4 | K | 2 |  |  |  | ROZPOCET | [5 empty] | 0 | 0 | 0 | 0 | 0 | 1 | 0 | 4 | -281748175
| Online PSC |  | https://podminky.urs.cz/item/CS_URS_2024_01/997221561 | [14 empty] | Online PSC | 2
| VV |  | "betonové kry z KSC (SC 8/10)" 161,411+2,819 |  | 164.23 | [12 empty] | VV | 2 | 2 | True | 0 | ROZPOCET
| VV |  | "asfaltové kry" 48,672+109,263 |  | 157.935 | [12 empty] | VV | 2 | 2 | True | 0 | ROZPOCET
| VV |  | Součet |  | 322.165 | [12 empty] | VV | 2 | 4 | True | 1 | ROZPOCET
130 | K | 997221569 | Vodorovná doprava suti bez naložení, ale se složením a s hrubým urovnáním Příplatek k ceně za každý další započatý 1 km přes 1 km | t | 7731.96 |  | 0 | CS ÚRS 2024 01 |  | základní |  | 0 | 0 | 0 | 0 | 0 | 4 | K | 2 |  |  |  | ROZPOCET | [5 empty] | 0 | 0 | 0 | 0 | 0 | 1 | 0 | 4 | -537335528
| Online PSC |  | https://podminky.urs.cz/item/CS_URS_2024_01/997221569 | [14 empty] | Online PSC | 2
| VV |  | 322,165 " VV viz. 997221561 |  | 322.165 | [12 empty] | VV | 2 | 2 | True | 1 | ROZPOCET
| VV |  | 322,165*24 'Přepočtené koeficientem množství |  | 7731.96 | [12 empty] | VV | 2 | 2 | False | 1 | ROZPOCET
131 | K | 997221571 | Vodorovná doprava vybouraných hmot bez naložení, ale se složením a s hrubým urovnáním na vzdálenost do 1 km | t | 6.252 |  | 0 | CS ÚRS 2024 01 |  | základní |  | 0 | 0 | 0 | 0 | 0 | 4 | K | 2 |  |  |  | ROZPOCET | [5 empty] | 0 | 0 | 0 | 0 | 0 | 1 | 0 | 4 | 760267596
| Online PSC |  | https://podminky.urs.cz/item/CS_URS_2024_01/997221571 | [14 empty] | Online PSC | 2
| VV |  | "krajník" 5,830 |  | 5.83 | [12 empty] | VV | 2 | 2 | True | 0 | ROZPOCET
| VV |  | "SDZ" 0,410+0,012 |  | 0.422 | [12 empty] | VV | 2 | 2 | True | 0 | ROZPOCET
| VV |  | Součet |  | 6.252 | [12 empty] | VV | 2 | 4 | True | 1 | ROZPOCET
132 | K | 997221579 | Vodorovná doprava vybouraných hmot bez naložení, ale se složením a s hrubým urovnáním na vzdálenost Příplatek k ceně za každý další započatý 1 km přes 1 km | t | 150.048 |  | 0 | CS ÚRS 2024 01 |  | základní |  | 0 | 0 | 0 | 0 | 0 | 4 | K | 2 |  |  |  | ROZPOCET | [5 empty] | 0 | 0 | 0 | 0 | 0 | 1 | 0 | 4 | -1966740084
| Online PSC |  | https://podminky.urs.cz/item/CS_URS_2024_01/997221579 | [14 empty] | Online PSC | 2
| VV |  | 6,252 " VV viz. 997221571 |  | 6.252 | [12 empty] | VV | 2 | 2 | True | 1 | ROZPOCET
| VV |  | 6,252*24 'Přepočtené koeficientem množství |  | 150.048 | [12 empty] | VV | 2 | 2 | False | 1 | ROZPOCET
133 | K | 997221611 | Nakládání na dopravní prostředky pro vodorovnou dopravu suti | t | 471.495 |  | 0 | CS ÚRS 2024 01 |  | základní |  | 0 | 0 | 0 | 0 | 0 | 4 | K | 2 |  |  |  | ROZPOCET | [5 empty] | 0 | 0 | 0 | 0 | 0 | 1 | 0 | 4 | 1664097443
| Online PSC |  | https://podminky.urs.cz/item/CS_URS_2024_01/997221611 | [14 empty] | Online PSC | 2
| VV |  | "podkladní drc. kamenivo" 144,029+1,984 |  | 146.013 | [12 empty] | VV | 2 | 2 | True | 0 | ROZPOCET
| VV |  | "asfaltová fréza" 0,948+2,369 |  | 3.317 | [12 empty] | VV | 2 | 2 | True | 0 | ROZPOCET
| VV |  | "betonové kry z KSC (SC 8/10)" 161,411+2,819 |  | 164.23 | [12 empty] | VV | 2 | 2 | True | 0 | ROZPOCET
| VV |  | "asfaltové kry" 48,672+109,263 |  | 157.935 | [12 empty] | VV | 2 | 2 | True | 0 | ROZPOCET
| VV |  | Součet |  | 471.495 | [12 empty] | VV | 2 | 4 | True | 1 | ROZPOCET
134 | K | 997221612 | Nakládání na dopravní prostředky pro vodorovnou dopravu vybouraných hmot | t | 6.252 |  | 0 | CS ÚRS 2024 01 |  | základní |  | 0 | 0 | 0 | 0 | 0 | 4 | K | 2 |  |  |  | ROZPOCET | [5 empty] | 0 | 0 | 0 | 0 | 0 | 1 | 0 | 4 | 560807269
| Online PSC |  | https://podminky.urs.cz/item/CS_URS_2024_01/997221612 | [14 empty] | Online PSC | 2
| VV |  | "krajník" 5,830 |  | 5.83 | [12 empty] | VV | 2 | 2 | True | 0 | ROZPOCET
| VV |  | "SDZ" 0,410+0,012 |  | 0.422 | [12 empty] | VV | 2 | 2 | True | 0 | ROZPOCET
| VV |  | Součet |  | 6.252 | [12 empty] | VV | 2 | 4 | True | 1 | ROZPOCET
135 | K | 997221861 | Poplatek za uložení stavebního odpadu na recyklační skládce (skládkovné) z prostého betonu zatříděného do Katalogu odpadů pod kódem 17 01 01 | t | 164.23 |  | 0 | CS ÚRS 2024 01 |  | základní |  | 0 | 0 | 0 | 0 | 0 | 4 | K | 2 |  |  |  | ROZPOCET | [5 empty] | 0 | 0 | 0 | 0 | 0 | 1 | 0 | 4 | -1126532122
| Online PSC |  | https://podminky.urs.cz/item/CS_URS_2024_01/997221861 | [14 empty] | Online PSC | 2
| VV |  | "betonové kry z KSC (SC 8/10)" 161,411+2,819 |  | 164.23 | [12 empty] | VV | 2 | 2 | True | 1 | ROZPOCET
136 | K | 997221873 | Poplatek za uložení stavebního odpadu na recyklační skládce (skládkovné) zeminy a kamení zatříděného do Katalogu odpadů pod kódem 17 05 04 | t | 151.843 |  | 0 | CS ÚRS 2024 01 |  | základní |  | 0 | 0 | 0 | 0 | 0 | 4 | K | 2 |  |  |  | ROZPOCET | [5 empty] | 0 | 0 | 0 | 0 | 0 | 1 | 0 | 4 | 915175084
| Online PSC |  | https://podminky.urs.cz/item/CS_URS_2024_01/997221873 | [14 empty] | Online PSC | 2
| VV |  | "podkladní drc. kamenivo" 144,029+1,984 |  | 146.013 | [12 empty] | VV | 2 | 2 | True | 0 | ROZPOCET
| VV |  | "krajník" 5,830 |  | 5.83 | [12 empty] | VV | 2 | 2 | True | 0 | ROZPOCET
| VV |  | Součet |  | 151.843 | [12 empty] | VV | 2 | 4 | True | 1 | ROZPOCET
137 | K | 997221875 | Poplatek za uložení stavebního odpadu na recyklační skládce (skládkovné) asfaltového bez obsahu dehtu zatříděného do Katalogu odpadů pod kódem 17 03 02 | t | 161.252 |  | 0 | CS ÚRS 2024 01 |  | základní |  | 0 | 0 | 0 | 0 | 0 | 4 | K | 2 |  |  |  | ROZPOCET | [5 empty] | 0 | 0 | 0 | 0 | 0 | 1 | 0 | 4 | -314357211
| Online PSC |  | https://podminky.urs.cz/item/CS_URS_2024_01/997221875 | [14 empty] | Online PSC | 2
| VV |  | "asfaltová fréza" 0,948+2,369 |  | 3.317 | [12 empty] | VV | 2 | 2 | True | 0 | ROZPOCET
| VV |  | "asfaltové kry" 48,672+109,263 |  | 157.935 | [12 empty] | VV | 2 | 2 | True | 0 | ROZPOCET
| VV |  | Součet |  | 161.252 | [12 empty] | VV | 2 | 4 | True | 1 | ROZPOCET
| D | 998 | Přesun hmot |  |  |  | 0 |  |  |  |  | 0 |  | 0 |  | 0 | 1 | D | 1 |  |  |  | ROZPOCET | [11 empty] | 0
138 | K | 998225111 | Přesun hmot pro komunikace s krytem z kameniva, monolitickým betonovým nebo živičným dopravní vzdálenost do 200 m jakékoliv délky objektu | t | 178.084 |  | 0 | CS ÚRS 2024 01 |  | základní |  | 0 | 0 | 0 | 0 | 0 | 4 | K | 2 |  |  |  | ROZPOCET | [5 empty] | 0 | 0 | 0 | 0 | 0 | 1 | 0 | 4 | -1707101086
| Online PSC |  | https://podminky.urs.cz/item/CS_URS_2024_01/998225111 | [14 empty] | Online PSC | 2

## SO 402 - Úprava veřejného...
{87deeaab-7278-49a8-b0f0-21c2eddec339}
2
| KRYCÍ LIST SOUPISU PRACÍ | [7 empty] | v --- níže se nacházejí doplnkové a pomocné údaje k sestavám --- v | [8 empty] | False
Stavba:
Dopravní zklidnění v intravilánu obce u autobusové točky Rabyně, Hotel Nová Rabyně_rev.02
Objekt:
I - Uznatelné náklady
Soupis:
SO 402 - Úprava veřejného osvětlení
| KSO: |  |  |  |  | CC-CZ:
| Místo: |  | k.ú. Rabyně [737267] |  |  | Datum: | 24. 2. 2025
| Zadavatel: |  |  |  |  | IČ:
|  | Obec Rabyně |  |  |  | DIČ:
| Účastník: |  |  |  |  | IČ: | Vyplň údaj
|  | Vyplň údaj |  |  |  | DIČ: | Vyplň údaj
| Projektant: |  |  |  |  | IČ:
|  | DOPAS s.r.o. |  |  |  | DIČ:
| Zpracovatel: |  |  |  |  | IČ:
|  | L. Štuller |  |  |  | DIČ:
Poznámka:
Soupis prací je sestaven s využitím Cenové soustavy ÚRS. Položky, které pochází z této cenové soustavy, jsou ve sloupci 'Cenová soustava' označeny popisem 'CS ÚRS' a úrovní příslušného kalendářního pololetí. Veškeré další informace vymezující popis a podmínky použití těchto položek z Cenové soustavy, které nejsou uvedeny přímo v soupisu prací, jsou neomezeně dálkově k dispozici na webu podminky.urs.cz. Zpracováno na podkladě PD ve stupni DSP+DZS+DPS.
| Cena bez DPH | [5 empty] | 0
|  |  | Základ daně |  |  | Sazba daně | Výše daně
| DPH | základní | 0 |  |  | 21% | 0
|  | snížená | 0 |  |  | 12% | 0
|  | zákl. přenesená | 0 |  |  | 21% | 0
|  | sníž. přenesená | 0 |  |  | 12% | 0
|  | nulová | 0 |  |  | 0% | 0
| Cena s DPH |  |  | v | CZK |  | 0
REKAPITULACE ČLENĚNÍ SOUPISU PRACÍ
Stavba:
Dopravní zklidnění v intravilánu obce u autobusové točky Rabyně, Hotel Nová Rabyně_rev.02
Objekt:
I - Uznatelné náklady
Soupis:
SO 402 - Úprava veřejného osvětlení
Místo: |  |  | k.ú. Rabyně [737267] |  |  | Datum: | 24. 2. 2025
Zadavatel: |  |  | Obec Rabyně |  |  | Projektant: | DOPAS s.r.o.
Účastník: |  |  | Vyplň údaj |  |  | Zpracovatel: | L. Štuller
Kód dílu - Popis | [6 empty] | Cena celkem [CZK]
Náklady stavby celkem | [6 empty] | 0 | [11 empty] | -1
| HSV - Práce a dodávky HSV | [5 empty] | 0
| 1 - Zemní práce | [5 empty] | 0
| 9 - Ostatní konstrukce a práce, bourání | [5 empty] | 0
| PSV - Práce a dodávky PSV | [5 empty] | 0
| 741 - Elektroinstalace - silnoproud | [5 empty] | 0
| M - Práce a dodávky M | [5 empty] | 0
| 21-M - Elektromontáže | [5 empty] | 0
| 46-M - Zemní práce při extr.mont.pracích | [5 empty] | 0
SOUPIS PRACÍ
Stavba:
Dopravní zklidnění v intravilánu obce u autobusové točky Rabyně, Hotel Nová Rabyně_rev.02
Objekt:
I - Uznatelné náklady
Soupis:
SO 402 - Úprava veřejného osvětlení
Místo: |  |  | k.ú. Rabyně [737267] |  |  | Datum: | 24. 2. 2025
Zadavatel: |  |  | Obec Rabyně |  |  | Projektant: | DOPAS s.r.o.
Účastník: |  |  | Vyplň údaj |  |  | Zpracovatel: | L. Štuller
PČ | Typ | Kód | Popis | MJ | Množství | J.cena [CZK] | Cena celkem [CZK] | Cenová soustava |  | DPH | J. Nh [h] | Nh celkem [h] | J. hmotnost [t] | Hmotnost celkem [t] | J. suť [t] | Suť Celkem [t]
Náklady soupisu celkem | [6 empty] | 0 |  |  |  |  | 0 |  | 14.9795 |  | 0 |  | D | -1 | [10 empty] | 0
| D | HSV | Práce a dodávky HSV |  |  |  | 0 |  |  |  |  | 0 |  | 1.402 |  | 0 | 1 | D | 0 |  |  |  | ROZPOCET | [6 empty] | 0
| D | 1 | Zemní práce |  |  |  | 0 |  |  |  |  | 0 |  | 1.402 |  | 0 | 1 | D | 1 |  |  |  | ROZPOCET | [6 empty] | 0
1 | K | 1751111.R1 | Obsypání paty stožáru VO osazeného do stožárového pouzdra | m3 | 0.701 |  | 0 | R - položka |  | základní |  | 0 | 0 | 0 | 0 | 0 | 4 | K | 2 |  |  |  | ROZPOCET | 0 | 0 | 0 | 0 | 0 | 1 | 0 | 4 | 937760413
| VV |  | "C.1_402_Technická_zpráva | [14 empty] | VV | 2 | 1 | True | 0 | ROZPOCET
| VV |  | "C.2_402_Situace_VO | [14 empty] | VV | 2 | 1 | True | 0 | ROZPOCET
| VV |  | "C.4_402_Vzorový_řez_uložení_sloupu_VO | [14 empty] | VV | 2 | 1 | True | 0 | ROZPOCET
| VV |  | "6x sloup VO" (Pi*(0,1575)^2)*1,500*6 |  | 0.701 | [12 empty] | VV | 2 | 2 | True | 0 | ROZPOCET
| VV |  | Součet |  | 0.701 | [12 empty] | VV | 2 | 4 | True | 1 | ROZPOCET
2 | M | 58337308 | štěrkopísek frakce 0/2 | t | 1.402 |  | 0 | CS ÚRS 2024 01 |  | základní |  | 0 | 1 | 1.402 | 0 | 0 | 8 | M | 2 |  |  |  | ROZPOCET | 0 | 0 | 0 | 0 | 0 | 1 | 0 | 4 | -1970013405
| VV |  | 0,701*2 'Přepočtené koeficientem množství |  | 1.402 | [12 empty] | VV | 2 | 2 | False | 1 | ROZPOCET
| D | 9 | Ostatní konstrukce a práce, bourání |  |  |  | 0 |  |  |  |  | 0 |  | 0 |  | 0 | 1 | D | 1 |  |  |  | ROZPOCET | [6 empty] | 0
3 | K | 945421110 | Hydraulická zvedací plošina včetně obsluhy instalovaná na automobilovém podvozku, výšky zdvihu do 18 m | hod | 12 |  | 0 | CS ÚRS 2024 01 |  | základní |  | 0 | 0 | 0 | 0 | 0 | 4 | K | 2 |  |  |  | ROZPOCET | 0 | 0 | 0 | 0 | 0 | 1 | 0 | 4 | 1506197483
| Online PSC |  | https://podminky.urs.cz/item/CS_URS_2024_01/945421110 | [14 empty] | Online PSC | 2
| VV |  | "C.1_402_Technická_zpráva | [14 empty] | VV | 2 | 1 | True | 0 | ROZPOCET
| VV |  | "C.5_402_Schéma_rozvodu_VO | [14 empty] | VV | 2 | 1 | True | 0 | ROZPOCET
| VV |  | "montáž a zapojení svítidel na výložník sloupu VO" 2,000*6 |  | 12 | [12 empty] | VV | 2 | 2 | True | 0 | ROZPOCET
| VV |  | Součet |  | 12 | [12 empty] | VV | 2 | 4 | True | 1 | ROZPOCET
| D | PSV | Práce a dodávky PSV |  |  |  | 0 |  |  |  |  | 0 |  | 0.12886 |  | 0 | 2 | D | 0 |  |  |  | ROZPOCET | [6 empty] | 0
| D | 741 | Elektroinstalace - silnoproud |  |  |  | 0 |  |  |  |  | 0 |  | 0.12886 |  | 0 | 2 | D | 1 |  |  |  | ROZPOCET | [6 empty] | 0
4 | K | 741122122 | Montáž kabelů měděných bez ukončení uložených v trubkách zatažených plných kulatých nebo bezhalogenových (např. CYKY) počtu a průřezu žil 3x1,5 až 6 mm2 | m | 90 |  | 0 | CS ÚRS 2024 01 |  | základní |  | 0 | 0 | 0 | 0 | 0 | 16 | K | 2 |  |  |  | ROZPOCET | 0 | 0 | 0 | 0 | 0 | 1 | 0 | 16 | 1317068247
| Online PSC |  | https://podminky.urs.cz/item/CS_URS_2024_01/741122122 | [14 empty] | Online PSC | 2
| VV |  | "C.1_402_Technická_zpráva | [14 empty] | VV | 2 | 1 | True | 0 | ROZPOCET
| VV |  | "C.4_402_Vzorový_řez_uložení_sloupu_VO | [14 empty] | VV | 2 | 1 | True | 0 | ROZPOCET
| VV |  | "6x sloup VO - vystrojení sloupu VO vodičem CYKY 3Cx1,5" 15,000*6 |  | 90 | [12 empty] | VV | 2 | 2 | True | 0 | ROZPOCET
| VV |  | Součet |  | 90 | [12 empty] | VV | 2 | 4 | True | 1 | ROZPOCET
5 | M | 34111030 | kabel instalační jádro Cu plné izolace PVC plášť PVC 450/750V (CYKY) 3x1,5mm2 | m | 103.5 |  | 0 | CS ÚRS 2024 01 |  | základní |  | 0 | 0.00012 | 0.01242 | 0 | 0 | 32 | M | 2 |  |  |  | ROZPOCET | 0 | 0 | 0 | 0 | 0 | 1 | 0 | 16 | 638246073
| VV |  | 90*1,15 'Přepočtené koeficientem množství |  | 103.5 | [12 empty] | VV | 2 | 2 | False | 1 | ROZPOCET
6 | K | 741123225 | Montáž kabelů hliníkových bez ukončení uložených volně plných nebo laněných kulatých (např. AYKY) počtu a průřezu žil 4x25 mm2 | m | 135 |  | 0 | CS ÚRS 2024 01 |  | základní |  | 0 | 0 | 0 | 0 | 0 | 16 | K | 2 |  |  |  | ROZPOCET | 0 | 0 | 0 | 0 | 0 | 1 | 0 | 16 | 1877414275
| Online PSC |  | https://podminky.urs.cz/item/CS_URS_2024_01/741123225 | [14 empty] | Online PSC | 2
| VV |  | "C.1_402_Technická_zpráva | [14 empty] | VV | 2 | 1 | True | 0 | ROZPOCET
| VV |  | "C.2_402_Situace_VO | [14 empty] | VV | 2 | 1 | True | 0 | ROZPOCET
| VV |  | "C.5_402_Schéma_rozvodu_VO | [14 empty] | VV | 2 | 1 | True | 0 | ROZPOCET
| VV |  | (180,000/8)*6 |  | 135 | [12 empty] | VV | 2 | 2 | True | 0 | ROZPOCET
| VV |  | Součet |  | 135 | [12 empty] | VV | 2 | 4 | True | 1 | ROZPOCET
7 | M | 34113120 | kabel silový jádro Al izolace PVC plášť PVC 0,6/1kV (1-AYKY) 4x25mm2 | m | 155.25 |  | 0 | CS ÚRS 2024 01 |  | základní |  | 0 | 0.00075 | 0.11644 | 0 | 0 | 32 | M | 2 |  |  |  | ROZPOCET | 0 | 0 | 0 | 0 | 0 | 1 | 0 | 16 | 1222601820
| VV |  | 135*1,15 'Přepočtené koeficientem množství |  | 155.25 | [12 empty] | VV | 2 | 2 | False | 1 | ROZPOCET
8 | K | 741128021 | Ostatní práce při montáži vodičů a kabelů Příplatek k cenám montáže vodičů a kabelů za zatahování vodičů a kabelů do tvárnicových tras s komorami nebo do kolektorů, hmotnosti do 0,75 kg | m | 90 |  | 0 | CS ÚRS 2024 01 |  | základní |  | 0 | 0 | 0 | 0 | 0 | 16 | K | 2 |  |  |  | ROZPOCET | 0 | 0 | 0 | 0 | 0 | 1 | 0 | 16 | -1162403212
| Online PSC |  | https://podminky.urs.cz/item/CS_URS_2024_01/741128021 | [14 empty] | Online PSC | 2
| VV |  | "C.1_402_Technická_zpráva | [14 empty] | VV | 2 | 1 | True | 0 | ROZPOCET
| VV |  | "C.4_402_Vzorový_řez_uložení_sloupu_VO | [14 empty] | VV | 2 | 1 | True | 0 | ROZPOCET
| VV |  | "6x sloup VO - vystrojení sloupu VO vodičem CYKY 3Cx1,5" 15,000*6 |  | 90 | [12 empty] | VV | 2 | 2 | True | 0 | ROZPOCET
| VV |  | Součet |  | 90 | [12 empty] | VV | 2 | 4 | True | 1 | ROZPOCET
9 | K | 741130001 | Ukončení vodičů izolovaných s označením a zapojením v rozváděči nebo na přístroji, průřezu žíly do 2,5 mm2 | kus | 18 |  | 0 | CS ÚRS 2024 01 |  | základní |  | 0 | 0 | 0 | 0 | 0 | 16 | K | 2 |  |  |  | ROZPOCET | 0 | 0 | 0 | 0 | 0 | 1 | 0 | 16 | 1348673494
| Online PSC |  | https://podminky.urs.cz/item/CS_URS_2024_01/741130001 | [14 empty] | Online PSC | 2
| VV |  | "C.1_402_Technická_zpráva | [14 empty] | VV | 2 | 1 | True | 0 | ROZPOCET
| VV |  | "C.4_402_Vzorový_řez_uložení_sloupu_VO | [14 empty] | VV | 2 | 1 | True | 0 | ROZPOCET
| VV |  | "6x sloup VO - vystrojení sloupu VO vodičem CYKY 3Cx1,5 - svítidlo" 3,000*6 |  | 18 | [12 empty] | VV | 2 | 2 | True | 0 | ROZPOCET
| VV |  | Součet |  | 18 | [12 empty] | VV | 2 | 4 | True | 1 | ROZPOCET
10 | K | 741130021 | Ukončení vodičů izolovaných s označením a zapojením na svorkovnici s otevřením a uzavřením krytu, průřezu žíly do 2,5 mm2 | kus | 18 |  | 0 | CS ÚRS 2024 01 |  | základní |  | 0 | 0 | 0 | 0 | 0 | 16 | K | 2 |  |  |  | ROZPOCET | 0 | 0 | 0 | 0 | 0 | 1 | 0 | 16 | 1771775187
| Online PSC |  | https://podminky.urs.cz/item/CS_URS_2024_01/741130021 | [14 empty] | Online PSC | 2
| VV |  | "C.1_402_Technická_zpráva | [14 empty] | VV | 2 | 1 | True | 0 | ROZPOCET
| VV |  | "C.4_402_Vzorový_řez_uložení_sloupu_VO | [14 empty] | VV | 2 | 1 | True | 0 | ROZPOCET
| VV |  | "6x sloup VO - vystrojení sloupu VO vodičem CYKY 3Cx1,5 - stožárová výzbroj" 3,000*6 |  | 18 | [12 empty] | VV | 2 | 2 | True | 0 | ROZPOCET
| VV |  | Součet |  | 18 | [12 empty] | VV | 2 | 4 | True | 1 | ROZPOCET
11 | K | 741130026 | Ukončení vodičů izolovaných s označením a zapojením na svorkovnici s otevřením a uzavřením krytu, průřezu žíly do 25 mm2 | kus | 52 |  | 0 | CS ÚRS 2024 01 |  | základní |  | 0 | 0 | 0 | 0 | 0 | 16 | K | 2 |  |  |  | ROZPOCET | 0 | 0 | 0 | 0 | 0 | 1 | 0 | 16 | -150536405
| Online PSC |  | https://podminky.urs.cz/item/CS_URS_2024_01/741130026 | [14 empty] | Online PSC | 2
| VV |  | "C.1_402_Technická_zpráva | [14 empty] | VV | 2 | 1 | True | 0 | ROZPOCET
| VV |  | "C.2_402_Situace_VO | [14 empty] | VV | 2 | 1 | True | 0 | ROZPOCET
| VV |  | "C.5_402_Schéma_rozvodu_VO | [14 empty] | VV | 2 | 1 | True | 0 | ROZPOCET
| VV |  | "napojení na stávající stožár VO ozn. 8" 4,000 |  | 4 | [12 empty] | VV | 2 | 2 | True | 0 | ROZPOCET
| VV |  | "napojení na nový stožár VO ozn. č.1" 4,000*2 |  | 8 | [12 empty] | VV | 2 | 2 | True | 0 | ROZPOCET
| VV |  | "napojení na nový stožár VO ozn. č.2" 4,000*2 |  | 8 | [12 empty] | VV | 2 | 2 | True | 0 | ROZPOCET
| VV |  | "napojení na nový stožár VO ozn. č.3" 4,000*2 |  | 8 | [12 empty] | VV | 2 | 2 | True | 0 | ROZPOCET
| VV |  | "napojení na nový stožár VO ozn. č.4" 4,000*2 |  | 8 | [12 empty] | VV | 2 | 2 | True | 0 | ROZPOCET
| VV |  | "napojení na nový stožár VO ozn. č.7" 4,000*2 |  | 8 | [12 empty] | VV | 2 | 2 | True | 0 | ROZPOCET
| VV |  | "napojení na nový stožár VO ozn. č.8" 4,000*2 |  | 8 | [12 empty] | VV | 2 | 2 | True | 0 | ROZPOCET
| VV |  | Součet |  | 52 | [12 empty] | VV | 2 | 4 | True | 1 | ROZPOCET
12 | K | 741820012 | Měření zemních odporů zemnicí sítě délky pásku přes 100 do 200 m | kus | 1 |  | 0 | CS ÚRS 2024 01 |  | základní |  | 0 | 0 | 0 | 0 | 0 | 16 | K | 2 |  |  |  | ROZPOCET | 0 | 0 | 0 | 0 | 0 | 1 | 0 | 16 | -496588984
| Online PSC |  | https://podminky.urs.cz/item/CS_URS_2024_01/741820012 | [14 empty] | Online PSC | 2
| VV |  | "C.1_402_Technická_zpráva | [14 empty] | VV | 2 | 1 | True | 0 | ROZPOCET
| VV |  | "zemnící rozvod pro VO" 1,000 |  | 1 | [12 empty] | VV | 2 | 2 | True | 0 | ROZPOCET
| VV |  | Součet |  | 1 | [12 empty] | VV | 2 | 4 | True | 1 | ROZPOCET
13 | K | 741820102 | Měření osvětlovacího zařízení intenzity osvětlení na pracovišti do 50 svítidel | soubor | 1 |  | 0 | CS ÚRS 2024 01 |  | základní |  | 0 | 0 | 0 | 0 | 0 | 16 | K | 2 |  |  |  | ROZPOCET | 0 | 0 | 0 | 0 | 0 | 1 | 0 | 16 | -281433693
| Online PSC |  | https://podminky.urs.cz/item/CS_URS_2024_01/741820102 | [14 empty] | Online PSC | 2
| VV |  | "C.1_402_Technická_zpráva | [14 empty] | VV | 2 | 1 | True | 0 | ROZPOCET
| VV |  | "svítidla VO" 1,000 |  | 1 | [12 empty] | VV | 2 | 2 | True | 0 | ROZPOCET
| VV |  | Součet |  | 1 | [12 empty] | VV | 2 | 4 | True | 1 | ROZPOCET
14 | K | 998741101 | Přesun hmot pro silnoproud stanovený z hmotnosti přesunovaného materiálu vodorovná dopravní vzdálenost do 50 m základní v objektech výšky do 6 m | t | 0.129 |  | 0 | CS ÚRS 2024 01 |  | základní |  | 0 | 0 | 0 | 0 | 0 | 16 | K | 2 |  |  |  | ROZPOCET | 0 | 0 | 0 | 0 | 0 | 1 | 0 | 16 | -2119812503
| Online PSC |  | https://podminky.urs.cz/item/CS_URS_2024_01/998741101 | [14 empty] | Online PSC | 2
| D | M | Práce a dodávky M |  |  |  | 0 |  |  |  |  | 0 |  | 13.4486 |  | 0 | 3 | D | 0 |  |  |  | ROZPOCET | [6 empty] | 0
| D | 21-M | Elektromontáže |  |  |  | 0 |  |  |  |  | 0 |  | 1.0235 |  | 0 | 3 | D | 1 |  |  |  | ROZPOCET | [6 empty] | 0
15 | K | 210202013 | Montáž svítidel výbojkových se zapojením vodičů průmyslových nebo venkovních na výložník | kus | 6 |  | 0 | CS ÚRS 2024 01 |  | základní |  | 0 | 0 | 0 | 0 | 0 | 64 | K | 2 |  |  |  | ROZPOCET | 0 | 0 | 0 | 0 | 0 | 1 | 0 | 64 | -772750118
| Online PSC |  | https://podminky.urs.cz/item/CS_URS_2024_01/210202013 | [14 empty] | Online PSC | 2
| VV |  | "C.1_402_Technická_zpráva | [14 empty] | VV | 2 | 1 | True | 0 | ROZPOCET
| VV |  | "C.2_402_Situace_VO | [14 empty] | VV | 2 | 1 | True | 0 | ROZPOCET
| VV |  | "C.4_402_Vzorový_řez_uložení_sloupu_VO | [14 empty] | VV | 2 | 1 | True | 0 | ROZPOCET
| VV |  | "6x sloup VO" 6,000 |  | 6 | [12 empty] | VV | 2 | 2 | True | 0 | ROZPOCET
| VV |  | Součet |  | 6 | [12 empty] | VV | 2 | 4 | True | 1 | ROZPOCET
16 | M | RMAT0004 | svítidlo průmyslové LED na výložník MIDI ST1.0.a - 138W, 6795 lm, 3000K | kus | 6 |  | 0 | R - položka |  | základní |  | 0 | 0.008 | 0.048 | 0 | 0 | 128 | M | 2 |  |  |  | ROZPOCET | 0 | 0 | 0 | 0 | 0 | 1 | 0 | 128 | -1498581209
17 | K | 210204011 | Montáž stožárů osvětlení samostatně stojících ocelových, délky do 12 m | kus | 6 |  | 0 | CS ÚRS 2024 01 |  | základní |  | 0 | 0 | 0 | 0 | 0 | 64 | K | 2 |  |  |  | ROZPOCET | 0 | 0 | 0 | 0 | 0 | 1 | 0 | 64 | 1583960963
| Online PSC |  | https://podminky.urs.cz/item/CS_URS_2024_01/210204011 | [14 empty] | Online PSC | 2
| VV |  | "C.1_402_Technická_zpráva | [14 empty] | VV | 2 | 1 | True | 0 | ROZPOCET
| VV |  | "C.2_402_Situace_VO | [14 empty] | VV | 2 | 1 | True | 0 | ROZPOCET
| VV |  | "C.4_402_Vzorový_řez_uložení_sloupu_VO | [14 empty] | VV | 2 | 1 | True | 0 | ROZPOCET
| VV |  | "6x sloup VO" 6,000 |  | 6 | [12 empty] | VV | 2 | 2 | True | 0 | ROZPOCET
| VV |  | Součet |  | 6 | [12 empty] | VV | 2 | 4 | True | 1 | ROZPOCET
18 | M | RMAT0001 | stožár osvětlovací U8 159/133/89 h=6,2 m | kus | 6 |  | 0 | R - položka |  | základní |  | 0 | 0.117 | 0.702 | 0 | 0 | 128 | M | 2 |  |  |  | ROZPOCET | 0 | 0 | 0 | 0 | 0 | 1 | 0 | 128 | 1662882081
19 | M | RMAT0005 | stožárové pouzdro 315/1500 | kus | 6 |  | 0 | R - položka |  | základní |  | 0 | 0.012 | 0.072 | 0 | 0 | 128 | M | 2 |  |  |  | ROZPOCET | 0 | 0 | 0 | 0 | 0 | 1 | 0 | 128 | 125474934
20 | K | 210204100 | Montáž výložníků osvětlení jednoramenných nástěnných, hmotnosti do 35 kg | kus | 6 |  | 0 | CS ÚRS 2024 01 |  | základní |  | 0 | 0 | 0 | 0 | 0 | 64 | K | 2 |  |  |  | ROZPOCET | 0 | 0 | 0 | 0 | 0 | 1 | 0 | 64 | 880597957
| Online PSC |  | https://podminky.urs.cz/item/CS_URS_2024_01/210204100 | [14 empty] | Online PSC | 2
| VV |  | "C.1_402_Technická_zpráva | [14 empty] | VV | 2 | 1 | True | 0 | ROZPOCET
| VV |  | "C.2_402_Situace_VO | [14 empty] | VV | 2 | 1 | True | 0 | ROZPOCET
| VV |  | "C.4_402_Vzorový_řez_uložení_sloupu_VO | [14 empty] | VV | 2 | 1 | True | 0 | ROZPOCET
| VV |  | "6x sloup VO" 6,000 |  | 6 | [12 empty] | VV | 2 | 2 | True | 0 | ROZPOCET
| VV |  | Součet |  | 6 | [12 empty] | VV | 2 | 4 | True | 1 | ROZPOCET
21 | M | RMAT0002 | výložník jednoramenný J1-1500 | kus | 6 |  | 0 | R - položka |  | základní |  | 0 | 0.0185 | 0.111 | 0 | 0 | 128 | M | 2 |  |  |  | ROZPOCET | 0 | 0 | 0 | 0 | 0 | 1 | 0 | 128 | 1289446915
22 | K | 210204201 | Montáž elektrovýzbroje stožárů osvětlení 1 okruh | kus | 6 |  | 0 | CS ÚRS 2024 01 |  | základní |  | 0 | 0 | 0 | 0 | 0 | 64 | K | 2 |  |  |  | ROZPOCET | 0 | 0 | 0 | 0 | 0 | 1 | 0 | 64 | 2033386147
| Online PSC |  | https://podminky.urs.cz/item/CS_URS_2024_01/210204201 | [14 empty] | Online PSC | 2
| VV |  | "C.1_402_Technická_zpráva | [14 empty] | VV | 2 | 1 | True | 0 | ROZPOCET
| VV |  | "C.2_402_Situace_VO | [14 empty] | VV | 2 | 1 | True | 0 | ROZPOCET
| VV |  | "C.4_402_Vzorový_řez_uložení_sloupu_VO | [14 empty] | VV | 2 | 1 | True | 0 | ROZPOCET
| VV |  | "6x sloup VO" 6,000 |  | 6 | [12 empty] | VV | 2 | 2 | True | 0 | ROZPOCET
| VV |  | Součet |  | 6 | [12 empty] | VV | 2 | 4 | True | 1 | ROZPOCET
23 | M | RMAT0003 | elektrovýzbroj stožárová SV-A-6.35.4 | kus | 6 |  | 0 | R - položka |  | základní |  | 0 | 0 | 0 | 0 | 0 | 128 | M | 2 |  |  |  | ROZPOCET | 0 | 0 | 0 | 0 | 0 | 1 | 0 | 128 | 1218861136
24 | K | 210220022 | Montáž uzemňovacího vedení s upevněním, propojením a připojením pomocí svorek v zemi s izolací spojů vodičů FeZn drátem nebo lanem průměru do 10 mm v městské zástavbě | m | 129 |  | 0 | CS ÚRS 2024 01 |  | základní |  | 0 | 0 | 0 | 0 | 0 | 64 | K | 2 |  |  |  | ROZPOCET | 0 | 0 | 0 | 0 | 0 | 1 | 0 | 64 | 1782855445
| Online PSC |  | https://podminky.urs.cz/item/CS_URS_2024_01/210220022 | [14 empty] | Online PSC | 2
| VV |  | "C.1_402_Technická_zpráva | [14 empty] | VV | 2 | 1 | True | 0 | ROZPOCET
| VV |  | "C.2_402_Situace_VO | [14 empty] | VV | 2 | 1 | True | 0 | ROZPOCET
| VV |  | "C.5_402_Schéma_rozvodu_VO | [14 empty] | VV | 2 | 1 | True | 0 | ROZPOCET
| VV |  | "kabelová trasa včetně napojení na stožár VO" ((160,000/8)*6)+(1,500*6) |  | 129 | [12 empty] | VV | 2 | 2 | True | 0 | ROZPOCET
| VV |  | Součet |  | 129 | [12 empty] | VV | 2 | 4 | True | 1 | ROZPOCET
25 | M | 35441073 | drát D 10mm FeZn | kg | 83.979 |  | 0 | CS ÚRS 2024 01 |  | základní |  | 0 | 0.001 | 0.083979 | 0 | 0 | 128 | M | 2 |  |  |  | ROZPOCET | 0 | 0 | 0 | 0 | 0 | 1 | 0 | 128 | -134629842
| VV |  | 129,000*0,62 " VV viz. 210220022 (0,62 kg/m´) |  | 79.98 | [12 empty] | VV | 2 | 2 | True | 1 | ROZPOCET
| VV |  | 79,98*1,05 'Přepočtené koeficientem množství |  | 83.979 | [12 empty] | VV | 2 | 2 | False | 1 | ROZPOCET
26 | K | 210220300 | Montáž hromosvodného vedení svorek s jedním šroubem | kus | 6 |  | 0 | CS ÚRS 2024 01 |  | základní |  | 0 | 0 | 0 | 0 | 0 | 64 | K | 2 |  |  |  | ROZPOCET | 0 | 0 | 0 | 0 | 0 | 1 | 0 | 64 | -1946855586
| Online PSC |  | https://podminky.urs.cz/item/CS_URS_2024_01/210220300 | [14 empty] | Online PSC | 2
| VV |  | "C.1_402_Technická_zpráva | [14 empty] | VV | 2 | 1 | True | 0 | ROZPOCET
| VV |  | "C.2_402_Situace_VO | [14 empty] | VV | 2 | 1 | True | 0 | ROZPOCET
| VV |  | "C.5_402_Schéma_rozvodu_VO | [14 empty] | VV | 2 | 1 | True | 0 | ROZPOCET
| VV |  | "připojení uzemňovacího vedení na stožár VO" 6,000 |  | 6 | [12 empty] | VV | 2 | 2 | True | 0 | ROZPOCET
| VV |  | Součet |  | 6 | [12 empty] | VV | 2 | 4 | True | 1 | ROZPOCET
27 | M | 35441895 | svorka připojovací k připojení kovových částí | kus | 6 |  | 0 | CS ÚRS 2024 01 |  | základní |  | 0 | 0.00016 | 0.00096 | 0 | 0 | 128 | M | 2 |  |  |  | ROZPOCET | 0 | 0 | 0 | 0 | 0 | 1 | 0 | 128 | 1818998494
28 | K | 210220301 | Montáž hromosvodného vedení svorek se 2 šrouby | kus | 12 |  | 0 | CS ÚRS 2024 01 |  | základní |  | 0 | 0 | 0 | 0 | 0 | 64 | K | 2 |  |  |  | ROZPOCET | 0 | 0 | 0 | 0 | 0 | 1 | 0 | 64 | -140576452
| Online PSC |  | https://podminky.urs.cz/item/CS_URS_2024_01/210220301 | [14 empty] | Online PSC | 2
| VV |  | "C.1_402_Technická_zpráva | [14 empty] | VV | 2 | 1 | True | 0 | ROZPOCET
| VV |  | "C.2_402_Situace_VO | [14 empty] | VV | 2 | 1 | True | 0 | ROZPOCET
| VV |  | "C.5_402_Schéma_rozvodu_VO | [14 empty] | VV | 2 | 1 | True | 0 | ROZPOCET
| VV |  | "propojení v místě stožáru VO" 6,000 |  | 6 | [12 empty] | VV | 2 | 2 | True | 0 | ROZPOCET
| VV |  | "napojení vedení" 6,000 |  | 6 | [12 empty] | VV | 2 | 2 | True | 0 | ROZPOCET
| VV |  | Součet |  | 12 | [12 empty] | VV | 2 | 4 | True | 1 | ROZPOCET
29 | M | 35441885 | svorka spojovací pro lano D 8-10mm | kus | 6 |  | 0 | CS ÚRS 2024 01 |  | základní |  | 0 | 0.00023 | 0.00138 | 0 | 0 | 128 | M | 2 |  |  |  | ROZPOCET | 0 | 0 | 0 | 0 | 0 | 1 | 0 | 128 | -134787020
30 | M | 35441996 | svorka odbočovací a spojovací pro spojování kruhových a páskových vodičů, FeZn | kus | 6 |  | 0 | CS ÚRS 2024 01 |  | základní |  | 0 | 0.0007 | 0.0042 | 0 | 0 | 128 | M | 2 |  |  |  | ROZPOCET | 0 | 0 | 0 | 0 | 0 | 1 | 0 | 128 | -1840462015
31 | K | 210280003 | Zkoušky a prohlídky elektrických rozvodů a zařízení celková prohlídka, zkoušení, měření a vyhotovení revizní zprávy pro objem montážních prací přes 500 do 1000 tisíc Kč | kus | 1 |  | 0 | CS ÚRS 2024 01 |  | základní |  | 0 | 0 | 0 | 0 | 0 | 64 | K | 2 |  |  |  | ROZPOCET | 0 | 0 | 0 | 0 | 0 | 1 | 0 | 64 | -1716942871
| Online PSC |  | https://podminky.urs.cz/item/CS_URS_2024_01/210280003 | [14 empty] | Online PSC | 2
| VV |  | "C.1_402_Technická_zpráva | [14 empty] | VV | 2 | 1 | True | 0 | ROZPOCET
| VV |  | "rozvod VO včetně zařízení" 1,000 |  | 1 | [12 empty] | VV | 2 | 2 | True | 0 | ROZPOCET
| VV |  | Součet |  | 1 | [12 empty] | VV | 2 | 4 | True | 1 | ROZPOCET
32 | K | 210280351 | Zkoušky vodičů a kabelů izolačních kabelů silových do 1 kV, počtu a průřezu žil do 4x25 mm2 | kus | 6 |  | 0 | CS ÚRS 2024 01 |  | základní |  | 0 | 0 | 0 | 0 | 0 | 64 | K | 2 |  |  |  | ROZPOCET | 0 | 0 | 0 | 0 | 0 | 1 | 0 | 64 | -1306327898
| Online PSC |  | https://podminky.urs.cz/item/CS_URS_2024_01/210280351 | [14 empty] | Online PSC | 2
| VV |  | "C.1_402_Technická_zpráva | [14 empty] | VV | 2 | 1 | True | 0 | ROZPOCET
| VV |  | "C.5_402_Schéma_rozvodu_VO | [14 empty] | VV | 2 | 1 | True | 0 | ROZPOCET
| VV |  | "kabelová trasa mezi sloupy VO" 6,000 |  | 6 | [12 empty] | VV | 2 | 2 | True | 0 | ROZPOCET
| VV |  | Součet |  | 6 | [12 empty] | VV | 2 | 4 | True | 1 | ROZPOCET
33 | K | 210280712 | Zkoušky a prohlídky osvětlovacího zařízení měření intenzity osvětlení | soubor | 1 |  | 0 | CS ÚRS 2024 01 |  | základní |  | 0 | 0 | 0 | 0 | 0 | 64 | K | 2 |  |  |  | ROZPOCET | 0 | 0 | 0 | 0 | 0 | 1 | 0 | 64 | 1436628966
| Online PSC |  | https://podminky.urs.cz/item/CS_URS_2024_01/210280712 | [14 empty] | Online PSC | 2
| VV |  | "C.1_402_Technická_zpráva | [14 empty] | VV | 2 | 1 | True | 0 | ROZPOCET
| VV |  | "C.5_402_Schéma_rozvodu_VO | [14 empty] | VV | 2 | 1 | True | 0 | ROZPOCET
| VV |  | "8x LED svítidlo VO" 1,000 |  | 1 | [12 empty] | VV | 2 | 2 | True | 0 | ROZPOCET
| VV |  | Součet |  | 1 | [12 empty] | VV | 2 | 4 | True | 1 | ROZPOCET
| D | 46-M | Zemní práce při extr.mont.pracích |  |  |  | 0 |  |  |  |  | 0 |  | 12.4251 |  | 0 | 3 | D | 1 |  |  |  | ROZPOCET | [6 empty] | 0
34 | K | 460010024 | Vytyčení trasy vedení kabelového (podzemního) v zastavěném prostoru | km | 0.12 |  | 0 | CS ÚRS 2024 01 |  | základní |  | 0 | 0.0088 | 0.001056 | 0 | 0 | 64 | K | 2 |  |  |  | ROZPOCET | 0 | 0 | 0 | 0 | 0 | 1 | 0 | 64 | 878387273
| Online PSC |  | https://podminky.urs.cz/item/CS_URS_2024_01/460010024 | [14 empty] | Online PSC | 2
| VV |  | "C.1_402_Technická_zpráva | [14 empty] | VV | 2 | 1 | True | 0 | ROZPOCET
| VV |  | "C.2_402_Situace_VO | [14 empty] | VV | 2 | 1 | True | 0 | ROZPOCET
| VV |  | ((160,000/8)*6)/1000 |  | 0.12 | [12 empty] | VV | 2 | 2 | True | 0 | ROZPOCET
| VV |  | Součet |  | 0.12 | [12 empty] | VV | 2 | 4 | True | 1 | ROZPOCET
35 | K | 460010025 | Vytyčení trasy inženýrských sítí v zastavěném prostoru | km | 0.12 |  | 0 | CS ÚRS 2024 01 |  | základní |  | 0 | 0.0099 | 0.001188 | 0 | 0 | 64 | K | 2 |  |  |  | ROZPOCET | 0 | 0 | 0 | 0 | 0 | 1 | 0 | 64 | -487142586
| Online PSC |  | https://podminky.urs.cz/item/CS_URS_2024_01/460010025 | [14 empty] | Online PSC | 2
| VV |  | "C.1_402_Technická_zpráva | [14 empty] | VV | 2 | 1 | True | 0 | ROZPOCET
| VV |  | "C.2_402_Situace_VO | [14 empty] | VV | 2 | 1 | True | 0 | ROZPOCET
| VV |  | ((160,000/8)*6)/1000 |  | 0.12 | [12 empty] | VV | 2 | 2 | True | 0 | ROZPOCET
| VV |  | Součet |  | 0.12 | [12 empty] | VV | 2 | 4 | True | 1 | ROZPOCET
36 | K | 460061121 | Zabezpečení výkopu a objektů přechodová lávka délky do 2 m včetně zábradlí zřízení | kus | 6 |  | 0 | CS ÚRS 2024 01 |  | základní |  | 0 | 0.00065 | 0.0039 | 0 | 0 | 64 | K | 2 |  |  |  | ROZPOCET | 0 | 0 | 0 | 0 | 0 | 1 | 0 | 64 | 462028257
| Online PSC |  | https://podminky.urs.cz/item/CS_URS_2024_01/460061121 | [14 empty] | Online PSC | 2
| VV |  | "C.1_402_Technická_zpráva | [14 empty] | VV | 2 | 1 | True | 0 | ROZPOCET
| VV |  | "C.2_402_Situace_VO | [14 empty] | VV | 2 | 1 | True | 0 | ROZPOCET
| VV |  | "po cca. 20 m" 6,000 |  | 6 | [12 empty] | VV | 2 | 2 | True | 0 | ROZPOCET
| VV |  | Součet |  | 6 | [12 empty] | VV | 2 | 4 | True | 1 | ROZPOCET
37 | K | 460061122 | Zabezpečení výkopu a objektů přechodová lávka délky do 2 m včetně zábradlí odstranění | kus | 6 |  | 0 | CS ÚRS 2024 01 |  | základní |  | 0 | 0 | 0 | 0 | 0 | 64 | K | 2 |  |  |  | ROZPOCET | 0 | 0 | 0 | 0 | 0 | 1 | 0 | 64 | 1145073899
| Online PSC |  | https://podminky.urs.cz/item/CS_URS_2024_01/460061122 | [14 empty] | Online PSC | 2
| VV |  | 6,000 " VV viz. 460061121 |  | 6 | [12 empty] | VV | 2 | 2 | True | 1 | ROZPOCET
38 | K | 460061151 | Zabezpečení výkopu a objektů plastový plot zřízení | m | 240 |  | 0 | CS ÚRS 2024 01 |  | základní |  | 0 | 0.00025 | 0.06 | 0 | 0 | 64 | K | 2 |  |  |  | ROZPOCET | 0 | 0 | 0 | 0 | 0 | 1 | 0 | 64 | 680847512
| Online PSC |  | https://podminky.urs.cz/item/CS_URS_2024_01/460061151 | [14 empty] | Online PSC | 2
| VV |  | "C.1_402_Technická_zpráva | [14 empty] | VV | 2 | 1 | True | 0 | ROZPOCET
| VV |  | "C.2_402_Situace_VO | [14 empty] | VV | 2 | 1 | True | 0 | ROZPOCET
| VV |  | ((160,000/8)*6)*2 |  | 240 | [12 empty] | VV | 2 | 2 | True | 0 | ROZPOCET
| VV |  | Součet |  | 240 | [12 empty] | VV | 2 | 4 | True | 1 | ROZPOCET
39 | K | 460061152 | Zabezpečení výkopu a objektů plastový plot odstranění | m | 240 |  | 0 | CS ÚRS 2024 01 |  | základní |  | 0 | 0 | 0 | 0 | 0 | 64 | K | 2 |  |  |  | ROZPOCET | 0 | 0 | 0 | 0 | 0 | 1 | 0 | 64 | -1015660486
| Online PSC |  | https://podminky.urs.cz/item/CS_URS_2024_01/460061152 | [14 empty] | Online PSC | 2
| VV |  | 240,000 " VV viz. 460061151 |  | 240 | [12 empty] | VV | 2 | 2 | True | 1 | ROZPOCET
40 | K | 460131113 | Hloubení nezapažených jam ručně včetně urovnání dna s přemístěním výkopku do vzdálenosti 3 m od okraje jámy nebo s naložením na dopravní prostředek v hornině třídy těžitelnosti I skupiny 3 | m3 | 1.458 |  | 0 | CS ÚRS 2024 01 |  | základní |  | 0 | 0 | 0 | 0 | 0 | 64 | K | 2 |  |  |  | ROZPOCET | 0 | 0 | 0 | 0 | 0 | 1 | 0 | 64 | 1002647204
| Online PSC |  | https://podminky.urs.cz/item/CS_URS_2024_01/460131113 | [14 empty] | Online PSC | 2
| VV |  | "C.1_402_Technická_zpráva | [14 empty] | VV | 2 | 1 | True | 0 | ROZPOCET
| VV |  | "C.2_402_Situace_VO | [14 empty] | VV | 2 | 1 | True | 0 | ROZPOCET
| VV |  | "C.4_402_Vzorový_řez_uložení_sloupu_VO | [14 empty] | VV | 2 | 1 | True | 0 | ROZPOCET
| VV |  | "6x sloup VO" (0,450*0,450*1,200)*6 |  | 1.458 | [12 empty] | VV | 2 | 2 | True | 0 | ROZPOCET
| VV |  | Součet |  | 1.458 | [12 empty] | VV | 2 | 4 | True | 1 | ROZPOCET
41 | K | 460161142 | Hloubení zapažených i nezapažených kabelových rýh ručně včetně urovnání dna s přemístěním výkopku do vzdálenosti 3 m od okraje jámy nebo s naložením na dopravní prostředek šířky 35 cm hloubky 50 cm v hornině třídy těžitelnosti I skupiny 3 | m | 98.7 |  | 0 | CS ÚRS 2024 01 |  | základní |  | 0 | 0 | 0 | 0 | 0 | 64 | K | 2 |  |  |  | ROZPOCET | 0 | 0 | 0 | 0 | 0 | 1 | 0 | 64 | 50115227
| Online PSC |  | https://podminky.urs.cz/item/CS_URS_2024_01/460161142 | [14 empty] | Online PSC | 2
| VV |  | "C.1_402_Technická_zpráva | [14 empty] | VV | 2 | 1 | True | 0 | ROZPOCET
| VV |  | "C.2_402_Situace_VO | [14 empty] | VV | 2 | 1 | True | 0 | ROZPOCET
| VV |  | "C.3_402_Vzorové_řezy_kabelovou_trasou | [14 empty] | VV | 2 | 1 | True | 0 | ROZPOCET
| VV |  | "kabelová trasa vedená v chodníku" ((160,000-6,400-10,000-12,000)/8)*6 |  | 98.7 | [12 empty] | VV | 2 | 2 | True | 0 | ROZPOCET
| VV |  | Součet |  | 98.7 | [12 empty] | VV | 2 | 4 | True | 1 | ROZPOCET
42 | K | 460161692 | Hloubení zapažených i nezapažených kabelových rýh ručně včetně urovnání dna s přemístěním výkopku do vzdálenosti 3 m od okraje jámy nebo s naložením na dopravní prostředek šířky 80 cm hloubky 130 cm v hornině třídy těžitelnosti I skupiny 3 | m | 21.3 |  | 0 | CS ÚRS 2024 01 |  | základní |  | 0 | 0 | 0 | 0 | 0 | 64 | K | 2 |  |  |  | ROZPOCET | 0 | 0 | 0 | 0 | 0 | 1 | 0 | 64 | -74167052
| Online PSC |  | https://podminky.urs.cz/item/CS_URS_2024_01/460161692 | [14 empty] | Online PSC | 2
| VV |  | "C.1_402_Technická_zpráva | [14 empty] | VV | 2 | 1 | True | 0 | ROZPOCET
| VV |  | "C.2_402_Situace_VO | [14 empty] | VV | 2 | 1 | True | 0 | ROZPOCET
| VV |  | "C.3_402_Vzorové_řezy_kabelovou_trasou | [14 empty] | VV | 2 | 1 | True | 0 | ROZPOCET
| VV |  | "kabelová trasa vedená v komunikaci" ((6,400+10,000+12,000)/8)*6 |  | 21.3 | [12 empty] | VV | 2 | 2 | True | 0 | ROZPOCET
| VV |  | Součet |  | 21.3 | [12 empty] | VV | 2 | 4 | True | 1 | ROZPOCET
43 | K | 460241111 | Příplatek k cenám vykopávek v blízkosti podzemního vedení pro jakoukoliv třídu horniny | m3 | 39.425 |  | 0 | CS ÚRS 2024 01 |  | základní |  | 0 | 0 | 0 | 0 | 0 | 64 | K | 2 |  |  |  | ROZPOCET | 0 | 0 | 0 | 0 | 0 | 1 | 0 | 64 | -1601869353
| Online PSC |  | https://podminky.urs.cz/item/CS_URS_2024_01/460241111 | [14 empty] | Online PSC | 2
| VV |  | "C.1_402_Technická_zpráva | [14 empty] | VV | 2 | 1 | True | 0 | ROZPOCET
| VV |  | "C.2_402_Situace_VO | [14 empty] | VV | 2 | 1 | True | 0 | ROZPOCET
| VV |  | "C.3_402_Vzorové_řezy_kabelovou_trasou | [14 empty] | VV | 2 | 1 | True | 0 | ROZPOCET
| VV |  | "kabelová trasa vedená v chodníku" (((160,000-6,400-10,000-12,000)*0,350*0,500)/8)*6 |  | 17.273 | [12 empty] | VV | 2 | 2 | True | 0 | ROZPOCET
| VV |  | "kabelová trasa vedená v komunikaci" (((6,400+10,000+12,000)*0,800*1,300)/8)*6 |  | 22.152 | [12 empty] | VV | 2 | 2 | True | 0 | ROZPOCET
| VV |  | Součet |  | 39.425 | [12 empty] | VV | 2 | 4 | True | 1 | ROZPOCET
44 | K | 460242211 | Provizorní zajištění inženýrských sítí ve výkopech kabelů při křížení | kus | 7.5 |  | 0 | CS ÚRS 2024 01 |  | základní |  | 0 | 0.0076 | 0.057 | 0 | 0 | 64 | K | 2 |  |  |  | ROZPOCET | 0 | 0 | 0 | 0 | 0 | 1 | 0 | 64 | 91738278
| Online PSC |  | https://podminky.urs.cz/item/CS_URS_2024_01/460242211 | [14 empty] | Online PSC | 2
| VV |  | "C.1_402_Technická_zpráva | [14 empty] | VV | 2 | 1 | True | 0 | ROZPOCET
| VV |  | "C.2_402_Situace_VO | [14 empty] | VV | 2 | 1 | True | 0 | ROZPOCET
| VV |  | (10,000/8)*6 |  | 7.5 | [12 empty] | VV | 2 | 2 | True | 0 | ROZPOCET
| VV |  | Součet |  | 7.5 | [12 empty] | VV | 2 | 4 | True | 1 | ROZPOCET
45 | K | 460242221 | Provizorní zajištění inženýrských sítí ve výkopech kabelů při souběhu | m | 120 |  | 0 | CS ÚRS 2024 01 |  | základní |  | 0 | 0.0019 | 0.228 | 0 | 0 | 64 | K | 2 |  |  |  | ROZPOCET | 0 | 0 | 0 | 0 | 0 | 1 | 0 | 64 | 1276986851
| Online PSC |  | https://podminky.urs.cz/item/CS_URS_2024_01/460242221 | [14 empty] | Online PSC | 2
| VV |  | "C.1_402_Technická_zpráva | [14 empty] | VV | 2 | 1 | True | 0 | ROZPOCET
| VV |  | "C.2_402_Situace_VO | [14 empty] | VV | 2 | 1 | True | 0 | ROZPOCET
| VV |  | (160,000/8)*6 |  | 120 | [12 empty] | VV | 2 | 2 | True | 0 | ROZPOCET
| VV |  | Součet |  | 120 | [12 empty] | VV | 2 | 4 | True | 1 | ROZPOCET
46 | K | 460281111 | Pažení výkopů příložné plné rýh kabelových, hloubky do 2 m | m2 | 55.38 |  | 0 | CS ÚRS 2024 01 |  | základní |  | 0 | 0.00084 | 0.046519 | 0 | 0 | 64 | K | 2 |  |  |  | ROZPOCET | 0 | 0 | 0 | 0 | 0 | 1 | 0 | 64 | -1925911058
| Online PSC |  | https://podminky.urs.cz/item/CS_URS_2024_01/460281111 | [14 empty] | Online PSC | 2
| VV |  | "C.1_402_Technická_zpráva | [14 empty] | VV | 2 | 1 | True | 0 | ROZPOCET
| VV |  | "C.2_402_Situace_VO | [14 empty] | VV | 2 | 1 | True | 0 | ROZPOCET
| VV |  | "C.3_402_Vzorové_řezy_kabelovou_trasou | [14 empty] | VV | 2 | 1 | True | 0 | ROZPOCET
| VV |  | "kabelová trasa vedená v komunikaci" (((6,400+10,000+12,000)*2*1,300)/8)*6 |  | 55.38 | [12 empty] | VV | 2 | 2 | True | 0 | ROZPOCET
| VV |  | Součet |  | 55.38 | [12 empty] | VV | 2 | 4 | True | 1 | ROZPOCET
47 | K | 460281114 | Pažení výkopů rozepření stěn rýh nebo jam | m3 | 22.152 |  | 0 | CS ÚRS 2024 01 |  | základní |  | 0 | 0.00046 | 0.01019 | 0 | 0 | 64 | K | 2 |  |  |  | ROZPOCET | 0 | 0 | 0 | 0 | 0 | 1 | 0 | 64 | -294825508
| Online PSC |  | https://podminky.urs.cz/item/CS_URS_2024_01/460281114 | [14 empty] | Online PSC | 2
| VV |  | "C.1_402_Technická_zpráva | [14 empty] | VV | 2 | 1 | True | 0 | ROZPOCET
| VV |  | "C.2_402_Situace_VO | [14 empty] | VV | 2 | 1 | True | 0 | ROZPOCET
| VV |  | "C.3_402_Vzorové_řezy_kabelovou_trasou | [14 empty] | VV | 2 | 1 | True | 0 | ROZPOCET
| VV |  | "kabelová trasa vedená v komunikaci" (((6,400+10,000+12,000)*0,800*1,300)/8)*6 |  | 22.152 | [12 empty] | VV | 2 | 2 | True | 0 | ROZPOCET
| VV |  | Součet |  | 22.152 | [12 empty] | VV | 2 | 4 | True | 1 | ROZPOCET
48 | K | 460281121 | Pažení výkopů odstranění pažení příložného plného rýh kabelových, hloubky do 2 m | m2 | 55.38 |  | 0 | CS ÚRS 2024 01 |  | základní |  | 0 | 0 | 0 | 0 | 0 | 64 | K | 2 |  |  |  | ROZPOCET | 0 | 0 | 0 | 0 | 0 | 1 | 0 | 64 | -565177796
| Online PSC |  | https://podminky.urs.cz/item/CS_URS_2024_01/460281121 | [14 empty] | Online PSC | 2
| VV |  | 55,380 " VV viz. 460281111 |  | 55.38 | [12 empty] | VV | 2 | 2 | True | 1 | ROZPOCET
49 | K | 460281124 | Pažení výkopů odstranění rozepření stěn rýh nebo jam | m3 | 22.152 |  | 0 | CS ÚRS 2024 01 |  | základní |  | 0 | 0 | 0 | 0 | 0 | 64 | K | 2 |  |  |  | ROZPOCET | 0 | 0 | 0 | 0 | 0 | 1 | 0 | 64 | -1419864829
| Online PSC |  | https://podminky.urs.cz/item/CS_URS_2024_01/460281124 | [14 empty] | Online PSC | 2
| VV |  | 22,152 " VV viz. 460281114 |  | 22.152 | [12 empty] | VV | 2 | 2 | True | 1 | ROZPOCET
50 | K | 460321111 | Vodorovné přemístění (odvoz) horniny stavebním kolečkem s vyprázdněním kolečka na hromady nebo do dopravního prostředku z jakékoliv horniny na vzdálenost do 10 m | m3 | 14.45 |  | 0 | CS ÚRS 2024 01 |  | základní |  | 0 | 0 | 0 | 0 | 0 | 64 | K | 2 |  |  |  | ROZPOCET | 0 | 0 | 0 | 0 | 0 | 1 | 0 | 64 | -763390878
| Online PSC |  | https://podminky.urs.cz/item/CS_URS_2024_01/460321111 | [14 empty] | Online PSC | 2
| VV |  | "C.1_402_Technická_zpráva | [14 empty] | VV | 2 | 1 | True | 0 | ROZPOCET
| VV |  | "C.2_402_Situace_VO | [14 empty] | VV | 2 | 1 | True | 0 | ROZPOCET
| VV |  | "přebytečný výkopek uložený podél výkopu po provedení zpětných zásypů - přesun k místu centrální nakládky | [14 empty] | VV | 2 | 1 | True | 0 | ROZPOCET
| VV |  | "6x sloup VO" (0,450*0,450*1,200)*6 |  | 1.458 | [12 empty] | VV | 2 | 2 | True | 0 | ROZPOCET
| VV |  | "odpočet objemu zpětného zásypu jámy" -0,757 " VV viz. 460391123 |  | -0.757 | [12 empty] | VV | 2 | 2 | True | 0 | ROZPOCET
| VV |  | "C.3_402_Vzorové_řezy_kabelovou_trasou | [14 empty] | VV | 2 | 1 | True | 0 | ROZPOCET
| VV |  | "kabelová trasa vedená v chodníku" (((160,000-6,400-10,000-12,000)*0,350*0,500)/8)*6 |  | 17.273 | [12 empty] | VV | 2 | 2 | True | 0 | ROZPOCET
| VV |  | "odpočet objemu zpětného zásypu rýhy" -(((160,000-6,400-10,000-12,000)*0,350*0,250)/8)*6 |  | -8.636 | [12 empty] | VV | 2 | 2 | True | 0 | ROZPOCET
| VV |  | "kabelová trasa vedená v komunikaci" (((6,400+10,000+12,000)*0,800*1,300)/8)*6 |  | 22.152 | [12 empty] | VV | 2 | 2 | True | 0 | ROZPOCET
| VV |  | "odpočet objemu zpětného zásypu rýhy" -(((6,400+10,000+12,000)*0,800*1,000)/8)*6 |  | -17.04 | [12 empty] | VV | 2 | 2 | True | 0 | ROZPOCET
| VV |  | Součet |  | 14.45 | [12 empty] | VV | 2 | 4 | True | 1 | ROZPOCET
51 | K | 460321121 | Vodorovné přemístění (odvoz) horniny stavebním kolečkem s vyprázdněním kolečka na hromady nebo do dopravního prostředku z jakékoliv horniny Příplatek za k ceně za každých dalších 10 m | m3 | 216.75 |  | 0 | CS ÚRS 2024 01 |  | základní |  | 0 | 0 | 0 | 0 | 0 | 64 | K | 2 |  |  |  | ROZPOCET | 0 | 0 | 0 | 0 | 0 | 1 | 0 | 64 | 1462947938
| Online PSC |  | https://podminky.urs.cz/item/CS_URS_2024_01/460321121 | [14 empty] | Online PSC | 2
| VV |  | 14,450 " VV viz. 460321111 |  | 14.45 | [12 empty] | VV | 2 | 2 | True | 1 | ROZPOCET
| VV |  | 14,45*15 'Přepočtené koeficientem množství |  | 216.75 | [12 empty] | VV | 2 | 2 | False | 1 | ROZPOCET
52 | K | 460341113 | Vodorovné přemístění (odvoz) horniny dopravními prostředky včetně složení, bez naložení a rozprostření jakékoliv třídy, na vzdálenost přes 500 do 1000 m | m3 | 14.45 |  | 0 | CS ÚRS 2024 01 |  | základní |  | 0 | 0 | 0 | 0 | 0 | 64 | K | 2 |  |  |  | ROZPOCET | 0 | 0 | 0 | 0 | 0 | 1 | 0 | 64 | 593884613
| Online PSC |  | https://podminky.urs.cz/item/CS_URS_2024_01/460341113 | [14 empty] | Online PSC | 2
| VV |  | "přebytečný výkopek na trvalou skládku" 14,450 " VV viz. 460321111 |  | 14.45 | [12 empty] | VV | 2 | 2 | True | 1 | ROZPOCET
53 | K | 460341121 | Vodorovné přemístění (odvoz) horniny dopravními prostředky včetně složení, bez naložení a rozprostření jakékoliv třídy, na vzdálenost Příplatek k ceně -1113 za každých dalších i započatých 1000 m | m3 | 346.8 |  | 0 | CS ÚRS 2024 01 |  | základní |  | 0 | 0 | 0 | 0 | 0 | 64 | K | 2 |  |  |  | ROZPOCET | 0 | 0 | 0 | 0 | 0 | 1 | 0 | 64 | -50922591
| Online PSC |  | https://podminky.urs.cz/item/CS_URS_2024_01/460341121 | [14 empty] | Online PSC | 2
| VV |  | 14,450 " VV viz. 460341113 |  | 14.45 | [12 empty] | VV | 2 | 2 | True | 1 | ROZPOCET
| VV |  | 14,45*24 'Přepočtené koeficientem množství |  | 346.8 | [12 empty] | VV | 2 | 2 | False | 1 | ROZPOCET
54 | K | 460361121 | Poplatek (skládkovné) za uložení zeminy na recyklační skládce zatříděné do Katalogu odpadů pod kódem 17 05 04 | t | 25.288 |  | 0 | CS ÚRS 2024 01 |  | základní |  | 0 | 0 | 0 | 0 | 0 | 64 | K | 2 |  |  |  | ROZPOCET | 0 | 0 | 0 | 0 | 0 | 1 | 0 | 64 | 1623012094
| Online PSC |  | https://podminky.urs.cz/item/CS_URS_2024_01/460361121 | [14 empty] | Online PSC | 2
| VV |  | 14,450 " VV viz. 460341113 |  | 14.45 | [12 empty] | VV | 2 | 2 | True | 1 | ROZPOCET
| VV |  | 14,45*1,75 'Přepočtené koeficientem množství |  | 25.288 | [12 empty] | VV | 2 | 2 | False | 1 | ROZPOCET
55 | K | 460371111 | Naložení výkopku ručně z hornin třídy těžitelnosti I skupiny 1 až 3 | m3 | 14.45 |  | 0 | CS ÚRS 2024 01 |  | základní |  | 0 | 0 | 0 | 0 | 0 | 64 | K | 2 |  |  |  | ROZPOCET | 0 | 0 | 0 | 0 | 0 | 1 | 0 | 64 | 1082636155
| Online PSC |  | https://podminky.urs.cz/item/CS_URS_2024_01/460371111 | [14 empty] | Online PSC | 2
| VV |  | 14,450 " VV viz. 460341113 |  | 14.45 | [12 empty] | VV | 2 | 2 | True | 1 | ROZPOCET
56 | K | 460391123 | Zásyp jam ručně s uložením výkopku ve vrstvách a úpravou povrchu s přemístění sypaniny ze vzdálenosti do 10 m se zhutněním z horniny třídy těžitelnosti I skupiny 3 | m3 | 0.757 |  | 0 | CS ÚRS 2024 01 |  | základní |  | 0 | 0 | 0 | 0 | 0 | 64 | K | 2 |  |  |  | ROZPOCET | 0 | 0 | 0 | 0 | 0 | 1 | 0 | 64 | -1493015457
| Online PSC |  | https://podminky.urs.cz/item/CS_URS_2024_01/460391123 | [14 empty] | Online PSC | 2
| VV |  | "C.1_402_Technická_zpráva | [14 empty] | VV | 2 | 1 | True | 0 | ROZPOCET
| VV |  | "C.2_402_Situace_VO | [14 empty] | VV | 2 | 1 | True | 0 | ROZPOCET
| VV |  | "C.4_402_Vzorový_řez_uložení_sloupu_VO | [14 empty] | VV | 2 | 1 | True | 0 | ROZPOCET
| VV |  | "6x sloup VO" (0,450*0,450*1,200)*6 |  | 1.458 | [12 empty] | VV | 2 | 2 | True | 0 | ROZPOCET
| VV |  | "odpočet stožárového pouzdra" -(Pi*(0,1575)^2)*1,500*6 |  | -0.701 | [12 empty] | VV | 2 | 2 | True | 0 | ROZPOCET
| VV |  | Součet |  | 0.757 | [12 empty] | VV | 2 | 4 | True | 1 | ROZPOCET
57 | K | 460431152 | Zásyp kabelových rýh ručně s přemístění sypaniny ze vzdálenosti do 10 m, s uložením výkopku ve vrstvách včetně zhutnění a úpravy povrchu šířky 35 cm hloubky 50 cm z hornině třídy těžitelnosti I skupiny 3 | m | 98.7 |  | 0 | CS ÚRS 2024 01 |  | základní |  | 0 | 0 | 0 | 0 | 0 | 64 | K | 2 |  |  |  | ROZPOCET | 0 | 0 | 0 | 0 | 0 | 1 | 0 | 64 | 1108874785
| Online PSC |  | https://podminky.urs.cz/item/CS_URS_2024_01/460431152 | [14 empty] | Online PSC | 2
| VV |  | "C.1_402_Technická_zpráva | [14 empty] | VV | 2 | 1 | True | 0 | ROZPOCET
| VV |  | "C.2_402_Situace_VO | [14 empty] | VV | 2 | 1 | True | 0 | ROZPOCET
| VV |  | "C.3_402_Vzorové_řezy_kabelovou_trasou | [14 empty] | VV | 2 | 1 | True | 0 | ROZPOCET
| VV |  | "kabelová trasa vedená v chodníku" ((160,000-6,400-10,000-12,000)/8)*6 |  | 98.7 | [12 empty] | VV | 2 | 2 | True | 0 | ROZPOCET
| VV |  | Součet |  | 98.7 | [12 empty] | VV | 2 | 4 | True | 1 | ROZPOCET
58 | K | 460431722 | Zásyp kabelových rýh ručně s přemístění sypaniny ze vzdálenosti do 10 m, s uložením výkopku ve vrstvách včetně zhutnění a úpravy povrchu šířky 80 cm hloubky 130 cm z horniny třídy těžitelnosti I skupiny 3 | m | 21.3 |  | 0 | CS ÚRS 2024 01 |  | základní |  | 0 | 0 | 0 | 0 | 0 | 64 | K | 2 |  |  |  | ROZPOCET | 0 | 0 | 0 | 0 | 0 | 1 | 0 | 64 | -411090628
| Online PSC |  | https://podminky.urs.cz/item/CS_URS_2024_01/460431722 | [14 empty] | Online PSC | 2
| VV |  | "C.1_402_Technická_zpráva | [14 empty] | VV | 2 | 1 | True | 0 | ROZPOCET
| VV |  | "C.2_402_Situace_VO | [14 empty] | VV | 2 | 1 | True | 0 | ROZPOCET
| VV |  | "C.3_402_Vzorové_řezy_kabelovou_trasou | [14 empty] | VV | 2 | 1 | True | 0 | ROZPOCET
| VV |  | "kabelová trasa vedená v komunikaci" ((6,400+10,000+12,000)/8)*6 |  | 21.3 | [12 empty] | VV | 2 | 2 | True | 0 | ROZPOCET
| VV |  | Součet |  | 21.3 | [12 empty] | VV | 2 | 4 | True | 1 | ROZPOCET
59 | K | 460481122 | Úprava pláně ručně v hornině třídy těžitelnosti I skupiny 3 se zhutněním | m2 | 55.845 |  | 0 | CS ÚRS 2024 01 |  | základní |  | 0 | 0 | 0 | 0 | 0 | 64 | K | 2 |  |  |  | ROZPOCET | 0 | 0 | 0 | 0 | 0 | 1 | 0 | 64 | -1467637643
| Online PSC |  | https://podminky.urs.cz/item/CS_URS_2024_01/460481122 | [14 empty] | Online PSC | 2
| VV |  | "C.1_402_Technická_zpráva | [14 empty] | VV | 2 | 1 | True | 0 | ROZPOCET
| VV |  | "C.2_402_Situace_VO | [14 empty] | VV | 2 | 1 | True | 0 | ROZPOCET
| VV |  | "C.3_402_Vzorové_řezy_kabelovou_trasou | [14 empty] | VV | 2 | 1 | True | 0 | ROZPOCET
| VV |  | "kabelová trasa vedená v chodníku" (((160,000-6,400-10,000-12,000)*0,350)/8)*6 |  | 34.545 | [12 empty] | VV | 2 | 2 | True | 0 | ROZPOCET
| VV |  | "kabelová trasa vedená v komunikaci" (((6,400+10,000+12,000)*1,000)/8)*6 |  | 21.3 | [12 empty] | VV | 2 | 2 | True | 0 | ROZPOCET
| VV |  | Součet |  | 55.845 | [12 empty] | VV | 2 | 4 | True | 1 | ROZPOCET
60 | K | 460661412 | Kabelové lože z písku včetně podsypu, zhutnění a urovnání povrchu pro kabely nn zakryté plastovými deskami (materiál ve specifikaci), šířky přes 25 do 50 cm | m | 120 |  | 0 | CS ÚRS 2024 01 |  | základní |  | 0 | 0 | 0 | 0 | 0 | 64 | K | 2 |  |  |  | ROZPOCET | 0 | 0 | 0 | 0 | 0 | 1 | 0 | 64 | 1853193117
| Online PSC |  | https://podminky.urs.cz/item/CS_URS_2024_01/460661412 | [14 empty] | Online PSC | 2
| VV |  | "C.1_402_Technická_zpráva | [14 empty] | VV | 2 | 1 | True | 0 | ROZPOCET
| VV |  | "C.2_402_Situace_VO | [14 empty] | VV | 2 | 1 | True | 0 | ROZPOCET
| VV |  | (160,000/8)*6 |  | 120 | [12 empty] | VV | 2 | 2 | True | 0 | ROZPOCET
| VV |  | Součet |  | 120 | [12 empty] | VV | 2 | 4 | True | 1 | ROZPOCET
61 | M | 34575121 | deska kabelová krycí PE červená, 250x4mm | m | 240 |  | 0 | CS ÚRS 2024 01 |  | základní |  | 0 | 0.00098 | 0.2352 | 0 | 0 | 128 | M | 2 |  |  |  | ROZPOCET | 0 | 0 | 0 | 0 | 0 | 1 | 0 | 128 | 1421372548
| VV |  | 120*2 'Přepočtené koeficientem množství |  | 240 | [12 empty] | VV | 2 | 2 | False | 1 | ROZPOCET
62 | K | 460671112 | Výstražné prvky pro krytí kabelů včetně vyrovnání povrchu rýhy, rozvinutí a uložení fólie, šířky přes 20 do 25 cm | m | 98.7 |  | 0 | CS ÚRS 2024 01 |  | základní |  | 0 | 7e-05 | 0.006909 | 0 | 0 | 64 | K | 2 |  |  |  | ROZPOCET | 0 | 0 | 0 | 0 | 0 | 1 | 0 | 64 | -1465591117
| Online PSC |  | https://podminky.urs.cz/item/CS_URS_2024_01/460671112 | [14 empty] | Online PSC | 2
| VV |  | "C.1_402_Technická_zpráva | [14 empty] | VV | 2 | 1 | True | 0 | ROZPOCET
| VV |  | "C.2_402_Situace_VO | [14 empty] | VV | 2 | 1 | True | 0 | ROZPOCET
| VV |  | "C.3_402_Vzorové_řezy_kabelovou_trasou | [14 empty] | VV | 2 | 1 | True | 0 | ROZPOCET
| VV |  | ((160,000-6,400-10,000-12,000)/8)*6 |  | 98.7 | [12 empty] | VV | 2 | 2 | True | 0 | ROZPOCET
| VV |  | Součet |  | 98.7 | [12 empty] | VV | 2 | 4 | True | 1 | ROZPOCET
63 | K | 460791213 | Montáž trubek ochranných uložených volně do rýhy plastových ohebných, vnitřního průměru přes 50 do 90 mm | m | 21.3 |  | 0 | CS ÚRS 2024 01 |  | základní |  | 0 | 0 | 0 | 0 | 0 | 64 | K | 2 |  |  |  | ROZPOCET | 0 | 0 | 0 | 0 | 0 | 1 | 0 | 64 | -108331546
| Online PSC |  | https://podminky.urs.cz/item/CS_URS_2024_01/460791213 | [14 empty] | Online PSC | 2
| VV |  | "C.1_402_Technická_zpráva | [14 empty] | VV | 2 | 1 | True | 0 | ROZPOCET
| VV |  | "C.2_402_Situace_VO | [14 empty] | VV | 2 | 1 | True | 0 | ROZPOCET
| VV |  | "C.3_402_Vzorové_řezy_kabelovou_trasou | [14 empty] | VV | 2 | 1 | True | 0 | ROZPOCET
| VV |  | "kabelová trasa vedená v komunikaci | [14 empty] | VV | 2 | 1 | True | 0 | ROZPOCET
| VV |  | ((6,400+10,000+12,000)/8)*6 |  | 21.3 | [12 empty] | VV | 2 | 2 | True | 0 | ROZPOCET
| VV |  | Součet |  | 21.3 | [12 empty] | VV | 2 | 4 | True | 1 | ROZPOCET
64 | M | 34571354 | trubka elektroinstalační ohebná dvouplášťová korugovaná (chránička) D 75/90mm, HDPE+LDPE | m | 22.365 |  | 0 | CS ÚRS 2024 01 |  | základní |  | 0 | 0.00055 | 0.012301 | 0 | 0 | 128 | M | 2 |  |  |  | ROZPOCET | 0 | 0 | 0 | 0 | 0 | 1 | 0 | 128 | 1791782512
| VV |  | 21,3*1,05 'Přepočtené koeficientem množství |  | 22.365 | [12 empty] | VV | 2 | 2 | False | 1 | ROZPOCET
65 | K | 4608211.R1 | Obetonování chráničky z prostého betonu tř. C 16/20 v otevřeném výkopu | m3 | 5.112 |  | 0 | R - položka |  | základní |  | 0 | 2.301 | 11.7628 | 0 | 0 | 64 | K | 2 |  |  |  | ROZPOCET | 0 | 0 | 0 | 0 | 0 | 1 | 0 | 64 | -1966641246
| VV |  | "C.1_402_Technická_zpráva | [14 empty] | VV | 2 | 1 | True | 0 | ROZPOCET
| VV |  | "C.2_402_Situace_VO | [14 empty] | VV | 2 | 1 | True | 0 | ROZPOCET
| VV |  | "C.3_402_Vzorové_řezy_kabelovou_trasou | [14 empty] | VV | 2 | 1 | True | 0 | ROZPOCET
| VV |  | "kabelová trasa vedená v komunikaci - obetonování chráničky v tl. 300 mm | [14 empty] | VV | 2 | 1 | True | 0 | ROZPOCET
| VV |  | (((6,400+10,000+12,000)*0,800*0,300)/8)*6 |  | 5.112 | [12 empty] | VV | 2 | 2 | True | 0 | ROZPOCET
| VV |  | Součet |  | 5.112 | [12 empty] | VV | 2 | 4 | True | 1 | ROZPOCET
66 | K | 469981111 | Přesun hmot pro pomocné stavební práce při elektromontážích dopravní vzdálenost do 1 000 m | t | 12.425 |  | 0 | CS ÚRS 2024 01 |  | základní |  | 0 | 0 | 0 | 0 | 0 | 64 | K | 2 |  |  |  | ROZPOCET | 0 | 0 | 0 | 0 | 0 | 1 | 0 | 64 | 1641311142
| Online PSC |  | https://podminky.urs.cz/item/CS_URS_2024_01/469981111 | [14 empty] | Online PSC | 2

## SO 102 - Zpevněné plocha ...
[18 empty] | {e8a8426b-4a82-4da5-bcfd-7a2cd18350bc} | [5 empty] | SKL_1_asf | Asfaltová vozovka (plná skladba) - skladba 1 | m2 | 372,36 | 3
[18 empty] | 2 | [5 empty] | SKL_1_obrus | Asfaltová vozovka (úprava obrusné a ložné vrstvy) - skladba 1 | m2 | 10,3 | 3
| KRYCÍ LIST SOUPISU PRACÍ | [7 empty] | v --- níže se nacházejí doplnkové a pomocné údaje k sestavám --- v | [8 empty] | False | [5 empty] | SKL_1_odskok | Asfaltová komunikace (napojení přes odskoky) - skladba 1 | m2 | 83,99 | 3
[24 empty] | SKL_2_hmat | Chodník z hmatné betonové dlažby tl. 60 mm - skladba 2 | m2 | 5,94 | 3
| Stavba: | [22 empty] | SKL_2_chodník | Chodník z betonové dlažby tl. 60 mm - skladba 2 | m2 | 118,82 | 3
|  | Dopravní zklidnění v intravilánu obce u autobusové točky Rabyně, Hotel Nová Rabyně_rev.02 | [21 empty] | SKL_2_předl | Chodník z betonové dlažby tl. 60 mm (předláždění původní dlažbou) - skladba 2 | m2 | 0,5 | 3
| Objekt: | [22 empty] | SKL_3_hmat | Vjezd z matné betonové dlažby tl. 80 mm - skladba 3 | m2 | 8,47 | 3
|  | II - Neuznatelné náklady | [21 empty] | SKL_3_vjezd | Vjezd z betonové dlažby tl. 80 mm - skladba 3 | m2 | 24,59 | 3
| Soupis: | [22 empty] | SKL_4_kam_dl | Pojížděná kamenná dlažba (srpek a ostrůvek) tl. 160 mm | m2 | 65,58 | 3
|  | SO 102 - Zpevněné plocha a komunikace | [21 empty] | Z_ROV | Zeleň rovná - trávník | m2 | 396,09 | 3
[24 empty] | Z_SVAH | Zeleň svahová - trávník | m2 | 44,53 | 3
| KSO: |  | 822 55 76 |  |  | CC-CZ:
| Místo: |  | k.ú. Rabyně [737267] |  |  | Datum: | 24. 2. 2025
| Zadavatel: |  |  |  |  | IČ:
|  | Obec Rabyně |  |  |  | DIČ:
| Účastník: |  |  |  |  | IČ: | Vyplň údaj
|  | Vyplň údaj |  |  |  | DIČ: | Vyplň údaj
| Projektant: |  |  |  |  | IČ:
|  | DOPAS s.r.o. |  |  |  | DIČ:
| Zpracovatel: |  |  |  |  | IČ:
|  | L. Štuller |  |  |  | DIČ:
Poznámka:
Soupis prací je sestaven s využitím Cenové soustavy ÚRS. Položky, které pochází z této cenové soustavy, jsou ve sloupci 'Cenová soustava' označeny popisem 'CS ÚRS' a úrovní příslušného kalendářního pololetí. Veškeré další informace vymezující popis a podmínky použití těchto položek z Cenové soustavy, které nejsou uvedeny přímo v soupisu prací, jsou neomezeně dálkově k dispozici na webu podminky.urs.cz. Zpracováno na podkladě PD ve stupni DSP+DZS+DPS.
| Cena bez DPH | [5 empty] | 0
|  |  | Základ daně |  |  | Sazba daně | Výše daně
| DPH | základní | 0 |  |  | 21% | 0
|  | snížená | 0 |  |  | 12% | 0
|  | zákl. přenesená | 0 |  |  | 21% | 0
|  | sníž. přenesená | 0 |  |  | 12% | 0
|  | nulová | 0 |  |  | 0% | 0
| Cena s DPH |  |  | v | CZK |  | 0
REKAPITULACE ČLENĚNÍ SOUPISU PRACÍ
Stavba:
Dopravní zklidnění v intravilánu obce u autobusové točky Rabyně, Hotel Nová Rabyně_rev.02
Objekt:
II - Neuznatelné náklady
Soupis:
SO 102 - Zpevněné plocha a komunikace
Místo: |  |  | k.ú. Rabyně [737267] |  |  | Datum: | 24. 2. 2025
Zadavatel: |  |  | Obec Rabyně |  |  | Projektant: | DOPAS s.r.o.
Účastník: |  |  | Vyplň údaj |  |  | Zpracovatel: | L. Štuller
Kód dílu - Popis | [6 empty] | Cena celkem [CZK]
Náklady stavby celkem | [6 empty] | 0 | [11 empty] | -1
| HSV - Práce a dodávky HSV | [5 empty] | 0
| 18 - Zemní práce - povrchové úpravy terénu | [5 empty] | 0
| 9 - Ostatní konstrukce a práce, bourání | [5 empty] | 0
| 997 - Přesun sutě | [5 empty] | 0
| 998 - Přesun hmot | [5 empty] | 0
SOUPIS PRACÍ
Stavba:
Dopravní zklidnění v intravilánu obce u autobusové točky Rabyně, Hotel Nová Rabyně_rev.02
Objekt:
II - Neuznatelné náklady
Soupis:
SO 102 - Zpevněné plocha a komunikace
Místo: |  |  | k.ú. Rabyně [737267] |  |  | Datum: | 24. 2. 2025
Zadavatel: |  |  | Obec Rabyně |  |  | Projektant: | DOPAS s.r.o.
Účastník: |  |  | Vyplň údaj |  |  | Zpracovatel: | L. Štuller
PČ | Typ | Kód | Popis | MJ | Množství | J.cena [CZK] | Cena celkem [CZK] | Cenová soustava |  | DPH | J. Nh [h] | Nh celkem [h] | J. hmotnost [t] | Hmotnost celkem [t] | J. suť [t] | Suť Celkem [t]
Náklady soupisu celkem | [6 empty] | 0 |  |  |  |  | 0 |  | 141.0217 |  | 19.1333 |  | D | -1 | [15 empty] | 0
| D | HSV | Práce a dodávky HSV |  |  |  | 0 |  |  |  |  | 0 |  | 141.0217 |  | 19.1333 | 1 | D | 0 |  |  |  | ROZPOCET | [11 empty] | 0
| D | 18 | Zemní práce - povrchové úpravy terénu |  |  |  | 0 |  |  |  |  | 0 |  | 141.0144 |  | 0 | 1 | D | 1 |  |  |  | ROZPOCET | [11 empty] | 0
1 | K | 181111111 | Plošná úprava terénu v zemině skupiny 1 až 4 s urovnáním povrchu bez doplnění ornice souvislé plochy do 500 m2 při nerovnostech terénu přes 50 do 100 mm v rovině nebo na svahu do 1:5 | m2 | 396.09 |  | 0 | CS ÚRS 2024 01 |  | základní |  | 0 | 0 | 0 | 0 | 0 | 4 | K | 2 |  |  |  | ROZPOCET | [5 empty] | 0 | 0 | 0 | 0 | 0 | 1 | 0 | 4 | -1075392750
| Online PSC |  | https://podminky.urs.cz/item/CS_URS_2024_01/181111111 | [14 empty] | Online PSC | 2
| VV |  | "C.1_102_Technická_zpráva | [14 empty] | VV | 2 | 1 | True | 0 | ROZPOCET
| VV |  | "C.2_102_Situace | [14 empty] | VV | 2 | 1 | True | 0 | ROZPOCET
| VV |  | Z_ROV |  | 396.09 | [12 empty] | VV | 2 | 2 | True | 0 | ROZPOCET
| VV |  | Součet |  | 396.09 | [12 empty] | VV | 2 | 4 | True | 1 | ROZPOCET
| FIG |  | Rozpad figury: Z_ROV | [15 empty] | 2
| FIG |  | 351,560+44,530 |  | 396.09 | [13 empty] | 2
2 | K | 181111112 | Plošná úprava terénu v zemině skupiny 1 až 4 s urovnáním povrchu bez doplnění ornice souvislé plochy do 500 m2 při nerovnostech terénu přes 50 do 100 mm na svahu přes 1:5 do 1:2 | m2 | 44.53 |  | 0 | CS ÚRS 2024 01 |  | základní |  | 0 | 0 | 0 | 0 | 0 | 4 | K | 2 |  |  |  | ROZPOCET | [5 empty] | 0 | 0 | 0 | 0 | 0 | 1 | 0 | 4 | -862564616
| Online PSC |  | https://podminky.urs.cz/item/CS_URS_2024_01/181111112 | [14 empty] | Online PSC | 2
| VV |  | "C.1_102_Technická_zpráva | [14 empty] | VV | 2 | 1 | True | 0 | ROZPOCET
| VV |  | "C.2_102_Situace | [14 empty] | VV | 2 | 1 | True | 0 | ROZPOCET
| VV |  | Z_SVAH |  | 44.53 | [12 empty] | VV | 2 | 2 | True | 0 | ROZPOCET
| VV |  | Součet |  | 44.53 | [12 empty] | VV | 2 | 4 | True | 1 | ROZPOCET
| FIG |  | Rozpad figury: Z_SVAH | [15 empty] | 2
| FIG |  | 44,530 |  | 44.53 | [13 empty] | 2
3 | K | 181311103 | Rozprostření a urovnání ornice v rovině nebo ve svahu sklonu do 1:5 ručně při souvislé ploše, tl. vrstvy do 200 mm | m2 | 396.09 |  | 0 | CS ÚRS 2024 01 |  | základní |  | 0 | 0 | 0 | 0 | 0 | 4 | K | 2 |  |  |  | ROZPOCET | [5 empty] | 0 | 0 | 0 | 0 | 0 | 1 | 0 | 4 | 641906757
| Online PSC |  | https://podminky.urs.cz/item/CS_URS_2024_01/181311103 | [14 empty] | Online PSC | 2
| VV |  | "C.1_102_Technická_zpráva | [14 empty] | VV | 2 | 1 | True | 0 | ROZPOCET
| VV |  | "C.2_102_Situace | [14 empty] | VV | 2 | 1 | True | 0 | ROZPOCET
| VV |  | Z_ROV |  | 396.09 | [12 empty] | VV | 2 | 2 | True | 0 | ROZPOCET
| VV |  | Součet |  | 396.09 | [12 empty] | VV | 2 | 4 | True | 1 | ROZPOCET
| FIG |  | Rozpad figury: Z_ROV | [15 empty] | 2
| FIG |  | 351,560+44,530 |  | 396.09 | [13 empty] | 2
4 | M | 10364101 | zemina pro terénní úpravy - ornice | t | 126.749 |  | 0 | CS ÚRS 2024 01 |  | základní |  | 0 | 1 | 126.749 | 0 | 0 | 8 | M | 2 |  |  |  | ROZPOCET | [5 empty] | 0 | 0 | 0 | 0 | 0 | 1 | 0 | 4 | 535347361
| VV |  | 396,09*0,32 'Přepočtené koeficientem množství |  | 126.749 | [12 empty] | VV | 2 | 2 | False | 1 | ROZPOCET
5 | K | 181411141 | Založení trávníku na půdě předem připravené plochy do 1000 m2 výsevem včetně utažení parterového v rovině nebo na svahu do 1:5 | m2 | 396.09 |  | 0 | CS ÚRS 2024 01 |  | základní |  | 0 | 0 | 0 | 0 | 0 | 4 | K | 2 |  |  |  | ROZPOCET | [5 empty] | 0 | 0 | 0 | 0 | 0 | 1 | 0 | 4 | -1613101264
| Online PSC |  | https://podminky.urs.cz/item/CS_URS_2024_01/181411141 | [14 empty] | Online PSC | 2
| VV |  | "C.1_102_Technická_zpráva | [14 empty] | VV | 2 | 1 | True | 0 | ROZPOCET
| VV |  | "C.2_102_Situace | [14 empty] | VV | 2 | 1 | True | 0 | ROZPOCET
| VV |  | Z_ROV |  | 396.09 | [12 empty] | VV | 2 | 2 | True | 0 | ROZPOCET
| VV |  | Součet |  | 396.09 | [12 empty] | VV | 2 | 4 | True | 1 | ROZPOCET
| FIG |  | Rozpad figury: Z_ROV | [15 empty] | 2
| FIG |  | 351,560+44,530 |  | 396.09 | [13 empty] | 2
6 | M | 00572472 | osivo směs travní krajinná-rovinná | kg | 13.863 |  | 0 | CS ÚRS 2024 01 |  | základní |  | 0 | 0.001 | 0.013863 | 0 | 0 | 8 | M | 2 |  |  |  | ROZPOCET | [5 empty] | 0 | 0 | 0 | 0 | 0 | 1 | 0 | 4 | 1481488768
| VV |  | 396,09*0,035 'Přepočtené koeficientem množství |  | 13.863 | [12 empty] | VV | 2 | 2 | False | 1 | ROZPOCET
7 | K | 181411142 | Založení trávníku na půdě předem připravené plochy do 1000 m2 výsevem včetně utažení parterového na svahu přes 1:5 do 1:2 | m2 | 44.53 |  | 0 | CS ÚRS 2024 01 |  | základní |  | 0 | 0 | 0 | 0 | 0 | 4 | K | 2 |  |  |  | ROZPOCET | [5 empty] | 0 | 0 | 0 | 0 | 0 | 1 | 0 | 4 | -1825929660
| Online PSC |  | https://podminky.urs.cz/item/CS_URS_2024_01/181411142 | [14 empty] | Online PSC | 2
| VV |  | "C.1_102_Technická_zpráva | [14 empty] | VV | 2 | 1 | True | 0 | ROZPOCET
| VV |  | "C.2_102_Situace | [14 empty] | VV | 2 | 1 | True | 0 | ROZPOCET
| VV |  | Z_SVAH |  | 44.53 | [12 empty] | VV | 2 | 2 | True | 0 | ROZPOCET
| VV |  | Součet |  | 44.53 | [12 empty] | VV | 2 | 4 | True | 1 | ROZPOCET
| FIG |  | Rozpad figury: Z_SVAH | [15 empty] | 2
| FIG |  | 44,530 |  | 44.53 | [13 empty] | 2
8 | M | 00572474 | osivo směs travní krajinná-svahová | kg | 1.559 |  | 0 | CS ÚRS 2024 01 |  | základní |  | 0 | 0.001 | 0.001559 | 0 | 0 | 8 | M | 2 |  |  |  | ROZPOCET | [5 empty] | 0 | 0 | 0 | 0 | 0 | 1 | 0 | 4 | 2064374534
| VV |  | 44,53*0,035 'Přepočtené koeficientem množství |  | 1.559 | [12 empty] | VV | 2 | 2 | False | 1 | ROZPOCET
9 | K | 182251101 | Svahování trvalých svahů do projektovaných profilů strojně s potřebným přemístěním výkopku při svahování násypů v jakékoliv hornině | m2 | 44.53 |  | 0 | CS ÚRS 2024 01 |  | základní |  | 0 | 0 | 0 | 0 | 0 | 4 | K | 2 |  |  |  | ROZPOCET | [5 empty] | 0 | 0 | 0 | 0 | 0 | 1 | 0 | 4 | -1578570740
| Online PSC |  | https://podminky.urs.cz/item/CS_URS_2024_01/182251101 | [14 empty] | Online PSC | 2
| VV |  | "C.1_102_Technická_zpráva | [14 empty] | VV | 2 | 1 | True | 0 | ROZPOCET
| VV |  | "C.2_102_Situace | [14 empty] | VV | 2 | 1 | True | 0 | ROZPOCET
| VV |  | Z_SVAH |  | 44.53 | [12 empty] | VV | 2 | 2 | True | 0 | ROZPOCET
| VV |  | Součet |  | 44.53 | [12 empty] | VV | 2 | 4 | True | 1 | ROZPOCET
| FIG |  | Rozpad figury: Z_SVAH | [15 empty] | 2
| FIG |  | 44,530 |  | 44.53 | [13 empty] | 2
10 | K | 182311123 | Rozprostření a urovnání ornice ve svahu sklonu přes 1:5 ručně při souvislé ploše, tl. vrstvy do 200 mm | m2 | 44.53 |  | 0 | CS ÚRS 2024 01 |  | základní |  | 0 | 0 | 0 | 0 | 0 | 4 | K | 2 |  |  |  | ROZPOCET | [5 empty] | 0 | 0 | 0 | 0 | 0 | 1 | 0 | 4 | -1892168993
| Online PSC |  | https://podminky.urs.cz/item/CS_URS_2024_01/182311123 | [14 empty] | Online PSC | 2
| VV |  | "C.1_102_Technická_zpráva | [14 empty] | VV | 2 | 1 | True | 0 | ROZPOCET
| VV |  | "C.2_102_Situace | [14 empty] | VV | 2 | 1 | True | 0 | ROZPOCET
| VV |  | Z_SVAH |  | 44.53 | [12 empty] | VV | 2 | 2 | True | 0 | ROZPOCET
| VV |  | Součet |  | 44.53 | [12 empty] | VV | 2 | 4 | True | 1 | ROZPOCET
| FIG |  | Rozpad figury: Z_SVAH | [15 empty] | 2
| FIG |  | 44,530 |  | 44.53 | [13 empty] | 2
11 | M | 10364101 | zemina pro terénní úpravy - ornice | t | 14.25 |  | 0 | CS ÚRS 2024 01 |  | základní |  | 0 | 1 | 14.25 | 0 | 0 | 8 | M | 2 |  |  |  | ROZPOCET | [5 empty] | 0 | 0 | 0 | 0 | 0 | 1 | 0 | 4 | -1350174975
| VV |  | 44,53*0,32 'Přepočtené koeficientem množství |  | 14.25 | [12 empty] | VV | 2 | 2 | False | 1 | ROZPOCET
12 | K | 183403153 | Obdělání půdy hrabáním v rovině nebo na svahu do 1:5 | m2 | 792.18 |  | 0 | CS ÚRS 2024 01 |  | základní |  | 0 | 0 | 0 | 0 | 0 | 4 | K | 2 |  |  |  | ROZPOCET | [5 empty] | 0 | 0 | 0 | 0 | 0 | 1 | 0 | 4 | 1472467317
| Online PSC |  | https://podminky.urs.cz/item/CS_URS_2024_01/183403153 | [14 empty] | Online PSC | 2
| VV |  | "C.1_102_Technická_zpráva | [14 empty] | VV | 2 | 1 | True | 0 | ROZPOCET
| VV |  | "C.2_102_Situace | [14 empty] | VV | 2 | 1 | True | 0 | ROZPOCET
| VV |  | "2x křížem" Z_ROV*2 |  | 792.18 | [12 empty] | VV | 2 | 2 | True | 0 | ROZPOCET
| VV |  | Součet |  | 792.18 | [12 empty] | VV | 2 | 4 | True | 1 | ROZPOCET
| FIG |  | Rozpad figury: Z_ROV | [15 empty] | 2
| FIG |  | 351,560+44,530 |  | 396.09 | [13 empty] | 2
13 | K | 183403161 | Obdělání půdy válením v rovině nebo na svahu do 1:5 | m2 | 1188.27 |  | 0 | CS ÚRS 2024 01 |  | základní |  | 0 | 0 | 0 | 0 | 0 | 4 | K | 2 |  |  |  | ROZPOCET | [5 empty] | 0 | 0 | 0 | 0 | 0 | 1 | 0 | 4 | 2063527166
| Online PSC |  | https://podminky.urs.cz/item/CS_URS_2024_01/183403161 | [14 empty] | Online PSC | 2
| VV |  | "C.1_102_Technická_zpráva | [14 empty] | VV | 2 | 1 | True | 0 | ROZPOCET
| VV |  | "C.2_102_Situace | [14 empty] | VV | 2 | 1 | True | 0 | ROZPOCET
| VV |  | "3x křížem" Z_ROV*3 |  | 1188.27 | [12 empty] | VV | 2 | 2 | True | 0 | ROZPOCET
| VV |  | Součet |  | 1188.27 | [12 empty] | VV | 2 | 4 | True | 1 | ROZPOCET
| FIG |  | Rozpad figury: Z_ROV | [15 empty] | 2
| FIG |  | 351,560+44,530 |  | 396.09 | [13 empty] | 2
14 | K | 183403253 | Obdělání půdy hrabáním na svahu přes 1:5 do 1:2 | m2 | 89.06 |  | 0 | CS ÚRS 2024 01 |  | základní |  | 0 | 0 | 0 | 0 | 0 | 4 | K | 2 |  |  |  | ROZPOCET | [5 empty] | 0 | 0 | 0 | 0 | 0 | 1 | 0 | 4 | -2052598382
| Online PSC |  | https://podminky.urs.cz/item/CS_URS_2024_01/183403253 | [14 empty] | Online PSC | 2
| VV |  | "C.1_102_Technická_zpráva | [14 empty] | VV | 2 | 1 | True | 0 | ROZPOCET
| VV |  | "C.2_102_Situace | [14 empty] | VV | 2 | 1 | True | 0 | ROZPOCET
| VV |  | "2x křížem" Z_SVAH*2 |  | 89.06 | [12 empty] | VV | 2 | 2 | True | 0 | ROZPOCET
| VV |  | Součet |  | 89.06 | [12 empty] | VV | 2 | 4 | True | 1 | ROZPOCET
| FIG |  | Rozpad figury: Z_SVAH | [15 empty] | 2
| FIG |  | 44,530 |  | 44.53 | [13 empty] | 2
15 | K | 183403261 | Obdělání půdy válením na svahu přes 1:5 do 1:2 | m2 | 133.59 |  | 0 | CS ÚRS 2024 01 |  | základní |  | 0 | 0 | 0 | 0 | 0 | 4 | K | 2 |  |  |  | ROZPOCET | [5 empty] | 0 | 0 | 0 | 0 | 0 | 1 | 0 | 4 | -770350721
| Online PSC |  | https://podminky.urs.cz/item/CS_URS_2024_01/183403261 | [14 empty] | Online PSC | 2
| VV |  | "C.1_102_Technická_zpráva | [14 empty] | VV | 2 | 1 | True | 0 | ROZPOCET
| VV |  | "C.2_102_Situace | [14 empty] | VV | 2 | 1 | True | 0 | ROZPOCET
| VV |  | "3x křížem" Z_SVAH*3 |  | 133.59 | [12 empty] | VV | 2 | 2 | True | 0 | ROZPOCET
| VV |  | Součet |  | 133.59 | [12 empty] | VV | 2 | 4 | True | 1 | ROZPOCET
| FIG |  | Rozpad figury: Z_SVAH | [15 empty] | 2
| FIG |  | 44,530 |  | 44.53 | [13 empty] | 2
16 | K | 184813511 | Chemické odplevelení půdy před založením kultury, trávníku nebo zpevněných ploch ručně o jakékoli výměře postřikem na široko v rovině nebo na svahu do 1:5 | m2 | 396.09 |  | 0 | CS ÚRS 2024 01 |  | základní |  | 0 | 0 | 0 | 0 | 0 | 4 | K | 2 |  |  |  | ROZPOCET | [5 empty] | 0 | 0 | 0 | 0 | 0 | 1 | 0 | 4 | 1110667209
| Online PSC |  | https://podminky.urs.cz/item/CS_URS_2024_01/184813511 | [14 empty] | Online PSC | 2
| VV |  | "C.1_102_Technická_zpráva | [14 empty] | VV | 2 | 1 | True | 0 | ROZPOCET
| VV |  | "C.2_102_Situace | [14 empty] | VV | 2 | 1 | True | 0 | ROZPOCET
| VV |  | Z_ROV |  | 396.09 | [12 empty] | VV | 2 | 2 | True | 0 | ROZPOCET
| VV |  | Součet |  | 396.09 | [12 empty] | VV | 2 | 4 | True | 1 | ROZPOCET
| FIG |  | Rozpad figury: Z_ROV | [15 empty] | 2
| FIG |  | 351,560+44,530 |  | 396.09 | [13 empty] | 2
17 | K | 184813512 | Chemické odplevelení půdy před založením kultury, trávníku nebo zpevněných ploch ručně o jakékoli výměře postřikem na široko na svahu přes 1:5 do 1:2 | m2 | 44.53 |  | 0 | CS ÚRS 2024 01 |  | základní |  | 0 | 0 | 0 | 0 | 0 | 4 | K | 2 |  |  |  | ROZPOCET | [5 empty] | 0 | 0 | 0 | 0 | 0 | 1 | 0 | 4 | -1206070250
| Online PSC |  | https://podminky.urs.cz/item/CS_URS_2024_01/184813512 | [14 empty] | Online PSC | 2
| VV |  | "C.1_102_Technická_zpráva | [14 empty] | VV | 2 | 1 | True | 0 | ROZPOCET
| VV |  | "C.2_102_Situace | [14 empty] | VV | 2 | 1 | True | 0 | ROZPOCET
| VV |  | Z_SVAH |  | 44.53 | [12 empty] | VV | 2 | 2 | True | 0 | ROZPOCET
| VV |  | Součet |  | 44.53 | [12 empty] | VV | 2 | 4 | True | 1 | ROZPOCET
| FIG |  | Rozpad figury: Z_SVAH | [15 empty] | 2
| FIG |  | 44,530 |  | 44.53 | [13 empty] | 2
18 | K | 184813521 | Chemické odplevelení po založení kultury ručně postřikem na široko v rovině nebo na svahu do 1:5 | m2 | 396.09 |  | 0 | CS ÚRS 2024 01 |  | základní |  | 0 | 0 | 0 | 0 | 0 | 4 | K | 2 |  |  |  | ROZPOCET | [5 empty] | 0 | 0 | 0 | 0 | 0 | 1 | 0 | 4 | 513556491
| Online PSC |  | https://podminky.urs.cz/item/CS_URS_2024_01/184813521 | [14 empty] | Online PSC | 2
| VV |  | "C.1_102_Technická_zpráva | [14 empty] | VV | 2 | 1 | True | 0 | ROZPOCET
| VV |  | "C.2_102_Situace | [14 empty] | VV | 2 | 1 | True | 0 | ROZPOCET
| VV |  | Z_ROV |  | 396.09 | [12 empty] | VV | 2 | 2 | True | 0 | ROZPOCET
| VV |  | Součet |  | 396.09 | [12 empty] | VV | 2 | 4 | True | 1 | ROZPOCET
| FIG |  | Rozpad figury: Z_ROV | [15 empty] | 2
| FIG |  | 351,560+44,530 |  | 396.09 | [13 empty] | 2
19 | K | 184813522 | Chemické odplevelení po založení kultury ručně postřikem na široko na svahu přes 1:5 do 1:2 | m2 | 44.53 |  | 0 | CS ÚRS 2024 01 |  | základní |  | 0 | 0 | 0 | 0 | 0 | 4 | K | 2 |  |  |  | ROZPOCET | [5 empty] | 0 | 0 | 0 | 0 | 0 | 1 | 0 | 4 | -403585291
| Online PSC |  | https://podminky.urs.cz/item/CS_URS_2024_01/184813522 | [14 empty] | Online PSC | 2
| VV |  | "C.1_102_Technická_zpráva | [14 empty] | VV | 2 | 1 | True | 0 | ROZPOCET
| VV |  | "C.2_102_Situace | [14 empty] | VV | 2 | 1 | True | 0 | ROZPOCET
| VV |  | Z_SVAH |  | 44.53 | [12 empty] | VV | 2 | 2 | True | 0 | ROZPOCET
| VV |  | Součet |  | 44.53 | [12 empty] | VV | 2 | 4 | True | 1 | ROZPOCET
| FIG |  | Rozpad figury: Z_SVAH | [15 empty] | 2
| FIG |  | 44,530 |  | 44.53 | [13 empty] | 2
20 | K | 185803111 | Ošetření trávníku jednorázové v rovině nebo na svahu do 1:5 | m2 | 396.09 |  | 0 | CS ÚRS 2024 01 |  | základní |  | 0 | 0 | 0 | 0 | 0 | 4 | K | 2 |  |  |  | ROZPOCET | [5 empty] | 0 | 0 | 0 | 0 | 0 | 1 | 0 | 4 | 2059885936
| Online PSC |  | https://podminky.urs.cz/item/CS_URS_2024_01/185803111 | [14 empty] | Online PSC | 2
| VV |  | "C.1_102_Technická_zpráva | [14 empty] | VV | 2 | 1 | True | 0 | ROZPOCET
| VV |  | "C.2_102_Situace | [14 empty] | VV | 2 | 1 | True | 0 | ROZPOCET
| VV |  | "1. seč po výsadbě" Z_ROV |  | 396.09 | [12 empty] | VV | 2 | 2 | True | 0 | ROZPOCET
| VV |  | Součet |  | 396.09 | [12 empty] | VV | 2 | 4 | True | 1 | ROZPOCET
| FIG |  | Rozpad figury: Z_ROV | [15 empty] | 2
| FIG |  | 351,560+44,530 |  | 396.09 | [13 empty] | 2
21 | K | 185803112 | Ošetření trávníku jednorázové na svahu přes 1:5 do 1:2 | m2 | 44.53 |  | 0 | CS ÚRS 2024 01 |  | základní |  | 0 | 0 | 0 | 0 | 0 | 4 | K | 2 |  |  |  | ROZPOCET | [5 empty] | 0 | 0 | 0 | 0 | 0 | 1 | 0 | 4 | 316398379
| Online PSC |  | https://podminky.urs.cz/item/CS_URS_2024_01/185803112 | [14 empty] | Online PSC | 2
| VV |  | "C.1_102_Technická_zpráva | [14 empty] | VV | 2 | 1 | True | 0 | ROZPOCET
| VV |  | "C.2_102_Situace | [14 empty] | VV | 2 | 1 | True | 0 | ROZPOCET
| VV |  | "1. seč po výsadbě" Z_SVAH |  | 44.53 | [12 empty] | VV | 2 | 2 | True | 0 | ROZPOCET
| VV |  | Součet |  | 44.53 | [12 empty] | VV | 2 | 4 | True | 1 | ROZPOCET
| FIG |  | Rozpad figury: Z_SVAH | [15 empty] | 2
| FIG |  | 44,530 |  | 44.53 | [13 empty] | 2
22 | K | 185804215 | Vypletí v rovině nebo na svahu do 1:5 trávníku po výsevu | m2 | 396.09 |  | 0 | CS ÚRS 2024 01 |  | základní |  | 0 | 0 | 0 | 0 | 0 | 4 | K | 2 |  |  |  | ROZPOCET | [5 empty] | 0 | 0 | 0 | 0 | 0 | 1 | 0 | 4 | 1943874954
| Online PSC |  | https://podminky.urs.cz/item/CS_URS_2024_01/185804215 | [14 empty] | Online PSC | 2
| VV |  | "C.1_102_Technická_zpráva | [14 empty] | VV | 2 | 1 | True | 0 | ROZPOCET
| VV |  | "C.2_102_Situace | [14 empty] | VV | 2 | 1 | True | 0 | ROZPOCET
| VV |  | "1. seč po výsadbě" Z_ROV |  | 396.09 | [12 empty] | VV | 2 | 2 | True | 0 | ROZPOCET
| VV |  | Součet |  | 396.09 | [12 empty] | VV | 2 | 4 | True | 1 | ROZPOCET
| FIG |  | Rozpad figury: Z_ROV | [15 empty] | 2
| FIG |  | 351,560+44,530 |  | 396.09 | [13 empty] | 2
23 | K | 185804235 | Vypletí na svahu přes 1:5 do 1:2 trávníku po výsevu | m2 | 44.53 |  | 0 | CS ÚRS 2024 01 |  | základní |  | 0 | 0 | 0 | 0 | 0 | 4 | K | 2 |  |  |  | ROZPOCET | [5 empty] | 0 | 0 | 0 | 0 | 0 | 1 | 0 | 4 | 201545756
| Online PSC |  | https://podminky.urs.cz/item/CS_URS_2024_01/185804235 | [14 empty] | Online PSC | 2
| VV |  | "C.1_102_Technická_zpráva | [14 empty] | VV | 2 | 1 | True | 0 | ROZPOCET
| VV |  | "C.2_102_Situace | [14 empty] | VV | 2 | 1 | True | 0 | ROZPOCET
| VV |  | "1. seč po výsadbě" Z_SVAH |  | 44.53 | [12 empty] | VV | 2 | 2 | True | 0 | ROZPOCET
| VV |  | Součet |  | 44.53 | [12 empty] | VV | 2 | 4 | True | 1 | ROZPOCET
| FIG |  | Rozpad figury: Z_SVAH | [15 empty] | 2
| FIG |  | 44,530 |  | 44.53 | [13 empty] | 2
24 | K | 185804312 | Zalití rostlin vodou plochy záhonů jednotlivě přes 20 m2 | m3 | 39.656 |  | 0 | CS ÚRS 2024 01 |  | základní |  | 0 | 0 | 0 | 0 | 0 | 4 | K | 2 |  |  |  | ROZPOCET | [5 empty] | 0 | 0 | 0 | 0 | 0 | 1 | 0 | 4 | 1535504895
| Online PSC |  | https://podminky.urs.cz/item/CS_URS_2024_01/185804312 | [14 empty] | Online PSC | 2
| VV |  | "C.1_102_Technická_zpráva | [14 empty] | VV | 2 | 1 | True | 0 | ROZPOCET
| VV |  | "C.2_102_Situace | [14 empty] | VV | 2 | 1 | True | 0 | ROZPOCET
| VV |  | "vydatnost 15 litrů/m2/zálivka | [14 empty] | VV | 2 | 1 | True | 0 | ROZPOCET
| VV |  | "při výsadbě" ((Z_ROV+Z_SVAH)*15,00/1000 | [14 empty] | VV | 2 | 1 | True | 0 | ROZPOCET
| VV |  | "5 dní 1x denně po výsadbě" ((Z_ROV+Z_SVAH)*5)*15,00/1000 |  | 33.047 | [12 empty] | VV | 2 | 2 | True | 0 | ROZPOCET
| VV |  | "1. seč" (Z_ROV+Z_SVAH)*15,00/1000 |  | 6.609 | [12 empty] | VV | 2 | 2 | True | 0 | ROZPOCET
| VV |  | Součet |  | 39.656 | [12 empty] | VV | 2 | 4 | True | 1 | ROZPOCET
| FIG |  | Rozpad figury: Z_ROV | [15 empty] | 2
| FIG |  | 351,560+44,530 |  | 396.09 | [13 empty] | 2
| FIG |  | Rozpad figury: Z_SVAH | [15 empty] | 2
| FIG |  | 44,530 |  | 44.53 | [13 empty] | 2
25 | K | 185851121 | Dovoz vody pro zálivku rostlin na vzdálenost do 1000 m | m3 | 39.656 |  | 0 | CS ÚRS 2024 01 |  | základní |  | 0 | 0 | 0 | 0 | 0 | 4 | K | 2 |  |  |  | ROZPOCET | [5 empty] | 0 | 0 | 0 | 0 | 0 | 1 | 0 | 4 | 1995697817
| Online PSC |  | https://podminky.urs.cz/item/CS_URS_2024_01/185851121 | [14 empty] | Online PSC | 2
| VV |  | 39,656 " VV viz. 185804312 |  | 39.656 | [12 empty] | VV | 2 | 2 | True | 1 | ROZPOCET
26 | K | 185851129 | Dovoz vody pro zálivku rostlin Příplatek k ceně za každých dalších i započatých 1000 m | m3 | 356.904 |  | 0 | CS ÚRS 2024 01 |  | základní |  | 0 | 0 | 0 | 0 | 0 | 4 | K | 2 |  |  |  | ROZPOCET | [5 empty] | 0 | 0 | 0 | 0 | 0 | 1 | 0 | 4 | -1921890702
| Online PSC |  | https://podminky.urs.cz/item/CS_URS_2024_01/185851129 | [14 empty] | Online PSC | 2
| VV |  | 39,656 " VV viz. 185851121 |  | 39.656 | [12 empty] | VV | 2 | 2 | True | 1 | ROZPOCET
| VV |  | 39,656*9 'Přepočtené koeficientem množství |  | 356.904 | [12 empty] | VV | 2 | 2 | False | 1 | ROZPOCET
| D | 9 | Ostatní konstrukce a práce, bourání |  |  |  | 0 |  |  |  |  | 0 |  | 0.0073 |  | 19.1333 | 1 | D | 1 |  |  |  | ROZPOCET | [11 empty] | 0
27 | K | 912112111 | Montáž sloupku zahrazovacího flexibilního | kus | 1 |  | 0 | CS ÚRS 2024 01 |  | základní |  | 0 | 0.006 | 0.006 | 0 | 0 | 4 | K | 2 |  |  |  | ROZPOCET | [5 empty] | 0 | 0 | 0 | 0 | 0 | 1 | 0 | 4 | 244123644
| Online PSC |  | https://podminky.urs.cz/item/CS_URS_2024_01/912112111 | [14 empty] | Online PSC | 2
| VV |  | "C.1_102_Technická_zpráva | [14 empty] | VV | 2 | 1 | True | 0 | ROZPOCET
| VV |  | "C.2_102_Situace | [14 empty] | VV | 2 | 1 | True | 0 | ROZPOCET
| VV |  | 1,000 |  | 1 | [12 empty] | VV | 2 | 2 | True | 1 | ROZPOCET
28 | M | 74910162 | sloupek parkovací flexibilní D 80mm V 750mm plastový | kus | 1 |  | 0 | CS ÚRS 2024 01 |  | základní |  | 0 | 0.0013 | 0.0013 | 0 | 0 | 8 | M | 2 |  |  |  | ROZPOCET | [5 empty] | 0 | 0 | 0 | 0 | 0 | 1 | 0 | 4 | -287905187
29 | K | 9122111.R1 | Přemístění stávající informační tabule do nové polohy | kus | 2 |  | 0 | R - položka |  | základní |  | 0 | 0 | 0 | 0 | 0 | 4 | K | 2 |  |  |  | ROZPOCET | [5 empty] | 0 | 0 | 0 | 0 | 0 | 1 | 0 | 4 | 685241111
| VV |  | "C.1_102_Technická_zpráva | [14 empty] | VV | 2 | 1 | True | 0 | ROZPOCET
| VV |  | "C.2_102_Situace | [14 empty] | VV | 2 | 1 | True | 0 | ROZPOCET
| VV |  | "změna umístění info tabule" 2,000 |  | 2 | [12 empty] | VV | 2 | 2 | True | 0 | ROZPOCET
| VV |  | Součet |  | 2 | [12 empty] | VV | 2 | 4 | True | 1 | ROZPOCET
30 | K | 938908411 | Čištění vozovek splachováním vodou povrchu podkladu nebo krytu živičného, betonového nebo dlážděného | m2 | 532.23 |  | 0 | CS ÚRS 2024 01 |  | základní |  | 0 | 0 | 0 | 0.01 | 5.3223 | 4 | K | 2 |  |  |  | ROZPOCET | [5 empty] | 0 | 0 | 0 | 0 | 0 | 1 | 0 | 4 | -847014172
| Online PSC |  | https://podminky.urs.cz/item/CS_URS_2024_01/938908411 | [14 empty] | Online PSC | 2
| VV |  | "C.2_102_Situace | [14 empty] | VV | 2 | 1 | True | 0 | ROZPOCET
| VV |  | "asfaltové komunikace" SKL_1_asf+SKL_1_obrus+SKL_1_odskok |  | 466.65 | [12 empty] | VV | 2 | 2 | True | 0 | ROZPOCET
| VV |  | "pojížděný ostrůvek" SKL_4_kam_dl |  | 65.58 | [12 empty] | VV | 2 | 2 | True | 0 | ROZPOCET
| VV |  | Součet |  | 532.23 | [12 empty] | VV | 2 | 4 | True | 1 | ROZPOCET
| FIG |  | Rozpad figury: SKL_1_asf | [15 empty] | 2
| FIG |  | 372,360 |  | 372.36 | [13 empty] | 2
| FIG |  | Rozpad figury: SKL_1_obrus | [15 empty] | 2
| FIG |  | 10,300 |  | 10.3 | [13 empty] | 2
| FIG |  | Rozpad figury: SKL_1_odskok | [15 empty] | 2
| FIG |  | 83,990 |  | 83.99 | [13 empty] | 2
| FIG |  | Rozpad figury: SKL_4_kam_dl | [15 empty] | 2
| FIG |  | 65,580 |  | 65.58 | [13 empty] | 2
31 | K | 938909311 | Čištění vozovek metením bláta, prachu nebo hlinitého nánosu s odklizením na hromady na vzdálenost do 20 m nebo naložením na dopravní prostředek strojně povrchu podkladu nebo krytu betonového nebo živičného | m2 | 532.23 |  | 0 | CS ÚRS 2024 01 |  | základní |  | 0 | 0 | 0 | 0.02 | 10.6446 | 4 | K | 2 |  |  |  | ROZPOCET | [5 empty] | 0 | 0 | 0 | 0 | 0 | 1 | 0 | 4 | -1340260398
| Online PSC |  | https://podminky.urs.cz/item/CS_URS_2024_01/938909311 | [14 empty] | Online PSC | 2
| VV |  | 532,230 " VV viz. 938908411 |  | 532.23 | [12 empty] | VV | 2 | 2 | True | 1 | ROZPOCET
32 | K | 938909331 | Čištění vozovek metením bláta, prachu nebo hlinitého nánosu s odklizením na hromady na vzdálenost do 20 m nebo naložením na dopravní prostředek ručně povrchu podkladu nebo krytu betonového nebo živičného | m2 | 158.32 |  | 0 | CS ÚRS 2024 01 |  | základní |  | 0 | 0 | 0 | 0.02 | 3.1664 | 4 | K | 2 |  |  |  | ROZPOCET | [5 empty] | 0 | 0 | 0 | 0 | 0 | 1 | 0 | 4 | 1388128559
| Online PSC |  | https://podminky.urs.cz/item/CS_URS_2024_01/938909331 | [14 empty] | Online PSC | 2
| VV |  | "C.2_102_Situace | [14 empty] | VV | 2 | 1 | True | 0 | ROZPOCET
| VV |  | "chodník" SKL_2_chodník+SKL_2_hmat+SKL_2_předl |  | 125.26 | [12 empty] | VV | 2 | 2 | True | 0 | ROZPOCET
| VV |  | "vjezdy" SKL_3_vjezd+SKL_3_hmat |  | 33.06 | [12 empty] | VV | 2 | 2 | True | 0 | ROZPOCET
| VV |  | Součet |  | 158.32 | [12 empty] | VV | 2 | 4 | True | 1 | ROZPOCET
| FIG |  | Rozpad figury: SKL_2_chodník | [15 empty] | 2
| FIG |  | 6,300+112,520 |  | 118.82 | [13 empty] | 2
| FIG |  | Rozpad figury: SKL_2_hmat | [15 empty] | 2
| FIG |  | 5,940 |  | 5.94 | [13 empty] | 2
| FIG |  | Rozpad figury: SKL_2_předl | [15 empty] | 2
| FIG |  | 0,500 |  | 0.5 | [13 empty] | 2
| FIG |  | Rozpad figury: SKL_3_vjezd | [15 empty] | 2
| FIG |  | 24,590 |  | 24.59 | [13 empty] | 2
| FIG |  | Rozpad figury: SKL_3_hmat | [15 empty] | 2
| FIG |  | 8,470 |  | 8.47 | [13 empty] | 2
| D | 997 | Přesun sutě |  |  |  | 0 |  |  |  |  | 0 |  | 0 |  | 0 | 1 | D | 1 |  |  |  | ROZPOCET | [11 empty] | 0
33 | K | 997221551 | Vodorovná doprava suti bez naložení, ale se složením a s hrubým urovnáním ze sypkých materiálů, na vzdálenost do 1 km | t | 19.133 |  | 0 | CS ÚRS 2024 01 |  | základní |  | 0 | 0 | 0 | 0 | 0 | 4 | K | 2 |  |  |  | ROZPOCET | [5 empty] | 0 | 0 | 0 | 0 | 0 | 1 | 0 | 4 | -120208659
| Online PSC |  | https://podminky.urs.cz/item/CS_URS_2024_01/997221551 | [14 empty] | Online PSC | 2
| VV |  | "uliční smetky | [14 empty] | VV | 2 | 1 | True | 0 | ROZPOCET
| VV |  | 5,322 + 10,645 + 3,166 |  | 19.133 | [12 empty] | VV | 2 | 2 | True | 1 | ROZPOCET
34 | K | 997221559 | Vodorovná doprava suti bez naložení, ale se složením a s hrubým urovnáním Příplatek k ceně za každý další započatý 1 km přes 1 km | t | 459.192 |  | 0 | CS ÚRS 2024 01 |  | základní |  | 0 | 0 | 0 | 0 | 0 | 4 | K | 2 |  |  |  | ROZPOCET | [5 empty] | 0 | 0 | 0 | 0 | 0 | 1 | 0 | 4 | -1374516750
| Online PSC |  | https://podminky.urs.cz/item/CS_URS_2024_01/997221559 | [14 empty] | Online PSC | 2
| VV |  | "VV viz. 997221551 | [14 empty] | VV | 2 | 1 | True | 0 | ROZPOCET
| VV |  | 19,133 |  | 19.133 | [12 empty] | VV | 2 | 2 | True | 1 | ROZPOCET
| VV |  | 19,133*24 'Přepočtené koeficientem množství |  | 459.192 | [12 empty] | VV | 2 | 2 | False | 1 | ROZPOCET
35 | K | 997221611 | Nakládání na dopravní prostředky pro vodorovnou dopravu suti | t | 19.133 |  | 0 | CS ÚRS 2024 01 |  | základní |  | 0 | 0 | 0 | 0 | 0 | 4 | K | 2 |  |  |  | ROZPOCET | [5 empty] | 0 | 0 | 0 | 0 | 0 | 1 | 0 | 4 | 586215597
| Online PSC |  | https://podminky.urs.cz/item/CS_URS_2024_01/997221611 | [14 empty] | Online PSC | 2
| VV |  | "uliční smetky | [14 empty] | VV | 2 | 1 | True | 0 | ROZPOCET
| VV |  | 5,322 + 10,645 + 3,166 |  | 19.133 | [12 empty] | VV | 2 | 2 | True | 1 | ROZPOCET
36 | K | 997221873 | Poplatek za uložení stavebního odpadu na recyklační skládce (skládkovné) zeminy a kamení zatříděného do Katalogu odpadů pod kódem 17 05 04 | t | 19.133 |  | 0 | CS ÚRS 2024 01 |  | základní |  | 0 | 0 | 0 | 0 | 0 | 4 | K | 2 |  |  |  | ROZPOCET | [5 empty] | 0 | 0 | 0 | 0 | 0 | 1 | 0 | 4 | 404214516
| Online PSC |  | https://podminky.urs.cz/item/CS_URS_2024_01/997221873 | [14 empty] | Online PSC | 2
| VV |  | "uliční smetky | [14 empty] | VV | 2 | 1 | True | 0 | ROZPOCET
| VV |  | 5,322 + 10,645 + 3,166 |  | 19.133 | [12 empty] | VV | 2 | 2 | True | 1 | ROZPOCET
| D | 998 | Přesun hmot |  |  |  | 0 |  |  |  |  | 0 |  | 0 |  | 0 | 1 | D | 1 |  |  |  | ROZPOCET | [11 empty] | 0
37 | K | 998225111 | Přesun hmot pro komunikace s krytem z kameniva, monolitickým betonovým nebo živičným dopravní vzdálenost do 200 m jakékoliv délky objektu | t | 141.022 |  | 0 | CS ÚRS 2024 01 |  | základní |  | 0 | 0 | 0 | 0 | 0 | 4 | K | 2 |  |  |  | ROZPOCET | [5 empty] | 0 | 0 | 0 | 0 | 0 | 1 | 0 | 4 | 479588208
| Online PSC |  | https://podminky.urs.cz/item/CS_URS_2024_01/998225111 | [14 empty] | Online PSC | 2

## SO 402 - Úprava veřejného..._01
{4c0da67c-af3b-43cf-a6ca-00fe6a11c037}
2
| KRYCÍ LIST SOUPISU PRACÍ | [7 empty] | v --- níže se nacházejí doplnkové a pomocné údaje k sestavám --- v | [8 empty] | False
Stavba:
Dopravní zklidnění v intravilánu obce u autobusové točky Rabyně, Hotel Nová Rabyně_rev.02
Objekt:
II - Neuznatelné náklady
Soupis:
SO 402 - Úprava veřejného osvětlení
| KSO: |  | 822 55 76 |  |  | CC-CZ:
| Místo: |  | k.ú. Rabyně [737267] |  |  | Datum: | 24. 2. 2025
| Zadavatel: |  |  |  |  | IČ:
|  | Obec Rabyně |  |  |  | DIČ:
| Účastník: |  |  |  |  | IČ: | Vyplň údaj
|  | Vyplň údaj |  |  |  | DIČ: | Vyplň údaj
| Projektant: |  |  |  |  | IČ:
|  | DOPAS s.r.o. |  |  |  | DIČ:
| Zpracovatel: |  |  |  |  | IČ:
|  | L. Štuller |  |  |  | DIČ:
Poznámka:
Soupis prací je sestaven s využitím Cenové soustavy ÚRS. Položky, které pochází z této cenové soustavy, jsou ve sloupci 'Cenová soustava' označeny popisem 'CS ÚRS' a úrovní příslušného kalendářního pololetí. Veškeré další informace vymezující popis a podmínky použití těchto položek z Cenové soustavy, které nejsou uvedeny přímo v soupisu prací, jsou neomezeně dálkově k dispozici na webu podminky.urs.cz. Zpracováno na podkladě PD ve stupni DSP+DZS+DPS.
| Cena bez DPH | [5 empty] | 0
|  |  | Základ daně |  |  | Sazba daně | Výše daně
| DPH | základní | 0 |  |  | 21% | 0
|  | snížená | 0 |  |  | 12% | 0
|  | zákl. přenesená | 0 |  |  | 21% | 0
|  | sníž. přenesená | 0 |  |  | 12% | 0
|  | nulová | 0 |  |  | 0% | 0
| Cena s DPH |  |  | v | CZK |  | 0
REKAPITULACE ČLENĚNÍ SOUPISU PRACÍ
Stavba:
Dopravní zklidnění v intravilánu obce u autobusové točky Rabyně, Hotel Nová Rabyně_rev.02
Objekt:
II - Neuznatelné náklady
Soupis:
SO 402 - Úprava veřejného osvětlení
Místo: |  |  | k.ú. Rabyně [737267] |  |  | Datum: | 24. 2. 2025
Zadavatel: |  |  | Obec Rabyně |  |  | Projektant: | DOPAS s.r.o.
Účastník: |  |  | Vyplň údaj |  |  | Zpracovatel: | L. Štuller
Kód dílu - Popis | [6 empty] | Cena celkem [CZK]
Náklady stavby celkem | [6 empty] | 0 | [11 empty] | -1
| HSV - Práce a dodávky HSV | [5 empty] | 0
| 1 - Zemní práce | [5 empty] | 0
| 9 - Ostatní konstrukce a práce, bourání | [5 empty] | 0
| PSV - Práce a dodávky PSV | [5 empty] | 0
| 741 - Elektroinstalace - silnoproud | [5 empty] | 0
| M - Práce a dodávky M | [5 empty] | 0
| 21-M - Elektromontáže | [5 empty] | 0
| 46-M - Zemní práce při extr.mont.pracích | [5 empty] | 0
SOUPIS PRACÍ
Stavba:
Dopravní zklidnění v intravilánu obce u autobusové točky Rabyně, Hotel Nová Rabyně_rev.02
Objekt:
II - Neuznatelné náklady
Soupis:
SO 402 - Úprava veřejného osvětlení
Místo: |  |  | k.ú. Rabyně [737267] |  |  | Datum: | 24. 2. 2025
Zadavatel: |  |  | Obec Rabyně |  |  | Projektant: | DOPAS s.r.o.
Účastník: |  |  | Vyplň údaj |  |  | Zpracovatel: | L. Štuller
PČ | Typ | Kód | Popis | MJ | Množství | J.cena [CZK] | Cena celkem [CZK] | Cenová soustava |  | DPH | J. Nh [h] | Nh celkem [h] | J. hmotnost [t] | Hmotnost celkem [t] | J. suť [t] | Suť Celkem [t]
Náklady soupisu celkem | [6 empty] | 0 |  |  |  |  | 0 |  | 4.9938 |  | 0 |  | D | -1 | [10 empty] | 0
| D | HSV | Práce a dodávky HSV |  |  |  | 0 |  |  |  |  | 0 |  | 0.468 |  | 0 | 1 | D | 0 |  |  |  | ROZPOCET | [6 empty] | 0
| D | 1 | Zemní práce |  |  |  | 0 |  |  |  |  | 0 |  | 0.468 |  | 0 | 1 | D | 1 |  |  |  | ROZPOCET | [6 empty] | 0
1 | K | 1751111.R1 | Obsypání paty stožáru VO osazeného do stožárového pouzdra | m3 | 0.234 |  | 0 | R - položka |  | základní |  | 0 | 0 | 0 | 0 | 0 | 4 | K | 2 |  |  |  | ROZPOCET | 0 | 0 | 0 | 0 | 0 | 1 | 0 | 4 | -1727614012
| VV |  | "C.1_402_Technická_zpráva | [14 empty] | VV | 2 | 1 | True | 0 | ROZPOCET
| VV |  | "C.2_402_Situace_VO | [14 empty] | VV | 2 | 1 | True | 0 | ROZPOCET
| VV |  | "C.4_402_Vzorový_řez_uložení_sloupu_VO | [14 empty] | VV | 2 | 1 | True | 0 | ROZPOCET
| VV |  | "2x sloup VO" (Pi*(0,1575)^2)*1,500*2 |  | 0.234 | [12 empty] | VV | 2 | 2 | True | 0 | ROZPOCET
| VV |  | Součet |  | 0.234 | [12 empty] | VV | 2 | 4 | True | 1 | ROZPOCET
2 | M | 58337308 | štěrkopísek frakce 0/2 | t | 0.468 |  | 0 | CS ÚRS 2024 01 |  | základní |  | 0 | 1 | 0.468 | 0 | 0 | 8 | M | 2 |  |  |  | ROZPOCET | 0 | 0 | 0 | 0 | 0 | 1 | 0 | 4 | -1362091011
| VV |  | 0,234*2 'Přepočtené koeficientem množství |  | 0.468 | [12 empty] | VV | 2 | 2 | False | 1 | ROZPOCET
| D | 9 | Ostatní konstrukce a práce, bourání |  |  |  | 0 |  |  |  |  | 0 |  | 0 |  | 0 | 1 | D | 1 |  |  |  | ROZPOCET | [6 empty] | 0
3 | K | 945421110 | Hydraulická zvedací plošina včetně obsluhy instalovaná na automobilovém podvozku, výšky zdvihu do 18 m | hod | 4 |  | 0 | CS ÚRS 2024 01 |  | základní |  | 0 | 0 | 0 | 0 | 0 | 4 | K | 2 |  |  |  | ROZPOCET | 0 | 0 | 0 | 0 | 0 | 1 | 0 | 4 | -1300045519
| Online PSC |  | https://podminky.urs.cz/item/CS_URS_2024_01/945421110 | [14 empty] | Online PSC | 2
| VV |  | "C.1_402_Technická_zpráva | [14 empty] | VV | 2 | 1 | True | 0 | ROZPOCET
| VV |  | "C.5_402_Schéma_rozvodu_VO | [14 empty] | VV | 2 | 1 | True | 0 | ROZPOCET
| VV |  | "montáž a zapojení svítidel na výložník sloupu VO" 2,000*2 |  | 4 | [12 empty] | VV | 2 | 2 | True | 0 | ROZPOCET
| VV |  | Součet |  | 4 | [12 empty] | VV | 2 | 4 | True | 1 | ROZPOCET
| D | PSV | Práce a dodávky PSV |  |  |  | 0 |  |  |  |  | 0 |  | 0.042952 |  | 0 | 2 | D | 0 |  |  |  | ROZPOCET | [6 empty] | 0
| D | 741 | Elektroinstalace - silnoproud |  |  |  | 0 |  |  |  |  | 0 |  | 0.042952 |  | 0 | 2 | D | 1 |  |  |  | ROZPOCET | [6 empty] | 0
4 | K | 741122122 | Montáž kabelů měděných bez ukončení uložených v trubkách zatažených plných kulatých nebo bezhalogenových (např. CYKY) počtu a průřezu žil 3x1,5 až 6 mm2 | m | 30 |  | 0 | CS ÚRS 2024 01 |  | základní |  | 0 | 0 | 0 | 0 | 0 | 16 | K | 2 |  |  |  | ROZPOCET | 0 | 0 | 0 | 0 | 0 | 1 | 0 | 16 | 1180139033
| Online PSC |  | https://podminky.urs.cz/item/CS_URS_2024_01/741122122 | [14 empty] | Online PSC | 2
| VV |  | "C.1_402_Technická_zpráva | [14 empty] | VV | 2 | 1 | True | 0 | ROZPOCET
| VV |  | "C.4_402_Vzorový_řez_uložení_sloupu_VO | [14 empty] | VV | 2 | 1 | True | 0 | ROZPOCET
| VV |  | "2x sloup VO - vystrojení sloupu VO vodičem CYKY 3Cx1,5" 15,000*2 |  | 30 | [12 empty] | VV | 2 | 2 | True | 0 | ROZPOCET
| VV |  | Součet |  | 30 | [12 empty] | VV | 2 | 4 | True | 1 | ROZPOCET
5 | M | 34111030 | kabel instalační jádro Cu plné izolace PVC plášť PVC 450/750V (CYKY) 3x1,5mm2 | m | 34.5 |  | 0 | CS ÚRS 2024 01 |  | základní |  | 0 | 0.00012 | 0.00414 | 0 | 0 | 32 | M | 2 |  |  |  | ROZPOCET | 0 | 0 | 0 | 0 | 0 | 1 | 0 | 16 | 2105921200
| VV |  | 30*1,15 'Přepočtené koeficientem množství |  | 34.5 | [12 empty] | VV | 2 | 2 | False | 1 | ROZPOCET
6 | K | 741123225 | Montáž kabelů hliníkových bez ukončení uložených volně plných nebo laněných kulatých (např. AYKY) počtu a průřezu žil 4x25 mm2 | m | 45 |  | 0 | CS ÚRS 2024 01 |  | základní |  | 0 | 0 | 0 | 0 | 0 | 16 | K | 2 |  |  |  | ROZPOCET | 0 | 0 | 0 | 0 | 0 | 1 | 0 | 16 | 727060544
| Online PSC |  | https://podminky.urs.cz/item/CS_URS_2024_01/741123225 | [14 empty] | Online PSC | 2
| VV |  | "C.1_402_Technická_zpráva | [14 empty] | VV | 2 | 1 | True | 0 | ROZPOCET
| VV |  | "C.2_402_Situace_VO | [14 empty] | VV | 2 | 1 | True | 0 | ROZPOCET
| VV |  | "C.5_402_Schéma_rozvodu_VO | [14 empty] | VV | 2 | 1 | True | 0 | ROZPOCET
| VV |  | ( 180,000 / 8,000 ) * 2,000 |  | 45 | [12 empty] | VV | 2 | 2 | True | 0 | ROZPOCET
| VV |  | Součet |  | 45 | [12 empty] | VV | 2 | 4 | True | 1 | ROZPOCET
7 | M | 34113120 | kabel silový jádro Al izolace PVC plášť PVC 0,6/1kV (1-AYKY) 4x25mm2 | m | 51.75 |  | 0 | CS ÚRS 2024 01 |  | základní |  | 0 | 0.00075 | 0.038812 | 0 | 0 | 32 | M | 2 |  |  |  | ROZPOCET | 0 | 0 | 0 | 0 | 0 | 1 | 0 | 16 | -1389712376
| VV |  | 45*1,15 'Přepočtené koeficientem množství |  | 51.75 | [12 empty] | VV | 2 | 2 | False | 1 | ROZPOCET
8 | K | 741128021 | Ostatní práce při montáži vodičů a kabelů Příplatek k cenám montáže vodičů a kabelů za zatahování vodičů a kabelů do tvárnicových tras s komorami nebo do kolektorů, hmotnosti do 0,75 kg | m | 30 |  | 0 | CS ÚRS 2024 01 |  | základní |  | 0 | 0 | 0 | 0 | 0 | 16 | K | 2 |  |  |  | ROZPOCET | 0 | 0 | 0 | 0 | 0 | 1 | 0 | 16 | -2019793757
| Online PSC |  | https://podminky.urs.cz/item/CS_URS_2024_01/741128021 | [14 empty] | Online PSC | 2
| VV |  | "C.1_402_Technická_zpráva | [14 empty] | VV | 2 | 1 | True | 0 | ROZPOCET
| VV |  | "C.4_402_Vzorový_řez_uložení_sloupu_VO | [14 empty] | VV | 2 | 1 | True | 0 | ROZPOCET
| VV |  | "2x sloup VO - vystrojení sloupu VO vodičem CYKY 3Cx1,5" 15,000*2 |  | 30 | [12 empty] | VV | 2 | 2 | True | 0 | ROZPOCET
| VV |  | Součet |  | 30 | [12 empty] | VV | 2 | 4 | True | 1 | ROZPOCET
9 | K | 741130001 | Ukončení vodičů izolovaných s označením a zapojením v rozváděči nebo na přístroji, průřezu žíly do 2,5 mm2 | kus | 6 |  | 0 | CS ÚRS 2024 01 |  | základní |  | 0 | 0 | 0 | 0 | 0 | 16 | K | 2 |  |  |  | ROZPOCET | 0 | 0 | 0 | 0 | 0 | 1 | 0 | 16 | -2136882935
| Online PSC |  | https://podminky.urs.cz/item/CS_URS_2024_01/741130001 | [14 empty] | Online PSC | 2
| VV |  | "C.1_402_Technická_zpráva | [14 empty] | VV | 2 | 1 | True | 0 | ROZPOCET
| VV |  | "C.4_402_Vzorový_řez_uložení_sloupu_VO | [14 empty] | VV | 2 | 1 | True | 0 | ROZPOCET
| VV |  | "2x sloup VO - vystrojení sloupu VO vodičem CYKY 3Cx1,5 - svítidlo" 3,000*2 |  | 6 | [12 empty] | VV | 2 | 2 | True | 0 | ROZPOCET
| VV |  | Součet |  | 6 | [12 empty] | VV | 2 | 4 | True | 1 | ROZPOCET
10 | K | 741130021 | Ukončení vodičů izolovaných s označením a zapojením na svorkovnici s otevřením a uzavřením krytu, průřezu žíly do 2,5 mm2 | kus | 6 |  | 0 | CS ÚRS 2024 01 |  | základní |  | 0 | 0 | 0 | 0 | 0 | 16 | K | 2 |  |  |  | ROZPOCET | 0 | 0 | 0 | 0 | 0 | 1 | 0 | 16 | 475307199
| Online PSC |  | https://podminky.urs.cz/item/CS_URS_2024_01/741130021 | [14 empty] | Online PSC | 2
| VV |  | "C.1_402_Technická_zpráva | [14 empty] | VV | 2 | 1 | True | 0 | ROZPOCET
| VV |  | "C.4_402_Vzorový_řez_uložení_sloupu_VO | [14 empty] | VV | 2 | 1 | True | 0 | ROZPOCET
| VV |  | "2x sloup VO - vystrojení sloupu VO vodičem CYKY 3Cx1,5 - stožárová výzbroj" 3,000*2 |  | 6 | [12 empty] | VV | 2 | 2 | True | 0 | ROZPOCET
| VV |  | Součet |  | 6 | [12 empty] | VV | 2 | 4 | True | 1 | ROZPOCET
11 | K | 741130026 | Ukončení vodičů izolovaných s označením a zapojením na svorkovnici s otevřením a uzavřením krytu, průřezu žíly do 25 mm2 | kus | 16 |  | 0 | CS ÚRS 2024 01 |  | základní |  | 0 | 0 | 0 | 0 | 0 | 16 | K | 2 |  |  |  | ROZPOCET | 0 | 0 | 0 | 0 | 0 | 1 | 0 | 16 | -102003830
| Online PSC |  | https://podminky.urs.cz/item/CS_URS_2024_01/741130026 | [14 empty] | Online PSC | 2
| VV |  | "C.1_402_Technická_zpráva | [14 empty] | VV | 2 | 1 | True | 0 | ROZPOCET
| VV |  | "C.2_402_Situace_VO | [14 empty] | VV | 2 | 1 | True | 0 | ROZPOCET
| VV |  | "C.5_402_Schéma_rozvodu_VO | [14 empty] | VV | 2 | 1 | True | 0 | ROZPOCET
| VV |  | "napojení na nový stožár VO ozn. č.5" 4,000*2 |  | 8 | [12 empty] | VV | 2 | 2 | True | 0 | ROZPOCET
| VV |  | "napojení na nový stožár VO ozn. č.6" 4,000*2 |  | 8 | [12 empty] | VV | 2 | 2 | True | 0 | ROZPOCET
| VV |  | Součet |  | 16 | [12 empty] | VV | 2 | 4 | True | 1 | ROZPOCET
12 | K | 998741101 | Přesun hmot pro silnoproud stanovený z hmotnosti přesunovaného materiálu vodorovná dopravní vzdálenost do 50 m základní v objektech výšky do 6 m | t | 0.043 |  | 0 | CS ÚRS 2024 01 |  | základní |  | 0 | 0 | 0 | 0 | 0 | 16 | K | 2 |  |  |  | ROZPOCET | 0 | 0 | 0 | 0 | 0 | 1 | 0 | 16 | 493841896
| Online PSC |  | https://podminky.urs.cz/item/CS_URS_2024_01/998741101 | [14 empty] | Online PSC | 2
| D | M | Práce a dodávky M |  |  |  | 0 |  |  |  |  | 0 |  | 4.4829 |  | 0 | 3 | D | 0 |  |  |  | ROZPOCET | [6 empty] | 0
| D | 21-M | Elektromontáže |  |  |  | 0 |  |  |  |  | 0 |  | 0.34117 |  | 0 | 3 | D | 1 |  |  |  | ROZPOCET | [6 empty] | 0
13 | K | 210202013 | Montáž svítidel výbojkových se zapojením vodičů průmyslových nebo venkovních na výložník | kus | 2 |  | 0 | CS ÚRS 2024 01 |  | základní |  | 0 | 0 | 0 | 0 | 0 | 64 | K | 2 |  |  |  | ROZPOCET | 0 | 0 | 0 | 0 | 0 | 1 | 0 | 64 | 1661332084
| Online PSC |  | https://podminky.urs.cz/item/CS_URS_2024_01/210202013 | [14 empty] | Online PSC | 2
| VV |  | "C.1_402_Technická_zpráva | [14 empty] | VV | 2 | 1 | True | 0 | ROZPOCET
| VV |  | "C.2_402_Situace_VO | [14 empty] | VV | 2 | 1 | True | 0 | ROZPOCET
| VV |  | "C.4_402_Vzorový_řez_uložení_sloupu_VO | [14 empty] | VV | 2 | 1 | True | 0 | ROZPOCET
| VV |  | "2x sloup VO (č.5, 6)" 2,000 |  | 2 | [12 empty] | VV | 2 | 2 | True | 0 | ROZPOCET
| VV |  | Součet |  | 2 | [12 empty] | VV | 2 | 4 | True | 1 | ROZPOCET
14 | M | RMAT0004 | svítidlo průmyslové LED na výložník MIDI ST1.0.a - 138W, 6795 lm, 3000K | kus | 2 |  | 0 | R - položka |  | základní |  | 0 | 0.008 | 0.016 | 0 | 0 | 128 | M | 2 |  |  |  | ROZPOCET | 0 | 0 | 0 | 0 | 0 | 1 | 0 | 128 | -1718000231
15 | K | 210204011 | Montáž stožárů osvětlení samostatně stojících ocelových, délky do 12 m | kus | 2 |  | 0 | CS ÚRS 2024 01 |  | základní |  | 0 | 0 | 0 | 0 | 0 | 64 | K | 2 |  |  |  | ROZPOCET | 0 | 0 | 0 | 0 | 0 | 1 | 0 | 64 | 270089091
| Online PSC |  | https://podminky.urs.cz/item/CS_URS_2024_01/210204011 | [14 empty] | Online PSC | 2
| VV |  | "C.1_402_Technická_zpráva | [14 empty] | VV | 2 | 1 | True | 0 | ROZPOCET
| VV |  | "C.2_402_Situace_VO | [14 empty] | VV | 2 | 1 | True | 0 | ROZPOCET
| VV |  | "C.4_402_Vzorový_řez_uložení_sloupu_VO | [14 empty] | VV | 2 | 1 | True | 0 | ROZPOCET
| VV |  | "2x sloup VO (č. 5,6)" 2,000 |  | 2 | [12 empty] | VV | 2 | 2 | True | 0 | ROZPOCET
| VV |  | Součet |  | 2 | [12 empty] | VV | 2 | 4 | True | 1 | ROZPOCET
16 | M | RMAT0001 | stožár osvětlovací U8 159/133/89 h=6,2 m | kus | 2 |  | 0 | R - položka |  | základní |  | 0 | 0.117 | 0.234 | 0 | 0 | 128 | M | 2 |  |  |  | ROZPOCET | 0 | 0 | 0 | 0 | 0 | 1 | 0 | 128 | -1276152909
17 | M | RMAT0005 | stožárové pouzdro 315/1500 | kus | 2 |  | 0 | R - položka |  | základní |  | 0 | 0.012 | 0.024 | 0 | 0 | 128 | M | 2 |  |  |  | ROZPOCET | 0 | 0 | 0 | 0 | 0 | 1 | 0 | 128 | 350165576
18 | K | 210204100 | Montáž výložníků osvětlení jednoramenných nástěnných, hmotnosti do 35 kg | kus | 2 |  | 0 | CS ÚRS 2024 01 |  | základní |  | 0 | 0 | 0 | 0 | 0 | 64 | K | 2 |  |  |  | ROZPOCET | 0 | 0 | 0 | 0 | 0 | 1 | 0 | 64 | 644959077
| Online PSC |  | https://podminky.urs.cz/item/CS_URS_2024_01/210204100 | [14 empty] | Online PSC | 2
| VV |  | "C.1_402_Technická_zpráva | [14 empty] | VV | 2 | 1 | True | 0 | ROZPOCET
| VV |  | "C.2_402_Situace_VO | [14 empty] | VV | 2 | 1 | True | 0 | ROZPOCET
| VV |  | "C.4_402_Vzorový_řez_uložení_sloupu_VO | [14 empty] | VV | 2 | 1 | True | 0 | ROZPOCET
| VV |  | "2x sloup VO (č.5,6)" 2,000 |  | 2 | [12 empty] | VV | 2 | 2 | True | 0 | ROZPOCET
| VV |  | Součet |  | 2 | [12 empty] | VV | 2 | 4 | True | 1 | ROZPOCET
19 | M | RMAT0002 | výložník jednoramenný J1-1500 | kus | 2 |  | 0 | R - položka |  | základní |  | 0 | 0.0185 | 0.037 | 0 | 0 | 128 | M | 2 |  |  |  | ROZPOCET | 0 | 0 | 0 | 0 | 0 | 1 | 0 | 128 | -193954400
20 | K | 210204201 | Montáž elektrovýzbroje stožárů osvětlení 1 okruh | kus | 2 |  | 0 | CS ÚRS 2024 01 |  | základní |  | 0 | 0 | 0 | 0 | 0 | 64 | K | 2 |  |  |  | ROZPOCET | 0 | 0 | 0 | 0 | 0 | 1 | 0 | 64 | -260254079
| Online PSC |  | https://podminky.urs.cz/item/CS_URS_2024_01/210204201 | [14 empty] | Online PSC | 2
| VV |  | "C.1_402_Technická_zpráva | [14 empty] | VV | 2 | 1 | True | 0 | ROZPOCET
| VV |  | "C.2_402_Situace_VO | [14 empty] | VV | 2 | 1 | True | 0 | ROZPOCET
| VV |  | "C.4_402_Vzorový_řez_uložení_sloupu_VO | [14 empty] | VV | 2 | 1 | True | 0 | ROZPOCET
| VV |  | "2x sloup VO (č. 5,6)" 2,000 |  | 2 | [12 empty] | VV | 2 | 2 | True | 0 | ROZPOCET
| VV |  | Součet |  | 2 | [12 empty] | VV | 2 | 4 | True | 1 | ROZPOCET
21 | M | RMAT0003 | elektrovýzbroj stožárová SV-A-6.35.4 | kus | 2 |  | 0 | R - položka |  | základní |  | 0 | 0 | 0 | 0 | 0 | 128 | M | 2 |  |  |  | ROZPOCET | 0 | 0 | 0 | 0 | 0 | 1 | 0 | 128 | 1869405020
22 | K | 210220022 | Montáž uzemňovacího vedení s upevněním, propojením a připojením pomocí svorek v zemi s izolací spojů vodičů FeZn drátem nebo lanem průměru do 10 mm v městské zástavbě | m | 43 |  | 0 | CS ÚRS 2024 01 |  | základní |  | 0 | 0 | 0 | 0 | 0 | 64 | K | 2 |  |  |  | ROZPOCET | 0 | 0 | 0 | 0 | 0 | 1 | 0 | 64 | -249553639
| Online PSC |  | https://podminky.urs.cz/item/CS_URS_2024_01/210220022 | [14 empty] | Online PSC | 2
| VV |  | "C.1_402_Technická_zpráva | [14 empty] | VV | 2 | 1 | True | 0 | ROZPOCET
| VV |  | "C.2_402_Situace_VO | [14 empty] | VV | 2 | 1 | True | 0 | ROZPOCET
| VV |  | "C.5_402_Schéma_rozvodu_VO | [14 empty] | VV | 2 | 1 | True | 0 | ROZPOCET
| VV |  | "kabelová trasa včetně napojení na stožár VO" ((160,000/8)*2)+(1,500*2) |  | 43 | [12 empty] | VV | 2 | 2 | True | 0 | ROZPOCET
| VV |  | Součet |  | 43 | [12 empty] | VV | 2 | 4 | True | 1 | ROZPOCET
23 | M | 35441073 | drát D 10mm FeZn | kg | 27.993 |  | 0 | CS ÚRS 2024 01 |  | základní |  | 0 | 0.001 | 0.027993 | 0 | 0 | 128 | M | 2 |  |  |  | ROZPOCET | 0 | 0 | 0 | 0 | 0 | 1 | 0 | 128 | -734606313
| VV |  | 43,000*0,62 " VV viz. 210220022 (0,62 kg/m´) |  | 26.66 | [12 empty] | VV | 2 | 2 | True | 1 | ROZPOCET
| VV |  | 26,66*1,05 'Přepočtené koeficientem množství |  | 27.993 | [12 empty] | VV | 2 | 2 | False | 1 | ROZPOCET
24 | K | 210220300 | Montáž hromosvodného vedení svorek s jedním šroubem | kus | 2 |  | 0 | CS ÚRS 2024 01 |  | základní |  | 0 | 0 | 0 | 0 | 0 | 64 | K | 2 |  |  |  | ROZPOCET | 0 | 0 | 0 | 0 | 0 | 1 | 0 | 64 | -896328371
| Online PSC |  | https://podminky.urs.cz/item/CS_URS_2024_01/210220300 | [14 empty] | Online PSC | 2
| VV |  | "C.1_402_Technická_zpráva | [14 empty] | VV | 2 | 1 | True | 0 | ROZPOCET
| VV |  | "C.2_402_Situace_VO | [14 empty] | VV | 2 | 1 | True | 0 | ROZPOCET
| VV |  | "C.5_402_Schéma_rozvodu_VO | [14 empty] | VV | 2 | 1 | True | 0 | ROZPOCET
| VV |  | "připojení uzemňovacího vedení na stožár VO" 2,000 |  | 2 | [12 empty] | VV | 2 | 2 | True | 0 | ROZPOCET
| VV |  | Součet |  | 2 | [12 empty] | VV | 2 | 4 | True | 1 | ROZPOCET
25 | M | 35441895 | svorka připojovací k připojení kovových částí | kus | 2 |  | 0 | CS ÚRS 2024 01 |  | základní |  | 0 | 0.00016 | 0.00032 | 0 | 0 | 128 | M | 2 |  |  |  | ROZPOCET | 0 | 0 | 0 | 0 | 0 | 1 | 0 | 128 | 705447094
26 | K | 210220301 | Montáž hromosvodného vedení svorek se 2 šrouby | kus | 4 |  | 0 | CS ÚRS 2024 01 |  | základní |  | 0 | 0 | 0 | 0 | 0 | 64 | K | 2 |  |  |  | ROZPOCET | 0 | 0 | 0 | 0 | 0 | 1 | 0 | 64 | 1339343404
| Online PSC |  | https://podminky.urs.cz/item/CS_URS_2024_01/210220301 | [14 empty] | Online PSC | 2
| VV |  | "C.1_402_Technická_zpráva | [14 empty] | VV | 2 | 1 | True | 0 | ROZPOCET
| VV |  | "C.2_402_Situace_VO | [14 empty] | VV | 2 | 1 | True | 0 | ROZPOCET
| VV |  | "C.5_402_Schéma_rozvodu_VO | [14 empty] | VV | 2 | 1 | True | 0 | ROZPOCET
| VV |  | "propojení v místě stožáru VO" 2,000 |  | 2 | [12 empty] | VV | 2 | 2 | True | 0 | ROZPOCET
| VV |  | "napojení vedení" 2,000 |  | 2 | [12 empty] | VV | 2 | 2 | True | 0 | ROZPOCET
| VV |  | Součet |  | 4 | [12 empty] | VV | 2 | 4 | True | 1 | ROZPOCET
27 | M | 35441885 | svorka spojovací pro lano D 8-10mm | kus | 2 |  | 0 | CS ÚRS 2024 01 |  | základní |  | 0 | 0.00023 | 0.00046 | 0 | 0 | 128 | M | 2 |  |  |  | ROZPOCET | 0 | 0 | 0 | 0 | 0 | 1 | 0 | 128 | -2000801775
28 | M | 35441996 | svorka odbočovací a spojovací pro spojování kruhových a páskových vodičů, FeZn | kus | 2 |  | 0 | CS ÚRS 2024 01 |  | základní |  | 0 | 0.0007 | 0.0014 | 0 | 0 | 128 | M | 2 |  |  |  | ROZPOCET | 0 | 0 | 0 | 0 | 0 | 1 | 0 | 128 | 35325362
29 | K | 210280351 | Zkoušky vodičů a kabelů izolačních kabelů silových do 1 kV, počtu a průřezu žil do 4x25 mm2 | kus | 2 |  | 0 | CS ÚRS 2024 01 |  | základní |  | 0 | 0 | 0 | 0 | 0 | 64 | K | 2 |  |  |  | ROZPOCET | 0 | 0 | 0 | 0 | 0 | 1 | 0 | 64 | 644589608
| Online PSC |  | https://podminky.urs.cz/item/CS_URS_2024_01/210280351 | [14 empty] | Online PSC | 2
| VV |  | "C.1_402_Technická_zpráva | [14 empty] | VV | 2 | 1 | True | 0 | ROZPOCET
| VV |  | "C.5_402_Schéma_rozvodu_VO | [14 empty] | VV | 2 | 1 | True | 0 | ROZPOCET
| VV |  | "kabelová trasa mezi sloupy VO" 2,000 |  | 2 | [12 empty] | VV | 2 | 2 | True | 0 | ROZPOCET
| VV |  | Součet |  | 2 | [12 empty] | VV | 2 | 4 | True | 1 | ROZPOCET
| D | 46-M | Zemní práce při extr.mont.pracích |  |  |  | 0 |  |  |  |  | 0 |  | 4.1417 |  | 0 | 3 | D | 1 |  |  |  | ROZPOCET | [6 empty] | 0
30 | K | 460010024 | Vytyčení trasy vedení kabelového (podzemního) v zastavěném prostoru | km | 0.04 |  | 0 | CS ÚRS 2024 01 |  | základní |  | 0 | 0.0088 | 0.000352 | 0 | 0 | 64 | K | 2 |  |  |  | ROZPOCET | 0 | 0 | 0 | 0 | 0 | 1 | 0 | 64 | 1692392186
| Online PSC |  | https://podminky.urs.cz/item/CS_URS_2024_01/460010024 | [14 empty] | Online PSC | 2
| VV |  | "C.1_402_Technická_zpráva | [14 empty] | VV | 2 | 1 | True | 0 | ROZPOCET
| VV |  | "C.2_402_Situace_VO | [14 empty] | VV | 2 | 1 | True | 0 | ROZPOCET
| VV |  | ((160,000/8)*2)/1000 |  | 0.04 | [12 empty] | VV | 2 | 2 | True | 0 | ROZPOCET
| VV |  | Součet |  | 0.04 | [12 empty] | VV | 2 | 4 | True | 1 | ROZPOCET
31 | K | 460010025 | Vytyčení trasy inženýrských sítí v zastavěném prostoru | km | 0.04 |  | 0 | CS ÚRS 2024 01 |  | základní |  | 0 | 0.0099 | 0.000396 | 0 | 0 | 64 | K | 2 |  |  |  | ROZPOCET | 0 | 0 | 0 | 0 | 0 | 1 | 0 | 64 | -29082915
| Online PSC |  | https://podminky.urs.cz/item/CS_URS_2024_01/460010025 | [14 empty] | Online PSC | 2
| VV |  | "C.1_402_Technická_zpráva | [14 empty] | VV | 2 | 1 | True | 0 | ROZPOCET
| VV |  | "C.2_402_Situace_VO | [14 empty] | VV | 2 | 1 | True | 0 | ROZPOCET
| VV |  | ((160,000/8)*2)/1000 |  | 0.04 | [12 empty] | VV | 2 | 2 | True | 0 | ROZPOCET
| VV |  | Součet |  | 0.04 | [12 empty] | VV | 2 | 4 | True | 1 | ROZPOCET
32 | K | 460061121 | Zabezpečení výkopu a objektů přechodová lávka délky do 2 m včetně zábradlí zřízení | kus | 2 |  | 0 | CS ÚRS 2024 01 |  | základní |  | 0 | 0.00065 | 0.0013 | 0 | 0 | 64 | K | 2 |  |  |  | ROZPOCET | 0 | 0 | 0 | 0 | 0 | 1 | 0 | 64 | 1817977754
| Online PSC |  | https://podminky.urs.cz/item/CS_URS_2024_01/460061121 | [14 empty] | Online PSC | 2
| VV |  | "C.1_402_Technická_zpráva | [14 empty] | VV | 2 | 1 | True | 0 | ROZPOCET
| VV |  | "C.2_402_Situace_VO | [14 empty] | VV | 2 | 1 | True | 0 | ROZPOCET
| VV |  | "po cca. 20 m" 2,000 |  | 2 | [12 empty] | VV | 2 | 2 | True | 0 | ROZPOCET
| VV |  | Součet |  | 2 | [12 empty] | VV | 2 | 4 | True | 1 | ROZPOCET
33 | K | 460061122 | Zabezpečení výkopu a objektů přechodová lávka délky do 2 m včetně zábradlí odstranění | kus | 2 |  | 0 | CS ÚRS 2024 01 |  | základní |  | 0 | 0 | 0 | 0 | 0 | 64 | K | 2 |  |  |  | ROZPOCET | 0 | 0 | 0 | 0 | 0 | 1 | 0 | 64 | -2108392960
| Online PSC |  | https://podminky.urs.cz/item/CS_URS_2024_01/460061122 | [14 empty] | Online PSC | 2
| VV |  | 2,000 " VV viz. 460061121 |  | 2 | [12 empty] | VV | 2 | 2 | True | 1 | ROZPOCET
34 | K | 460061151 | Zabezpečení výkopu a objektů plastový plot zřízení | m | 80 |  | 0 | CS ÚRS 2024 01 |  | základní |  | 0 | 0.00025 | 0.02 | 0 | 0 | 64 | K | 2 |  |  |  | ROZPOCET | 0 | 0 | 0 | 0 | 0 | 1 | 0 | 64 | -442419716
| Online PSC |  | https://podminky.urs.cz/item/CS_URS_2024_01/460061151 | [14 empty] | Online PSC | 2
| VV |  | "C.1_402_Technická_zpráva | [14 empty] | VV | 2 | 1 | True | 0 | ROZPOCET
| VV |  | "C.2_402_Situace_VO | [14 empty] | VV | 2 | 1 | True | 0 | ROZPOCET
| VV |  | ((160,000/8)*2)*2 |  | 80 | [12 empty] | VV | 2 | 2 | True | 0 | ROZPOCET
| VV |  | Součet |  | 80 | [12 empty] | VV | 2 | 4 | True | 1 | ROZPOCET
35 | K | 460061152 | Zabezpečení výkopu a objektů plastový plot odstranění | m | 80 |  | 0 | CS ÚRS 2024 01 |  | základní |  | 0 | 0 | 0 | 0 | 0 | 64 | K | 2 |  |  |  | ROZPOCET | 0 | 0 | 0 | 0 | 0 | 1 | 0 | 64 | 520846109
| Online PSC |  | https://podminky.urs.cz/item/CS_URS_2024_01/460061152 | [14 empty] | Online PSC | 2
| VV |  | 80,000 " VV viz. 460061151 |  | 80 | [12 empty] | VV | 2 | 2 | True | 1 | ROZPOCET
36 | K | 460131113 | Hloubení nezapažených jam ručně včetně urovnání dna s přemístěním výkopku do vzdálenosti 3 m od okraje jámy nebo s naložením na dopravní prostředek v hornině třídy těžitelnosti I skupiny 3 | m3 | 0.486 |  | 0 | CS ÚRS 2024 01 |  | základní |  | 0 | 0 | 0 | 0 | 0 | 64 | K | 2 |  |  |  | ROZPOCET | 0 | 0 | 0 | 0 | 0 | 1 | 0 | 64 | -1912316974
| Online PSC |  | https://podminky.urs.cz/item/CS_URS_2024_01/460131113 | [14 empty] | Online PSC | 2
| VV |  | "C.1_402_Technická_zpráva | [14 empty] | VV | 2 | 1 | True | 0 | ROZPOCET
| VV |  | "C.2_402_Situace_VO | [14 empty] | VV | 2 | 1 | True | 0 | ROZPOCET
| VV |  | "C.4_402_Vzorový_řez_uložení_sloupu_VO | [14 empty] | VV | 2 | 1 | True | 0 | ROZPOCET
| VV |  | "2x sloup VO" (0,450*0,450*1,200)*2 |  | 0.486 | [12 empty] | VV | 2 | 2 | True | 0 | ROZPOCET
| VV |  | Součet |  | 0.486 | [12 empty] | VV | 2 | 4 | True | 1 | ROZPOCET
37 | K | 460161142 | Hloubení zapažených i nezapažených kabelových rýh ručně včetně urovnání dna s přemístěním výkopku do vzdálenosti 3 m od okraje jámy nebo s naložením na dopravní prostředek šířky 35 cm hloubky 50 cm v hornině třídy těžitelnosti I skupiny 3 | m | 32.9 |  | 0 | CS ÚRS 2024 01 |  | základní |  | 0 | 0 | 0 | 0 | 0 | 64 | K | 2 |  |  |  | ROZPOCET | 0 | 0 | 0 | 0 | 0 | 1 | 0 | 64 | -1492209294
| Online PSC |  | https://podminky.urs.cz/item/CS_URS_2024_01/460161142 | [14 empty] | Online PSC | 2
| VV |  | "C.1_402_Technická_zpráva | [14 empty] | VV | 2 | 1 | True | 0 | ROZPOCET
| VV |  | "C.2_402_Situace_VO | [14 empty] | VV | 2 | 1 | True | 0 | ROZPOCET
| VV |  | "C.3_402_Vzorové_řezy_kabelovou_trasou | [14 empty] | VV | 2 | 1 | True | 0 | ROZPOCET
| VV |  | "kabelová trasa vedená v chodníku" ((160,000-6,400-10,000-12,000)/8)*2 |  | 32.9 | [12 empty] | VV | 2 | 2 | True | 0 | ROZPOCET
| VV |  | Součet |  | 32.9 | [12 empty] | VV | 2 | 4 | True | 1 | ROZPOCET
38 | K | 460161692 | Hloubení zapažených i nezapažených kabelových rýh ručně včetně urovnání dna s přemístěním výkopku do vzdálenosti 3 m od okraje jámy nebo s naložením na dopravní prostředek šířky 80 cm hloubky 130 cm v hornině třídy těžitelnosti I skupiny 3 | m | 7.1 |  | 0 | CS ÚRS 2024 01 |  | základní |  | 0 | 0 | 0 | 0 | 0 | 64 | K | 2 |  |  |  | ROZPOCET | 0 | 0 | 0 | 0 | 0 | 1 | 0 | 64 | 25321532
| Online PSC |  | https://podminky.urs.cz/item/CS_URS_2024_01/460161692 | [14 empty] | Online PSC | 2
| VV |  | "C.1_402_Technická_zpráva | [14 empty] | VV | 2 | 1 | True | 0 | ROZPOCET
| VV |  | "C.2_402_Situace_VO | [14 empty] | VV | 2 | 1 | True | 0 | ROZPOCET
| VV |  | "C.3_402_Vzorové_řezy_kabelovou_trasou | [14 empty] | VV | 2 | 1 | True | 0 | ROZPOCET
| VV |  | "kabelová trasa vedená v komunikaci" ((6,400+10,000+12,000)/8)*2,000 |  | 7.1 | [12 empty] | VV | 2 | 2 | True | 0 | ROZPOCET
| VV |  | Součet |  | 7.1 | [12 empty] | VV | 2 | 4 | True | 1 | ROZPOCET
39 | K | 460241111 | Příplatek k cenám vykopávek v blízkosti podzemního vedení pro jakoukoliv třídu horniny | m3 | 13.142 |  | 0 | CS ÚRS 2024 01 |  | základní |  | 0 | 0 | 0 | 0 | 0 | 64 | K | 2 |  |  |  | ROZPOCET | 0 | 0 | 0 | 0 | 0 | 1 | 0 | 64 | 1169139546
| Online PSC |  | https://podminky.urs.cz/item/CS_URS_2024_01/460241111 | [14 empty] | Online PSC | 2
| VV |  | "C.1_402_Technická_zpráva | [14 empty] | VV | 2 | 1 | True | 0 | ROZPOCET
| VV |  | "C.2_402_Situace_VO | [14 empty] | VV | 2 | 1 | True | 0 | ROZPOCET
| VV |  | "C.3_402_Vzorové_řezy_kabelovou_trasou | [14 empty] | VV | 2 | 1 | True | 0 | ROZPOCET
| VV |  | "kabelová trasa vedená v chodníku" (((160,000-6,400-10,000-12,000)*0,350*0,500)/8)*2 |  | 5.758 | [12 empty] | VV | 2 | 2 | True | 0 | ROZPOCET
| VV |  | "kabelová trasa vedená v komunikaci" (((6,400+10,000+12,000)*0,800*1,300)/8)*2 |  | 7.384 | [12 empty] | VV | 2 | 2 | True | 0 | ROZPOCET
| VV |  | Součet |  | 13.142 | [12 empty] | VV | 2 | 4 | True | 1 | ROZPOCET
40 | K | 460242211 | Provizorní zajištění inženýrských sítí ve výkopech kabelů při křížení | kus | 2.5 |  | 0 | CS ÚRS 2024 01 |  | základní |  | 0 | 0.0076 | 0.019 | 0 | 0 | 64 | K | 2 |  |  |  | ROZPOCET | 0 | 0 | 0 | 0 | 0 | 1 | 0 | 64 | -86871306
| Online PSC |  | https://podminky.urs.cz/item/CS_URS_2024_01/460242211 | [14 empty] | Online PSC | 2
| VV |  | "C.1_402_Technická_zpráva | [14 empty] | VV | 2 | 1 | True | 0 | ROZPOCET
| VV |  | "C.2_402_Situace_VO | [14 empty] | VV | 2 | 1 | True | 0 | ROZPOCET
| VV |  | (10,000/8)*2,000 |  | 2.5 | [12 empty] | VV | 2 | 2 | True | 0 | ROZPOCET
| VV |  | Součet |  | 2.5 | [12 empty] | VV | 2 | 4 | True | 1 | ROZPOCET
41 | K | 460242221 | Provizorní zajištění inženýrských sítí ve výkopech kabelů při souběhu | m | 40 |  | 0 | CS ÚRS 2024 01 |  | základní |  | 0 | 0.0019 | 0.076 | 0 | 0 | 64 | K | 2 |  |  |  | ROZPOCET | 0 | 0 | 0 | 0 | 0 | 1 | 0 | 64 | -2069865900
| Online PSC |  | https://podminky.urs.cz/item/CS_URS_2024_01/460242221 | [14 empty] | Online PSC | 2
| VV |  | "C.1_402_Technická_zpráva | [14 empty] | VV | 2 | 1 | True | 0 | ROZPOCET
| VV |  | "C.2_402_Situace_VO | [14 empty] | VV | 2 | 1 | True | 0 | ROZPOCET
| VV |  | (160,000/8)*2 |  | 40 | [12 empty] | VV | 2 | 2 | True | 0 | ROZPOCET
| VV |  | Součet |  | 40 | [12 empty] | VV | 2 | 4 | True | 1 | ROZPOCET
42 | K | 460281111 | Pažení výkopů příložné plné rýh kabelových, hloubky do 2 m | m2 | 18.46 |  | 0 | CS ÚRS 2024 01 |  | základní |  | 0 | 0.00084 | 0.015506 | 0 | 0 | 64 | K | 2 |  |  |  | ROZPOCET | 0 | 0 | 0 | 0 | 0 | 1 | 0 | 64 | -2062947929
| Online PSC |  | https://podminky.urs.cz/item/CS_URS_2024_01/460281111 | [14 empty] | Online PSC | 2
| VV |  | "C.1_402_Technická_zpráva | [14 empty] | VV | 2 | 1 | True | 0 | ROZPOCET
| VV |  | "C.2_402_Situace_VO | [14 empty] | VV | 2 | 1 | True | 0 | ROZPOCET
| VV |  | "C.3_402_Vzorové_řezy_kabelovou_trasou | [14 empty] | VV | 2 | 1 | True | 0 | ROZPOCET
| VV |  | "kabelová trasa vedená v komunikaci" (((6,400+10,000+12,000)*2*1,300)/8)*2 |  | 18.46 | [12 empty] | VV | 2 | 2 | True | 0 | ROZPOCET
| VV |  | Součet |  | 18.46 | [12 empty] | VV | 2 | 4 | True | 1 | ROZPOCET
43 | K | 460281114 | Pažení výkopů rozepření stěn rýh nebo jam | m3 | 7.384 |  | 0 | CS ÚRS 2024 01 |  | základní |  | 0 | 0.00046 | 0.0033966 | 0 | 0 | 64 | K | 2 |  |  |  | ROZPOCET | 0 | 0 | 0 | 0 | 0 | 1 | 0 | 64 | 193126182
| Online PSC |  | https://podminky.urs.cz/item/CS_URS_2024_01/460281114 | [14 empty] | Online PSC | 2
| VV |  | "C.1_402_Technická_zpráva | [14 empty] | VV | 2 | 1 | True | 0 | ROZPOCET
| VV |  | "C.2_402_Situace_VO | [14 empty] | VV | 2 | 1 | True | 0 | ROZPOCET
| VV |  | "C.3_402_Vzorové_řezy_kabelovou_trasou | [14 empty] | VV | 2 | 1 | True | 0 | ROZPOCET
| VV |  | "kabelová trasa vedená v komunikaci" (((6,400+10,000+12,000)*0,800*1,300)/8)*2,000 |  | 7.384 | [12 empty] | VV | 2 | 2 | True | 0 | ROZPOCET
| VV |  | Součet |  | 7.384 | [12 empty] | VV | 2 | 4 | True | 1 | ROZPOCET
44 | K | 460281121 | Pažení výkopů odstranění pažení příložného plného rýh kabelových, hloubky do 2 m | m2 | 18.46 |  | 0 | CS ÚRS 2024 01 |  | základní |  | 0 | 0 | 0 | 0 | 0 | 64 | K | 2 |  |  |  | ROZPOCET | 0 | 0 | 0 | 0 | 0 | 1 | 0 | 64 | -1673104763
| Online PSC |  | https://podminky.urs.cz/item/CS_URS_2024_01/460281121 | [14 empty] | Online PSC | 2
| VV |  | 18,460 " VV viz. 460281111 |  | 18.46 | [12 empty] | VV | 2 | 2 | True | 1 | ROZPOCET
45 | K | 460281124 | Pažení výkopů odstranění rozepření stěn rýh nebo jam | m3 | 7.384 |  | 0 | CS ÚRS 2024 01 |  | základní |  | 0 | 0 | 0 | 0 | 0 | 64 | K | 2 |  |  |  | ROZPOCET | 0 | 0 | 0 | 0 | 0 | 1 | 0 | 64 | -55740832
| Online PSC |  | https://podminky.urs.cz/item/CS_URS_2024_01/460281124 | [14 empty] | Online PSC | 2
| VV |  | 7,384 " VV viz. 460281114 |  | 7.384 | [12 empty] | VV | 2 | 2 | True | 1 | ROZPOCET
46 | K | 460321111 | Vodorovné přemístění (odvoz) horniny stavebním kolečkem s vyprázdněním kolečka na hromady nebo do dopravního prostředku z jakékoliv horniny na vzdálenost do 10 m | m3 | 4.817 |  | 0 | CS ÚRS 2024 01 |  | základní |  | 0 | 0 | 0 | 0 | 0 | 64 | K | 2 |  |  |  | ROZPOCET | 0 | 0 | 0 | 0 | 0 | 1 | 0 | 64 | 25902260
| Online PSC |  | https://podminky.urs.cz/item/CS_URS_2024_01/460321111 | [14 empty] | Online PSC | 2
| VV |  | "C.1_402_Technická_zpráva | [14 empty] | VV | 2 | 1 | True | 0 | ROZPOCET
| VV |  | "C.2_402_Situace_VO | [14 empty] | VV | 2 | 1 | True | 0 | ROZPOCET
| VV |  | "přebytečný výkopek uložený podél výkopu po provedení zpětných zásypů - přesun k místu centrální nakládky | [14 empty] | VV | 2 | 1 | True | 0 | ROZPOCET
| VV |  | "2x sloup VO" (0,450*0,450*1,200)*2 |  | 0.486 | [12 empty] | VV | 2 | 2 | True | 0 | ROZPOCET
| VV |  | "odpočet objemu zpětného zásypu jámy" -0,252 " VV viz. 460391123 |  | -0.252 | [12 empty] | VV | 2 | 2 | True | 0 | ROZPOCET
| VV |  | "C.3_402_Vzorové_řezy_kabelovou_trasou | [14 empty] | VV | 2 | 1 | True | 0 | ROZPOCET
| VV |  | "kabelová trasa vedená v chodníku" (((160,000-6,400-10,000-12,000)*0,350*0,500)/8)*2 |  | 5.758 | [12 empty] | VV | 2 | 2 | True | 0 | ROZPOCET
| VV |  | "odpočet objemu zpětného zásypu rýhy" -(((160,000-6,400-10,000-12,000)*0,350*0,250)/8)*2 |  | -2.879 | [12 empty] | VV | 2 | 2 | True | 0 | ROZPOCET
| VV |  | "kabelová trasa vedená v komunikaci" (((6,400+10,000+12,000)*0,800*1,300)/8)*2 |  | 7.384 | [12 empty] | VV | 2 | 2 | True | 0 | ROZPOCET
| VV |  | "odpočet objemu zpětného zásypu rýhy" -(((6,400+10,000+12,000)*0,800*1,000)/8)*2 |  | -5.68 | [12 empty] | VV | 2 | 2 | True | 0 | ROZPOCET
| VV |  | Součet |  | 4.817 | [12 empty] | VV | 2 | 4 | True | 1 | ROZPOCET
47 | K | 460321121 | Vodorovné přemístění (odvoz) horniny stavebním kolečkem s vyprázdněním kolečka na hromady nebo do dopravního prostředku z jakékoliv horniny Příplatek za k ceně za každých dalších 10 m | m3 | 72.255 |  | 0 | CS ÚRS 2024 01 |  | základní |  | 0 | 0 | 0 | 0 | 0 | 64 | K | 2 |  |  |  | ROZPOCET | 0 | 0 | 0 | 0 | 0 | 1 | 0 | 64 | -406080038
| Online PSC |  | https://podminky.urs.cz/item/CS_URS_2024_01/460321121 | [14 empty] | Online PSC | 2
| VV |  | 4,817 " VV viz. 460321111 |  | 4.817 | [12 empty] | VV | 2 | 2 | True | 1 | ROZPOCET
| VV |  | 4,817*15 'Přepočtené koeficientem množství |  | 72.255 | [12 empty] | VV | 2 | 2 | False | 1 | ROZPOCET
48 | K | 460341113 | Vodorovné přemístění (odvoz) horniny dopravními prostředky včetně složení, bez naložení a rozprostření jakékoliv třídy, na vzdálenost přes 500 do 1000 m | m3 | 4.817 |  | 0 | CS ÚRS 2024 01 |  | základní |  | 0 | 0 | 0 | 0 | 0 | 64 | K | 2 |  |  |  | ROZPOCET | 0 | 0 | 0 | 0 | 0 | 1 | 0 | 64 | -2133294378
| Online PSC |  | https://podminky.urs.cz/item/CS_URS_2024_01/460341113 | [14 empty] | Online PSC | 2
| VV |  | "přebytečný výkopek na trvalou skládku" 4,817 " VV viz. 460321111 |  | 4.817 | [12 empty] | VV | 2 | 2 | True | 1 | ROZPOCET
49 | K | 460341121 | Vodorovné přemístění (odvoz) horniny dopravními prostředky včetně složení, bez naložení a rozprostření jakékoliv třídy, na vzdálenost Příplatek k ceně -1113 za každých dalších i započatých 1000 m | m3 | 115.608 |  | 0 | CS ÚRS 2024 01 |  | základní |  | 0 | 0 | 0 | 0 | 0 | 64 | K | 2 |  |  |  | ROZPOCET | 0 | 0 | 0 | 0 | 0 | 1 | 0 | 64 | 1165658882
| Online PSC |  | https://podminky.urs.cz/item/CS_URS_2024_01/460341121 | [14 empty] | Online PSC | 2
| VV |  | 4,817 " VV viz. 460341113 |  | 4.817 | [12 empty] | VV | 2 | 2 | True | 1 | ROZPOCET
| VV |  | 4,817*24 'Přepočtené koeficientem množství |  | 115.608 | [12 empty] | VV | 2 | 2 | False | 1 | ROZPOCET
50 | K | 460361121 | Poplatek (skládkovné) za uložení zeminy na recyklační skládce zatříděné do Katalogu odpadů pod kódem 17 05 04 | t | 8.43 |  | 0 | CS ÚRS 2024 01 |  | základní |  | 0 | 0 | 0 | 0 | 0 | 64 | K | 2 |  |  |  | ROZPOCET | 0 | 0 | 0 | 0 | 0 | 1 | 0 | 64 | -61207279
| Online PSC |  | https://podminky.urs.cz/item/CS_URS_2024_01/460361121 | [14 empty] | Online PSC | 2
| VV |  | 4,817 " VV viz. 460341113 |  | 4.817 | [12 empty] | VV | 2 | 2 | True | 1 | ROZPOCET
| VV |  | 4,817*1,75 'Přepočtené koeficientem množství |  | 8.43 | [12 empty] | VV | 2 | 2 | False | 1 | ROZPOCET
51 | K | 460371111 | Naložení výkopku ručně z hornin třídy těžitelnosti I skupiny 1 až 3 | m3 | 4.817 |  | 0 | CS ÚRS 2024 01 |  | základní |  | 0 | 0 | 0 | 0 | 0 | 64 | K | 2 |  |  |  | ROZPOCET | 0 | 0 | 0 | 0 | 0 | 1 | 0 | 64 | 327963604
| Online PSC |  | https://podminky.urs.cz/item/CS_URS_2024_01/460371111 | [14 empty] | Online PSC | 2
| VV |  | 4,817 " VV viz. 460341113 |  | 4.817 | [12 empty] | VV | 2 | 2 | True | 1 | ROZPOCET
52 | K | 460391123 | Zásyp jam ručně s uložením výkopku ve vrstvách a úpravou povrchu s přemístění sypaniny ze vzdálenosti do 10 m se zhutněním z horniny třídy těžitelnosti I skupiny 3 | m3 | 0.252 |  | 0 | CS ÚRS 2024 01 |  | základní |  | 0 | 0 | 0 | 0 | 0 | 64 | K | 2 |  |  |  | ROZPOCET | 0 | 0 | 0 | 0 | 0 | 1 | 0 | 64 | -1679705143
| Online PSC |  | https://podminky.urs.cz/item/CS_URS_2024_01/460391123 | [14 empty] | Online PSC | 2
| VV |  | "C.1_402_Technická_zpráva | [14 empty] | VV | 2 | 1 | True | 0 | ROZPOCET
| VV |  | "C.2_402_Situace_VO | [14 empty] | VV | 2 | 1 | True | 0 | ROZPOCET
| VV |  | "C.4_402_Vzorový_řez_uložení_sloupu_VO | [14 empty] | VV | 2 | 1 | True | 0 | ROZPOCET
| VV |  | "2x sloup VO" (0,450*0,450*1,200)*2 |  | 0.486 | [12 empty] | VV | 2 | 2 | True | 0 | ROZPOCET
| VV |  | "odpočet stožárového pouzdra" -(Pi*(0,1575)^2)*1,500*2 |  | -0.234 | [12 empty] | VV | 2 | 2 | True | 0 | ROZPOCET
| VV |  | Součet |  | 0.252 | [12 empty] | VV | 2 | 4 | True | 1 | ROZPOCET
53 | K | 460431152 | Zásyp kabelových rýh ručně s přemístění sypaniny ze vzdálenosti do 10 m, s uložením výkopku ve vrstvách včetně zhutnění a úpravy povrchu šířky 35 cm hloubky 50 cm z hornině třídy těžitelnosti I skupiny 3 | m | 32.9 |  | 0 | CS ÚRS 2024 01 |  | základní |  | 0 | 0 | 0 | 0 | 0 | 64 | K | 2 |  |  |  | ROZPOCET | 0 | 0 | 0 | 0 | 0 | 1 | 0 | 64 | -1409268254
| Online PSC |  | https://podminky.urs.cz/item/CS_URS_2024_01/460431152 | [14 empty] | Online PSC | 2
| VV |  | "C.1_402_Technická_zpráva | [14 empty] | VV | 2 | 1 | True | 0 | ROZPOCET
| VV |  | "C.2_402_Situace_VO | [14 empty] | VV | 2 | 1 | True | 0 | ROZPOCET
| VV |  | "C.3_402_Vzorové_řezy_kabelovou_trasou | [14 empty] | VV | 2 | 1 | True | 0 | ROZPOCET
| VV |  | "kabelová trasa vedená v chodníku" ((160,000-6,400-10,000-12,000)/8)*2,000 |  | 32.9 | [12 empty] | VV | 2 | 2 | True | 0 | ROZPOCET
| VV |  | Součet |  | 32.9 | [12 empty] | VV | 2 | 4 | True | 1 | ROZPOCET
54 | K | 460431722 | Zásyp kabelových rýh ručně s přemístění sypaniny ze vzdálenosti do 10 m, s uložením výkopku ve vrstvách včetně zhutnění a úpravy povrchu šířky 80 cm hloubky 130 cm z horniny třídy těžitelnosti I skupiny 3 | m | 7.1 |  | 0 | CS ÚRS 2024 01 |  | základní |  | 0 | 0 | 0 | 0 | 0 | 64 | K | 2 |  |  |  | ROZPOCET | 0 | 0 | 0 | 0 | 0 | 1 | 0 | 64 | -919186858
| Online PSC |  | https://podminky.urs.cz/item/CS_URS_2024_01/460431722 | [14 empty] | Online PSC | 2
| VV |  | "C.1_402_Technická_zpráva | [14 empty] | VV | 2 | 1 | True | 0 | ROZPOCET
| VV |  | "C.2_402_Situace_VO | [14 empty] | VV | 2 | 1 | True | 0 | ROZPOCET
| VV |  | "C.3_402_Vzorové_řezy_kabelovou_trasou | [14 empty] | VV | 2 | 1 | True | 0 | ROZPOCET
| VV |  | "kabelová trasa vedená v komunikaci" ((6,400+10,000+12,000)/8)*2 |  | 7.1 | [12 empty] | VV | 2 | 2 | True | 0 | ROZPOCET
| VV |  | Součet |  | 7.1 | [12 empty] | VV | 2 | 4 | True | 1 | ROZPOCET
55 | K | 460481122 | Úprava pláně ručně v hornině třídy těžitelnosti I skupiny 3 se zhutněním | m2 | 18.615 |  | 0 | CS ÚRS 2024 01 |  | základní |  | 0 | 0 | 0 | 0 | 0 | 64 | K | 2 |  |  |  | ROZPOCET | 0 | 0 | 0 | 0 | 0 | 1 | 0 | 64 | -260655666
| Online PSC |  | https://podminky.urs.cz/item/CS_URS_2024_01/460481122 | [14 empty] | Online PSC | 2
| VV |  | "C.1_402_Technická_zpráva | [14 empty] | VV | 2 | 1 | True | 0 | ROZPOCET
| VV |  | "C.2_402_Situace_VO | [14 empty] | VV | 2 | 1 | True | 0 | ROZPOCET
| VV |  | "C.3_402_Vzorové_řezy_kabelovou_trasou | [14 empty] | VV | 2 | 1 | True | 0 | ROZPOCET
| VV |  | "kabelová trasa vedená v chodníku" (((160,000-6,400-10,000-12,000)*0,350)/8)*2 |  | 11.515 | [12 empty] | VV | 2 | 2 | True | 0 | ROZPOCET
| VV |  | "kabelová trasa vedená v komunikaci" (((6,400+10,000+12,000)*1,000)/8)*2 |  | 7.1 | [12 empty] | VV | 2 | 2 | True | 0 | ROZPOCET
| VV |  | Součet |  | 18.615 | [12 empty] | VV | 2 | 4 | True | 1 | ROZPOCET
56 | K | 460661412 | Kabelové lože z písku včetně podsypu, zhutnění a urovnání povrchu pro kabely nn zakryté plastovými deskami (materiál ve specifikaci), šířky přes 25 do 50 cm | m | 40 |  | 0 | CS ÚRS 2024 01 |  | základní |  | 0 | 0 | 0 | 0 | 0 | 64 | K | 2 |  |  |  | ROZPOCET | 0 | 0 | 0 | 0 | 0 | 1 | 0 | 64 | -2057193948
| Online PSC |  | https://podminky.urs.cz/item/CS_URS_2024_01/460661412 | [14 empty] | Online PSC | 2
| VV |  | "C.1_402_Technická_zpráva | [14 empty] | VV | 2 | 1 | True | 0 | ROZPOCET
| VV |  | "C.2_402_Situace_VO | [14 empty] | VV | 2 | 1 | True | 0 | ROZPOCET
| VV |  | (160,000/8)*2 |  | 40 | [12 empty] | VV | 2 | 2 | True | 0 | ROZPOCET
| VV |  | Součet |  | 40 | [12 empty] | VV | 2 | 4 | True | 1 | ROZPOCET
57 | M | 34575121 | deska kabelová krycí PE červená, 250x4mm | m | 80 |  | 0 | CS ÚRS 2024 01 |  | základní |  | 0 | 0.00098 | 0.0784 | 0 | 0 | 128 | M | 2 |  |  |  | ROZPOCET | 0 | 0 | 0 | 0 | 0 | 1 | 0 | 128 | 947062582
| VV |  | 40*2 'Přepočtené koeficientem množství |  | 80 | [12 empty] | VV | 2 | 2 | False | 1 | ROZPOCET
58 | K | 460671112 | Výstražné prvky pro krytí kabelů včetně vyrovnání povrchu rýhy, rozvinutí a uložení fólie, šířky přes 20 do 25 cm | m | 32.9 |  | 0 | CS ÚRS 2024 01 |  | základní |  | 0 | 7e-05 | 0.002303 | 0 | 0 | 64 | K | 2 |  |  |  | ROZPOCET | 0 | 0 | 0 | 0 | 0 | 1 | 0 | 64 | 1576839550
| Online PSC |  | https://podminky.urs.cz/item/CS_URS_2024_01/460671112 | [14 empty] | Online PSC | 2
| VV |  | "C.1_402_Technická_zpráva | [14 empty] | VV | 2 | 1 | True | 0 | ROZPOCET
| VV |  | "C.2_402_Situace_VO | [14 empty] | VV | 2 | 1 | True | 0 | ROZPOCET
| VV |  | "C.3_402_Vzorové_řezy_kabelovou_trasou | [14 empty] | VV | 2 | 1 | True | 0 | ROZPOCET
| VV |  | ((160,000-6,400-10,000-12,000)/8)*2 |  | 32.9 | [12 empty] | VV | 2 | 2 | True | 0 | ROZPOCET
| VV |  | Součet |  | 32.9 | [12 empty] | VV | 2 | 4 | True | 1 | ROZPOCET
59 | K | 460791213 | Montáž trubek ochranných uložených volně do rýhy plastových ohebných, vnitřního průměru přes 50 do 90 mm | m | 7.1 |  | 0 | CS ÚRS 2024 01 |  | základní |  | 0 | 0 | 0 | 0 | 0 | 64 | K | 2 |  |  |  | ROZPOCET | 0 | 0 | 0 | 0 | 0 | 1 | 0 | 64 | 666586898
| Online PSC |  | https://podminky.urs.cz/item/CS_URS_2024_01/460791213 | [14 empty] | Online PSC | 2
| VV |  | "C.1_402_Technická_zpráva | [14 empty] | VV | 2 | 1 | True | 0 | ROZPOCET
| VV |  | "C.2_402_Situace_VO | [14 empty] | VV | 2 | 1 | True | 0 | ROZPOCET
| VV |  | "C.3_402_Vzorové_řezy_kabelovou_trasou | [14 empty] | VV | 2 | 1 | True | 0 | ROZPOCET
| VV |  | "kabelová trasa vedená v komunikaci | [14 empty] | VV | 2 | 1 | True | 0 | ROZPOCET
| VV |  | ((6,400+10,000+12,000)/8)*2 |  | 7.1 | [12 empty] | VV | 2 | 2 | True | 0 | ROZPOCET
| VV |  | Součet |  | 7.1 | [12 empty] | VV | 2 | 4 | True | 1 | ROZPOCET
60 | M | 34571354 | trubka elektroinstalační ohebná dvouplášťová korugovaná (chránička) D 75/90mm, HDPE+LDPE | m | 7.455 |  | 0 | CS ÚRS 2024 01 |  | základní |  | 0 | 0.00055 | 0.0041003 | 0 | 0 | 128 | M | 2 |  |  |  | ROZPOCET | 0 | 0 | 0 | 0 | 0 | 1 | 0 | 128 | -1776763846
| VV |  | 7,1*1,05 'Přepočtené koeficientem množství |  | 7.455 | [12 empty] | VV | 2 | 2 | False | 1 | ROZPOCET
61 | K | 4608211.R1 | Obetonování chráničky z prostého betonu tř. C 16/20 v otevřeném výkopu | m3 | 1.704 |  | 0 | R - položka |  | základní |  | 0 | 2.301 | 3.9209 | 0 | 0 | 64 | K | 2 |  |  |  | ROZPOCET | 0 | 0 | 0 | 0 | 0 | 1 | 0 | 64 | 2012943778
| VV |  | "C.1_402_Technická_zpráva | [14 empty] | VV | 2 | 1 | True | 0 | ROZPOCET
| VV |  | "C.2_402_Situace_VO | [14 empty] | VV | 2 | 1 | True | 0 | ROZPOCET
| VV |  | "C.3_402_Vzorové_řezy_kabelovou_trasou | [14 empty] | VV | 2 | 1 | True | 0 | ROZPOCET
| VV |  | "kabelová trasa vedená v komunikaci - obetonování chráničky v tl. 300 mm | [14 empty] | VV | 2 | 1 | True | 0 | ROZPOCET
| VV |  | (((6,400+10,000+12,000)*0,800*0,300)/8)*2 |  | 1.704 | [12 empty] | VV | 2 | 2 | True | 0 | ROZPOCET
| VV |  | Součet |  | 1.704 | [12 empty] | VV | 2 | 4 | True | 1 | ROZPOCET
62 | K | 469981111 | Přesun hmot pro pomocné stavební práce při elektromontážích dopravní vzdálenost do 1 000 m | t | 4.142 |  | 0 | CS ÚRS 2024 01 |  | základní |  | 0 | 0 | 0 | 0 | 0 | 64 | K | 2 |  |  |  | ROZPOCET | 0 | 0 | 0 | 0 | 0 | 1 | 0 | 64 | -960151630
| Online PSC |  | https://podminky.urs.cz/item/CS_URS_2024_01/469981111 | [14 empty] | Online PSC | 2

## SO 702 - Městský mobiliář
{326d33b3-e558-42bd-bb62-d3de1a505aeb}
2
| KRYCÍ LIST SOUPISU PRACÍ | [7 empty] | v --- níže se nacházejí doplnkové a pomocné údaje k sestavám --- v | [8 empty] | False
Stavba:
Dopravní zklidnění v intravilánu obce u autobusové točky Rabyně, Hotel Nová Rabyně_rev.02
Objekt:
II - Neuznatelné náklady
Soupis:
SO 702 - Městský mobiliář
| KSO: |  |  |  |  | CC-CZ:
| Místo: |  | k.ú. Rabyně [737267] |  |  | Datum: | 24. 2. 2025
| Zadavatel: |  |  |  |  | IČ:
|  | Obec Rabyně |  |  |  | DIČ:
| Účastník: |  |  |  |  | IČ: | Vyplň údaj
|  | Vyplň údaj |  |  |  | DIČ: | Vyplň údaj
| Projektant: |  |  |  |  | IČ:
|  | DOPAS s.r.o. |  |  |  | DIČ:
| Zpracovatel: |  |  |  |  | IČ:
|  | L. Štuller |  |  |  | DIČ:
Poznámka:
Soupis prací je sestaven s využitím Cenové soustavy ÚRS. Položky, které pochází z této cenové soustavy, jsou ve sloupci 'Cenová soustava' označeny popisem 'CS ÚRS' a úrovní příslušného kalendářního pololetí. Veškeré další informace vymezující popis a podmínky použití těchto položek z Cenové soustavy, které nejsou uvedeny přímo v soupisu prací, jsou neomezeně dálkově k dispozici na webu podminky.urs.cz. Zpracováno na podkladě PD ve stupni DSP+DZS+DPS.
| Cena bez DPH | [5 empty] | 0
|  |  | Základ daně |  |  | Sazba daně | Výše daně
| DPH | základní | 0 |  |  | 21% | 0
|  | snížená | 0 |  |  | 12% | 0
|  | zákl. přenesená | 0 |  |  | 21% | 0
|  | sníž. přenesená | 0 |  |  | 12% | 0
|  | nulová | 0 |  |  | 0% | 0
| Cena s DPH |  |  | v | CZK |  | 0
REKAPITULACE ČLENĚNÍ SOUPISU PRACÍ
Stavba:
Dopravní zklidnění v intravilánu obce u autobusové točky Rabyně, Hotel Nová Rabyně_rev.02
Objekt:
II - Neuznatelné náklady
Soupis:
SO 702 - Městský mobiliář
Místo: |  |  | k.ú. Rabyně [737267] |  |  | Datum: | 24. 2. 2025
Zadavatel: |  |  | Obec Rabyně |  |  | Projektant: | DOPAS s.r.o.
Účastník: |  |  | Vyplň údaj |  |  | Zpracovatel: | L. Štuller
Kód dílu - Popis | [6 empty] | Cena celkem [CZK]
Náklady stavby celkem | [6 empty] | 0 | [11 empty] | -1
| HSV - Práce a dodávky HSV | [5 empty] | 0
| 1 - Zemní práce | [5 empty] | 0
| 2 - Zakládání | [5 empty] | 0
| 9 - Ostatní konstrukce a práce, bourání | [5 empty] | 0
| 998 - Přesun hmot | [5 empty] | 0
SOUPIS PRACÍ
Stavba:
Dopravní zklidnění v intravilánu obce u autobusové točky Rabyně, Hotel Nová Rabyně_rev.02
Objekt:
II - Neuznatelné náklady
Soupis:
SO 702 - Městský mobiliář
Místo: |  |  | k.ú. Rabyně [737267] |  |  | Datum: | 24. 2. 2025
Zadavatel: |  |  | Obec Rabyně |  |  | Projektant: | DOPAS s.r.o.
Účastník: |  |  | Vyplň údaj |  |  | Zpracovatel: | L. Štuller
PČ | Typ | Kód | Popis | MJ | Množství | J.cena [CZK] | Cena celkem [CZK] | Cenová soustava |  | DPH | J. Nh [h] | Nh celkem [h] | J. hmotnost [t] | Hmotnost celkem [t] | J. suť [t] | Suť Celkem [t]
Náklady soupisu celkem | [6 empty] | 0 |  |  |  |  | 0 |  | 0.38937 |  | 0 |  | D | -1 | [10 empty] | 0
| D | HSV | Práce a dodávky HSV |  |  |  | 0 |  |  |  |  | 0 |  | 0.38937 |  | 0 | 1 | D | 0 |  |  |  | ROZPOCET | [6 empty] | 0
| D | 1 | Zemní práce |  |  |  | 0 |  |  |  |  | 0 |  | 0 |  | 0 | 1 | D | 1 |  |  |  | ROZPOCET | [6 empty] | 0
1 | K | 131213701 | Hloubení nezapažených jam ručně s urovnáním dna do předepsaného profilu a spádu v hornině třídy těžitelnosti I skupiny 3 soudržných | m3 | 0.125 |  | 0 | CS ÚRS 2024 01 |  | základní |  | 0 | 0 | 0 | 0 | 0 | 4 | K | 2 |  |  |  | ROZPOCET | 0 | 0 | 0 | 0 | 0 | 1 | 0 | 4 | 1569063630
| Online PSC |  | https://podminky.urs.cz/item/CS_URS_2024_01/131213701 | [14 empty] | Online PSC | 2
| VV |  | "C.702.1_Technická_zpráva | [14 empty] | VV | 2 | 1 | True | 0 | ROZPOCET
| VV |  | "C.702.2_Situace | [14 empty] | VV | 2 | 1 | True | 0 | ROZPOCET
| VV |  | "1x ZPat. odpadkového koše 350x250x450 mm" 0,350*0,250*0,450 |  | 0.039 | [12 empty] | VV | 2 | 2 | True | 0 | ROZPOCET
| VV |  | "2x ZPat. parkové lavičky 900x240x200 mm" (0,900*0,240*0,200)*2 |  | 0.086 | [12 empty] | VV | 2 | 2 | True | 0 | ROZPOCET
| VV |  | Součet |  | 0.125 | [12 empty] | VV | 2 | 4 | True | 1 | ROZPOCET
2 | K | 171111103 | Uložení sypanin do násypů ručně s rozprostřením sypaniny ve vrstvách a s hrubým urovnáním zhutněných z hornin soudržných jakékoliv třídy těžitelnosti | m3 | 0.125 |  | 0 | CS ÚRS 2024 01 |  | základní |  | 0 | 0 | 0 | 0 | 0 | 4 | K | 2 |  |  |  | ROZPOCET | 0 | 0 | 0 | 0 | 0 | 1 | 0 | 4 | -2114672886
| Online PSC |  | https://podminky.urs.cz/item/CS_URS_2024_01/171111103 | [14 empty] | Online PSC | 2
| VV |  | "uložení výkopku v okolí výkopiště" 0,125 " VV viz. 131213701 |  | 0.125 | [12 empty] | VV | 2 | 2 | True | 1 | ROZPOCET
| D | 2 | Zakládání |  |  |  | 0 |  |  |  |  | 0 |  | 0.31657 |  | 0 | 1 | D | 1 |  |  |  | ROZPOCET | [6 empty] | 0
3 | K | 275313711 | Základy z betonu prostého patky a bloky z betonu kamenem neprokládaného tř. C 20/25 | m3 | 0.125 |  | 0 | CS ÚRS 2024 01 |  | základní |  | 0 | 2.5019 | 0.31273 | 0 | 0 | 4 | K | 2 |  |  |  | ROZPOCET | 0 | 0 | 0 | 0 | 0 | 1 | 0 | 4 | -1881348575
| Online PSC |  | https://podminky.urs.cz/item/CS_URS_2024_01/275313711 | [14 empty] | Online PSC | 2
| VV |  | "C.702.1_Technická_zpráva | [14 empty] | VV | 2 | 1 | True | 0 | ROZPOCET
| VV |  | "C.702.2_Situace | [14 empty] | VV | 2 | 1 | True | 0 | ROZPOCET
| VV |  | "1x ZPat. odpadkového koše 350x250x450 mm" 0,350*0,250*0,450 |  | 0.039 | [12 empty] | VV | 2 | 2 | True | 0 | ROZPOCET
| VV |  | "2x ZPat. parkové lavičky 900x240x200 mm" (0,900*0,240*0,200)*2 |  | 0.086 | [12 empty] | VV | 2 | 2 | True | 0 | ROZPOCET
| VV |  | Součet |  | 0.125 | [12 empty] | VV | 2 | 4 | True | 1 | ROZPOCET
4 | K | 275351121 | Bednění základů patek zřízení | m2 | 1.452 |  | 0 | CS ÚRS 2024 01 |  | základní |  | 0 | 0.00264 | 0.0038333 | 0 | 0 | 4 | K | 2 |  |  |  | ROZPOCET | 0 | 0 | 0 | 0 | 0 | 1 | 0 | 4 | -582341774
| Online PSC |  | https://podminky.urs.cz/item/CS_URS_2024_01/275351121 | [14 empty] | Online PSC | 2
| VV |  | "C.702.1_Technická_zpráva | [14 empty] | VV | 2 | 1 | True | 0 | ROZPOCET
| VV |  | "C.702.2_Situace | [14 empty] | VV | 2 | 1 | True | 0 | ROZPOCET
| VV |  | "1x ZPat. odpadkového koše 350x250x450 mm" (0,350*2+0,250*2)*0,450 |  | 0.54 | [12 empty] | VV | 2 | 2 | True | 0 | ROZPOCET
| VV |  | "2x ZPat. parkové lavičky 900x240x200 mm" ((0,900*2+0,240*2)*0,200)*2 |  | 0.912 | [12 empty] | VV | 2 | 2 | True | 0 | ROZPOCET
| VV |  | Součet |  | 1.452 | [12 empty] | VV | 2 | 4 | True | 1 | ROZPOCET
5 | K | 275351122 | Bednění základů patek odstranění | m2 | 1.452 |  | 0 | CS ÚRS 2024 01 |  | základní |  | 0 | 0 | 0 | 0 | 0 | 4 | K | 2 |  |  |  | ROZPOCET | 0 | 0 | 0 | 0 | 0 | 1 | 0 | 4 | -404888883
| Online PSC |  | https://podminky.urs.cz/item/CS_URS_2024_01/275351122 | [14 empty] | Online PSC | 2
| VV |  | 1,452 " VV viz. 275351121 |  | 1.452 | [12 empty] | VV | 2 | 2 | True | 1 | ROZPOCET
| D | 9 | Ostatní konstrukce a práce, bourání |  |  |  | 0 |  |  |  |  | 0 |  | 0.0728 |  | 0 | 1 | D | 1 |  |  |  | ROZPOCET | [6 empty] | 0
6 | K | 936104213 | Montáž odpadkového koše přichycením kotevními šrouby | kus | 1 |  | 0 | CS ÚRS 2024 01 |  | základní |  | 0 | 0.0008 | 0.0008 | 0 | 0 | 4 | K | 2 |  |  |  | ROZPOCET | 0 | 0 | 0 | 0 | 0 | 1 | 0 | 4 | 42835226
| Online PSC |  | https://podminky.urs.cz/item/CS_URS_2024_01/936104213 | [14 empty] | Online PSC | 2
| VV |  | "C.702.1_Technická_zpráva | [14 empty] | VV | 2 | 1 | True | 0 | ROZPOCET
| VV |  | "C.702.2_Situace | [14 empty] | VV | 2 | 1 | True | 0 | ROZPOCET
| VV |  | 1,000 |  | 1 | [12 empty] | VV | 2 | 2 | True | 0 | ROZPOCET
| VV |  | Součet |  | 1 | [12 empty] | VV | 2 | 4 | True | 1 | ROZPOCET
7 | M | RMAT0001 | koš odpadkový kovový uzamykatelný 348x250x930 mm | kus | 1 |  | 0 | R - položka |  | základní |  | 0 | 0.015 | 0.015 | 0 | 0 | 8 | M | 2 |  |  |  | ROZPOCET | 0 | 0 | 0 | 0 | 0 | 1 | 0 | 4 | 479962145
8 | K | 936124113 | Montáž lavičky parkové stabilní přichycené kotevními šrouby | kus | 1 |  | 0 | CS ÚRS 2024 01 |  | základní |  | 0 | 0.001 | 0.001 | 0 | 0 | 4 | K | 2 |  |  |  | ROZPOCET | 0 | 0 | 0 | 0 | 0 | 1 | 0 | 4 | -1400274024
| Online PSC |  | https://podminky.urs.cz/item/CS_URS_2024_01/936124113 | [14 empty] | Online PSC | 2
| VV |  | "C.702.1_Technická_zpráva | [14 empty] | VV | 2 | 1 | True | 0 | ROZPOCET
| VV |  | "C.702.2_Situace | [14 empty] | VV | 2 | 1 | True | 0 | ROZPOCET
| VV |  | 1,000 |  | 1 | [12 empty] | VV | 2 | 2 | True | 0 | ROZPOCET
| VV |  | Součet |  | 1 | [12 empty] | VV | 2 | 4 | True | 1 | ROZPOCET
9 | M | RMAT0003 | lavička parková s opěradlem bez područek rozm.: 1985x560x820 mm, konstrukce ocelová s dřevěnými prkny, povrchová oprava žárový zinek (ocel) a lazurovací lak (dřevo), kotvící sada | kus | 1 |  | 0 | R - položka |  | základní |  | 0 | 0.056 | 0.056 | 0 | 0 | 8 | M | 2 |  |  |  | ROZPOCET | 0 | 0 | 0 | 0 | 0 | 1 | 0 | 4 | 1273022479
| D | 998 | Přesun hmot |  |  |  | 0 |  |  |  |  | 0 |  | 0 |  | 0 | 1 | D | 1 |  |  |  | ROZPOCET | [6 empty] | 0
10 | K | 998231311 | Přesun hmot pro sadovnické a krajinářské úpravy strojně dopravní vzdálenost do 5000 m | t | 0.389 |  | 0 | CS ÚRS 2024 01 |  | základní |  | 0 | 0 | 0 | 0 | 0 | 4 | K | 2 |  |  |  | ROZPOCET | 0 | 0 | 0 | 0 | 0 | 1 | 0 | 4 | -220317092
| Online PSC |  | https://podminky.urs.cz/item/CS_URS_2024_01/998231311 | [14 empty] | Online PSC | 2

## VON - Vedlejší a ostatní ...
{bad95ac5-d0d2-434f-8359-ce2dc433ed4e}
2
| KRYCÍ LIST SOUPISU PRACÍ | [7 empty] | v --- níže se nacházejí doplnkové a pomocné údaje k sestavám --- v | [8 empty] | False
Stavba:
Dopravní zklidnění v intravilánu obce u autobusové točky Rabyně, Hotel Nová Rabyně_rev.02
Objekt:
VON - Vedlejší a ostatní náklady
| KSO: |  |  |  |  | CC-CZ:
| Místo: |  | k.ú. Rabyně [737267] |  |  | Datum: | 24. 2. 2025
| Zadavatel: |  |  |  |  | IČ:
|  | Obec Rabyně |  |  |  | DIČ:
| Účastník: |  |  |  |  | IČ: | Vyplň údaj
|  | Vyplň údaj |  |  |  | DIČ: | Vyplň údaj
| Projektant: |  |  |  |  | IČ:
|  | DOPAS s.r.o. |  |  |  | DIČ:
| Zpracovatel: |  |  |  |  | IČ:
|  | L. Štuller |  |  |  | DIČ:
Poznámka:
Soupis prací je sestaven s využitím Cenové soustavy ÚRS. Položky, které pochází z této cenové soustavy, jsou ve sloupci 'Cenová soustava' označeny popisem 'CS ÚRS' a úrovní příslušného kalendářního pololetí. Veškeré další informace vymezující popis a podmínky použití těchto položek z Cenové soustavy, které nejsou uvedeny přímo v soupisu prací, jsou neomezeně dálkově k dispozici na webu podminky.urs.cz. Zpracováno na podkladě PD ve stupni DSP+DZS+DPS.
| Cena bez DPH | [5 empty] | 0
|  |  | Základ daně |  |  | Sazba daně | Výše daně
| DPH | základní | 0 |  |  | 21% | 0
|  | snížená | 0 |  |  | 12% | 0
|  | zákl. přenesená | 0 |  |  | 21% | 0
|  | sníž. přenesená | 0 |  |  | 12% | 0
|  | nulová | 0 |  |  | 0% | 0
| Cena s DPH |  |  | v | CZK |  | 0
REKAPITULACE ČLENĚNÍ SOUPISU PRACÍ
Stavba:
Dopravní zklidnění v intravilánu obce u autobusové točky Rabyně, Hotel Nová Rabyně_rev.02
Objekt:
VON - Vedlejší a ostatní náklady
Místo: |  |  | k.ú. Rabyně [737267] |  |  | Datum: | 24. 2. 2025
Zadavatel: |  |  | Obec Rabyně |  |  | Projektant: | DOPAS s.r.o.
Účastník: |  |  | Vyplň údaj |  |  | Zpracovatel: | L. Štuller
Kód dílu - Popis | [6 empty] | Cena celkem [CZK]
Náklady stavby celkem | [6 empty] | 0 | [11 empty] | -1
| VRN - Vedlejší rozpočtové náklady | [5 empty] | 0
| VRN1 - Průzkumné, geodetické a projektové práce | [5 empty] | 0
| VRN3 - Zařízení staveniště | [5 empty] | 0
| VRN4 - Inženýrská činnost | [5 empty] | 0
| VRN7 - Provozní vlivy | [5 empty] | 0
| VRN9 - Ostatní náklady | [5 empty] | 0
SOUPIS PRACÍ
Stavba:
Dopravní zklidnění v intravilánu obce u autobusové točky Rabyně, Hotel Nová Rabyně_rev.02
Objekt:
VON - Vedlejší a ostatní náklady
Místo: |  |  | k.ú. Rabyně [737267] |  |  | Datum: | 24. 2. 2025
Zadavatel: |  |  | Obec Rabyně |  |  | Projektant: | DOPAS s.r.o.
Účastník: |  |  | Vyplň údaj |  |  | Zpracovatel: | L. Štuller
PČ | Typ | Kód | Popis | MJ | Množství | J.cena [CZK] | Cena celkem [CZK] | Cenová soustava |  | DPH | J. Nh [h] | Nh celkem [h] | J. hmotnost [t] | Hmotnost celkem [t] | J. suť [t] | Suť Celkem [t]
Náklady soupisu celkem | [6 empty] | 0 |  |  |  |  | 0 |  | 0 |  | 0 |  | D | -1 | [7 empty] | 0
| D | VRN | Vedlejší rozpočtové náklady |  |  |  | 0 |  |  |  |  | 0 |  | 0 |  | 0 | 5 | D | 0 | ROZPOCET | [6 empty] | 0
| D | VRN1 | Průzkumné, geodetické a projektové práce |  |  |  | 0 |  |  |  |  | 0 |  | 0 |  | 0 | 5 | D | 1 | ROZPOCET | [6 empty] | 0
1 | K | 012103000 | Geodetické práce před výstavbou - prostorové, směrové a výškové vytýčení stavby, vytýčení a po celou dobu provádění udržovaný fixní výškový bod | komplet | 1 |  | 0 | CS ÚRS 2024 01 |  | základní |  | 0 | 0 | 0 | 0 | 0 | 1024 | K | 2 | ROZPOCET | 0 | 0 | 0 | 0 | 0 | 1 | 0 | 1024 | -494588411
| Online PSC |  | https://podminky.urs.cz/item/CS_URS_2024_01/012103000 | [14 empty] | Online PSC | 2
2 | K | 012203000 | Geodetické práce při provádění stavby - průběžná a kontrolní měření během provádění prací | komplet | 1 |  | 0 | CS ÚRS 2024 01 |  | základní |  | 0 | 0 | 0 | 0 | 0 | 1024 | K | 2 | ROZPOCET | 0 | 0 | 0 | 0 | 0 | 1 | 0 | 1024 | -899666790
| Online PSC |  | https://podminky.urs.cz/item/CS_URS_2024_01/012203000 | [14 empty] | Online PSC | 2
3 | K | 012303000 | Geodetické práce po výstavbě - vypracování geodetického zaměření a geometrického plánu pro vložení do digitální mapy - 1x v digitální podobě (obvyklé formáty např. dwg., dgn., pdf. apod) + 4x v tištěné podobě | komplet | 1 |  | 0 | CS ÚRS 2024 01 |  | základní |  | 0 | 0 | 0 | 0 | 0 | 1024 | K | 2 | ROZPOCET | 0 | 0 | 0 | 0 | 0 | 1 | 0 | 1024 | 685358704
| Online PSC |  | https://podminky.urs.cz/item/CS_URS_2024_01/012303000 | [14 empty] | Online PSC | 2
4 | K | 013244000 | Dokumentace zhotovitele pro provádění stavby v úrovni RDS včetně nezbytně nutných výpočtů apod. (grafická + textová část) - 1x v digitální podobě (obvyklé formáty např. dwg., dgn., pdf. apod) + 6x v tištěné podobě | komplet | 1 |  | 0 | CS ÚRS 2024 01 |  | základní |  | 0 | 0 | 0 | 0 | 0 | 1024 | K | 2 | ROZPOCET | 0 | 0 | 0 | 0 | 0 | 1 | 0 | 1024 | -1109040227
| Online PSC |  | https://podminky.urs.cz/item/CS_URS_2024_01/013244000 | [14 empty] | Online PSC | 2
5 | K | 013254000 | Dokumentace skutečného provedení stavby (grafická + textová část) s barevným vyznačením případných odchylek či změn oproti schválenému a povolenému stupni PD - 1x v digitální podobě (obvyklé formáty např. dwg., dgn., pdf. apod) + 4x v tištěné podobě | komplet | 1 |  | 0 | CS ÚRS 2024 01 |  | základní |  | 0 | 0 | 0 | 0 | 0 | 1024 | K | 2 | ROZPOCET | 0 | 0 | 0 | 0 | 0 | 1 | 0 | 1024 | 432374980
| Online PSC |  | https://podminky.urs.cz/item/CS_URS_2024_01/013254000 | [14 empty] | Online PSC | 2
6 | K | 013294000 | Ostatní dokumentace o realizovaném díle - fotodokumentace z průběhu provádění díla se zachycením veškerých dalším postupem zakrytých konstrukcí apod. - 1x v digitální podobě na CD/DVD | komplet | 1 |  | 0 | CS ÚRS 2024 01 |  | základní |  | 0 | 0 | 0 | 0 | 0 | 1024 | K | 2 | ROZPOCET | 0 | 0 | 0 | 0 | 0 | 1 | 0 | 1024 | -515121550
| Online PSC |  | https://podminky.urs.cz/item/CS_URS_2024_01/013294000 | [14 empty] | Online PSC | 2
| D | VRN3 | Zařízení staveniště |  |  |  | 0 |  |  |  |  | 0 |  | 0 |  | 0 | 5 | D | 1 | ROZPOCET | [6 empty] | 0
7 | K | 032103000 | Náklady na stavební buňky jako zařízení staveniště - 1x kancelářská buňka, 1x šatní buňka, 2x skladovací buňka pro stavební materiál a drobnou stavební mechanizaci | komplet | 1 |  | 0 | CS ÚRS 2024 01 |  | základní |  | 0 | 0 | 0 | 0 | 0 | 1024 | K | 2 | ROZPOCET | 0 | 0 | 0 | 0 | 0 | 1 | 0 | 1024 | 1227642959
| Online PSC |  | https://podminky.urs.cz/item/CS_URS_2024_01/032103000 | [14 empty] | Online PSC | 2
8 | K | 032503000 | Skládky na staveništi pro uskladnění potřebného materiálu - mobilní oplocení a patkách včetně uzamykatelné vjezdové brány | komplet | 1 |  | 0 | CS ÚRS 2024 01 |  | základní |  | 0 | 0 | 0 | 0 | 0 | 1024 | K | 2 | ROZPOCET | 0 | 0 | 0 | 0 | 0 | 1 | 0 | 1024 | 854958391
| Online PSC |  | https://podminky.urs.cz/item/CS_URS_2024_01/032503000 | [14 empty] | Online PSC | 2
9 | K | 032803000 | Ostatní vybavení staveniště - mobilní chemická toaleta včetně nákladů na pravidelnou údržbu, servis, čištění a doplňování hygienických prostředků | komplet | 1 |  | 0 | CS ÚRS 2024 01 |  | základní |  | 0 | 0 | 0 | 0 | 0 | 1024 | K | 2 | ROZPOCET | 0 | 0 | 0 | 0 | 0 | 1 | 0 | 1024 | -377707333
| Online PSC |  | https://podminky.urs.cz/item/CS_URS_2024_01/032803000 | [14 empty] | Online PSC | 2
10 | K | 034503000 | Informační tabule na staveništi s uvedením veškerých nutných či potřebných informací o prováděném díle s uvedením nezbytně nutných kontaktních údajů na jednotlivé zodpovědné osoby | komplet | 1 |  | 0 | CS ÚRS 2024 01 |  | základní |  | 0 | 0 | 0 | 0 | 0 | 1024 | K | 2 | ROZPOCET | 0 | 0 | 0 | 0 | 0 | 1 | 0 | 1024 | 439455583
| Online PSC |  | https://podminky.urs.cz/item/CS_URS_2024_01/034503000 | [14 empty] | Online PSC | 2
11 | K | 039103000 | Rozebrání, bourání a odvoz zařízení staveniště včetně uvedení dotčených ploch do původního stavu | komplet | 1 |  | 0 | CS ÚRS 2024 01 |  | základní |  | 0 | 0 | 0 | 0 | 0 | 1024 | K | 2 | ROZPOCET | 0 | 0 | 0 | 0 | 0 | 1 | 0 | 1024 | -2093004221
| Online PSC |  | https://podminky.urs.cz/item/CS_URS_2024_01/039103000 | [14 empty] | Online PSC | 2
| D | VRN4 | Inženýrská činnost |  |  |  | 0 |  |  |  |  | 0 |  | 0 |  | 0 | 5 | D | 1 | ROZPOCET | [6 empty] | 0
12 | K | 042603000 | Plán zkoušek (vypracování KZP - kontrolních zkušebních plánů a a zpracování TP - technologické postupy) pro jednotlivé stavební operace, postupy či činnosti | komplet | 1 |  | 0 | CS ÚRS 2024 01 |  | základní |  | 0 | 0 | 0 | 0 | 0 | 1024 | K | 2 | ROZPOCET | 0 | 0 | 0 | 0 | 0 | 1 | 0 | 1024 | -505177728
| Online PSC |  | https://podminky.urs.cz/item/CS_URS_2024_01/042603000 | [14 empty] | Online PSC | 2
13 | K | 042703000 | Technické požadavky na výrobky - vzorkování navržených materiálů jako jsou betonové a kamenné dlažby, betonové obrubníky a kamenné krajníky a to v včetně vzorkování v ploše cca. 1x2 m (plošné prvky) pro odsouhlasení objednatelem, TDS a AD. | komplet | 1 |  | 0 | CS ÚRS 2024 01 |  | základní |  | 0 | 0 | 0 | 0 | 0 | 1024 | K | 2 | ROZPOCET | 0 | 0 | 0 | 0 | 0 | 1 | 0 | 1024 | -1298942968
| Online PSC |  | https://podminky.urs.cz/item/CS_URS_2024_01/042703000 | [14 empty] | Online PSC | 2
14 | K | 043154000 | Zkoušky hutnicí | komplet | 1 |  | 0 | CS ÚRS 2024 01 |  | základní |  | 0 | 0 | 0 | 0 | 0 | 1024 | K | 2 | ROZPOCET | 0 | 0 | 0 | 0 | 0 | 1 | 0 | 1024 | -1401193706
| Online PSC |  | https://podminky.urs.cz/item/CS_URS_2024_01/043154000 | [14 empty] | Online PSC | 2
15 | K | 045203000 | Kompletační činnost zhotovitele | komplet | 1 |  | 0 | CS ÚRS 2024 01 |  | základní |  | 0 | 0 | 0 | 0 | 0 | 1024 | K | 2 | ROZPOCET | 0 | 0 | 0 | 0 | 0 | 1 | 0 | 1024 | 100830986
| Online PSC |  | https://podminky.urs.cz/item/CS_URS_2024_01/045203000 | [14 empty] | Online PSC | 2
16 | K | 049303000 | Náklady vzniklé v souvislosti s předáním stavby - součinnost zhotovitele při předání a převzetí dokončeného díla (jako např. : kopie zápisů ve stavebním deníku, prohlášení o shodě na použité výrobky a materiály, doklady o provedených hutnících zkouškách, revizní zprávy elektro apod.) | komplet | 1 |  | 0 | CS ÚRS 2024 01 |  | základní |  | 0 | 0 | 0 | 0 | 0 | 1024 | K | 2 | ROZPOCET | 0 | 0 | 0 | 0 | 0 | 1 | 0 | 1024 | 2063474156
| Online PSC |  | https://podminky.urs.cz/item/CS_URS_2024_01/049303000 | [14 empty] | Online PSC | 2
| D | VRN7 | Provozní vlivy |  |  |  | 0 |  |  |  |  | 0 |  | 0 |  | 0 | 5 | D | 1 | ROZPOCET | [6 empty] | 0
17 | K | 072103001 | Vypracování a projednání DIO zhotovitelem s dotčenými orgány státní správy a zajištění vydání kladného DIR komunikace II.a III. třídy | komplet | 1 |  | 0 | CS ÚRS 2024 01 |  | základní |  | 0 | 0 | 0 | 0 | 0 | 1024 | K | 2 | ROZPOCET | 0 | 0 | 0 | 0 | 0 | 1 | 0 | 1024 | -2112125985
| Online PSC |  | https://podminky.urs.cz/item/CS_URS_2024_01/072103001 | [14 empty] | Online PSC | 2
| D | VRN9 | Ostatní náklady |  |  |  | 0 |  |  |  |  | 0 |  | 0 |  | 0 | 5 | D | 1 | ROZPOCET | [6 empty] | 0
18 | K | 094104000 | Náklady na opatření BOZP - školení zúčastněných pracévníků zhotovitele či podzhotovitele a možných rizicích a dodržování zásad BOZP na pracovišti, vybavení pracoviště (umístěno ve stavební buňce) lékárničkou a RHP dle vyhlášek či NV v platném znění apod. | komplet | 1 |  | 0 | CS ÚRS 2024 01 |  | základní |  | 0 | 0 | 0 | 0 | 0 | 1024 | K | 2 | ROZPOCET | 0 | 0 | 0 | 0 | 0 | 1 | 0 | 1024 | 1476307308
| Online PSC |  | https://podminky.urs.cz/item/CS_URS_2024_01/094104000 | [14 empty] | Online PSC | 2

## Seznam figur
SEZNAM FIGUR
Kód: | R22-024
Stavba: | Dopravní zklidnění v intravilánu obce u autobusové točky Rabyně, Hotel Nová Rabyně_rev.02
Datum: | 24. 2. 2025
Kód | Popis | MJ | Výměra
I/ SO 102 | Zpevněné plochy a komunikace
KRAJ_NEZP | Nezpevněná krajnice - štěrkodrť tl. 100 mm | m2 | 26.74
| 26,740 |  | 26.74
Použití figury:
569831111 | Zpevnění krajnic štěrkodrtí tl 100 mm | m2 | 26.74
919726123 | Geotextilie pro ochranu, separaci a filtraci netkaná měrná hm přes 300 do 500 g/m2 | m2 | 844.93
OBR_150_150 | Obrubník silniční betonový 150x150 mm | m | 15.95
| 1,500+11,880+2,570 |  | 15.95
Použití figury:
916431112 | Osazení bezbariérového betonového obrubníku do betonového lože tl 150 mm s boční opěrou | m | 15.95
919726123 | Geotextilie pro ochranu, separaci a filtraci netkaná měrná hm přes 300 do 500 g/m2 | m2 | 844.93
OBR_150_250 | Obrubník silniční betonový 150x250 mm | m | 87.58
| 9,690+2,000+11,690+0,500+2,000+6,430+39,450+9,820+3,000+3,000 |  | 87.58
Použití figury:
916131213 | Osazení silničního obrubníku betonového stojatého s boční opěrou do lože z betonu prostého | m | 109.58
919726123 | Geotextilie pro ochranu, separaci a filtraci netkaná měrná hm přes 300 do 500 g/m2 | m2 | 844.93
59217031 | obrubník silniční betonový 1000x150x250mm | m | 89.332
OBR_150x300 | Obrubník silniční betonový 150x300 mm | m | 22
| 2,000+18,000+2,000 |  | 22
Použití figury:
916131213 | Osazení silničního obrubníku betonového stojatého s boční opěrou do lože z betonu prostého | m | 109.58
919726123 | Geotextilie pro ochranu, separaci a filtraci netkaná měrná hm přes 300 do 500 g/m2 | m2 | 844.93
59217034 | obrubník silniční betonový 1000x150x300mm | m | 22.44
OBR_300_195 | Obrubník silniční betonový pro kruhové objezdy 300x195 mm | m | 30.53
| 30,530 |  | 30.53
Použití figury:
916133112 | Osazení silničního obrubníku betonového ke kruhovým objezdům do lože z betonu prostého s boční opěrou | m | 30.53
916991121 | Lože pod obrubníky, krajníky nebo obruby z dlažebních kostek z betonu prostého | m3 | 5.261
919726123 | Geotextilie pro ochranu, separaci a filtraci netkaná měrná hm přes 300 do 500 g/m2 | m2 | 844.93
OBR_5_200 | Obrubník parkový betonový 50x200 mm | m | 77.96
| 22,700+2,430+1,330+10,010+9,940+30,550+1,000 |  | 77.96
Použití figury:
916231213 | Osazení chodníkového obrubníku betonového stojatého s boční opěrou do lože z betonu prostého | m | 77.96
919726123 | Geotextilie pro ochranu, separaci a filtraci netkaná měrná hm přes 300 do 500 g/m2 | m2 | 844.93
OBR_K_300_200 | Obrubník silniční kamenný 300x200 mm | m | 42.86
| 18,170+24,690 |  | 42.86
Použití figury:
916241113 | Osazení obrubníku kamenného ležatého s boční opěrou do lože z betonu prostého | m | 42.86
916991121 | Lože pod obrubníky, krajníky nebo obruby z dlažebních kostek z betonu prostého | m3 | 5.261
919726123 | Geotextilie pro ochranu, separaci a filtraci netkaná měrná hm přes 300 do 500 g/m2 | m2 | 844.93
SKL_1_asf | Asfaltová vozovka (plná skladba) - skladba 1 | m2 | 372.36
| 372,360 |  | 372.36
Použití figury:
564861111 | Podklad ze štěrkodrtě ŠD plochy přes 100 m2 tl 200 mm | m2 | 372.36
565156101 | Asfaltový beton vrstva podkladní ACP 22 (obalované kamenivo OKH) tl 70 mm š do 1,5 m | m2 | 424.655
573111112 | Postřik živičný infiltrační s posypem z asfaltu množství 1 kg/m2 | m2 | 424.655
573211107 | Postřik živičný spojovací z asfaltu v množství 0,30 kg/m2 | m2 | 466.65
577134111 | Asfaltový beton vrstva obrusná ACO 11+ (ABS) tř. I tl 40 mm š do 3 m z nemodifikovaného asfaltu | m2 | 466.65
919726123 | Geotextilie pro ochranu, separaci a filtraci netkaná měrná hm přes 300 do 500 g/m2 | m2 | 844.93
SKL_1_obrus | Asfaltová vozovka (úprava obrusné a ložné vrstvy) - skladba 1 | m2 | 10.3
| 10,300 |  | 10.3
Použití figury:
565156101 | Asfaltový beton vrstva podkladní ACP 22 (obalované kamenivo OKH) tl 70 mm š do 1,5 m | m2 | 424.655
573111112 | Postřik živičný infiltrační s posypem z asfaltu množství 1 kg/m2 | m2 | 424.655
573211107 | Postřik živičný spojovací z asfaltu v množství 0,30 kg/m2 | m2 | 466.65
577134111 | Asfaltový beton vrstva obrusná ACO 11+ (ABS) tř. I tl 40 mm š do 3 m z nemodifikovaného asfaltu | m2 | 466.65
SKL_1_odskok | Asfaltová komunikace (napojení přes odskoky) - skladba 1 | m2 | 83.99
| 83,990 |  | 83.99
Použití figury:
565156101 | Asfaltový beton vrstva podkladní ACP 22 (obalované kamenivo OKH) tl 70 mm š do 1,5 m | m2 | 424.655
573111112 | Postřik živičný infiltrační s posypem z asfaltu množství 1 kg/m2 | m2 | 424.655
573211107 | Postřik živičný spojovací z asfaltu v množství 0,30 kg/m2 | m2 | 466.65
577134111 | Asfaltový beton vrstva obrusná ACO 11+ (ABS) tř. I tl 40 mm š do 3 m z nemodifikovaného asfaltu | m2 | 466.65
919726123 | Geotextilie pro ochranu, separaci a filtraci netkaná měrná hm přes 300 do 500 g/m2 | m2 | 844.93
SKL_2_hmat | Chodník z hmatné betonové dlažby tl. 60 mm - skladba 2 | m2 | 5.94
| 5,940 |  | 5.94
Použití figury:
564851111 | Podklad ze štěrkodrtě ŠD plochy přes 100 m2 tl 150 mm | m2 | 124.76
596211112 | Kladení zámkové dlažby komunikací pro pěší ručně tl 60 mm skupiny A pl přes 100 do 300 m2 | m2 | 124.76
919726123 | Geotextilie pro ochranu, separaci a filtraci netkaná měrná hm přes 300 do 500 g/m2 | m2 | 844.93
59245006 | dlažba pro nevidomé betonová 200x100mm tl 60mm barevná | m2 | 6.059
SKL_2_chodník | Chodník z betonové dlažby tl. 60 mm - skladba 2 | m2 | 118.82
| 6,300+112,520 |  | 118.82
Použití figury:
564851111 | Podklad ze štěrkodrtě ŠD plochy přes 100 m2 tl 150 mm | m2 | 124.76
596211112 | Kladení zámkové dlažby komunikací pro pěší ručně tl 60 mm skupiny A pl přes 100 do 300 m2 | m2 | 124.76
919726123 | Geotextilie pro ochranu, separaci a filtraci netkaná měrná hm přes 300 do 500 g/m2 | m2 | 844.93
59245018 | dlažba skladebná betonová 200x100mm tl 60mm přírodní | m2 | 121.196
SKL_2_předl | Chodník z betonové dlažby tl. 60 mm (předláždění původní dlažbou) - skladba 2 | m2 | 0.5
| 0,500 |  | 0.5
Použití figury:
564851011 | Podklad ze štěrkodrtě ŠD plochy do 100 m2 tl 150 mm | m2 | 99.14
566301111 | Úprava krytu z kameniva drceného pro nový kryt s doplněním kameniva drceného přes 0,04 do 0,06 m3/m2 | m2 | 0.5
596211110 | Kladení zámkové dlažby komunikací pro pěší ručně tl 60 mm skupiny A pl do 50 m2 | m2 | 0.5
979054451 | Očištění vybouraných zámkových dlaždic s původním spárováním z kameniva těženého | m2 | 0.5
SKL_3_hmat | Vjezd z matné betonové dlažby tl. 80 mm - skladba 3 | m2 | 8.47
| 8,470 |  | 8.47
Použití figury:
564851011 | Podklad ze štěrkodrtě ŠD plochy do 100 m2 tl 150 mm | m2 | 99.14
567122111 | Podklad ze směsi stmelené cementem SC C 8/10 (KSC I) tl 120 mm | m2 | 33.06
596212210 | Kladení zámkové dlažby pozemních komunikací ručně tl 80 mm skupiny A pl do 50 m2 | m2 | 33.06
919726123 | Geotextilie pro ochranu, separaci a filtraci netkaná měrná hm přes 300 do 500 g/m2 | m2 | 844.93
59245226 | dlažba pro nevidomé betonová 200x100mm tl 80mm barevná | m2 | 8.724
SKL_3_vjezd | Vjezd z betonové dlažby tl. 80 mm - skladba 3 | m2 | 24.59
| 24,590 |  | 24.59
Použití figury:
564851011 | Podklad ze štěrkodrtě ŠD plochy do 100 m2 tl 150 mm | m2 | 99.14
567122111 | Podklad ze směsi stmelené cementem SC C 8/10 (KSC I) tl 120 mm | m2 | 33.06
596212210 | Kladení zámkové dlažby pozemních komunikací ručně tl 80 mm skupiny A pl do 50 m2 | m2 | 33.06
919726123 | Geotextilie pro ochranu, separaci a filtraci netkaná měrná hm přes 300 do 500 g/m2 | m2 | 844.93
59245020 | dlažba skladebná betonová 200x100mm tl 80mm přírodní | m2 | 25.328
SKL_4_kam_dl | Pojížděná kamenná dlažba (srpek a ostrůvek) tl. 160 mm | m2 | 65.58
| 65,580 |  | 65.58
Použití figury:
564851011 | Podklad ze štěrkodrtě ŠD plochy do 100 m2 tl 150 mm | m2 | 99.14
581131115 | Kryt cementobetonový vozovek skupiny CB I tl 200 mm | m2 | 65.58
591141111 | Kladení dlažby z kostek velkých z kamene na MC tl 50 mm | m2 | 65.58
919726123 | Geotextilie pro ochranu, separaci a filtraci netkaná měrná hm přes 300 do 500 g/m2 | m2 | 844.93
939591040 | Výztuž konstrukcí pozemních komunikací ze svařovaných sítí | t | 1.347
Z_ROV | Zeleň rovná - trávník | m2 | 396.09
| 351,560+44,530 |  | 396.09
Z_SVAH | Zeleň svahová - trávník | m2 | 44.53
| 44,530 |  | 44.53
II/ SO 102 | Zpevněné plocha a komunikace
KRAJ_NEZP | Nezpevněná krajnice - štěrkodrť tl. 100 mm | m2 | 26.74
| 26,740 |  | 26.74
OBR_150_150 | Obrubník silniční betonový 150x150 mm | m | 15.95
| 1,500+11,880+2,570 |  | 15.95
OBR_150_250 | Obrubník silniční betonový 150x250 mm | m | 87.58
| 9,690+2,000+11,690+0,500+2,000+6,430+39,450+9,820+3,000+3,000 |  | 87.58
OBR_150x300 | Obrubník silniční betonový 150x300 mm | m | 22
| 2,000+18,000+2,000 |  | 22
OBR_300_195 | Obrubník silniční betonový pro kruhové objezdy 300x195 mm | m | 30.53
| 30,530 |  | 30.53
OBR_5_200 | Obrubník parkový betonový 50x200 mm | m | 77.96
| 22,700+2,430+1,330+10,010+9,940+30,550+1,000 |  | 77.96
OBR_K_300_200 | Obrubník silniční kamenný 300x200 mm | m | 42.86
| 18,170+24,690 |  | 42.86
SKL_1_asf | Asfaltová vozovka (plná skladba) - skladba 1 | m2 | 372.36
| 372,360 |  | 372.36
Použití figury:
938908411 | Čištění vozovek splachováním vodou | m2 | 532.23
SKL_1_obrus | Asfaltová vozovka (úprava obrusné a ložné vrstvy) - skladba 1 | m2 | 10.3
| 10,300 |  | 10.3
Použití figury:
938908411 | Čištění vozovek splachováním vodou | m2 | 532.23
SKL_1_odskok | Asfaltová komunikace (napojení přes odskoky) - skladba 1 | m2 | 83.99
| 83,990 |  | 83.99
Použití figury:
938908411 | Čištění vozovek splachováním vodou | m2 | 532.23
SKL_2_hmat | Chodník z hmatné betonové dlažby tl. 60 mm - skladba 2 | m2 | 5.94
| 5,940 |  | 5.94
Použití figury:
938909331 | Čištění vozovek metením ručně podkladu nebo krytu betonového nebo živičného | m2 | 158.32
SKL_2_chodník | Chodník z betonové dlažby tl. 60 mm - skladba 2 | m2 | 118.82
| 6,300+112,520 |  | 118.82
Použití figury:
938909331 | Čištění vozovek metením ručně podkladu nebo krytu betonového nebo živičného | m2 | 158.32
SKL_2_předl | Chodník z betonové dlažby tl. 60 mm (předláždění původní dlažbou) - skladba 2 | m2 | 0.5
| 0,500 |  | 0.5
Použití figury:
938909331 | Čištění vozovek metením ručně podkladu nebo krytu betonového nebo živičného | m2 | 158.32
SKL_3_hmat | Vjezd z matné betonové dlažby tl. 80 mm - skladba 3 | m2 | 8.47
| 8,470 |  | 8.47
Použití figury:
938909331 | Čištění vozovek metením ručně podkladu nebo krytu betonového nebo živičného | m2 | 158.32
SKL_3_vjezd | Vjezd z betonové dlažby tl. 80 mm - skladba 3 | m2 | 24.59
| 24,590 |  | 24.59
Použití figury:
938909331 | Čištění vozovek metením ručně podkladu nebo krytu betonového nebo živičného | m2 | 158.32
SKL_4_kam_dl | Pojížděná kamenná dlažba (srpek a ostrůvek) tl. 160 mm | m2 | 65.58
| 65,580 |  | 65.58
Použití figury:
938908411 | Čištění vozovek splachováním vodou | m2 | 532.23
Z_ROV | Zeleň rovná - trávník | m2 | 396.09
| 351,560+44,530 |  | 396.09
Použití figury:
181111111 | Plošná úprava terénu do 500 m2 zemina skupiny 1 až 4 nerovnosti přes 50 do 100 mm v rovinně a svahu do 1:5 | m2 | 396.09
181311103 | Rozprostření ornice tl vrstvy do 200 mm v rovině nebo ve svahu do 1:5 ručně | m2 | 396.09
181411141 | Založení parterového trávníku výsevem pl do 1000 m2 v rovině a ve svahu do 1:5 | m2 | 396.09
183403153 | Obdělání půdy hrabáním v rovině a svahu do 1:5 | m2 | 792.18
183403161 | Obdělání půdy válením v rovině a svahu do 1:5 | m2 | 1188.27
184813511 | Chemické odplevelení před založením kultury postřikem na široko v rovině a svahu do 1:5 ručně | m2 | 396.09
184813521 | Chemické odplevelení po založení kultury postřikem na široko v rovině a svahu do 1:5 ručně | m2 | 396.09
185803111 | Ošetření trávníku shrabáním v rovině a svahu do 1:5 | m2 | 396.09
185804215 | Vypletí záhonu trávníku po výsevu s naložením a odvozem odpadu do 20 km v rovině a svahu do 1:5 | m2 | 396.09
185804312 | Zalití rostlin vodou plocha přes 20 m2 | m3 | 39.656
Z_SVAH | Zeleň svahová - trávník | m2 | 44.53
| 44,530 |  | 44.53
Použití figury:
181111112 | Plošná úprava terénu do 500 m2 zemina skupiny 1 až 4 nerovnosti přes 50 do 100 mm ve svahu přes 1:5 do 1:2 | m2 | 44.53
181411142 | Založení parterového trávníku výsevem pl do 1000 m2 ve svahu přes 1:5 do 1:2 | m2 | 44.53
182251101 | Svahování násypů strojně | m2 | 44.53
182311123 | Rozprostření ornice ve svahu přes 1:5 tl vrstvy do 200 mm ručně | m2 | 44.53
183403253 | Obdělání půdy hrabáním ve svahu přes 1:5 do 1:2 | m2 | 89.06
183403261 | Obdělání půdy válením ve svahu přes 1:5 do 1:2 | m2 | 133.59
184813512 | Chemické odplevelení před založením kultury postřikem na široko ve svahu přes 1:5 do 1:2 ručně | m2 | 44.53
184813522 | Chemické odplevelení po založení kultury postřikem na široko ve svahu přes 1:5 do 1:2 ručně | m2 | 44.53
185803112 | Ošetření trávníku shrabáním ve svahu přes 1:5 do 1:2 | m2 | 44.53
185804235 | Vypletí záhonu trávníku po výsevu s naložením a odvozem odpadu do 20 km ve svahu přes 1:5 do 1:2 | m2 | 44.53
185804312 | Zalití rostlin vodou plocha přes 20 m2 | m3 | 39.656

## Pokyny pro vyplnění
Struktura údajů, formát souboru a metodika pro zpracování
Struktura
Soubor je složen ze záložky Rekapitulace stavby a záložek s názvem soupisu prací pro jednotlivé objekty ve formátu XLSX. Každá ze záložek přitom obsahuje
ještě samostatné sestavy vymezené orámovaním a nadpisem sestavy.
Rekapitulace stavby obsahuje sestavu Rekapitulace stavby a Rekapitulace objektů stavby a soupisů prací.
V sestavě Rekapitulace stavby jsou uvedeny informace identifikující předmět veřejné zakázky na stavební práce, KSO, CC-CZ, CZ-CPV, CZ-CPA a rekapitulaci
celkové nabídkové ceny účastníka.
Termínem "učastník" (resp. zhotovitel) se myslí "účastník zadávacího řízení" ve smyslu zákona o zadávání veřejných zakázek.
V sestavě Rekapitulace objektů stavby a soupisů prací je uvedena rekapitulace stavebních objektů, inženýrských objektů, provozních souborů,
vedlejších a ostatních nákladů a ostatních nákladů s rekapitulací nabídkové ceny za jednotlivé soupisy prací. Na základě údaje Typ je možné
identifikovat, zda se jedná o objekt nebo soupis prací pro daný objekt:
|  | STA | Stavební objekt pozemní
|  | ING | Stavební objekt inženýrský
|  | PRO | Provozní soubor
|  | VON | Vedlejší a ostatní náklady
|  | OST | Ostatní
|  | Soupis | Soupis prací pro daný typ objektu
Soupis prací pro jednotlivé objekty obsahuje sestavy Krycí list soupisu prací, Rekapitulace členění soupisu prací, Soupis prací. Za soupis prací může být považován
i objekt stavby v případě, že neobsahuje podřízenou zakázku.
Krycí list soupisu obsahuje rekapitulaci informací o předmětu veřejné zakázky ze sestavy Rekapitulace stavby, informaci o zařazení objektu do KSO,
CC-CZ, CZ-CPV, CZ-CPA a rekapitulaci celkové nabídkové ceny účastníka za aktuální soupis prací.
Rekapitulace členění soupisu prací obsahuje rekapitulaci soupisu prací ve všech úrovních členění soupisu tak, jak byla tato členění použita (např.
stavební díly, funkční díly, případně jiné členění) s rekapitulací nabídkové ceny.
Soupis prací obsahuje položky veškerých stavebních nebo montážních prací, dodávek materiálů a služeb nezbytných pro zhotovení stavebního objektu,
inženýrského objektu, provozního souboru, vedlejších a ostatních nákladů.
Pro položky soupisu prací se zobrazují následující informace:
|  | PČ |  | Pořadové číslo položky v aktuálním soupisu
|  | TYP |  | Typ položky: K - konstrukce, M - materiál, PP - plný popis, PSC - poznámka k souboru cen, P - poznámka k položce, VV - výkaz výměr, FIG - rozpad figur
|  | Kód |  | Kód položky
|  | Popis |  | Zkrácený popis položky
|  | MJ |  | Měrná jednotka položky
|  | Množství |  | Množství v měrné jednotce
|  | J.cena |  | Jednotková cena položky. Zadaní může obsahovat namísto J.ceny sloupce J.materiál a J.montáž, jejichž součet definuje
J.cenu položky.
|  | Cena celkem |  | Celková cena položky daná jako součin množství a j.ceny
|  | Cenová soustava |  | Příslušnost položky do cenové soustavy
Ke každé položce soupisu prací se na samostatných řádcích může zobrazovat:
Plný popis položky
Poznámka k souboru cen a poznámka zadavatele
Výkaz výměr
Pokud je k řádku výkazu výměr evidovaný údaj ve sloupci Kód, jedná se o definovaný odkaz, na který se může odvolávat výkaz výměr z jiné položky.
Metodika pro zpracování
Jednotlivé sestavy jsou v souboru provázány. Editovatelné pole jsou zvýrazněny žlutým podbarvením, ostatní pole neslouží k editaci a nesmí být jakkoliv
modifikovány.
Účastník je pro podání nabídky povinen vyplnit žlutě podbarvená pole:
Pole Účastník v sestavě Rekapitulace stavby - zde účastník vyplní svůj název (název subjektu)
Pole IČ a DIČ v sestavě Rekapitulace stavby - zde účastník vyplní svoje IČ a DIČ
Datum v sestavě Rekapitulace stavby - zde účastník vyplní datum vytvoření nabídky
J.cena = jednotková cena v sestavě Soupis prací o maximálním počtu desetinných míst uvedených v poli
- pokud sestavy soupisů prací obsahují pole J.cena, měla by být všechna tato pole vyplněna nenulovými
Poznámka - nepovinný údaj pro položku soupisu
V případě, že sestavy soupisů prací neobsahují pole J.cena, potom ve všech soupisech prací obsahují pole:
- J.materiál - jednotková cena materiálu
- J.montáž - jednotková cena montáže
Účastník v tomto případě by měl vyplnit všechna pole J.materiál a pole J.montáž nenulovými kladnými číslicemi. V případech, kdy položka
neobsahuje žádný materiál je přípustné, aby pole J.materiál bylo vyplněno nulou. V případech, kdy položka neobsahuje žádnou montáž je přípustné,
aby pole J.montáž bylo vyplněno nulou. Obě pole - J.materiál, J.Montáž u jedné položky by však neměly být vyplněny nulou.
Rekapitulace stavby
Název |  |  | Povinný |  | Popis | Typ | Max. počet
atributu |  |  | (A/N) |  |  |  | znaků
Kód |  |  | A |  | Kód stavby | String | 20
Stavba |  |  | A |  | Název stavby | String | 120
Místo |  |  | N |  | Místo stavby | String | 50
Datum |  |  | A |  | Datum vykonaného exportu | Date
KSO |  |  | N |  | Klasifikace stavebního objektu | String | 15
CC-CZ |  |  | N |  | Klasifikace stavbeních děl | String | 15
CZ-CPV |  |  | N |  | Společný slovník pro veřejné zakázky | String | 20
CZ-CPA |  |  | N |  | Klasifikace produkce podle činností | String | 20
Zadavatel |  |  | N |  | Zadavatel zadaní | String | 50
IČ |  |  | N |  | IČ zadavatele zadaní | String | 20
DIČ |  |  | N |  | DIČ zadavatele zadaní | String | 20
Účastník |  |  | N |  | Účastník veřejné zakázky | String | 50
Projektant |  |  | N |  | Projektant | String | 50
Poznámka |  |  | N |  | Poznámka k zadání | String | 255
Sazba DPH |  |  | A |  | Rekapitulace sazeb DPH u položek soupisů | eGSazbaDph
Základna DPH |  |  | A |  | Základna DPH určena součtem celkové ceny z položek soupisů | Double
Hodnota DPH |  |  | A |  | Hodnota DPH | Double
Cena bez DPH |  |  | A |  | Celková cena bez DPH za celou stavbu. Sčítává se ze všech listů. | Double
Cena s DPH |  |  | A |  | Celková cena s DPH za celou stavbu | Double
Rekapitulace objektů stavby a soupisů prací
Název |  |  | Povinný |  | Popis | Typ | Max. počet
atributu |  |  | (A/N) |  |  |  | znaků
Kód |  |  | A |  | Přebírá se z Rekapitulace stavby | String | 20
Stavba |  |  | A |  | Přebírá se z Rekapitulace stavby | String | 120
Místo |  |  | N |  | Přebírá se z Rekapitulace stavby | String | 50
Datum |  |  | A |  | Přebírá se z Rekapitulace stavby | Date
Zadavatel |  |  | N |  | Přebírá se z Rekapitulace stavby | String | 50
Projektant |  |  | N |  | Přebírá se z Rekapitulace stavby | String | 50
Účastník |  |  | N |  | Přebírá se z Rekapitulace stavby | String | 50
Kód |  |  | A |  | Kód objektu | String | 20
Objektu, Soupis prací |  |  | A |  | Název objektu | String | 120
Cena bez DPH |  |  | A |  | Cena bez DPH za daný objekt | Double
Cena s DPH |  |  | A |  | Cena spolu s DPH za daný objekt | Double
Typ |  |  | A |  | Typ zakázky | eGTypZakazky
Krycí list soupisu
Název |  |  | Povinný |  | Popis | Typ | Max. počet
atributu |  |  | (A/N) |  |  |  | znaků
Stavba |  |  | A |  | Přebírá se z Rekapitulace stavby | String | 120
Objekt |  |  | A |  | Kód a název objektu | String | 20 + 120
Soupis |  |  | A |  | Kód a název soupisu | String | 20 + 120
KSO |  |  | N |  | Klasifikace stavebního objektu | String | 15
CC-CZ |  |  | N |  | Klasifikace stavbeních děl | String | 15
CZ-CPV |  |  | N |  | Společný slovník pro veřejné zakázky | String | 20
CZ-CPA |  |  | N |  | Klasifikace produkce podle činností | String | 20
Místo |  |  | N |  | Přebírá se z Rekapitulace stavby | String | 50
Zadavatel |  |  | N |  | Přebírá se z Rekapitulace stavby | String | 50
Účastník |  |  | N |  | Přebírá se z Rekapitulace stavby | String | 50
Projektant |  |  | N |  | Přebírá se z Rekapitulace stavby | String | 50
Poznámka |  |  | N |  | Poznámka k soupisu prací | String | 255
Sazba DPH |  |  | A |  | Rekapitulace sazeb DPH na položkách aktuálního soupisu | eGSazbaDph
Základna DPH |  |  | A |  | Základna DPH určena součtem celkové ceny z položek aktuálního soupisu | Double
Hodnota DPH |  |  | A |  | Hodnota DPH | Double
Cena bez DPH |  |  | A |  | Cena bez DPH za daný soupis | Double
Cena s DPH |  |  | A |  | Cena s DPH za daný soupis | Double
Rekapitulace členění soupisu prací
Název |  |  | Povinný |  | Popis | Typ | Max. počet
atributu |  |  | (A/N) |  |  |  | znaků
Stavba |  |  | A |  | Přebírá se z Rekapitulace stavby | String | 120
Objekt |  |  | A |  | Kód a název objektu, přebírá se z Krycího listu soupisu | String | 20 + 120
Soupis |  |  | A |  | Kód a název objektu, přebírá se z Krycího listu soupisu | String | 20 + 120
Místo |  |  | N |  | Přebírá se z Rekapitulace stavby | String | 50
Datum |  |  | A |  | Přebírá se z Rekapitulace stavby | Date
Zadavatel |  |  | N |  | Přebírá se z Rekapitulace stavby | String | 50
Projektant |  |  | N |  | Přebírá se z Rekapitulace stavby | String | 50
Účastník |  |  | N |  | Přebírá se z Rekapitulace stavby | String | 50
Kód dílu - Popis |  |  | A |  | Kód a název dílu ze soupisu | String | 20 + 100
Cena celkem |  |  | A |  | Cena celkem za díl ze soupisu | Double
Soupis prací
Název |  |  | Povinný |  | Popis | Typ | Max. počet
atributu |  |  | (A/N) |  |  |  | znaků
Stavba |  |  | A |  | Přebírá se z Rekapitulace stavby | String | 120
Objekt |  |  | A |  | Kód a název objektu | String | 20 + 120
Soupis |  |  | A |  | Přebírá se z Krycího listu soupisu | String | 20 + 120
Místo |  |  | N |  | Přebírá se z Krycího listu soupisu | String | 50
Datum |  |  | A |  | Přebírá se z Krycího listu soupisu | Date
Zadavatel |  |  | N |  | Přebírá se z Krycího listu soupisu | String | 50
Projektant |  |  | N |  | Přebírá se z Krycího listu soupisu | String | 50
Účastník |  |  | N |  | Přebírá se z Krycího listu soupisu | String | 50
PČ |  |  | A |  | Pořadové číslo položky soupisu | Long
Typ |  |  | A |  | Typ položky soupisu | eGTypPolozky | 1
Kód |  |  | A |  | Kód položky ze soupisu | String | 20
Popis |  |  | A |  | Popis položky ze soupisu | String | 255
MJ |  |  | A |  | Měrná jednotka položky | String | 10
Množství |  |  | A |  | Množství položky soupisu | Double
J.Cena |  |  | A |  | Jednotková cena položky | Double
Cena celkem |  |  | A |  | Cena celkem vyčíslena jako J.Cena * Množství | Double
Cenová soustava |  |  | N |  | Zařazení položky do cenové soustavy | String | 50
p |  |  | N |  | Poznámka položky ze soupisu | Memo
psc |  |  | N |  | Poznámka k souboru cen ze soupisu | Memo
pp |  |  | N |  | Plný popis položky ze soupisu | Memo
vv |  |  | N |  | Výkaz výměr (figura, výraz, výměra) ze soupisu | Text,Text,Double | 20, 150
fig |  |  | N |  | Rozpad figur | Text,Text,Double | 20, 150
DPH |  |  | A |  | Sazba DPH pro položku | eGSazbaDPH
Hmotnost |  |  | A |  | Hmotnost položky ze soupisu | Double
Suť |  |  | A |  | Suť položky ze soupisu | Double
Nh |  |  | N |  | Normohodiny položky ze soupisu | Double
Datová věta
Typ věty |  |  | Hodnota |  | Význam
eGSazbaDPH |  |  | základní |  | Základní sazba DPH
|  |  | snížená |  | Snížená sazba DPH
|  |  | nulová |  | Nulová sazba DPH
|  |  | zákl. přenesená |  | Základní sazba DPH přenesená
|  |  | sníž. přenesená |  | Snížená sazba DPH přenesená
eGTypZakazky |  |  | STA |  | Stavební objekt
|  |  | PRO |  | Provozní soubor
|  |  | ING |  | Inženýrský objekt
|  |  | VON |  | Vedlejší a ostatní náklady
|  |  | OST |  | Ostatní náklady
eGTypPolozky |  |  | 1 |  | Položka typu HSV
|  |  | 2 |  | Položka typu PSV
|  |  | 3 |  | Položka typu M
|  |  | 4 |  | Položka typu OST