## Krycí list
NEOCENĚNÝ SOUPIS PRACÍ
Rozpočet |  | STL Plynovod |  | JKSO | 827.52.A
Objekt |  | Název objektu |  | SKP
SO200 |  | STL Plynovod |  | Měrná jednotka
Stavba |  | Název stavby |  | Počet jednotek
2013-00130 |  | Inž. sítě a komunikace pro 6RD, Jakubov |  | Náklady na m.j. | 0
Projektant |  | PROfi Jihlava spol s.r.o. |  | Typ rozpočtu
Zpracovatel projektu |  | PROfi Jihlava spol s.r.o.
Objednatel |  | OBEC JAKUBOV u Mor. Budějovic
Dodavatel |  |  |  | Zakázkové číslo | 2013-00130
Rozpočtoval |  |  |  | Počet listů
ROZPOČTOVÉ NÁKLADY
Základní rozpočtové náklady |  |  | Ostatní rozpočtové náklady
| HSV celkem | 0 | Ztížené výrobní podmínky |  | 0
Z | PSV celkem | 0 | Přesun stavebních kapacit |  | 0
R | M práce celkem | 0 | Mimostaveništní doprava |  | 0
N | M dodávky celkem | 0 | Zařízení staveniště |  | 0
ZRN celkem |  | 0 | Provoz investora |  | 0
HZS |  | 0
ZRN+HZS |  | 0 | Ostatní náklady neuvedené |  | 0
ZRN+ost.náklady+HZS |  | 0 | Ostatní náklady celkem |  | 0
Vypracoval |  |  | Za zhotovitele | Za objednatele
Jméno : Jakub Hančík |  |  | Jméno : | Jméno :
Datum : |  |  | Datum : | Datum :
Podpis : |  |  | Podpis: | Podpis:
Základ pro DPH |  | 21 | % | 0
DPH |  | 21 | % | 0
Základ pro DPH |  | 0 | % | 0
DPH |  | 0 | % | 0
CENA ZA OBJEKT CELKEM |  |  |  | 0
Poznámka :

## Rekapitulace
Stavba : |  | 2013-00130 Inž. sítě a komunikace pro 6RD, Jakubov |  |  | Rozpočet :
Objekt : |  | SO200 STL Plynovod |  |  | STL Plynovod
REKAPITULACE STAVEBNÍCH DÍLŮ
| Stavební díl |  | HSV | PSV | Dodávka | Montáž | HZS
1 | Zemní práce |  | 0 | 0 | 0 | 0 | 0
4 | Vodorovné konstrukce |  | 0 | 0 | 0 | 0 | 0
8 | Trubní vedení |  | 0 | 0 | 0 | 0 | 0
M21 | Elektromontáže |  | 0 | 0 | 0 | 0 | 0
M23 | Montáže potrubí |  | 0 | 0 | 0 | 0 | 0
M46 | Zemní práce při montážích |  | 0 | 0 | 0 | 0 | 0
| CELKEM OBJEKT |  | 0 | 0 | 0 | 0 | 0
VEDLEJŠÍ ROZPOČTOVÉ NÁKLADY
Název VRN |  |  | Kč | % | Základna |  | Kč
Ztížené výrobní podmínky |  |  |  |  | 0 |  | 0 | 0
Přesun stavebních kapacit |  |  |  |  | 0 |  | 0 | 0
Mimostaveništní doprava |  |  |  |  | 0 |  | 0 | 0
Zařízení staveniště |  |  |  |  | 0 |  | 0 | 1
Provoz investora |  |  |  |  | 0 |  | 0 | 1
| CELKEM VRN |  |  |  |  | 0

## Položky
Neoceněný soupis prací
Stavba : |  | Inž. sítě a komunikace pro 6RD, Jakubov |  | Rozpočet: | 0
Objekt : |  | SO200 STL Plynovod |  | STL Plynovod
P.č. | Číslo položky | Název položky | MJ | množství | cena / MJ | celkem (Kč)
Díl: | 1 | Zemní práce | [6 empty] | 1
1 | 122201401R00 | Vykopávky v zemníku v hor. 3 do 100 m3 | m3 | 70.2 | 0 | 0 |  |  | 2 | 1 | 1 | 1 | 1 | 0 | 0 | 0 | 0 | 0 | 1 | 1 | 0
|  | Vykopávky vhodné zeminy pro zásypy vč. jejího nákupu. |  |  |  |  | Vykopávky vhodné zeminy pro zásypy vč. jejího nákupu. |  | 3
2 | 132301202R00 | Hloubení rýh šířky do 200 cm v hor.4 do 1000 m3 | m3 | 145.26 | 0 | 0 |  |  | 2 | 1 | 1 | 1 | 1 | 0 | 0 | 0 | 0 | 0 | 1 | 1 | 0
|  | 98*0,9*1+34*0,9*1+(3*7,2)*0,9*0,75+13,2*0,9*1 |  | 145.26 |  |  |  | 98*0,9*1+34*0,9*1+(3*7,2)*0,9*0,75+13,2*0,9*1
3 | 132301219R00 | Příplatek za lepivost - hloubení rýh 200cm v hor.4 | m3 | 7.263 | 0 | 0 |  |  | 2 | 1 | 1 | 1 | 1 | 0 | 0 | 0 | 0 | 0 | 1 | 1 | 0
|  | 145,26*0,05 |  | 7.263 |  |  |  | 145,26*0,05
4 | 151101101R00 | Pažení a rozepření stěn rýh - příložné - hl. do 2m | m2 | 433.68 | 0 | 0 |  |  | 2 | 1 | 1 | 1 | 1 | 0 | 0 | 0 | 0 | 0 | 1 | 1 | 0.00099
|  | 166,8*1,3*2 |  | 433.68 |  |  |  | 166,8*1,3*2
5 | 151101111R00 | Odstranění pažení stěn rýh - příložné - hl. do 2 m | m2 | 433.68 | 0 | 0 |  |  | 2 | 1 | 1 | 1 | 1 | 0 | 0 | 0 | 0 | 0 | 1 | 1 | 0
|  | 166,8*1,3*2 |  | 433.68 |  |  |  | 166,8*1,3*2
6 | 162701105R0 | Vodorovné přemístění výkopku z hor.1-4 do 10000 m | m3 | 70.2 | 0 | 0 |  |  | 2 | 1 | 1 | 1 | 1 | 0 | 0 | 0 | 0 | 0 | 1 | 1 | 0
|  | Vodorovné přemístění vhodné zeminy na stavbu. |  |  |  |  | Vodorovné přemístění vhodné zeminy na stavbu. |  | 3
7 | 162701105R00 | Vodorovné přemístění výkopku z hor.1-4 do 10000 m | m3 | 145.26 | 0 | 0 |  |  | 2 | 1 | 1 | 1 | 1 | 0 | 0 | 0 | 0 | 0 | 1 | 1 | 0
|  | Vodorovné přemístění přebytečné a nevhodné zeminy na skládku. |  |  |  |  | Vodorovné přemístění přebytečné a nevhodné zeminy na skládku. |  | 3
8 | 167101102R00 | Nakládání výkopku z hor.1-4 v množství nad 100 m3 | m3 | 70.2 | 0 | 0 |  |  | 2 | 1 | 1 | 1 | 1 | 0 | 0 | 0 | 0 | 0 | 1 | 1 | 0
|  | Nakládání zemin na skládce vč. rozpojení horniny. |  |  |  |  | Nakládání zemin na skládce vč. rozpojení horniny. |  | 3
9 | 174101101R00 | Zásyp jam, rýh, šachet se zhutněním | m3 | 70.2 | 0 | 0 |  |  | 2 | 1 | 1 | 1 | 1 | 0 | 0 | 0 | 0 | 0 | 1 | 1 | 0
|  | Položka obsahuje strojní přemístění materiálu pro zásyp ze vzdálenosti do 10 m od okraje zásypu. |  |  |  |  | Položka obsahuje strojní přemístění materiálu pro zásyp ze vzdálenosti do 10 m od okraje zásypu. |  | 3
|  | 145,26-15,01-60,05 |  | 70.2 |  |  |  | 145,26-15,01-60,05
10 | 175101101RT2 | Obsyp potrubí bez prohození sypaniny s dodáním štěrkopísku frakce 0 - 22 mm | m3 | 60.048 | 0 | 0 |  |  | 2 | 1 | 1 | 1 | 1 | 0 | 0 | 0 | 0 | 0 | 1 | 1 | 1.7
|  | 166,8*0,9*0,4 |  | 60.048 |  |  |  | 166,8*0,9*0,4
11 | 199000002R00 | Poplatek za skládku horniny 1- 4 | m3 | 145.26 | 0 | 0 |  |  | 2 | 1 | 1 | 1 | 1 | 0 | 0 | 0 | 0 | 0 | 1 | 1 | 0
12 | 28613068.M | T-kus odbočkový navrtávací 90-63 mm PE 100 | kus | 3 | 0 | 0 |  |  | 2 | 3 | 1 | 28613068.M | 1 | 0 | 0 | 0 | 0 | 0 | 3 | 1 | 0
| Celkem za | 1 Zemní práce |  |  |  | 0 |  |  | 4 |  |  |  |  | 0 | 0 | 0 | 0 | 0
Díl: | 4 | Vodorovné konstrukce | [6 empty] | 1
13 | 451572111R00 | Lože pod potrubí z kameniva těženého 0 - 4 mm | m3 | 15.012 | 0 | 0 |  |  | 2 | 1 | 1 | 1 | 1 | 0 | 0 | 0 | 0 | 0 | 1 | 1 | 1.1322
|  | 166,8*0,9*0,1 |  | 15.012 |  |  |  | 166,8*0,9*0,1
| Celkem za | 4 Vodorovné konstrukce |  |  |  | 0 |  |  | 4 |  |  |  |  | 0 | 0 | 0 | 0 | 0
Díl: | 8 | Trubní vedení | [6 empty] | 1
14 | 891243321R00 | Montáž ventilů odvzdušňovacích přírub. DN 80 | kus | 2 | 0 | 0 |  |  | 2 | 1 | 1 | 1 | 1 | 0 | 0 | 0 | 0 | 0 | 1 | 1 | 0.00079
15 | 894421111RT1 | Osazení betonových dílců šachet skruže rovné, na kroužek, do 0,5 t | kus | 2 | 0 | 0 |  |  | 2 | 1 | 1 | 1 | 1 | 0 | 0 | 0 | 0 | 0 | 1 | 1 | 0
16 | 42265503 | Ventil odvzdušňovací DN 80 | kus | 2 | 0 | 0 |  |  | 2 | 3 | 1 | 42265503 | 1 | 0 | 0 | 0 | 0 | 0 | 3 | 1 | 0.005
17 | 592238743 | TBV-Q 50/59 SO skruž dešťové vpusti DN 500 | kus | 2 | 0 | 0 |  |  | 2 | 3 | 1 | 592238743 | 1 | 0 | 0 | 0 | 0 | 0 | 3 | 1 | 0.17
|  | ochrana poklopů na planovodu v nezpevněném povrchu. |  |  |  |  | ochrana poklopů na planovodu v nezpevněném povrchu. |  | 3
| Celkem za | 8 Trubní vedení |  |  |  | 0 |  |  | 4 |  |  |  |  | 0 | 0 | 0 | 0 | 0
Díl: | M21 | Elektromontáže | [6 empty] | 1
18 | 210810005R00 | Montáž signalizačního vodiče 2 x opláštěného CYY 2,5 mm2 | m | 166.8 | 0 | 0 |  |  | 2 | 1 | 0 | 0 | 4 | 0 | 0 | 0 | 0 | 0 | 1 | 0 | 0
19 | 34141301 | Vodič silový pevné uložení CYY 2,5 mm2 | m | 166.8 | 0 | 0 |  |  | 2 | 3 | 9 | 34141301 | 3 | 0 | 0 | 0 | 0 | 0 | 3 | 9 | 4e-05
| Celkem za | M21 Elektromontáže |  |  |  | 0 |  |  | 4 |  |  |  |  | 0 | 0 | 0 | 0 | 0
Díl: | M23 | Montáže potrubí | [6 empty] | 1
20 | 230180011R00 | Montáž trub z plastických hmot PE, PP, 32 x 3,4 | m | 22.2 | 0 | 0 |  |  | 2 | 1 | 9 | 9 | 4 | 0 | 0 | 0 | 0 | 0 | 1 | 9 | 0
|  | V položkách jsou zakalkulovány náklady na kompletní montáž trubek a dílů a samostatné položky na zhotovení ohybu a segmentu z lPE, rPE a PP |  |  |  |  | V položkách jsou zakalkulovány náklady na kompletní montáž trubek a dílů a samostatné položky na zhotovení ohybu a segmentu z lPE, rPE a PP |  | 3
21 | 230180022R00 | Montáž trub z plastických hmot PE, PP, 63 x 5,7 | m | 21.6 | 0 | 0 |  |  | 2 | 1 | 9 | 9 | 4 | 0 | 0 | 0 | 0 | 0 | 1 | 9 | 0
|  | V položkách jsou zakalkulovány náklady na kompletní montáž trubek a dílů a samostatné položky na zhotovení ohybu a segmentu z lPE, rPE a PP |  |  |  |  | V položkách jsou zakalkulovány náklady na kompletní montáž trubek a dílů a samostatné položky na zhotovení ohybu a segmentu z lPE, rPE a PP |  | 3
22 | 230180026R00 | Montáž trub z plastických hmot PE, PP, 90 x 5,1 | m | 132 | 0 | 0 |  |  | 2 | 1 | 9 | 9 | 4 | 0 | 0 | 0 | 0 | 0 | 1 | 9 | 0
|  | V položkách jsou zakalkulovány náklady na kompletní montáž trubek a dílů a samostatné položky na zhotovení ohybu a segmentu z lPE, rPE a PP |  |  |  |  | V položkách jsou zakalkulovány náklady na kompletní montáž trubek a dílů a samostatné položky na zhotovení ohybu a segmentu z lPE, rPE a PP |  | 3
23 | 230220006R00 | Montáž litinového poklopu - plynovod | kus | 2 | 0 | 0 |  |  | 2 | 1 | 9 | 9 | 4 | 0 | 0 | 0 | 0 | 0 | 1 | 9 | 0
24 | 230220011R00 | Montáž orientačního sloupku - plynovod | kus | 2 | 0 | 0 |  |  | 2 | 1 | 9 | 9 | 4 | 0 | 0 | 0 | 0 | 0 | 1 | 9 | 0
25 | 230230017R00 | Hlavní tlaková zkouška vzduchem 0,6 MPa, DN 63 | m | 21.6 | 0 | 0 |  |  | 2 | 1 | 9 | 9 | 4 | 0 | 0 | 0 | 0 | 0 | 1 | 9 | 0
26 | 230230018R00 | Hlavní tlaková zkouška vzduchem 0,6 MPa, DN 90 | m | 132 | 0 | 0 |  |  | 2 | 1 | 9 | 9 | 4 | 0 | 0 | 0 | 0 | 0 | 1 | 9 | 0
27 | 230260032R00 | Montáž sestavy příp. skříní včetně dodávky sestavy (dvojdomek) a vč. zřízení základu sestavy | kus | 3 | 0 | 0 |  |  | 2 | 1 | 9 | 9 | 4 | 0 | 0 | 0 | 0 | 0 | 1 | 9 | 0
28 | 28613085.M | Elektroredukce d 63- 32 mm PE 100 | kus | 3 | 0 | 0 |  |  | 2 | 3 | 0 | 28613085.M | 3 | 0 | 0 | 0 | 0 | 0 | 3 | 0 | 0
29 | 28613106.M | Elektrospojka d 90 mm PE 100 | kus | 2 | 0 | 0 |  |  | 2 | 3 | 0 | 28613106.M | 3 | 0 | 0 | 0 | 0 | 0 | 3 | 0 | 0
30 | 28613122.M | Elektro T-kus KIT d 32mm rovnoramenný PE100 SDR11 | kus | 3 | 0 | 0 |  |  | 2 | 3 | 0 | 28613122.M | 3 | 0 | 0 | 0 | 0 | 0 | 3 | 0 | 0
31 | 28613146.M | Elektrovíčko KIT d 90 mm PE 100 | kus | 2 | 0 | 0 |  |  | 2 | 3 | 0 | 28613146.M | 3 | 0 | 0 | 0 | 0 | 0 | 3 | 0 | 0
32 | 28613607 | Trubka ROBUST PIPE SDR 11 32x3,0 mm plyn - návin | m | 24.4 | 0 | 0 |  |  | 2 | 3 | 9 | 28613607 | 3 | 0 | 0 | 0 | 0 | 0 | 3 | 9 | 0.00048
|  | 22,2 |  | 22.2 |  |  |  | 22,2
|  | ztratné 10%:22*0,1 |  | 2.2 |  |  |  | ztratné 10%:22*0,1
33 | 28613613 | Trubka ROBUST PIPE SDR 11 63x5,8 mm plyn - návin | m | 23.76 | 0 | 0 |  |  | 2 | 3 | 9 | 28613613 | 3 | 0 | 0 | 0 | 0 | 0 | 3 | 9 | 0.00144
|  | 21,6 |  | 21.6 |  |  |  | 21,6
|  | ztratné 10%:21,6*0,1 |  | 2.16 |  |  |  | ztratné 10%:21,6*0,1
34 | 28613617 | Trubka ROBUST PIPE SDR 17 90x5,4 mm plyn - návin | m | 138.6 | 0 | 0 |  |  | 2 | 3 | 9 | 28613617 | 3 | 0 | 0 | 0 | 0 | 0 | 3 | 9 | 0.00202
|  | 132 |  | 132 |  |  |  | 132
|  | ztratné 5%:132*0,05 |  | 6.6 |  |  |  | ztratné 5%:132*0,05
35 | 28653322.A | Koleno 90° elektrosvařovací d 32 mm | kus | 6 | 0 | 0 |  |  | 2 | 3 | 9 | 28653322.A | 3 | 0 | 0 | 0 | 0 | 0 | 3 | 9 | 0.0001
36 | 40445960 | Sloupek Fe 60/3 s povrchovou úpravou | m | 4 | 0 | 0 |  |  | 2 | 3 | 9 | 40445960 | 3 | 0 | 0 | 0 | 0 | 0 | 3 | 9 | 0.002
37 | 42237024.A | Kohout kulový 3/4" plyn | kus | 6 | 0 | 0 |  |  | 2 | 3 | 9 | 42237024.A | 3 | 0 | 0 | 0 | 0 | 0 | 3 | 9 | 0.00025
38 | 55242181 | Poklop litinový šoupátkový - PLYN - D 270 | kus | 2 | 0 | 0 |  |  | 2 | 3 | 9 | 55242181 | 3 | 0 | 0 | 0 | 0 | 0 | 3 | 9 | 0.015
| Celkem za | M23 Montáže potrubí |  |  |  | 0 |  |  | 4 |  |  |  |  | 0 | 0 | 0 | 0 | 0
Díl: | M46 | Zemní práce při montážích | [6 empty] | 1
39 | 460490012R00 | Fólie výstražná z PVC, šířka 33 cm | m | 166.8 | 0 | 0 |  |  | 2 | 1 | 9 | 9 | 4 | 0 | 0 | 0 | 0 | 0 | 1 | 9 | 0.00031
|  | položení fólie vč. dodávky materiálu. Barva žlutá s nápysem "plyn" |  |  |  |  | položení fólie vč. dodávky materiálu. Barva žlutá s nápysem "plyn" |  | 3
|  | 21,6+132+13,2 |  | 166.8 |  |  |  | 21,6+132+13,2
| Celkem za | M46 Zemní práce při montážích |  |  |  | 0 |  |  | 4 |  |  |  |  | 0 | 0 | 0 | 0 | 0