## Krycí list
NEOCENĚNÝ SOUPIS PRACÍ
Rozpočet |  | Jednotná kanalizace |  | JKSO | 827.21.A3
Objekt |  | Název objektu |  | SKP
SO300 |  | Jednotná kanalizace |  | Měrná jednotka
Stavba |  | Název stavby |  | Počet jednotek
2013-00130 |  | Inž. sítě a komunikace pro 6RD, Jakubov |  | Náklady na m.j. | 0
Projektant |  | PROfi Jihlava spol s.r.o. |  | Typ rozpočtu
Zpracovatel projektu |  | PROfi Jihlava spol s.r.o.
Objednatel |  | OBEC JAKUBOV u Mor. Budějovic
Dodavatel |  |  |  | Zakázkové číslo | 2013-00130
Rozpočtoval |  |  |  | Počet listů
ROZPOČTOVÉ NÁKLADY
Základní rozpočtové náklady |  |  | Ostatní rozpočtové náklady
| HSV celkem | 0 | Ztížené výrobní podmínky |  | 0
Z | PSV celkem | 0 | Přesun stavebních kapacit |  | 0
R | M práce celkem | 0 | Mimostaveništní doprava |  | 0
N | M dodávky celkem | 0 | Zařízení staveniště |  | 0
ZRN celkem |  | 0 | Provoz investora |  | 0
HZS |  | 0
ZRN+HZS |  | 0 | Ostatní náklady neuvedené |  | 0
ZRN+ost.náklady+HZS |  | 0 | Ostatní náklady celkem |  | 0
Vypracoval |  |  | Za zhotovitele | Za objednatele
Jméno : Jakub Hančík |  |  | Jméno : | Jméno :
Datum : |  |  | Datum : | Datum :
Podpis : |  |  | Podpis: | Podpis:
Základ pro DPH |  | 21 | % | 0
DPH |  | 21 | % | 0
Základ pro DPH |  | 0 | % | 0
DPH |  | 0 | % | 0
CENA ZA OBJEKT CELKEM |  |  |  | 0
Poznámka :

## Rekapitulace
Stavba : |  | 2013-00130 Inž. sítě a komunikace pro 6RD, Jakubov |  |  | Rozpočet :
Objekt : |  | SO300 Jednotná kanalizace |  |  | Jednotná kanalizace
REKAPITULACE STAVEBNÍCH DÍLŮ
| Stavební díl |  | HSV | PSV | Dodávka | Montáž | HZS
1 | Zemní práce |  | 0 | 0 | 0 | 0 | 0
3 | Svislé a kompletní konstrukce |  | 0 | 0 | 0 | 0 | 0
4 | Vodorovné konstrukce |  | 0 | 0 | 0 | 0 | 0
8 | Trubní vedení |  | 0 | 0 | 0 | 0 | 0
999 | Poplatky za skládky |  | 0 | 0 | 0 | 0 | 0
D96 | Přesuny suti a vybouraných hmot |  | 0 | 0 | 0 | 0 | 0
| CELKEM OBJEKT |  | 0 | 0 | 0 | 0 | 0
VEDLEJŠÍ ROZPOČTOVÉ NÁKLADY
Název VRN |  |  | Kč | % | Základna |  | Kč
Ztížené výrobní podmínky |  |  |  |  | 0 |  | 0 | 0
Přesun stavebních kapacit |  |  |  |  | 0 |  | 0 | 0
Mimostaveništní doprava |  |  |  |  | 0 |  | 0 | 0
Zařízení staveniště |  |  |  |  | 0 |  | 0 | 1
Provoz investora |  |  |  |  | 0 |  | 0 | 1
| CELKEM VRN |  |  |  |  | 0

## Položky
Neoceněný soupis prací
Stavba : |  | Inž. sítě a komunikace pro 6RD, Jakubov |  | Rozpočet: | 0
Objekt : |  | SO300 Jednotná kanalizace |  | Jednotná kanalizace
P.č. | Číslo položky | Název položky | MJ | množství | cena / MJ | celkem (Kč)
Díl: | 1 | Zemní práce | [6 empty] | 1
1 | 119001401R00 | Dočasné zajištění ocelového potrubí do DN 200 mm | m | 5.2 | 0 | 0 |  |  | 2 | 1 | 1 | 1 | 1 | 0 | 0 | 0 | 0 | 0 | 1 | 1 | 0.00869
|  | 4*1,3 |  | 5.2 |  |  |  | 4*1,3
2 | 119001422R00 | Dočasné zajištění kabelů - v počtu 3 - 6 kabelů | m | 3.9 | 0 | 0 |  |  | 2 | 1 | 1 | 1 | 1 | 0 | 0 | 0 | 0 | 0 | 1 | 1 | 0.03974
|  | 3*1,3 |  | 3.9 |  |  |  | 3*1,3
3 | 122201401R00 | Vykopávky v zemníku v hor. 3 do 100 m3 | m3 | 722.1 | 0 | 0 |  |  | 2 | 1 | 1 | 1 | 1 | 0 | 0 | 0 | 0 | 0 | 1 | 1 | 0
|  | Vykopávky vhodné zeminy pro zásypy vč. jejího nákupu. |  |  |  |  | Vykopávky vhodné zeminy pro zásypy vč. jejího nákupu. |  | 3
4 | 130001101R00 | Příplatek za ztížené hloubení v blízkosti vedení | m3 | 50.95 | 0 | 0 |  |  | 2 | 1 | 1 | 1 | 1 | 0 | 0 | 0 | 0 | 0 | 1 | 1 | 0
|  | 1019*0,05 |  | 50.95 |  |  |  | 1019*0,05
5 | 130901121R00 | Bourání konstrukcí z betonu prostého ve vykopávk. | m3 | 0.66 | 0 | 0 |  |  | 2 | 1 | 1 | 1 | 1 | 0 | 0 | 0 | 0 | 0 | 1 | 1 | 1.8
|  | Výřez kanalizačního potrubí bet. DN600 pro vsazení nové šachty ŠK1.1 |  |  |  |  | Výřez kanalizačního potrubí bet. DN600 pro vsazení nové šachty ŠK1.1 |  | 3
|  | 0,22*3 |  | 0.66 |  |  |  | 0,22*3
6 | 132301202R00 | Hloubení rýh šířky do 200 cm v hor.4 do 1000 m3 | m3 | 1019.0717 | 0 | 0 |  |  | 2 | 1 | 1 | 1 | 1 | 0 | 0 | 0 | 0 | 0 | 1 | 1 | 0
|  | hlavní řady:115*1,3*(2,32-0,55)+118,7*1,3*2,8+4,4*1,3*3,2+6,6*1,3*2,34+36,5*1,3*2,3+3,9*1,3*1,75 |  | 853.0717 |  |  |  | hlavní řady:115*1,3*(2,32-0,55)+118,7*1,3*2,8+4,4*1,3*3,2+6,6*1,3*2,34+36,5*1,3*2,3+3,9*1,3*1,75
|  | rozšíření v místě šachet:10*1*1 |  | 10 |  |  |  | rozšíření v místě šachet:10*1*1
|  | přípojky:48*1,3*2,5 |  | 156 |  |  |  | přípojky:48*1,3*2,5
7 | 132301219R00 | Příplatek za lepivost - hloubení rýh 200cm v hor.4 | m3 | 203.8 | 0 | 0 |  |  | 2 | 1 | 1 | 1 | 1 | 0 | 0 | 0 | 0 | 0 | 1 | 1 | 0
|  | 1019*0,2 |  | 203.8 |  |  |  | 1019*0,2
8 | 151101101R00 | Pažení a rozepření stěn rýh - příložné - hl. do 2m | m2 | 1665.5 | 0 | 0 |  |  | 2 | 1 | 1 | 1 | 1 | 0 | 0 | 0 | 0 | 0 | 1 | 1 | 0.00099
|  | 333,1*2,5*2 |  | 1665.5 |  |  |  | 333,1*2,5*2
9 | 151101111R00 | Odstranění pažení stěn rýh - příložné - hl. do 2 m | m2 | 1665.5 | 0 | 0 |  |  | 2 | 1 | 1 | 1 | 1 | 0 | 0 | 0 | 0 | 0 | 1 | 1 | 0
|  | 333,1*2,5*2 |  | 1665.5 |  |  |  | 333,1*2,5*2
10 | 162701105R0 | Vodorovné přemístění výkopku z hor.1-4 do 10000 m | m3 | 722.1717 | 0 | 0 |  |  | 2 | 1 | 1 | 1 | 1 | 0 | 0 | 0 | 0 | 0 | 1 | 1 | 0
|  | Vodorovné přemístění vhodné zeminy na stavbu. |  |  |  |  | Vodorovné přemístění vhodné zeminy na stavbu. |  | 3
11 | 162701105R00 | Vodorovné přemístění výkopku z hor.1-4 do 10000 m | m3 | 1019.0717 | 0 | 0 |  |  | 2 | 1 | 1 | 1 | 1 | 0 | 0 | 0 | 0 | 0 | 1 | 1 | 0
|  | Vodorovné přemístění přebytečné a nevhodné zeminy na skládku. |  |  |  |  | Vodorovné přemístění přebytečné a nevhodné zeminy na skládku. |  | 3
12 | 167101102R00 | Nakládání výkopku z hor.1-4 v množství nad 100 m3 | m3 | 722.1717 | 0 | 0 |  |  | 2 | 1 | 1 | 1 | 1 | 0 | 0 | 0 | 0 | 0 | 1 | 1 | 0
|  | Nakládání zemin na skládce vč. rozpojení horniny. |  |  |  |  | Nakládání zemin na skládce vč. rozpojení horniny. |  | 3
13 | 174101101R00 | Zásyp jam, rýh, šachet se zhutněním | m3 | 722.1717 | 0 | 0 |  |  | 2 | 1 | 1 | 1 | 1 | 0 | 0 | 0 | 0 | 0 | 1 | 1 | 0
|  | Položka obsahuje strojní přemístění materiálu pro zásyp ze vzdálenosti do 10 m od okraje zásypu. |  |  |  |  | Položka obsahuje strojní přemístění materiálu pro zásyp ze vzdálenosti do 10 m od okraje zásypu. |  | 3
|  | 1019,0717-43,3-253,6 |  | 722.1717 |  |  |  | 1019,0717-43,3-253,6
14 | 175101101RT2 | Obsyp potrubí bez prohození sypaniny s dodáním štěrkopísku frakce 0 - 22 mm | m3 | 253.578 | 0 | 0 |  |  | 2 | 1 | 1 | 1 | 1 | 0 | 0 | 0 | 0 | 0 | 1 | 1 | 1.7
|  | 285,1*1,3*0,6 |  | 222.378 |  |  |  | 285,1*1,3*0,6
|  | 48*1,3*0,5 |  | 31.2 |  |  |  | 48*1,3*0,5
15 | 199000002R00 | Poplatek za skládku horniny 1- 4 | m3 | 1019.0717 | 0 | 0 |  |  | 2 | 1 | 1 | 1 | 1 | 0 | 0 | 0 | 0 | 0 | 1 | 1 | 0
| Celkem za | 1 Zemní práce |  |  |  | 0 |  |  | 4 |  |  |  |  | 0 | 0 | 0 | 0 | 0
Díl: | 3 | Svislé a kompletní konstrukce | [6 empty] | 1
16 | 332318111.X | Vyplnění rušené kanalizace cementopopílkovou suspenzí | m3 | 14.7 | 0 | 0 |  |  | 2 | 1 | 1 | 1 | 1 | 0 | 0 | 0 | 0 | 0 | 1 | 1 | 2.525
|  | 147*0,1 |  | 14.7 |  |  |  | 147*0,1
| Celkem za | 3 Svislé a kompletní konstrukce |  |  |  | 0 |  |  | 4 |  |  |  |  | 0 | 0 | 0 | 0 | 0
Díl: | 4 | Vodorovné konstrukce | [6 empty] | 1
17 | 451572111R00 | Lože pod potrubí z kameniva těženého 0 - 4 mm | m3 | 43.303 | 0 | 0 |  |  | 2 | 1 | 1 | 1 | 1 | 0 | 0 | 0 | 0 | 0 | 1 | 1 | 1.1322
|  | 333,1*1,3*0,1 |  | 43.303 |  |  |  | 333,1*1,3*0,1
| Celkem za | 4 Vodorovné konstrukce |  |  |  | 0 |  |  | 4 |  |  |  |  | 0 | 0 | 0 | 0 | 0
Díl: | 8 | Trubní vedení | [6 empty] | 1
18 | 812442121R00 | Montáž trub vibrolis. hrdlových pryž. kr. DN 600 | m | 2 | 0 | 0 |  |  | 2 | 1 | 1 | 1 | 1 | 0 | 0 | 0 | 0 | 0 | 1 | 1 | 2e-05
19 | 837354111R00 | Útes v šachtě DN 200 | kus | 3 | 0 | 0 |  |  | 2 | 1 | 1 | 1 | 1 | 0 | 0 | 0 | 0 | 0 | 1 | 1 | 0.2322
|  | V položce jsou zakalkulovány i náklady na odsekání kameninové trouby na útes, na vysekání otvorů v betonových nebo železobetonových troubách a na obetonování potrubí v místě útesu. |  |  |  |  | V položce jsou zakalkulovány i náklady na odsekání kameninové trouby na útes, na vysekání otvorů v betonových nebo železobetonových troubách a na obetonování potrubí v místě útesu. |  | 3
20 | 871111102R00 | M.plast.potrubí ve výkopu na gum.těsnění DN 200 mm | m | 48 | 0 | 0 |  |  | 2 | 1 | 1 | 1 | 1 | 0 | 0 | 0 | 0 | 0 | 1 | 1 | 1e-05
|  | 48 |  | 48 |  |  |  | 48
21 | 871111104R00 | M.plast.potrubí ve výkopu na gum.těsnění DN 300 mm | m | 259.3 | 0 | 0 |  |  | 2 | 1 | 1 | 1 | 1 | 0 | 0 | 0 | 0 | 0 | 1 | 1 | 2e-05
|  | 208,3+4,4+6,6+40 |  | 259.3 |  |  |  | 208,3+4,4+6,6+40
22 | 877313123R00 | Montáž tvarovek jednoos. plast. gum.kroužek DN 150 | kus | 15 | 0 | 0 |  |  | 2 | 1 | 1 | 1 | 1 | 0 | 0 | 0 | 0 | 0 | 1 | 1 | 1e-05
|  | 7+8 |  | 15 |  |  |  | 7+8
23 | 877353123R00 | Montáž tvarovek jednoos. plast. gum.kroužek DN 200 | kus | 17 | 0 | 0 |  |  | 2 | 1 | 1 | 1 | 1 | 0 | 0 | 0 | 0 | 0 | 1 | 1 | 2e-05
24 | 877373121R00 | Montáž tvarovek odboč. plast. gum. kroužek DN 300 | kus | 15 | 0 | 0 |  |  | 2 | 1 | 1 | 1 | 1 | 0 | 0 | 0 | 0 | 0 | 1 | 1 | 5e-05
|  | 7+8 |  | 15 |  |  |  | 7+8
25 | 892585111R00 | Zabezpečení konců a zkouška vzduch. kan. DN do 300 | úsek | 9 | 0 | 0 |  |  | 2 | 1 | 1 | 1 | 1 | 0 | 0 | 0 | 0 | 0 | 1 | 1 | 0.00013
|  | Položka je určena pro zabezpečení jakéhokoliv druhu potrubí v úseku mezi dvěma šachtami pro zkoušku těsnosti vzduchem. V položce jsou zakalkulovány náklady na osazení a odstranění dvou těsnicích uzávěrů, naplnění vzduchem, provedení zkoušky a vypuštění vzduchu. |  |  |  |  | Položka je určena pro zabezpečení jakéhokoliv druhu potrubí v úseku mezi dvěma šachtami pro zkoušku těsnosti vzduchem. V položce jsou zakalkulovány náklady na osazení a odstranění dvou těsnicích uzávěrů, naplnění vzduchem, provedení zkoušky a vypuštění vzduchu. |  | 3
3
|  | Instalace vaku zahrnuje: |  |  |  |  | Instalace vaku zahrnuje: |  | 3
|  | ¦důkladné mechanické očištění pláště vaku |  |  |  |  | ¦důkladné mechanické očištění pláště vaku |  | 3
|  | ¦důkladné očištění vnitřku trubky v délce instalovaného vaku |  |  |  |  | ¦důkladné očištění vnitřku trubky v délce instalovaného vaku |  | 3
|  | ¦nafouknutí vaku na provozní tlak (max. tlak uveden v ceníku) |  |  |  |  | ¦nafouknutí vaku na provozní tlak (max. tlak uveden v ceníku) |  | 3
|  | ¦opakovaná kontrola tlaku ve vaku pomocí manometru nebo pistolového tlakoměru |  |  |  |  | ¦opakovaná kontrola tlaku ve vaku pomocí manometru nebo pistolového tlakoměru |  | 3
|  | ¦zajištění vaku proti vysunutí z potrubí (zaklínit trámkem) - zvláště průtočné vaky z kovovou výstuhou, hrozí svlečení a utržení vaku z tělesa! |  |  |  |  | ¦zajištění vaku proti vysunutí z potrubí (zaklínit trámkem) - zvláště průtočné vaky z kovovou výstuhou, hrozí svlečení a utržení vaku z tělesa! |  | 3
|  | ¦přivázat vak lanem za oko armatury vaku a šachetní stupačku (zajištění proti odplutí) |  |  |  |  | ¦přivázat vak lanem za oko armatury vaku a šachetní stupačku (zajištění proti odplutí) |  | 3
|  | ¦odzkoušení a vypuštění potrubí |  |  |  |  | ¦odzkoušení a vypuštění potrubí |  | 3
|  | ¦vypuštění vaku (mírně zmáčknout vnitřek rychlospojky šroubovákem) |  |  |  |  | ¦vypuštění vaku (mírně zmáčknout vnitřek rychlospojky šroubovákem) |  | 3
|  | ¦opatrné vytažení vyfouknutého vaku z potrubí |  |  |  |  | ¦opatrné vytažení vyfouknutého vaku z potrubí |  | 3
26 | 892855112R00 | Kontrola kanalizace TV kamerou do 50 m | m | 307.3 | 0 | 0 |  |  | 2 | 1 | 1 | 1 | 1 | 0 | 0 | 0 | 0 | 0 | 1 | 1 | 0
27 | 894411121R00 | Zřízení šachet z dílců, dno C25/30, potrubí DN 250 | kus | 10 | 0 | 0 |  |  | 2 | 1 | 1 | 1 | 1 | 0 | 0 | 0 | 0 | 0 | 1 | 1 | 2.209
|  | Položka je určena pro zřízení šachet kanalizačních z betonových dílců |  |  |  |  | Položka je určena pro zřízení šachet kanalizačních z betonových dílců |  | 3
|  | V položce jsou zakalkulovány i náklady na: |  |  |  |  | V položce jsou zakalkulovány i náklady na: |  | 3
|  | a) podkladní desku z betonu C -/7,5, |  |  |  |  | a) podkladní desku z betonu C -/7,5, |  | 3
|  | b) dodání a osazení stupadel. |  |  |  |  | b) dodání a osazení stupadel. |  | 3
28 | 894432112R00 | Osazení plastové šachty revizní prům.425 mm | kus | 6 | 0 | 0 |  |  | 2 | 1 | 1 | 1 | 1 | 0 | 0 | 0 | 0 | 0 | 1 | 1 | 0
29 | 899104111RT2 | Osazení poklopu s rámem nad 150 kg včetně dodávky poklopu šachtového lit. D 650 | kus | 10 | 0 | 0 |  |  | 2 | 1 | 1 | 1 | 1 | 0 | 0 | 0 | 0 | 0 | 1 | 1 | 0.16502
30 | 899623131R00 | Obetonování potrubí nebo zdiva stok betonem C 8/10 | m3 | 0.1 | 0 | 0 |  |  | 2 | 1 | 1 | 1 | 1 | 0 | 0 | 0 | 0 | 0 | 1 | 1 | 2.525
|  | útes v šachtě:(0,5*0,5*0,2)*2 |  | 0.1 |  |  |  | útes v šachtě:(0,5*0,5*0,2)*2
31 | 28614213 | Trubka kanaliz. korug. jumb DN 200 x 1000 mm PP SN10 | kus | 50.4 | 0 | 0 |  |  | 2 | 3 | 1 | 28614213 | 1 | 0 | 0 | 0 | 0 | 0 | 3 | 1 | 0.0032
|  | 48 |  | 48 |  |  |  | 48
|  | ztratné 5%:48*0,05 |  | 2.4 |  |  |  | ztratné 5%:48*0,05
32 | 28614220 | Trubka kanaliz. korug. jumb DN 300 x 3000 mm PP SN10 | kus | 90.7548 | 0 | 0 |  |  | 2 | 3 | 1 | 28614220 | 1 | 0 | 0 | 0 | 0 | 0 | 3 | 1 | 0.0204
|  | (208,3+4,4+6,6+40)/3 |  | 86.4333 |  |  |  | (208,3+4,4+6,6+40)/3
|  | ztratné 5%:86,43*0,05 |  | 4.3215 |  |  |  | ztratné 5%:86,43*0,05
33 | 28614652.A | Koleno 45° PP SN 10 DN 160 | kus | 9 | 0 | 0 |  |  | 2 | 3 | 1 | 28614652.A | 1 | 0 | 0 | 0 | 0 | 0 | 3 | 1 | 0
34 | 28614656.A | Koleno 45° PP SN 10 DN 200 | kus | 8 | 0 | 0 |  |  | 2 | 3 | 1 | 28614656.A | 1 | 0 | 0 | 0 | 0 | 0 | 3 | 1 | 0
35 | 28614685.A | Odbočka 45° PP SN10 DN315/160 | kus | 8 | 0 | 0 |  |  | 2 | 3 | 1 | 28614685.A | 1 | 0 | 0 | 0 | 0 | 0 | 3 | 1 | 0.00874
36 | 28614687.A | Odbočka 45° PP SN 10 DN315/200 | kus | 7 | 0 | 0 |  |  | 2 | 3 | 1 | 28614687.A | 1 | 0 | 0 | 0 | 0 | 0 | 3 | 1 | 0.00984
37 | 286971404 | Roura šachtová korugovaná bez hrdla 425/3000 mm SN10 | kus | 6 | 0 | 0 |  |  | 2 | 3 | 1 | 286971404 | 1 | 0 | 0 | 0 | 0 | 0 | 3 | 1 | 0.025
38 | 28697144 | Poklop pachotěsný s madlem 425 mm PP h=140 mm | kus | 6 | 0 | 0 |  |  | 2 | 3 | 1 | 28697144 | 1 | 0 | 0 | 0 | 0 | 0 | 3 | 1 | 0.0011
39 | 286971678 | Dno šacht. tegr 425 výkyvné průtočné 0° KG 200 mm SN10 | kus | 6 | 0 | 0 |  |  | 2 | 3 | 1 | 286971678 | 1 | 0 | 0 | 0 | 0 | 0 | 3 | 1 | 0.0068
40 | 59223119 | Trouba betonová hrdlová TBH-Q 60/250 | kus | 2 | 0 | 0 |  |  | 2 | 3 | 1 | 59223119 | 1 | 0 | 0 | 0 | 0 | 0 | 3 | 1 | 1.46
41 | 59224150 | Skruž TBS-Q 1000/250/120 SP | kus | 4 | 0 | 0 |  |  | 2 | 3 | 1 | 59224150 | 1 | 0 | 0 | 0 | 0 | 0 | 3 | 1 | 0.25
3
42 | 59224152 | Skruž TBS-Q 1000/500/120/SP | kus | 7 | 0 | 0 |  |  | 2 | 3 | 1 | 59224152 | 1 | 0 | 0 | 0 | 0 | 0 | 3 | 1 | 0.52
3
43 | 59224154 | Skruž TBS-Q 1000/1000/120 SP | kus | 5 | 0 | 0 |  |  | 2 | 3 | 1 | 59224154 | 1 | 0 | 0 | 0 | 0 | 0 | 3 | 1 | 1.035
3
44 | 59224174.A | Prstenec vyrovnávací TBW-Q 625/40/120 | kus | 1 | 0 | 0 |  |  | 2 | 3 | 0 | 59224174.A | 1 | 0 | 0 | 0 | 0 | 0 | 3 | 0 | 0.024
45 | 59224175 | Prstenec vyrovnávací TBW-Q 625/60/120 | kus | 2 | 0 | 0 |  |  | 2 | 3 | 0 | 59224175 | 1 | 0 | 0 | 0 | 0 | 0 | 3 | 0 | 0.039
46 | 59224176 | Prstenec vyrovnávací TBW-Q 625/80/120 | kus | 2 | 0 | 0 |  |  | 2 | 3 | 0 | 59224176 | 1 | 0 | 0 | 0 | 0 | 0 | 3 | 0 | 0.051
47 | 59224177 | Prstenec vyrovnávací TBW-Q 625/100/120 | kus | 4 | 0 | 0 |  |  | 2 | 3 | 0 | 59224177 | 1 | 0 | 0 | 0 | 0 | 0 | 3 | 0 | 0.068
48 | 59224177.A | Prstenec vyrovnávací TBW-Q 625/120/120 | kus | 5 | 0 | 0 |  |  | 2 | 3 | 0 | 59224177.A | 1 | 0 | 0 | 0 | 0 | 0 | 3 | 0 | 0.08
49 | 59224353.A | Konus šachetní TBR-Q.1 100-63/58/12 KPS | kus | 10 | 0 | 0 |  |  | 2 | 3 | 1 | 59224353.A | 1 | 0 | 0 | 0 | 0 | 0 | 3 | 1 | 0.585
3
50 | 59224366.A | Dno šachetní přímé TBZ-Q.1 100/60 V max. 40 | kus | 10 | 0 | 0 |  |  | 2 | 3 | 1 | 59224366.A | 1 | 0 | 0 | 0 | 0 | 0 | 3 | 1 | 1.6
3
51 | 59224373.A | Těsnění elastom pro šach díly EMT - DN 1000 | kus | 26 | 0 | 0 |  |  | 2 | 3 | 1 | 59224373.A | 1 | 0 | 0 | 0 | 0 | 0 | 3 | 1 | 0.002
| Celkem za | 8 Trubní vedení |  |  |  | 0 |  |  | 4 |  |  |  |  | 0 | 0 | 0 | 0 | 0
Díl: | 999 | Poplatky za skládky | [6 empty] | 1
52 | 979990001R00 | Poplatek za skládku stavební suti | t | 1.188 | 0 | 0 |  |  | 2 | 1 | 3 | 3 | 1 | 0 | 0 | 0 | 0 | 0 | 1 | 3 | 0
| Celkem za | 999 Poplatky za skládky |  |  |  | 0 |  |  | 4 |  |  |  |  | 0 | 0 | 0 | 0 | 0
Díl: | D96 | Přesuny suti a vybouraných hmot | [6 empty] | 1
53 | 979093111R00 | Uložení suti na skládku bez zhutnění | t | 1.188 | 0 | 0 |  |  | 2 | 1 | 3 | 3 | 1 | 0 | 0 | 0 | 0 | 0 | 1 | 3 | 0
|  | V položce jsou zakalkulovány i náklady na hrubé urovnání. |  |  |  |  | V položce jsou zakalkulovány i náklady na hrubé urovnání. |  | 3
54 | 123456.X | Vodorovné přemístění suti na skládku | t | 1.188 | 0 | 0 |  |  | 2 | 12 | 0 | 52 | 1 | 0 | 0 | 0 | 0 | 0 | 12 | 0 | 0
|  | V položce jsou zakalkulovány i náklady na naložení suti na dopravní prostředek a složení. |  |  |  |  | V položce jsou zakalkulovány i náklady na naložení suti na dopravní prostředek a složení. |  | 3
| Celkem za | D96 Přesuny suti a vybouraných hmot |  |  |  | 0 |  |  | 4 |  |  |  |  | 0 | 0 | 0 | 0 | 0