## Stavební rozpočet
Stavební rozpočet | [31 empty] | 0 | 0 | 0
Název stavby: |  |  | Snížení energetické náročnosti výrobního objektu | Doba výstavby: |  |  | Objednatel: | Aleš Kastl, dřevovýroba
Druh stavby: |  |  | Zateplení objektů firmy Kastl | Začátek výstavby: |  |  | Projektant: | PKV BUILD s.r.o.
Lokalita: |  |  | Nový Kostel | Konec výstavby: |  |  | Zhotovitel: | bude vybrán ve výběrovém řízen
JKSO: |  |  | 801 | Zpracováno dne: |  |  | Zpracoval:
Č | Objekt | Kód | Zkrácený popis | MJ | Množství | Cena/MJ | Sazba DPH | Náklady (Kč) |  |  | Náklady (Kč) | Hmotnost (t) |  | Cenová | [33 empty] | ISWORK | GROUPCODE | VATTAX
|  |  | Rozměry |  |  | (Kč) |  | Dodávka | Montáž | Celkem | Celkem vč. DPH | Jednot. | Celkem | soustava | Přesuny | Typ skupiny | HSV mat | HSV prac | PSV mat | PSV prac | Mont mat | Mont prac | Ostatní mat. | [21 empty] | MAT | WORK | CELK
| 01 |  | objekt na p.č. 261 - doprava |  |  |  |  | 0 | 0 | 0 | 0 |  | 0
| 01 | 94 | Lešení a stavební výtahy |  |  |  |  | 0 | 0 | 0 | 0 |  | 0 | [10 empty] | 01 | [7 empty] | 0 | 0 | 0
1 | 01 | 941941851R00 | Demontáž lešení leh.řad.s podlahami,š.1,5 m,H 10 m | m2 | 1114.8 | [9 empty] | 0 |  | 0 | 0 | 0 | 0 | 0 | 0 | 0 | 01 | 0 | 0 | 0 | 21 | 0 | 0 | 1 |  |  |  | 0 | 0 | 0 | 94_ | 01_9_ | 01_ | 0 | 0 | 0 | 0 | 0 | 0 | 0 |  | 94 | 0 | Demontáž lešení leh.řad.s podlahami,š.1,5 m,H 10 m
2 | 01 | 941941191RT3 | Příplatek za každý měsíc použití lešení k pol.1031 (2 měsíce) | m2 | 2229.6 | [9 empty] | 0 |  | 0 | 0 | 0 | 0 | 0 | 0 | 0 | 01 | 0 | 0 | 0 | 21 | 0 | 0 | 1 |  |  |  | 0 | 0 | 0 | 94_ | 01_9_ | 01_ | 0 | 0 | 0 | 0 | 0 | 0 | 0 |  | 94 | 0 | Příplatek za každý měsíc použití lešení k pol.1031 (2 měsíce)
3 | 01 | 941941051R00 | Montáž lešení leh.řad.s podlahami,š.1,5 m, H 10 m | m2 | 1114.8 | [9 empty] | 0 |  | 0 | 0 | 0 | 0 | 0 | 0 | 0 | 01 | 0 | 0 | 0 | 21 | 0 | 0 | 1 |  |  |  | 0 | 0 | 0 | 94_ | 01_9_ | 01_ | 0 | 0 | 0 | 0 | 0 | 0 | 0 |  | 94 | 0 | Montáž lešení leh.řad.s podlahami,š.1,5 m, H 10 m
4 | 01 | 941941500R00 | Dovoz a odvoz 500 - 1000 m2 pro pronajatá lešení | km | 75 | [9 empty] | 0 |  | 0 | 0 | 0 | 0 | 0 | 0 | 0 | 01 | 0 | 0 | 0 | 21 | 0 | 0 | 1 |  |  |  | 0 | 0 | 0 | 94_ | 01_9_ | 01_ | 0 | 0 | 0 | 0 | 0 | 0 | 0 |  | 94 | 0 | Dovoz a odvoz 500 - 1000 m2 pro pronajatá lešení
| 01 | 95 | Různé dokončovací konstrukce a práce na pozemních stavbách | [20 empty] | 01 | [7 empty] | 0 | 0 | 0
5 | 01 | 953941211R00 | Osazování drobných předmětů a držáků pro osvětlení a kamery apod. | kus | 5 | [9 empty] | 0 |  | 0 | 0 | 0 | 0 | 0 | 0 | 0 | 01 | 0 | 0 | 0 | 21 | 0 | 0 | 1 |  |  |  | 0 | 0 | 0 | 95_ | 01_9_ | 01_ | 0 | 0 | 0 | 0 | 0 | 0 | 0 |  | 95 | 0 | Osazování drobných předmětů a držáků pro osvětlení a kamery apod.
6 | 01 | 953981101R00 | Chemické kotvy do betonu, hl. 80 mm, M 8, ampule | kus | 264 | [9 empty] | 0 |  | 0 | 0 | 0 | 0 | 0 | 0 | 0 | 01 | 0 | 0 | 0 | 21 | 0 | 0 | 1 |  |  |  | 0 | 0 | 0 | 95_ | 01_9_ | 01_ | 0 | 0 | 0 | 0 | 0 | 0 | 0 |  | 95 | 0 | Chemické kotvy do betonu, hl. 80 mm, M 8, ampule
7 | 01 | 966077111R00 | Demontáž doplňkových konstrukcí do 20 kg | kus | 5 | [9 empty] | 0 |  | 0 | 0 | 0 | 0 | 0 | 0 | 0 | 01 | 0 | 0 | 0 | 21 | 0 | 0 | 1 |  |  |  | 0 | 0 | 0 | 95_ | 01_9_ | 01_ | 0 | 0 | 0 | 0 | 0 | 0 | 0 |  | 95 | 0 | Demontáž doplňkových konstrukcí do 20 kg
| 01 | 97 | Prorážení otvorů a ostatní bourací práce | [20 empty] | 01 | [7 empty] | 0 | 0 | 0
8 | 01 | 978500020RA0 | Odsekání vnějších obkladů - sokl | m2 | 43.2 | [9 empty] | 0 |  | 0 | 0 | 0 | 0 | 0 | 0 | 0 | 01 | 0 | 0 | 0 | 21 | 0 | 0 | 1 |  |  |  | 0 | 0 | 0 | 97_ | 01_9_ | 01_ | 0 | 0 | 0 | 0 | 0 | 0 | 0 |  | 97 | 0 | Odsekání vnějších obkladů - sokl
9 | 01 | 974054723R00 | Dodatečné vyřezání otvoru v SDK podhledu pl.1 m2 | kus | 1 | [9 empty] | 0 |  | 0 | 0 | 0 | 0 | 0 | 0 | 0 | 01 | 0 | 0 | 0 | 21 | 0 | 0 | 1 |  |  |  | 0 | 0 | 0 | 97_ | 01_9_ | 01_ | 0 | 0 | 0 | 0 | 0 | 0 | 0 |  | 97 | 0 | Dodatečné vyřezání otvoru v SDK podhledu pl.1 m2
| 01 | H01 | Budovy občanské výstavby | [20 empty] | 01 | [7 empty] | 0 | 0 | 0
10 | 01 | 998011002R00 | Přesun hmot pro budovy zděné výšky do 12 m | t | 73 | [9 empty] | 0 |  | 0 | 0 | 0 | 0 | 0 | 0 | 0 | 01 | 0 | 0 | 0 | 21 | 0 | 0 | 5 |  |  |  | 0 | 0 | 0 | H01_ | 01_9_ | 01_ | 0 | 0 | 0 | 0 | 0 | 0 | 0 |  |  | 0 | Přesun hmot pro budovy zděné výšky do 12 m
| 01 | M21 | Elektromontáže | [20 empty] | 01 | [7 empty] | 0 | 0 | 0
11 | 01 | 210200020RA0 | Hromosvod - montáž svislých svodů hromosvodu vč. držáků | m | 57.6 | [9 empty] | 0 |  | 0 | 0 | 0 | 0 | 0 | 0 | 0 | 01 | 0 | 0 | 0 | 21 | 0 | 0 | 2 |  |  |  | 0 | 0 | 0 | M21_ | 01_9_ | 01_ | 0 | 0 | 0 | 0 | 0 | 0 | 0 |  |  | 0 | Hromosvod - montáž svislých svodů hromosvodu vč. držáků
12 | 01 | 650811112R00 | Demontáž vodiče svodového do D 10 mm vč. podpěr | m | 57.6 | [9 empty] | 0 |  | 0 | 0 | 0 | 0 | 0 | 0 | 0 | 01 | 0 | 0 | 0 | 21 | 0 | 0 | 2 |  |  |  | 0 | 0 | 0 | M21_ | 01_9_ | 01_ | 0 | 0 | 0 | 0 | 0 | 0 | 0 |  |  | 0 | Demontáž vodiče svodového do D 10 mm vč. podpěr
| 01 | M65 | Elektroinstalace | [20 empty] | 01 | [7 empty] | 0 | 0 | 0
13 | 01 | 650711111R00 | Demontáž kabelového žlabu / lávky do š. 300 mm | m | 136.7 | [9 empty] | 0 |  | 0 | 0 | 0 | 0 | 0 | 0 | 0 | 01 | 0 | 0 | 0 | 21 | 0 | 0 | 2 |  |  |  | 0 | 0 | 0 | M65_ | 01_9_ | 01_ | 0 | 0 | 0 | 0 | 0 | 0 | 0 |  |  | 0 | Demontáž kabelového žlabu / lávky do š. 300 mm
14 | 01 | 650711121R00 | Demontáž víka kabelového žlabu / lávky | m | 136.7 | [9 empty] | 0 |  | 0 | 0 | 0 | 0 | 0 | 0 | 0 | 01 | 0 | 0 | 0 | 21 | 0 | 0 | 2 |  |  |  | 0 | 0 | 0 | M65_ | 01_9_ | 01_ | 0 | 0 | 0 | 0 | 0 | 0 | 0 |  |  | 0 | Demontáž víka kabelového žlabu / lávky
15 | 01 | 650011372R00 | Montáž víka kabelového žlabu šířky do 300 mm | kus | 136.7 | [9 empty] | 0 |  | 0 | 0 | 0 | 0 | 0 | 0 | 0 | 01 | 0 | 0 | 0 | 21 | 0 | 0 | 2 |  |  |  | 0 | 0 | 0 | M65_ | 01_9_ | 01_ | 0 | 0 | 0 | 0 | 0 | 0 | 0 |  |  | 0 | Montáž víka kabelového žlabu šířky do 300 mm
16 | 01 | 650011312R00 | Montáž žlabu kabelového děrovaného šířky do 300 mm | m | 136.7 | [9 empty] | 0 |  | 0 | 0 | 0 | 0 | 0 | 0 | 0 | 01 | 0 | 0 | 0 | 21 | 0 | 0 | 2 |  |  |  | 0 | 0 | 0 | M65_ | 01_9_ | 01_ | 0 | 0 | 0 | 0 | 0 | 0 | 0 |  |  | 0 | Montáž žlabu kabelového děrovaného šířky do 300 mm
17 | 01 | 650022111R00 | Montáž nástěnné konzoly pro kabelový žlab / lávku | kus | 132 | [9 empty] | 0 |  | 0 | 0 | 0 | 0 | 0 | 0 | 0 | 01 | 0 | 0 | 0 | 21 | 0 | 0 | 2 |  |  |  | 0 | 0 | 0 | M65_ | 01_9_ | 01_ | 0 | 0 | 0 | 0 | 0 | 0 | 0 |  |  | 0 | Montáž nástěnné konzoly pro kabelový žlab / lávku
18 | 01 | 650135669R00 | Uložení kabelu Al 3 x 240 mm2 volně | m | 142 | [9 empty] | 0 |  | 0 | 0 | 0 | 0 | 0 | 0 | 0 | 01 | 0 | 0 | 0 | 21 | 0 | 0 | 2 |  |  |  | 0 | 0 | 0 | M65_ | 01_9_ | 01_ | 0 | 0 | 0 | 0 | 0 | 0 | 0 |  |  | 0 | Uložení kabelu Al 3 x 240 mm2 volně
19 | 01 | 650021121R00 | Montáž konzoly a háku jednoduchého - provizorní vyvěšení kabelů | kus | 132 | [9 empty] | 0 |  | 0 | 0 | 0 | 0 | 0 | 0 | 0 | 01 | 0 | 0 | 0 | 21 | 0 | 0 | 2 |  |  |  | 0 | 0 | 0 | M65_ | 01_9_ | 01_ | 0 | 0 | 0 | 0 | 0 | 0 | 0 |  |  | 0 | Montáž konzoly a háku jednoduchého - provizorní vyvěšení kabelů
| 01 | 62 | Úprava povrchů vnější | [20 empty] | 01 | [7 empty] | 0 | 0 | 0
20 | 01 | 622904112R00 | Očištění fasád tlakovou vodou složitost 1 - 2 | m2 | 823.2 | [9 empty] | 0 |  | 0 | 0 | 0 | 0 | 0 | 0 | 0 | 01 | 0 | 0 | 0 | 21 | 0 | 0 | 1 |  |  |  | 0 | 0 | 0 | 62_ | 01_6_ | 01_ | 0 | 0 | 0 | 0 | 0 | 0 | 0 |  | 62 | 0 | Očištění fasád tlakovou vodou složitost 1 - 2
21 | 01 | 620991121R00 | Zakrývání výplní vnějších otvorů z lešení | m2 | 42.4 | [9 empty] | 0 |  | 0 | 0 | 0 | 0 | 0 | 0 | 0 | 01 | 0 | 0 | 0 | 21 | 0 | 0 | 1 |  |  |  | 0 | 0 | 0 | 62_ | 01_6_ | 01_ | 0 | 0 | 0 | 0 | 0 | 0 | 0 |  | 62 | 0 | Zakrývání výplní vnějších otvorů z lešení
22 | 01 | 622311023R00 | Soklová lišta plast tl. 120 mm | m | 38 | [9 empty] | 0 |  | 0 | 0 | 0 | 0 | 0 | 0 | 0 | 01 | 0 | 0 | 0 | 21 | 0 | 0 | 1 |  |  |  | 0 | 0 | 0 | 62_ | 01_6_ | 01_ | 0 | 0 | 0 | 0 | 0 | 0 | 0 |  | 62 | 0 | Soklová lišta plast tl. 120 mm
23 | 01 | 622421492R00 | Doplňky zatepl. systémů, okenní lišta s tkaninou | m | 208 | [9 empty] | 0 |  | 0 | 0 | 0 | 0 | 0 | 0 | 0 | 01 | 0 | 0 | 0 | 21 | 0 | 0 | 1 |  |  |  | 0 | 0 | 0 | 62_ | 01_6_ | 01_ | 0 | 0 | 0 | 0 | 0 | 0 | 0 |  | 62 | 0 | Doplňky zatepl. systémů, okenní lišta s tkaninou
24 | 01 | 622311135RT5 | Zateplovací systém, fasáda, EPS F tl.160 mm | m2 | 823.2 | [9 empty] | 0 |  | 0 | 0 | 0 | 0 | 0 | 0 | 0 | 01 | 0 | 0 | 0 | 21 | 0 | 0 | 1 |  |  |  | 0 | 0 | 0 | 62_ | 01_6_ | 01_ | 0 | 0 | 0 | 0 | 0 | 0 | 0 |  | 62 | 0 | Zateplovací systém, fasáda, EPS F tl.160 mm
25 | 01 | 622312124RU1 | Zateplovací systém, sokl, EPS P tl. 140 mm | m2 | 85.8 | [9 empty] | 0 |  | 0 | 0 | 0 | 0 | 0 | 0 | 0 | 01 | 0 | 0 | 0 | 21 | 0 | 0 | 1 |  |  |  | 0 | 0 | 0 | 62_ | 01_6_ | 01_ | 0 | 0 | 0 | 0 | 0 | 0 | 0 |  | 62 | 0 | Zateplovací systém, sokl, EPS P tl. 140 mm
26 | 01 | 622319015R00 | Soklová lišta hliník tl. 160 mm | m | 152 | [9 empty] | 0 |  | 0 | 0 | 0 | 0 | 0 | 0 | 0 | 01 | 0 | 0 | 0 | 21 | 0 | 0 | 1 |  |  |  | 0 | 0 | 0 | 62_ | 01_6_ | 01_ | 0 | 0 | 0 | 0 | 0 | 0 | 0 |  | 62 | 0 | Soklová lišta hliník tl. 160 mm
27 | 01 | 622311132RT6 | Zateplovací systém, vnitřní stěna, EPS F tl.100 mm | m2 | 96.7 | [9 empty] | 0 |  | 0 | 0 | 0 | 0 | 0 | 0 | 0 | 01 | 0 | 0 | 0 | 21 | 0 | 0 | 1 |  |  |  | 0 | 0 | 0 | 62_ | 01_6_ | 01_ | 0 | 0 | 0 | 0 | 0 | 0 | 0 |  | 62 | 0 | Zateplovací systém, vnitřní stěna, EPS F tl.100 mm
28 | 01 | 342172110R00 | Montáž PUR panelů k oc.prof.,zateplení vrat.,TF/TC,tl.40 mm | m2 | 80 | [9 empty] | 0 |  | 0 | 0 | 0 | 0 | 0 | 0 | 0 | 01 | 0 | 0 | 0 | 21 | 0 | 0 | 1 |  |  |  | 0 | 0 | 0 | 62_ | 01_6_ | 01_ | 0 | 0 | 0 | 0 | 0 | 0 | 0 |  | 62 | 0 | Montáž PUR panelů k oc.prof.,zateplení vrat.,TF/TC,tl.40 mm
29 | 01 | 283769652 | Deska izolační PIR, Puren FAL tl. 40 mm | m2 | 91.3 | [9 empty] | 0 |  | 0 | 0 | 0 | 0 | 0 | 0 | 0 | 01 | 0 | 0 | 0 | 21 | 0 | 0 | 1 |  |  |  | 0 | 0 | 0 | 62_ | 01_6_ | 01_ | 0 | 0 | 0 | 0 | 0 | 0 | 0 |  | 62 | 0 | Deska izolační PIR, Puren FAL tl. 40 mm
30 | 01 | 622319554RV1 | Zateplovací systém, ostění, nadpraží, XPS 40 mm | m2 | 27.1 | [9 empty] | 0 |  | 0 | 0 | 0 | 0 | 0 | 0 | 0 | 01 | 0 | 0 | 0 | 21 | 0 | 0 | 1 |  |  |  | 0 | 0 | 0 | 62_ | 01_6_ | 01_ | 0 | 0 | 0 | 0 | 0 | 0 | 0 |  | 62 | 0 | Zateplovací systém, ostění, nadpraží, XPS 40 mm
| 01 | 713 | Izolace tepelné | [20 empty] | 01 | [7 empty] | 0 | 0 | 0
31 | 01 | 765901119R00 | Fólie paropropustné folie,krokve | m2 | 1510.2 | [9 empty] | 0 |  | 0 | 0 | 0 | 0 | 0 | 0 | 0 | 01 | 0 | 0 | 0 | 21 | 0 | 0 | 7 |  |  |  | 0 | 0 | 0 | 713_ | 01_71_ | 01_ | 0 | 0 | 0 | 0 | 0 | 0 | 0 |  | 713 | 0 | Fólie paropropustné folie,krokve
32 | 01 | 713111130RV8 | Izolace tepelné stropů, vložená mezi krokve | m2 | 1510.2 | [9 empty] | 0 |  | 0 | 0 | 0 | 0 | 0 | 0 | 0 | 01 | 0 | 0 | 0 | 21 | 0 | 0 | 7 |  |  |  | 0 | 0 | 0 | 713_ | 01_71_ | 01_ | 0 | 0 | 0 | 0 | 0 | 0 | 0 |  | 713 | 0 | Izolace tepelné stropů, vložená mezi krokve
| 01 | 764 | Konstrukce klempířské | [20 empty] | 01 | [7 empty] | 0 | 0 | 0
33 | 01 | 764908304R00 | poplast. hliník, oplechování parapetů, rš 400 mm | m | 38 | [9 empty] | 0 |  | 0 | 0 | 0 | 0 | 0 | 0 | 0 | 01 | 0 | 0 | 0 | 21 | 0 | 0 | 7 |  |  |  | 0 | 0 | 0 | 764_ | 01_76_ | 01_ | 0 | 0 | 0 | 0 | 0 | 0 | 0 |  | 764 | 0 | poplast. hliník, oplechování parapetů, rš 400 mm
34 | 01 | 764900050RAA | Demontáž oplechování parapetů | m | 38 | [9 empty] | 0 |  | 0 | 0 | 0 | 0 | 0 | 0 | 0 | 01 | 0 | 0 | 0 | 21 | 0 | 0 | 7 |  |  |  | 0 | 0 | 0 | 764_ | 01_76_ | 01_ | 0 | 0 | 0 | 0 | 0 | 0 | 0 |  | 764 | 0 | Demontáž oplechování parapetů
35 | 01 | 764908302RT3 | Lindab, oplechování parapetů, rš 250 mm | m | 42 | [9 empty] | 0 |  | 0 | 0 | 0 | 0 | 0 | 0 | 0 | 01 | 0 | 0 | 0 | 21 | 0 | 0 | 7 |  |  |  | 0 | 0 | 0 | 764_ | 01_76_ | 01_ | 0 | 0 | 0 | 0 | 0 | 0 | 0 |  | 764 | 0 | Lindab, oplechování parapetů, rš 250 mm
36 | 01 | 764454291R00 | Montáž trub Pz odpadních kruhových | m | 40 | [9 empty] | 0 |  | 0 | 0 | 0 | 0 | 0 | 0 | 0 | 01 | 0 | 0 | 0 | 21 | 0 | 0 | 7 |  |  |  | 0 | 0 | 0 | 764_ | 01_76_ | 01_ | 0 | 0 | 0 | 0 | 0 | 0 | 0 |  | 764 | 0 | Montáž trub Pz odpadních kruhových
37 | 01 | 764454803R00 | Demontáž odpadních trub kruhových,D 150 mm | m | 40 | [9 empty] | 0 |  | 0 | 0 | 0 | 0 | 0 | 0 | 0 | 01 | 0 | 0 | 0 | 21 | 0 | 0 | 7 |  |  |  | 0 | 0 | 0 | 764_ | 01_76_ | 01_ | 0 | 0 | 0 | 0 | 0 | 0 | 0 |  | 764 | 0 | Demontáž odpadních trub kruhových,D 150 mm
| 02 |  | objekt na p.č. 192/3 - vrátnice
| 02 | 94 | Lešení a stavební výtahy | [20 empty] | 02 | [7 empty] | 0 | 0 | 0
38 | 02 | 941941851R00 | Demontáž lešení leh.řad.s podlahami,š.1,5 m,H 10 m | m2 | 235.2 | [9 empty] | 0 |  | 0 | 0 | 0 | 0 | 0 | 0 | 0 | 02 | 0 | 0 | 0 | 21 | 0 | 0 | 1 |  |  |  | 0 | 0 | 0 | 94_ | 02_9_ | 02_ | 0 | 0 | 0 | 0 | 0 | 0 | 0 |  | 94 | 0 | Demontáž lešení leh.řad.s podlahami,š.1,5 m,H 10 m
39 | 02 | 941941191RT3 | Příplatek za každý měsíc použití lešení k pol.1031 (2 měsíce) | m2 | 470.4 | [9 empty] | 0 |  | 0 | 0 | 0 | 0 | 0 | 0 | 0 | 02 | 0 | 0 | 0 | 21 | 0 | 0 | 1 |  |  |  | 0 | 0 | 0 | 94_ | 02_9_ | 02_ | 0 | 0 | 0 | 0 | 0 | 0 | 0 |  | 94 | 0 | Příplatek za každý měsíc použití lešení k pol.1031 (2 měsíce)
40 | 02 | 941941051R00 | Montáž lešení leh.řad.s podlahami,š.1,5 m, H 10 m | m2 | 235.2 | [9 empty] | 0 |  | 0 | 0 | 0 | 0 | 0 | 0 | 0 | 02 | 0 | 0 | 0 | 21 | 0 | 0 | 1 |  |  |  | 0 | 0 | 0 | 94_ | 02_9_ | 02_ | 0 | 0 | 0 | 0 | 0 | 0 | 0 |  | 94 | 0 | Montáž lešení leh.řad.s podlahami,š.1,5 m, H 10 m
41 | 02 | 941941500R00 | Dovoz a odvoz 500 - 1000 m2 pro pronajatá lešení | km | 75 | [9 empty] | 0 |  | 0 | 0 | 0 | 0 | 0 | 0 | 0 | 02 | 0 | 0 | 0 | 21 | 0 | 0 | 1 |  |  |  | 0 | 0 | 0 | 94_ | 02_9_ | 02_ | 0 | 0 | 0 | 0 | 0 | 0 | 0 |  | 94 | 0 | Dovoz a odvoz 500 - 1000 m2 pro pronajatá lešení
| 02 | 95 | Různé dokončovací konstrukce a práce na pozemních stavbách | [20 empty] | 02 | [7 empty] | 0 | 0 | 0
42 | 02 | 966077111R00 | Demontáž doplňkových konstrukcí do 20 kg | kus | 5 | [9 empty] | 0 |  | 0 | 0 | 0 | 0 | 0 | 0 | 0 | 02 | 0 | 0 | 0 | 21 | 0 | 0 | 1 |  |  |  | 0 | 0 | 0 | 95_ | 02_9_ | 02_ | 0 | 0 | 0 | 0 | 0 | 0 | 0 |  | 95 | 0 | Demontáž doplňkových konstrukcí do 20 kg
43 | 02 | 953941211R00 | Osazování drobných předmětů a držáků pro osvětlení a kamery apod. | kus | 5 | [9 empty] | 0 |  | 0 | 0 | 0 | 0 | 0 | 0 | 0 | 02 | 0 | 0 | 0 | 21 | 0 | 0 | 1 |  |  |  | 0 | 0 | 0 | 95_ | 02_9_ | 02_ | 0 | 0 | 0 | 0 | 0 | 0 | 0 |  | 95 | 0 | Osazování drobných předmětů a držáků pro osvětlení a kamery apod.
| 02 | 96 | Bourání konstrukcí | [20 empty] | 02 | [7 empty] | 0 | 0 | 0
44 | 02 | 968072559R00 | Vybourání kovových vrat plochy nad 5 m2 | m2 | 5.5 | [9 empty] | 0 |  | 0 | 0 | 0 | 0 | 0 | 0 | 0 | 02 | 0 | 0 | 0 | 21 | 0 | 0 | 1 |  |  |  | 0 | 0 | 0 | 96_ | 02_9_ | 02_ | 0 | 0 | 0 | 0 | 0 | 0 | 0 |  | 96 | 0 | Vybourání kovových vrat plochy nad 5 m2
45 | 02 | 962200041RAB | Bourání okna ze sklobetonu | m2 | 0.6 | [9 empty] | 0 |  | 0 | 0 | 0 | 0 | 0 | 0 | 0 | 02 | 0 | 0 | 0 | 21 | 0 | 0 | 1 |  |  |  | 0 | 0 | 0 | 96_ | 02_9_ | 02_ | 0 | 0 | 0 | 0 | 0 | 0 | 0 |  | 96 | 0 | Bourání okna ze sklobetonu
| 02 | 97 | Prorážení otvorů a ostatní bourací práce | [20 empty] | 02 | [7 empty] | 0 | 0 | 0
46 | 02 | 979100011RA0 | Odvoz suti a vyb.hmot do 10 km, vnitrost. 15 m | t | 0.1 | [9 empty] | 0 |  | 0 | 0 | 0 | 0 | 0 | 0 | 0 | 02 | 0 | 0 | 0 | 21 | 0 | 0 | 1 |  |  |  | 0 | 0 | 0 | 97_ | 02_9_ | 02_ | 0 | 0 | 0 | 0 | 0 | 0 | 0 |  | 97 | 0 | Odvoz suti a vyb.hmot do 10 km, vnitrost. 15 m
47 | 02 | 974054723R00 | Dodatečné vyřezání otvoru v SDK podhledu pl.1 m2 | kus | 1 | [9 empty] | 0 |  | 0 | 0 | 0 | 0 | 0 | 0 | 0 | 02 | 0 | 0 | 0 | 21 | 0 | 0 | 1 |  |  |  | 0 | 0 | 0 | 97_ | 02_9_ | 02_ | 0 | 0 | 0 | 0 | 0 | 0 | 0 |  | 97 | 0 | Dodatečné vyřezání otvoru v SDK podhledu pl.1 m2
48 | 02 | 978500020RA0 | Odsekání vnějších obkladů - sokl | m2 | 26.5 | [9 empty] | 0 |  | 0 | 0 | 0 | 0 | 0 | 0 | 0 | 02 | 0 | 0 | 0 | 21 | 0 | 0 | 1 |  |  |  | 0 | 0 | 0 | 97_ | 02_9_ | 02_ | 0 | 0 | 0 | 0 | 0 | 0 | 0 |  | 97 | 0 | Odsekání vnějších obkladů - sokl
| 02 | H01 | Budovy občanské výstavby | [20 empty] | 02 | [7 empty] | 0 | 0 | 0
49 | 02 | 998011002R00 | Přesun hmot pro budovy zděné výšky do 12 m | t | 9.5 | [9 empty] | 0 |  | 0 | 0 | 0 | 0 | 0 | 0 | 0 | 02 | 0 | 0 | 0 | 21 | 0 | 0 | 5 |  |  |  | 0 | 0 | 0 | H01_ | 02_9_ | 02_ | 0 | 0 | 0 | 0 | 0 | 0 | 0 |  |  | 0 | Přesun hmot pro budovy zděné výšky do 12 m
| 02 | S | Přesuny sutí | [20 empty] | 02 | [7 empty] | 0 | 0 | 0
50 | 02 | 979990109R00 | Poplatek za skládku suti - skleněné tvárnice | t | 0.1 | [9 empty] | 0 |  | 0 | 0 | 0 | 0 | 0 | 0 | 0 | 02 | 0 | 0 | 0 | 21 | 0 | 0 | 5 |  |  |  | 0 | 0 | 0 | S_ | 02_9_ | 02_ | 0 | 0 | 0 | 0 | 0 | 0 | 0 |  |  | 0 | Poplatek za skládku suti - skleněné tvárnice
| 02 | 62 | Úprava povrchů vnější | [20 empty] | 02 | [7 empty] | 0 | 0 | 0
51 | 02 | 622904112R00 | Očištění fasád tlakovou vodou složitost 1 - 2 | m2 | 131.2 | [9 empty] | 0 |  | 0 | 0 | 0 | 0 | 0 | 0 | 0 | 02 | 0 | 0 | 0 | 21 | 0 | 0 | 1 |  |  |  | 0 | 0 | 0 | 62_ | 02_6_ | 02_ | 0 | 0 | 0 | 0 | 0 | 0 | 0 |  | 62 | 0 | Očištění fasád tlakovou vodou složitost 1 - 2
52 | 02 | 620991121R00 | Zakrývání výplní vnějších otvorů z lešení | m2 | 74.5 | [9 empty] | 0 |  | 0 | 0 | 0 | 0 | 0 | 0 | 0 | 02 | 0 | 0 | 0 | 21 | 0 | 0 | 1 |  |  |  | 0 | 0 | 0 | 62_ | 02_6_ | 02_ | 0 | 0 | 0 | 0 | 0 | 0 | 0 |  | 62 | 0 | Zakrývání výplní vnějších otvorů z lešení
53 | 02 | 622421494R00 | Doplňky zatepl. systémů, podparapetní lišta s tkaninou | m | 18 | [9 empty] | 0 |  | 0 | 0 | 0 | 0 | 0 | 0 | 0 | 02 | 0 | 0 | 0 | 21 | 0 | 0 | 1 |  |  |  | 0 | 0 | 0 | 62_ | 02_6_ | 02_ | 0 | 0 | 0 | 0 | 0 | 0 | 0 |  | 62 | 0 | Doplňky zatepl. systémů, podparapetní lišta s tkaninou
54 | 02 | 622311023R00 | Soklová lišta plast tl. 120 mm | m | 59 | [9 empty] | 0 |  | 0 | 0 | 0 | 0 | 0 | 0 | 0 | 02 | 0 | 0 | 0 | 21 | 0 | 0 | 1 |  |  |  | 0 | 0 | 0 | 62_ | 02_6_ | 02_ | 0 | 0 | 0 | 0 | 0 | 0 | 0 |  | 62 | 0 | Soklová lišta plast tl. 120 mm
55 | 02 | 622421492R00 | Doplňky zatepl. systémů, okenní lišta s tkaninou | m | 36 | [9 empty] | 0 |  | 0 | 0 | 0 | 0 | 0 | 0 | 0 | 02 | 0 | 0 | 0 | 21 | 0 | 0 | 1 |  |  |  | 0 | 0 | 0 | 62_ | 02_6_ | 02_ | 0 | 0 | 0 | 0 | 0 | 0 | 0 |  | 62 | 0 | Doplňky zatepl. systémů, okenní lišta s tkaninou
56 | 02 | 622311135RT5 | Zateplovací systém, fasáda, EPS F tl.160 mm | m2 | 131.2 | [9 empty] | 0 |  | 0 | 0 | 0 | 0 | 0 | 0 | 0 | 02 | 0 | 0 | 0 | 21 | 0 | 0 | 1 |  |  |  | 0 | 0 | 0 | 62_ | 02_6_ | 02_ | 0 | 0 | 0 | 0 | 0 | 0 | 0 |  | 62 | 0 | Zateplovací systém, fasáda, EPS F tl.160 mm
57 | 02 | 622312124RU1 | Zateplovací systém, sokl, EPS P tl. 140 mm | m2 | 26.5 | [9 empty] | 0 |  | 0 | 0 | 0 | 0 | 0 | 0 | 0 | 02 | 0 | 0 | 0 | 21 | 0 | 0 | 1 |  |  |  | 0 | 0 | 0 | 62_ | 02_6_ | 02_ | 0 | 0 | 0 | 0 | 0 | 0 | 0 |  | 62 | 0 | Zateplovací systém, sokl, EPS P tl. 140 mm
58 | 02 | 622319015R00 | Soklová lišta hliník tl. 160 mm | m | 40 | [9 empty] | 0 |  | 0 | 0 | 0 | 0 | 0 | 0 | 0 | 02 | 0 | 0 | 0 | 21 | 0 | 0 | 1 |  |  |  | 0 | 0 | 0 | 62_ | 02_6_ | 02_ | 0 | 0 | 0 | 0 | 0 | 0 | 0 |  | 62 | 0 | Soklová lišta hliník tl. 160 mm
59 | 02 | 766670012RAA | Okno plastové jednokřídlové typové plochy 2,7 m2 | kus | 1 | [9 empty] | 0 |  | 0 | 0 | 0 | 0 | 0 | 0 | 0 | 02 | 0 | 0 | 0 | 21 | 0 | 0 | 1 |  |  |  | 0 | 0 | 0 | 62_ | 02_6_ | 02_ | 0 | 0 | 0 | 0 | 0 | 0 | 0 |  | 62 | 0 | Okno plastové jednokřídlové typové plochy 2,7 m2
60 | 02 | 622319554RV1 | Zateplovací systém, ostění, nadpraží, XPS 40 mm | m2 | 2.1 | [9 empty] | 0 |  | 0 | 0 | 0 | 0 | 0 | 0 | 0 | 02 | 0 | 0 | 0 | 21 | 0 | 0 | 1 |  |  |  | 0 | 0 | 0 | 62_ | 02_6_ | 02_ | 0 | 0 | 0 | 0 | 0 | 0 | 0 |  | 62 | 0 | Zateplovací systém, ostění, nadpraží, XPS 40 mm
| 02 | 713 | Izolace tepelné | [20 empty] | 02 | [7 empty] | 0 | 0 | 0
61 | 02 | 765901119R00 | Fólie paropropust.,krokve | m2 | 144.2 | [9 empty] | 0 |  | 0 | 0 | 0 | 0 | 0 | 0 | 0 | 02 | 0 | 0 | 0 | 21 | 0 | 0 | 7 |  |  |  | 0 | 0 | 0 | 713_ | 02_71_ | 02_ | 0 | 0 | 0 | 0 | 0 | 0 | 0 |  | 713 | 0 | Fólie paropropust.,krokve
62 | 02 | 713111130RV8 | Izolace tepelné stropů, vložená mezi krokve | m2 | 144.2 | [9 empty] | 0 |  | 0 | 0 | 0 | 0 | 0 | 0 | 0 | 02 | 0 | 0 | 0 | 21 | 0 | 0 | 7 |  |  |  | 0 | 0 | 0 | 713_ | 02_71_ | 02_ | 0 | 0 | 0 | 0 | 0 | 0 | 0 |  | 713 | 0 | Izolace tepelné stropů, vložená mezi krokve
| 02 | 764 | Konstrukce klempířské | [20 empty] | 02 | [7 empty] | 0 | 0 | 0
63 | 02 | 764908304R00 | oplechování parapetů, rš 400 mm | m | 7.5 | [9 empty] | 0 |  | 0 | 0 | 0 | 0 | 0 | 0 | 0 | 02 | 0 | 0 | 0 | 21 | 0 | 0 | 7 |  |  |  | 0 | 0 | 0 | 764_ | 02_76_ | 02_ | 0 | 0 | 0 | 0 | 0 | 0 | 0 |  | 764 | 0 | oplechování parapetů, rš 400 mm
64 | 02 | 764900050RAA | Demontáž oplechování parapetů | m | 7.5 | [9 empty] | 0 |  | 0 | 0 | 0 | 0 | 0 | 0 | 0 | 02 | 0 | 0 | 0 | 21 | 0 | 0 | 7 |  |  |  | 0 | 0 | 0 | 764_ | 02_76_ | 02_ | 0 | 0 | 0 | 0 | 0 | 0 | 0 |  | 764 | 0 | Demontáž oplechování parapetů
65 | 02 | 764454803R00 | Demontáž odpadních trub kruhových,D 150 mm | m | 13.2 | [9 empty] | 0 |  | 0 | 0 | 0 | 0 | 0 | 0 | 0 | 02 | 0 | 0 | 0 | 21 | 0 | 0 | 7 |  |  |  | 0 | 0 | 0 | 764_ | 02_76_ | 02_ | 0 | 0 | 0 | 0 | 0 | 0 | 0 |  | 764 | 0 | Demontáž odpadních trub kruhových,D 150 mm
66 | 02 | 764454291R00 | Montáž trub Pz odpadních kruhových | m | 13.2 | [9 empty] | 0 |  | 0 | 0 | 0 | 0 | 0 | 0 | 0 | 02 | 0 | 0 | 0 | 21 | 0 | 0 | 7 |  |  |  | 0 | 0 | 0 | 764_ | 02_76_ | 02_ | 0 | 0 | 0 | 0 | 0 | 0 | 0 |  | 764 | 0 | Montáž trub Pz odpadních kruhových
| 02 | M | Ostatní materiál | [20 empty] | 02 | [7 empty] | 0 | 0 | 0
67 | 02 | 611563 | Sekční vrata - 2550*2600, el.pohon, hnědá RAL 8014 | kus | 1 | [9 empty] | 0 |  | 0 | 0 | 0 | 0 | 0 | 0 | 0 | 02 | 0 | 0 | 0 | 21 | 0 | 0 | 0 |  |  |  | 0 | 0 | 0 | Z99999_ | 02_Z_ | 02_ | 0 | 0 | 0 | 0 | 0 | 0 | 0 |  |  | 0 | Sekční vrata - 2550*2600, el.pohon, hnědá RAL 8014
68 | 02 | 611562 | Sekční vrata 5000*2320, elektropohon, barva hnědá RAL 8014 | kus | 1 | [9 empty] | 0 |  | 0 | 0 | 0 | 0 | 0 | 0 | 0 | 02 | 0 | 0 | 0 | 21 | 0 | 0 | 0 |  |  |  | 0 | 0 | 0 | Z99999_ | 02_Z_ | 02_ | 0 | 0 | 0 | 0 | 0 | 0 | 0 |  |  | 0 | Sekční vrata 5000*2320, elektropohon, barva hnědá RAL 8014
69 | 02 | 611561 | Sekční vrata - 4050*2600, elektropohon, hnědá RAL 8014 | kus | 1 | [9 empty] | 0 |  | 0 | 0 | 0 | 0 | 0 | 0 | 0 | 02 | 0 | 0 | 0 | 21 | 0 | 0 | 0 |  |  |  | 0 | 0 | 0 | Z99999_ | 02_Z_ | 02_ | 0 | 0 | 0 | 0 | 0 | 0 | 0 |  |  | 0 | Sekční vrata - 4050*2600, elektropohon, hnědá RAL 8014
| 03 |  | objekt na p.č. 192/1 - správní budova
| 03 | 94 | Lešení a stavební výtahy | [20 empty] | 03 | [7 empty] | 0 | 0 | 0
70 | 03 | 941941851R00 | Demontáž lešení leh.řad.s podlahami,š.1,5 m,H 10 m | m2 | 1197 | [9 empty] | 0 |  | 0 | 0 | 0 | 0 | 0 | 0 | 0 | 03 | 0 | 0 | 0 | 21 | 0 | 0 | 1 |  |  |  | 0 | 0 | 0 | 94_ | 03_9_ | 03_ | 0 | 0 | 0 | 0 | 0 | 0 | 0 |  | 94 | 0 | Demontáž lešení leh.řad.s podlahami,š.1,5 m,H 10 m
71 | 03 | 941941191RT3 | Příplatek za každý měsíc použití lešení k pol.1031 (2 měsíce) | m2 | 3591 | [9 empty] | 0 |  | 0 | 0 | 0 | 0 | 0 | 0 | 0 | 03 | 0 | 0 | 0 | 21 | 0 | 0 | 1 |  |  |  | 0 | 0 | 0 | 94_ | 03_9_ | 03_ | 0 | 0 | 0 | 0 | 0 | 0 | 0 |  | 94 | 0 | Příplatek za každý měsíc použití lešení k pol.1031 (2 měsíce)
72 | 03 | 941941051R00 | Montáž lešení leh.řad.s podlahami,š.1,5 m, H 10 m | m2 | 1197 | [9 empty] | 0 |  | 0 | 0 | 0 | 0 | 0 | 0 | 0 | 03 | 0 | 0 | 0 | 21 | 0 | 0 | 1 |  |  |  | 0 | 0 | 0 | 94_ | 03_9_ | 03_ | 0 | 0 | 0 | 0 | 0 | 0 | 0 |  | 94 | 0 | Montáž lešení leh.řad.s podlahami,š.1,5 m, H 10 m
73 | 03 | 941941500R00 | Dovoz a odvoz 500 - 1000 m2 pro pronajatá lešení | km | 1197 | [9 empty] | 0 |  | 0 | 0 | 0 | 0 | 0 | 0 | 0 | 03 | 0 | 0 | 0 | 21 | 0 | 0 | 1 |  |  |  | 0 | 0 | 0 | 94_ | 03_9_ | 03_ | 0 | 0 | 0 | 0 | 0 | 0 | 0 |  | 94 | 0 | Dovoz a odvoz 500 - 1000 m2 pro pronajatá lešení
| 03 | 95 | Různé dokončovací konstrukce a práce na pozemních stavbách | [20 empty] | 03 | [7 empty] | 0 | 0 | 0
74 | 03 | 966077111R00 | Demontáž doplňkových konstrukcí do 20 kg | kus | 7 | [9 empty] | 0 |  | 0 | 0 | 0 | 0 | 0 | 0 | 0 | 03 | 0 | 0 | 0 | 21 | 0 | 0 | 1 |  |  |  | 0 | 0 | 0 | 95_ | 03_9_ | 03_ | 0 | 0 | 0 | 0 | 0 | 0 | 0 |  | 95 | 0 | Demontáž doplňkových konstrukcí do 20 kg
75 | 03 | 953941211R00 | Osazování drobných předmětů a držáků pro osvětlení a kamery apod. | kus | 7 | [9 empty] | 0 |  | 0 | 0 | 0 | 0 | 0 | 0 | 0 | 03 | 0 | 0 | 0 | 21 | 0 | 0 | 1 |  |  |  | 0 | 0 | 0 | 95_ | 03_9_ | 03_ | 0 | 0 | 0 | 0 | 0 | 0 | 0 |  | 95 | 0 | Osazování drobných předmětů a držáků pro osvětlení a kamery apod.
| 03 | H01 | Budovy občanské výstavby | [20 empty] | 03 | [7 empty] | 0 | 0 | 0
76 | 03 | 998011002R00 | Přesun hmot pro budovy zděné výšky do 12 m | t | 53.3 | [9 empty] | 0 |  | 0 | 0 | 0 | 0 | 0 | 0 | 0 | 03 | 0 | 0 | 0 | 21 | 0 | 0 | 5 |  |  |  | 0 | 0 | 0 | H01_ | 03_9_ | 03_ | 0 | 0 | 0 | 0 | 0 | 0 | 0 |  |  | 0 | Přesun hmot pro budovy zděné výšky do 12 m
| 03 | M21 | Elektromontáže | [20 empty] | 03 | [7 empty] | 0 | 0 | 0
77 | 03 | 650811112R00 | Demontáž vodiče svodového do D 10 mm vč. podpěr | m | 49 | [9 empty] | 0 |  | 0 | 0 | 0 | 0 | 0 | 0 | 0 | 03 | 0 | 0 | 0 | 21 | 0 | 0 | 2 |  |  |  | 0 | 0 | 0 | M21_ | 03_9_ | 03_ | 0 | 0 | 0 | 0 | 0 | 0 | 0 |  |  | 0 | Demontáž vodiče svodového do D 10 mm vč. podpěr
78 | 03 | 210200020RA0 | Hromosvod - montáž svislých svodů hromosvodu vč. držáků | m | 49 | [9 empty] | 0 |  | 0 | 0 | 0 | 0 | 0 | 0 | 0 | 03 | 0 | 0 | 0 | 21 | 0 | 0 | 2 |  |  |  | 0 | 0 | 0 | M21_ | 03_9_ | 03_ | 0 | 0 | 0 | 0 | 0 | 0 | 0 |  |  | 0 | Hromosvod - montáž svislých svodů hromosvodu vč. držáků
| 03 | 62 | Úprava povrchů vnější | [20 empty] | 03 | [7 empty] | 0 | 0 | 0
79 | 03 | 622904112R00 | Očištění fasád tlakovou vodou složitost 1 - 2 | m2 | 851.6 | [9 empty] | 0 |  | 0 | 0 | 0 | 0 | 0 | 0 | 0 | 03 | 0 | 0 | 0 | 21 | 0 | 0 | 1 |  |  |  | 0 | 0 | 0 | 62_ | 03_6_ | 03_ | 0 | 0 | 0 | 0 | 0 | 0 | 0 |  | 62 | 0 | Očištění fasád tlakovou vodou složitost 1 - 2
80 | 03 | 620991121R00 | Zakrývání výplní vnějších otvorů z lešení | m2 | 104.4 | [9 empty] | 0 |  | 0 | 0 | 0 | 0 | 0 | 0 | 0 | 03 | 0 | 0 | 0 | 21 | 0 | 0 | 1 |  |  |  | 0 | 0 | 0 | 62_ | 03_6_ | 03_ | 0 | 0 | 0 | 0 | 0 | 0 | 0 |  | 62 | 0 | Zakrývání výplní vnějších otvorů z lešení
81 | 03 | 622421494R00 | Doplňky zatepl. systémů, podparapetní lišta s tkaninou | m | 69.6 | [9 empty] | 0 |  | 0 | 0 | 0 | 0 | 0 | 0 | 0 | 03 | 0 | 0 | 0 | 21 | 0 | 0 | 1 |  |  |  | 0 | 0 | 0 | 62_ | 03_6_ | 03_ | 0 | 0 | 0 | 0 | 0 | 0 | 0 |  | 62 | 0 | Doplňky zatepl. systémů, podparapetní lišta s tkaninou
82 | 03 | 622311023R00 | Soklová lišta plast tl. 120 mm | m | 124 | [9 empty] | 0 |  | 0 | 0 | 0 | 0 | 0 | 0 | 0 | 03 | 0 | 0 | 0 | 21 | 0 | 0 | 1 |  |  |  | 0 | 0 | 0 | 62_ | 03_6_ | 03_ | 0 | 0 | 0 | 0 | 0 | 0 | 0 |  | 62 | 0 | Soklová lišta plast tl. 120 mm
83 | 03 | 622421492R00 | Doplňky zatepl. systémů, okenní lišta s tkaninou | m | 243.6 | [9 empty] | 0 |  | 0 | 0 | 0 | 0 | 0 | 0 | 0 | 03 | 0 | 0 | 0 | 21 | 0 | 0 | 1 |  |  |  | 0 | 0 | 0 | 62_ | 03_6_ | 03_ | 0 | 0 | 0 | 0 | 0 | 0 | 0 |  | 62 | 0 | Doplňky zatepl. systémů, okenní lišta s tkaninou
84 | 03 | 622311135RT5 | Zateplovací systém fasáda, EPS F tl.160 mm | m2 | 851.6 | [9 empty] | 0 |  | 0 | 0 | 0 | 0 | 0 | 0 | 0 | 03 | 0 | 0 | 0 | 21 | 0 | 0 | 1 |  |  |  | 0 | 0 | 0 | 62_ | 03_6_ | 03_ | 0 | 0 | 0 | 0 | 0 | 0 | 0 |  | 62 | 0 | Zateplovací systém fasáda, EPS F tl.160 mm
85 | 03 | 622319015R00 | Soklová lišta hliník tl. 160 mm | m | 124 | [9 empty] | 0 |  | 0 | 0 | 0 | 0 | 0 | 0 | 0 | 03 | 0 | 0 | 0 | 21 | 0 | 0 | 1 |  |  |  | 0 | 0 | 0 | 62_ | 03_6_ | 03_ | 0 | 0 | 0 | 0 | 0 | 0 | 0 |  | 62 | 0 | Soklová lišta hliník tl. 160 mm
86 | 03 | 342172110R00 | Montáž Pur panelů k oc.prof.,zateplení vrat.,TF/TC,tl.40 mm | m2 | 15 | [9 empty] | 0 |  | 0 | 0 | 0 | 0 | 0 | 0 | 0 | 03 | 0 | 0 | 0 | 21 | 0 | 0 | 1 |  |  |  | 0 | 0 | 0 | 62_ | 03_6_ | 03_ | 0 | 0 | 0 | 0 | 0 | 0 | 0 |  | 62 | 0 | Montáž Pur panelů k oc.prof.,zateplení vrat.,TF/TC,tl.40 mm
87 | 03 | 622451132R00 | Omítka vnější stěn, MC, hladká, složitost 3 - sokl | m2 | 37.5 | [9 empty] | 0 |  | 0 | 0 | 0 | 0 | 0 | 0 | 0 | 03 | 0 | 0 | 0 | 21 | 0 | 0 | 1 |  |  |  | 0 | 0 | 0 | 62_ | 03_6_ | 03_ | 0 | 0 | 0 | 0 | 0 | 0 | 0 |  | 62 | 0 | Omítka vnější stěn, MC, hladká, složitost 3 - sokl
88 | 03 | 622326135RV1 | Zatepl. systém soklu, tl.160 mm | m2 | 37.5 | [9 empty] | 0 |  | 0 | 0 | 0 | 0 | 0 | 0 | 0 | 03 | 0 | 0 | 0 | 21 | 0 | 0 | 1 |  |  |  | 0 | 0 | 0 | 62_ | 03_6_ | 03_ | 0 | 0 | 0 | 0 | 0 | 0 | 0 |  | 62 | 0 | Zatepl. systém soklu, tl.160 mm
89 | 03 | 622432111R00 | Omítka stěn weber-pas marmolit jemnozrnná | m2 | 37.5 | [9 empty] | 0 |  | 0 | 0 | 0 | 0 | 0 | 0 | 0 | 03 | 0 | 0 | 0 | 21 | 0 | 0 | 1 |  |  |  | 0 | 0 | 0 | 62_ | 03_6_ | 03_ | 0 | 0 | 0 | 0 | 0 | 0 | 0 |  | 62 | 0 | Omítka stěn weber-pas marmolit jemnozrnná
90 | 03 | 622319015R00 | Soklová lišta tl. 160 mm | m | 107.3 | [9 empty] | 0 |  | 0 | 0 | 0 | 0 | 0 | 0 | 0 | 03 | 0 | 0 | 0 | 21 | 0 | 0 | 1 |  |  |  | 0 | 0 | 0 | 62_ | 03_6_ | 03_ | 0 | 0 | 0 | 0 | 0 | 0 | 0 |  | 62 | 0 | Soklová lišta tl. 160 mm
91 | 03 | 622319554RV1 | Zatepl.systém, ostění, XPS 40 mm | m2 | 63.4 | [9 empty] | 0 |  | 0 | 0 | 0 | 0 | 0 | 0 | 0 | 03 | 0 | 0 | 0 | 21 | 0 | 0 | 1 |  |  |  | 0 | 0 | 0 | 62_ | 03_6_ | 03_ | 0 | 0 | 0 | 0 | 0 | 0 | 0 |  | 62 | 0 | Zatepl.systém, ostění, XPS 40 mm
92 | 03 | 283765981 | Deska izolační PIR 40 mm | m2 | 15.2 | [9 empty] | 0 |  | 0 | 0 | 0 | 0 | 0 | 0 | 0 | 03 | 0 | 0 | 0 | 21 | 0 | 0 | 1 |  |  |  | 0 | 0 | 0 | 62_ | 03_6_ | 03_ | 0 | 0 | 0 | 0 | 0 | 0 | 0 |  | 62 | 0 | Deska izolační PIR 40 mm
| 03 | 713 | Izolace tepelné | [20 empty] | 03 | [7 empty] | 0 | 0 | 0
93 | 03 | 765901119R00 | Fólie paropropust.,krokve | m2 | 594 | [9 empty] | 0 |  | 0 | 0 | 0 | 0 | 0 | 0 | 0 | 03 | 0 | 0 | 0 | 21 | 0 | 0 | 7 |  |  |  | 0 | 0 | 0 | 713_ | 03_71_ | 03_ | 0 | 0 | 0 | 0 | 0 | 0 | 0 |  | 713 | 0 | Fólie paropropust.,krokve
94 | 03 | 713111111RV9 | Montáž tepelné izolace stropů vrchem kladené, volně | m2 | 594 | [9 empty] | 0 |  | 0 | 0 | 0 | 0 | 0 | 0 | 0 | 03 | 0 | 0 | 0 | 21 | 0 | 0 | 7 |  |  |  | 0 | 0 | 0 | 713_ | 03_71_ | 03_ | 0 | 0 | 0 | 0 | 0 | 0 | 0 |  | 713 | 0 | Montáž tepelné izolace stropů vrchem kladené, volně
| 03 | 762 | Konstrukce tesařské | [20 empty] | 03 | [7 empty] | 0 | 0 | 0
95 | 03 | 762341811R00 | Demontáž bednění střech rovných z prken hrubých | m2 | 261 | [9 empty] | 0 |  | 0 | 0 | 0 | 0 | 0 | 0 | 0 | 03 | 0 | 0 | 0 | 21 | 0 | 0 | 7 |  |  |  | 0 | 0 | 0 | 762_ | 03_76_ | 03_ | 0 | 0 | 0 | 0 | 0 | 0 | 0 |  | 762 | 0 | Demontáž bednění střech rovných z prken hrubých
96 | 03 | 762341210RT3 | Montáž bednění střech rovných, prkna hrubá na sraz | m2 | 261 | [9 empty] | 0 |  | 0 | 0 | 0 | 0 | 0 | 0 | 0 | 03 | 0 | 0 | 0 | 21 | 0 | 0 | 7 |  |  |  | 0 | 0 | 0 | 762_ | 03_76_ | 03_ | 0 | 0 | 0 | 0 | 0 | 0 | 0 |  | 762 | 0 | Montáž bednění střech rovných, prkna hrubá na sraz
| 03 | 764 | Konstrukce klempířské | [20 empty] | 03 | [7 empty] | 0 | 0 | 0
97 | 03 | 764908304R00 | oplechování parapetů, rš 400 mm | m | 69.6 | [9 empty] | 0 |  | 0 | 0 | 0 | 0 | 0 | 0 | 0 | 03 | 0 | 0 | 0 | 21 | 0 | 0 | 7 |  |  |  | 0 | 0 | 0 | 764_ | 03_76_ | 03_ | 0 | 0 | 0 | 0 | 0 | 0 | 0 |  | 764 | 0 | oplechování parapetů, rš 400 mm
98 | 03 | 764900050RAA | Demontáž oplechování parapetů | m | 69.6 | [9 empty] | 0 |  | 0 | 0 | 0 | 0 | 0 | 0 | 0 | 03 | 0 | 0 | 0 | 21 | 0 | 0 | 7 |  |  |  | 0 | 0 | 0 | 764_ | 03_76_ | 03_ | 0 | 0 | 0 | 0 | 0 | 0 | 0 |  | 764 | 0 | Demontáž oplechování parapetů
99 | 03 | 764454803R00 | Demontáž odpadních trub kruhových,D 150 mm | m | 41.4 | [9 empty] | 0 |  | 0 | 0 | 0 | 0 | 0 | 0 | 0 | 03 | 0 | 0 | 0 | 21 | 0 | 0 | 7 |  |  |  | 0 | 0 | 0 | 764_ | 03_76_ | 03_ | 0 | 0 | 0 | 0 | 0 | 0 | 0 |  | 764 | 0 | Demontáž odpadních trub kruhových,D 150 mm
100 | 03 | 764454291R00 | Montáž trub Pz odpadních kruhových | m | 41.4 | [9 empty] | 0 |  | 0 | 0 | 0 | 0 | 0 | 0 | 0 | 03 | 0 | 0 | 0 | 21 | 0 | 0 | 7 |  |  |  | 0 | 0 | 0 | 764_ | 03_76_ | 03_ | 0 | 0 | 0 | 0 | 0 | 0 | 0 |  | 764 | 0 | Montáž trub Pz odpadních kruhových
| 03 | 765 | Krytina tvrdá | [20 empty] | 03 | [7 empty] | 0 | 0 | 0
101 | 03 | 765361810R00 | Demontáž šindelové krytiny, do suti | m2 | 261 | [9 empty] | 0 |  | 0 | 0 | 0 | 0 | 0 | 0 | 0 | 03 | 0 | 0 | 0 | 21 | 0 | 0 | 7 |  |  |  | 0 | 0 | 0 | 765_ | 03_76_ | 03_ | 0 | 0 | 0 | 0 | 0 | 0 | 0 |  | 765 | 0 | Demontáž šindelové krytiny, do suti
102 | 03 | 765559121R00 | Montáž krytiny,dřevěný šindel,rovný,P+D,dvoj.krytí | m2 | 261 | [9 empty] | 0 |  | 0 | 0 | 0 | 0 | 0 | 0 | 0 | 03 | 0 | 0 | 0 | 21 | 0 | 0 | 7 |  |  |  | 0 | 0 | 0 | 765_ | 03_76_ | 03_ | 0 | 0 | 0 | 0 | 0 | 0 | 0 |  | 765 | 0 | Montáž krytiny,dřevěný šindel,rovný,P+D,dvoj.krytí
103 | 03 | 765901185R00 | Fólie podstřešní vodotěsná JUTADREN AP | m2 | 261 | [9 empty] | 0 |  | 0 | 0 | 0 | 0 | 0 | 0 | 0 | 03 | 0 | 0 | 0 | 21 | 0 | 0 | 7 |  |  |  | 0 | 0 | 0 | 765_ | 03_76_ | 03_ | 0 | 0 | 0 | 0 | 0 | 0 | 0 |  | 765 | 0 | Fólie podstřešní vodotěsná JUTADREN AP
104 | 03 | 283500851 | Krytina plastová šablona EUREKO DDS II tl. 18 mm hnědá | kus | 1827 | [9 empty] | 0 |  | 0 | 0 | 0 | 0 | 0 | 0 | 0 | 03 | 0 | 0 | 0 | 21 | 0 | 0 | 7 |  |  |  | 0 | 0 | 0 | 765_ | 03_76_ | 03_ | 0 | 0 | 0 | 0 | 0 | 0 | 0 |  | 765 | 0 | Krytina plastová šablona EUREKO DDS II tl. 18 mm hnědá
| 03 | 766 | Konstrukce truhlářské | [20 empty] | 03 | [7 empty] | 0 | 0 | 0
105 | 03 | 766411821R00 | Demontáž obložení stěn palubkami - štít | m2 | 57.4 | [9 empty] | 0 |  | 0 | 0 | 0 | 0 | 0 | 0 | 0 | 03 | 0 | 0 | 0 | 21 | 0 | 0 | 7 |  |  |  | 0 | 0 | 0 | 766_ | 03_76_ | 03_ | 0 | 0 | 0 | 0 | 0 | 0 | 0 |  | 766 | 0 | Demontáž obložení stěn palubkami - štít
| 03 | 781 | Obklady (keramické) | [20 empty] | 03 | [7 empty] | 0 | 0 | 0
106 | 03 | 781900020RA0 | Odsekání obkladů vnějších - sokl | m2 | 37.5 | [9 empty] | 0 |  | 0 | 0 | 0 | 0 | 0 | 0 | 0 | 03 | 0 | 0 | 0 | 21 | 0 | 0 | 7 |  |  |  | 0 | 0 | 0 | 781_ | 03_78_ | 03_ | 0 | 0 | 0 | 0 | 0 | 0 | 0 |  | 781 | 0 | Odsekání obkladů vnějších - sokl
| 03 | 784 | Malby | [20 empty] | 03 | [7 empty] | 0 | 0 | 0
107 | 03 | 784241101R00 | Penetrace podkladu - sokl | m2 | 37.5 | [9 empty] | 0 |  | 0 | 0 | 0 | 0 | 0 | 0 | 0 | 03 | 0 | 0 | 0 | 21 | 0 | 0 | 7 |  |  |  | 0 | 0 | 0 | 784_ | 03_78_ | 03_ | 0 | 0 | 0 | 0 | 0 | 0 | 0 |  | 784 | 0 | Penetrace podkladu - sokl
108 | 03 | 784241101R00 | Penetrace podkladu - fasáda | m2 | 851.6 | [9 empty] | 0 |  | 0 | 0 | 0 | 0 | 0 | 0 | 0 | 03 | 0 | 0 | 0 | 21 | 0 | 0 | 7 |  |  |  | 0 | 0 | 0 | 784_ | 03_78_ | 03_ | 0 | 0 | 0 | 0 | 0 | 0 | 0 |  | 784 | 0 | Penetrace podkladu - fasáda
Celkem:

## Krycí list rozpočtu
Krycí list rozpočtu
Název stavby: |  | Snížení energetické náročnosti výrobního objektu |  | Objednatel: | Aleš Kastl, dřevovýroba |  | IČO/DIČ:
Druh stavby: |  | Zateplení objektů firmy Kastl |  | Projektant: | PKV BUILD s.r.o. |  | IČO/DIČ:
Lokalita: |  | Nový Kostel |  | Zhotovitel: | bude vybrán ve výběrovém řízen |  | IČO/DIČ:
Začátek výstavby: |  |  |  | Konec výstavby: |  |  | Položek: | 108
JKSO: |  | 801 |  | Zpracoval: |  |  | Datum:
Rozpočtové náklady v Kč
A | Základní rozpočtové náklady |  | B | Doplňkové náklady |  | C | Náklady na umístění stavby (NUS)
HSV | Dodávky | 0 | Práce přesčas |  | 0 | Zařízení staveniště |  | 0
| Montáž | 0 | Bez pevné podl. |  | 0 | Mimostav. doprava |  | 0
PSV | Dodávky | 0 | Kulturní památka |  | 0 | Územní vlivy |  | 0
| Montáž | 0 |  |  |  | Provozní vlivy |  | 0
"M" | Dodávky | 0 |  |  |  | Ostatní |  | 0
| Montáž | 0 |  |  |  | NUS z rozpočtu |  | 0
Ostatní materiál |  | 0
Přesun hmot a sutí |  | 0
ZRN celkem |  | 0 | DN celkem |  | 0 | NUS celkem |  | 0
|  |  | DN celkem z obj. |  | 0 | NUS celkem z obj. |  | 0
[6 empty] | VORN celkem |  | 0
[6 empty] | VORN celkem z obj. |  | 0
Základ 0% |  | 0
Základ 12% |  | 0 | DPH 12% |  | 0 | Celkem bez DPH |  | 0
Základ 21% |  | 0 | DPH 21% |  | 0 | Celkem včetně DPH |  | 0
Projektant |  |  | Objednatel |  |  | Zhotovitel
Datum, razítko a podpis |  |  | Datum, razítko a podpis |  |  | Datum, razítko a podpis
Poznámka:
Rozpočet obsahuje kompletní dodávku a montáž zateplovacího kontaktního fasádního systému BAUMIT pro budovu občanské výstavby do 12 m výšky, s použitím lehkého řadového lešení (dovoz, montáž a demontáž, odvoz lešení). Jako izolační materiál jsou použity desky z EPS 70F tl. 160 mm, jako povrchová úprava pak silikonová barevná omítka- viz komentář RTS. Pro názornost jsou uvedeny jako doplňky zateplovacího systému i klempířské prvky, které se instalují v rámci zateplování fasády. V případě zateplování fasády stávajícího objektu (kdy se nejedná o novostavbu), je nutno zrozpočtovat rovněž demontáž (výměnu) klempířských prvků podle specifikace v PD. Zateplení a povrchová úprava soklu stavebního objektu cca do výšky 0,5 m se provádí jinými materiály (extrudovaný PST popř. perimetr+marmolitová stěrka, popř. keramický obklad) a není předmětem tohoto rozpočtu.

## VORN (hidden)
Vedlejší a ostatní rozpočtové náklady
Název stavby: | Snížení energetické náročnosti výrobního objektu | Objednatel: | Aleš Kastl, dřevovýroba |  | IČO/DIČ:
Druh stavby: | Zateplení objektů firmy Kastl | Projektant: | PKV BUILD s.r.o. |  | IČO/DIČ:
Lokalita: | Nový Kostel | Zhotovitel: | bude vybrán ve výběrovém řízen |  | IČO/DIČ:
Začátek výstavby: |  | Konec výstavby: |  |  | Položek: | 108
JKSO: | 801 | Zpracoval: |  |  | Datum:
Vedlejší rozpočtové náklady VRN
Doplňkové náklady DN |  |  | Kč | % | Základna | Kč
Práce přesčas |  |  | 0 |  |  | 0
Bez pevné podl. |  |  | 0 |  |  | 0
Kulturní památka |  |  | 0 |  |  | 0
Celkem DN | [5 empty] | 0
Náklady na umístění stavby (NUS) |  |  | Kč | % | Základna | Kč
Zařízení staveniště |  |  | 0 |  |  | 0
Mimostav. doprava |  |  | 0 |  |  | 0
Územní vlivy |  |  | 0 |  |  | 0
Provozní vlivy |  |  | 0 |  |  | 0
Ostatní |  |  | 0 |  |  | 0
NUS z rozpočtu |  |  | 0 |  |  | 0
Celkem NUS | [5 empty] | 0
Celkem VRN |  |  | 0
Ostatní rozpočtové náklady ORN
Ostatní rozpočtové náklady (ORN) |  |  | Kč | % | Základna | Kč
|  |  | 0 |  |  | 0
Celkem ORN | [5 empty] | 0