## Technická specifikace
VZ (ZPŘ) č. 2/2026 - Dodávka zametacího stroje |  |  | Příloha č.1
Technická specifikace předmětu veřejné zakázky
CHODNÍKOVÝ ZAMETAČ
P.č. | Technický parametr | ANO/NE | Skutečná hodnota
1. | Nový nepoužitý zametací stroj kategorie SS o legislativní hmotnosti max. 5t
2. | Hydrostatický pohon pro plynulé řízení pracovní rychlosti min 4x2
3. | Automatická zátěžová regulace hydraulického pohonu a systému s vazbou na výkon motoru
4. | Hnaná přední náprava s nezávislým odpružením kol
5. | Kotoučové dvouokruhové hydraulické brzdy na obou nápravách
6. | Uzamykatelná palivová nádrž min 60 litrů
7. | Kloubové řízení pro bezpečnou manipulaci v provozu
8. | Šířka stroje (bez zrcátek) max. 1300 mm
9. | Výška stroje bez majaků max. 2050 mm
10. | Délka stroje (bez příslušenství) max. 4200 mm
11. | Nejvyšší dovolená přejezdová rychlost min. 50km/h
12. | Motor vznětový o výkonu min. 60kw
13. | Emisní norma motoru min. Euro 6E
14. | Dvoumístná klimatizovaná kabina s pravostranným řízením
15. | Pneumaticky odpružené sedadlo řidiče
16. | 1x LED výstražný maják oranžový na kabině
17. | 1x LED výstražný maják oranžový na zásobníku
18. | 2x zábleskové světlo na kabině
19. | Ovládaní všech funkcí na multifunkční loketní opěrce
20. | Dotykový displej zobrazující zvolené funkce, nastavení a parametry
21. | Zadní kamera s připojením na ovládací dotykový displej
22. | Kamera na sací hubici
23. | Možnost nastavení a uložení podrobných funkcí pro jednotlivé uživatele včetně vizuální diagnostiky stroje
24. | Zobrazení všech relevantních informací stroje, (rychlost, kontrolky, osvětlení, hladinoměry, počítadlo ujetých km a MTH)
25. | Možnost stahování provozních dat pomocí USB
26. | Vyhřívané čelní sklo
27. | Vyhřívaná zpětná zrcátka
28. | Couvací zvukový signál
29. | Rezervní kolo včetně zakládacího klínu
30. | Tempomat
31. | Rádio
32. | Klimatizace
(1/2)
33. | Barva stroje (kabiny + zásobníku) oranžová RAL 2011
34. | Objem zásobníku na smetky (brutto objem) min. 2m3
35. | Nerezové provedení zásobníku o síle plechu min. 2 mm
36. | Výsypná výška zásobníku min. 1450 mm
37. | Vyklápěcí úhel zásobníku min. 80°
38. | Podtlak vodního sloupce v sání min. 500 mm
39. | Nerezové srážecí separační síto o ploše min. 1m2
40. | Hlavní sací hadice o průměru min. 200 mm
41. | Hlavní sací hubice umístěná za přední nápravou o šířce min. 645 mm
42. | Klapka hrubých nečistot na smetky do výše min. 130 mm
43. | Talířové boční kartáče o průměru min. 800 mm
44. | Plnění normy pro zachycování jemného prachu PM 2,5/PM 10
45. | Uklízecí šířka (s přídavným 3. kartáčem) min. 2600 mm
46. | Dvouúrovňové zametání přídavného 3. kartáče do výšky min. 250 mm
47. | Nádrž na čistou skrápěcí vodu s hydrantovou přípojkou min. 240 litrů
48. | Plovoucí poloha kartáčů ve vertikálním i horizontálním směru
49. | Nezávislé hydraulické ovládání zasouvání kartáčů
50. | Přídavný 3. kartáč pro práci vpravo i vlevo mimo obrys stroje
51. | Přídavná nádrž pro systém recirkulace použité vody o objemu min.150 litrů
52. | Vodní trysky pro všechny kartáče včetně sací hubice a šachty
53. | Výpusť přídavné nádrže použité vody s ventilem
54. | Vodní samočistící systém pro zásobník na smetky a ventilátor s hydrantovou přípojkou
55. | Vysokotlaký přídavný vodní čistící systém (Wap) min. 110 bar
56. | Vysokotlaká pistole včetně automatického navijáku s hadicí min. 10m
57. | Prohlášení o shodě jednotlivých technických celků (nástaveb)
58. | Návod k obsluze v českém jazyce jednotlivých technických celků
59. | Povinná výbava pro vozidla dle aktuálního znění vyhlášky
60. | Záruka na stroj min. 24 měsíců
(2/2)
Uchazeč:
Doplnit název uchazeče
Doplnit jméno a příjmení, pozici + podpis