## List1
Požadované technické parametry cutteru:
Zařízení na řezání textilních materiálů | Ano
Řezání materiálů s automatickou inicializací nástrojů | Ano
Automatická inicializace a nastavení řezacích nástrojů po jejich výměně pro všechny nástroje | Ano
Efektivní šířka řezaného materiálu | Min. 1700 mm
Proces zpracování rozdělen do 4 sekcí krytých společným dopravníkovým pásem | Ano
1.sekce pro nakládání / přípravu materiálů o min. délce | min. 3190 mm
2.sekce pro skenování materiálů o min. délce | min. 2490 mm
3.sekce vlastní řezání (řezací okno) o min. délce | min. 2490 mm
4.sekce pro odebírání (odběr) vyřezaních dílů o min. délce | min. 2490 mm
Technologie řezání v celém procesu nevyžaduje fóliový kryt. | Ano
Max. rychlost řezání | 1,3 m/s
Max. zrychlení nástroje | 13,1 m/s2
Počet řiditelných os | 4
Přesnost pozice | min ± 0,2 mm/m + opakovatelnost
Opakovatelnost | min ± 0,04 mm
Řezání textilních materiálů hnaným kolečkem | Ano, (minimální otáčky nože 19.000 ot./min)
Laserové ukazovátko pro možnost polohování řezné hlavy | Ano
Upínání řezaného polotovaru k pracovní ploše působením vakua | Ano
Nastavitelná šířka přisávání materiálu k pracovní ploše | Ano
Automatická regulace výkonu přisávání materiálu s optimalizací na úsporu elektrické energie | Ano
Bezpečnostní prvky stroje pro snížení rizika poranění obsluhy, odpovídající všem předpisům EU | Ano
Možnost případného budoucího rozšíření funkcí zařízení:
-možnost výroby obalů | Ano
-možnost frézování | Ano
-možnost průmyslového inkjetového popisu dílů | Ano
Statistiky řezání, denní reporty | Ano
Uživatelský manuál | v českém jazyce
Servisní podpora | v českém jazyce
Začátek servisní podpory během záruční doby do 24 hodin | do 24 hodin
Začátek servisní podpory po záruční době do 48 hodin | do 48 hodin
Dostupnost a dodání náhradních dílů | do 3 prac.dnů
Doprava, instalace, uvedení do provozu a zaškolení obsluhy | Ano
Požadavky na metody kontroly, přípravy a střihání:
1. horizontální vyrovnání dílů na poloze - po osnově | Ano
2. vertikální vyrovnání dílů na poloze - po útku | Ano
3. vyrovnání dílů na poloze podle kostky - karo (rožek, střed nebo libovolně) | Ano
4. vyrovnání dílů na poloze podle symetrických vzorů - definice začátku vzoru | Ano
5. vyrovnání dílů na materiály s digitálním tiskem a obrazem. | Ano
6. přepočítání řezací polohy na aktuální obraz pro přesné umístění vzoru látky na díl. | Ano
7. přepočítání řezací polohy na aktuální obraz pro omezení nežádoucí změny velikosti dílu, Možnost limitovat povolenou deformaci dílů při jejich vyrovnání a přizpůsobení vzoru. | Ano
8. přepočítání řezací polohy na aktuální obraz bez změny velikosti dílu s dodržením umístění vzoru látky na díl | Ano
9. přepočítání řezací polohy na pleteninu - vertikální směr vzoru. | Ano
10. skenování během posunu pásu za stabilních světelných podmínek - vysoké rozlišení snímání. | Ano
11. body 1.-10. lze provádět během samotného řezání - vysoká efektivita, minimalizuje prostoje | Ano
12. efektivita využití řezací hlavy (% z celkového času) | min 90%