## Rekapitulace stavby
Export Komplet | [24 empty] | VZ | 2.0 | ZAMOK |  |  |  |  | False | False | {45dffbc4-1797-48d0-9433-f6372088efd0}
[31 empty] | 0,01 | 21
[31 empty] | 0,01 | 12
|  | REKAPITULACE STAVBY | [15 empty] | v --- níže se nacházejí doplnkové a pomocné údaje k sestavám --- v | [11 empty] | Návod na vyplnění | 0,001
|  | Kód: |  |  |  |  | 36-2308 | [22 empty] | Měnit lze pouze buňky se žlutým podbarvením! 1) v Rekapitulaci stavby vyplňte údaje o Účastníkovi (přenesou se do ostatních sestav i v jiných listech) 2) na vybraných listech vyplňte v sestavě Soupis prací ceny u položek | 0,01
|  | Stavba: |  |  |  |  | Tělocvična ZŠ TGM Poděbrady | [23 empty] | 0,01
|  | KSO: | [11 empty] | CC-CZ: | [16 empty] | 0,01
|  | Místo: | [11 empty] | Datum: |  | 24. 4. 2025 | [14 empty] | 0,01
0,01
|  | Zadavatel: | [11 empty] | IČ: | [16 empty] | 0,01
[14 empty] | DIČ: | [16 empty] | 0,01
0,01
|  | Účastník: | [11 empty] | IČ: |  | Vyplň údaj | [14 empty] | 0,01
|  |  | Vyplň údaj | [10 empty] | DIČ: |  | Vyplň údaj | [14 empty] | 0,01
False
|  | Projektant: | [11 empty] | IČ: | [16 empty] | False
[14 empty] | DIČ: | [16 empty] | True
0,01
|  | Zpracovatel: | [11 empty] | IČ: | [16 empty] | 0,01
[14 empty] | DIČ: | [16 empty] | True
Poznámka:
Soupis prací je sestaven s využitím Cenové soustavy ÚRS. Položky, které pochází z této cenové soustavy, jsou ve sloupci 'Cenová soustava' označeny popisem 'CS ÚRS' a úrovní příslušného kalendářního pololetí. Veškeré další informace vymezující popis a podmínky použití těchto položek z Cenové soustavy, které nejsou uvedeny přímo v soupisu prací, jsou neomezeně dálkově k dispozici na webu podminky.urs.cz. Všechny položky musí obsahovat dodávku i montáž, popř. softwarové vybavení, včetně drobného spojovacího a kotvícího materiálu (např. kotvy, závěsy, chráničky,...). Zhotovitel musí do ceny zahrnout veškeré náklady, aby cena byla konečná a zahrnovala celou dodávku a montáž akce. Dodávka akce se předpokládá včetně kompletní montáže, veškerého souvisejícího doplňkového, podružného a montážního materiálu tak, aby celé zařízení bylo funkční a splňovalo všechny předpisy, normy, zákony ale i technologické postupy zvolených výrobců, které se na ně vztahují. Všechna zařízení, systémy rozvody, instalace a konstrukce budou oceňovány a dodávány plně funkční, tj. včetně všech komponentů, upevňovacích prvků, podpor, prostupů, apod.. Do všech činností musí zhotovitel zohlednit stavební přípomoc (např. drážky prostupy, respektive není-li uvedeno jinak). Zhotovitel bere na vědomí, že musí v ceně zohlednit jak dílčí tak celkové revize, zkoušky, regulace, atd.. Projektová dokumentace textová a grafická je nadřazena výkazu výměr, respektive rozpočtu nákladů. Zhotovitel je do ceny povinen zahrnout veškeré náklady spojené s případnou etapizací, realizací stavby za provozu a ve ztížených podmínkách. Zhotovitel musí v ceně zohlednit provizorní opatření vedoucí k zajištění stavby před vnějšími vlivy, zejména pak déšť, sníh, vítr. Zhotovitel bere na vědomí, že stavba musí probíhat po částech, tak aby nedošlo k poškození stavby klimatickými vlivy. Zhotovitel musí provést na svůj náklad i zaškolení obsluhy a údržby na všech částech dodávky. Zhotovitel musí zohlednit náklady na přesun hmot a odvoz sutě a odpadů, včetně uložení (předpokládá se odpad z drážek, prostupů, atd.). Zhotovitel musí v ceně zohlednit náklady na pomocné lešení, konstrukce a stroje, které bude potřebovat pro realizaci díla. Jsou-li v zadávací dokumentaci, nebo jejich přílohách uvedeny konkrétní obchodní názvy, jedná se pouze o vymezení požadovaného standardu a zadavatel umožňuje i jiné, technicky a kvalitativně srovnatelné řešení. Položky označené .x jsou individuální kalkulací (např. 766624043R00.x). Materiál bude na stavbu dovážen postupně podle skutečně potřebného množství.
|  | Cena bez DPH | [11 empty] | 0
[8 empty] | Sazba daně |  | Základ daně |  |  |  | Výše daně
|  | DPH |  | základní |  |  |  | 21% |  | 0 |  |  |  | 0
|  |  |  | snížená |  |  |  | 12% |  | 0 |  |  |  | 0
|  |  |  | zákl. přenesená |  |  |  | 21% |  | 0 |  |  |  | 0
|  |  |  | sníž. přenesená |  |  |  | 12% |  | 0 |  |  |  | 0
|  |  |  | nulová |  |  |  | 0% |  | 0 |  |  |  | 0
|  | Cena s DPH | [6 empty] | v |  | CZK |  |  | 0
REKAPITULACE OBJEKTŮ STAVBY A SOUPISŮ PRACÍ
| Kód: | [6 empty] | 36-2308
| Stavba: | [6 empty] | Tělocvična ZŠ TGM Poděbrady
| Místo: | [11 empty] | Datum: |  | 24. 4. 2025
| Zadavatel: | [11 empty] | Projektant: |  |  |  |  | Informatívní údaje z listů zakázek
| Účastník: | [11 empty] | Zpracovatel:
| Kód |  |  |  | Popis | [6 empty] | Cena bez DPH [CZK] |  |  |  | Cena s DPH [CZK] | Typ | z toho Ostat. náklady [CZK] | DPH [CZK] | Normohodiny [h] | DPH základní [CZK] | DPH snížená [CZK] | DPH základní přenesená [CZK] | DPH snížená přenesená [CZK] | Základna DPH základní | Základna DPH snížená | Základna DPH zákl. přenesená | Základna DPH sníž. přenesená | Základna DPH nulová
| Náklady stavby celkem | [10 empty] | 0 |  |  |  | 0 |  | 0 | 0 | 0 | 0 | 0 | 0 | 0 | 0 | 0 | 0 | 0 | 0 |  | D | 0 | ###NOIMPORT### | IMPORT | {45dffbc4-1797-48d0-9433-f6372088efd0} | {00000000-0000-0000-0000-000000000000}
|  | DEM |  |  |  | Demolice, příprava území | [5 empty] | 0 |  |  |  | 0 | STA | 0 | 0 | 0 | 0 | 0 | 0 | 0 | 0 | 0 | 0 | 0 | 0 |  | D | 1 | ###NOIMPORT### | IMPORT | {f10fbb65-03bf-41d5-9bea-567c68e9596b} | {45dffbc4-1797-48d0-9433-f6372088efd0} | 2
/ |  |  | 01 |  |  |  | Odstranění tělcovičny |  |  |  |  | 0 |  |  |  | 0 | Soupis | 0 | 0 | 0 | 0 | 0 | 0 | 0 | 0 | 0 | 0 | 0 | 0 |  |  | 2 |  | IMPORT | {342a3e06-d635-4056-a93f-6c000504bbba} | {f10fbb65-03bf-41d5-9bea-567c68e9596b}
/ |  |  | 02 |  |  |  | Příprava území |  |  |  |  | 0 |  |  |  | 0 | Soupis | 0 | 0 | 0 | 0 | 0 | 0 | 0 | 0 | 0 | 0 | 0 | 0 |  |  | 2 |  | IMPORT | {dcc61cf5-3e52-4e26-a91c-54a3fa4f0d32} | {f10fbb65-03bf-41d5-9bea-567c68e9596b}
|  | SO.01 |  |  |  | Přístavba tělocvičny | [5 empty] | 0 |  |  |  | 0 | STA | 0 | 0 | 0 | 0 | 0 | 0 | 0 | 0 | 0 | 0 | 0 | 0 |  | D | 1 | ###NOIMPORT### | IMPORT | {4888d047-c421-4d58-9eac-d40e9ec2f1f0} | {45dffbc4-1797-48d0-9433-f6372088efd0} | 2
/ |  |  | D.1.1.BP |  |  |  | ASŘ - Bourací práce - stávající ZŠ |  |  |  |  | 0 |  |  |  | 0 | Soupis | 0 | 0 | 0 | 0 | 0 | 0 | 0 | 0 | 0 | 0 | 0 | 0 |  |  | 2 |  | IMPORT | {a7676ce9-5457-4d47-b74e-d19dd0351b90} | {4888d047-c421-4d58-9eac-d40e9ec2f1f0}
/ |  |  | D.1.1.NS |  |  |  | ASŘ - Nový stav - stávající ZŠ |  |  |  |  | 0 |  |  |  | 0 | Soupis | 0 | 0 | 0 | 0 | 0 | 0 | 0 | 0 | 0 | 0 | 0 | 0 |  |  | 2 |  | IMPORT | {a269f7fd-4d40-4fb1-891a-346da2303ec7} | {4888d047-c421-4d58-9eac-d40e9ec2f1f0}
/ |  |  | D.1.1.P |  |  |  | ASŘ - Přístavba tělocvičny |  |  |  |  | 0 |  |  |  | 0 | Soupis | 0 | 0 | 0 | 0 | 0 | 0 | 0 | 0 | 0 | 0 | 0 | 0 |  |  | 2 |  | IMPORT | {0013ce8d-3618-407e-b1f8-42a8b70e858b} | {4888d047-c421-4d58-9eac-d40e9ec2f1f0}
/ |  |  | D.1.1.VP |  |  |  | ASŘ - Výpis prvků |  |  |  |  | 0 |  |  |  | 0 | Soupis | 0 | 0 | 0 | 0 | 0 | 0 | 0 | 0 | 0 | 0 | 0 | 0 |  |  | 2 |  | IMPORT | {674ddf38-6861-4ccc-9977-23e0a68ee338} | {4888d047-c421-4d58-9eac-d40e9ec2f1f0}
/ |  |  | D.1.4.1 |  |  |  | ZTI |  |  |  |  | 0 |  |  |  | 0 | Soupis | 0 | 0 | 0 | 0 | 0 | 0 | 0 | 0 | 0 | 0 | 0 | 0 |  |  | 2 |  | IMPORT | {82f4606a-8848-4627-a373-fc419cbb2d5c} | {4888d047-c421-4d58-9eac-d40e9ec2f1f0}
/ |  |  | D.1.4.2 |  |  |  | Vytápění |  |  |  |  | 0 |  |  |  | 0 | Soupis | 0 | 0 | 0 | 0 | 0 | 0 | 0 | 0 | 0 | 0 | 0 | 0 |  |  | 2 |  | IMPORT | {d623152a-f864-4f5f-a663-07f35445f490} | {4888d047-c421-4d58-9eac-d40e9ec2f1f0}
/ |  |  | D.1.4.3 |  |  |  | VZT |  |  |  |  | 0 |  |  |  | 0 | Soupis | 0 | 0 | 0 | 0 | 0 | 0 | 0 | 0 | 0 | 0 | 0 | 0 |  |  | 2 |  | IMPORT | {d6d2aead-508f-4a30-b14b-4bf0ee57206a} | {4888d047-c421-4d58-9eac-d40e9ec2f1f0}
/ |  |  | D.1.4.4 |  |  |  | Silnoproud |  |  |  |  | 0 |  |  |  | 0 | Soupis | 0 | 0 | 0 | 0 | 0 | 0 | 0 | 0 | 0 | 0 | 0 | 0 |  |  | 2 |  | IMPORT | {5db6dea0-da58-4e82-826d-f8b449cca310} | {4888d047-c421-4d58-9eac-d40e9ec2f1f0}
/ |  |  | D.1.4.5 |  |  |  | MaR |  |  |  |  | 0 |  |  |  | 0 | Soupis | 0 | 0 | 0 | 0 | 0 | 0 | 0 | 0 | 0 | 0 | 0 | 0 |  |  | 2 |  | IMPORT | {715e2eed-8a35-4872-b19f-3a31bb8d5aca} | {4888d047-c421-4d58-9eac-d40e9ec2f1f0}
/ |  |  | D.1.4.6 |  |  |  | Slaboproudé instalace |  |  |  |  | 0 |  |  |  | 0 | Soupis | 0 | 0 | 0 | 0 | 0 | 0 | 0 | 0 | 0 | 0 | 0 | 0 |  |  | 2 |  | IMPORT | {daa77a43-fb23-46d8-a941-76ee7d690e04} | {4888d047-c421-4d58-9eac-d40e9ec2f1f0}
/ |  |  | D.1.4.7 |  |  |  | EPS |  |  |  |  | 0 |  |  |  | 0 | Soupis | 0 | 0 | 0 | 0 | 0 | 0 | 0 | 0 | 0 | 0 | 0 | 0 |  |  | 2 |  | IMPORT | {5edec47b-2e4b-4c56-9abd-f213cf7b96e1} | {4888d047-c421-4d58-9eac-d40e9ec2f1f0}
|  | SO.02.1 |  |  |  | Úprava areálových rozvodů | [5 empty] | 0 |  |  |  | 0 | STA | 0 | 0 | 0 | 0 | 0 | 0 | 0 | 0 | 0 | 0 | 0 | 0 |  | D | 1 | ###NOIMPORT### | IMPORT | {68f98281-b83c-441f-a561-2661f7734795} | {45dffbc4-1797-48d0-9433-f6372088efd0} | 2
/ |  |  | SO.02.1 |  |  |  | Úprava areálových rozvodů |  |  |  |  | 0 |  |  |  | 0 | Soupis | 0 | 0 | 0 | 0 | 0 | 0 | 0 | 0 | 0 | 0 | 0 | 0 |  |  | 2 |  | IMPORT | {bc893fa1-5d57-4cc2-afb5-f608d4859364} | {68f98281-b83c-441f-a561-2661f7734795}
|  | SO.02.2 |  |  |  | Likvidace dešťových vod, areálová splašková kanalizace a užitková voda | [5 empty] | 0 |  |  |  | 0 | STA | 0 | 0 | 0 | 0 | 0 | 0 | 0 | 0 | 0 | 0 | 0 | 0 |  | D | 1 | ###NOIMPORT### | IMPORT | {24bb2dfa-e88e-446a-a7c9-99f8bd054b35} | {45dffbc4-1797-48d0-9433-f6372088efd0} | 2
/ |  |  | D.1.4.1 |  |  |  | Užitková voda |  |  |  |  | 0 |  |  |  | 0 | Soupis | 0 | 0 | 0 | 0 | 0 | 0 | 0 | 0 | 0 | 0 | 0 | 0 |  |  | 2 |  | IMPORT | {2519926a-8d1e-4a1a-8e03-e5778cc6ade5} | {24bb2dfa-e88e-446a-a7c9-99f8bd054b35}
/ |  |  | D.1.4.2 |  |  |  | Venkovní splašková kanalizace |  |  |  |  | 0 |  |  |  | 0 | Soupis | 0 | 0 | 0 | 0 | 0 | 0 | 0 | 0 | 0 | 0 | 0 | 0 |  |  | 2 |  | IMPORT | {6cd6e47b-e492-4e7e-add0-e87b692ea7d8} | {24bb2dfa-e88e-446a-a7c9-99f8bd054b35}
/ |  |  | D.1.4.3 |  |  |  | Venkovní dešťová kanalizace |  |  |  |  | 0 |  |  |  | 0 | Soupis | 0 | 0 | 0 | 0 | 0 | 0 | 0 | 0 | 0 | 0 | 0 | 0 |  |  | 2 |  | IMPORT | {51b55f44-6787-4855-a246-11241d7cbedc} | {24bb2dfa-e88e-446a-a7c9-99f8bd054b35}
|  | SO.03, SO.05 |  |  |  | Zpevněné plochy, vegetační úpravy | [5 empty] | 0 |  |  |  | 0 | STA | 0 | 0 | 0 | 0 | 0 | 0 | 0 | 0 | 0 | 0 | 0 | 0 |  | D | 1 | ###NOIMPORT### | IMPORT | {5fc4d364-b0f3-4f38-9a2c-3508291940c6} | {45dffbc4-1797-48d0-9433-f6372088efd0} | 2
/ |  |  | SO.03, SO.05 |  |  |  | Zpevněné plochy, vegetační úpravy |  |  |  |  | 0 |  |  |  | 0 | Soupis | 0 | 0 | 0 | 0 | 0 | 0 | 0 | 0 | 0 | 0 | 0 | 0 |  |  | 2 |  | IMPORT | {3b48ab37-54b2-432b-879a-15c93fd167de} | {5fc4d364-b0f3-4f38-9a2c-3508291940c6}
|  | SO.04 |  |  |  | Opěrné stěny | [5 empty] | 0 |  |  |  | 0 | STA | 0 | 0 | 0 | 0 | 0 | 0 | 0 | 0 | 0 | 0 | 0 | 0 |  | D | 1 | ###NOIMPORT### | IMPORT | {305d14db-ce20-4f1f-b55a-34397adf7b1d} | {45dffbc4-1797-48d0-9433-f6372088efd0} | 2
/ |  |  | SO.04 |  |  |  | Opěrné stěny |  |  |  |  | 0 |  |  |  | 0 | Soupis | 0 | 0 | 0 | 0 | 0 | 0 | 0 | 0 | 0 | 0 | 0 | 0 |  |  | 2 |  | IMPORT | {bf2723d6-dc36-44b5-85a9-b3a75824aa29} | {305d14db-ce20-4f1f-b55a-34397adf7b1d}
|  | VN, ON |  |  |  | Vedlejší a ostatní náklady | [5 empty] | 0 |  |  |  | 0 | STA | 0 | 0 | 0 | 0 | 0 | 0 | 0 | 0 | 0 | 0 | 0 | 0 |  | D | 1 | ###NOIMPORT### | IMPORT | {a83ecd54-a95f-46ae-8110-315a68ccf84d} | {45dffbc4-1797-48d0-9433-f6372088efd0} | 2
/ |  |  | VN,ON |  |  |  | Vedlejší a ostatní náklady |  |  |  |  | 0 |  |  |  | 0 | Soupis | 0 | 0 | 0 | 0 | 0 | 0 | 0 | 0 | 0 | 0 | 0 | 0 |  |  | 2 |  | IMPORT | {9190329e-fdde-480c-b180-7cd627c8326c} | {a83ecd54-a95f-46ae-8110-315a68ccf84d}

## 01 - Odstranění tělcovičny
{342a3e06-d635-4056-a93f-6c000504bbba}
2
| KRYCÍ LIST SOUPISU PRACÍ | [7 empty] | v --- níže se nacházejí doplnkové a pomocné údaje k sestavám --- v | [8 empty] | False
Stavba:
Tělocvična ZŠ TGM Poděbrady
Objekt:
DEM - Demolice, příprava území
Soupis:
01 - Odstranění tělcovičny
| KSO: |  |  |  |  | CC-CZ:
| Místo: |  |  |  |  | Datum: | 24. 4. 2025
| Zadavatel: |  |  |  |  | IČ:
DIČ:
| Účastník: |  |  |  |  | IČ: | Vyplň údaj
|  | Vyplň údaj |  |  |  | DIČ: | Vyplň údaj
| Projektant: |  |  |  |  | IČ:
DIČ:
| Zpracovatel: |  |  |  |  | IČ:
DIČ:
Poznámka:
| Cena bez DPH | [5 empty] | 0
|  |  | Základ daně |  |  | Sazba daně | Výše daně
| DPH | základní | 0 |  |  | 21% | 0
|  | snížená | 0 |  |  | 12% | 0
|  | zákl. přenesená | 0 |  |  | 21% | 0
|  | sníž. přenesená | 0 |  |  | 12% | 0
|  | nulová | 0 |  |  | 0% | 0
| Cena s DPH |  |  | v | CZK |  | 0
REKAPITULACE ČLENĚNÍ SOUPISU PRACÍ
Stavba:
Tělocvična ZŠ TGM Poděbrady
Objekt:
DEM - Demolice, příprava území
Soupis:
01 - Odstranění tělcovičny
Místo: | [5 empty] | Datum: | 24. 4. 2025
Zadavatel: | [5 empty] | Projektant:
Účastník: |  |  | Vyplň údaj |  |  | Zpracovatel:
Kód dílu - Popis | [6 empty] | Cena celkem [CZK]
Náklady stavby celkem | [6 empty] | 0 | [11 empty] | -1
| HSV - Práce a dodávky HSV | [5 empty] | 0
| 1 - Zemní práce | [5 empty] | 0
| 3 - Svislé a kompletní konstrukce | [5 empty] | 0
| 9 - Ostatní konstrukce a práce, bourání | [5 empty] | 0
| 997 - Doprava suti a vybouraných hmot | [5 empty] | 0
| 998 - Přesun hmot | [5 empty] | 0
| PSV - Práce a dodávky PSV | [5 empty] | 0
| 711 - Izolace proti vodě, vlhkosti a plynům | [5 empty] | 0
| 735 - Ústřední vytápění - otopná tělesa | [5 empty] | 0
| 741 - Elektroinstalace - silnoproud | [5 empty] | 0
| 762 - Konstrukce tesařské | [5 empty] | 0
| 764 - Konstrukce klempířské | [5 empty] | 0
| 766 - Konstrukce truhlářské | [5 empty] | 0
| 767 - Konstrukce zámečnické | [5 empty] | 0
| 775 - Podlahy skládané | [5 empty] | 0
| 776 - Podlahy povlakové | [5 empty] | 0
| 782 - Dokončovací práce - obklady z kamene | [5 empty] | 0
SOUPIS PRACÍ
Stavba:
Tělocvična ZŠ TGM Poděbrady
Objekt:
DEM - Demolice, příprava území
Soupis:
01 - Odstranění tělcovičny
Místo: | [5 empty] | Datum: | 24. 4. 2025
Zadavatel: | [5 empty] | Projektant:
Účastník: |  |  | Vyplň údaj |  |  | Zpracovatel:
PČ | Typ | Kód | Popis | MJ | Množství | J.cena [CZK] | Cena celkem [CZK] | Cenová soustava |  | DPH | J. Nh [h] | Nh celkem [h] | J. hmotnost [t] | Hmotnost celkem [t] | J. suť [t] | Suť Celkem [t]
Náklady soupisu celkem | [6 empty] | 0 |  |  |  |  | 0 |  | 2.4225 |  | 1873.7 |  | D | -1 | [10 empty] | 0
| D | HSV | Práce a dodávky HSV |  |  |  | 0 |  |  |  |  | 0 |  | 2.4218 |  | 1836.9082 | 1 | D | 0 |  |  |  | ROZPOCET | [6 empty] | 0
| D | 1 | Zemní práce |  |  |  | 0 |  |  |  |  | 0 |  | 0 |  | 0 | 1 | D | 1 |  |  |  | ROZPOCET | [6 empty] | 0
1 | K | 131213702 | Hloubení nezapažených jam v nesoudržných horninách třídy těžitelnosti I skupiny 3 ručně | m3 | 20 |  | 0 | CS ÚRS 2025 01 |  | základní |  | 0 | 0 | 0 | 0 | 0 | 4 | K | 2 |  |  |  | ROZPOCET | 0 | 0 | 0 | 0 | 0 | 1 | 0 | 4 | -952288008
| PP |  | Hloubení nezapažených jam ručně s urovnáním dna do předepsaného profilu a spádu v hornině třídy těžitelnosti I skupiny 3 nesoudržných | [14 empty] | PP | 2
| Online PSC |  | https://podminky.urs.cz/item/CS_URS_2025_01/131213702 | [14 empty] | Online PSC | 2
| VV |  | viz TZ_AB, situační výkresy, výkresová a textová část dokumentace | [14 empty] | VV | 2 | 1 | True | 0 | ROZPOCET
| VV |  | "předpoklad" 20 |  | 20 | [12 empty] | VV | 2 | 2 | True | 1 | ROZPOCET
2 | K | 131251104 | Hloubení jam nezapažených v hornině třídy těžitelnosti I skupiny 3 objem do 500 m3 strojně | m3 | 506.2 |  | 0 | CS ÚRS 2025 01 |  | základní |  | 0 | 0 | 0 | 0 | 0 | 4 | K | 2 |  |  |  | ROZPOCET | 0 | 0 | 0 | 0 | 0 | 1 | 0 | 4 | -290489269
| PP |  | Hloubení nezapažených jam a zářezů strojně s urovnáním dna do předepsaného profilu a spádu v hornině třídy těžitelnosti I skupiny 3 přes 100 do 500 m3 | [14 empty] | PP | 2
| Online PSC |  | https://podminky.urs.cz/item/CS_URS_2025_01/131251104 | [14 empty] | Online PSC | 2
| VV |  | viz TZ_AB, situační výkresy, výkresová a textová část dokumentace | [14 empty] | VV | 2 | 1 | True | 0 | ROZPOCET
| VV |  | "mezi základy" | [14 empty] | VV | 2 | 1 | True | 0 | ROZPOCET
| VV |  | 30*10,8 |  | 324 | [12 empty] | VV | 2 | 2 | True | 0 | ROZPOCET
| VV |  | 8,5*10,8+37*0,8*0,5 |  | 106.6 | [12 empty] | VV | 2 | 2 | True | 0 | ROZPOCET
| VV |  | (1,5+5,5)*10,8 |  | 75.6 | [12 empty] | VV | 2 | 2 | True | 0 | ROZPOCET
| VV |  | Součet |  | 506.2 | [12 empty] | VV | 2 | 4 | True | 1 | ROZPOCET
3 | K | 162751117 | Vodorovné přemístění přes 9 000 do 10000 m výkopku/sypaniny z horniny třídy těžitelnosti I skupiny 1 až 3 | m3 | 485.612 |  | 0 | CS ÚRS 2025 01 |  | základní |  | 0 | 0 | 0 | 0 | 0 | 4 | K | 2 |  |  |  | ROZPOCET | 0 | 0 | 0 | 0 | 0 | 1 | 0 | 4 | -1944482718
| PP |  | Vodorovné přemístění výkopku nebo sypaniny po suchu na obvyklém dopravním prostředku, bez naložení výkopku, avšak se složením bez rozhrnutí z horniny třídy těžitelnosti I skupiny 1 až 3 na vzdálenost přes 9 000 do 10 000 m | [14 empty] | PP | 2
| Online PSC |  | https://podminky.urs.cz/item/CS_URS_2025_01/162751117 | [14 empty] | Online PSC | 2
| VV |  | koef. nakypření 1,1 | [14 empty] | VV | 2 | 1 | True | 0 | ROZPOCET
| VV |  | 1,1*(506,2+20) |  | 578.82 | [12 empty] | VV | 2 | 2 | True | 0 | ROZPOCET
| VV |  | "-ponecháno k zásypu" | [14 empty] | VV | 2 | 1 | True | 0 | ROZPOCET
| VV |  | -93,208 |  | -93.208 | [12 empty] | VV | 2 | 2 | True | 0 | ROZPOCET
| VV |  | Součet |  | 485.612 | [12 empty] | VV | 2 | 4 | True | 1 | ROZPOCET
4 | K | 162751119 | Příplatek k vodorovnému přemístění výkopku/sypaniny z horniny třídy těžitelnosti I skupiny 1 až 3 ZKD 1000 m přes 10000 m | m3 | 7284.18 |  | 0 | CS ÚRS 2025 01 |  | základní |  | 0 | 0 | 0 | 0 | 0 | 4 | K | 2 |  |  |  | ROZPOCET | 0 | 0 | 0 | 0 | 0 | 1 | 0 | 4 | 1228560148
| PP |  | Vodorovné přemístění výkopku nebo sypaniny po suchu na obvyklém dopravním prostředku, bez naložení výkopku, avšak se složením bez rozhrnutí z horniny třídy těžitelnosti I skupiny 1 až 3 na vzdálenost Příplatek k ceně za každých dalších i započatých 1 000 m | [14 empty] | PP | 2
| Online PSC |  | https://podminky.urs.cz/item/CS_URS_2025_01/162751119 | [14 empty] | Online PSC | 2
| VV |  | "+15 km" | [14 empty] | VV | 2 | 1 | True | 0 | ROZPOCET
| VV |  | 485,612 |  | 485.612 | [12 empty] | VV | 2 | 2 | True | 1 | ROZPOCET
| VV |  | 485,612*15 'Přepočtené koeficientem množství |  | 7284.18 | [12 empty] | VV | 2 | 2 | False | 1 | ROZPOCET
6 | K | 174151101 | Zásyp jam, šachet rýh nebo kolem objektů sypaninou se zhutněním | m3 | 93.208 |  | 0 | CS ÚRS 2025 01 |  | základní |  | 0 | 0 | 0 | 0 | 0 | 4 | K | 2 |  |  |  | ROZPOCET | 0 | 0 | 0 | 0 | 0 | 1 | 0 | 4 | 1997306361
| PP |  | Zásyp sypaninou z jakékoliv horniny strojně s uložením výkopku ve vrstvách se zhutněním jam, šachet, rýh nebo kolem objektů v těchto vykopávkách | [14 empty] | PP | 2
| Online PSC |  | https://podminky.urs.cz/item/CS_URS_2025_01/174151101 | [14 empty] | Online PSC | 2
| VV |  | viz TZ_AB, situační výkresy, výkresová a textová část dokumentace | [14 empty] | VV | 2 | 1 | True | 0 | ROZPOCET
| VV |  | "zpětný zásyp po srovnávací úroveň" | [14 empty] | VV | 2 | 1 | True | 0 | ROZPOCET
| VV |  | (1,5+5,5)*12,2+0,8*0,8*12,2 |  | 93.208 | [12 empty] | VV | 2 | 2 | True | 1 | ROZPOCET
5 | K | 997013631 | Poplatek za uložení na skládce (skládkovné) stavebního odpadu směsného kód odpadu 17 09 04 | t | 971.224 |  | 0 | CS ÚRS 2025 01 |  | základní |  | 0 | 0 | 0 | 0 | 0 | 4 | K | 2 |  |  |  | ROZPOCET | 0 | 0 | 0 | 0 | 0 | 1 | 0 | 4 | -1878976026
| PP |  | Poplatek za uložení stavebního odpadu na skládce (skládkovné) směsného stavebního a demoličního zatříděného do Katalogu odpadů pod kódem 17 09 04 | [14 empty] | PP | 2
| Online PSC |  | https://podminky.urs.cz/item/CS_URS_2025_01/997013631 | [14 empty] | Online PSC | 2
| VV |  | "zemina s příměsí suti" | [14 empty] | VV | 2 | 1 | True | 0 | ROZPOCET
| VV |  | 485,612 |  | 485.612 | [12 empty] | VV | 2 | 2 | True | 1 | ROZPOCET
| VV |  | 485,612*2 'Přepočtené koeficientem množství |  | 971.224 | [12 empty] | VV | 2 | 2 | False | 1 | ROZPOCET
| D | 3 | Svislé a kompletní konstrukce |  |  |  | 0 |  |  |  |  | 0 |  | 2.4026 |  | 0 | 1 | D | 1 |  |  |  | ROZPOCET | [6 empty] | 0
7 | K | 310271055 | Zazdívka otvorů ve zdivu nadzákladovém pl přes 1 do 4 m2 pórobetonovými tvárnicemi přes P2 do P4 na tenkovrstvou maltu tl 200 mm | m2 | 11.235 |  | 0 | CS ÚRS 2025 01 |  | základní |  | 0 | 0.1576 | 1.7706 | 0 | 0 | 4 | K | 2 |  |  |  | ROZPOCET | 0 | 0 | 0 | 0 | 0 | 1 | 0 | 4 | -2004091684
| PP |  | Zazdívka otvorů ve zdivu nadzákladovém pórobetonovými tvárnicemi plochy přes 1 do 4 m2, tl. zdiva 200 mm, pevnost tvárnic přes P2 do P4 | [14 empty] | PP | 2
| Online PSC |  | https://podminky.urs.cz/item/CS_URS_2025_01/310271055 | [14 empty] | Online PSC | 2
| VV |  | viz TZ_AB, situační výkresy, výkresová a textová část dokumentace | [14 empty] | VV | 2 | 1 | True | 0 | ROZPOCET
| VV |  | "2NP" 0,9*2,1 |  | 1.89 | [12 empty] | VV | 2 | 2 | True | 0 | ROZPOCET
| VV |  | "1NP" 2,1*2,1 |  | 4.41 | [12 empty] | VV | 2 | 2 | True | 0 | ROZPOCET
| VV |  | "1PP" 1,35*2,1+1,0*2,1 |  | 4.935 | [12 empty] | VV | 2 | 2 | True | 0 | ROZPOCET
| VV |  | Součet |  | 11.235 | [12 empty] | VV | 2 | 4 | True | 1 | ROZPOCET
8 | K | 310271061 | Zazdívka otvorů ve zdivu nadzákladovém pl přes 1 do 4 m2 pórobetonovými tvárnicemi do P2 na tenkovrstvou maltu tl 250 mm | m2 | 3.515 |  | 0 | CS ÚRS 2025 01 |  | základní |  | 0 | 0.1798 | 0.632 | 0 | 0 | 4 | K | 2 |  |  |  | ROZPOCET | 0 | 0 | 0 | 0 | 0 | 1 | 0 | 4 | -1179513516
| PP |  | Zazdívka otvorů ve zdivu nadzákladovém pórobetonovými tvárnicemi plochy přes 1 do 4 m2, tl. zdiva 250 mm, pevnost tvárnic do P2 | [14 empty] | PP | 2
| Online PSC |  | https://podminky.urs.cz/item/CS_URS_2025_01/310271061 | [14 empty] | Online PSC | 2
| VV |  | viz TZ_AB, situační výkresy, výkresová a textová část dokumentace | [14 empty] | VV | 2 | 1 | True | 0 | ROZPOCET
| VV |  | "3NP" 2*0,95*1,85 |  | 3.515 | [12 empty] | VV | 2 | 2 | True | 1 | ROZPOCET
| D | 9 | Ostatní konstrukce a práce, bourání |  |  |  | 0 |  |  |  |  | 0 |  | 0.01917 |  | 1836.9082 | 1 | D | 1 |  |  |  | ROZPOCET | [6 empty] | 0
9 | K | 941111132 | Montáž lešení řadového trubkového lehkého s podlahami zatížení do 200 kg/m2 š od 1,2 do 1,5 m v přes 10 do 25 m | m2 | 370 |  | 0 | CS ÚRS 2025 01 |  | základní |  | 0 | 0 | 0 | 0 | 0 | 4 | K | 2 |  |  |  | ROZPOCET | 0 | 0 | 0 | 0 | 0 | 1 | 0 | 4 | -1297008521
| PP |  | Lešení řadové trubkové lehké pracovní s podlahami s provozním zatížením tř. 3 do 200 kg/m2 šířky tř. W12 od 1,2 do 1,5 m, výšky výšky přes 10 do 25 m montáž | [14 empty] | PP | 2
| Online PSC |  | https://podminky.urs.cz/item/CS_URS_2025_01/941111132 | [14 empty] | Online PSC | 2
| VV |  | viz TZ_AB, situační výkresy, výkresová a textová část D.1.1, D.1.2 a D.1.3 | [14 empty] | VV | 2 | 1 | True | 0 | ROZPOCET
| VV |  | 0,5*(74*10) |  | 370 | [12 empty] | VV | 2 | 2 | True | 1 | ROZPOCET
10 | K | 941111232 | Příplatek k lešení řadovému trubkovému lehkému s podlahami do 200 kg/m2 š od 1,2 do 1,5 m v přes 10 do 25 m za každý den použití | m2 | 33300 |  | 0 | CS ÚRS 2025 01 |  | základní |  | 0 | 0 | 0 | 0 | 0 | 4 | K | 2 |  |  |  | ROZPOCET | 0 | 0 | 0 | 0 | 0 | 1 | 0 | 4 | 612074160
| PP |  | Lešení řadové trubkové lehké pracovní s podlahami s provozním zatížením tř. 3 do 200 kg/m2 šířky tř. W12 od 1,2 do 1,5 m, výšky výšky přes 10 do 25 m příplatek k ceně za každý den použití | [14 empty] | PP | 2
| Online PSC |  | https://podminky.urs.cz/item/CS_URS_2025_01/941111232 | [14 empty] | Online PSC | 2
| VV |  | 90*370 |  | 33300 | [12 empty] | VV | 2 | 2 | True | 1 | ROZPOCET
11 | K | 941111832 | Demontáž lešení řadového trubkového lehkého s podlahami zatížení do 200 kg/m2 š od 1,2 do 1,5 m v přes 10 do 25 m | m2 | 370 |  | 0 | CS ÚRS 2025 01 |  | základní |  | 0 | 0 | 0 | 0 | 0 | 4 | K | 2 |  |  |  | ROZPOCET | 0 | 0 | 0 | 0 | 0 | 1 | 0 | 4 | -226421380
| PP |  | Lešení řadové trubkové lehké pracovní s podlahami s provozním zatížením tř. 3 do 200 kg/m2 šířky tř. W12 od 1,2 do 1,5 m, výšky výšky přes 10 do 25 m demontáž | [14 empty] | PP | 2
| Online PSC |  | https://podminky.urs.cz/item/CS_URS_2025_01/941111832 | [14 empty] | Online PSC | 2
12 | K | 943211111 | Montáž lešení prostorového rámového lehkého s podlahami zatížení do 200 kg/m2 v do 10 m | m3 | 1092 |  | 0 | CS ÚRS 2025 01 |  | základní |  | 0 | 0 | 0 | 0 | 0 | 4 | K | 2 |  |  |  | ROZPOCET | 0 | 0 | 0 | 0 | 0 | 1 | 0 | 4 | -241768946
| PP |  | Lešení prostorové rámové lehké pracovní s podlahami s provozním zatížením tř. 3 do 200 kg/m2 výšky do 10 m montáž | [14 empty] | PP | 2
| Online PSC |  | https://podminky.urs.cz/item/CS_URS_2025_01/943211111 | [14 empty] | Online PSC | 2
| VV |  | viz TZ_AB, situační výkresy, výkresová a textová část dokumentace | [14 empty] | VV | 2 | 1 | True | 0 | ROZPOCET
| VV |  | 168*6,5 |  | 1092 | [12 empty] | VV | 2 | 2 | True | 1 | ROZPOCET
13 | K | 943211211 | Příplatek k lešení prostorovému rámovému lehkému s podlahami do 200 kg/m2 v do 10 m za každý den použití | m3 | 32760 |  | 0 | CS ÚRS 2025 01 |  | základní |  | 0 | 0 | 0 | 0 | 0 | 4 | K | 2 |  |  |  | ROZPOCET | 0 | 0 | 0 | 0 | 0 | 1 | 0 | 4 | -2046114017
| PP |  | Lešení prostorové rámové lehké pracovní s podlahami s provozním zatížením tř. 3 do 200 kg/m2 výšky do 10 m příplatek k ceně za každý den použití | [14 empty] | PP | 2
| Online PSC |  | https://podminky.urs.cz/item/CS_URS_2025_01/943211211 | [14 empty] | Online PSC | 2
| VV |  | 30*1092 |  | 32760 | [12 empty] | VV | 2 | 2 | True | 1 | ROZPOCET
14 | K | 943211811 | Demontáž lešení prostorového rámového lehkého s podlahami zatížení do 200 kg/m2 v do 10 m | m3 | 1092 |  | 0 | CS ÚRS 2025 01 |  | základní |  | 0 | 0 | 0 | 0 | 0 | 4 | K | 2 |  |  |  | ROZPOCET | 0 | 0 | 0 | 0 | 0 | 1 | 0 | 4 | -833513052
| PP |  | Lešení prostorové rámové lehké pracovní s podlahami s provozním zatížením tř. 3 do 200 kg/m2 výšky do 10 m demontáž | [14 empty] | PP | 2
| Online PSC |  | https://podminky.urs.cz/item/CS_URS_2025_01/943211811 | [14 empty] | Online PSC | 2
15 | K | 949101112 | Lešení pomocné pro objekty pozemních staveb s lešeňovou podlahou v přes 1,9 do 3,5 m zatížení do 150 kg/m2 | m2 | 595.2 |  | 0 | CS ÚRS 2025 01 |  | základní |  | 0 | 0 | 0 | 0 | 0 | 4 | K | 2 |  |  |  | ROZPOCET | 0 | 0 | 0 | 0 | 0 | 1 | 0 | 4 | 1214548386
| PP |  | Lešení pomocné pracovní pro objekty pozemních staveb pro zatížení do 150 kg/m2, o výšce lešeňové podlahy přes 1,9 do 3,5 m | [14 empty] | PP | 2
| Online PSC |  | https://podminky.urs.cz/item/CS_URS_2025_01/949101112 | [14 empty] | Online PSC | 2
| VV |  | viz TZ_AB, situační výkresy, výkresová a textová část D.1.1, D.1.2 a D.1.3 | [14 empty] | VV | 2 | 1 | True | 0 | ROZPOCET
| VV |  | 68,4+73,8 |  | 142.2 | [12 empty] | VV | 2 | 2 | True | 0 | ROZPOCET
| VV |  | 73+45 |  | 118 | [12 empty] | VV | 2 | 2 | True | 0 | ROZPOCET
| VV |  | 40 |  | 40 | [12 empty] | VV | 2 | 2 | True | 0 | ROZPOCET
| VV |  | 295 |  | 295 | [12 empty] | VV | 2 | 2 | True | 0 | ROZPOCET
| VV |  | Součet |  | 595.2 | [12 empty] | VV | 2 | 4 | True | 1 | ROZPOCET
16 | K | 960001.x | Demontáž pevně zabudovaného vybavení tělocvičny - ribstoly, tyče, konstrukce gymnastických kruhů apod. | soubor | 1 |  | 0 |  |  | základní |  | 0 | 0 | 0 | 0 | 0 | 4 | K | 2 |  |  |  | ROZPOCET | 0 | 0 | 0 | 0 | 0 | 1 | 0 | 4 | 249312912
| PP |  | Demontáž pevně zabudovaného vybavení tělocvičny - ribstoly, tyče, konstrukce gymnastických kruhů apod., vč. manipulace se sutí, odvozu na skládku a poplatku za skládku | [14 empty] | PP | 2
| VV |  | viz TZ_AB, situační výkresy, výkresová a textová část dokumentace | [14 empty] | VV | 2 | 1 | True | 0 | ROZPOCET
| VV |  | 1 |  | 1 | [12 empty] | VV | 2 | 2 | True | 1 | ROZPOCET
17 | K | 960002.x | Přesun volně přemístitelného vybavení tělocvičny do prostor určených investorem v budově školy - lavičky, žíněnky, švédské bedny, kladina apod. | soubor | 1 |  | 0 |  |  | základní |  | 0 | 0 | 0 | 0 | 0 | 4 | K | 2 |  |  |  | ROZPOCET | 0 | 0 | 0 | 0 | 0 | 1 | 0 | 4 | 305589276
| PP |  | Přesun volně přemístitelného vybavení tělocvičny do prostor určených investorem v budově školy - lavičky, žíněnky, švédské bedny, kladina apod. | [14 empty] | PP | 2
| VV |  | viz TZ_AB, situační výkresy, výkresová a textová část dokumentace | [14 empty] | VV | 2 | 1 | True | 0 | ROZPOCET
| VV |  | 1 |  | 1 | [12 empty] | VV | 2 | 2 | True | 1 | ROZPOCET
18 | K | 960003.x | Demontáž ochranných sítí na oknech a u pódia | m2 | 123 |  | 0 |  |  | základní |  | 0 | 0 | 0 | 0 | 0 | 4 | K | 2 |  |  |  | ROZPOCET | 0 | 0 | 0 | 0 | 0 | 1 | 0 | 4 | 105805856
| PP |  | Demontáž ochranných sítí na oknech a u pódia, vč. manipulace se sutí, odvozu na skládku a poplatku za skládku | [14 empty] | PP | 2
| VV |  | viz TZ_AB, situační výkresy, výkresová a textová část dokumentace | [14 empty] | VV | 2 | 1 | True | 0 | ROZPOCET
| VV |  | 10,8*2,5 |  | 27 | [12 empty] | VV | 2 | 2 | True | 0 | ROZPOCET
| VV |  | 2*6*8,0 |  | 96 | [12 empty] | VV | 2 | 2 | True | 0 | ROZPOCET
| VV |  | Součet |  | 123 | [12 empty] | VV | 2 | 4 | True | 1 | ROZPOCET
19 | K | 960004.x | Demontáž vnitřních rolet nad okny | kus | 12 |  | 0 |  |  | základní |  | 0 | 0 | 0 | 0 | 0 | 4 | K | 2 |  |  |  | ROZPOCET | 0 | 0 | 0 | 0 | 0 | 1 | 0 | 4 | 1994127845
| PP |  | Demontáž vnitřních rolet nad okny, vč. manipulace se sutí, odvozu na skládku a poplatku za skládku | [14 empty] | PP | 2
| VV |  | viz TZ_AB, situační výkresy, výkresová a textová část dokumentace | [14 empty] | VV | 2 | 1 | True | 0 | ROZPOCET
| VV |  | 12 |  | 12 | [12 empty] | VV | 2 | 2 | True | 0 | ROZPOCET
| VV |  | Součet |  | 12 | [12 empty] | VV | 2 | 4 | True | 1 | ROZPOCET
20 | K | 960005.x | Vyklizení dotčených prostor od nábytku, závěsů | soubor | 1 |  | 0 |  |  | základní |  | 0 | 0 | 0 | 0 | 0 | 4 | K | 2 |  |  |  | ROZPOCET | 0 | 0 | 0 | 0 | 0 | 1 | 0 | 4 | -308176035
| PP |  | Vyklizení dotčených prostor od nábytku, závěsů, vč. manipulace se sutí, odvozu na skládku a poplatku za skládku | [14 empty] | PP | 2
| VV |  | viz TZ_AB, situační výkresy, výkresová a textová část dokumentace | [14 empty] | VV | 2 | 1 | True | 0 | ROZPOCET
| VV |  | 1 |  | 1 | [12 empty] | VV | 2 | 2 | True | 1 | ROZPOCET
21 | K | 960006.x | Demontáž veškerých rozvodů vytápění | soubor | 1 |  | 0 |  |  | základní |  | 0 | 0 | 0 | 0 | 0 | 4 | K | 2 |  |  |  | ROZPOCET | 0 | 0 | 0 | 0 | 0 | 1 | 0 | 4 | 699273300
| PP |  | Demontáž veškerých rozvodů vytápění, odpojení od rozvodů navazující budovy a dočasné zajištění tohoto napojovacího místa po dobu nutnou k provedení díla pro následné napojení rozvodů nových, vč. manipulace se sutí, odvozu na skládku a poplatku za skládku | [14 empty] | PP | 2
| VV |  | viz TZ_AB, situační výkresy, výkresová a textová část dokumentace | [14 empty] | VV | 2 | 1 | True | 0 | ROZPOCET
| VV |  | 1 |  | 1 | [12 empty] | VV | 2 | 2 | True | 1 | ROZPOCET
22 | K | 960007.x | Demontáž veškerých rozvodů a koncových prvků elektroinstalací | soubor | 1 |  | 0 |  |  | základní |  | 0 | 0 | 0 | 0 | 0 | 4 | K | 2 |  |  |  | ROZPOCET | 0 | 0 | 0 | 0 | 0 | 1 | 0 | 4 | -730715178
| PP |  | Demontáž veškerých rozvodů a koncových prvků elektroinstalací, odpojení od rozvodů navazující budovy a dočasné zajištění tohoto napojovacího místa po dobu nutnou k provedení díla pro následné napojení rozvodů nových, vč. manipulace se sutí, odvozu na skládku a poplatku za skládku | [14 empty] | PP | 2
| VV |  | viz TZ_AB, situační výkresy, výkresová a textová část dokumentace | [14 empty] | VV | 2 | 1 | True | 0 | ROZPOCET
| VV |  | 1 |  | 1 | [12 empty] | VV | 2 | 2 | True | 1 | ROZPOCET
23 | K | 961055111 | Bourání základů ze ŽB | m3 | 135.044 |  | 0 | CS ÚRS 2025 01 |  | základní |  | 0 | 0 | 0 | 2.4 | 324.1056 | 4 | K | 2 |  |  |  | ROZPOCET | 0 | 0 | 0 | 0 | 0 | 1 | 0 | 4 | 73053855
| PP |  | Bourání základů z betonu železového | [14 empty] | PP | 2
| Online PSC |  | https://podminky.urs.cz/item/CS_URS_2025_01/961055111 | [14 empty] | Online PSC | 2
| VV |  | viz TZ_AB, situační výkresy, výkresová a textová část dokumentace | [14 empty] | VV | 2 | 1 | True | 0 | ROZPOCET
| VV |  | (12,2+2*9,2)*1,1*0,9 |  | 30.294 | [12 empty] | VV | 2 | 2 | True | 0 | ROZPOCET
| VV |  | 2*26,2*1,3 |  | 68.12 | [12 empty] | VV | 2 | 2 | True | 0 | ROZPOCET
| VV |  | 37,0*1,1*0,9 |  | 36.63 | [12 empty] | VV | 2 | 2 | True | 0 | ROZPOCET
| VV |  | Součet |  | 135.044 | [12 empty] | VV | 2 | 4 | True | 1 | ROZPOCET
24 | K | 962032231 | Bourání zdiva z cihel pálených nebo vápenopískových na MV nebo MVC přes 1 m3 | m3 | 433.418 |  | 0 | CS ÚRS 2025 01 |  | základní |  | 0 | 0 | 0 | 1.8 | 780.1524 | 4 | K | 2 |  |  |  | ROZPOCET | 0 | 0 | 0 | 0 | 0 | 1 | 0 | 4 | -523384691
| PP |  | Bourání zdiva nadzákladového z cihel pálených plných nebo lícových nebo vápenopískových na maltu vápennou nebo vápenocementovou, objemu přes 1 m3 | [14 empty] | PP | 2
| Online PSC |  | https://podminky.urs.cz/item/CS_URS_2025_01/962032231 | [14 empty] | Online PSC | 2
| VV |  | viz TZ_AB, situační výkresy, výkresová a textová část dokumentace | [14 empty] | VV | 2 | 1 | True | 0 | ROZPOCET
| VV |  | "1PP" | [14 empty] | VV | 2 | 1 | True | 0 | ROZPOCET
| VV |  | 12,2*2,7*0,65 |  | 21.411 | [12 empty] | VV | 2 | 2 | True | 0 | ROZPOCET
| VV |  | (15,3+7,2)*2,7*0,7-(4*2,2*0,9*0,7) |  | 36.981 | [12 empty] | VV | 2 | 2 | True | 0 | ROZPOCET
| VV |  | 4*4,3*0,1*2,7 |  | 4.644 | [12 empty] | VV | 2 | 2 | True | 0 | ROZPOCET
| VV |  | 3,2*0,1*2,7-(0,8*2,02*0,1) |  | 0.702 | [12 empty] | VV | 2 | 2 | True | 0 | ROZPOCET
| VV |  | 2*(1,2*0,1*2,5+1,2*0,1*0,8+2,2*1,3*0,1-0,7*2,02*0,1) |  | 1.081 | [12 empty] | VV | 2 | 2 | True | 0 | ROZPOCET
| VV |  | 37,0*0,7*2,4-(3,1*2,2*0,7+2*2,2*0,9*0,7) |  | 54.614 | [12 empty] | VV | 2 | 2 | True | 0 | ROZPOCET
| VV |  | 2,7*0,25*2,4 |  | 1.62 | [12 empty] | VV | 2 | 2 | True | 0 | ROZPOCET
| VV |  | "1NP" | [14 empty] | VV | 2 | 1 | True | 0 | ROZPOCET
| VV |  | 25,2*6,6*0,65-((2,0*1,5+6*2,2*2,9)*0,65)-(4*2,1*1,2*0,3) |  | 78.252 | [12 empty] | VV | 2 | 2 | True | 0 | ROZPOCET
| VV |  | 25,4*6,6*0,65-((2,0*1,5+2,25*2,25+6*2,2*2,9)*0,65)-(4*2,1*1,2*0,3) |  | 75.819 | [12 empty] | VV | 2 | 2 | True | 0 | ROZPOCET
| VV |  | 36,8*6,1*0,65-(7,0*4,4*0,65)-(2*3,5*1,5*0,2) |  | 123.792 | [12 empty] | VV | 2 | 2 | True | 0 | ROZPOCET
| VV |  | 2*3,8*0,17*1,2 |  | 1.55 | [12 empty] | VV | 2 | 2 | True | 0 | ROZPOCET
| VV |  | "2NP" 10,8*0,4*1,1 |  | 4.752 | [12 empty] | VV | 2 | 2 | True | 0 | ROZPOCET
| VV |  | "krov" 70,5*0,4 |  | 28.2 | [12 empty] | VV | 2 | 2 | True | 0 | ROZPOCET
| VV |  | Součet |  | 433.418 | [12 empty] | VV | 2 | 4 | True | 1 | ROZPOCET
25 | K | 962052314 | Bourání pilířů ze ŽB | m3 | 1.08 |  | 0 | CS ÚRS 2025 01 |  | základní |  | 0 | 0 | 0 | 2.4 | 2.592 | 4 | K | 2 |  |  |  | ROZPOCET | 0 | 0 | 0 | 0 | 0 | 1 | 0 | 4 | -1562209620
| PP |  | Bourání zdiva železobetonového pilířů, průřezu do 0,36 m2 | [14 empty] | PP | 2
| Online PSC |  | https://podminky.urs.cz/item/CS_URS_2025_01/962052314 | [14 empty] | Online PSC | 2
| VV |  | viz TZ_AB, situační výkresy, výkresová a textová část dokumentace | [14 empty] | VV | 2 | 1 | True | 0 | ROZPOCET
| VV |  | "1PP" | [14 empty] | VV | 2 | 1 | True | 0 | ROZPOCET
| VV |  | 4*2,7*0,1 |  | 1.08 | [12 empty] | VV | 2 | 2 | True | 1 | ROZPOCET
26 | K | 963013530 | Bourání stropů s keramickou výplní | m3 | 28.2 |  | 0 | CS ÚRS 2025 01 |  | základní |  | 0 | 0 | 0 | 1.7 | 47.94 | 4 | K | 2 |  |  |  | ROZPOCET | 0 | 0 | 0 | 0 | 0 | 1 | 0 | 4 | -1078464914
| PP |  | Bourání stropů s keramickou výplní včetně vybourání nosníků a jejich odklizení jakékoliv tloušťky | [14 empty] | PP | 2
| Online PSC |  | https://podminky.urs.cz/item/CS_URS_2025_01/963013530 | [14 empty] | Online PSC | 2
| VV |  | viz TZ_AB, situační výkresy, výkresová a textová část dokumentace | [14 empty] | VV | 2 | 1 | True | 0 | ROZPOCET
| VV |  | "nad skladem 1PP" | [14 empty] | VV | 2 | 1 | True | 0 | ROZPOCET
| VV |  | 94*0,3 |  | 28.2 | [12 empty] | VV | 2 | 2 | True | 1 | ROZPOCET
27 | K | 963022819 | Bourání kamenných schodišťových stupňů zhotovených na místě | m | 2.8 |  | 0 | CS ÚRS 2025 01 |  | základní |  | 0 | 0 | 0 | 0.112 | 0.3136 | 4 | K | 2 |  |  |  | ROZPOCET | 0 | 0 | 0 | 0 | 0 | 1 | 0 | 4 | -186876594
| PP |  | Bourání kamenných schodišťových stupňů oblých, rovných nebo kosých zhotovených na místě | [14 empty] | PP | 2
| Online PSC |  | https://podminky.urs.cz/item/CS_URS_2025_01/963022819 | [14 empty] | Online PSC | 2
| VV |  | viz TZ_AB, situační výkresy, výkresová a textová část dokumentace | [14 empty] | VV | 2 | 1 | True | 0 | ROZPOCET
| VV |  | "S11" 2*1,4 |  | 2.8 | [12 empty] | VV | 2 | 2 | True | 1 | ROZPOCET
28 | K | 963051113 | Bourání ŽB stropů deskových tl přes 80 mm | m3 | 16.433 |  | 0 | CS ÚRS 2025 01 |  | základní |  | 0 | 0 | 0 | 2.4 | 39.4392 | 4 | K | 2 |  |  |  | ROZPOCET | 0 | 0 | 0 | 0 | 0 | 1 | 0 | 4 | -1250759253
| PP |  | Bourání železobetonových stropů deskových, tl. přes 80 mm | [14 empty] | PP | 2
| Online PSC |  | https://podminky.urs.cz/item/CS_URS_2025_01/963051113 | [14 empty] | Online PSC | 2
| VV |  | viz TZ_AB, situační výkresy, výkresová a textová část dokumentace | [14 empty] | VV | 2 | 1 | True | 0 | ROZPOCET
| VV |  | "stříšky nad vstupy" | [14 empty] | VV | 2 | 1 | True | 0 | ROZPOCET
| VV |  | 1,3*3,5*0,15 |  | 0.683 | [12 empty] | VV | 2 | 2 | True | 0 | ROZPOCET
| VV |  | 2,5*1,2*0,15 |  | 0.45 | [12 empty] | VV | 2 | 2 | True | 0 | ROZPOCET
| VV |  | "balkon" | [14 empty] | VV | 2 | 1 | True | 0 | ROZPOCET
| VV |  | 51*0,3 |  | 15.3 | [12 empty] | VV | 2 | 2 | True | 0 | ROZPOCET
| VV |  | Součet |  | 16.433 | [12 empty] | VV | 2 | 4 | True | 1 | ROZPOCET
29 | K | 963051213 | Bourání ŽB stropů žebrových s viditelnými trámy | m3 | 30.49 |  | 0 | CS ÚRS 2025 01 |  | základní |  | 0 | 0 | 0 | 2.4 | 73.176 | 4 | K | 2 |  |  |  | ROZPOCET | 0 | 0 | 0 | 0 | 0 | 1 | 0 | 4 | -1653343198
| PP |  | Bourání železobetonových stropů žebrových s viditelnými trámy | [14 empty] | PP | 2
| Online PSC |  | https://podminky.urs.cz/item/CS_URS_2025_01/963051213 | [14 empty] | Online PSC | 2
| VV |  | viz TZ_AB, situační výkresy, výkresová a textová část dokumentace | [14 empty] | VV | 2 | 1 | True | 0 | ROZPOCET
| VV |  | "nad pódiem" | [14 empty] | VV | 2 | 1 | True | 0 | ROZPOCET
| VV |  | 85*0,12+8*7,0*0,2*0,35 |  | 14.12 | [12 empty] | VV | 2 | 2 | True | 0 | ROZPOCET
| VV |  | "nad 1PP" | [14 empty] | VV | 2 | 1 | True | 0 | ROZPOCET
| VV |  | 95*0,15+(4*7,0+2*3,8+2*3,4)*0,2*0,25 |  | 16.37 | [12 empty] | VV | 2 | 2 | True | 0 | ROZPOCET
| VV |  | Součet |  | 30.49 | [12 empty] | VV | 2 | 4 | True | 1 | ROZPOCET
30 | K | 963051313 | Bourání ŽB stropů žebrových s rovným podhledem | m3 | 93.5 |  | 0 | CS ÚRS 2025 01 |  | základní |  | 0 | 0 | 0 | 2.4 | 224.4 | 4 | K | 2 |  |  |  | ROZPOCET | 0 | 0 | 0 | 0 | 0 | 1 | 0 | 4 | 939414776
| PP |  | Bourání železobetonových stropů žebrových s rovným podhledem | [14 empty] | PP | 2
| Online PSC |  | https://podminky.urs.cz/item/CS_URS_2025_01/963051313 | [14 empty] | Online PSC | 2
| VV |  | viz TZ_AB, situační výkresy, výkresová a textová část dokumentace | [14 empty] | VV | 2 | 1 | True | 0 | ROZPOCET
| VV |  | "nad halou" | [14 empty] | VV | 2 | 1 | True | 0 | ROZPOCET
| VV |  | 249*(0,15+0,05)+19*11,5*0,4*0,5 |  | 93.5 | [12 empty] | VV | 2 | 2 | True | 1 | ROZPOCET
31 | K | 963053935 | Bourání ŽB schodišťových ramen monolitických zazděných oboustranně | m2 | 4.44 |  | 0 | CS ÚRS 2025 01 |  | základní |  | 0 | 0 | 0 | 0.36 | 1.5984 | 4 | K | 2 |  |  |  | ROZPOCET | 0 | 0 | 0 | 0 | 0 | 1 | 0 | 4 | -582913371
| PP |  | Bourání železobetonových monolitických schodišťových ramen zazděných oboustranně | [14 empty] | PP | 2
| Online PSC |  | https://podminky.urs.cz/item/CS_URS_2025_01/963053935 | [14 empty] | Online PSC | 2
| VV |  | viz TZ_AB, situační výkresy, výkresová a textová část dokumentace | [14 empty] | VV | 2 | 1 | True | 0 | ROZPOCET
| VV |  | 1*(3,7*1,2) |  | 4.44 | [12 empty] | VV | 2 | 2 | True | 1 | ROZPOCET
32 | K | 963053936 | Bourání ŽB schodišťových ramen monolitických samonosných | m2 | 14.64 |  | 0 | CS ÚRS 2025 01 |  | základní |  | 0 | 0 | 0 | 0.432 | 6.3245 | 4 | K | 2 |  |  |  | ROZPOCET | 0 | 0 | 0 | 0 | 0 | 1 | 0 | 4 | -1584037275
| PP |  | Bourání železobetonových monolitických schodišťových ramen samonosných | [14 empty] | PP | 2
| Online PSC |  | https://podminky.urs.cz/item/CS_URS_2025_01/963053936 | [14 empty] | Online PSC | 2
| VV |  | viz TZ_AB, situační výkresy, výkresová a textová část dokumentace | [14 empty] | VV | 2 | 1 | True | 0 | ROZPOCET
| VV |  | 2*(3,3*1,2+1,2*1,2+1,6*1,2) |  | 14.64 | [12 empty] | VV | 2 | 2 | True | 1 | ROZPOCET
33 | K | 965042141 | Bourání podkladů pod dlažby nebo mazanin betonových nebo z litého asfaltu tl do 100 mm pl přes 4 m2 | m3 | 42.2 |  | 0 | CS ÚRS 2025 01 |  | základní |  | 0 | 0 | 0 | 2.2 | 92.84 | 4 | K | 2 |  |  |  | ROZPOCET | 0 | 0 | 0 | 0 | 0 | 1 | 0 | 4 | 1523919313
| PP |  | Bourání mazanin betonových nebo z litého asfaltu tl. do 100 mm, plochy přes 4 m2 | [14 empty] | PP | 2
| Online PSC |  | https://podminky.urs.cz/item/CS_URS_2025_01/965042141 | [14 empty] | Online PSC | 2
| VV |  | viz TZ_AB, situační výkresy, výkresová a textová část dokumentace | [14 empty] | VV | 2 | 1 | True | 0 | ROZPOCET
| VV |  | "podkladní beton 1S" 74*0,1 |  | 7.4 | [12 empty] | VV | 2 | 2 | True | 0 | ROZPOCET
| VV |  | "hala na zemině" 131*0,1 |  | 13.1 | [12 empty] | VV | 2 | 2 | True | 0 | ROZPOCET
| VV |  | "hala nad 1S" 74*0,1 |  | 7.4 | [12 empty] | VV | 2 | 2 | True | 0 | ROZPOCET
| VV |  | "podium" 74*0,1 |  | 7.4 | [12 empty] | VV | 2 | 2 | True | 0 | ROZPOCET
| VV |  | "sklad" 69*0,1 |  | 6.9 | [12 empty] | VV | 2 | 2 | True | 0 | ROZPOCET
| VV |  | Součet |  | 42.2 | [12 empty] | VV | 2 | 4 | True | 1 | ROZPOCET
34 | K | 965042241 | Bourání podkladů pod dlažby nebo mazanin betonových nebo z litého asfaltu tl přes 100 mm pl přes 4 m2 | m3 | 30 |  | 0 | CS ÚRS 2025 01 |  | základní |  | 0 | 0 | 0 | 2.2 | 66 | 4 | K | 2 |  |  |  | ROZPOCET | 0 | 0 | 0 | 0 | 0 | 1 | 0 | 4 | 360400803
| PP |  | Bourání mazanin betonových nebo z litého asfaltu tl. přes 100 mm, plochy přes 4 m2 | [14 empty] | PP | 2
| Online PSC |  | https://podminky.urs.cz/item/CS_URS_2025_01/965042241 | [14 empty] | Online PSC | 2
| VV |  | viz TZ_AB, situační výkresy, výkresová a textová část dokumentace | [14 empty] | VV | 2 | 1 | True | 0 | ROZPOCET
| VV |  | "hala na zemině" 131*0,15 |  | 19.65 | [12 empty] | VV | 2 | 2 | True | 0 | ROZPOCET
| VV |  | "sklad na zemině" 69*0,15 |  | 10.35 | [12 empty] | VV | 2 | 2 | True | 0 | ROZPOCET
| VV |  | Součet |  | 30 | [12 empty] | VV | 2 | 4 | True | 1 | ROZPOCET
35 | K | 965043341 | Bourání podkladů pod dlažby betonových s potěrem nebo teracem tl do 100 mm pl přes 4 m2 | m3 | 7.23 |  | 0 | CS ÚRS 2025 01 |  | základní |  | 0 | 0 | 0 | 2.2 | 15.906 | 4 | K | 2 |  |  |  | ROZPOCET | 0 | 0 | 0 | 0 | 0 | 1 | 0 | 4 | -2012915378
| PP |  | Bourání mazanin betonových s potěrem nebo teracem tl. do 100 mm, plochy přes 4 m2 | [14 empty] | PP | 2
| Online PSC |  | https://podminky.urs.cz/item/CS_URS_2025_01/965043341 | [14 empty] | Online PSC | 2
| VV |  | viz TZ_AB, situační výkresy, výkresová a textová část dokumentace | [14 empty] | VV | 2 | 1 | True | 0 | ROZPOCET
| VV |  | "1S" (48+15,7+2*4,3)*0,1 |  | 7.23 | [12 empty] | VV | 2 | 2 | True | 1 | ROZPOCET
36 | K | 965049111 | Příplatek k bourání betonových mazanin za bourání mazanin se svařovanou sítí tl do 100 mm | m3 | 14.8 |  | 0 | CS ÚRS 2025 01 |  | základní |  | 0 | 0 | 0 | 0.044 | 0.6512 | 4 | K | 2 |  |  |  | ROZPOCET | 0 | 0 | 0 | 0 | 0 | 1 | 0 | 4 | -686546561
| PP |  | Bourání mazanin Příplatek k cenám za bourání mazanin betonových se svařovanou sítí, tl. do 100 mm | [14 empty] | PP | 2
| Online PSC |  | https://podminky.urs.cz/item/CS_URS_2025_01/965049111 | [14 empty] | Online PSC | 2
| VV |  | viz TZ_AB, situační výkresy, výkresová a textová část dokumentace | [14 empty] | VV | 2 | 1 | True | 0 | ROZPOCET
| VV |  | "podkladní beton 1S" 74*0,1 |  | 7.4 | [12 empty] | VV | 2 | 2 | True | 0 | ROZPOCET
| VV |  | "podium" 74*0,1 |  | 7.4 | [12 empty] | VV | 2 | 2 | True | 0 | ROZPOCET
| VV |  | Součet |  | 14.8 | [12 empty] | VV | 2 | 4 | True | 1 | ROZPOCET
37 | K | 965049112 | Příplatek k bourání betonových mazanin za bourání mazanin se svařovanou sítí tl přes 100 mm | m3 | 30 |  | 0 | CS ÚRS 2025 01 |  | základní |  | 0 | 0 | 0 | 0.029 | 0.87 | 4 | K | 2 |  |  |  | ROZPOCET | 0 | 0 | 0 | 0 | 0 | 1 | 0 | 4 | 770330114
| PP |  | Bourání mazanin Příplatek k cenám za bourání mazanin betonových se svařovanou sítí, tl. přes 100 mm | [14 empty] | PP | 2
| Online PSC |  | https://podminky.urs.cz/item/CS_URS_2025_01/965049112 | [14 empty] | Online PSC | 2
| VV |  | viz TZ_AB, situační výkresy, výkresová a textová část dokumentace | [14 empty] | VV | 2 | 1 | True | 0 | ROZPOCET
| VV |  | "hala na zemině" 131*0,15 |  | 19.65 | [12 empty] | VV | 2 | 2 | True | 0 | ROZPOCET
| VV |  | "sklad na zemině" 69*0,15 |  | 10.35 | [12 empty] | VV | 2 | 2 | True | 0 | ROZPOCET
| VV |  | Součet |  | 30 | [12 empty] | VV | 2 | 4 | True | 1 | ROZPOCET
38 | K | 965081113 | Bourání dlažby z dlaždic půdních plochy přes 1 m2 | m2 | 296 |  | 0 | CS ÚRS 2025 01 |  | základní |  | 0 | 0 | 0 | 0.045 | 13.32 | 4 | K | 2 |  |  |  | ROZPOCET | 0 | 0 | 0 | 0 | 0 | 1 | 0 | 4 | -1020769742
| PP |  | Bourání podlah z dlaždic bez podkladního lože nebo mazaniny, s jakoukoliv výplní spár půdních, plochy přes 1 m2 | [14 empty] | PP | 2
| Online PSC |  | https://podminky.urs.cz/item/CS_URS_2025_01/965081113 | [14 empty] | Online PSC | 2
| VV |  | viz TZ_AB, situační výkresy, výkresová a textová část dokumentace | [14 empty] | VV | 2 | 1 | True | 0 | ROZPOCET
| VV |  | 296 |  | 296 | [12 empty] | VV | 2 | 2 | True | 1 | ROZPOCET
39 | K | 965081313 | Bourání podlah z dlaždic betonových, teracových nebo čedičových tl do 20 mm plochy přes 1 m2 | m2 | 26.52 |  | 0 | CS ÚRS 2025 01 |  | základní |  | 0 | 0 | 0 | 0.059 | 1.5647 | 4 | K | 2 |  |  |  | ROZPOCET | 0 | 0 | 0 | 0 | 0 | 1 | 0 | 4 | 959534848
| PP |  | Bourání podlah z dlaždic bez podkladního lože nebo mazaniny, s jakoukoliv výplní spár betonových, teracových nebo čedičových tl. do 20 mm, plochy přes 1 m2 | [14 empty] | PP | 2
| Online PSC |  | https://podminky.urs.cz/item/CS_URS_2025_01/965081313 | [14 empty] | Online PSC | 2
| VV |  | viz TZ_AB, situační výkresy, výkresová a textová část dokumentace | [14 empty] | VV | 2 | 1 | True | 0 | ROZPOCET
| VV |  | "teraco schodiště" 2*((8,0+1,8)*1,2+1,5) |  | 26.52 | [12 empty] | VV | 2 | 2 | True | 1 | ROZPOCET
40 | K | 965081333 | Bourání podlah z dlaždic betonových, teracových nebo čedičových tl do 30 mm plochy přes 1 m2 | m2 | 72.3 |  | 0 | CS ÚRS 2025 01 |  | základní |  | 0 | 0 | 0 | 0.09 | 6.507 | 4 | K | 2 |  |  |  | ROZPOCET | 0 | 0 | 0 | 0 | 0 | 1 | 0 | 4 | 1840483742
| PP |  | Bourání podlah z dlaždic bez podkladního lože nebo mazaniny, s jakoukoliv výplní spár betonových, teracových nebo čedičových tl. do 30 mm, plochy přes 1 m2 | [14 empty] | PP | 2
| Online PSC |  | https://podminky.urs.cz/item/CS_URS_2025_01/965081333 | [14 empty] | Online PSC | 2
| VV |  | viz TZ_AB, situační výkresy, výkresová a textová část dokumentace | [14 empty] | VV | 2 | 1 | True | 0 | ROZPOCET
| VV |  | "1S" 48+15,7+2*4,3 |  | 72.3 | [12 empty] | VV | 2 | 2 | True | 1 | ROZPOCET
41 | K | 965082933 | Odstranění násypů pod podlahami tl do 200 mm pl přes 2 m2 | m3 | 88.1 |  | 0 | CS ÚRS 2025 01 |  | základní |  | 0 | 0 | 0 | 1.4 | 123.34 | 4 | K | 2 |  |  |  | ROZPOCET | 0 | 0 | 0 | 0 | 0 | 1 | 0 | 4 | -769489127
| PP |  | Odstranění násypu pod podlahami nebo ochranného násypu na střechách tl. do 200 mm, plochy přes 2 m2 | [14 empty] | PP | 2
| Online PSC |  | https://podminky.urs.cz/item/CS_URS_2025_01/965082933 | [14 empty] | Online PSC | 2
| VV |  | viz TZ_AB, situační výkresy, výkresová a textová část dokumentace | [14 empty] | VV | 2 | 1 | True | 0 | ROZPOCET
| VV |  | "podkroví" 296*0,1 |  | 29.6 | [12 empty] | VV | 2 | 2 | True | 0 | ROZPOCET
| VV |  | "podium" 74*0,05 |  | 3.7 | [12 empty] | VV | 2 | 2 | True | 0 | ROZPOCET
| VV |  | "na zemině" (131+69+74)*0,2 |  | 54.8 | [12 empty] | VV | 2 | 2 | True | 0 | ROZPOCET
| VV |  | Součet |  | 88.1 | [12 empty] | VV | 2 | 4 | True | 1 | ROZPOCET
42 | K | 966031314 | Vybourání částí říms z cihel vyložených do 250 mm tl přes 300 mm | m | 70.5 |  | 0 | CS ÚRS 2025 01 |  | základní |  | 0 | 0 | 0 | 0.11 | 7.755 | 4 | K | 2 |  |  |  | ROZPOCET | 0 | 0 | 0 | 0 | 0 | 1 | 0 | 4 | -1558900689
| PP |  | Vybourání částí říms z cihel vyložených do 250 mm tl. přes 300 mm | [14 empty] | PP | 2
| Online PSC |  | https://podminky.urs.cz/item/CS_URS_2025_01/966031314 | [14 empty] | Online PSC | 2
| VV |  | viz TZ_AB, situační výkresy, výkresová a textová část dokumentace | [14 empty] | VV | 2 | 1 | True | 0 | ROZPOCET
| VV |  | 70,5 |  | 70.5 | [12 empty] | VV | 2 | 2 | True | 1 | ROZPOCET
43 | K | 966032911 | Odsekání říms podokenních nebo přesokenních předsazených do 80 mm | m | 40.6 |  | 0 | CS ÚRS 2025 01 |  | základní |  | 0 | 0 | 0 | 0.011 | 0.4466 | 4 | K | 2 |  |  |  | ROZPOCET | 0 | 0 | 0 | 0 | 0 | 1 | 0 | 4 | 971042448
| PP |  | Odsekání říms podokenních nebo nadokenních předsazených přes líc zdiva do 80 mm | [14 empty] | PP | 2
| Online PSC |  | https://podminky.urs.cz/item/CS_URS_2025_01/966032911 | [14 empty] | Online PSC | 2
| VV |  | viz TZ_AB, situační výkresy, výkresová a textová část dokumentace | [14 empty] | VV | 2 | 1 | True | 0 | ROZPOCET
| VV |  | 2*(17,3+3,0) |  | 40.6 | [12 empty] | VV | 2 | 2 | True | 1 | ROZPOCET
44 | K | 968062356 | Vybourání dřevěných rámů oken dvojitých včetně křídel pl do 4 m2 | m2 | 13.2 |  | 0 | CS ÚRS 2025 01 |  | základní |  | 0 | 0 | 0 | 0.054 | 0.7128 | 4 | K | 2 |  |  |  | ROZPOCET | 0 | 0 | 0 | 0 | 0 | 1 | 0 | 4 | 917749355
| PP |  | Vybourání dřevěných rámů oken s křídly, dveřních zárubní, vrat, stěn, ostění nebo obkladů rámů oken s křídly dvojitých, plochy do 4 m2 | [14 empty] | PP | 2
| Online PSC |  | https://podminky.urs.cz/item/CS_URS_2025_01/968062356 | [14 empty] | Online PSC | 2
| VV |  | viz TZ_AB, situační výkresy, výkresová a textová část dokumentace | [14 empty] | VV | 2 | 1 | True | 0 | ROZPOCET
| VV |  | 4*2,2 |  | 8.8 | [12 empty] | VV | 2 | 2 | True | 0 | ROZPOCET
| VV |  | 2*2,2 |  | 4.4 | [12 empty] | VV | 2 | 2 | True | 0 | ROZPOCET
| VV |  | Součet |  | 13.2 | [12 empty] | VV | 2 | 4 | True | 1 | ROZPOCET
45 | K | 968062357 | Vybourání dřevěných rámů oken dvojitých včetně křídel pl přes 4 m2 | m2 | 102 |  | 0 | CS ÚRS 2025 01 |  | základní |  | 0 | 0 | 0 | 0.047 | 4.794 | 4 | K | 2 |  |  |  | ROZPOCET | 0 | 0 | 0 | 0 | 0 | 1 | 0 | 4 | 770696075
| PP |  | Vybourání dřevěných rámů oken s křídly, dveřních zárubní, vrat, stěn, ostění nebo obkladů rámů oken s křídly dvojitých, plochy přes 4 m2 | [14 empty] | PP | 2
| Online PSC |  | https://podminky.urs.cz/item/CS_URS_2025_01/968062357 | [14 empty] | Online PSC | 2
| VV |  | viz TZ_AB, situační výkresy, výkresová a textová část dokumentace | [14 empty] | VV | 2 | 1 | True | 0 | ROZPOCET
| VV |  | 2*6*6,3 |  | 75.6 | [12 empty] | VV | 2 | 2 | True | 0 | ROZPOCET
| VV |  | 2*8,3 |  | 16.6 | [12 empty] | VV | 2 | 2 | True | 0 | ROZPOCET
| VV |  | 2*4,9 |  | 9.8 | [12 empty] | VV | 2 | 2 | True | 0 | ROZPOCET
| VV |  | Součet |  | 102 | [12 empty] | VV | 2 | 4 | True | 1 | ROZPOCET
46 | K | 968062455 | Vybourání dřevěných dveřních zárubní pl do 2 m2 | m2 | 1.818 |  | 0 | CS ÚRS 2025 01 |  | základní |  | 0 | 0 | 0 | 0.088 | 0.15998 | 4 | K | 2 |  |  |  | ROZPOCET | 0 | 0 | 0 | 0 | 0 | 1 | 0 | 4 | -392531642
| PP |  | Vybourání dřevěných rámů oken s křídly, dveřních zárubní, vrat, stěn, ostění nebo obkladů dveřních zárubní, plochy do 2 m2 | [14 empty] | PP | 2
| Online PSC |  | https://podminky.urs.cz/item/CS_URS_2025_01/968062455 | [14 empty] | Online PSC | 2
| VV |  | viz TZ_AB, situační výkresy, výkresová a textová část dokumentace | [14 empty] | VV | 2 | 1 | True | 0 | ROZPOCET
| VV |  | 0,9*2,02 |  | 1.818 | [12 empty] | VV | 2 | 2 | True | 1 | ROZPOCET
47 | K | 968062456 | Vybourání dřevěných dveřních zárubní pl přes 2 m2 | m2 | 4.41 |  | 0 | CS ÚRS 2025 01 |  | základní |  | 0 | 0 | 0 | 0.067 | 0.29547 | 4 | K | 2 |  |  |  | ROZPOCET | 0 | 0 | 0 | 0 | 0 | 1 | 0 | 4 | -1146823821
| PP |  | Vybourání dřevěných rámů oken s křídly, dveřních zárubní, vrat, stěn, ostění nebo obkladů dveřních zárubní, plochy přes 2 m2 | [14 empty] | PP | 2
| Online PSC |  | https://podminky.urs.cz/item/CS_URS_2025_01/968062456 | [14 empty] | Online PSC | 2
| VV |  | viz TZ_AB, situační výkresy, výkresová a textová část dokumentace | [14 empty] | VV | 2 | 1 | True | 0 | ROZPOCET
| VV |  | 2,1*2,1 |  | 4.41 | [12 empty] | VV | 2 | 2 | True | 1 | ROZPOCET
48 | K | 968072455 | Vybourání kovových dveřních zárubní pl do 2 m2 | m2 | 10.586 |  | 0 | CS ÚRS 2025 01 |  | základní |  | 0 | 0 | 0 | 0.076 | 0.80454 | 4 | K | 2 |  |  |  | ROZPOCET | 0 | 0 | 0 | 0 | 0 | 1 | 0 | 4 | -1142211186
| PP |  | Vybourání kovových rámů oken s křídly, dveřních zárubní, vrat, stěn, ostění nebo obkladů dveřních zárubní, plochy do 2 m2 | [14 empty] | PP | 2
| Online PSC |  | https://podminky.urs.cz/item/CS_URS_2025_01/968072455 | [14 empty] | Online PSC | 2
| VV |  | viz TZ_AB, situační výkresy, výkresová a textová část dokumentace | [14 empty] | VV | 2 | 1 | True | 0 | ROZPOCET
| VV |  | 2*0,7*2,02 |  | 2.828 | [12 empty] | VV | 2 | 2 | True | 0 | ROZPOCET
| VV |  | 0,9*2,02 |  | 1.818 | [12 empty] | VV | 2 | 2 | True | 0 | ROZPOCET
| VV |  | 2*1,0*2,02 |  | 4.04 | [12 empty] | VV | 2 | 2 | True | 0 | ROZPOCET
| VV |  | 1,0*1,9 |  | 1.9 | [12 empty] | VV | 2 | 2 | True | 0 | ROZPOCET
| VV |  | Součet |  | 10.586 | [12 empty] | VV | 2 | 4 | True | 1 | ROZPOCET
49 | K | 968072456 | Vybourání kovových dveřních zárubní pl přes 2 m2 | m2 | 2.94 |  | 0 | CS ÚRS 2025 01 |  | základní |  | 0 | 0 | 0 | 0.063 | 0.18522 | 4 | K | 2 |  |  |  | ROZPOCET | 0 | 0 | 0 | 0 | 0 | 1 | 0 | 4 | 1540768545
| PP |  | Vybourání kovových rámů oken s křídly, dveřních zárubní, vrat, stěn, ostění nebo obkladů dveřních zárubní, plochy přes 2 m2 | [14 empty] | PP | 2
| Online PSC |  | https://podminky.urs.cz/item/CS_URS_2025_01/968072456 | [14 empty] | Online PSC | 2
| VV |  | viz TZ_AB, situační výkresy, výkresová a textová část dokumentace | [14 empty] | VV | 2 | 1 | True | 0 | ROZPOCET
| VV |  | 1,4*2,1 |  | 2.94 | [12 empty] | VV | 2 | 2 | True | 1 | ROZPOCET
50 | K | 968072558 | Vybourání kovových vrat pl do 5 m2 | m2 | 4.2 |  | 0 | CS ÚRS 2025 01 |  | základní |  | 0 | 0 | 0 | 0.06 | 0.252 | 4 | K | 2 |  |  |  | ROZPOCET | 0 | 0 | 0 | 0 | 0 | 1 | 0 | 4 | -1071045437
| PP |  | Vybourání kovových rámů oken s křídly, dveřních zárubní, vrat, stěn, ostění nebo obkladů vrat, mimo posuvných a skládacích, plochy do 5 m2 | [14 empty] | PP | 2
| Online PSC |  | https://podminky.urs.cz/item/CS_URS_2025_01/968072558 | [14 empty] | Online PSC | 2
| VV |  | viz TZ_AB, situační výkresy, výkresová a textová část dokumentace | [14 empty] | VV | 2 | 1 | True | 0 | ROZPOCET
| VV |  | 4,2 |  | 4.2 | [12 empty] | VV | 2 | 2 | True | 1 | ROZPOCET
51 | K | 968072559 | Vybourání kovových vrat pl přes 5 m2 | m2 | 7 |  | 0 | CS ÚRS 2025 01 |  | základní |  | 0 | 0 | 0 | 0.066 | 0.462 | 4 | K | 2 |  |  |  | ROZPOCET | 0 | 0 | 0 | 0 | 0 | 1 | 0 | 4 | -2132776461
| PP |  | Vybourání kovových rámů oken s křídly, dveřních zárubní, vrat, stěn, ostění nebo obkladů vrat, mimo posuvných a skládacích, plochy přes 5 m2 | [14 empty] | PP | 2
| Online PSC |  | https://podminky.urs.cz/item/CS_URS_2025_01/968072559 | [14 empty] | Online PSC | 2
| VV |  | viz TZ_AB, situační výkresy, výkresová a textová část dokumentace | [14 empty] | VV | 2 | 1 | True | 0 | ROZPOCET
| VV |  | 7,0 |  | 7 | [12 empty] | VV | 2 | 2 | True | 1 | ROZPOCET
52 | K | 977211122 | Řezání stěnovou pilou kcí z cihel nebo tvárnic hl přes 200 do 350 mm | m | 88.4 |  | 0 | CS ÚRS 2025 01 |  | základní |  | 0 | 0.00021685 | 0.01917 | 0 | 0 | 4 | K | 2 |  |  |  | ROZPOCET | 0 | 0 | 0 | 0 | 0 | 1 | 0 | 4 | 1189396873
| PP |  | Řezání konstrukcí stěnovou pilou z cihel nebo tvárnic hloubka řezu přes 200 do 350 mm | [14 empty] | PP | 2
| Online PSC |  | https://podminky.urs.cz/item/CS_URS_2025_01/977211122 | [14 empty] | Online PSC | 2
| VV |  | viz TZ_AB, situační výkresy, výkresová a textová část dokumentace | [14 empty] | VV | 2 | 1 | True | 0 | ROZPOCET
| VV |  | "od budovy ZŠ" (2*10,3)*2+4*10,3+2*3,0 |  | 88.4 | [12 empty] | VV | 2 | 2 | True | 1 | ROZPOCET
| D | 997 | Doprava suti a vybouraných hmot |  |  |  | 0 |  |  |  |  | 0 |  | 0 |  | 0 | 1 | D | 1 |  |  |  | ROZPOCET | [6 empty] | 0
53 | K | 997013114 | Vnitrostaveništní doprava suti a vybouraných hmot pro budovy v přes 12 do 15 m | t | 1311.59 |  | 0 | CS ÚRS 2025 01 |  | základní |  | 0 | 0 | 0 | 0 | 0 | 4 | K | 2 |  |  |  | ROZPOCET | 0 | 0 | 0 | 0 | 0 | 1 | 0 | 4 | -638607902
| PP |  | Vnitrostaveništní doprava suti a vybouraných hmot vodorovně do 50 m s naložením základní pro budovy a haly výšky přes 12 do 15 m | [14 empty] | PP | 2
| Online PSC |  | https://podminky.urs.cz/item/CS_URS_2025_01/997013114 | [14 empty] | Online PSC | 2
| VV |  | 0,7*1873,7 |  | 1311.59 | [12 empty] | VV | 2 | 2 | True | 1 | ROZPOCET
54 | K | 997013154 | Vnitrostaveništní doprava suti a vybouraných hmot pro budovy v přes 12 do 15 m s omezením mechanizace | t | 562.11 |  | 0 | CS ÚRS 2025 01 |  | základní |  | 0 | 0 | 0 | 0 | 0 | 4 | K | 2 |  |  |  | ROZPOCET | 0 | 0 | 0 | 0 | 0 | 1 | 0 | 4 | 1485095019
| PP |  | Vnitrostaveništní doprava suti a vybouraných hmot vodorovně do 50 m s naložením s omezením mechanizace pro budovy a haly výšky přes 12 do 15 m | [14 empty] | PP | 2
| Online PSC |  | https://podminky.urs.cz/item/CS_URS_2025_01/997013154 | [14 empty] | Online PSC | 2
| VV |  | 0,3*1873,7 |  | 562.11 | [12 empty] | VV | 2 | 2 | True | 1 | ROZPOCET
55 | K | 997013312 | Montáž a demontáž shozu suti v přes 10 do 20 m | m | 13 |  | 0 | CS ÚRS 2025 01 |  | základní |  | 0 | 0 | 0 | 0 | 0 | 4 | K | 2 |  |  |  | ROZPOCET | 0 | 0 | 0 | 0 | 0 | 1 | 0 | 4 | -1933065187
| PP |  | Shoz na stavební suť montáž a demontáž shozu výšky přes 10 do 20 m | [14 empty] | PP | 2
| Online PSC |  | https://podminky.urs.cz/item/CS_URS_2025_01/997013312 | [14 empty] | Online PSC | 2
| VV |  | 13 |  | 13 | [12 empty] | VV | 2 | 2 | True | 1 | ROZPOCET
56 | K | 997013322 | Příplatek k shozu suti v přes 10 do 20 m za první a ZKD den použití | m | 1170 |  | 0 | CS ÚRS 2025 01 |  | základní |  | 0 | 0 | 0 | 0 | 0 | 4 | K | 2 |  |  |  | ROZPOCET | 0 | 0 | 0 | 0 | 0 | 1 | 0 | 4 | 1943195146
| PP |  | Shoz na stavební suť montáž a demontáž shozu výšky Příplatek za první a každý další den použití shozu výšky přes 10 do 20 m | [14 empty] | PP | 2
| Online PSC |  | https://podminky.urs.cz/item/CS_URS_2025_01/997013322 | [14 empty] | Online PSC | 2
| VV |  | 13 |  | 13 | [12 empty] | VV | 2 | 2 | True | 1 | ROZPOCET
| VV |  | 13*90 'Přepočtené koeficientem množství |  | 1170 | [12 empty] | VV | 2 | 2 | False | 1 | ROZPOCET
57 | K | 997013501 | Odvoz suti a vybouraných hmot na skládku nebo meziskládku do 1 km se složením | t | 1873.7 |  | 0 | CS ÚRS 2025 01 |  | základní |  | 0 | 0 | 0 | 0 | 0 | 4 | K | 2 |  |  |  | ROZPOCET | 0 | 0 | 0 | 0 | 0 | 1 | 0 | 4 | 1629717586
| PP |  | Odvoz suti a vybouraných hmot na skládku nebo meziskládku se složením, na vzdálenost do 1 km | [14 empty] | PP | 2
| Online PSC |  | https://podminky.urs.cz/item/CS_URS_2025_01/997013501 | [14 empty] | Online PSC | 2
58 | K | 997013509 | Příplatek k odvozu suti a vybouraných hmot na skládku ZKD 1 km přes 1 km | t | 44968.8 |  | 0 | CS ÚRS 2025 01 |  | základní |  | 0 | 0 | 0 | 0 | 0 | 4 | K | 2 |  |  |  | ROZPOCET | 0 | 0 | 0 | 0 | 0 | 1 | 0 | 4 | -2029635272
| PP |  | Odvoz suti a vybouraných hmot na skládku nebo meziskládku se složením, na vzdálenost Příplatek k ceně za každý další započatý 1 km přes 1 km | [14 empty] | PP | 2
| Online PSC |  | https://podminky.urs.cz/item/CS_URS_2025_01/997013509 | [14 empty] | Online PSC | 2
| VV |  | 1873,7*24 'Přepočtené koeficientem množství |  | 44968.8 | [12 empty] | VV | 2 | 2 | False | 1 | ROZPOCET
59 | K | 997013602 | Poplatek za uložení na skládce (skládkovné) stavebního odpadu železobetonového kód odpadu 17 01 01 | t | 847.902 |  | 0 | CS ÚRS 2025 01 |  | základní |  | 0 | 0 | 0 | 0 | 0 | 4 | K | 2 |  |  |  | ROZPOCET | 0 | 0 | 0 | 0 | 0 | 1 | 0 | 4 | -278166575
| PP |  | Poplatek za uložení stavebního odpadu na skládce (skládkovné) z armovaného betonu zatříděného do Katalogu odpadů pod kódem 17 01 01 | [14 empty] | PP | 2
| Online PSC |  | https://podminky.urs.cz/item/CS_URS_2025_01/997013602 | [14 empty] | Online PSC | 2
60 | K | 997013603 | Poplatek za uložení na skládce (skládkovné) stavebního odpadu cihelného kód odpadu 17 01 02 | t | 780.171 |  | 0 | CS ÚRS 2025 01 |  | základní |  | 0 | 0 | 0 | 0 | 0 | 4 | K | 2 |  |  |  | ROZPOCET | 0 | 0 | 0 | 0 | 0 | 1 | 0 | 4 | 1332608356
| PP |  | Poplatek za uložení stavebního odpadu na skládce (skládkovné) cihelného zatříděného do Katalogu odpadů pod kódem 17 01 02 | [14 empty] | PP | 2
| Online PSC |  | https://podminky.urs.cz/item/CS_URS_2025_01/997013603 | [14 empty] | Online PSC | 2
61 | K | 997013609 | Poplatek za uložení na skládce (skládkovné) stavebního odpadu ze směsí nebo oddělených frakcí betonu, cihel a keramických výrobků kód odpadu 17 01 07 | t | 56.142 |  | 0 | CS ÚRS 2025 01 |  | základní |  | 0 | 0 | 0 | 0 | 0 | 4 | K | 2 |  |  |  | ROZPOCET | 0 | 0 | 0 | 0 | 0 | 1 | 0 | 4 | 1887314338
| PP |  | Poplatek za uložení stavebního odpadu na skládce (skládkovné) ze směsí nebo oddělených frakcí betonu, cihel a keramických výrobků zatříděného do Katalogu odpadů pod kódem 17 01 07 | [14 empty] | PP | 2
| Online PSC |  | https://podminky.urs.cz/item/CS_URS_2025_01/997013609 | [14 empty] | Online PSC | 2
62 | K | 997013631 | Poplatek za uložení na skládce (skládkovné) stavebního odpadu směsného kód odpadu 17 09 04 | t | 160.492 |  | 0 | CS ÚRS 2025 01 |  | základní |  | 0 | 0 | 0 | 0 | 0 | 4 | K | 2 |  |  |  | ROZPOCET | 0 | 0 | 0 | 0 | 0 | 1 | 0 | 4 | 1257866123
| PP |  | Poplatek za uložení stavebního odpadu na skládce (skládkovné) směsného stavebního a demoličního zatříděného do Katalogu odpadů pod kódem 17 09 04 | [14 empty] | PP | 2
| Online PSC |  | https://podminky.urs.cz/item/CS_URS_2025_01/997013631 | [14 empty] | Online PSC | 2
63 | K | 997013645 | Poplatek za uložení na skládce (skládkovné) odpadu asfaltového bez dehtu kód odpadu 17 03 02 | t | 2.589 |  | 0 | CS ÚRS 2025 01 |  | základní |  | 0 | 0 | 0 | 0 | 0 | 4 | K | 2 |  |  |  | ROZPOCET | 0 | 0 | 0 | 0 | 0 | 1 | 0 | 4 | 999128094
| PP |  | Poplatek za uložení stavebního odpadu na skládce (skládkovné) asfaltového bez obsahu dehtu zatříděného do Katalogu odpadů pod kódem 17 03 02 | [14 empty] | PP | 2
| Online PSC |  | https://podminky.urs.cz/item/CS_URS_2025_01/997013645 | [14 empty] | Online PSC | 2
64 | K | 997013811 | Poplatek za uložení na skládce (skládkovné) stavebního odpadu dřevěného kód odpadu 17 02 01 | t | 26.404 |  | 0 | CS ÚRS 2025 01 |  | základní |  | 0 | 0 | 0 | 0 | 0 | 4 | K | 2 |  |  |  | ROZPOCET | 0 | 0 | 0 | 0 | 0 | 1 | 0 | 4 | -259716524
| PP |  | Poplatek za uložení stavebního odpadu na skládce (skládkovné) dřevěného zatříděného do Katalogu odpadů pod kódem 17 02 01 | [14 empty] | PP | 2
| Online PSC |  | https://podminky.urs.cz/item/CS_URS_2025_01/997013811 | [14 empty] | Online PSC | 2
| D | 998 | Přesun hmot |  |  |  | 0 |  |  |  |  | 0 |  | 0 |  | 0 | 1 | D | 1 |  |  |  | ROZPOCET | [6 empty] | 0
65 | K | 998011009 | Přesun hmot pro budovy zděné s omezením mechanizace pro budovy v přes 6 do 12 m | t | 2.422 |  | 0 | CS ÚRS 2025 01 |  | základní |  | 0 | 0 | 0 | 0 | 0 | 4 | K | 2 |  |  |  | ROZPOCET | 0 | 0 | 0 | 0 | 0 | 1 | 0 | 4 | 535386398
| PP |  | Přesun hmot pro budovy občanské výstavby, bydlení, výrobu a služby s nosnou svislou konstrukcí zděnou z cihel, tvárnic nebo kamene vodorovná dopravní vzdálenost do 100 m s omezením mechanizace pro budovy výšky přes 6 do 12 m | [14 empty] | PP | 2
| Online PSC |  | https://podminky.urs.cz/item/CS_URS_2025_01/998011009 | [14 empty] | Online PSC | 2
| D | PSV | Práce a dodávky PSV |  |  |  | 0 |  |  |  |  | 0 |  | 0.000672 |  | 36.7918 | 2 | D | 0 |  |  |  | ROZPOCET | [6 empty] | 0
| D | 711 | Izolace proti vodě, vlhkosti a plynům |  |  |  | 0 |  |  |  |  | 0 |  | 0 |  | 2.5889 | 2 | D | 1 |  |  |  | ROZPOCET | [6 empty] | 0
66 | K | 711131811 | Odstranění izolace proti zemní vlhkosti vodorovné | m2 | 548 |  | 0 | CS ÚRS 2024 01 |  | základní |  | 0 | 0 | 0 | 0.004 | 2.192 | 16 | K | 2 |  |  |  | ROZPOCET | 0 | 0 | 0 | 0 | 0 | 1 | 0 | 16 | 1326025605
| PP |  | Odstranění izolace proti zemní vlhkosti na ploše vodorovné V | [14 empty] | PP | 2
| Online PSC |  | https://podminky.urs.cz/item/CS_URS_2024_01/711131811 | [14 empty] | Online PSC | 2
| VV |  | viz TZ_AB, situační výkresy, výkresová a textová část dokumentace | [14 empty] | VV | 2 | 1 | True | 0 | ROZPOCET
| VV |  | "1S" 2*74 |  | 148 | [12 empty] | VV | 2 | 2 | True | 0 | ROZPOCET
| VV |  | "hala na zemině" 2*131 |  | 262 | [12 empty] | VV | 2 | 2 | True | 0 | ROZPOCET
| VV |  | "sklad" 2*69 |  | 138 | [12 empty] | VV | 2 | 2 | True | 0 | ROZPOCET
| VV |  | Součet |  | 548 | [12 empty] | VV | 2 | 4 | True | 1 | ROZPOCET
67 | K | 711131821 | Odstranění izolace proti zemní vlhkosti svislé | m2 | 88.2 |  | 0 | CS ÚRS 2024 01 |  | základní |  | 0 | 0 | 0 | 0.0045 | 0.3969 | 16 | K | 2 |  |  |  | ROZPOCET | 0 | 0 | 0 | 0 | 0 | 1 | 0 | 16 | -1963659674
| PP |  | Odstranění izolace proti zemní vlhkosti na ploše svislé S | [14 empty] | PP | 2
| Online PSC |  | https://podminky.urs.cz/item/CS_URS_2024_01/711131821 | [14 empty] | Online PSC | 2
| VV |  | viz TZ_AB, situační výkresy, výkresová a textová část dokumentace | [14 empty] | VV | 2 | 1 | True | 0 | ROZPOCET
| VV |  | 73,5*1,2 |  | 88.2 | [12 empty] | VV | 2 | 2 | True | 1 | ROZPOCET
| D | 735 | Ústřední vytápění - otopná tělesa |  |  |  | 0 |  |  |  |  | 0 |  | 0.000672 |  | 0.32564 | 2 | D | 1 |  |  |  | ROZPOCET | [6 empty] | 0
68 | K | 735151812 | Demontáž otopného tělesa panelového jednořadého dl přes 1500 do 2820 mm | kus | 14 |  | 0 | CS ÚRS 2025 01 |  | základní |  | 0 | 4.8e-05 | 0.000672 | 0.02326 | 0.32564 | 16 | K | 2 |  |  |  | ROZPOCET | 0 | 0 | 0 | 0 | 0 | 1 | 0 | 16 | -480633703
| PP |  | Demontáž otopných těles panelových jednořadých stavební délky přes 1500 do 2820 mm | [14 empty] | PP | 2
| Online PSC |  | https://podminky.urs.cz/item/CS_URS_2025_01/735151812 | [14 empty] | Online PSC | 2
| VV |  | viz TZ_AB, situační výkresy, výkresová a textová část dokumentace | [14 empty] | VV | 2 | 1 | True | 0 | ROZPOCET
| VV |  | 2+12 |  | 14 | [12 empty] | VV | 2 | 2 | True | 1 | ROZPOCET
| D | 741 | Elektroinstalace - silnoproud |  |  |  | 0 |  |  |  |  | 0 |  | 0 |  | 0.023 | 2 | D | 1 |  |  |  | ROZPOCET | [6 empty] | 0
69 | K | 7413001.x | Demontáž rozvaděče vč. veškerého příslušenství | soubor | 2 |  | 0 |  |  | základní |  | 0 | 0 | 0 | 0 | 0 | 16 | K | 2 |  |  |  | ROZPOCET | 0 | 0 | 0 | 0 | 0 | 1 | 0 | 16 | 733537969
| PP |  | Demontáž rozvaděče vč. veškerého příslušenství, vč. manipulace se sutí, odvozu na skládku a poplatku za skládku | [14 empty] | PP | 2
| VV |  | viz TZ_AB, situační výkresy, výkresová a textová část dokumentace | [14 empty] | VV | 2 | 1 | True | 0 | ROZPOCET
| VV |  | 2 |  | 2 | [12 empty] | VV | 2 | 2 | True | 1 | ROZPOCET
70 | K | 741371821 | Demontáž osvětlovacího modulového systému zářivkového dl do 1100 mm bez zachování funkčnosti | kus | 19 |  | 0 | CS ÚRS 2025 01 |  | základní |  | 0 | 0 | 0 | 0.001 | 0.019 | 16 | K | 2 |  |  |  | ROZPOCET | 0 | 0 | 0 | 0 | 0 | 1 | 0 | 16 | 1557530490
| PP |  | Demontáž svítidel bez zachování funkčnosti (do suti) interiérových modulového systému zářivkových, délky do 1100 mm | [14 empty] | PP | 2
| Online PSC |  | https://podminky.urs.cz/item/CS_URS_2025_01/741371821 | [14 empty] | Online PSC | 2
| VV |  | viz TZ_AB, situační výkresy, výkresová a textová část dokumentace | [14 empty] | VV | 2 | 1 | True | 0 | ROZPOCET
| VV |  | "reflektory+zářivky" 5+12+2 |  | 19 | [12 empty] | VV | 2 | 2 | True | 1 | ROZPOCET
71 | K | 741372801 | Demontáž svítidla průmyslového výbojkového přisazeného 1 zdroj bez zachování funkčnosti | kus | 1 |  | 0 | CS ÚRS 2025 01 |  | základní |  | 0 | 0 | 0 | 0.004 | 0.004 | 16 | K | 2 |  |  |  | ROZPOCET | 0 | 0 | 0 | 0 | 0 | 1 | 0 | 16 | 1215471192
| PP |  | Demontáž svítidel bez zachování funkčnosti (do suti) průmyslových výbojkových přisazených 1 zdroj | [14 empty] | PP | 2
| Online PSC |  | https://podminky.urs.cz/item/CS_URS_2025_01/741372801 | [14 empty] | Online PSC | 2
| VV |  | viz TZ_AB, situační výkresy, výkresová a textová část dokumentace | [14 empty] | VV | 2 | 1 | True | 0 | ROZPOCET
| VV |  | 1 |  | 1 | [12 empty] | VV | 2 | 2 | True | 1 | ROZPOCET
| D | 762 | Konstrukce tesařské |  |  |  | 0 |  |  |  |  | 0 |  | 0 |  | 17.1578 | 2 | D | 1 |  |  |  | ROZPOCET | [6 empty] | 0
72 | K | 762331811 | Demontáž vázaných kcí krovů z hranolů průřezové pl do 120 cm2 | m | 142.8 |  | 0 | CS ÚRS 2025 01 |  | základní |  | 0 | 0 | 0 | 0.008 | 1.1424 | 16 | K | 2 |  |  |  | ROZPOCET | 0 | 0 | 0 | 0 | 0 | 1 | 0 | 16 | 2114219191
| PP |  | Demontáž vázaných konstrukcí krovů sklonu do 60° z hranolů, hranolků, fošen, průřezové plochy do 120 cm2 | [14 empty] | PP | 2
| Online PSC |  | https://podminky.urs.cz/item/CS_URS_2025_01/762331811 | [14 empty] | Online PSC | 2
| VV |  | viz TZ_AB, situační výkresy, výkresová a textová část dokumentace | [14 empty] | VV | 2 | 1 | True | 0 | ROZPOCET
| VV |  | "120x100" 1,4*42 |  | 58.8 | [12 empty] | VV | 2 | 2 | True | 0 | ROZPOCET
| VV |  | "155x75" 2*7,0*6 |  | 84 | [12 empty] | VV | 2 | 2 | True | 0 | ROZPOCET
| VV |  | Součet |  | 142.8 | [12 empty] | VV | 2 | 4 | True | 1 | ROZPOCET
73 | K | 762331812 | Demontáž vázaných kcí krovů z hranolů průřezové pl přes 120 do 224 cm2 | m | 636.1 |  | 0 | CS ÚRS 2025 01 |  | základní |  | 0 | 0 | 0 | 0.014 | 8.9054 | 16 | K | 2 |  |  |  | ROZPOCET | 0 | 0 | 0 | 0 | 0 | 1 | 0 | 16 | -1879598259
| PP |  | Demontáž vázaných konstrukcí krovů sklonu do 60° z hranolů, hranolků, fošen, průřezové plochy přes 120 do 224 cm2 | [14 empty] | PP | 2
| Online PSC |  | https://podminky.urs.cz/item/CS_URS_2025_01/762331812 | [14 empty] | Online PSC | 2
| VV |  | viz TZ_AB, situační výkresy, výkresová a textová část dokumentace | [14 empty] | VV | 2 | 1 | True | 0 | ROZPOCET
| VV |  | "140x120" 66*1 |  | 66 | [12 empty] | VV | 2 | 2 | True | 0 | ROZPOCET
| VV |  | "130x95" 14,8*27 |  | 399.6 | [12 empty] | VV | 2 | 2 | True | 0 | ROZPOCET
| VV |  | "170x130" 82,5*1 |  | 82.5 | [12 empty] | VV | 2 | 2 | True | 0 | ROZPOCET
| VV |  | "140x135" (2*2,0+2,5)*8 |  | 52 | [12 empty] | VV | 2 | 2 | True | 0 | ROZPOCET
| VV |  | "150x120" 2*3,0*6 |  | 36 | [12 empty] | VV | 2 | 2 | True | 0 | ROZPOCET
| VV |  | Součet |  | 636.1 | [12 empty] | VV | 2 | 4 | True | 1 | ROZPOCET
74 | K | 762331814 | Demontáž vázaných kcí krovů z hranolů průřezové pl přes 288 do 450 cm2 | m | 79.5 |  | 0 | CS ÚRS 2025 01 |  | základní |  | 0 | 0 | 0 | 0.032 | 2.544 | 16 | K | 2 |  |  |  | ROZPOCET | 0 | 0 | 0 | 0 | 0 | 1 | 0 | 16 | -62920009
| PP |  | Demontáž vázaných konstrukcí krovů sklonu do 60° z hranolů, hranolků, fošen, průřezové plochy přes 288 do 450 cm2 | [14 empty] | PP | 2
| Online PSC |  | https://podminky.urs.cz/item/CS_URS_2025_01/762331814 | [14 empty] | Online PSC | 2
| VV |  | viz TZ_AB, situační výkresy, výkresová a textová část dokumentace | [14 empty] | VV | 2 | 1 | True | 0 | ROZPOCET
| VV |  | "240x180" 11,5*5+2*8,0+6,0 |  | 79.5 | [12 empty] | VV | 2 | 2 | True | 1 | ROZPOCET
75 | K | 762342811 | Demontáž laťování střech z latí osové vzdálenosti do 0,22 m | m2 | 428.25 |  | 0 | CS ÚRS 2025 01 |  | základní |  | 0 | 0 | 0 | 0.007 | 2.9977 | 16 | K | 2 |  |  |  | ROZPOCET | 0 | 0 | 0 | 0 | 0 | 1 | 0 | 16 | -1861232020
| PP |  | Demontáž bednění a laťování laťování střech sklonu do 60° se všemi nadstřešními konstrukcemi, z latí průřezové plochy do 25 cm2 při osové vzdálenosti do 0,22 m | [14 empty] | PP | 2
| Online PSC |  | https://podminky.urs.cz/item/CS_URS_2025_01/762342811 | [14 empty] | Online PSC | 2
| VV |  | viz TZ_AB, situační výkresy, výkresová a textová část dokumentace | [14 empty] | VV | 2 | 1 | True | 0 | ROZPOCET
| VV |  | 22,5*14,9+45,0+2*24,0 |  | 428.25 | [12 empty] | VV | 2 | 2 | True | 1 | ROZPOCET
76 | K | 762512811 | Demontáž kce podkladového roštu | m2 | 279 |  | 0 | CS ÚRS 2025 01 |  | základní |  | 0 | 0 | 0 | 0.00132 | 0.36828 | 16 | K | 2 |  |  |  | ROZPOCET | 0 | 0 | 0 | 0 | 0 | 1 | 0 | 16 | 2033606957
| PP |  | Demontáž podlahové konstrukce podkladové roštu podkladového | [14 empty] | PP | 2
| Online PSC |  | https://podminky.urs.cz/item/CS_URS_2025_01/762512811 | [14 empty] | Online PSC | 2
| VV |  | viz TZ_AB, situační výkresy, výkresová a textová část dokumentace | [14 empty] | VV | 2 | 1 | True | 0 | ROZPOCET
| VV |  | "hala na zemině" 131 |  | 131 | [12 empty] | VV | 2 | 2 | True | 0 | ROZPOCET
| VV |  | "hala nad 1S" 74 |  | 74 | [12 empty] | VV | 2 | 2 | True | 0 | ROZPOCET
| VV |  | "podium" 74 |  | 74 | [12 empty] | VV | 2 | 2 | True | 0 | ROZPOCET
| VV |  | Součet |  | 279 | [12 empty] | VV | 2 | 4 | True | 1 | ROZPOCET
77 | K | 762522812 | Demontáž podlah s polštáři z prken nebo fošen tloušťky přes 32 mm | m2 | 40 |  | 0 | CS ÚRS 2025 01 |  | základní |  | 0 | 0 | 0 | 0.03 | 1.2 | 16 | K | 2 |  |  |  | ROZPOCET | 0 | 0 | 0 | 0 | 0 | 1 | 0 | 16 | 1245056505
| PP |  | Demontáž podlah s polštáři z prken nebo fošen tl. přes 32 mm | [14 empty] | PP | 2
| Online PSC |  | https://podminky.urs.cz/item/CS_URS_2025_01/762522812 | [14 empty] | Online PSC | 2
| VV |  | viz TZ_AB, situační výkresy, výkresová a textová část dokumentace | [14 empty] | VV | 2 | 1 | True | 0 | ROZPOCET
| VV |  | "balkon" 40 |  | 40 | [12 empty] | VV | 2 | 2 | True | 1 | ROZPOCET
| D | 764 | Konstrukce klempířské |  |  |  | 0 |  |  |  |  | 0 |  | 0 |  | 3.2311 | 2 | D | 1 |  |  |  | ROZPOCET | [6 empty] | 0
78 | K | 764001821 | Demontáž krytiny ze svitků nebo tabulí do suti | m2 | 435.8 |  | 0 | CS ÚRS 2025 01 |  | základní |  | 0 | 0 | 0 | 0.00594 | 2.5887 | 16 | K | 2 |  |  |  | ROZPOCET | 0 | 0 | 0 | 0 | 0 | 1 | 0 | 16 | 1889633664
| PP |  | Demontáž klempířských konstrukcí krytiny ze svitků nebo tabulí do suti | [14 empty] | PP | 2
| Online PSC |  | https://podminky.urs.cz/item/CS_URS_2025_01/764001821 | [14 empty] | Online PSC | 2
| VV |  | viz TZ_AB, situační výkresy, výkresová a textová část dokumentace | [14 empty] | VV | 2 | 1 | True | 0 | ROZPOCET
| VV |  | 22,5*14,9+45,0+2*24,0 |  | 428.25 | [12 empty] | VV | 2 | 2 | True | 0 | ROZPOCET
| VV |  | 2,5*1,2+1,3*3,5 |  | 7.55 | [12 empty] | VV | 2 | 2 | True | 0 | ROZPOCET
| VV |  | Součet |  | 435.8 | [12 empty] | VV | 2 | 4 | True | 1 | ROZPOCET
79 | K | 764001851 | Demontáž hřebene s větrací mřížkou nebo hřebenovým plechem do suti | m | 22 |  | 0 | CS ÚRS 2025 01 |  | základní |  | 0 | 0 | 0 | 0.00338 | 0.07436 | 16 | K | 2 |  |  |  | ROZPOCET | 0 | 0 | 0 | 0 | 0 | 1 | 0 | 16 | -711646913
| PP |  | Demontáž klempířských konstrukcí oplechování hřebene s větrací mřížkou nebo podkladním plechem do suti | [14 empty] | PP | 2
| Online PSC |  | https://podminky.urs.cz/item/CS_URS_2025_01/764001851 | [14 empty] | Online PSC | 2
| VV |  | viz TZ_AB, situační výkresy, výkresová a textová část dokumentace | [14 empty] | VV | 2 | 1 | True | 0 | ROZPOCET
| VV |  | 22 |  | 22 | [12 empty] | VV | 2 | 2 | True | 1 | ROZPOCET
80 | K | 764001871 | Demontáž nároží s větrací mřížkou nebo nárožním plechem do suti | m | 19.8 |  | 0 | CS ÚRS 2025 01 |  | základní |  | 0 | 0 | 0 | 0.00338 | 0.066924 | 16 | K | 2 |  |  |  | ROZPOCET | 0 | 0 | 0 | 0 | 0 | 1 | 0 | 16 | -591594998
| PP |  | Demontáž klempířských konstrukcí oplechování nároží s větrací mřížkou nebo podkladním plechem do suti | [14 empty] | PP | 2
| Online PSC |  | https://podminky.urs.cz/item/CS_URS_2025_01/764001871 | [14 empty] | Online PSC | 2
| VV |  | viz TZ_AB, situační výkresy, výkresová a textová část dokumentace | [14 empty] | VV | 2 | 1 | True | 0 | ROZPOCET
| VV |  | 2*9,9 |  | 19.8 | [12 empty] | VV | 2 | 2 | True | 1 | ROZPOCET
81 | K | 764002821 | Demontáž střešního výlezu do suti | kus | 4 |  | 0 | CS ÚRS 2025 01 |  | základní |  | 0 | 0 | 0 | 0.015 | 0.06 | 16 | K | 2 |  |  |  | ROZPOCET | 0 | 0 | 0 | 0 | 0 | 1 | 0 | 16 | -1869745921
| PP |  | Demontáž klempířských konstrukcí střešního výlezu do suti | [14 empty] | PP | 2
| Online PSC |  | https://podminky.urs.cz/item/CS_URS_2025_01/764002821 | [14 empty] | Online PSC | 2
| VV |  | viz TZ_AB, situační výkresy, výkresová a textová část dokumentace | [14 empty] | VV | 2 | 1 | True | 0 | ROZPOCET
| VV |  | 4 |  | 4 | [12 empty] | VV | 2 | 2 | True | 1 | ROZPOCET
82 | K | 764002835 | Demontáž sněhového zachytávače kusového do suti | kus | 65 |  | 0 | CS ÚRS 2025 01 |  | základní |  | 0 | 0 | 0 | 0.00022 | 0.0143 | 16 | K | 2 |  |  |  | ROZPOCET | 0 | 0 | 0 | 0 | 0 | 1 | 0 | 16 | 920585459
| PP |  | Demontáž klempířských konstrukcí sněhového zachytávače kusového do suti | [14 empty] | PP | 2
| Online PSC |  | https://podminky.urs.cz/item/CS_URS_2025_01/764002835 | [14 empty] | Online PSC | 2
| VV |  | viz TZ_AB, situační výkresy, výkresová a textová část dokumentace | [14 empty] | VV | 2 | 1 | True | 0 | ROZPOCET
| VV |  | 65 |  | 65 | [12 empty] | VV | 2 | 2 | True | 1 | ROZPOCET
83 | K | 764002851 | Demontáž oplechování parapetů do suti | m | 60.6 |  | 0 | CS ÚRS 2025 01 |  | základní |  | 0 | 0 | 0 | 0.00167 | 0.1012 | 16 | K | 2 |  |  |  | ROZPOCET | 0 | 0 | 0 | 0 | 0 | 1 | 0 | 16 | 1655356263
| PP |  | Demontáž klempířských konstrukcí oplechování parapetů do suti | [14 empty] | PP | 2
| Online PSC |  | https://podminky.urs.cz/item/CS_URS_2025_01/764002851 | [14 empty] | Online PSC | 2
| VV |  | viz TZ_AB, situační výkresy, výkresová a textová část dokumentace | [14 empty] | VV | 2 | 1 | True | 0 | ROZPOCET
| VV |  | 2*(17,3+3,0) |  | 40.6 | [12 empty] | VV | 2 | 2 | True | 0 | ROZPOCET
| VV |  | 3*2,2+2*2,3+2,0 |  | 13.2 | [12 empty] | VV | 2 | 2 | True | 0 | ROZPOCET
| VV |  | 2,2+2*2,3 |  | 6.8 | [12 empty] | VV | 2 | 2 | True | 0 | ROZPOCET
| VV |  | Součet |  | 60.6 | [12 empty] | VV | 2 | 4 | True | 1 | ROZPOCET
84 | K | 764004801 | Demontáž podokapního žlabu do suti | m | 70.7 |  | 0 | CS ÚRS 2025 01 |  | základní |  | 0 | 0 | 0 | 0.0026 | 0.18382 | 16 | K | 2 |  |  |  | ROZPOCET | 0 | 0 | 0 | 0 | 0 | 1 | 0 | 16 | 1132859798
| PP |  | Demontáž klempířských konstrukcí žlabu podokapního do suti | [14 empty] | PP | 2
| Online PSC |  | https://podminky.urs.cz/item/CS_URS_2025_01/764004801 | [14 empty] | Online PSC | 2
| VV |  | viz TZ_AB, situační výkresy, výkresová a textová část dokumentace | [14 empty] | VV | 2 | 1 | True | 0 | ROZPOCET
| VV |  | 13,1+2*28,8 |  | 70.7 | [12 empty] | VV | 2 | 2 | True | 1 | ROZPOCET
85 | K | 764004861 | Demontáž svodu do suti | m | 36 |  | 0 | CS ÚRS 2025 01 |  | základní |  | 0 | 0 | 0 | 0.00394 | 0.14184 | 16 | K | 2 |  |  |  | ROZPOCET | 0 | 0 | 0 | 0 | 0 | 1 | 0 | 16 | -41260791
| PP |  | Demontáž klempířských konstrukcí svodu do suti | [14 empty] | PP | 2
| Online PSC |  | https://podminky.urs.cz/item/CS_URS_2025_01/764004861 | [14 empty] | Online PSC | 2
| VV |  | viz TZ_AB, situační výkresy, výkresová a textová část dokumentace | [14 empty] | VV | 2 | 1 | True | 0 | ROZPOCET
| VV |  | 4*9,0 |  | 36 | [12 empty] | VV | 2 | 2 | True | 1 | ROZPOCET
| D | 766 | Konstrukce truhlářské |  |  |  | 0 |  |  |  |  | 0 |  | 0 |  | 3.6663 | 2 | D | 1 |  |  |  | ROZPOCET | [6 empty] | 0
86 | K | 766411821 | Demontáž truhlářského obložení stěn z palubek | m2 | 193.166 |  | 0 | CS ÚRS 2025 01 |  | základní |  | 0 | 0 | 0 | 0.01098 | 2.121 | 16 | K | 2 |  |  |  | ROZPOCET | 0 | 0 | 0 | 0 | 0 | 1 | 0 | 16 | 1885345564
| PP |  | Demontáž obložení stěn palubkami | [14 empty] | PP | 2
| Online PSC |  | https://podminky.urs.cz/item/CS_URS_2025_01/766411821 | [14 empty] | Online PSC | 2
| VV |  | viz TZ_AB, situační výkresy, výkresová a textová část dokumentace | [14 empty] | VV | 2 | 1 | True | 0 | ROZPOCET
| VV |  | "105" 28,4*1,7-2*2,1*1,3 |  | 42.82 | [12 empty] | VV | 2 | 2 | True | 0 | ROZPOCET
| VV |  | "104" 60,9*2,7-(7,0*1,6+2,25*2,25+2,1*2,02+4*2,1*1,2)+3*2,25*0,4 |  | 136.546 | [12 empty] | VV | 2 | 2 | True | 0 | ROZPOCET
| VV |  | 2*(4,5+1,2*2,0) |  | 13.8 | [12 empty] | VV | 2 | 2 | True | 0 | ROZPOCET
| VV |  | Součet |  | 193.166 | [12 empty] | VV | 2 | 4 | True | 1 | ROZPOCET
87 | K | 766411822 | Demontáž truhlářského obložení stěn podkladových roštů | m2 | 193.166 |  | 0 | CS ÚRS 2025 01 |  | základní |  | 0 | 0 | 0 | 0.008 | 1.5453 | 16 | K | 2 |  |  |  | ROZPOCET | 0 | 0 | 0 | 0 | 0 | 1 | 0 | 16 | -1327582816
| PP |  | Demontáž obložení stěn podkladových roštů | [14 empty] | PP | 2
| Online PSC |  | https://podminky.urs.cz/item/CS_URS_2025_01/766411822 | [14 empty] | Online PSC | 2
| VV |  | 193,166 |  | 193.166 | [12 empty] | VV | 2 | 2 | True | 1 | ROZPOCET
| D | 767 | Konstrukce zámečnické |  |  |  | 0 |  |  |  |  | 0 |  | 0 |  | 1.8148 | 2 | D | 1 |  |  |  | ROZPOCET | [6 empty] | 0
88 | K | 767161823 | Demontáž zábradlí schodišťového nerozebíratelného hmotnosti 1 m zábradlí do 20 kg do suti | m | 9 |  | 0 | CS ÚRS 2025 01 |  | základní |  | 0 | 0 | 0 | 0.016 | 0.144 | 16 | K | 2 |  |  |  | ROZPOCET | 0 | 0 | 0 | 0 | 0 | 1 | 0 | 16 | -1505237140
| PP |  | Demontáž zábradlí do suti schodišťového nerozebíratelný spoj hmotnosti 1 m zábradlí do 20 kg | [14 empty] | PP | 2
| Online PSC |  | https://podminky.urs.cz/item/CS_URS_2025_01/767161823 | [14 empty] | Online PSC | 2
| VV |  | viz TZ_AB, situační výkresy, výkresová a textová část dokumentace | [14 empty] | VV | 2 | 1 | True | 0 | ROZPOCET
| VV |  | 2*4,5 |  | 9 | [12 empty] | VV | 2 | 2 | True | 1 | ROZPOCET
89 | K | 767661811 | Demontáž mříží pevných nebo otevíravých | m2 | 83.54 |  | 0 | CS ÚRS 2025 01 |  | základní |  | 0 | 0 | 0 | 0.02 | 1.6708 | 16 | K | 2 |  |  |  | ROZPOCET | 0 | 0 | 0 | 0 | 0 | 1 | 0 | 16 | 2126709253
| PP |  | Demontáž mříží pevných nebo otevíravých | [14 empty] | PP | 2
| Online PSC |  | https://podminky.urs.cz/item/CS_URS_2025_01/767661811 | [14 empty] | Online PSC | 2
| VV |  | viz TZ_AB, situační výkresy, výkresová a textová část dokumentace | [14 empty] | VV | 2 | 1 | True | 0 | ROZPOCET
| VV |  | "vně" 4*2,2+5,0+6*6,5+8,5 |  | 61.3 | [12 empty] | VV | 2 | 2 | True | 0 | ROZPOCET
| VV |  | "tělocvična" 2*3,6*1,5+4*2,2*1,3 |  | 22.24 | [12 empty] | VV | 2 | 2 | True | 0 | ROZPOCET
| VV |  | Součet |  | 83.54 | [12 empty] | VV | 2 | 4 | True | 1 | ROZPOCET
| D | 775 | Podlahy skládané |  |  |  | 0 |  |  |  |  | 0 |  | 0 |  | 5.58 | 2 | D | 1 |  |  |  | ROZPOCET | [6 empty] | 0
90 | K | 775521810 | Demontáž parketových tabulí s lištami přibíjenými do suti | m2 | 279 |  | 0 | CS ÚRS 2025 01 |  | základní |  | 0 | 0 | 0 | 0.02 | 5.58 | 16 | K | 2 |  |  |  | ROZPOCET | 0 | 0 | 0 | 0 | 0 | 1 | 0 | 16 | 534082769
| PP |  | Demontáž parketových tabulí s lištami do suti přibíjených | [14 empty] | PP | 2
| Online PSC |  | https://podminky.urs.cz/item/CS_URS_2025_01/775521810 | [14 empty] | Online PSC | 2
| VV |  | viz TZ_AB, situační výkresy, výkresová a textová část dokumentace | [14 empty] | VV | 2 | 1 | True | 0 | ROZPOCET
| VV |  | "hala na zemině" 131 |  | 131 | [12 empty] | VV | 2 | 2 | True | 0 | ROZPOCET
| VV |  | "hala nad 1S" 74 |  | 74 | [12 empty] | VV | 2 | 2 | True | 0 | ROZPOCET
| VV |  | "podium" 74 |  | 74 | [12 empty] | VV | 2 | 2 | True | 0 | ROZPOCET
| VV |  | Součet |  | 279 | [12 empty] | VV | 2 | 4 | True | 1 | ROZPOCET
| D | 776 | Podlahy povlakové |  |  |  | 0 |  |  |  |  | 0 |  | 0 |  | 0.12843 | 2 | D | 1 |  |  |  | ROZPOCET | [6 empty] | 0
91 | K | 776201812 | Demontáž lepených povlakových podlah s podložkou ručně | m2 | 40 |  | 0 | CS ÚRS 2025 01 |  | základní |  | 0 | 0 | 0 | 0.003 | 0.12 | 16 | K | 2 |  |  |  | ROZPOCET | 0 | 0 | 0 | 0 | 0 | 1 | 0 | 16 | 1776737852
| PP |  | Demontáž povlakových podlahovin lepených ručně s podložkou | [14 empty] | PP | 2
| Online PSC |  | https://podminky.urs.cz/item/CS_URS_2025_01/776201812 | [14 empty] | Online PSC | 2
| VV |  | viz TZ_AB, situační výkresy, výkresová a textová část dokumentace | [14 empty] | VV | 2 | 1 | True | 0 | ROZPOCET
| VV |  | "balkon" 40 |  | 40 | [12 empty] | VV | 2 | 2 | True | 1 | ROZPOCET
92 | K | 776410811 | Odstranění soklíků a lišt pryžových nebo plastových | m | 28.1 |  | 0 | CS ÚRS 2025 01 |  | základní |  | 0 | 0 | 0 | 0.0003 | 0.00843 | 16 | K | 2 |  |  |  | ROZPOCET | 0 | 0 | 0 | 0 | 0 | 1 | 0 | 16 | 1661423074
| PP |  | Demontáž soklíků nebo lišt pryžových nebo plastových | [14 empty] | PP | 2
| Online PSC |  | https://podminky.urs.cz/item/CS_URS_2025_01/776410811 | [14 empty] | Online PSC | 2
| VV |  | viz TZ_AB, situační výkresy, výkresová a textová část dokumentace | [14 empty] | VV | 2 | 1 | True | 0 | ROZPOCET
| VV |  | "balkon" 29-0,9 |  | 28.1 | [12 empty] | VV | 2 | 2 | True | 1 | ROZPOCET
| D | 782 | Dokončovací práce - obklady z kamene |  |  |  | 0 |  |  |  |  | 0 |  | 0 |  | 2.2758 | 2 | D | 1 |  |  |  | ROZPOCET | [6 empty] | 0
93 | K | 782631811 | Demontáž obkladů parapetů z kamene do suti z tvrdých kamenů kladených do malty | m2 | 17.92 |  | 0 | CS ÚRS 2025 01 |  | základní |  | 0 | 0 | 0 | 0.127 | 2.2758 | 16 | K | 2 |  |  |  | ROZPOCET | 0 | 0 | 0 | 0 | 0 | 1 | 0 | 16 | -1186231634
| PP |  | Demontáž obkladů parapetů z kamene do suti z tvrdých kamenů kladených do malty | [14 empty] | PP | 2
| Online PSC |  | https://podminky.urs.cz/item/CS_URS_2025_01/782631811 | [14 empty] | Online PSC | 2
| VV |  | viz TZ_AB, situační výkresy, výkresová a textová část dokumentace | [14 empty] | VV | 2 | 1 | True | 0 | ROZPOCET
| VV |  | 6*2,2*0,4 |  | 5.28 | [12 empty] | VV | 2 | 2 | True | 0 | ROZPOCET
| VV |  | 2*2,0*0,4 |  | 1.6 | [12 empty] | VV | 2 | 2 | True | 0 | ROZPOCET
| VV |  | 2*6*2,3*0,4 |  | 11.04 | [12 empty] | VV | 2 | 2 | True | 0 | ROZPOCET
| VV |  | Součet |  | 17.92 | [12 empty] | VV | 2 | 4 | True | 1 | ROZPOCET

## 02 - Příprava území
{dcc61cf5-3e52-4e26-a91c-54a3fa4f0d32}
2
| KRYCÍ LIST SOUPISU PRACÍ | [7 empty] | v --- níže se nacházejí doplnkové a pomocné údaje k sestavám --- v | [8 empty] | False
Stavba:
Tělocvična ZŠ TGM Poděbrady
Objekt:
DEM - Demolice, příprava území
Soupis:
02 - Příprava území
| KSO: |  |  |  |  | CC-CZ:
| Místo: |  |  |  |  | Datum: | 24. 4. 2025
| Zadavatel: |  |  |  |  | IČ:
DIČ:
| Účastník: |  |  |  |  | IČ: | Vyplň údaj
|  | Vyplň údaj |  |  |  | DIČ: | Vyplň údaj
| Projektant: |  |  |  |  | IČ:
DIČ:
| Zpracovatel: |  |  |  |  | IČ:
DIČ:
Poznámka:
| Cena bez DPH | [5 empty] | 0
|  |  | Základ daně |  |  | Sazba daně | Výše daně
| DPH | základní | 0 |  |  | 21% | 0
|  | snížená | 0 |  |  | 12% | 0
|  | zákl. přenesená | 0 |  |  | 21% | 0
|  | sníž. přenesená | 0 |  |  | 12% | 0
|  | nulová | 0 |  |  | 0% | 0
| Cena s DPH |  |  | v | CZK |  | 0
REKAPITULACE ČLENĚNÍ SOUPISU PRACÍ
Stavba:
Tělocvična ZŠ TGM Poděbrady
Objekt:
DEM - Demolice, příprava území
Soupis:
02 - Příprava území
Místo: | [5 empty] | Datum: | 24. 4. 2025
Zadavatel: | [5 empty] | Projektant:
Účastník: |  |  | Vyplň údaj |  |  | Zpracovatel:
Kód dílu - Popis | [6 empty] | Cena celkem [CZK]
Náklady stavby celkem | [6 empty] | 0 | [11 empty] | -1
| HSV - Práce a dodávky HSV | [5 empty] | 0
| 1 - Zemní práce | [5 empty] | 0
| 2 - Zakládání | [5 empty] | 0
| 5 - Komunikace pozemní | [5 empty] | 0
| 9 - Ostatní konstrukce a práce, bourání | [5 empty] | 0
| 997 - Doprava suti a vybouraných hmot | [5 empty] | 0
| 998 - Přesun hmot | [5 empty] | 0
| PSV - Práce a dodávky PSV | [5 empty] | 0
| 751 - Vzduchotechnika | [5 empty] | 0
SOUPIS PRACÍ
Stavba:
Tělocvična ZŠ TGM Poděbrady
Objekt:
DEM - Demolice, příprava území
Soupis:
02 - Příprava území
Místo: | [5 empty] | Datum: | 24. 4. 2025
Zadavatel: | [5 empty] | Projektant:
Účastník: |  |  | Vyplň údaj |  |  | Zpracovatel:
PČ | Typ | Kód | Popis | MJ | Množství | J.cena [CZK] | Cena celkem [CZK] | Cenová soustava |  | DPH | J. Nh [h] | Nh celkem [h] | J. hmotnost [t] | Hmotnost celkem [t] | J. suť [t] | Suť Celkem [t]
Náklady soupisu celkem | [6 empty] | 0 |  |  |  |  | 0 |  | 597.4524 |  | 641.0719 |  | D | -1 | [10 empty] | 0
| D | HSV | Práce a dodávky HSV |  |  |  | 0 |  |  |  |  | 0 |  | 597.4524 |  | 640.709 | 1 | D | 0 |  |  |  | ROZPOCET | [6 empty] | 0
| D | 1 | Zemní práce |  |  |  | 0 |  |  |  |  | 0 |  | 0 |  | 404.079 | 1 | D | 1 |  |  |  | ROZPOCET | [6 empty] | 0
1 | K | 111212211 | Odstranění nevhodných dřevin do 100 m2 v do 1 m s odstraněním pařezů v rovině nebo svahu do 1:5 | m2 | 261 |  | 0 | CS ÚRS 2025 01 |  | základní |  | 0 | 0 | 0 | 0 | 0 | 4 | K | 2 |  |  |  | ROZPOCET | 0 | 0 | 0 | 0 | 0 | 1 | 0 | 4 | 1471611224
| PP |  | Odstranění nevhodných dřevin průměru kmene do 100 mm výšky do 1 m s odstraněním pařezu do 100 m2 v rovině nebo na svahu do 1:5 | [14 empty] | PP | 2
| Online PSC |  | https://podminky.urs.cz/item/CS_URS_2025_01/111212211 | [14 empty] | Online PSC | 2
| VV |  | viz TZ_AB, situační výkresy, výkresová a textová část dokumentace | [14 empty] | VV | 2 | 1 | True | 0 | ROZPOCET
| VV |  | 152+10 |  | 162 | [12 empty] | VV | 2 | 2 | True | 0 | ROZPOCET
| VV |  | 99 |  | 99 | [12 empty] | VV | 2 | 2 | True | 0 | ROZPOCET
| VV |  | Součet |  | 261 | [12 empty] | VV | 2 | 4 | True | 1 | ROZPOCET
2 | K | 112151352 | Kácení stromu s postupným spouštěním koruny a kmene D přes 0,2 do 0,3 m | kus | 1 |  | 0 | CS ÚRS 2025 01 |  | základní |  | 0 | 0 | 0 | 0 | 0 | 4 | K | 2 |  |  |  | ROZPOCET | 0 | 0 | 0 | 0 | 0 | 1 | 0 | 4 | 370874526
| PP |  | Pokácení stromu postupné se spouštěním částí kmene a koruny o průměru na řezné ploše pařezu přes 200 do 300 mm | [14 empty] | PP | 2
| Online PSC |  | https://podminky.urs.cz/item/CS_URS_2025_01/112151352 | [14 empty] | Online PSC | 2
| VV |  | viz TZ_AB, situační výkresy, výkresová a textová část dokumentace | [14 empty] | VV | 2 | 1 | True | 0 | ROZPOCET
| VV |  | 1 |  | 1 | [12 empty] | VV | 2 | 2 | True | 1 | ROZPOCET
3 | K | 112201112 | Odstranění pařezů D přes 0,2 do 0,3 m v rovině a svahu do 1:5 s odklizením do 20 m a zasypáním jámy | kus | 1 |  | 0 | CS ÚRS 2025 01 |  | základní |  | 0 | 0 | 0 | 0 | 0 | 4 | K | 2 |  |  |  | ROZPOCET | 0 | 0 | 0 | 0 | 0 | 1 | 0 | 4 | 1195133672
| PP |  | Odstranění pařezu v rovině nebo na svahu do 1:5 o průměru pařezu na řezné ploše přes 200 do 300 mm | [14 empty] | PP | 2
| Online PSC |  | https://podminky.urs.cz/item/CS_URS_2025_01/112201112 | [14 empty] | Online PSC | 2
| VV |  | viz TZ_AB, situační výkresy, výkresová a textová část dokumentace | [14 empty] | VV | 2 | 1 | True | 0 | ROZPOCET
| VV |  | 1 |  | 1 | [12 empty] | VV | 2 | 2 | True | 1 | ROZPOCET
4 | K | 1221513001.x | Odvětvení jehličnatého stromu o průměru kmene do 30 cm, odvoz kmene, větví a pařezu na skládku, poplatek za skládku | soubor | 1 |  | 0 |  |  | základní |  | 0 | 0 | 0 | 0 | 0 | 4 | K | 2 |  |  |  | ROZPOCET | 0 | 0 | 0 | 0 | 0 | 1 | 0 | 4 | 2094843462
| PP |  | Odvětvení jehličnatého stromu o průměru kmene do 30 cm, odvoz kmene, větví a pařezu na skládku, poplatek za skládku | [14 empty] | PP | 2
| VV |  | viz TZ_AB, situační výkresy, výkresová a textová část dokumentace | [14 empty] | VV | 2 | 1 | True | 0 | ROZPOCET
| VV |  | 1 |  | 1 | [12 empty] | VV | 2 | 2 | True | 1 | ROZPOCET
5 | K | 113102211 | Odstranění umělého trávníku z multisportovního hřiště výšky vlasu do 25 mm | m2 | 112 |  | 0 | CS ÚRS 2025 01 |  | základní |  | 0 | 0 | 0 | 0.03 | 3.36 | 4 | K | 2 |  |  |  | ROZPOCET | 0 | 0 | 0 | 0 | 0 | 1 | 0 | 4 | -1448146920
| PP |  | Odstranění umělého trávníku ze sportovních povrchů z multisportovního hřiště výšky vlasu do 25 mm | [14 empty] | PP | 2
| Online PSC |  | https://podminky.urs.cz/item/CS_URS_2025_01/113102211 | [14 empty] | Online PSC | 2
| VV |  | viz TZ_AB, situační výkresy, výkresová a textová část dokumentace | [14 empty] | VV | 2 | 1 | True | 0 | ROZPOCET
| VV |  | 112 |  | 112 | [12 empty] | VV | 2 | 2 | True | 1 | ROZPOCET
6 | K | 113102211.x | Odstranění tartanového povrchu z hřiště | m2 | 45.2 |  | 0 |  |  | základní |  | 0 | 0 | 0 | 0.03 | 1.356 | 4 | K | 2 |  |  |  | ROZPOCET | 0 | 0 | 0 | 0 | 0 | 1 | 0 | 4 | -1490541807
| PP |  | Odstranění tartanového povrchu z hřiště | [14 empty] | PP | 2
| VV |  | viz TZ_AB, situační výkresy, výkresová a textová část dokumentace | [14 empty] | VV | 2 | 1 | True | 0 | ROZPOCET
| VV |  | 45,2 |  | 45.2 | [12 empty] | VV | 2 | 2 | True | 1 | ROZPOCET
7 | K | 113106151 | Rozebrání dlažeb vozovek z velkých kostek s ložem z kameniva ručně | m2 | 224 |  | 0 | CS ÚRS 2025 01 |  | základní |  | 0 | 0 | 0 | 0.417 | 93.408 | 4 | K | 2 |  |  |  | ROZPOCET | 0 | 0 | 0 | 0 | 0 | 1 | 0 | 4 | 100802924
| PP |  | Rozebrání dlažeb vozovek a ploch s přemístěním hmot na skládku na vzdálenost do 3 m nebo s naložením na dopravní prostředek, s jakoukoliv výplní spár ručně z velkých kostek s ložem z kameniva | [14 empty] | PP | 2
| Online PSC |  | https://podminky.urs.cz/item/CS_URS_2025_01/113106151 | [14 empty] | Online PSC | 2
| VV |  | viz TZ_AB, situační výkresy, výkresová a textová část dokumentace | [14 empty] | VV | 2 | 1 | True | 0 | ROZPOCET
| VV |  | 224 |  | 224 | [12 empty] | VV | 2 | 2 | True | 1 | ROZPOCET
8 | K | 113106187 | Rozebrání dlažeb vozovek ze zámkové dlažby s ložem z kameniva strojně pl do 50 m2 | m2 | 183 |  | 0 | CS ÚRS 2025 01 |  | základní |  | 0 | 0 | 0 | 0.295 | 53.985 | 4 | K | 2 |  |  |  | ROZPOCET | 0 | 0 | 0 | 0 | 0 | 1 | 0 | 4 | -2054529941
| PP |  | Rozebrání dlažeb vozovek a ploch s přemístěním hmot na skládku na vzdálenost do 3 m nebo s naložením na dopravní prostředek, s jakoukoliv výplní spár strojně plochy jednotlivě do 50 m2 ze zámkové dlažby s ložem z kameniva | [14 empty] | PP | 2
| Online PSC |  | https://podminky.urs.cz/item/CS_URS_2025_01/113106187 | [14 empty] | Online PSC | 2
| VV |  | viz TZ_AB, situační výkresy, výkresová a textová část dokumentace | [14 empty] | VV | 2 | 1 | True | 0 | ROZPOCET
| VV |  | 183 |  | 183 | [12 empty] | VV | 2 | 2 | True | 1 | ROZPOCET
9 | K | 113107123 | Odstranění podkladu z kameniva drceného tl přes 200 do 300 mm ručně | m2 | 9.1 |  | 0 | CS ÚRS 2025 01 |  | základní |  | 0 | 0 | 0 | 0.44 | 4.004 | 4 | K | 2 |  |  |  | ROZPOCET | 0 | 0 | 0 | 0 | 0 | 1 | 0 | 4 | -2132489729
| PP |  | Odstranění podkladů nebo krytů ručně s přemístěním hmot na skládku na vzdálenost do 3 m nebo s naložením na dopravní prostředek z kameniva hrubého drceného, o tl. vrstvy přes 200 do 300 mm | [14 empty] | PP | 2
| Online PSC |  | https://podminky.urs.cz/item/CS_URS_2025_01/113107123 | [14 empty] | Online PSC | 2
| VV |  | viz TZ_AB, situační výkresy, výkresová a textová část dokumentace | [14 empty] | VV | 2 | 1 | True | 0 | ROZPOCET
| VV |  | "u objektu - pod betonem" 2,0 |  | 2 | [12 empty] | VV | 2 | 2 | True | 0 | ROZPOCET
| VV |  | "kačírek" 3,6 |  | 3.6 | [12 empty] | VV | 2 | 2 | True | 0 | ROZPOCET
| VV |  | "u schodiště" 3,5 |  | 3.5 | [12 empty] | VV | 2 | 2 | True | 0 | ROZPOCET
| VV |  | Součet |  | 9.1 | [12 empty] | VV | 2 | 4 | True | 1 | ROZPOCET
10 | K | 113107137 | Odstranění podkladu z betonu vyztuženého sítěmi tl přes 150 do 300 mm ručně | m2 | 5.5 |  | 0 | CS ÚRS 2025 01 |  | základní |  | 0 | 0 | 0 | 0.63 | 3.465 | 4 | K | 2 |  |  |  | ROZPOCET | 0 | 0 | 0 | 0 | 0 | 1 | 0 | 4 | -1859079720
| PP |  | Odstranění podkladů nebo krytů ručně s přemístěním hmot na skládku na vzdálenost do 3 m nebo s naložením na dopravní prostředek z betonu vyztuženého sítěmi, o tl. vrstvy přes 150 do 300 mm | [14 empty] | PP | 2
| Online PSC |  | https://podminky.urs.cz/item/CS_URS_2025_01/113107137 | [14 empty] | Online PSC | 2
| VV |  | viz TZ_AB, situační výkresy, výkresová a textová část dokumentace | [14 empty] | VV | 2 | 1 | True | 0 | ROZPOCET
| VV |  | "u objektu" 2,0 |  | 2 | [12 empty] | VV | 2 | 2 | True | 0 | ROZPOCET
| VV |  | "u schodiště" 3,5 |  | 3.5 | [12 empty] | VV | 2 | 2 | True | 0 | ROZPOCET
| VV |  | Součet |  | 5.5 | [12 empty] | VV | 2 | 4 | True | 1 | ROZPOCET
11 | K | 113107322 | Odstranění podkladu z kameniva drceného tl přes 100 do 200 mm strojně pl do 50 m2 | m2 | 564.2 |  | 0 | CS ÚRS 2025 01 |  | základní |  | 0 | 0 | 0 | 0.29 | 163.618 | 4 | K | 2 |  |  |  | ROZPOCET | 0 | 0 | 0 | 0 | 0 | 1 | 0 | 4 | 38592312
| PP |  | Odstranění podkladů nebo krytů strojně plochy jednotlivě do 50 m2 s přemístěním hmot na skládku na vzdálenost do 3 m nebo s naložením na dopravní prostředek z kameniva hrubého drceného, o tl. vrstvy přes 100 do 200 mm | [14 empty] | PP | 2
| Online PSC |  | https://podminky.urs.cz/item/CS_URS_2025_01/113107322 | [14 empty] | Online PSC | 2
| VV |  | viz TZ_AB, situační výkresy, výkresová a textová část dokumentace | [14 empty] | VV | 2 | 1 | True | 0 | ROZPOCET
| VV |  | "podklad sportovních ploch" | [14 empty] | VV | 2 | 1 | True | 0 | ROZPOCET
| VV |  | 112 |  | 112 | [12 empty] | VV | 2 | 2 | True | 0 | ROZPOCET
| VV |  | 45,2 |  | 45.2 | [12 empty] | VV | 2 | 2 | True | 0 | ROZPOCET
| VV |  | "kostky" 224 |  | 224 | [12 empty] | VV | 2 | 2 | True | 0 | ROZPOCET
| VV |  | "bet. dlažba" 183 |  | 183 | [12 empty] | VV | 2 | 2 | True | 0 | ROZPOCET
| VV |  | Součet |  | 564.2 | [12 empty] | VV | 2 | 4 | True | 1 | ROZPOCET
12 | K | 113107323 | Odstranění podkladu z kameniva drceného tl přes 200 do 300 mm strojně pl do 50 m2 | m2 | 23 |  | 0 | CS ÚRS 2025 01 |  | základní |  | 0 | 0 | 0 | 0.44 | 10.12 | 4 | K | 2 |  |  |  | ROZPOCET | 0 | 0 | 0 | 0 | 0 | 1 | 0 | 4 | 1398176955
| PP |  | Odstranění podkladů nebo krytů strojně plochy jednotlivě do 50 m2 s přemístěním hmot na skládku na vzdálenost do 3 m nebo s naložením na dopravní prostředek z kameniva hrubého drceného, o tl. vrstvy přes 200 do 300 mm | [14 empty] | PP | 2
| Online PSC |  | https://podminky.urs.cz/item/CS_URS_2025_01/113107323 | [14 empty] | Online PSC | 2
| VV |  | viz TZ_AB, situační výkresy, výkresová a textová část dokumentace | [14 empty] | VV | 2 | 1 | True | 0 | ROZPOCET
| VV |  | "u schodiště" 23 |  | 23 | [12 empty] | VV | 2 | 2 | True | 1 | ROZPOCET
13 | K | 113107337 | Odstranění podkladu z betonu vyztuženého sítěmi tl přes 150 do 300 mm strojně pl do 50 m2 | m2 | 23 |  | 0 | CS ÚRS 2025 01 |  | základní |  | 0 | 0 | 0 | 0.63 | 14.49 | 4 | K | 2 |  |  |  | ROZPOCET | 0 | 0 | 0 | 0 | 0 | 1 | 0 | 4 | 386054131
| PP |  | Odstranění podkladů nebo krytů strojně plochy jednotlivě do 50 m2 s přemístěním hmot na skládku na vzdálenost do 3 m nebo s naložením na dopravní prostředek z betonu vyztuženého sítěmi, o tl. vrstvy přes 150 do 300 mm | [14 empty] | PP | 2
| Online PSC |  | https://podminky.urs.cz/item/CS_URS_2025_01/113107337 | [14 empty] | Online PSC | 2
| VV |  | viz TZ_AB, situační výkresy, výkresová a textová část dokumentace | [14 empty] | VV | 2 | 1 | True | 0 | ROZPOCET
| VV |  | "u schodiště" 23 |  | 23 | [12 empty] | VV | 2 | 2 | True | 1 | ROZPOCET
14 | K | 113107342 | Odstranění podkladu živičného tl přes 50 do 100 mm strojně pl do 50 m2 | m2 | 157.2 |  | 0 | CS ÚRS 2025 01 |  | základní |  | 0 | 0 | 0 | 0.22 | 34.584 | 4 | K | 2 |  |  |  | ROZPOCET | 0 | 0 | 0 | 0 | 0 | 1 | 0 | 4 | 956068866
| PP |  | Odstranění podkladů nebo krytů strojně plochy jednotlivě do 50 m2 s přemístěním hmot na skládku na vzdálenost do 3 m nebo s naložením na dopravní prostředek živičných, o tl. vrstvy přes 50 do 100 mm | [14 empty] | PP | 2
| Online PSC |  | https://podminky.urs.cz/item/CS_URS_2025_01/113107342 | [14 empty] | Online PSC | 2
| VV |  | viz TZ_AB, situační výkresy, výkresová a textová část dokumentace | [14 empty] | VV | 2 | 1 | True | 0 | ROZPOCET
| VV |  | "podklad sportovních ploch" | [14 empty] | VV | 2 | 1 | True | 0 | ROZPOCET
| VV |  | 112 |  | 112 | [12 empty] | VV | 2 | 2 | True | 0 | ROZPOCET
| VV |  | 45,2 |  | 45.2 | [12 empty] | VV | 2 | 2 | True | 0 | ROZPOCET
| VV |  | Součet |  | 157.2 | [12 empty] | VV | 2 | 4 | True | 1 | ROZPOCET
15 | K | 113202111 | Vytrhání obrub krajníků obrubníků stojatých | m | 105.8 |  | 0 | CS ÚRS 2025 01 |  | základní |  | 0 | 0 | 0 | 0.205 | 21.689 | 4 | K | 2 |  |  |  | ROZPOCET | 0 | 0 | 0 | 0 | 0 | 1 | 0 | 4 | 1793915276
| PP |  | Vytrhání obrub s vybouráním lože, s přemístěním hmot na skládku na vzdálenost do 3 m nebo s naložením na dopravní prostředek z krajníků nebo obrubníků stojatých | [14 empty] | PP | 2
| Online PSC |  | https://podminky.urs.cz/item/CS_URS_2025_01/113202111 | [14 empty] | Online PSC | 2
| VV |  | viz TZ_AB, situační výkresy, výkresová a textová část dokumentace | [14 empty] | VV | 2 | 1 | True | 0 | ROZPOCET
| VV |  | "u brány" 6 |  | 6 | [12 empty] | VV | 2 | 2 | True | 0 | ROZPOCET
| VV |  | "u hřiště" 3,8 |  | 3.8 | [12 empty] | VV | 2 | 2 | True | 0 | ROZPOCET
| VV |  | "u objektu" 3+18 |  | 21 | [12 empty] | VV | 2 | 2 | True | 0 | ROZPOCET
| VV |  | "rozdělení ZP" 2*(9+10,5)+11,5+20,5+4 |  | 75 | [12 empty] | VV | 2 | 2 | True | 0 | ROZPOCET
| VV |  | Součet |  | 105.8 | [12 empty] | VV | 2 | 4 | True | 1 | ROZPOCET
16 | K | 121151103 | Sejmutí ornice plochy do 100 m2 tl vrstvy do 200 mm strojně | m2 | 345 |  | 0 | CS ÚRS 2025 01 |  | základní |  | 0 | 0 | 0 | 0 | 0 | 4 | K | 2 |  |  |  | ROZPOCET | 0 | 0 | 0 | 0 | 0 | 1 | 0 | 4 | 1931361136
| PP |  | Sejmutí ornice strojně při souvislé ploše do 100 m2, tl. vrstvy do 200 mm | [14 empty] | PP | 2
| Online PSC |  | https://podminky.urs.cz/item/CS_URS_2025_01/121151103 | [14 empty] | Online PSC | 2
| VV |  | viz TZ_AB, situační výkresy, výkresová a textová část dokumentace | [14 empty] | VV | 2 | 1 | True | 0 | ROZPOCET
| VV |  | 152+100+93 |  | 345 | [12 empty] | VV | 2 | 2 | True | 1 | ROZPOCET
17 | K | 122211101 | Odkopávky a prokopávky v hornině třídy těžitelnosti I, skupiny 3 ručně | m3 | 40.6 |  | 0 | CS ÚRS 2025 01 |  | základní |  | 0 | 0 | 0 | 0 | 0 | 4 | K | 2 |  |  |  | ROZPOCET | 0 | 0 | 0 | 0 | 0 | 1 | 0 | 4 | 1848819541
| PP |  | Odkopávky a prokopávky ručně zapažené i nezapažené v hornině třídy těžitelnosti I skupiny 3 | [14 empty] | PP | 2
| Online PSC |  | https://podminky.urs.cz/item/CS_URS_2025_01/122211101 | [14 empty] | Online PSC | 2
| VV |  | viz TZ_AB, situační výkresy, výkresová a textová část dokumentace | [14 empty] | VV | 2 | 1 | True | 0 | ROZPOCET
| VV |  | "podbetonování" 26*0,6*1,0 |  | 15.6 | [12 empty] | VV | 2 | 2 | True | 0 | ROZPOCET
| VV |  | "dočištění - předpoklad" 25 |  | 25 | [12 empty] | VV | 2 | 2 | True | 0 | ROZPOCET
| VV |  | Součet |  | 40.6 | [12 empty] | VV | 2 | 4 | True | 1 | ROZPOCET
18 | K | 122251106 | Odkopávky a prokopávky nezapažené v hornině třídy těžitelnosti I skupiny 3 objem do 5000 m3 strojně | m3 | 1112.5 |  | 0 | CS ÚRS 2025 01 |  | základní |  | 0 | 0 | 0 | 0 | 0 | 4 | K | 2 |  |  |  | ROZPOCET | 0 | 0 | 0 | 0 | 0 | 1 | 0 | 4 | -640318302
| PP |  | Odkopávky a prokopávky nezapažené strojně v hornině třídy těžitelnosti I skupiny 3 přes 1 000 do 5 000 m3 | [14 empty] | PP | 2
| Online PSC |  | https://podminky.urs.cz/item/CS_URS_2025_01/122251106 | [14 empty] | Online PSC | 2
| VV |  | viz TZ_AB, situační výkresy, výkresová a textová část dokumentace | [14 empty] | VV | 2 | 1 | True | 0 | ROZPOCET
| VV |  | "odkop na srovnávací rovinu-jáma" | [14 empty] | VV | 2 | 1 | True | 0 | ROZPOCET
| VV |  | 100*1,5 |  | 150 | [12 empty] | VV | 2 | 2 | True | 0 | ROZPOCET
| VV |  | 93*1,5 |  | 139.5 | [12 empty] | VV | 2 | 2 | True | 0 | ROZPOCET
| VV |  | 150*1,3 |  | 195 | [12 empty] | VV | 2 | 2 | True | 0 | ROZPOCET
| VV |  | 33*0,2 |  | 6.6 | [12 empty] | VV | 2 | 2 | True | 0 | ROZPOCET
| VV |  | 106*1,4 |  | 148.4 | [12 empty] | VV | 2 | 2 | True | 0 | ROZPOCET
| VV |  | 13*1,0 |  | 13 | [12 empty] | VV | 2 | 2 | True | 0 | ROZPOCET
| VV |  | 26*0,9 |  | 23.4 | [12 empty] | VV | 2 | 2 | True | 0 | ROZPOCET
| VV |  | "odkop ostatní" | [14 empty] | VV | 2 | 1 | True | 0 | ROZPOCET
| VV |  | 153*1,0+36*0,5*0,6 |  | 163.8 | [12 empty] | VV | 2 | 2 | True | 0 | ROZPOCET
| VV |  | 2,0*5,5 |  | 11 | [12 empty] | VV | 2 | 2 | True | 0 | ROZPOCET
| VV |  | 10,0*0,5*0,7 |  | 3.5 | [12 empty] | VV | 2 | 2 | True | 0 | ROZPOCET
| VV |  | "výměna povrchu 30 cm pro pilotovací stroj" | [14 empty] | VV | 2 | 1 | True | 0 | ROZPOCET
| VV |  | 861*0,3 |  | 258.3 | [12 empty] | VV | 2 | 2 | True | 0 | ROZPOCET
| VV |  | Součet |  | 1112.5 | [12 empty] | VV | 2 | 4 | True | 1 | ROZPOCET
19 | K | 132212132 | Hloubení nezapažených rýh šířky do 800 mm v nesoudržných horninách třídy těžitelnosti I skupiny 3 ručně | m3 | 21 |  | 0 | CS ÚRS 2025 01 |  | základní |  | 0 | 0 | 0 | 0 | 0 | 4 | K | 2 |  |  |  | ROZPOCET | 0 | 0 | 0 | 0 | 0 | 1 | 0 | 4 | -1021326665
| PP |  | Hloubení nezapažených rýh šířky do 800 mm ručně s urovnáním dna do předepsaného profilu a spádu v hornině třídy těžitelnosti I skupiny 3 nesoudržných | [14 empty] | PP | 2
| Online PSC |  | https://podminky.urs.cz/item/CS_URS_2025_01/132212132 | [14 empty] | Online PSC | 2
| VV |  | viz TZ_AB, situační výkresy, výkresová a textová část dokumentace | [14 empty] | VV | 2 | 1 | True | 0 | ROZPOCET
| VV |  | "rýha pro odstranění kabelu NN" 60*0,5*0,7 |  | 21 | [12 empty] | VV | 2 | 2 | True | 1 | ROZPOCET
20 | K | 162301501 | Vodorovné přemístění křovin do 5 km D kmene do 100 mm | m2 | 261 |  | 0 | CS ÚRS 2025 01 |  | základní |  | 0 | 0 | 0 | 0 | 0 | 4 | K | 2 |  |  |  | ROZPOCET | 0 | 0 | 0 | 0 | 0 | 1 | 0 | 4 | 1501621838
| PP |  | Vodorovné přemístění smýcených křovin do průměru kmene 100 mm na vzdálenost do 5 000 m | [14 empty] | PP | 2
| Online PSC |  | https://podminky.urs.cz/item/CS_URS_2025_01/162301501 | [14 empty] | Online PSC | 2
| VV |  | 261 |  | 261 | [12 empty] | VV | 2 | 2 | True | 1 | ROZPOCET
21 | K | 162301981 | Příplatek k vodorovnému přemístění křovin D kmene do 100 mm ZKD 1 km | m2 | 5220 |  | 0 | CS ÚRS 2025 01 |  | základní |  | 0 | 0 | 0 | 0 | 0 | 4 | K | 2 |  |  |  | ROZPOCET | 0 | 0 | 0 | 0 | 0 | 1 | 0 | 4 | 1204170682
| PP |  | Vodorovné přemístění smýcených křovin Příplatek k ceně za každých dalších i započatých 1 000 m | [14 empty] | PP | 2
| Online PSC |  | https://podminky.urs.cz/item/CS_URS_2025_01/162301981 | [14 empty] | Online PSC | 2
| VV |  | 261 |  | 261 | [12 empty] | VV | 2 | 2 | True | 1 | ROZPOCET
| VV |  | 261*20 'Přepočtené koeficientem množství |  | 5220 | [12 empty] | VV | 2 | 2 | False | 1 | ROZPOCET
22 | K | 1112123001.x | Poplatek za skládku odstraněných křovin | m2 | 261 |  | 0 |  |  | základní |  | 0 | 0 | 0 | 0 | 0 | 4 | K | 2 |  |  |  | ROZPOCET | 0 | 0 | 0 | 0 | 0 | 1 | 0 | 4 | -1752815773
| PP |  | Poplatek za skládku odstraněných křovin | [14 empty] | PP | 2
| VV |  | 261 |  | 261 | [12 empty] | VV | 2 | 2 | True | 1 | ROZPOCET
23 | K | 162751117 | Vodorovné přemístění přes 9 000 do 10000 m výkopku/sypaniny z horniny třídy těžitelnosti I skupiny 1 až 3 | m3 | 1313.55 |  | 0 | CS ÚRS 2025 01 |  | základní |  | 0 | 0 | 0 | 0 | 0 | 4 | K | 2 |  |  |  | ROZPOCET | 0 | 0 | 0 | 0 | 0 | 1 | 0 | 4 | -324147226
| PP |  | Vodorovné přemístění výkopku nebo sypaniny po suchu na obvyklém dopravním prostředku, bez naložení výkopku, avšak se složením bez rozhrnutí z horniny třídy těžitelnosti I skupiny 1 až 3 na vzdálenost přes 9 000 do 10 000 m | [14 empty] | PP | 2
| Online PSC |  | https://podminky.urs.cz/item/CS_URS_2025_01/162751117 | [14 empty] | Online PSC | 2
| VV |  | koef. nakypření 1,1 | [14 empty] | VV | 2 | 1 | True | 0 | ROZPOCET
| VV |  | 1,1*(40,6+1112,5+345*0,2+21) |  | 1367.41 | [12 empty] | VV | 2 | 2 | True | 0 | ROZPOCET
| VV |  | "-ponecháno pro zásyp" | [14 empty] | VV | 2 | 1 | True | 0 | ROZPOCET
| VV |  | -(32,86+21) |  | -53.86 | [12 empty] | VV | 2 | 2 | True | 0 | ROZPOCET
| VV |  | Součet |  | 1313.55 | [12 empty] | VV | 2 | 4 | True | 1 | ROZPOCET
24 | K | 162751119 | Příplatek k vodorovnému přemístění výkopku/sypaniny z horniny třídy těžitelnosti I skupiny 1 až 3 ZKD 1000 m přes 10000 m | m3 | 19703.25 |  | 0 | CS ÚRS 2025 01 |  | základní |  | 0 | 0 | 0 | 0 | 0 | 4 | K | 2 |  |  |  | ROZPOCET | 0 | 0 | 0 | 0 | 0 | 1 | 0 | 4 | -683387468
| PP |  | Vodorovné přemístění výkopku nebo sypaniny po suchu na obvyklém dopravním prostředku, bez naložení výkopku, avšak se složením bez rozhrnutí z horniny třídy těžitelnosti I skupiny 1 až 3 na vzdálenost Příplatek k ceně za každých dalších i započatých 1 000 m | [14 empty] | PP | 2
| Online PSC |  | https://podminky.urs.cz/item/CS_URS_2025_01/162751119 | [14 empty] | Online PSC | 2
| VV |  | 1313,55 |  | 1313.55 | [12 empty] | VV | 2 | 2 | True | 1 | ROZPOCET
| VV |  | 1313,55*15 'Přepočtené koeficientem množství |  | 19703.25 | [12 empty] | VV | 2 | 2 | False | 1 | ROZPOCET
25 | K | 997013631 | Poplatek za uložení na skládce (skládkovné) stavebního odpadu směsného kód odpadu 17 09 04 | t | 2627.1 |  | 0 | CS ÚRS 2025 01 |  | základní |  | 0 | 0 | 0 | 0 | 0 | 4 | K | 2 |  |  |  | ROZPOCET | 0 | 0 | 0 | 0 | 0 | 1 | 0 | 4 | 133648962
| PP |  | Poplatek za uložení stavebního odpadu na skládce (skládkovné) směsného stavebního a demoličního zatříděného do Katalogu odpadů pod kódem 17 09 04 | [14 empty] | PP | 2
| Online PSC |  | https://podminky.urs.cz/item/CS_URS_2025_01/997013631 | [14 empty] | Online PSC | 2
| VV |  | "zemina s příměsí suti" | [14 empty] | VV | 2 | 1 | True | 0 | ROZPOCET
| VV |  | 1313,55 |  | 1313.55 | [12 empty] | VV | 2 | 2 | True | 1 | ROZPOCET
| VV |  | 1313,55*2 'Přepočtené koeficientem množství |  | 2627.1 | [12 empty] | VV | 2 | 2 | False | 1 | ROZPOCET
26 | K | 174111101 | Zásyp jam, šachet rýh nebo kolem objektů sypaninou se zhutněním ručně | m3 | 21 |  | 0 | CS ÚRS 2025 01 |  | základní |  | 0 | 0 | 0 | 0 | 0 | 4 | K | 2 |  |  |  | ROZPOCET | 0 | 0 | 0 | 0 | 0 | 1 | 0 | 4 | 432782597
| PP |  | Zásyp sypaninou z jakékoliv horniny ručně s uložením výkopku ve vrstvách se zhutněním jam, šachet, rýh nebo kolem objektů v těchto vykopávkách | [14 empty] | PP | 2
| Online PSC |  | https://podminky.urs.cz/item/CS_URS_2025_01/174111101 | [14 empty] | Online PSC | 2
| VV |  | viz TZ_AB, situační výkresy, výkresová a textová část dokumentace | [14 empty] | VV | 2 | 1 | True | 0 | ROZPOCET
| VV |  | "rýha pro odstranění kabelu NN" 60*0,5*0,7 |  | 21 | [12 empty] | VV | 2 | 2 | True | 1 | ROZPOCET
27 | K | 174151101 | Zásyp jam, šachet rýh nebo kolem objektů sypaninou se zhutněním | m3 | 32.86 |  | 0 | CS ÚRS 2025 01 |  | základní |  | 0 | 0 | 0 | 0 | 0 | 4 | K | 2 |  |  |  | ROZPOCET | 0 | 0 | 0 | 0 | 0 | 1 | 0 | 4 | 1742932160
| PP |  | Zásyp sypaninou z jakékoliv horniny strojně s uložením výkopku ve vrstvách se zhutněním jam, šachet, rýh nebo kolem objektů v těchto vykopávkách | [14 empty] | PP | 2
| Online PSC |  | https://podminky.urs.cz/item/CS_URS_2025_01/174151101 | [14 empty] | Online PSC | 2
| VV |  | viz TZ_AB, situační výkresy, výkresová a textová část dokumentace | [14 empty] | VV | 2 | 1 | True | 0 | ROZPOCET
| VV |  | "zásyp po vybourání základů zídky" | [14 empty] | VV | 2 | 1 | True | 0 | ROZPOCET
| VV |  | 36*(0,5*0,6+0,6*0,6) |  | 23.76 | [12 empty] | VV | 2 | 2 | True | 0 | ROZPOCET
| VV |  | 10,0*(0,5*0,7+0,8*0,7) |  | 9.1 | [12 empty] | VV | 2 | 2 | True | 0 | ROZPOCET
| VV |  | Součet |  | 32.86 | [12 empty] | VV | 2 | 4 | True | 1 | ROZPOCET
| D | 2 | Zakládání |  |  |  | 0 |  |  |  |  | 0 |  | 41.882 |  | 0 | 1 | D | 1 |  |  |  | ROZPOCET | [6 empty] | 0
28 | K | 279311147 | Postupné podbetonování základového zdiva železovým betonem se zvýšenými nároky na prostředí tř. C 30/37 | m3 | 15.6 |  | 0 | CS ÚRS 2025 01 |  | základní |  | 0 | 2.5505 | 39.787 | 0 | 0 | 4 | K | 2 |  |  |  | ROZPOCET | 0 | 0 | 0 | 0 | 0 | 1 | 0 | 4 | 1817782387
| PP |  | Postupné podbetonování základového zdiva jakékoliv tloušťky, bez výkopu, bez zapažení a bednění z betonu železového se zvýšenými nároky na prostředí tř. C 30/37 | [14 empty] | PP | 2
| Online PSC |  | https://podminky.urs.cz/item/CS_URS_2025_01/279311147 | [14 empty] | Online PSC | 2
| VV |  | viz TZ_AB, situační výkresy, výkresová a textová část dokumentace | [14 empty] | VV | 2 | 1 | True | 0 | ROZPOCET
| VV |  | 26*0,6*1,0 |  | 15.6 | [12 empty] | VV | 2 | 2 | True | 1 | ROZPOCET
29 | K | 279351411 | Bednění základového zdiva při podbetonování ploch rovinných zřízení | m2 | 57.2 |  | 0 | CS ÚRS 2025 01 |  | základní |  | 0 | 0.0077 | 0.44044 | 0 | 0 | 4 | K | 2 |  |  |  | ROZPOCET | 0 | 0 | 0 | 0 | 0 | 1 | 0 | 4 | 979348868
| PP |  | Bednění základového zdiva při podbetonování pro plochy rovinné zřízení | [14 empty] | PP | 2
| Online PSC |  | https://podminky.urs.cz/item/CS_URS_2025_01/279351411 | [14 empty] | Online PSC | 2
| VV |  | viz TZ_AB, situační výkresy, výkresová a textová část dokumentace | [14 empty] | VV | 2 | 1 | True | 0 | ROZPOCET
| VV |  | 26*1,0+26*2*0,6*1,0 |  | 57.2 | [12 empty] | VV | 2 | 2 | True | 1 | ROZPOCET
30 | K | 279351412 | Bednění základového zdiva při podbetonování ploch rovinných odstranění | m2 | 57.2 |  | 0 | CS ÚRS 2025 01 |  | základní |  | 0 | 0 | 0 | 0 | 0 | 4 | K | 2 |  |  |  | ROZPOCET | 0 | 0 | 0 | 0 | 0 | 1 | 0 | 4 | -1426374667
| PP |  | Bednění základového zdiva při podbetonování pro plochy rovinné odstranění | [14 empty] | PP | 2
| Online PSC |  | https://podminky.urs.cz/item/CS_URS_2025_01/279351412 | [14 empty] | Online PSC | 2
31 | K | 279361113 | Výztuž základového zdiva při podbetonování z betonářské oceli 10 505 | t | 1.56 |  | 0 | CS ÚRS 2025 01 |  | základní |  | 0 | 1.0606 | 1.6546 | 0 | 0 | 4 | K | 2 |  |  |  | ROZPOCET | 0 | 0 | 0 | 0 | 0 | 1 | 0 | 4 | -567437393
| PP |  | Výztuž základového zdiva při podbetonování z oceli 10 505 (R) nebo BSt 500 | [14 empty] | PP | 2
| Online PSC |  | https://podminky.urs.cz/item/CS_URS_2025_01/279361113 | [14 empty] | Online PSC | 2
| VV |  | viz TZ_AB, situační výkresy, výkresová a textová část dokumentace | [14 empty] | VV | 2 | 1 | True | 0 | ROZPOCET
| VV |  | 26*0,6*1,0*0,1 |  | 1.56 | [12 empty] | VV | 2 | 2 | True | 1 | ROZPOCET
32 | K | 20001.x | Příplatek za provádění podbetonování stávajících základů šachovitým způsobem - po etapách | soubor | 1 |  | 0 |  |  | základní |  | 0 | 0 | 0 | 0 | 0 | 4 | K | 2 |  |  |  | ROZPOCET | 0 | 0 | 0 | 0 | 0 | 1 | 0 | 4 | 468023149
| PP |  | Příplatek za provádění podbetonování stávajících základů šachovitým způsobem - po etapách | [14 empty] | PP | 2
| VV |  | viz TZ_AB, situační výkresy, výkresová a textová část D.1.1, D.1.2 a D.1.3 | [14 empty] | VV | 2 | 1 | True | 0 | ROZPOCET
| VV |  | 1 |  | 1 | [12 empty] | VV | 2 | 2 | True | 1 | ROZPOCET
| D | 5 | Komunikace pozemní |  |  |  | 0 |  |  |  |  | 0 |  | 552.762 |  | 0 | 1 | D | 1 |  |  |  | ROZPOCET | [6 empty] | 0
33 | K | 564871116 | Podklad ze štěrkodrtě ŠD plochy přes 100 m2 tl. 300 mm | m2 | 516.6 |  | 0 | CS ÚRS 2025 01 |  | základní |  | 0 | 0.69 | 356.454 | 0 | 0 | 4 | K | 2 |  |  |  | ROZPOCET | 0 | 0 | 0 | 0 | 0 | 1 | 0 | 4 | -2136559082
| PP |  | Podklad ze štěrkodrti ŠD s rozprostřením a zhutněním plochy přes 100 m2, po zhutnění tl. 300 mm | [14 empty] | PP | 2
| Online PSC |  | https://podminky.urs.cz/item/CS_URS_2025_01/564871116 | [14 empty] | Online PSC | 2
| VV |  | viz TZ_AB, situační výkresy, výkresová a textová část dokumentace | [14 empty] | VV | 2 | 1 | True | 0 | ROZPOCET
| VV |  | "výměna povrchu 30 cm pro pilotovací stroj" | [14 empty] | VV | 2 | 1 | True | 0 | ROZPOCET
| VV |  | 0,6*861 |  | 516.6 | [12 empty] | VV | 2 | 2 | True | 1 | ROZPOCET
34 | K | 564951313 | Podklad z betonového recyklátu plochy přes 100 m2 tl 150 mm | m2 | 688.8 |  | 0 | CS ÚRS 2025 01 |  | základní |  | 0 | 0.285 | 196.308 | 0 | 0 | 4 | K | 2 |  |  |  | ROZPOCET | 0 | 0 | 0 | 0 | 0 | 1 | 0 | 4 | 907332559
| PP |  | Podklad nebo podsyp z betonového recyklátu s rozprostřením a zhutněním plochy přes 100 m2, po zhutnění tl. 150 mm | [14 empty] | PP | 2
| Online PSC |  | https://podminky.urs.cz/item/CS_URS_2025_01/564951313 | [14 empty] | Online PSC | 2
| VV |  | viz TZ_AB, situační výkresy, výkresová a textová část dokumentace | [14 empty] | VV | 2 | 1 | True | 0 | ROZPOCET
| VV |  | "výměna povrchu 30 cm pro pilotovací stroj" | [14 empty] | VV | 2 | 1 | True | 0 | ROZPOCET
| VV |  | 2*(0,4*861) |  | 688.8 | [12 empty] | VV | 2 | 2 | True | 1 | ROZPOCET
| D | 9 | Ostatní konstrukce a práce, bourání |  |  |  | 0 |  |  |  |  | 0 |  | 2.8083 |  | 236.63 | 1 | D | 1 |  |  |  | ROZPOCET | [6 empty] | 0
35 | K | 9601.x | Odstranění skleníku s dveřmi, půdorysný rozměr 5,15x2,6 m, celková výška 2,2 m | soubor | 1 |  | 0 |  |  | základní |  | 0 | 0 | 0 | 0 | 0 | 4 | K | 2 |  |  |  | ROZPOCET | 0 | 0 | 0 | 0 | 0 | 1 | 0 | 4 | -1121074513
| PP |  | Odstranění skleníku s dveřmi, půdorysný rozměr 5,15 x 2,6 m, celková výška 2,2 m, vč. manipulace se sutí, odvozu na skládku a poplatku za skládku | [14 empty] | PP | 2
| VV |  | viz TZ_AB, situační výkresy, výkresová a textová část dokumentace | [14 empty] | VV | 2 | 1 | True | 0 | ROZPOCET
| VV |  | 1 |  | 1 | [12 empty] | VV | 2 | 2 | True | 1 | ROZPOCET
36 | K | 9602.x | Odstranění vjezdové posuvné brány, vč. manipulace se sutí, odvozu na skládku a poplatku za skládku | soubor | 1 |  | 0 |  |  | základní |  | 0 | 0 | 0 | 0 | 0 | 4 | K | 2 |  |  |  | ROZPOCET | 0 | 0 | 0 | 0 | 0 | 1 | 0 | 4 | -1189843174
| PP |  | Odstranění vjezdové posuvné brány, vč. manipulace se sutí, odvozu na skládku a poplatku za skládku | [14 empty] | PP | 2
| VV |  | viz TZ_AB, situační výkresy, výkresová a textová část dokumentace | [14 empty] | VV | 2 | 1 | True | 0 | ROZPOCET
| VV |  | 1 |  | 1 | [12 empty] | VV | 2 | 2 | True | 1 | ROZPOCET
37 | K | 9603.x | Odstranění branky v oplocení, vč. manipulace se sutí, odvozu na skládku a poplatku za skládku | soubor | 1 |  | 0 |  |  | základní |  | 0 | 0 | 0 | 0 | 0 | 4 | K | 2 |  |  |  | ROZPOCET | 0 | 0 | 0 | 0 | 0 | 1 | 0 | 4 | -859459482
| PP |  | Odstranění branky v oplocení, vč. manipulace se sutí, odvozu na skládku a poplatku za skládku | [14 empty] | PP | 2
| VV |  | viz TZ_AB, situační výkresy, výkresová a textová část dokumentace | [14 empty] | VV | 2 | 1 | True | 0 | ROZPOCET
| VV |  | 1 |  | 1 | [12 empty] | VV | 2 | 2 | True | 1 | ROZPOCET
38 | K | 961031513 | Bourání základového zdiva z tvárnic ztraceného bednění včetně výztuže a výplně z betonu C25/30 | m3 | 1 |  | 0 | CS ÚRS 2025 01 |  | základní |  | 0 | 0 | 0 | 2.55 | 2.55 | 4 | K | 2 |  |  |  | ROZPOCET | 0 | 0 | 0 | 0 | 0 | 1 | 0 | 4 | 2079234718
| PP |  | Bourání zdiva základového z tvárnic ztraceného bednění včetně výztuže a výplně z betonu, třídy C25/30 | [14 empty] | PP | 2
| Online PSC |  | https://podminky.urs.cz/item/CS_URS_2025_01/961031513 | [14 empty] | Online PSC | 2
| VV |  | viz TZ_AB, situační výkresy, výkresová a textová část dokumentace | [14 empty] | VV | 2 | 1 | True | 0 | ROZPOCET
| VV |  | "u vjezdu" 2,0*1,0*0,5 |  | 1 | [12 empty] | VV | 2 | 2 | True | 1 | ROZPOCET
39 | K | 961055111 | Bourání základů ze ŽB | m3 | 51.69 |  | 0 | CS ÚRS 2025 01 |  | základní |  | 0 | 0 | 0 | 2.4 | 124.056 | 4 | K | 2 |  |  |  | ROZPOCET | 0 | 0 | 0 | 0 | 0 | 1 | 0 | 4 | 1919976403
| PP |  | Bourání základů z betonu železového | [14 empty] | PP | 2
| Online PSC |  | https://podminky.urs.cz/item/CS_URS_2025_01/961055111 | [14 empty] | Online PSC | 2
| VV |  | viz TZ_AB, situační výkresy, výkresová a textová část dokumentace | [14 empty] | VV | 2 | 1 | True | 0 | ROZPOCET
| VV |  | "skleník" 15*0,2*1,2 |  | 3.6 | [12 empty] | VV | 2 | 2 | True | 0 | ROZPOCET
| VV |  | "opěrná zídka" | [14 empty] | VV | 2 | 1 | True | 0 | ROZPOCET
| VV |  | (25+8)*0,5*1,0+0,5*0,5*1,0+1,5*0,5*0,8 |  | 17.35 | [12 empty] | VV | 2 | 2 | True | 0 | ROZPOCET
| VV |  | 37*0,5*1,0+1,1*0,5*0,8 |  | 18.94 | [12 empty] | VV | 2 | 2 | True | 0 | ROZPOCET
| VV |  | "opěrná stěna hřiště" 10,5*0,8 |  | 8.4 | [12 empty] | VV | 2 | 2 | True | 0 | ROZPOCET
| VV |  | "schodiště" 2,5*0,5*0,8 |  | 1 | [12 empty] | VV | 2 | 2 | True | 0 | ROZPOCET
| VV |  | "u vjezdu" 8,0*0,6*0,5 |  | 2.4 | [12 empty] | VV | 2 | 2 | True | 0 | ROZPOCET
| VV |  | Součet |  | 51.69 | [12 empty] | VV | 2 | 4 | True | 1 | ROZPOCET
40 | K | 962032231 | Bourání zdiva z cihel pálených nebo vápenopískových na MV nebo MVC přes 1 m3 | m3 | 26.295 |  | 0 | CS ÚRS 2025 01 |  | základní |  | 0 | 0 | 0 | 1.8 | 47.331 | 4 | K | 2 |  |  |  | ROZPOCET | 0 | 0 | 0 | 0 | 0 | 1 | 0 | 4 | -203442469
| PP |  | Bourání zdiva nadzákladového z cihel pálených plných nebo lícových nebo vápenopískových na maltu vápennou nebo vápenocementovou, objemu přes 1 m3 | [14 empty] | PP | 2
| Online PSC |  | https://podminky.urs.cz/item/CS_URS_2025_01/962032231 | [14 empty] | Online PSC | 2
| VV |  | viz TZ_AB, situační výkresy, výkresová a textová část dokumentace | [14 empty] | VV | 2 | 1 | True | 0 | ROZPOCET
| VV |  | "opěrná zídka" | [14 empty] | VV | 2 | 1 | True | 0 | ROZPOCET
| VV |  | 25*1,1*0,35+8*0,9*0,35 |  | 12.145 | [12 empty] | VV | 2 | 2 | True | 0 | ROZPOCET
| VV |  | 31*0,5*0,7+6,0*0,5*1,1 |  | 14.15 | [12 empty] | VV | 2 | 2 | True | 0 | ROZPOCET
| VV |  | Součet |  | 26.295 | [12 empty] | VV | 2 | 4 | True | 1 | ROZPOCET
41 | K | 962052210 | Bourání zdiva nadzákladového ze ŽB do 1 m3 | m3 | 0.25 |  | 0 | CS ÚRS 2025 01 |  | základní |  | 0 | 0 | 0 | 2.4 | 0.6 | 4 | K | 2 |  |  |  | ROZPOCET | 0 | 0 | 0 | 0 | 0 | 1 | 0 | 4 | -1312041325
| PP |  | Bourání zdiva železobetonového nadzákladového, objemu do 1 m3 | [14 empty] | PP | 2
| Online PSC |  | https://podminky.urs.cz/item/CS_URS_2025_01/962052210 | [14 empty] | Online PSC | 2
| VV |  | viz TZ_AB, situační výkresy, výkresová a textová část dokumentace | [14 empty] | VV | 2 | 1 | True | 0 | ROZPOCET
| VV |  | "pilíř" 0,5*0,5*1,0 |  | 0.25 | [12 empty] | VV | 2 | 2 | True | 1 | ROZPOCET
42 | K | 962052211 | Bourání zdiva nadzákladového ze ŽB přes 1 m3 | m3 | 3.5 |  | 0 | CS ÚRS 2025 01 |  | základní |  | 0 | 0 | 0 | 2.4 | 8.4 | 4 | K | 2 |  |  |  | ROZPOCET | 0 | 0 | 0 | 0 | 0 | 1 | 0 | 4 | 267194903
| PP |  | Bourání zdiva železobetonového nadzákladového, objemu přes 1 m3 | [14 empty] | PP | 2
| Online PSC |  | https://podminky.urs.cz/item/CS_URS_2025_01/962052211 | [14 empty] | Online PSC | 2
| VV |  | viz TZ_AB, situační výkresy, výkresová a textová část dokumentace | [14 empty] | VV | 2 | 1 | True | 0 | ROZPOCET
| VV |  | "opěrná stěna hřiště" 7,0*0,5 |  | 3.5 | [12 empty] | VV | 2 | 2 | True | 1 | ROZPOCET
43 | K | 963032819 | Bourání schodišťových stupňů cihelných | m | 7.2 |  | 0 | CS ÚRS 2025 01 |  | základní |  | 0 | 0 | 0 | 0.076 | 0.5472 | 4 | K | 2 |  |  |  | ROZPOCET | 0 | 0 | 0 | 0 | 0 | 1 | 0 | 4 | -1278592084
| PP |  | Bourání schodišťových stupňů cihelných jakýchkoliv | [14 empty] | PP | 2
| Online PSC |  | https://podminky.urs.cz/item/CS_URS_2025_01/963032819 | [14 empty] | Online PSC | 2
| VV |  | viz TZ_AB, situační výkresy, výkresová a textová část dokumentace | [14 empty] | VV | 2 | 1 | True | 0 | ROZPOCET
| VV |  | 3*1,4+3*1,0 |  | 7.2 | [12 empty] | VV | 2 | 2 | True | 1 | ROZPOCET
44 | K | 963053936 | Bourání ŽB schodišťových ramen monolitických samonosných | m2 | 3.75 |  | 0 | CS ÚRS 2025 01 |  | základní |  | 0 | 0 | 0 | 0.432 | 1.62 | 4 | K | 2 |  |  |  | ROZPOCET | 0 | 0 | 0 | 0 | 0 | 1 | 0 | 4 | -878192110
| PP |  | Bourání železobetonových monolitických schodišťových ramen samonosných | [14 empty] | PP | 2
| Online PSC |  | https://podminky.urs.cz/item/CS_URS_2025_01/963053936 | [14 empty] | Online PSC | 2
| VV |  | viz TZ_AB, situační výkresy, výkresová a textová část dokumentace | [14 empty] | VV | 2 | 1 | True | 0 | ROZPOCET
| VV |  | "schodiště u hřiště" 2,5*1,5 |  | 3.75 | [12 empty] | VV | 2 | 2 | True | 1 | ROZPOCET
45 | K | 966008221 | Bourání betonového nebo polymerbetonového odvodňovacího žlabu š do 200 mm | m | 48.3 |  | 0 | CS ÚRS 2025 01 |  | základní |  | 0 | 0 | 0 | 0.9 | 43.47 | 4 | K | 2 |  |  |  | ROZPOCET | 0 | 0 | 0 | 0 | 0 | 1 | 0 | 4 | -521084100
| PP |  | Bourání odvodňovacího žlabu s odklizením a uložením vybouraného materiálu na skládku na vzdálenost do 10 m nebo s naložením na dopravní prostředek betonového nebo polymerbetonového s krycím roštem šířky do 200 mm | [14 empty] | PP | 2
| Online PSC |  | https://podminky.urs.cz/item/CS_URS_2025_01/966008221 | [14 empty] | Online PSC | 2
| VV |  | viz TZ_AB, situační výkresy, výkresová a textová část dokumentace | [14 empty] | VV | 2 | 1 | True | 0 | ROZPOCET
| VV |  | 1,7+15,1+29+2,5 |  | 48.3 | [12 empty] | VV | 2 | 2 | True | 1 | ROZPOCET
46 | K | 966008222 | Bourání betonového nebo polymerbetonového odvodňovacího žlabu š přes 200 mm | m | 2.5 |  | 0 | CS ÚRS 2025 01 |  | základní |  | 0 | 0 | 0 | 2.1 | 5.25 | 4 | K | 2 |  |  |  | ROZPOCET | 0 | 0 | 0 | 0 | 0 | 1 | 0 | 4 | 600491674
| PP |  | Bourání odvodňovacího žlabu s odklizením a uložením vybouraného materiálu na skládku na vzdálenost do 10 m nebo s naložením na dopravní prostředek betonového nebo polymerbetonového s krycím roštem šířky přes 200 mm | [14 empty] | PP | 2
| Online PSC |  | https://podminky.urs.cz/item/CS_URS_2025_01/966008222 | [14 empty] | Online PSC | 2
| VV |  | viz TZ_AB, situační výkresy, výkresová a textová část dokumentace | [14 empty] | VV | 2 | 1 | True | 0 | ROZPOCET
| VV |  | 2,5 |  | 2.5 | [12 empty] | VV | 2 | 2 | True | 1 | ROZPOCET
47 | K | 966072810 | Rozebrání rámového oplocení na ocelové sloupky v do 1 m | m | 1.3 |  | 0 | CS ÚRS 2025 01 |  | základní |  | 0 | 0 | 0 | 0.00945 | 0.012285 | 4 | K | 2 |  |  |  | ROZPOCET | 0 | 0 | 0 | 0 | 0 | 1 | 0 | 4 | -657649592
| PP |  | Rozebrání oplocení z dílců rámových na ocelové sloupky, výšky do 1 m | [14 empty] | PP | 2
| Online PSC |  | https://podminky.urs.cz/item/CS_URS_2025_01/966072810 | [14 empty] | Online PSC | 2
| VV |  | viz TZ_AB, situační výkresy, výkresová a textová část dokumentace | [14 empty] | VV | 2 | 1 | True | 0 | ROZPOCET
| VV |  | "u vjezdu" 1,3 |  | 1.3 | [12 empty] | VV | 2 | 2 | True | 1 | ROZPOCET
48 | K | 966072811 | Rozebrání rámového oplocení na ocelové sloupky v přes 1 do 2 m | m | 2 |  | 0 | CS ÚRS 2025 01 |  | základní |  | 0 | 0 | 0 | 0.00925 | 0.0185 | 4 | K | 2 |  |  |  | ROZPOCET | 0 | 0 | 0 | 0 | 0 | 1 | 0 | 4 | 522275816
| PP |  | Rozebrání oplocení z dílců rámových na ocelové sloupky, výšky přes 1 do 2 m | [14 empty] | PP | 2
| Online PSC |  | https://podminky.urs.cz/item/CS_URS_2025_01/966072811 | [14 empty] | Online PSC | 2
| VV |  | viz TZ_AB, situační výkresy, výkresová a textová část dokumentace | [14 empty] | VV | 2 | 1 | True | 0 | ROZPOCET
| VV |  | "u vjezdu" 2,0 |  | 2 | [12 empty] | VV | 2 | 2 | True | 1 | ROZPOCET
49 | K | 976071111 | Vybourání kovových madel a zábradlí | m | 75 |  | 0 | CS ÚRS 2025 01 |  | základní |  | 0 | 0 | 0 | 0.037 | 2.775 | 4 | K | 2 |  |  |  | ROZPOCET | 0 | 0 | 0 | 0 | 0 | 1 | 0 | 4 | -489301321
| PP |  | Vybourání kovových madel, zábradlí, dvířek, zděří, kotevních želez madel a zábradlí | [14 empty] | PP | 2
| Online PSC |  | https://podminky.urs.cz/item/CS_URS_2025_01/976071111 | [14 empty] | Online PSC | 2
| VV |  | viz TZ_AB, situační výkresy, výkresová a textová část dokumentace | [14 empty] | VV | 2 | 1 | True | 0 | ROZPOCET
| VV |  | "opěrná zídka" | [14 empty] | VV | 2 | 1 | True | 0 | ROZPOCET
| VV |  | 24+2,5 |  | 26.5 | [12 empty] | VV | 2 | 2 | True | 0 | ROZPOCET
| VV |  | 19+21 |  | 40 | [12 empty] | VV | 2 | 2 | True | 0 | ROZPOCET
| VV |  | "opěrná stěna hřiště" 8,5 |  | 8.5 | [12 empty] | VV | 2 | 2 | True | 0 | ROZPOCET
| VV |  | Součet |  | 75 | [12 empty] | VV | 2 | 4 | True | 1 | ROZPOCET
50 | K | 977312114 | Řezání stávajících betonových mazanin vyztužených hl do 200 mm | m | 7.8 |  | 0 | CS ÚRS 2025 01 |  | základní |  | 0 | 1.113e-05 | 8.6814e-05 | 0 | 0 | 4 | K | 2 |  |  |  | ROZPOCET | 0 | 0 | 0 | 0 | 0 | 1 | 0 | 4 | 1782789735
| PP |  | Řezání stávajících betonových mazanin s vyztužením hloubky přes 150 do 200 mm | [14 empty] | PP | 2
| Online PSC |  | https://podminky.urs.cz/item/CS_URS_2025_01/977312114 | [14 empty] | Online PSC | 2
| VV |  | viz TZ_AB, situační výkresy, výkresová a textová část dokumentace | [14 empty] | VV | 2 | 1 | True | 0 | ROZPOCET
| VV |  | "u objektu" 2,5+2*1,5+2,3 |  | 7.8 | [12 empty] | VV | 2 | 2 | True | 1 | ROZPOCET
51 | K | 9774011.x | Odstranění kabelu NN v rýze, vč. manipulace se sutí, odvozu na skládku, poplatku za skládku | m | 60 |  | 0 |  |  | základní |  | 0 | 0 | 0 | 0 | 0 | 4 | K | 2 |  |  |  | ROZPOCET | 0 | 0 | 0 | 0 | 0 | 1 | 0 | 4 | 691699065
| PP |  | Odstranění kabelu NN v rýze, vč. manipulace se sutí, odvozu na skládku, poplatku za skládku | [14 empty] | PP | 2
| VV |  | viz TZ_AB, situační výkresy, výkresová a textová část dokumentace | [14 empty] | VV | 2 | 1 | True | 0 | ROZPOCET
| VV |  | 60 |  | 60 | [12 empty] | VV | 2 | 2 | True | 1 | ROZPOCET
52 | K | 985131111 | Očištění ploch stěn, rubu kleneb a podlah tlakovou vodou | m2 | 24 |  | 0 | CS ÚRS 2025 01 |  | základní |  | 0 | 0 | 0 | 0 | 0 | 4 | K | 2 |  |  |  | ROZPOCET | 0 | 0 | 0 | 0 | 0 | 1 | 0 | 4 | 1018143802
| PP |  | Očištění ploch stěn, rubu kleneb a podlah tlakovou vodou | [14 empty] | PP | 2
| Online PSC |  | https://podminky.urs.cz/item/CS_URS_2025_01/985131111 | [14 empty] | Online PSC | 2
53 | K | 985232112 | Hloubkové spárování zdiva aktivovanou maltou spára hl do 80 mm dl přes 6 do 12 m/m2 | m2 | 24 |  | 0 | CS ÚRS 2025 01 |  | základní |  | 0 | 0.07816 | 1.8758 | 0 | 0 | 4 | K | 2 |  |  |  | ROZPOCET | 0 | 0 | 0 | 0 | 0 | 1 | 0 | 4 | 2112214638
| PP |  | Hloubkové spárování zdiva hloubky přes 40 do 80 mm aktivovanou maltou délky spáry na 1 m2 upravované plochy přes 6 do 12 m | [14 empty] | PP | 2
| Online PSC |  | https://podminky.urs.cz/item/CS_URS_2025_01/985232112 | [14 empty] | Online PSC | 2
54 | K | 985311112 | Reprofilace stěn cementovou sanační maltou tl přes 10 do 20 mm | m2 | 24 |  | 0 | CS ÚRS 2025 01 |  | základní |  | 0 | 0.03885 | 0.9324 | 0 | 0 | 4 | K | 2 |  |  |  | ROZPOCET | 0 | 0 | 0 | 0 | 0 | 1 | 0 | 4 | -1962139823
| PP |  | Reprofilace betonu sanačními maltami na cementové bázi ručně stěn, tloušťky přes 10 do 20 mm | [14 empty] | PP | 2
| Online PSC |  | https://podminky.urs.cz/item/CS_URS_2025_01/985311112 | [14 empty] | Online PSC | 2
55 | K | 9853201.x | D+M Sanace stávající zdi sousedního objektu - polymercementová stěrková HI | m2 | 24 |  | 0 |  |  | základní |  | 0 | 0 | 0 | 0 | 0 | 4 | K | 2 |  |  |  | ROZPOCET | 0 | 0 | 0 | 0 | 0 | 1 | 0 | 4 | -1679441502
| PP |  | D+M Sanace stávající zdi sousedního objektu - polymercementová stěrková HI + povrchová úprava omítkou | [14 empty] | PP | 2
| P |  | Poznámka k položce: - vyrovnávací cementová omítka do 20 mm s těsnící přísadou (přidává se v objemu 2% obsahu cementu - 0,08kg/1cm omítky/m2) - Krystalizační přísada pro tvorbu vodotěsných betonů - technologická pauza cca 14 dní - detailní vyrovnání podkladu svislé zdi, utěsnění těsnící maltou s vysokou odolností vůči síranům 10 kg/m2 - případné provedení izolačního klínu z těsnící malty na odskočeném základu 1,6 kg/mb - Vodotěsná opravná malta na vyrovnání původního zdiva, zasoleného zdiva a betonových konstrukcí. - systémová penetrace s krystalizační vazbou 0,2kg/m2 - dvousložková, vysoce flexibilní, trhliny překlenující, silnovrstvá stěrková hydroizolace 4 kg/m2 - polymerem modifikovaná minerální hydroizolace, pro zatížení W1-E je nutná tloušťka suché vrstvy 3mm, což je spotřeba cca 3,6kg/m2, radonová odolnost od 3 mm suché vrstvy, hustota (+ 20 °C) 1,1 g / cm³, následná možnost omítání - penetrační nátěr pod vnější omítky - vnější tenkovrstvá omítka - zrnitost a barva dle navazující omítky | [14 empty] | P | 2
| VV |  | viz TZ_AB, situační výkresy, výkresová a textová část dokumentace | [14 empty] | VV | 2 | 1 | True | 0 | ROZPOCET
| VV |  | 12*2,0 |  | 24 | [12 empty] | VV | 2 | 2 | True | 1 | ROZPOCET
| D | 997 | Doprava suti a vybouraných hmot |  |  |  | 0 |  |  |  |  | 0 |  | 0 |  | 0 | 1 | D | 1 |  |  |  | ROZPOCET | [6 empty] | 0
56 | K | 997013111 | Vnitrostaveništní doprava suti a vybouraných hmot pro budovy v do 6 m | t | 641.072 |  | 0 | CS ÚRS 2025 01 |  | základní |  | 0 | 0 | 0 | 0 | 0 | 4 | K | 2 |  |  |  | ROZPOCET | 0 | 0 | 0 | 0 | 0 | 1 | 0 | 4 | -1412104541
| PP |  | Vnitrostaveništní doprava suti a vybouraných hmot vodorovně do 50 m s naložením základní pro budovy a haly výšky do 6 m | [14 empty] | PP | 2
| Online PSC |  | https://podminky.urs.cz/item/CS_URS_2025_01/997013111 | [14 empty] | Online PSC | 2
57 | K | 997013501 | Odvoz suti a vybouraných hmot na skládku nebo meziskládku do 1 km se složením | t | 641.072 |  | 0 | CS ÚRS 2025 01 |  | základní |  | 0 | 0 | 0 | 0 | 0 | 4 | K | 2 |  |  |  | ROZPOCET | 0 | 0 | 0 | 0 | 0 | 1 | 0 | 4 | 507676569
| PP |  | Odvoz suti a vybouraných hmot na skládku nebo meziskládku se složením, na vzdálenost do 1 km | [14 empty] | PP | 2
| Online PSC |  | https://podminky.urs.cz/item/CS_URS_2025_01/997013501 | [14 empty] | Online PSC | 2
58 | K | 997013509 | Příplatek k odvozu suti a vybouraných hmot na skládku ZKD 1 km přes 1 km | t | 15385.728 |  | 0 | CS ÚRS 2025 01 |  | základní |  | 0 | 0 | 0 | 0 | 0 | 4 | K | 2 |  |  |  | ROZPOCET | 0 | 0 | 0 | 0 | 0 | 1 | 0 | 4 | -1388151319
| PP |  | Odvoz suti a vybouraných hmot na skládku nebo meziskládku se složením, na vzdálenost Příplatek k ceně za každý další započatý 1 km přes 1 km | [14 empty] | PP | 2
| Online PSC |  | https://podminky.urs.cz/item/CS_URS_2025_01/997013509 | [14 empty] | Online PSC | 2
| VV |  | 641,072*24 'Přepočtené koeficientem množství |  | 15385.728 | [12 empty] | VV | 2 | 2 | False | 1 | ROZPOCET
59 | K | 997013601 | Poplatek za uložení na skládce (skládkovné) stavebního odpadu betonového kód odpadu 17 01 01 | t | 75.674 |  | 0 | CS ÚRS 2025 01 |  | základní |  | 0 | 0 | 0 | 0 | 0 | 4 | K | 2 |  |  |  | ROZPOCET | 0 | 0 | 0 | 0 | 0 | 1 | 0 | 4 | -718800239
| PP |  | Poplatek za uložení stavebního odpadu na skládce (skládkovné) z prostého betonu zatříděného do Katalogu odpadů pod kódem 17 01 01 | [14 empty] | PP | 2
| Online PSC |  | https://podminky.urs.cz/item/CS_URS_2025_01/997013601 | [14 empty] | Online PSC | 2
60 | K | 997013602 | Poplatek za uložení na skládce (skládkovné) stavebního odpadu železobetonového kód odpadu 17 01 01 | t | 155.181 |  | 0 | CS ÚRS 2025 01 |  | základní |  | 0 | 0 | 0 | 0 | 0 | 4 | K | 2 |  |  |  | ROZPOCET | 0 | 0 | 0 | 0 | 0 | 1 | 0 | 4 | 259301465
| PP |  | Poplatek za uložení stavebního odpadu na skládce (skládkovné) z armovaného betonu zatříděného do Katalogu odpadů pod kódem 17 01 01 | [14 empty] | PP | 2
| Online PSC |  | https://podminky.urs.cz/item/CS_URS_2025_01/997013602 | [14 empty] | Online PSC | 2
61 | K | 997013603 | Poplatek za uložení na skládce (skládkovné) stavebního odpadu cihelného kód odpadu 17 01 02 | t | 47.878 |  | 0 | CS ÚRS 2025 01 |  | základní |  | 0 | 0 | 0 | 0 | 0 | 4 | K | 2 |  |  |  | ROZPOCET | 0 | 0 | 0 | 0 | 0 | 1 | 0 | 4 | -342356270
| PP |  | Poplatek za uložení stavebního odpadu na skládce (skládkovné) cihelného zatříděného do Katalogu odpadů pod kódem 17 01 02 | [14 empty] | PP | 2
| Online PSC |  | https://podminky.urs.cz/item/CS_URS_2025_01/997013603 | [14 empty] | Online PSC | 2
62 | K | 997013631 | Poplatek za uložení na skládce (skládkovné) stavebního odpadu směsného kód odpadu 17 09 04 | t | 327.755 |  | 0 | CS ÚRS 2025 01 |  | základní |  | 0 | 0 | 0 | 0 | 0 | 4 | K | 2 |  |  |  | ROZPOCET | 0 | 0 | 0 | 0 | 0 | 1 | 0 | 4 | -389830887
| PP |  | Poplatek za uložení stavebního odpadu na skládce (skládkovné) směsného stavebního a demoličního zatříděného do Katalogu odpadů pod kódem 17 09 04 | [14 empty] | PP | 2
| Online PSC |  | https://podminky.urs.cz/item/CS_URS_2025_01/997013631 | [14 empty] | Online PSC | 2
63 | K | 997013645 | Poplatek za uložení na skládce (skládkovné) odpadu asfaltového bez dehtu kód odpadu 17 03 02 | t | 34.584 |  | 0 | CS ÚRS 2025 01 |  | základní |  | 0 | 0 | 0 | 0 | 0 | 4 | K | 2 |  |  |  | ROZPOCET | 0 | 0 | 0 | 0 | 0 | 1 | 0 | 4 | -1796985755
| PP |  | Poplatek za uložení stavebního odpadu na skládce (skládkovné) asfaltového bez obsahu dehtu zatříděného do Katalogu odpadů pod kódem 17 03 02 | [14 empty] | PP | 2
| Online PSC |  | https://podminky.urs.cz/item/CS_URS_2025_01/997013645 | [14 empty] | Online PSC | 2
| D | 998 | Přesun hmot |  |  |  | 0 |  |  |  |  | 0 |  | 0 |  | 0 | 1 | D | 1 |  |  |  | ROZPOCET | [6 empty] | 0
64 | K | 998225111 | Přesun hmot pro pozemní komunikace s krytem z kamene, monolitickým betonovým nebo živičným | t | 597.452 |  | 0 | CS ÚRS 2025 01 |  | základní |  | 0 | 0 | 0 | 0 | 0 | 4 | K | 2 |  |  |  | ROZPOCET | 0 | 0 | 0 | 0 | 0 | 1 | 0 | 4 | -898383089
| PP |  | Přesun hmot pro komunikace s krytem z kameniva, monolitickým betonovým nebo živičným dopravní vzdálenost do 200 m jakékoliv délky objektu | [14 empty] | PP | 2
| Online PSC |  | https://podminky.urs.cz/item/CS_URS_2025_01/998225111 | [14 empty] | Online PSC | 2
| D | PSV | Práce a dodávky PSV |  |  |  | 0 |  |  |  |  | 0 |  | 0 |  | 0.3629 | 2 | D | 0 |  |  |  | ROZPOCET | [6 empty] | 0
| D | 751 | Vzduchotechnika |  |  |  | 0 |  |  |  |  | 0 |  | 0 |  | 0.3629 | 2 | D | 1 |  |  |  | ROZPOCET | [6 empty] | 0
65 | K | 751510862 | Demontáž vzduchotechnického potrubí plechového čtyřhranného s přírubou do suti průřezu přes 0,13 do 0,50 m2 | m | 19 |  | 0 | CS ÚRS 2025 01 |  | základní |  | 0 | 0 | 0 | 0.0191 | 0.3629 | 16 | K | 2 |  |  |  | ROZPOCET | 0 | 0 | 0 | 0 | 0 | 1 | 0 | 16 | 414437722
| PP |  | Demontáž vzduchotechnického potrubí plechového do suti čtyřhranného s přírubou, průřezu přes 0,13 do 0,50 m2 | [14 empty] | PP | 2
| Online PSC |  | https://podminky.urs.cz/item/CS_URS_2025_01/751510862 | [14 empty] | Online PSC | 2
| VV |  | viz TZ_AB, situační výkresy, výkresová a textová část dokumentace | [14 empty] | VV | 2 | 1 | True | 0 | ROZPOCET
| VV |  | 16+3 |  | 19 | [12 empty] | VV | 2 | 2 | True | 1 | ROZPOCET

## D.1.1.BP - ASŘ - Bourací ...
{a7676ce9-5457-4d47-b74e-d19dd0351b90}
2
| KRYCÍ LIST SOUPISU PRACÍ | [7 empty] | v --- níže se nacházejí doplnkové a pomocné údaje k sestavám --- v | [8 empty] | False
Stavba:
Tělocvična ZŠ TGM Poděbrady
Objekt:
SO.01 - Přístavba tělocvičny
Soupis:
D.1.1.BP - ASŘ - Bourací práce - stávající ZŠ
| KSO: |  |  |  |  | CC-CZ:
| Místo: |  |  |  |  | Datum: | 24. 4. 2025
| Zadavatel: |  |  |  |  | IČ:
DIČ:
| Účastník: |  |  |  |  | IČ: | Vyplň údaj
|  | Vyplň údaj |  |  |  | DIČ: | Vyplň údaj
| Projektant: |  |  |  |  | IČ:
DIČ:
| Zpracovatel: |  |  |  |  | IČ:
DIČ:
Poznámka:
| Cena bez DPH | [5 empty] | 0
|  |  | Základ daně |  |  | Sazba daně | Výše daně
| DPH | základní | 0 |  |  | 21% | 0
|  | snížená | 0 |  |  | 12% | 0
|  | zákl. přenesená | 0 |  |  | 21% | 0
|  | sníž. přenesená | 0 |  |  | 12% | 0
|  | nulová | 0 |  |  | 0% | 0
| Cena s DPH |  |  | v | CZK |  | 0
REKAPITULACE ČLENĚNÍ SOUPISU PRACÍ
Stavba:
Tělocvična ZŠ TGM Poděbrady
Objekt:
SO.01 - Přístavba tělocvičny
Soupis:
D.1.1.BP - ASŘ - Bourací práce - stávající ZŠ
Místo: | [5 empty] | Datum: | 24. 4. 2025
Zadavatel: | [5 empty] | Projektant:
Účastník: |  |  | Vyplň údaj |  |  | Zpracovatel:
Kód dílu - Popis | [6 empty] | Cena celkem [CZK]
Náklady stavby celkem | [6 empty] | 0 | [11 empty] | -1
| HSV - Práce a dodávky HSV | [5 empty] | 0
| 1 - Zemní práce | [5 empty] | 0
| 9 - Ostatní konstrukce a práce, bourání | [5 empty] | 0
| 997 - Doprava suti a vybouraných hmot | [5 empty] | 0
| PSV - Práce a dodávky PSV | [5 empty] | 0
| 711 - Izolace proti vodě, vlhkosti a plynům | [5 empty] | 0
| 713 - Izolace tepelné | [5 empty] | 0
| 725 - Zdravotechnika - zařizovací předměty | [5 empty] | 0
| 762 - Konstrukce tesařské | [5 empty] | 0
| 763 - Konstrukce suché výstavby | [5 empty] | 0
| 764 - Konstrukce klempířské | [5 empty] | 0
| 765 - Krytina skládaná | [5 empty] | 0
| 766 - Konstrukce truhlářské | [5 empty] | 0
| 776 - Podlahy povlakové | [5 empty] | 0
SOUPIS PRACÍ
Stavba:
Tělocvična ZŠ TGM Poděbrady
Objekt:
SO.01 - Přístavba tělocvičny
Soupis:
D.1.1.BP - ASŘ - Bourací práce - stávající ZŠ
Místo: | [5 empty] | Datum: | 24. 4. 2025
Zadavatel: | [5 empty] | Projektant:
Účastník: |  |  | Vyplň údaj |  |  | Zpracovatel:
PČ | Typ | Kód | Popis | MJ | Množství | J.cena [CZK] | Cena celkem [CZK] | Cenová soustava |  | DPH | J. Nh [h] | Nh celkem [h] | J. hmotnost [t] | Hmotnost celkem [t] | J. suť [t] | Suť Celkem [t]
Náklady soupisu celkem | [6 empty] | 0 |  |  |  |  | 0 |  | 0.088033 |  | 146.9809 |  | D | -1 | [10 empty] | 0
| D | HSV | Práce a dodávky HSV |  |  |  | 0 |  |  |  |  | 0 |  | 0.088033 |  | 133.5734 | 1 | D | 0 |  |  |  | ROZPOCET | [6 empty] | 0
| D | 1 | Zemní práce |  |  |  | 0 |  |  |  |  | 0 |  | 0 |  | 0 | 1 | D | 1 |  |  |  | ROZPOCET | [6 empty] | 0
1 | K | 122251301 | Odkopávky a prokopávky nezapažené v hornině třídy těžitelnosti I skupiny 3 objem do 20 m3 strojně v omezeném prostoru | m3 | 0.96 |  | 0 | CS ÚRS 2025 01 |  | základní |  | 0 | 0 | 0 | 0 | 0 | 4 | K | 2 |  |  |  | ROZPOCET | 0 | 0 | 0 | 0 | 0 | 1 | 0 | 4 | 1494325507
| PP |  | Odkopávky a prokopávky nezapažené strojně v omezeném prostoru v hornině třídy těžitelnosti I skupiny 3 do 20 m3 | [14 empty] | PP | 2
| Online PSC |  | https://podminky.urs.cz/item/CS_URS_2025_01/122251301 | [14 empty] | Online PSC | 2
| VV |  | viz TZ_AB, situační výkresy, výkresová a textová část dokumentace | [14 empty] | VV | 2 | 1 | True | 0 | ROZPOCET
| VV |  | 0,8*1,2 |  | 0.96 | [12 empty] | VV | 2 | 2 | True | 1 | ROZPOCET
2 | K | 162211311 | Vodorovné přemístění výkopku z horniny třídy těžitelnosti I skupiny 1 až 3 stavebním kolečkem do 10 m | m3 | 1.056 |  | 0 | CS ÚRS 2025 01 |  | základní |  | 0 | 0 | 0 | 0 | 0 | 4 | K | 2 |  |  |  | ROZPOCET | 0 | 0 | 0 | 0 | 0 | 1 | 0 | 4 | 513650820
| PP |  | Vodorovné přemístění výkopku nebo sypaniny stavebním kolečkem s vyprázdněním kolečka na hromady nebo do dopravního prostředku na vzdálenost do 10 m z horniny třídy těžitelnosti I, skupiny 1 až 3 | [14 empty] | PP | 2
| Online PSC |  | https://podminky.urs.cz/item/CS_URS_2025_01/162211311 | [14 empty] | Online PSC | 2
| VV |  | viz TZ_AB, situační výkresy, výkresová a textová část dokumentace | [14 empty] | VV | 2 | 1 | True | 0 | ROZPOCET
| VV |  | 1,1*0,8*1,2 |  | 1.056 | [12 empty] | VV | 2 | 2 | True | 1 | ROZPOCET
3 | K | 162211319 | Příplatek k vodorovnému přemístění výkopku z horniny třídy těžitelnosti I skupiny 1 až 3 stavebním kolečkem za každých dalších 10 m | m3 | 5.28 |  | 0 | CS ÚRS 2025 01 |  | základní |  | 0 | 0 | 0 | 0 | 0 | 4 | K | 2 |  |  |  | ROZPOCET | 0 | 0 | 0 | 0 | 0 | 1 | 0 | 4 | 1003723291
| PP |  | Vodorovné přemístění výkopku nebo sypaniny stavebním kolečkem s vyprázdněním kolečka na hromady nebo do dopravního prostředku na vzdálenost do 10 m Příplatek za každých dalších 10 m k ceně -1311 | [14 empty] | PP | 2
| Online PSC |  | https://podminky.urs.cz/item/CS_URS_2025_01/162211319 | [14 empty] | Online PSC | 2
| VV |  | 1,056 |  | 1.056 | [12 empty] | VV | 2 | 2 | True | 1 | ROZPOCET
| VV |  | 1,056*5 'Přepočtené koeficientem množství |  | 5.28 | [12 empty] | VV | 2 | 2 | False | 1 | ROZPOCET
4 | K | 162751117 | Vodorovné přemístění přes 9 000 do 10000 m výkopku/sypaniny z horniny třídy těžitelnosti I skupiny 1 až 3 | m3 | 1.056 |  | 0 | CS ÚRS 2025 01 |  | základní |  | 0 | 0 | 0 | 0 | 0 | 4 | K | 2 |  |  |  | ROZPOCET | 0 | 0 | 0 | 0 | 0 | 1 | 0 | 4 | -514257474
| PP |  | Vodorovné přemístění výkopku nebo sypaniny po suchu na obvyklém dopravním prostředku, bez naložení výkopku, avšak se složením bez rozhrnutí z horniny třídy těžitelnosti I skupiny 1 až 3 na vzdálenost přes 9 000 do 10 000 m | [14 empty] | PP | 2
| Online PSC |  | https://podminky.urs.cz/item/CS_URS_2025_01/162751117 | [14 empty] | Online PSC | 2
5 | K | 162751119 | Příplatek k vodorovnému přemístění výkopku/sypaniny z horniny třídy těžitelnosti I skupiny 1 až 3 ZKD 1000 m přes 10000 m | m3 | 15.84 |  | 0 | CS ÚRS 2025 01 |  | základní |  | 0 | 0 | 0 | 0 | 0 | 4 | K | 2 |  |  |  | ROZPOCET | 0 | 0 | 0 | 0 | 0 | 1 | 0 | 4 | -1405290520
| PP |  | Vodorovné přemístění výkopku nebo sypaniny po suchu na obvyklém dopravním prostředku, bez naložení výkopku, avšak se složením bez rozhrnutí z horniny třídy těžitelnosti I skupiny 1 až 3 na vzdálenost Příplatek k ceně za každých dalších i započatých 1 000 m | [14 empty] | PP | 2
| Online PSC |  | https://podminky.urs.cz/item/CS_URS_2025_01/162751119 | [14 empty] | Online PSC | 2
| VV |  | +15 km | [14 empty] | VV | 2 | 1 | True | 0 | ROZPOCET
| VV |  | 1,056 |  | 1.056 | [12 empty] | VV | 2 | 2 | True | 1 | ROZPOCET
| VV |  | 1,056*15 'Přepočtené koeficientem množství |  | 15.84 | [12 empty] | VV | 2 | 2 | False | 1 | ROZPOCET
6 | K | 997013631 | Poplatek za uložení na skládce (skládkovné) stavebního odpadu směsného kód odpadu 17 09 04 | t | 2.112 |  | 0 | CS ÚRS 2025 01 |  | základní |  | 0 | 0 | 0 | 0 | 0 | 4 | K | 2 |  |  |  | ROZPOCET | 0 | 0 | 0 | 0 | 0 | 1 | 0 | 4 | -1535831348
| PP |  | Poplatek za uložení stavebního odpadu na skládce (skládkovné) směsného stavebního a demoličního zatříděného do Katalogu odpadů pod kódem 17 09 04 | [14 empty] | PP | 2
| Online PSC |  | https://podminky.urs.cz/item/CS_URS_2025_01/997013631 | [14 empty] | Online PSC | 2
| VV |  | "zemina s příměsí suti" | [14 empty] | VV | 2 | 1 | True | 0 | ROZPOCET
| VV |  | 1,056 |  | 1.056 | [12 empty] | VV | 2 | 2 | True | 1 | ROZPOCET
| VV |  | 1,056*2 'Přepočtené koeficientem množství |  | 2.112 | [12 empty] | VV | 2 | 2 | False | 1 | ROZPOCET
| D | 9 | Ostatní konstrukce a práce, bourání |  |  |  | 0 |  |  |  |  | 0 |  | 0.088033 |  | 133.5734 | 1 | D | 1 |  |  |  | ROZPOCET | [6 empty] | 0
7 | K | 960005.x | Vyklizení dotčených prostor od nábytku, vybavení | soubor | 1 |  | 0 |  |  | základní |  | 0 | 0 | 0 | 0 | 0 | 4 | K | 2 |  |  |  | ROZPOCET | 0 | 0 | 0 | 0 | 0 | 1 | 0 | 4 | 1522408818
| PP |  | Vyklizení dotčených prostor od nábytku, vybavení, vč. manipulace se sutí, odvozu na skládku a poplatku za skládku | [14 empty] | PP | 2
| VV |  | viz TZ_AB, situační výkresy, výkresová a textová část dokumentace | [14 empty] | VV | 2 | 1 | True | 0 | ROZPOCET
| VV |  | 1 |  | 1 | [12 empty] | VV | 2 | 2 | True | 1 | ROZPOCET
8 | K | 96001.x | Dočasná demontáž okenní ocelové mříže 4500x2200 mm | soubor | 1 |  | 0 |  |  | základní |  | 0 | 0 | 0 | 0 | 0 | 4 | K | 2 |  |  |  | ROZPOCET | 0 | 0 | 0 | 0 | 0 | 1 | 0 | 4 | 186991822
| PP |  | Dočasná demontáž okenní ocelové mříže 4500x2200 mm, přesun na místo dočasného uskladnění, ochrana proti poškození, očištění | [14 empty] | PP | 2
| VV |  | viz TZ_AB, situační výkresy, výkresová a textová část D.1.1, D.1.2 a D.1.3 | [14 empty] | VV | 2 | 1 | True | 0 | ROZPOCET
| VV |  | B11 | [14 empty] | VV | 2 | 1 | True | 0 | ROZPOCET
| VV |  | 1 |  | 1 | [12 empty] | VV | 2 | 2 | True | 1 | ROZPOCET
9 | K | 96002.x | Vybourání stávající čistící zóny 1200x600 mm | soubor | 1 |  | 0 |  |  | základní |  | 0 | 0 | 0 | 0 | 0 | 4 | K | 2 |  |  |  | ROZPOCET | 0 | 0 | 0 | 0 | 0 | 1 | 0 | 4 | 26093676
| PP |  | Vybourání stávající čistící zóny 1200x600 mm, vč. manipulace se sutí, odvozu na skládku, poplatku za skládku | [14 empty] | PP | 2
| VV |  | viz TZ_AB, situační výkresy, výkresová a textová část D.1.1, D.1.2 a D.1.3 | [14 empty] | VV | 2 | 1 | True | 0 | ROZPOCET
| VV |  | B21 | [14 empty] | VV | 2 | 1 | True | 0 | ROZPOCET
| VV |  | 1 |  | 1 | [12 empty] | VV | 2 | 2 | True | 1 | ROZPOCET
10 | K | 961055111 | Bourání základů ze ŽB | m3 | 4.5 |  | 0 | CS ÚRS 2025 01 |  | základní |  | 0 | 0 | 0 | 2.4 | 10.8 | 4 | K | 2 |  |  |  | ROZPOCET | 0 | 0 | 0 | 0 | 0 | 1 | 0 | 4 | 75454260
| PP |  | Bourání základů z betonu železového | [14 empty] | PP | 2
| Online PSC |  | https://podminky.urs.cz/item/CS_URS_2025_01/961055111 | [14 empty] | Online PSC | 2
| VV |  | viz TZ_AB, situační výkresy, výkresová a textová část D.1.1, D.1.2 a D.1.3 | [14 empty] | VV | 2 | 1 | True | 0 | ROZPOCET
| VV |  | 1,2*0,5*1,5 |  | 0.9 | [12 empty] | VV | 2 | 2 | True | 0 | ROZPOCET
| VV |  | 2,4*1,0*1,5 |  | 3.6 | [12 empty] | VV | 2 | 2 | True | 0 | ROZPOCET
| VV |  | Součet |  | 4.5 | [12 empty] | VV | 2 | 4 | True | 1 | ROZPOCET
11 | K | 962032231 | Bourání zdiva z cihel pálených nebo vápenopískových na MV nebo MVC přes 1 m3 | m3 | 26.304 |  | 0 | CS ÚRS 2025 01 |  | základní |  | 0 | 0 | 0 | 1.8 | 47.3472 | 4 | K | 2 |  |  |  | ROZPOCET | 0 | 0 | 0 | 0 | 0 | 1 | 0 | 4 | 342126530
| PP |  | Bourání zdiva nadzákladového z cihel pálených plných nebo lícových nebo vápenopískových na maltu vápennou nebo vápenocementovou, objemu přes 1 m3 | [14 empty] | PP | 2
| Online PSC |  | https://podminky.urs.cz/item/CS_URS_2025_01/962032231 | [14 empty] | Online PSC | 2
| VV |  | viz TZ_AB, situační výkresy, výkresová a textová část D.1.1, D.1.2 a D.1.3 | [14 empty] | VV | 2 | 1 | True | 0 | ROZPOCET
| VV |  | B14 | [14 empty] | VV | 2 | 1 | True | 0 | ROZPOCET
| VV |  | 2*4,0*1,3*0,2 |  | 2.08 | [12 empty] | VV | 2 | 2 | True | 0 | ROZPOCET
| VV |  | B03 | [14 empty] | VV | 2 | 1 | True | 0 | ROZPOCET
| VV |  | 1,7*2,8*0,1 |  | 0.476 | [12 empty] | VV | 2 | 2 | True | 0 | ROZPOCET
| VV |  | 2,4*0,7*10,5 |  | 17.64 | [12 empty] | VV | 2 | 2 | True | 0 | ROZPOCET
| VV |  | 1,2*0,1*3,4-(0,9*2,02*0,1) |  | 0.226 | [12 empty] | VV | 2 | 2 | True | 0 | ROZPOCET
| VV |  | 3,3*0,1*2,8-(2*0,7*2,02*0,1) |  | 0.641 | [12 empty] | VV | 2 | 2 | True | 0 | ROZPOCET
| VV |  | (2,0+1,0)*0,1*2,8 |  | 0.84 | [12 empty] | VV | 2 | 2 | True | 0 | ROZPOCET
| VV |  | 3*1,0*0,25*0,1 |  | 0.075 | [12 empty] | VV | 2 | 2 | True | 0 | ROZPOCET
| VV |  | 5,4*1,4*0,4 |  | 3.024 | [12 empty] | VV | 2 | 2 | True | 0 | ROZPOCET
| VV |  | B20 | [14 empty] | VV | 2 | 1 | True | 0 | ROZPOCET
| VV |  | 2,4*1,4*0,15 |  | 0.504 | [12 empty] | VV | 2 | 2 | True | 0 | ROZPOCET
| VV |  | (1,9+0,9)*1,4*0,15 |  | 0.588 | [12 empty] | VV | 2 | 2 | True | 0 | ROZPOCET
| VV |  | B19 | [14 empty] | VV | 2 | 1 | True | 0 | ROZPOCET
| VV |  | 1,0*1,4*0,15 |  | 0.21 | [12 empty] | VV | 2 | 2 | True | 0 | ROZPOCET
| VV |  | Součet |  | 26.304 | [12 empty] | VV | 2 | 4 | True | 1 | ROZPOCET
12 | K | 962081131 | Bourání příček ze skleněných tvárnic tl do 100 mm | m2 | 1.54 |  | 0 | CS ÚRS 2025 01 |  | základní |  | 0 | 0 | 0 | 0.1 | 0.154 | 4 | K | 2 |  |  |  | ROZPOCET | 0 | 0 | 0 | 0 | 0 | 1 | 0 | 4 | -2057321688
| PP |  | Bourání příček nebo přizdívek ze skleněných tvárnic, tl. do 100 mm | [14 empty] | PP | 2
| Online PSC |  | https://podminky.urs.cz/item/CS_URS_2025_01/962081131 | [14 empty] | Online PSC | 2
| VV |  | viz TZ_AB, situační výkresy, výkresová a textová část D.1.1, D.1.2 a D.1.3 | [14 empty] | VV | 2 | 1 | True | 0 | ROZPOCET
| VV |  | B10 | [14 empty] | VV | 2 | 1 | True | 0 | ROZPOCET
| VV |  | 2,2*0,7 |  | 1.54 | [12 empty] | VV | 2 | 2 | True | 1 | ROZPOCET
13 | K | 962081141 | Bourání příček ze skleněných tvárnic tl přes 100 do 150 mm | m2 | 13.9 |  | 0 | CS ÚRS 2025 01 |  | základní |  | 0 | 0 | 0 | 0.15 | 2.085 | 4 | K | 2 |  |  |  | ROZPOCET | 0 | 0 | 0 | 0 | 0 | 1 | 0 | 4 | 536414418
| PP |  | Bourání příček nebo přizdívek ze skleněných tvárnic, tl. přes 100 do 150 mm | [14 empty] | PP | 2
| Online PSC |  | https://podminky.urs.cz/item/CS_URS_2025_01/962081141 | [14 empty] | Online PSC | 2
| VV |  | viz TZ_AB, situační výkresy, výkresová a textová část D.1.1, D.1.2 a D.1.3 | [14 empty] | VV | 2 | 1 | True | 0 | ROZPOCET
| VV |  | B19 | [14 empty] | VV | 2 | 1 | True | 0 | ROZPOCET
| VV |  | 1,0*0,7 |  | 0.7 | [12 empty] | VV | 2 | 2 | True | 0 | ROZPOCET
| VV |  | B20 | [14 empty] | VV | 2 | 1 | True | 0 | ROZPOCET
| VV |  | (2,4*2,0+1,0*1,4) |  | 6.2 | [12 empty] | VV | 2 | 2 | True | 0 | ROZPOCET
| VV |  | (1,9+0,9)*2,0+1,0*1,4 |  | 7 | [12 empty] | VV | 2 | 2 | True | 0 | ROZPOCET
| VV |  | Součet |  | 13.9 | [12 empty] | VV | 2 | 4 | True | 1 | ROZPOCET
14 | K | 963051113 | Bourání ŽB stropů deskových tl přes 80 mm | m3 | 4.59 |  | 0 | CS ÚRS 2025 01 |  | základní |  | 0 | 0 | 0 | 2.4 | 11.016 | 4 | K | 2 |  |  |  | ROZPOCET | 0 | 0 | 0 | 0 | 0 | 1 | 0 | 4 | 585160150
| PP |  | Bourání železobetonových stropů deskových, tl. přes 80 mm | [14 empty] | PP | 2
| Online PSC |  | https://podminky.urs.cz/item/CS_URS_2025_01/963051113 | [14 empty] | Online PSC | 2
| VV |  | viz TZ_AB, situační výkresy, výkresová a textová část D.1.1, D.1.2 a D.1.3 | [14 empty] | VV | 2 | 1 | True | 0 | ROZPOCET
| VV |  | B14 | [14 empty] | VV | 2 | 1 | True | 0 | ROZPOCET
| VV |  | 2*7,0*0,3 |  | 4.2 | [12 empty] | VV | 2 | 2 | True | 0 | ROZPOCET
| VV |  | 2,6*0,15 |  | 0.39 | [12 empty] | VV | 2 | 2 | True | 0 | ROZPOCET
| VV |  | Součet |  | 4.59 | [12 empty] | VV | 2 | 4 | True | 1 | ROZPOCET
15 | K | 965042131 | Bourání podkladů pod dlažby nebo mazanin betonových nebo z litého asfaltu tl do 100 mm pl do 4 m2 | m3 | 0.165 |  | 0 | CS ÚRS 2025 01 |  | základní |  | 0 | 0 | 0 | 2.2 | 0.363 | 4 | K | 2 |  |  |  | ROZPOCET | 0 | 0 | 0 | 0 | 0 | 1 | 0 | 4 | -1114108826
| PP |  | Bourání mazanin betonových nebo z litého asfaltu tl. do 100 mm, plochy do 4 m2 | [14 empty] | PP | 2
| Online PSC |  | https://podminky.urs.cz/item/CS_URS_2025_01/965042131 | [14 empty] | Online PSC | 2
| VV |  | viz TZ_AB, situační výkresy, výkresová a textová část D.1.1, D.1.2 a D.1.3 | [14 empty] | VV | 2 | 1 | True | 0 | ROZPOCET
| VV |  | B17 | [14 empty] | VV | 2 | 1 | True | 0 | ROZPOCET
| VV |  | 3,3*0,05 |  | 0.165 | [12 empty] | VV | 2 | 2 | True | 1 | ROZPOCET
16 | K | 965042141 | Bourání podkladů pod dlažby nebo mazanin betonových nebo z litého asfaltu tl do 100 mm pl přes 4 m2 | m3 | 3.632 |  | 0 | CS ÚRS 2025 01 |  | základní |  | 0 | 0 | 0 | 2.2 | 7.9904 | 4 | K | 2 |  |  |  | ROZPOCET | 0 | 0 | 0 | 0 | 0 | 1 | 0 | 4 | 1703074903
| PP |  | Bourání mazanin betonových nebo z litého asfaltu tl. do 100 mm, plochy přes 4 m2 | [14 empty] | PP | 2
| Online PSC |  | https://podminky.urs.cz/item/CS_URS_2025_01/965042141 | [14 empty] | Online PSC | 2
| VV |  | viz TZ_AB, situační výkresy, výkresová a textová část D.1.1, D.1.2 a D.1.3 | [14 empty] | VV | 2 | 1 | True | 0 | ROZPOCET
| VV |  | SB02 | [14 empty] | VV | 2 | 1 | True | 0 | ROZPOCET
| VV |  | 28,5*0,08 |  | 2.28 | [12 empty] | VV | 2 | 2 | True | 0 | ROZPOCET
| VV |  | SB01 | [14 empty] | VV | 2 | 1 | True | 0 | ROZPOCET
| VV |  | "0.59" | [14 empty] | VV | 2 | 1 | True | 0 | ROZPOCET
| VV |  | 6,5*0,08 |  | 0.52 | [12 empty] | VV | 2 | 2 | True | 0 | ROZPOCET
| VV |  | "0.60" | [14 empty] | VV | 2 | 1 | True | 0 | ROZPOCET
| VV |  | 2,1*0,08 |  | 0.168 | [12 empty] | VV | 2 | 2 | True | 0 | ROZPOCET
| VV |  | "0.61" | [14 empty] | VV | 2 | 1 | True | 0 | ROZPOCET
| VV |  | 3,4*0,08 |  | 0.272 | [12 empty] | VV | 2 | 2 | True | 0 | ROZPOCET
| VV |  | "0.70" | [14 empty] | VV | 2 | 1 | True | 0 | ROZPOCET
| VV |  | 4,9*0,08 |  | 0.392 | [12 empty] | VV | 2 | 2 | True | 0 | ROZPOCET
| VV |  | Součet |  | 3.632 | [12 empty] | VV | 2 | 4 | True | 1 | ROZPOCET
17 | K | 965042231 | Bourání podkladů pod dlažby nebo mazanin betonových nebo z litého asfaltu tl přes 100 mm pl do 4 m2 | m3 | 0.39 |  | 0 | CS ÚRS 2025 01 |  | základní |  | 0 | 0 | 0 | 2.2 | 0.858 | 4 | K | 2 |  |  |  | ROZPOCET | 0 | 0 | 0 | 0 | 0 | 1 | 0 | 4 | 1778615371
| PP |  | Bourání mazanin betonových nebo z litého asfaltu tl. přes 100 mm, plochy do 4 m2 | [14 empty] | PP | 2
| Online PSC |  | https://podminky.urs.cz/item/CS_URS_2025_01/965042231 | [14 empty] | Online PSC | 2
| VV |  | viz TZ_AB, situační výkresy, výkresová a textová část D.1.1, D.1.2 a D.1.3 | [14 empty] | VV | 2 | 1 | True | 0 | ROZPOCET
| VV |  | SB01 | [14 empty] | VV | 2 | 1 | True | 0 | ROZPOCET
| VV |  | "0.70" | [14 empty] | VV | 2 | 1 | True | 0 | ROZPOCET
| VV |  | 2,6*0,15 |  | 0.39 | [12 empty] | VV | 2 | 2 | True | 1 | ROZPOCET
18 | K | 965042241 | Bourání podkladů pod dlažby nebo mazanin betonových nebo z litého asfaltu tl přes 100 mm pl přes 4 m2 | m3 | 4.275 |  | 0 | CS ÚRS 2025 01 |  | základní |  | 0 | 0 | 0 | 2.2 | 9.405 | 4 | K | 2 |  |  |  | ROZPOCET | 0 | 0 | 0 | 0 | 0 | 1 | 0 | 4 | -493061477
| PP |  | Bourání mazanin betonových nebo z litého asfaltu tl. přes 100 mm, plochy přes 4 m2 | [14 empty] | PP | 2
| Online PSC |  | https://podminky.urs.cz/item/CS_URS_2025_01/965042241 | [14 empty] | Online PSC | 2
| VV |  | viz TZ_AB, situační výkresy, výkresová a textová část D.1.1, D.1.2 a D.1.3 | [14 empty] | VV | 2 | 1 | True | 0 | ROZPOCET
| VV |  | SB02 | [14 empty] | VV | 2 | 1 | True | 0 | ROZPOCET
| VV |  | 28,5*0,15 |  | 4.275 | [12 empty] | VV | 2 | 2 | True | 1 | ROZPOCET
19 | K | 965081213 | Bourání podlah z dlaždic keramických nebo xylolitových tl do 10 mm plochy přes 1 m2 | m2 | 28.9 |  | 0 | CS ÚRS 2025 01 |  | základní |  | 0 | 0 | 0 | 0.035 | 1.0115 | 4 | K | 2 |  |  |  | ROZPOCET | 0 | 0 | 0 | 0 | 0 | 1 | 0 | 4 | 1080977737
| PP |  | Bourání podlah z dlaždic bez podkladního lože nebo mazaniny, s jakoukoliv výplní spár keramických nebo xylolitových tl. do 10 mm, plochy přes 1 m2 | [14 empty] | PP | 2
| Online PSC |  | https://podminky.urs.cz/item/CS_URS_2025_01/965081213 | [14 empty] | Online PSC | 2
| VV |  | viz TZ_AB, situační výkresy, výkresová a textová část D.1.1, D.1.2 a D.1.3 | [14 empty] | VV | 2 | 1 | True | 0 | ROZPOCET
| VV |  | SB03 | [14 empty] | VV | 2 | 1 | True | 0 | ROZPOCET
| VV |  | 2*6,0 |  | 12 | [12 empty] | VV | 2 | 2 | True | 0 | ROZPOCET
| VV |  | SB01 | [14 empty] | VV | 2 | 1 | True | 0 | ROZPOCET
| VV |  | "0.59" | [14 empty] | VV | 2 | 1 | True | 0 | ROZPOCET
| VV |  | 6,5 |  | 6.5 | [12 empty] | VV | 2 | 2 | True | 0 | ROZPOCET
| VV |  | "0.60" | [14 empty] | VV | 2 | 1 | True | 0 | ROZPOCET
| VV |  | 2,1 |  | 2.1 | [12 empty] | VV | 2 | 2 | True | 0 | ROZPOCET
| VV |  | "0.61" | [14 empty] | VV | 2 | 1 | True | 0 | ROZPOCET
| VV |  | 3,4 |  | 3.4 | [12 empty] | VV | 2 | 2 | True | 0 | ROZPOCET
| VV |  | "0.70" | [14 empty] | VV | 2 | 1 | True | 0 | ROZPOCET
| VV |  | 4,9 |  | 4.9 | [12 empty] | VV | 2 | 2 | True | 0 | ROZPOCET
| VV |  | Součet |  | 28.9 | [12 empty] | VV | 2 | 4 | True | 1 | ROZPOCET
20 | K | 965081313 | Bourání podlah z dlaždic betonových, teracových nebo čedičových tl do 20 mm plochy přes 1 m2 | m2 | 2.8 |  | 0 | CS ÚRS 2025 01 |  | základní |  | 0 | 0 | 0 | 0.059 | 0.1652 | 4 | K | 2 |  |  |  | ROZPOCET | 0 | 0 | 0 | 0 | 0 | 1 | 0 | 4 | 1900263723
| PP |  | Bourání podlah z dlaždic bez podkladního lože nebo mazaniny, s jakoukoliv výplní spár betonových, teracových nebo čedičových tl. do 20 mm, plochy přes 1 m2 | [14 empty] | PP | 2
| Online PSC |  | https://podminky.urs.cz/item/CS_URS_2025_01/965081313 | [14 empty] | Online PSC | 2
| VV |  | viz TZ_AB, situační výkresy, výkresová a textová část D.1.1, D.1.2 a D.1.3 | [14 empty] | VV | 2 | 1 | True | 0 | ROZPOCET
| VV |  | "0.58" | [14 empty] | VV | 2 | 1 | True | 0 | ROZPOCET
| VV |  | 2,8 |  | 2.8 | [12 empty] | VV | 2 | 2 | True | 1 | ROZPOCET
21 | K | 966080103 | Bourání kontaktního zateplení z polystyrenových desek tl přes 60 do 120 mm | m2 | 74.22 |  | 0 | CS ÚRS 2025 01 |  | základní |  | 0 | 0 | 0 | 0.014 | 1.0391 | 4 | K | 2 |  |  |  | ROZPOCET | 0 | 0 | 0 | 0 | 0 | 1 | 0 | 4 | 720290614
| PP |  | Bourání kontaktního zateplení včetně povrchové úpravy omítkou nebo nátěrem z polystyrénových desek, tloušťky přes 60 do 120 mm | [14 empty] | PP | 2
| Online PSC |  | https://podminky.urs.cz/item/CS_URS_2025_01/966080103 | [14 empty] | Online PSC | 2
| VV |  | viz TZ_AB, situační výkresy, výkresová a textová část D.1.1, D.1.2 a D.1.3 | [14 empty] | VV | 2 | 1 | True | 0 | ROZPOCET
| VV |  | B07 | [14 empty] | VV | 2 | 1 | True | 0 | ROZPOCET
| VV |  | 5,6*13,0 |  | 72.8 | [12 empty] | VV | 2 | 2 | True | 0 | ROZPOCET
| VV |  | -(4,7*3,0+2*4,0*1,9) |  | -29.3 | [12 empty] | VV | 2 | 2 | True | 0 | ROZPOCET
| VV |  | 0,8*11,4+1,3*3,0 |  | 13.02 | [12 empty] | VV | 2 | 2 | True | 0 | ROZPOCET
| VV |  | -(2*0,6*2,2+0,6*0,6) |  | -3 | [12 empty] | VV | 2 | 2 | True | 0 | ROZPOCET
| VV |  | 6,9*3,0 |  | 20.7 | [12 empty] | VV | 2 | 2 | True | 0 | ROZPOCET
| VV |  | Součet |  | 74.22 | [12 empty] | VV | 2 | 4 | True | 1 | ROZPOCET
22 | K | 966080105 | Bourání kontaktního zateplení z polystyrenových desek tl přes 120 do 180 mm | m2 | 109.17 |  | 0 | CS ÚRS 2025 01 |  | základní |  | 0 | 0 | 0 | 0.015 | 1.6376 | 4 | K | 2 |  |  |  | ROZPOCET | 0 | 0 | 0 | 0 | 0 | 1 | 0 | 4 | -816457059
| PP |  | Bourání kontaktního zateplení včetně povrchové úpravy omítkou nebo nátěrem z polystyrénových desek, tloušťky přes 120 do 180 mm | [14 empty] | PP | 2
| Online PSC |  | https://podminky.urs.cz/item/CS_URS_2025_01/966080105 | [14 empty] | Online PSC | 2
| VV |  | viz TZ_AB, situační výkresy, výkresová a textová část D.1.1, D.1.2 a D.1.3 | [14 empty] | VV | 2 | 1 | True | 0 | ROZPOCET
| VV |  | B07 | [14 empty] | VV | 2 | 1 | True | 0 | ROZPOCET
| VV |  | 1,2*14,6 |  | 17.52 | [12 empty] | VV | 2 | 2 | True | 0 | ROZPOCET
| VV |  | -(1,2*0,9+0,9*0,9) |  | -1.89 | [12 empty] | VV | 2 | 2 | True | 0 | ROZPOCET
| VV |  | 32,0 |  | 32 | [12 empty] | VV | 2 | 2 | True | 0 | ROZPOCET
| VV |  | -(0,6*1,6+2,5*2,4) |  | -6.96 | [12 empty] | VV | 2 | 2 | True | 0 | ROZPOCET
| VV |  | 42,5 |  | 42.5 | [12 empty] | VV | 2 | 2 | True | 0 | ROZPOCET
| VV |  | 32,0 |  | 32 | [12 empty] | VV | 2 | 2 | True | 0 | ROZPOCET
| VV |  | -(2,5*2,4) |  | -6 | [12 empty] | VV | 2 | 2 | True | 0 | ROZPOCET
| VV |  | Součet |  | 109.17 | [12 empty] | VV | 2 | 4 | True | 1 | ROZPOCET
23 | K | 968072455 | Vybourání kovových dveřních zárubní pl do 2 m2 | m2 | 12.928 |  | 0 | CS ÚRS 2025 01 |  | základní |  | 0 | 0 | 0 | 0.076 | 0.98253 | 4 | K | 2 |  |  |  | ROZPOCET | 0 | 0 | 0 | 0 | 0 | 1 | 0 | 4 | -537400216
| PP |  | Vybourání kovových rámů oken s křídly, dveřních zárubní, vrat, stěn, ostění nebo obkladů dveřních zárubní, plochy do 2 m2 | [14 empty] | PP | 2
| Online PSC |  | https://podminky.urs.cz/item/CS_URS_2025_01/968072455 | [14 empty] | Online PSC | 2
| VV |  | viz TZ_AB, situační výkresy, výkresová a textová část D.1.1, D.1.2 a D.1.3 | [14 empty] | VV | 2 | 1 | True | 0 | ROZPOCET
| VV |  | B01 | [14 empty] | VV | 2 | 1 | True | 0 | ROZPOCET
| VV |  | 4*0,9*2,02 |  | 7.272 | [12 empty] | VV | 2 | 2 | True | 0 | ROZPOCET
| VV |  | 4*0,7*2,02 |  | 5.656 | [12 empty] | VV | 2 | 2 | True | 0 | ROZPOCET
| VV |  | Součet |  | 12.928 | [12 empty] | VV | 2 | 4 | True | 1 | ROZPOCET
24 | K | 968072456 | Vybourání kovových dveřních zárubní pl přes 2 m2 | m2 | 13.231 |  | 0 | CS ÚRS 2025 01 |  | základní |  | 0 | 0 | 0 | 0.063 | 0.83355 | 4 | K | 2 |  |  |  | ROZPOCET | 0 | 0 | 0 | 0 | 0 | 1 | 0 | 4 | 1607814746
| PP |  | Vybourání kovových rámů oken s křídly, dveřních zárubní, vrat, stěn, ostění nebo obkladů dveřních zárubní, plochy přes 2 m2 | [14 empty] | PP | 2
| Online PSC |  | https://podminky.urs.cz/item/CS_URS_2025_01/968072456 | [14 empty] | Online PSC | 2
| VV |  | viz TZ_AB, situační výkresy, výkresová a textová část D.1.1, D.1.2 a D.1.3 | [14 empty] | VV | 2 | 1 | True | 0 | ROZPOCET
| VV |  | B01 | [14 empty] | VV | 2 | 1 | True | 0 | ROZPOCET
| VV |  | 1,35*2,02 |  | 2.727 | [12 empty] | VV | 2 | 2 | True | 0 | ROZPOCET
| VV |  | 3*1,0*2,02 |  | 6.06 | [12 empty] | VV | 2 | 2 | True | 0 | ROZPOCET
| VV |  | 2,2*2,02 |  | 4.444 | [12 empty] | VV | 2 | 2 | True | 0 | ROZPOCET
| VV |  | Součet |  | 13.231 | [12 empty] | VV | 2 | 4 | True | 1 | ROZPOCET
25 | K | 968082015 | Vybourání plastových rámů oken včetně křídel plochy do 1 m2 | m2 | 0.81 |  | 0 | CS ÚRS 2025 01 |  | základní |  | 0 | 0 | 0 | 0.073 | 0.05913 | 4 | K | 2 |  |  |  | ROZPOCET | 0 | 0 | 0 | 0 | 0 | 1 | 0 | 4 | 827907795
| PP |  | Vybourání plastových rámů oken s křídly, dveřních zárubní, vrat rámu oken s křídly, plochy do 1 m2 | [14 empty] | PP | 2
| Online PSC |  | https://podminky.urs.cz/item/CS_URS_2025_01/968082015 | [14 empty] | Online PSC | 2
| VV |  | viz TZ_AB, situační výkresy, výkresová a textová část D.1.1, D.1.2 a D.1.3 | [14 empty] | VV | 2 | 1 | True | 0 | ROZPOCET
| VV |  | B02 | [14 empty] | VV | 2 | 1 | True | 0 | ROZPOCET
| VV |  | 0,9*0,9 |  | 0.81 | [12 empty] | VV | 2 | 2 | True | 1 | ROZPOCET
26 | K | 968082016 | Vybourání plastových rámů oken včetně křídel plochy přes 1 do 2 m2 | m2 | 3.72 |  | 0 | CS ÚRS 2025 01 |  | základní |  | 0 | 0 | 0 | 0.059 | 0.21948 | 4 | K | 2 |  |  |  | ROZPOCET | 0 | 0 | 0 | 0 | 0 | 1 | 0 | 4 | -1853218955
| PP |  | Vybourání plastových rámů oken s křídly, dveřních zárubní, vrat rámu oken s křídly, plochy přes 1 do 2 m2 | [14 empty] | PP | 2
| Online PSC |  | https://podminky.urs.cz/item/CS_URS_2025_01/968082016 | [14 empty] | Online PSC | 2
| VV |  | viz TZ_AB, situační výkresy, výkresová a textová část D.1.1, D.1.2 a D.1.3 | [14 empty] | VV | 2 | 1 | True | 0 | ROZPOCET
| VV |  | B02 | [14 empty] | VV | 2 | 1 | True | 0 | ROZPOCET
| VV |  | 2*0,6*2,2 |  | 2.64 | [12 empty] | VV | 2 | 2 | True | 0 | ROZPOCET
| VV |  | 1,2*0,9 |  | 1.08 | [12 empty] | VV | 2 | 2 | True | 0 | ROZPOCET
| VV |  | Součet |  | 3.72 | [12 empty] | VV | 2 | 4 | True | 1 | ROZPOCET
27 | K | 968082018 | Vybourání plastových rámů oken včetně křídel plochy přes 4 m2 | m2 | 56.63 |  | 0 | CS ÚRS 2025 01 |  | základní |  | 0 | 0 | 0 | 0.043 | 2.4351 | 4 | K | 2 |  |  |  | ROZPOCET | 0 | 0 | 0 | 0 | 0 | 1 | 0 | 4 | 1239117712
| PP |  | Vybourání plastových rámů oken s křídly, dveřních zárubní, vrat rámu oken s křídly, plochy přes 4 m2 | [14 empty] | PP | 2
| Online PSC |  | https://podminky.urs.cz/item/CS_URS_2025_01/968082018 | [14 empty] | Online PSC | 2
| VV |  | viz TZ_AB, situační výkresy, výkresová a textová část D.1.1, D.1.2 a D.1.3 | [14 empty] | VV | 2 | 1 | True | 0 | ROZPOCET
| VV |  | B02 | [14 empty] | VV | 2 | 1 | True | 0 | ROZPOCET
| VV |  | 3*4,0*1,9 |  | 22.8 | [12 empty] | VV | 2 | 2 | True | 0 | ROZPOCET
| VV |  | 2*4,0*2,5 |  | 20 | [12 empty] | VV | 2 | 2 | True | 0 | ROZPOCET
| VV |  | 2,5*2,4 |  | 6 | [12 empty] | VV | 2 | 2 | True | 0 | ROZPOCET
| VV |  | B12 | [14 empty] | VV | 2 | 1 | True | 0 | ROZPOCET
| VV |  | 2,9*2,7 |  | 7.83 | [12 empty] | VV | 2 | 2 | True | 0 | ROZPOCET
| VV |  | Součet |  | 56.63 | [12 empty] | VV | 2 | 4 | True | 1 | ROZPOCET
28 | K | 971033521 | Vybourání otvorů ve zdivu cihelném pl do 1 m2 na MVC nebo MV tl do 100 mm | m2 | 1.212 |  | 0 | CS ÚRS 2025 01 |  | základní |  | 0 | 0 | 0 | 0.187 | 0.22664 | 4 | K | 2 |  |  |  | ROZPOCET | 0 | 0 | 0 | 0 | 0 | 1 | 0 | 4 | -310692901
| PP |  | Vybourání otvorů ve zdivu základovém nebo nadzákladovém z cihel, tvárnic, příčkovek z cihel pálených na maltu vápennou nebo vápenocementovou plochy do 1 m2, tl. do 100 mm | [14 empty] | PP | 2
| Online PSC |  | https://podminky.urs.cz/item/CS_URS_2025_01/971033521 | [14 empty] | Online PSC | 2
| VV |  | viz TZ_AB, situační výkresy, výkresová a textová část D.1.1, D.1.2 a D.1.3 | [14 empty] | VV | 2 | 1 | True | 0 | ROZPOCET
| VV |  | B04 | [14 empty] | VV | 2 | 1 | True | 0 | ROZPOCET
| VV |  | 2*0,3*2,02 |  | 1.212 | [12 empty] | VV | 2 | 2 | True | 1 | ROZPOCET
29 | K | 971033641 | Vybourání otvorů ve zdivu cihelném pl do 4 m2 na MVC nebo MV tl do 300 mm | m3 | 3.576 |  | 0 | CS ÚRS 2025 01 |  | základní |  | 0 | 0 | 0 | 1.8 | 6.4368 | 4 | K | 2 |  |  |  | ROZPOCET | 0 | 0 | 0 | 0 | 0 | 1 | 0 | 4 | 278581800
| PP |  | Vybourání otvorů ve zdivu základovém nebo nadzákladovém z cihel, tvárnic, příčkovek z cihel pálených na maltu vápennou nebo vápenocementovou plochy do 4 m2, tl. do 300 mm | [14 empty] | PP | 2
| Online PSC |  | https://podminky.urs.cz/item/CS_URS_2025_01/971033641 | [14 empty] | Online PSC | 2
| VV |  | viz TZ_AB, situační výkresy, výkresová a textová část D.1.1, D.1.2 a D.1.3 | [14 empty] | VV | 2 | 1 | True | 0 | ROZPOCET
| VV |  | (0,9*2,1)*0,2 |  | 0.378 | [12 empty] | VV | 2 | 2 | True | 0 | ROZPOCET
| VV |  | (2,1*2,1)*0,2 |  | 0.882 | [12 empty] | VV | 2 | 2 | True | 0 | ROZPOCET
| VV |  | (1,35*2,1+1,0*2,1)*0,2 |  | 0.987 | [12 empty] | VV | 2 | 2 | True | 0 | ROZPOCET
| VV |  | (2*0,95*1,85)*0,25 |  | 0.879 | [12 empty] | VV | 2 | 2 | True | 0 | ROZPOCET
| VV |  | B04 | [14 empty] | VV | 2 | 1 | True | 0 | ROZPOCET
| VV |  | 2*1,5*0,75*0,2 |  | 0.45 | [12 empty] | VV | 2 | 2 | True | 0 | ROZPOCET
| VV |  | Součet |  | 3.576 | [12 empty] | VV | 2 | 4 | True | 1 | ROZPOCET
30 | K | 971033651 | Vybourání otvorů ve zdivu cihelném pl do 4 m2 na MVC nebo MV tl do 600 mm | m3 | 5.583 |  | 0 | CS ÚRS 2025 01 |  | základní |  | 0 | 0 | 0 | 1.8 | 10.0494 | 4 | K | 2 |  |  |  | ROZPOCET | 0 | 0 | 0 | 0 | 0 | 1 | 0 | 4 | -111645406
| PP |  | Vybourání otvorů ve zdivu základovém nebo nadzákladovém z cihel, tvárnic, příčkovek z cihel pálených na maltu vápennou nebo vápenocementovou plochy do 4 m2, tl. do 600 mm | [14 empty] | PP | 2
| Online PSC |  | https://podminky.urs.cz/item/CS_URS_2025_01/971033651 | [14 empty] | Online PSC | 2
| VV |  | viz TZ_AB, situační výkresy, výkresová a textová část D.1.1, D.1.2 a D.1.3 | [14 empty] | VV | 2 | 1 | True | 0 | ROZPOCET
| VV |  | B04 | [14 empty] | VV | 2 | 1 | True | 0 | ROZPOCET
| VV |  | 5*1,5*0,75*0,6 |  | 3.375 | [12 empty] | VV | 2 | 2 | True | 0 | ROZPOCET
| VV |  | 0,8*0,75*0,6 |  | 0.36 | [12 empty] | VV | 2 | 2 | True | 0 | ROZPOCET
| VV |  | B22 | [14 empty] | VV | 2 | 1 | True | 0 | ROZPOCET
| VV |  | 2,2*1,3*0,4+2,2*0,8*0,4 |  | 1.848 | [12 empty] | VV | 2 | 2 | True | 0 | ROZPOCET
| VV |  | Součet |  | 5.583 | [12 empty] | VV | 2 | 4 | True | 1 | ROZPOCET
31 | K | 974031165 | Vysekání rýh ve zdivu cihelném hl do 150 mm š do 200 mm | m | 30.4 |  | 0 | CS ÚRS 2025 01 |  | základní |  | 0 | 0 | 0 | 0.054 | 1.6416 | 4 | K | 2 |  |  |  | ROZPOCET | 0 | 0 | 0 | 0 | 0 | 1 | 0 | 4 | 1195445505
| PP |  | Vysekání rýh ve zdivu cihelném na maltu vápennou nebo vápenocementovou do hl. 150 mm a šířky do 200 mm | [14 empty] | PP | 2
| Online PSC |  | https://podminky.urs.cz/item/CS_URS_2025_01/974031165 | [14 empty] | Online PSC | 2
| VV |  | viz TZ_AB, situační výkresy, výkresová a textová část D.1.1, D.1.2 a D.1.3 | [14 empty] | VV | 2 | 1 | True | 0 | ROZPOCET
| VV |  | na překlady | [14 empty] | VV | 2 | 1 | True | 0 | ROZPOCET
| VV |  | tl. 600 mm | [14 empty] | VV | 2 | 1 | True | 0 | ROZPOCET
| VV |  | 4*(4*1,9) |  | 30.4 | [12 empty] | VV | 2 | 2 | True | 1 | ROZPOCET
32 | K | 977211112 | Řezání stěnovou pilou betonových nebo ŽB kcí s výztuží průměru do 16 mm hl přes 200 do 350 mm | m | 5.3 |  | 0 | CS ÚRS 2025 01 |  | základní |  | 0 | 0.0002 | 0.00106 | 0 | 0 | 4 | K | 2 |  |  |  | ROZPOCET | 0 | 0 | 0 | 0 | 0 | 1 | 0 | 4 | 762859140
| PP |  | Řezání konstrukcí stěnovou pilou betonových nebo železobetonových průměru řezané výztuže do 16 mm hloubka řezu přes 200 do 350 mm | [14 empty] | PP | 2
| Online PSC |  | https://podminky.urs.cz/item/CS_URS_2025_01/977211112 | [14 empty] | Online PSC | 2
| VV |  | viz TZ_AB, situační výkresy, výkresová a textová část D.1.1, D.1.2 a D.1.3 | [14 empty] | VV | 2 | 1 | True | 0 | ROZPOCET
| VV |  | římsa | [14 empty] | VV | 2 | 1 | True | 0 | ROZPOCET
| VV |  | 5,3 |  | 5.3 | [12 empty] | VV | 2 | 2 | True | 1 | ROZPOCET
33 | K | 977211121 | Řezání stěnovou pilou kcí z cihel nebo tvárnic hl do 200 mm | m | 16.44 |  | 0 | CS ÚRS 2025 01 |  | základní |  | 0 | 8e-05 | 0.0013152 | 0 | 0 | 4 | K | 2 |  |  |  | ROZPOCET | 0 | 0 | 0 | 0 | 0 | 1 | 0 | 4 | 182314559
| PP |  | Řezání konstrukcí stěnovou pilou z cihel nebo tvárnic hloubka řezu do 200 mm | [14 empty] | PP | 2
| Online PSC |  | https://podminky.urs.cz/item/CS_URS_2025_01/977211121 | [14 empty] | Online PSC | 2
| VV |  | viz TZ_AB, situační výkresy, výkresová a textová část D.1.1, D.1.2 a D.1.3 | [14 empty] | VV | 2 | 1 | True | 0 | ROZPOCET
| VV |  | B04 | [14 empty] | VV | 2 | 1 | True | 0 | ROZPOCET
| VV |  | 2*(0,3+2,02) |  | 4.64 | [12 empty] | VV | 2 | 2 | True | 0 | ROZPOCET
| VV |  | 2*(2*(1,5+0,75)) |  | 9 | [12 empty] | VV | 2 | 2 | True | 0 | ROZPOCET
| VV |  | B19 | [14 empty] | VV | 2 | 1 | True | 0 | ROZPOCET
| VV |  | 2*1,4 |  | 2.8 | [12 empty] | VV | 2 | 2 | True | 0 | ROZPOCET
| VV |  | Součet |  | 16.44 | [12 empty] | VV | 2 | 4 | True | 1 | ROZPOCET
34 | K | 977211122 | Řezání stěnovou pilou kcí z cihel nebo tvárnic hl přes 200 do 350 mm | m | 18.4 |  | 0 | CS ÚRS 2025 01 |  | základní |  | 0 | 0.00021685 | 0.00399 | 0 | 0 | 4 | K | 2 |  |  |  | ROZPOCET | 0 | 0 | 0 | 0 | 0 | 1 | 0 | 4 | -1530031450
| PP |  | Řezání konstrukcí stěnovou pilou z cihel nebo tvárnic hloubka řezu přes 200 do 350 mm | [14 empty] | PP | 2
| Online PSC |  | https://podminky.urs.cz/item/CS_URS_2025_01/977211122 | [14 empty] | Online PSC | 2
| VV |  | viz TZ_AB, situační výkresy, výkresová a textová část D.1.1, D.1.2 a D.1.3 | [14 empty] | VV | 2 | 1 | True | 0 | ROZPOCET
| VV |  | B14 | [14 empty] | VV | 2 | 1 | True | 0 | ROZPOCET
| VV |  | 2*2*1,3 |  | 5.2 | [12 empty] | VV | 2 | 2 | True | 0 | ROZPOCET
| VV |  | 2*6,6 |  | 13.2 | [12 empty] | VV | 2 | 2 | True | 0 | ROZPOCET
| VV |  | Součet |  | 18.4 | [12 empty] | VV | 2 | 4 | True | 1 | ROZPOCET
35 | K | 977211123 | Řezání stěnovou pilou kcí z cihel nebo tvárnic hl přes 350 do 420 mm | m | 12.4 |  | 0 | CS ÚRS 2025 01 |  | základní |  | 0 | 0.00031 | 0.003844 | 0 | 0 | 4 | K | 2 |  |  |  | ROZPOCET | 0 | 0 | 0 | 0 | 0 | 1 | 0 | 4 | 1113528732
| PP |  | Řezání konstrukcí stěnovou pilou z cihel nebo tvárnic hloubka řezu přes 350 do 420 mm | [14 empty] | PP | 2
| Online PSC |  | https://podminky.urs.cz/item/CS_URS_2025_01/977211123 | [14 empty] | Online PSC | 2
| VV |  | viz TZ_AB, situační výkresy, výkresová a textová část D.1.1, D.1.2 a D.1.3 | [14 empty] | VV | 2 | 1 | True | 0 | ROZPOCET
| VV |  | B03 | [14 empty] | VV | 2 | 1 | True | 0 | ROZPOCET
| VV |  | 2*1,4+5,4 |  | 8.2 | [12 empty] | VV | 2 | 2 | True | 0 | ROZPOCET
| VV |  | B22 | [14 empty] | VV | 2 | 1 | True | 0 | ROZPOCET
| VV |  | 2*1,3+2*0,8 |  | 4.2 | [12 empty] | VV | 2 | 2 | True | 0 | ROZPOCET
| VV |  | Součet |  | 12.4 | [12 empty] | VV | 2 | 4 | True | 1 | ROZPOCET
36 | K | 977211125 | Řezání stěnovou pilou kcí z cihel nebo tvárnic hl přes 520 do 680 mm | m | 102.4 |  | 0 | CS ÚRS 2025 01 |  | základní |  | 0 | 0.00076 | 0.077824 | 0 | 0 | 4 | K | 2 |  |  |  | ROZPOCET | 0 | 0 | 0 | 0 | 0 | 1 | 0 | 4 | -1042711739
| PP |  | Řezání konstrukcí stěnovou pilou z cihel nebo tvárnic hloubka řezu přes 520 do 680 mm | [14 empty] | PP | 2
| Online PSC |  | https://podminky.urs.cz/item/CS_URS_2025_01/977211125 | [14 empty] | Online PSC | 2
| VV |  | viz TZ_AB, situační výkresy, výkresová a textová část D.1.1, D.1.2 a D.1.3 | [14 empty] | VV | 2 | 1 | True | 0 | ROZPOCET
| VV |  | B04 | [14 empty] | VV | 2 | 1 | True | 0 | ROZPOCET
| VV |  | 4*(5*(2*(1,5+0,75))) |  | 90 | [12 empty] | VV | 2 | 2 | True | 0 | ROZPOCET
| VV |  | 4*(1*(2*(0,8+0,75))) |  | 12.4 | [12 empty] | VV | 2 | 2 | True | 0 | ROZPOCET
| VV |  | Součet |  | 102.4 | [12 empty] | VV | 2 | 4 | True | 1 | ROZPOCET
37 | K | 977311112 | Řezání stávajících betonových mazanin nevyztužených hl do 100 mm | m | 13.2 |  | 0 | CS ÚRS 2025 01 |  | základní |  | 0 | 0 | 0 | 0 | 0 | 4 | K | 2 |  |  |  | ROZPOCET | 0 | 0 | 0 | 0 | 0 | 1 | 0 | 4 | 1721881429
| PP |  | Řezání stávajících betonových mazanin bez vyztužení hloubky přes 50 do 100 mm | [14 empty] | PP | 2
| Online PSC |  | https://podminky.urs.cz/item/CS_URS_2025_01/977311112 | [14 empty] | Online PSC | 2
| VV |  | viz TZ_AB, situační výkresy, výkresová a textová část D.1.1, D.1.2 a D.1.3 | [14 empty] | VV | 2 | 1 | True | 0 | ROZPOCET
| VV |  | B17 | [14 empty] | VV | 2 | 1 | True | 0 | ROZPOCET
| VV |  | 2*6,6 |  | 13.2 | [12 empty] | VV | 2 | 2 | True | 1 | ROZPOCET
38 | K | 978011191 | Otlučení (osekání) vnitřní vápenné nebo vápenocementové omítky stropů v rozsahu přes 50 do 100 % | m2 | 12 |  | 0 | CS ÚRS 2025 01 |  | základní |  | 0 | 0 | 0 | 0.05 | 0.6 | 4 | K | 2 |  |  |  | ROZPOCET | 0 | 0 | 0 | 0 | 0 | 1 | 0 | 4 | 677158835
| PP |  | Otlučení vápenných nebo vápenocementových omítek vnitřních ploch stropů, v rozsahu přes 50 do 100 % | [14 empty] | PP | 2
| Online PSC |  | https://podminky.urs.cz/item/CS_URS_2025_01/978011191 | [14 empty] | Online PSC | 2
| VV |  | viz TZ_AB, situační výkresy, výkresová a textová část D.1.1, D.1.2 a D.1.3 | [14 empty] | VV | 2 | 1 | True | 0 | ROZPOCET
| VV |  | "0.59" | [14 empty] | VV | 2 | 1 | True | 0 | ROZPOCET
| VV |  | 6,5 |  | 6.5 | [12 empty] | VV | 2 | 2 | True | 0 | ROZPOCET
| VV |  | "0.60" | [14 empty] | VV | 2 | 1 | True | 0 | ROZPOCET
| VV |  | 2,1 |  | 2.1 | [12 empty] | VV | 2 | 2 | True | 0 | ROZPOCET
| VV |  | "0.61" | [14 empty] | VV | 2 | 1 | True | 0 | ROZPOCET
| VV |  | 3,4 |  | 3.4 | [12 empty] | VV | 2 | 2 | True | 0 | ROZPOCET
| VV |  | Součet |  | 12 | [12 empty] | VV | 2 | 4 | True | 1 | ROZPOCET
39 | K | 978013191 | Otlučení (osekání) vnitřní vápenné nebo vápenocementové omítky stěn v rozsahu přes 50 do 100 % | m2 | 236.828 |  | 0 | CS ÚRS 2025 01 |  | základní |  | 0 | 0 | 0 | 0.046 | 10.8941 | 4 | K | 2 |  |  |  | ROZPOCET | 0 | 0 | 0 | 0 | 0 | 1 | 0 | 4 | -1431843177
| PP |  | Otlučení vápenných nebo vápenocementových omítek vnitřních ploch stěn s vyškrabáním spar, s očištěním zdiva, v rozsahu přes 50 do 100 % | [14 empty] | PP | 2
| Online PSC |  | https://podminky.urs.cz/item/CS_URS_2025_01/978013191 | [14 empty] | Online PSC | 2
| VV |  | viz TZ_AB, situační výkresy, výkresová a textová část D.1.1, D.1.2 a D.1.3 | [14 empty] | VV | 2 | 1 | True | 0 | ROZPOCET
| VV |  | "0.59-0.61" 14,2*0,4 |  | 5.68 | [12 empty] | VV | 2 | 2 | True | 0 | ROZPOCET
| VV |  | 4*((4,3+2,2)*0,3+(4,0+2*1,9)*0,2) |  | 14.04 | [12 empty] | VV | 2 | 2 | True | 0 | ROZPOCET
| VV |  | 2*((4,3+2,8)*0,3+(4,0+2*2,5)*0,2) |  | 7.86 | [12 empty] | VV | 2 | 2 | True | 0 | ROZPOCET
| VV |  | "3.47" 22,5 |  | 22.5 | [12 empty] | VV | 2 | 2 | True | 0 | ROZPOCET
| VV |  | omítka schodiště | [14 empty] | VV | 2 | 1 | True | 0 | ROZPOCET
| VV |  | 14,5*(2,7+2*3,5+4,1) |  | 200.1 | [12 empty] | VV | 2 | 2 | True | 0 | ROZPOCET
| VV |  | -(3*0,9*0,9+2*0,6*2,2+0,9*2,02+2,2*2,02+1,0*2,02) |  | -13.352 | [12 empty] | VV | 2 | 2 | True | 0 | ROZPOCET
| VV |  | Součet |  | 236.828 | [12 empty] | VV | 2 | 4 | True | 1 | ROZPOCET
40 | K | 978015391 | Otlučení (osekání) vnější vápenné nebo vápenocementové omítky stupně členitosti 1 a 2 v rozsahu přes 80 do 100 % | m2 | 38.78 |  | 0 | CS ÚRS 2025 01 |  | základní |  | 0 | 0 | 0 | 0.059 | 2.288 | 4 | K | 2 |  |  |  | ROZPOCET | 0 | 0 | 0 | 0 | 0 | 1 | 0 | 4 | 937531895
| PP |  | Otlučení vápenných nebo vápenocementových omítek vnějších ploch s vyškrabáním spar a s očištěním zdiva stupně členitosti 1 a 2, v rozsahu přes 80 do 100 % | [14 empty] | PP | 2
| Online PSC |  | https://podminky.urs.cz/item/CS_URS_2025_01/978015391 | [14 empty] | Online PSC | 2
| VV |  | viz TZ_AB, situační výkresy, výkresová a textová část D.1.1, D.1.2 a D.1.3 | [14 empty] | VV | 2 | 1 | True | 0 | ROZPOCET
| VV |  | (12,2+1,4)*3,0 |  | 40.8 | [12 empty] | VV | 2 | 2 | True | 0 | ROZPOCET
| VV |  | -(1,0*2,02) |  | -2.02 | [12 empty] | VV | 2 | 2 | True | 0 | ROZPOCET
| VV |  | Součet |  | 38.78 | [12 empty] | VV | 2 | 4 | True | 1 | ROZPOCET
41 | K | 978059541 | Odsekání a odebrání obkladů stěn z vnitřních obkládaček plochy přes 1 m2 | m2 | 44.634 |  | 0 | CS ÚRS 2025 01 |  | základní |  | 0 | 0 | 0 | 0.068 | 3.0351 | 4 | K | 2 |  |  |  | ROZPOCET | 0 | 0 | 0 | 0 | 0 | 1 | 0 | 4 | -1132095306
| PP |  | Odsekání obkladů stěn včetně otlučení podkladní omítky až na zdivo z obkládaček vnitřních, z jakýchkoliv materiálů, plochy přes 1 m2 | [14 empty] | PP | 2
| Online PSC |  | https://podminky.urs.cz/item/CS_URS_2025_01/978059541 | [14 empty] | Online PSC | 2
| VV |  | viz TZ_AB, situační výkresy, výkresová a textová část D.1.1, D.1.2 a D.1.3 | [14 empty] | VV | 2 | 1 | True | 0 | ROZPOCET
| VV |  | B05 | [14 empty] | VV | 2 | 1 | True | 0 | ROZPOCET
| VV |  | (6,0+9,2+7,9)*2,2 |  | 50.82 | [12 empty] | VV | 2 | 2 | True | 0 | ROZPOCET
| VV |  | -(2*0,7*2,02+0,9*2,02+2,2*0,7) |  | -6.186 | [12 empty] | VV | 2 | 2 | True | 0 | ROZPOCET
| VV |  | Součet |  | 44.634 | [12 empty] | VV | 2 | 4 | True | 1 | ROZPOCET
| D | 997 | Doprava suti a vybouraných hmot |  |  |  | 0 |  |  |  |  | 0 |  | 0 |  | 0 | 1 | D | 1 |  |  |  | ROZPOCET | [6 empty] | 0
42 | K | 997013154 | Vnitrostaveništní doprava suti a vybouraných hmot pro budovy v přes 12 do 15 m s omezením mechanizace | t | 146.981 |  | 0 | CS ÚRS 2025 01 |  | základní |  | 0 | 0 | 0 | 0 | 0 | 4 | K | 2 |  |  |  | ROZPOCET | 0 | 0 | 0 | 0 | 0 | 1 | 0 | 4 | 557903267
| PP |  | Vnitrostaveništní doprava suti a vybouraných hmot vodorovně do 50 m s naložením s omezením mechanizace pro budovy a haly výšky přes 12 do 15 m | [14 empty] | PP | 2
| Online PSC |  | https://podminky.urs.cz/item/CS_URS_2025_01/997013154 | [14 empty] | Online PSC | 2
43 | K | 997013312 | Montáž a demontáž shozu suti v přes 10 do 20 m | m | 20 |  | 0 | CS ÚRS 2025 01 |  | základní |  | 0 | 0 | 0 | 0 | 0 | 4 | K | 2 |  |  |  | ROZPOCET | 0 | 0 | 0 | 0 | 0 | 1 | 0 | 4 | -602925000
| PP |  | Shoz na stavební suť montáž a demontáž shozu výšky přes 10 do 20 m | [14 empty] | PP | 2
| Online PSC |  | https://podminky.urs.cz/item/CS_URS_2025_01/997013312 | [14 empty] | Online PSC | 2
| VV |  | 20 |  | 20 | [12 empty] | VV | 2 | 2 | True | 1 | ROZPOCET
44 | K | 997013322 | Příplatek k shozu suti v přes 10 do 20 m za první a ZKD den použití | m | 1200 |  | 0 | CS ÚRS 2025 01 |  | základní |  | 0 | 0 | 0 | 0 | 0 | 4 | K | 2 |  |  |  | ROZPOCET | 0 | 0 | 0 | 0 | 0 | 1 | 0 | 4 | -1737888462
| PP |  | Shoz na stavební suť montáž a demontáž shozu výšky Příplatek za první a každý další den použití shozu výšky přes 10 do 20 m | [14 empty] | PP | 2
| Online PSC |  | https://podminky.urs.cz/item/CS_URS_2025_01/997013322 | [14 empty] | Online PSC | 2
| VV |  | 20 |  | 20 | [12 empty] | VV | 2 | 2 | True | 1 | ROZPOCET
| VV |  | 20*60 'Přepočtené koeficientem množství |  | 1200 | [12 empty] | VV | 2 | 2 | False | 1 | ROZPOCET
45 | K | 997013501 | Odvoz suti a vybouraných hmot na skládku nebo meziskládku do 1 km se složením | t | 146.981 |  | 0 | CS ÚRS 2025 01 |  | základní |  | 0 | 0 | 0 | 0 | 0 | 4 | K | 2 |  |  |  | ROZPOCET | 0 | 0 | 0 | 0 | 0 | 1 | 0 | 4 | -899959384
| PP |  | Odvoz suti a vybouraných hmot na skládku nebo meziskládku se složením, na vzdálenost do 1 km | [14 empty] | PP | 2
| Online PSC |  | https://podminky.urs.cz/item/CS_URS_2025_01/997013501 | [14 empty] | Online PSC | 2
46 | K | 997013509 | Příplatek k odvozu suti a vybouraných hmot na skládku ZKD 1 km přes 1 km | t | 3527.544 |  | 0 | CS ÚRS 2025 01 |  | základní |  | 0 | 0 | 0 | 0 | 0 | 4 | K | 2 |  |  |  | ROZPOCET | 0 | 0 | 0 | 0 | 0 | 1 | 0 | 4 | 726910874
| PP |  | Odvoz suti a vybouraných hmot na skládku nebo meziskládku se složením, na vzdálenost Příplatek k ceně za každý další započatý 1 km přes 1 km | [14 empty] | PP | 2
| Online PSC |  | https://podminky.urs.cz/item/CS_URS_2025_01/997013509 | [14 empty] | Online PSC | 2
| VV |  | 146,981*24 'Přepočtené koeficientem množství |  | 3527.544 | [12 empty] | VV | 2 | 2 | False | 1 | ROZPOCET
47 | K | 997013601 | Poplatek za uložení na skládce (skládkovné) stavebního odpadu betonového kód odpadu 17 01 01 | t | 18.616 |  | 0 | CS ÚRS 2025 01 |  | základní |  | 0 | 0 | 0 | 0 | 0 | 4 | K | 2 |  |  |  | ROZPOCET | 0 | 0 | 0 | 0 | 0 | 1 | 0 | 4 | 491542883
| PP |  | Poplatek za uložení stavebního odpadu na skládce (skládkovné) z prostého betonu zatříděného do Katalogu odpadů pod kódem 17 01 01 | [14 empty] | PP | 2
| Online PSC |  | https://podminky.urs.cz/item/CS_URS_2025_01/997013601 | [14 empty] | Online PSC | 2
48 | K | 997013602 | Poplatek za uložení na skládce (skládkovné) stavebního odpadu železobetonového kód odpadu 17 01 01 | t | 21.816 |  | 0 | CS ÚRS 2025 01 |  | základní |  | 0 | 0 | 0 | 0 | 0 | 4 | K | 2 |  |  |  | ROZPOCET | 0 | 0 | 0 | 0 | 0 | 1 | 0 | 4 | 1247255012
| PP |  | Poplatek za uložení stavebního odpadu na skládce (skládkovné) z armovaného betonu zatříděného do Katalogu odpadů pod kódem 17 01 01 | [14 empty] | PP | 2
| Online PSC |  | https://podminky.urs.cz/item/CS_URS_2025_01/997013602 | [14 empty] | Online PSC | 2
49 | K | 997013603 | Poplatek za uložení na skládce (skládkovné) stavebního odpadu cihelného kód odpadu 17 01 02 | t | 65.702 |  | 0 | CS ÚRS 2025 01 |  | základní |  | 0 | 0 | 0 | 0 | 0 | 4 | K | 2 |  |  |  | ROZPOCET | 0 | 0 | 0 | 0 | 0 | 1 | 0 | 4 | 2048600270
| PP |  | Poplatek za uložení stavebního odpadu na skládce (skládkovné) cihelného zatříděného do Katalogu odpadů pod kódem 17 01 02 | [14 empty] | PP | 2
| Online PSC |  | https://podminky.urs.cz/item/CS_URS_2025_01/997013603 | [14 empty] | Online PSC | 2
50 | K | 997013609 | Poplatek za uložení na skládce (skládkovné) stavebního odpadu ze směsí nebo oddělených frakcí betonu, cihel a keramických výrobků kód odpadu 17 01 07 | t | 4.27 |  | 0 | CS ÚRS 2025 01 |  | základní |  | 0 | 0 | 0 | 0 | 0 | 4 | K | 2 |  |  |  | ROZPOCET | 0 | 0 | 0 | 0 | 0 | 1 | 0 | 4 | 1647661653
| PP |  | Poplatek za uložení stavebního odpadu na skládce (skládkovné) ze směsí nebo oddělených frakcí betonu, cihel a keramických výrobků zatříděného do Katalogu odpadů pod kódem 17 01 07 | [14 empty] | PP | 2
| Online PSC |  | https://podminky.urs.cz/item/CS_URS_2025_01/997013609 | [14 empty] | Online PSC | 2
51 | K | 997013631 | Poplatek za uložení na skládce (skládkovné) stavebního odpadu směsného kód odpadu 17 09 04 | t | 28.127 |  | 0 | CS ÚRS 2025 01 |  | základní |  | 0 | 0 | 0 | 0 | 0 | 4 | K | 2 |  |  |  | ROZPOCET | 0 | 0 | 0 | 0 | 0 | 1 | 0 | 4 | 199347305
| PP |  | Poplatek za uložení stavebního odpadu na skládce (skládkovné) směsného stavebního a demoličního zatříděného do Katalogu odpadů pod kódem 17 09 04 | [14 empty] | PP | 2
| Online PSC |  | https://podminky.urs.cz/item/CS_URS_2025_01/997013631 | [14 empty] | Online PSC | 2
52 | K | 997013811 | Poplatek za uložení na skládce (skládkovné) stavebního odpadu dřevěného kód odpadu 17 02 01 | t | 2.816 |  | 0 | CS ÚRS 2025 01 |  | základní |  | 0 | 0 | 0 | 0 | 0 | 4 | K | 2 |  |  |  | ROZPOCET | 0 | 0 | 0 | 0 | 0 | 1 | 0 | 4 | 985642513
| PP |  | Poplatek za uložení stavebního odpadu na skládce (skládkovné) dřevěného zatříděného do Katalogu odpadů pod kódem 17 02 01 | [14 empty] | PP | 2
| Online PSC |  | https://podminky.urs.cz/item/CS_URS_2025_01/997013811 | [14 empty] | Online PSC | 2
53 | K | 997013813 | Poplatek za uložení na skládce (skládkovné) stavebního odpadu z plastických hmot kód odpadu 17 02 03 | t | 0.236 |  | 0 | CS ÚRS 2025 01 |  | základní |  | 0 | 0 | 0 | 0 | 0 | 4 | K | 2 |  |  |  | ROZPOCET | 0 | 0 | 0 | 0 | 0 | 1 | 0 | 4 | -1310797711
| PP |  | Poplatek za uložení stavebního odpadu na skládce (skládkovné) z plastických hmot zatříděného do Katalogu odpadů pod kódem 17 02 03 | [14 empty] | PP | 2
| Online PSC |  | https://podminky.urs.cz/item/CS_URS_2025_01/997013813 | [14 empty] | Online PSC | 2
54 | K | 997013814 | Poplatek za uložení na skládce (skládkovné) stavebního odpadu izolací kód odpadu 17 06 04 | t | 5.398 |  | 0 | CS ÚRS 2025 01 |  | základní |  | 0 | 0 | 0 | 0 | 0 | 4 | K | 2 |  |  |  | ROZPOCET | 0 | 0 | 0 | 0 | 0 | 1 | 0 | 4 | -323313872
| PP |  | Poplatek za uložení stavebního odpadu na skládce (skládkovné) z izolačních materiálů zatříděného do Katalogu odpadů pod kódem 17 06 04 | [14 empty] | PP | 2
| Online PSC |  | https://podminky.urs.cz/item/CS_URS_2025_01/997013814 | [14 empty] | Online PSC | 2
| D | PSV | Práce a dodávky PSV |  |  |  | 0 |  |  |  |  | 0 |  | 0 |  | 13.4075 | 2 | D | 0 |  |  |  | ROZPOCET | [6 empty] | 0
| D | 711 | Izolace proti vodě, vlhkosti a plynům |  |  |  | 0 |  |  |  |  | 0 |  | 0 |  | 0.2039 | 2 | D | 1 |  |  |  | ROZPOCET | [6 empty] | 0
55 | K | 711131811 | Odstranění izolace proti zemní vlhkosti vodorovné | m2 | 44.9 |  | 0 | CS ÚRS 2024 01 |  | základní |  | 0 | 0 | 0 | 0.004 | 0.1796 | 16 | K | 2 |  |  |  | ROZPOCET | 0 | 0 | 0 | 0 | 0 | 1 | 0 | 16 | 266540223
| PP |  | Odstranění izolace proti zemní vlhkosti na ploše vodorovné V | [14 empty] | PP | 2
| Online PSC |  | https://podminky.urs.cz/item/CS_URS_2024_01/711131811 | [14 empty] | Online PSC | 2
| VV |  | viz TZ_AB, situační výkresy, výkresová a textová část D.1.1, D.1.2 a D.1.3 | [14 empty] | VV | 2 | 1 | True | 0 | ROZPOCET
| VV |  | B09 | [14 empty] | VV | 2 | 1 | True | 0 | ROZPOCET
| VV |  | 28 |  | 28 | [12 empty] | VV | 2 | 2 | True | 0 | ROZPOCET
| VV |  | SB01 | [14 empty] | VV | 2 | 1 | True | 0 | ROZPOCET
| VV |  | "0.59" | [14 empty] | VV | 2 | 1 | True | 0 | ROZPOCET
| VV |  | 6,5 |  | 6.5 | [12 empty] | VV | 2 | 2 | True | 0 | ROZPOCET
| VV |  | "0.60" | [14 empty] | VV | 2 | 1 | True | 0 | ROZPOCET
| VV |  | 2,1 |  | 2.1 | [12 empty] | VV | 2 | 2 | True | 0 | ROZPOCET
| VV |  | "0.61" | [14 empty] | VV | 2 | 1 | True | 0 | ROZPOCET
| VV |  | 3,4 |  | 3.4 | [12 empty] | VV | 2 | 2 | True | 0 | ROZPOCET
| VV |  | "0.70" | [14 empty] | VV | 2 | 1 | True | 0 | ROZPOCET
| VV |  | 4,9 |  | 4.9 | [12 empty] | VV | 2 | 2 | True | 0 | ROZPOCET
| VV |  | Součet |  | 44.9 | [12 empty] | VV | 2 | 4 | True | 1 | ROZPOCET
56 | K | 711131821 | Odstranění izolace proti zemní vlhkosti svislé | m2 | 5.4 |  | 0 | CS ÚRS 2024 01 |  | základní |  | 0 | 0 | 0 | 0.0045 | 0.0243 | 16 | K | 2 |  |  |  | ROZPOCET | 0 | 0 | 0 | 0 | 0 | 1 | 0 | 16 | -1423437479
| PP |  | Odstranění izolace proti zemní vlhkosti na ploše svislé S | [14 empty] | PP | 2
| Online PSC |  | https://podminky.urs.cz/item/CS_URS_2024_01/711131821 | [14 empty] | Online PSC | 2
| VV |  | viz TZ_AB, situační výkresy, výkresová a textová část D.1.1, D.1.2 a D.1.3 | [14 empty] | VV | 2 | 1 | True | 0 | ROZPOCET
| VV |  | 1,2*1,5 |  | 1.8 | [12 empty] | VV | 2 | 2 | True | 0 | ROZPOCET
| VV |  | 2,4*1,5 |  | 3.6 | [12 empty] | VV | 2 | 2 | True | 0 | ROZPOCET
| VV |  | Součet |  | 5.4 | [12 empty] | VV | 2 | 4 | True | 1 | ROZPOCET
| D | 713 | Izolace tepelné |  |  |  | 0 |  |  |  |  | 0 |  | 0 |  | 2.7217 | 2 | D | 1 |  |  |  | ROZPOCET | [6 empty] | 0
57 | K | 713110835 | Odstranění tepelné izolace stropů přibité nebo nastřelené z vláknitých materiálů suchých tl přes 200 mm | m2 | 28 |  | 0 | CS ÚRS 2025 01 |  | základní |  | 0 | 0 | 0 | 0.045 | 1.26 | 16 | K | 2 |  |  |  | ROZPOCET | 0 | 0 | 0 | 0 | 0 | 1 | 0 | 16 | -1999308346
| PP |  | Odstranění tepelné izolace stropů nebo podhledů z rohoží, pásů, dílců, desek, bloků připevněných přibitím nebo nastřelením z vláknitých materiálů suchých, tloušťka izolace přes 200 mm | [14 empty] | PP | 2
| Online PSC |  | https://podminky.urs.cz/item/CS_URS_2025_01/713110835 | [14 empty] | Online PSC | 2
| VV |  | viz TZ_AB, situační výkresy, výkresová a textová část D.1.1, D.1.2 a D.1.3 | [14 empty] | VV | 2 | 1 | True | 0 | ROZPOCET
| VV |  | B09 | [14 empty] | VV | 2 | 1 | True | 0 | ROZPOCET
| VV |  | 28 |  | 28 | [12 empty] | VV | 2 | 2 | True | 1 | ROZPOCET
58 | K | 713120821 | Odstranění tepelné izolace podlah volně kladené z polystyrenu suchého tl do 100 mm | m2 | 45.4 |  | 0 | CS ÚRS 2025 01 |  | základní |  | 0 | 0 | 0 | 0.0025 | 0.1135 | 16 | K | 2 |  |  |  | ROZPOCET | 0 | 0 | 0 | 0 | 0 | 1 | 0 | 16 | -1079409965
| PP |  | Odstranění tepelné izolace podlah z rohoží, pásů, dílců, desek, bloků podlah volně kladených nebo mezi trámy z polystyrenu, tloušťka izolace suchého, tloušťka izolace do 100 mm | [14 empty] | PP | 2
| Online PSC |  | https://podminky.urs.cz/item/CS_URS_2025_01/713120821 | [14 empty] | Online PSC | 2
| VV |  | viz TZ_AB, situační výkresy, výkresová a textová část D.1.1, D.1.2 a D.1.3 | [14 empty] | VV | 2 | 1 | True | 0 | ROZPOCET
| VV |  | SB02 | [14 empty] | VV | 2 | 1 | True | 0 | ROZPOCET
| VV |  | 28,5 |  | 28.5 | [12 empty] | VV | 2 | 2 | True | 0 | ROZPOCET
| VV |  | SB01 | [14 empty] | VV | 2 | 1 | True | 0 | ROZPOCET
| VV |  | "0.59" | [14 empty] | VV | 2 | 1 | True | 0 | ROZPOCET
| VV |  | 6,5 |  | 6.5 | [12 empty] | VV | 2 | 2 | True | 0 | ROZPOCET
| VV |  | "0.60" | [14 empty] | VV | 2 | 1 | True | 0 | ROZPOCET
| VV |  | 2,1 |  | 2.1 | [12 empty] | VV | 2 | 2 | True | 0 | ROZPOCET
| VV |  | "0.61" | [14 empty] | VV | 2 | 1 | True | 0 | ROZPOCET
| VV |  | 3,4 |  | 3.4 | [12 empty] | VV | 2 | 2 | True | 0 | ROZPOCET
| VV |  | "0.70" | [14 empty] | VV | 2 | 1 | True | 0 | ROZPOCET
| VV |  | 4,9 |  | 4.9 | [12 empty] | VV | 2 | 2 | True | 0 | ROZPOCET
| VV |  | Součet |  | 45.4 | [12 empty] | VV | 2 | 4 | True | 1 | ROZPOCET
59 | K | 713151813 | Odstranění tepelné izolace střech šikmých volně kladené mezi krokve z vláknitých materiálů suchých tl přes 100 do 200 mm | m2 | 38.52 |  | 0 | CS ÚRS 2025 01 |  | základní |  | 0 | 0 | 0 | 0.035 | 1.3482 | 16 | K | 2 |  |  |  | ROZPOCET | 0 | 0 | 0 | 0 | 0 | 1 | 0 | 16 | 825563184
| PP |  | Odstranění tepelné izolace střech šikmých nebo nadstřešních částí z rohoží, pásů, dílců, desek, bloků mezi krokve nebo pod krokve volně položených z vláknitých materiálů suchých, tloušťka izolace přes 100 do 200 mm | [14 empty] | PP | 2
| Online PSC |  | https://podminky.urs.cz/item/CS_URS_2025_01/713151813 | [14 empty] | Online PSC | 2
| VV |  | viz TZ_AB, situační výkresy, výkresová a textová část D.1.1, D.1.2 a D.1.3 | [14 empty] | VV | 2 | 1 | True | 0 | ROZPOCET
| VV |  | SB07 | [14 empty] | VV | 2 | 1 | True | 0 | ROZPOCET
| VV |  | 5,1*8,4 |  | 42.84 | [12 empty] | VV | 2 | 2 | True | 0 | ROZPOCET
| VV |  | -2*((0,9+1,8)*0,8) |  | -4.32 | [12 empty] | VV | 2 | 2 | True | 0 | ROZPOCET
| VV |  | Součet |  | 38.52 | [12 empty] | VV | 2 | 4 | True | 1 | ROZPOCET
| D | 725 | Zdravotechnika - zařizovací předměty |  |  |  | 0 |  |  |  |  | 0 |  | 0 |  | 0.05838 | 2 | D | 1 |  |  |  | ROZPOCET | [6 empty] | 0
60 | K | 725210821 | Demontáž umyvadel bez výtokových armatur | soubor | 3 |  | 0 | CS ÚRS 2025 01 |  | základní |  | 0 | 0 | 0 | 0.01946 | 0.05838 | 16 | K | 2 |  |  |  | ROZPOCET | 0 | 0 | 0 | 0 | 0 | 1 | 0 | 16 | 1654901787
| PP |  | Demontáž umyvadel bez výtokových armatur umyvadel | [14 empty] | PP | 2
| Online PSC |  | https://podminky.urs.cz/item/CS_URS_2025_01/725210821 | [14 empty] | Online PSC | 2
| VV |  | viz TZ_AB, situační výkresy, výkresová a textová část D.1.1, D.1.2 a D.1.3 | [14 empty] | VV | 2 | 1 | True | 0 | ROZPOCET
| VV |  | B06 | [14 empty] | VV | 2 | 1 | True | 0 | ROZPOCET
| VV |  | 3 |  | 3 | [12 empty] | VV | 2 | 2 | True | 1 | ROZPOCET
| D | 762 | Konstrukce tesařské |  |  |  | 0 |  |  |  |  | 0 |  | 0 |  | 3.0932 | 2 | D | 1 |  |  |  | ROZPOCET | [6 empty] | 0
61 | K | 762331811 | Demontáž vázaných kcí krovů z hranolů průřezové pl do 120 cm2 | m | 15.3 |  | 0 | CS ÚRS 2025 01 |  | základní |  | 0 | 0 | 0 | 0.008 | 0.1224 | 16 | K | 2 |  |  |  | ROZPOCET | 0 | 0 | 0 | 0 | 0 | 1 | 0 | 16 | -1890434291
| PP |  | Demontáž vázaných konstrukcí krovů sklonu do 60° z hranolů, hranolků, fošen, průřezové plochy do 120 cm2 | [14 empty] | PP | 2
| Online PSC |  | https://podminky.urs.cz/item/CS_URS_2025_01/762331811 | [14 empty] | Online PSC | 2
| VV |  | viz TZ_AB, situační výkresy, výkresová a textová část D.1.1, D.1.2 a D.1.3 | [14 empty] | VV | 2 | 1 | True | 0 | ROZPOCET
| VV |  | SB07 | [14 empty] | VV | 2 | 1 | True | 0 | ROZPOCET
| VV |  | 3*5,1 |  | 15.3 | [12 empty] | VV | 2 | 2 | True | 1 | ROZPOCET
62 | K | 762331812 | Demontáž vázaných kcí krovů z hranolů průřezové pl přes 120 do 224 cm2 | m | 56 |  | 0 | CS ÚRS 2025 01 |  | základní |  | 0 | 0 | 0 | 0.014 | 0.784 | 16 | K | 2 |  |  |  | ROZPOCET | 0 | 0 | 0 | 0 | 0 | 1 | 0 | 16 | 2061878477
| PP |  | Demontáž vázaných konstrukcí krovů sklonu do 60° z hranolů, hranolků, fošen, průřezové plochy přes 120 do 224 cm2 | [14 empty] | PP | 2
| Online PSC |  | https://podminky.urs.cz/item/CS_URS_2025_01/762331812 | [14 empty] | Online PSC | 2
| VV |  | viz TZ_AB, situační výkresy, výkresová a textová část D.1.1, D.1.2 a D.1.3 | [14 empty] | VV | 2 | 1 | True | 0 | ROZPOCET
| VV |  | SB07 | [14 empty] | VV | 2 | 1 | True | 0 | ROZPOCET
| VV |  | 7*8,0 |  | 56 | [12 empty] | VV | 2 | 2 | True | 1 | ROZPOCET
63 | K | 762342811 | Demontáž laťování střech z latí osové vzdálenosti do 0,22 m | m2 | 85.68 |  | 0 | CS ÚRS 2025 01 |  | základní |  | 0 | 0 | 0 | 0.007 | 0.59976 | 16 | K | 2 |  |  |  | ROZPOCET | 0 | 0 | 0 | 0 | 0 | 1 | 0 | 16 | 2121806348
| PP |  | Demontáž bednění a laťování laťování střech sklonu do 60° se všemi nadstřešními konstrukcemi, z latí průřezové plochy do 25 cm2 při osové vzdálenosti do 0,22 m | [14 empty] | PP | 2
| Online PSC |  | https://podminky.urs.cz/item/CS_URS_2025_01/762342811 | [14 empty] | Online PSC | 2
| VV |  | viz TZ_AB, situační výkresy, výkresová a textová část D.1.1, D.1.2 a D.1.3 | [14 empty] | VV | 2 | 1 | True | 0 | ROZPOCET
| VV |  | SB07 | [14 empty] | VV | 2 | 1 | True | 0 | ROZPOCET
| VV |  | "latě" 5,1*8,4 |  | 42.84 | [12 empty] | VV | 2 | 2 | True | 0 | ROZPOCET
| VV |  | "kontralatě" 5,1*8,4 |  | 42.84 | [12 empty] | VV | 2 | 2 | True | 0 | ROZPOCET
| VV |  | Součet |  | 85.68 | [12 empty] | VV | 2 | 4 | True | 1 | ROZPOCET
64 | K | 762814811 | Demontáž záklopů stropů z desek měkkých | m2 | 3.3 |  | 0 | CS ÚRS 2025 01 |  | základní |  | 0 | 0 | 0 | 0.014 | 0.0462 | 16 | K | 2 |  |  |  | ROZPOCET | 0 | 0 | 0 | 0 | 0 | 1 | 0 | 16 | -991741107
| PP |  | Demontáž záklopů stropů vrchních a zapuštěných z desek měkkých (minerálněvláknitých dřevovláknitých apod.) | [14 empty] | PP | 2
| Online PSC |  | https://podminky.urs.cz/item/CS_URS_2025_01/762814811 | [14 empty] | Online PSC | 2
| VV |  | viz TZ_AB, situační výkresy, výkresová a textová část D.1.1, D.1.2 a D.1.3 | [14 empty] | VV | 2 | 1 | True | 0 | ROZPOCET
| VV |  | B17 | [14 empty] | VV | 2 | 1 | True | 0 | ROZPOCET
| VV |  | 3,3 |  | 3.3 | [12 empty] | VV | 2 | 2 | True | 1 | ROZPOCET
65 | K | 762841812 | Demontáž podbíjení obkladů stropů a střech sklonu do 60° z hrubých prken s omítkou | m2 | 38.52 |  | 0 | CS ÚRS 2025 01 |  | základní |  | 0 | 0 | 0 | 0.04 | 1.5408 | 16 | K | 2 |  |  |  | ROZPOCET | 0 | 0 | 0 | 0 | 0 | 1 | 0 | 16 | 204552855
| PP |  | Demontáž podbíjení obkladů stropů a střech sklonu do 60° z hrubých prken tl. do 35 mm s omítkou | [14 empty] | PP | 2
| Online PSC |  | https://podminky.urs.cz/item/CS_URS_2025_01/762841812 | [14 empty] | Online PSC | 2
| VV |  | viz TZ_AB, situační výkresy, výkresová a textová část D.1.1, D.1.2 a D.1.3 | [14 empty] | VV | 2 | 1 | True | 0 | ROZPOCET
| VV |  | SB07 | [14 empty] | VV | 2 | 1 | True | 0 | ROZPOCET
| VV |  | 5,1*8,4 |  | 42.84 | [12 empty] | VV | 2 | 2 | True | 0 | ROZPOCET
| VV |  | -2*((0,9+1,8)*0,8) |  | -4.32 | [12 empty] | VV | 2 | 2 | True | 0 | ROZPOCET
| VV |  | Součet |  | 38.52 | [12 empty] | VV | 2 | 4 | True | 1 | ROZPOCET
| D | 763 | Konstrukce suché výstavby |  |  |  | 0 |  |  |  |  | 0 |  | 0 |  | 2.7333 | 2 | D | 1 |  |  |  | ROZPOCET | [6 empty] | 0
66 | K | 763161822 | Demontáž SDK podkroví s dvouvrstvou nosnou kcí z ocelových profilů opláštění dvojité | m2 | 96.48 |  | 0 | CS ÚRS 2025 01 |  | základní |  | 0 | 0 | 0 | 0.02833 | 2.7333 | 16 | K | 2 |  |  |  | ROZPOCET | 0 | 0 | 0 | 0 | 0 | 1 | 0 | 16 | 1479872083
| PP |  | Demontáž podkroví ze sádrokartonových desek s nosnou konstrukcí dvouvrstvou z ocelových profilů, opláštění dvojité | [14 empty] | PP | 2
| Online PSC |  | https://podminky.urs.cz/item/CS_URS_2025_01/763161822 | [14 empty] | Online PSC | 2
| VV |  | viz TZ_AB, situační výkresy, výkresová a textová část D.1.1, D.1.2 a D.1.3 | [14 empty] | VV | 2 | 1 | True | 0 | ROZPOCET
| VV |  | SB07 | [14 empty] | VV | 2 | 1 | True | 0 | ROZPOCET
| VV |  | 10,2*7,2 |  | 73.44 | [12 empty] | VV | 2 | 2 | True | 0 | ROZPOCET
| VV |  | -4*((0,9+1,8)*0,8) |  | -8.64 | [12 empty] | VV | 2 | 2 | True | 0 | ROZPOCET
| VV |  | 4*8,8*0,9 |  | 31.68 | [12 empty] | VV | 2 | 2 | True | 0 | ROZPOCET
| VV |  | Součet |  | 96.48 | [12 empty] | VV | 2 | 4 | True | 1 | ROZPOCET
| D | 764 | Konstrukce klempířské |  |  |  | 0 |  |  |  |  | 0 |  | 0 |  | 0.31637 | 2 | D | 1 |  |  |  | ROZPOCET | [6 empty] | 0
67 | K | 764002821 | Demontáž střešního výlezu do suti | kus | 17.2 |  | 0 | CS ÚRS 2025 01 |  | základní |  | 0 | 0 | 0 | 0.015 | 0.258 | 16 | K | 2 |  |  |  | ROZPOCET | 0 | 0 | 0 | 0 | 0 | 1 | 0 | 16 | 687806047
| PP |  | Demontáž klempířských konstrukcí střešního výlezu do suti | [14 empty] | PP | 2
| Online PSC |  | https://podminky.urs.cz/item/CS_URS_2025_01/764002821 | [14 empty] | Online PSC | 2
| VV |  | viz TZ_AB, situační výkresy, výkresová a textová část D.1.1, D.1.2 a D.1.3 | [14 empty] | VV | 2 | 1 | True | 0 | ROZPOCET
| VV |  | B16 | [14 empty] | VV | 2 | 1 | True | 0 | ROZPOCET
| VV |  | 2*(2*(1,8+0,8)) |  | 10.4 | [12 empty] | VV | 2 | 2 | True | 0 | ROZPOCET
| VV |  | 2*(2*(0,9+0,8)) |  | 6.8 | [12 empty] | VV | 2 | 2 | True | 0 | ROZPOCET
| VV |  | Součet |  | 17.2 | [12 empty] | VV | 2 | 4 | True | 1 | ROZPOCET
68 | K | 764002841 | Demontáž oplechování horních ploch zdí a nadezdívek do suti | m | 8 |  | 0 | CS ÚRS 2025 01 |  | základní |  | 0 | 0 | 0 | 0.00191 | 0.01528 | 16 | K | 2 |  |  |  | ROZPOCET | 0 | 0 | 0 | 0 | 0 | 1 | 0 | 16 | -1284597480
| PP |  | Demontáž klempířských konstrukcí oplechování horních ploch zdí a nadezdívek do suti | [14 empty] | PP | 2
| Online PSC |  | https://podminky.urs.cz/item/CS_URS_2025_01/764002841 | [14 empty] | Online PSC | 2
| VV |  | viz TZ_AB, situační výkresy, výkresová a textová část D.1.1, D.1.2 a D.1.3 | [14 empty] | VV | 2 | 1 | True | 0 | ROZPOCET
| VV |  | B14 | [14 empty] | VV | 2 | 1 | True | 0 | ROZPOCET
| VV |  | 2*4,0 |  | 8 | [12 empty] | VV | 2 | 2 | True | 1 | ROZPOCET
69 | K | 764002851 | Demontáž oplechování parapetů do suti | m | 25.8 |  | 0 | CS ÚRS 2025 01 |  | základní |  | 0 | 0 | 0 | 0.00167 | 0.043086 | 16 | K | 2 |  |  |  | ROZPOCET | 0 | 0 | 0 | 0 | 0 | 1 | 0 | 16 | -381482900
| PP |  | Demontáž klempířských konstrukcí oplechování parapetů do suti | [14 empty] | PP | 2
| Online PSC |  | https://podminky.urs.cz/item/CS_URS_2025_01/764002851 | [14 empty] | Online PSC | 2
| VV |  | viz TZ_AB, situační výkresy, výkresová a textová část D.1.1, D.1.2 a D.1.3 | [14 empty] | VV | 2 | 1 | True | 0 | ROZPOCET
| VV |  | B02 | [14 empty] | VV | 2 | 1 | True | 0 | ROZPOCET
| VV |  | 0,9 |  | 0.9 | [12 empty] | VV | 2 | 2 | True | 0 | ROZPOCET
| VV |  | 2*0,6 |  | 1.2 | [12 empty] | VV | 2 | 2 | True | 0 | ROZPOCET
| VV |  | 1,2 |  | 1.2 | [12 empty] | VV | 2 | 2 | True | 0 | ROZPOCET
| VV |  | 3*4,0 |  | 12 | [12 empty] | VV | 2 | 2 | True | 0 | ROZPOCET
| VV |  | 2*4,0 |  | 8 | [12 empty] | VV | 2 | 2 | True | 0 | ROZPOCET
| VV |  | 2,5 |  | 2.5 | [12 empty] | VV | 2 | 2 | True | 0 | ROZPOCET
| VV |  | Součet |  | 25.8 | [12 empty] | VV | 2 | 4 | True | 1 | ROZPOCET
| D | 765 | Krytina skládaná |  |  |  | 0 |  |  |  |  | 0 |  | 0 |  | 2.5627 | 2 | D | 1 |  |  |  | ROZPOCET | [6 empty] | 0
70 | K | 765111821 | Demontáž krytiny keramické hladké sklonu do 30° na sucho do suti | m2 | 38.52 |  | 0 | CS ÚRS 2025 01 |  | základní |  | 0 | 0 | 0 | 0.0664 | 2.5577 | 16 | K | 2 |  |  |  | ROZPOCET | 0 | 0 | 0 | 0 | 0 | 1 | 0 | 16 | -1440253822
| PP |  | Demontáž krytiny keramické hladké (bobrovky), sklonu do 30° na sucho do suti | [14 empty] | PP | 2
| Online PSC |  | https://podminky.urs.cz/item/CS_URS_2025_01/765111821 | [14 empty] | Online PSC | 2
| VV |  | viz TZ_AB, situační výkresy, výkresová a textová část D.1.1, D.1.2 a D.1.3 | [14 empty] | VV | 2 | 1 | True | 0 | ROZPOCET
| VV |  | SB07 | [14 empty] | VV | 2 | 1 | True | 0 | ROZPOCET
| VV |  | 5,1*8,4 |  | 42.84 | [12 empty] | VV | 2 | 2 | True | 0 | ROZPOCET
| VV |  | -2*((0,9+1,8)*0,8) |  | -4.32 | [12 empty] | VV | 2 | 2 | True | 0 | ROZPOCET
| VV |  | Součet |  | 38.52 | [12 empty] | VV | 2 | 4 | True | 1 | ROZPOCET
71 | K | 765111823.x | Dočasná demontáž krytiny keramické hladké sklonu do 30° na sucho k dalšímu použití | m2 | 8.4 |  | 0 |  |  | základní |  | 0 | 0 | 0 | 0 | 0 | 16 | K | 2 |  |  |  | ROZPOCET | 0 | 0 | 0 | 0 | 0 | 1 | 0 | 16 | 812785040
| PP |  | Dočasná demontáž krytiny keramické hladké sklonu do 30° na sucho k dalšímu použití, přesun na místo dočasného uskladnění, ochrana proti poškození, přesun zpět na místo montáže | [14 empty] | PP | 2
| VV |  | viz TZ_AB, situační výkresy, výkresová a textová část D.1.1, D.1.2 a D.1.3 | [14 empty] | VV | 2 | 1 | True | 0 | ROZPOCET
| VV |  | dočasná demontáž | [14 empty] | VV | 2 | 1 | True | 0 | ROZPOCET
| VV |  | 1,0*8,4 |  | 8.4 | [12 empty] | VV | 2 | 2 | True | 1 | ROZPOCET
72 | K | 765191901 | Demontáž pojistné hydroizolační fólie kladené ve sklonu do 30° | m2 | 38.52 |  | 0 | CS ÚRS 2025 01 |  | základní |  | 0 | 0 | 0 | 0.00013 | 0.0050076 | 16 | K | 2 |  |  |  | ROZPOCET | 0 | 0 | 0 | 0 | 0 | 1 | 0 | 16 | 1010262197
| PP |  | Demontáž pojistné hydroizolační fólie kladené ve sklonu do 30° | [14 empty] | PP | 2
| Online PSC |  | https://podminky.urs.cz/item/CS_URS_2025_01/765191901 | [14 empty] | Online PSC | 2
| VV |  | viz TZ_AB, situační výkresy, výkresová a textová část D.1.1, D.1.2 a D.1.3 | [14 empty] | VV | 2 | 1 | True | 0 | ROZPOCET
| VV |  | SB07 | [14 empty] | VV | 2 | 1 | True | 0 | ROZPOCET
| VV |  | 5,1*8,4 |  | 42.84 | [12 empty] | VV | 2 | 2 | True | 0 | ROZPOCET
| VV |  | -2*((0,9+1,8)*0,8) |  | -4.32 | [12 empty] | VV | 2 | 2 | True | 0 | ROZPOCET
| VV |  | Součet |  | 38.52 | [12 empty] | VV | 2 | 4 | True | 1 | ROZPOCET
| D | 766 | Konstrukce truhlářské |  |  |  | 0 |  |  |  |  | 0 |  | 0 |  | 1.4818 | 2 | D | 1 |  |  |  | ROZPOCET | [6 empty] | 0
73 | K | 766411821 | Demontáž truhlářského obložení stěn z palubek | m2 | 66 |  | 0 | CS ÚRS 2025 01 |  | základní |  | 0 | 0 | 0 | 0.01098 | 0.72468 | 16 | K | 2 |  |  |  | ROZPOCET | 0 | 0 | 0 | 0 | 0 | 1 | 0 | 16 | 1056481728
| PP |  | Demontáž obložení stěn palubkami | [14 empty] | PP | 2
| Online PSC |  | https://podminky.urs.cz/item/CS_URS_2025_01/766411821 | [14 empty] | Online PSC | 2
| VV |  | viz TZ_AB, situační výkresy, výkresová a textová část D.1.1, D.1.2 a D.1.3 | [14 empty] | VV | 2 | 1 | True | 0 | ROZPOCET
| VV |  | schodiště | [14 empty] | VV | 2 | 1 | True | 0 | ROZPOCET
| VV |  | 4*14,2*1,25-(2,2+2*0,9)*1,25 |  | 66 | [12 empty] | VV | 2 | 2 | True | 0 | ROZPOCET
| VV |  | Součet |  | 66 | [12 empty] | VV | 2 | 4 | True | 1 | ROZPOCET
74 | K | 766411822 | Demontáž truhlářského obložení stěn podkladových roštů | m2 | 66 |  | 0 | CS ÚRS 2025 01 |  | základní |  | 0 | 0 | 0 | 0.008 | 0.528 | 16 | K | 2 |  |  |  | ROZPOCET | 0 | 0 | 0 | 0 | 0 | 1 | 0 | 16 | 1290478509
| PP |  | Demontáž obložení stěn podkladových roštů | [14 empty] | PP | 2
| Online PSC |  | https://podminky.urs.cz/item/CS_URS_2025_01/766411822 | [14 empty] | Online PSC | 2
75 | K | 766491851 | Demontáž prahů dveří jednokřídlových | kus | 10.75 |  | 0 | CS ÚRS 2025 01 |  | základní |  | 0 | 0 | 0 | 0.001 | 0.01075 | 16 | K | 2 |  |  |  | ROZPOCET | 0 | 0 | 0 | 0 | 0 | 1 | 0 | 16 | -1340315630
| PP |  | Demontáž ostatních truhlářských konstrukcí prahů dveří jednokřídlových | [14 empty] | PP | 2
| Online PSC |  | https://podminky.urs.cz/item/CS_URS_2025_01/766491851 | [14 empty] | Online PSC | 2
| VV |  | viz TZ_AB, situační výkresy, výkresová a textová část D.1.1, D.1.2 a D.1.3 | [14 empty] | VV | 2 | 1 | True | 0 | ROZPOCET
| VV |  | B01 | [14 empty] | VV | 2 | 1 | True | 0 | ROZPOCET
| VV |  | 4*0,9 |  | 3.6 | [12 empty] | VV | 2 | 2 | True | 0 | ROZPOCET
| VV |  | 4*0,7 |  | 2.8 | [12 empty] | VV | 2 | 2 | True | 0 | ROZPOCET
| VV |  | 1,35 |  | 1.35 | [12 empty] | VV | 2 | 2 | True | 0 | ROZPOCET
| VV |  | 3*1,0 |  | 3 | [12 empty] | VV | 2 | 2 | True | 0 | ROZPOCET
| VV |  | Součet |  | 10.75 | [12 empty] | VV | 2 | 4 | True | 1 | ROZPOCET
76 | K | 766674810 | Demontáž střešního okna hladká krytina do 30° | kus | 4 |  | 0 | CS ÚRS 2025 01 |  | základní |  | 0 | 0 | 0 | 0.0417 | 0.1668 | 16 | K | 2 |  |  |  | ROZPOCET | 0 | 0 | 0 | 0 | 0 | 1 | 0 | 16 | 285104910
| PP |  | Demontáž střešních oken na krytině hladké a drážkové, sklonu do 30° | [14 empty] | PP | 2
| Online PSC |  | https://podminky.urs.cz/item/CS_URS_2025_01/766674810 | [14 empty] | Online PSC | 2
| VV |  | viz TZ_AB, situační výkresy, výkresová a textová část D.1.1, D.1.2 a D.1.3 | [14 empty] | VV | 2 | 1 | True | 0 | ROZPOCET
| VV |  | B16 | [14 empty] | VV | 2 | 1 | True | 0 | ROZPOCET
| VV |  | 4 |  | 4 | [12 empty] | VV | 2 | 2 | True | 1 | ROZPOCET
77 | K | 766691811 | Demontáž parapetních desek dřevěných nebo plastových šířky do 300 mm | m | 25.8 |  | 0 | CS ÚRS 2025 01 |  | základní |  | 0 | 0 | 0 | 0.002 | 0.0516 | 16 | K | 2 |  |  |  | ROZPOCET | 0 | 0 | 0 | 0 | 0 | 1 | 0 | 16 | -1907250844
| PP |  | Demontáž parapetních desek šířky do 300 mm | [14 empty] | PP | 2
| Online PSC |  | https://podminky.urs.cz/item/CS_URS_2025_01/766691811 | [14 empty] | Online PSC | 2
| VV |  | viz TZ_AB, situační výkresy, výkresová a textová část D.1.1, D.1.2 a D.1.3 | [14 empty] | VV | 2 | 1 | True | 0 | ROZPOCET
| VV |  | B02 | [14 empty] | VV | 2 | 1 | True | 0 | ROZPOCET
| VV |  | 0,9 |  | 0.9 | [12 empty] | VV | 2 | 2 | True | 0 | ROZPOCET
| VV |  | 2*0,6 |  | 1.2 | [12 empty] | VV | 2 | 2 | True | 0 | ROZPOCET
| VV |  | 1,2 |  | 1.2 | [12 empty] | VV | 2 | 2 | True | 0 | ROZPOCET
| VV |  | 3*4,0 |  | 12 | [12 empty] | VV | 2 | 2 | True | 0 | ROZPOCET
| VV |  | 2*4,0 |  | 8 | [12 empty] | VV | 2 | 2 | True | 0 | ROZPOCET
| VV |  | 2,5 |  | 2.5 | [12 empty] | VV | 2 | 2 | True | 0 | ROZPOCET
| VV |  | Součet |  | 25.8 | [12 empty] | VV | 2 | 4 | True | 1 | ROZPOCET
| D | 776 | Podlahy povlakové |  |  |  | 0 |  |  |  |  | 0 |  | 0 |  | 0.23613 | 2 | D | 1 |  |  |  | ROZPOCET | [6 empty] | 0
78 | K | 776201812 | Demontáž lepených povlakových podlah s podložkou ručně | m2 | 74.5 |  | 0 | CS ÚRS 2025 01 |  | základní |  | 0 | 0 | 0 | 0.003 | 0.2235 | 16 | K | 2 |  |  |  | ROZPOCET | 0 | 0 | 0 | 0 | 0 | 1 | 0 | 16 | -213209204
| PP |  | Demontáž povlakových podlahovin lepených ručně s podložkou | [14 empty] | PP | 2
| Online PSC |  | https://podminky.urs.cz/item/CS_URS_2025_01/776201812 | [14 empty] | Online PSC | 2
| VV |  | viz TZ_AB, situační výkresy, výkresová a textová část D.1.1, D.1.2 a D.1.3 | [14 empty] | VV | 2 | 1 | True | 0 | ROZPOCET
| VV |  | B15 | [14 empty] | VV | 2 | 1 | True | 0 | ROZPOCET
| VV |  | "2.51" | [14 empty] | VV | 2 | 1 | True | 0 | ROZPOCET
| VV |  | 36,5 |  | 36.5 | [12 empty] | VV | 2 | 2 | True | 0 | ROZPOCET
| VV |  | "3.47" | [14 empty] | VV | 2 | 1 | True | 0 | ROZPOCET
| VV |  | 38,0 |  | 38 | [12 empty] | VV | 2 | 2 | True | 0 | ROZPOCET
| VV |  | Součet |  | 74.5 | [12 empty] | VV | 2 | 4 | True | 1 | ROZPOCET
79 | K | 776410811 | Odstranění soklíků a lišt pryžových nebo plastových | m | 42.1 |  | 0 | CS ÚRS 2025 01 |  | základní |  | 0 | 0 | 0 | 0.0003 | 0.01263 | 16 | K | 2 |  |  |  | ROZPOCET | 0 | 0 | 0 | 0 | 0 | 1 | 0 | 16 | -894723651
| PP |  | Demontáž soklíků nebo lišt pryžových nebo plastových | [14 empty] | PP | 2
| Online PSC |  | https://podminky.urs.cz/item/CS_URS_2025_01/776410811 | [14 empty] | Online PSC | 2
| VV |  | viz TZ_AB, situační výkresy, výkresová a textová část D.1.1, D.1.2 a D.1.3 | [14 empty] | VV | 2 | 1 | True | 0 | ROZPOCET
| VV |  | B15 | [14 empty] | VV | 2 | 1 | True | 0 | ROZPOCET
| VV |  | "2.51" | [14 empty] | VV | 2 | 1 | True | 0 | ROZPOCET
| VV |  | 25,2-0,9 |  | 24.3 | [12 empty] | VV | 2 | 2 | True | 0 | ROZPOCET
| VV |  | "3.47" | [14 empty] | VV | 2 | 1 | True | 0 | ROZPOCET
| VV |  | 25,3-(6,5+1,0) |  | 17.8 | [12 empty] | VV | 2 | 2 | True | 0 | ROZPOCET
| VV |  | Součet |  | 42.1 | [12 empty] | VV | 2 | 4 | True | 1 | ROZPOCET

## D.1.1.NS - ASŘ - Nový sta...
{a269f7fd-4d40-4fb1-891a-346da2303ec7}
2
| KRYCÍ LIST SOUPISU PRACÍ | [7 empty] | v --- níže se nacházejí doplnkové a pomocné údaje k sestavám --- v | [8 empty] | False
Stavba:
Tělocvična ZŠ TGM Poděbrady
Objekt:
SO.01 - Přístavba tělocvičny
Soupis:
D.1.1.NS - ASŘ - Nový stav - stávající ZŠ
| KSO: |  |  |  |  | CC-CZ:
| Místo: |  |  |  |  | Datum: | 24. 4. 2025
| Zadavatel: |  |  |  |  | IČ:
DIČ:
| Účastník: |  |  |  |  | IČ: | Vyplň údaj
|  | Vyplň údaj |  |  |  | DIČ: | Vyplň údaj
| Projektant: |  |  |  |  | IČ:
DIČ:
| Zpracovatel: |  |  |  |  | IČ:
DIČ:
Poznámka:
| Cena bez DPH | [5 empty] | 0
|  |  | Základ daně |  |  | Sazba daně | Výše daně
| DPH | základní | 0 |  |  | 21% | 0
|  | snížená | 0 |  |  | 12% | 0
|  | zákl. přenesená | 0 |  |  | 21% | 0
|  | sníž. přenesená | 0 |  |  | 12% | 0
|  | nulová | 0 |  |  | 0% | 0
| Cena s DPH |  |  | v | CZK |  | 0
REKAPITULACE ČLENĚNÍ SOUPISU PRACÍ
Stavba:
Tělocvična ZŠ TGM Poděbrady
Objekt:
SO.01 - Přístavba tělocvičny
Soupis:
D.1.1.NS - ASŘ - Nový stav - stávající ZŠ
Místo: | [5 empty] | Datum: | 24. 4. 2025
Zadavatel: | [5 empty] | Projektant:
Účastník: |  |  | Vyplň údaj |  |  | Zpracovatel:
Kód dílu - Popis | [6 empty] | Cena celkem [CZK]
Náklady stavby celkem | [6 empty] | 0 | [11 empty] | -1
| HSV - Práce a dodávky HSV | [5 empty] | 0
| 1 - Zemní práce | [5 empty] | 0
| 3 - Svislé a kompletní konstrukce | [5 empty] | 0
| 4 - Vodorovné konstrukce | [5 empty] | 0
| 6 - Úpravy povrchů, podlahy a osazování výplní | [5 empty] | 0
| 9 - Ostatní konstrukce a práce, bourání | [5 empty] | 0
| 998 - Přesun hmot | [5 empty] | 0
| PSV - Práce a dodávky PSV | [5 empty] | 0
| 711 - Izolace proti vodě, vlhkosti a plynům | [5 empty] | 0
| 712 - Povlakové krytiny | [5 empty] | 0
| 713 - Izolace tepelné | [5 empty] | 0
| 721 - Zdravotechnika - vnitřní kanalizace | [5 empty] | 0
| 762 - Konstrukce tesařské | [5 empty] | 0
| 763 - Konstrukce suché výstavby | [5 empty] | 0
| 765 - Krytina skládaná | [5 empty] | 0
| 767 - Konstrukce zámečnické | [5 empty] | 0
| 771 - Podlahy z dlaždic | [5 empty] | 0
| 776 - Podlahy povlakové | [5 empty] | 0
| 777 - Podlahy lité | [5 empty] | 0
| 783 - Dokončovací práce - nátěry | [5 empty] | 0
| 784 - Dokončovací práce - malby a tapety | [5 empty] | 0
SOUPIS PRACÍ
Stavba:
Tělocvična ZŠ TGM Poděbrady
Objekt:
SO.01 - Přístavba tělocvičny
Soupis:
D.1.1.NS - ASŘ - Nový stav - stávající ZŠ
Místo: | [5 empty] | Datum: | 24. 4. 2025
Zadavatel: | [5 empty] | Projektant:
Účastník: |  |  | Vyplň údaj |  |  | Zpracovatel:
PČ | Typ | Kód | Popis | MJ | Množství | J.cena [CZK] | Cena celkem [CZK] | Cenová soustava |  | DPH | J. Nh [h] | Nh celkem [h] | J. hmotnost [t] | Hmotnost celkem [t] | J. suť [t] | Suť Celkem [t]
Náklady soupisu celkem | [6 empty] | 0 |  |  |  |  | 0 |  | 138.149 |  | 0.0048376 |  | D | -1 | [10 empty] | 0
| D | HSV | Práce a dodávky HSV |  |  |  | 0 |  |  |  |  | 0 |  | 129.4407 |  | 0.0048376 | 1 | D | 0 |  |  |  | ROZPOCET | [6 empty] | 0
| D | 1 | Zemní práce |  |  |  | 0 |  |  |  |  | 0 |  | 0 |  | 0 | 1 | D | 1 |  |  |  | ROZPOCET | [6 empty] | 0
1 | K | 181912112 | Úprava pláně v hornině třídy těžitelnosti I skupiny 3 se zhutněním ručně | m2 | 40.7 |  | 0 | CS ÚRS 2025 01 |  | základní |  | 0 | 0 | 0 | 0 | 0 | 4 | K | 2 |  |  |  | ROZPOCET | 0 | 0 | 0 | 0 | 0 | 1 | 0 | 4 | 926058252
| PP |  | Úprava pláně vyrovnáním výškových rozdílů ručně v hornině třídy těžitelnosti I skupiny 3 se zhutněním | [14 empty] | PP | 2
| Online PSC |  | https://podminky.urs.cz/item/CS_URS_2025_01/181912112 | [14 empty] | Online PSC | 2
| VV |  | viz TZ_AB, situační výkresy, výkresová a textová část D.1.1, D.1.2 a D.1.3 | [14 empty] | VV | 2 | 1 | True | 0 | ROZPOCET
| VV |  | (29,5+11,2) |  | 40.7 | [12 empty] | VV | 2 | 2 | True | 1 | ROZPOCET
| D | 3 | Svislé a kompletní konstrukce |  |  |  | 0 |  |  |  |  | 0 |  | 58.4379 |  | 0 | 1 | D | 1 |  |  |  | ROZPOCET | [6 empty] | 0
2 | K | 310238211 | Zazdívka otvorů pl přes 0,25 do 1 m2 ve zdivu nadzákladovém cihlami pálenými na MVC | m3 | 1.472 |  | 0 | CS ÚRS 2025 01 |  | základní |  | 0 | 1.8775 | 2.7637 | 0 | 0 | 4 | K | 2 |  |  |  | ROZPOCET | 0 | 0 | 0 | 0 | 0 | 1 | 0 | 4 | -1261500779
| PP |  | Zazdívka otvorů ve zdivu nadzákladovém cihlami pálenými plochy přes 0,25 m2 do 1 m2 na maltu vápenocementovou | [14 empty] | PP | 2
| Online PSC |  | https://podminky.urs.cz/item/CS_URS_2025_01/310238211 | [14 empty] | Online PSC | 2
| VV |  | viz TZ_AB, situační výkresy, výkresová a textová část D.1.1, D.1.2 a D.1.3 | [14 empty] | VV | 2 | 1 | True | 0 | ROZPOCET
| VV |  | N01 | [14 empty] | VV | 2 | 1 | True | 0 | ROZPOCET
| VV |  | 1NP | [14 empty] | VV | 2 | 1 | True | 0 | ROZPOCET
| VV |  | 2*(0,9*0,9*0,55) |  | 0.891 | [12 empty] | VV | 2 | 2 | True | 0 | ROZPOCET
| VV |  | 2NP | [14 empty] | VV | 2 | 1 | True | 0 | ROZPOCET
| VV |  | 0,9*0,9*0,55 |  | 0.446 | [12 empty] | VV | 2 | 2 | True | 0 | ROZPOCET
| VV |  | doplnění otvoru 1S | [14 empty] | VV | 2 | 1 | True | 0 | ROZPOCET
| VV |  | 1,2*0,45*0,25 |  | 0.135 | [12 empty] | VV | 2 | 2 | True | 0 | ROZPOCET
| VV |  | Součet |  | 1.472 | [12 empty] | VV | 2 | 4 | True | 1 | ROZPOCET
3 | K | 310239211 | Zazdívka otvorů pl přes 1 do 4 m2 ve zdivu nadzákladovém cihlami pálenými na MVC | m3 | 24.1 |  | 0 | CS ÚRS 2025 01 |  | základní |  | 0 | 1.8775 | 45.2478 | 0 | 0 | 4 | K | 2 |  |  |  | ROZPOCET | 0 | 0 | 0 | 0 | 0 | 1 | 0 | 4 | 451846008
| PP |  | Zazdívka otvorů ve zdivu nadzákladovém cihlami pálenými plochy přes 1 m2 do 4 m2 na maltu vápenocementovou | [14 empty] | PP | 2
| Online PSC |  | https://podminky.urs.cz/item/CS_URS_2025_01/310239211 | [14 empty] | Online PSC | 2
| VV |  | viz TZ_AB, situační výkresy, výkresová a textová část D.1.1, D.1.2 a D.1.3 | [14 empty] | VV | 2 | 1 | True | 0 | ROZPOCET
| VV |  | N01 | [14 empty] | VV | 2 | 1 | True | 0 | ROZPOCET
| VV |  | 1S | [14 empty] | VV | 2 | 1 | True | 0 | ROZPOCET
| VV |  | 2,2*0,88*0,55 |  | 1.065 | [12 empty] | VV | 2 | 2 | True | 0 | ROZPOCET
| VV |  | (2*0,75*2,4+1,5*1,1)*0,25 |  | 1.313 | [12 empty] | VV | 2 | 2 | True | 0 | ROZPOCET
| VV |  | 3,1*2,4*0,45-(1,5*0,75*0,45) |  | 2.842 | [12 empty] | VV | 2 | 2 | True | 0 | ROZPOCET
| VV |  | (0,25+0,4)*2,7*0,6 |  | 1.053 | [12 empty] | VV | 2 | 2 | True | 0 | ROZPOCET
| VV |  | 1NP | [14 empty] | VV | 2 | 1 | True | 0 | ROZPOCET
| VV |  | 2,2*2,2*0,15 |  | 0.726 | [12 empty] | VV | 2 | 2 | True | 0 | ROZPOCET
| VV |  | 0,9*2,02*0,15 |  | 0.273 | [12 empty] | VV | 2 | 2 | True | 0 | ROZPOCET
| VV |  | 0,6*2,2*0,5 |  | 0.66 | [12 empty] | VV | 2 | 2 | True | 0 | ROZPOCET
| VV |  | (0,9+1,0)*0,4*1,9+2,2*0,4*0,5 |  | 1.884 | [12 empty] | VV | 2 | 2 | True | 0 | ROZPOCET
| VV |  | 2NP | [14 empty] | VV | 2 | 1 | True | 0 | ROZPOCET
| VV |  | 0,3*2,02*0,6+0,8*0,6*(0,6+0,5) |  | 0.892 | [12 empty] | VV | 2 | 2 | True | 0 | ROZPOCET
| VV |  | 0,6*2,2*0,5 |  | 0.66 | [12 empty] | VV | 2 | 2 | True | 0 | ROZPOCET
| VV |  | (0,9+1,0)*0,4*2,5+2,2*0,4*0,6 |  | 2.428 | [12 empty] | VV | 2 | 2 | True | 0 | ROZPOCET
| VV |  | 3NP | [14 empty] | VV | 2 | 1 | True | 0 | ROZPOCET
| VV |  | 2,4*2,5*0,5 |  | 3 | [12 empty] | VV | 2 | 2 | True | 0 | ROZPOCET
| VV |  | 5,4*4,4*0,4-(2,2*2,5*0,4) |  | 7.304 | [12 empty] | VV | 2 | 2 | True | 0 | ROZPOCET
| VV |  | Součet |  | 24.1 | [12 empty] | VV | 2 | 4 | True | 1 | ROZPOCET
4 | K | 311236301 | Zdivo jednovrstvé zvukově izolační na tenkovrstvou maltu z cihel děrovaných broušených do P15 tl 190 mm | m2 | 12.25 |  | 0 | CS ÚRS 2025 01 |  | základní |  | 0 | 0.19692 | 2.4123 | 0 | 0 | 4 | K | 2 |  |  |  | ROZPOCET | 0 | 0 | 0 | 0 | 0 | 1 | 0 | 4 | 1973054933
| PP |  | Zdivo jednovrstvé zvukově izolační z cihel děrovaných z broušených cihel na tenkovrstvou maltu, pevnost cihel do P15, tl. zdiva 190 mm | [14 empty] | PP | 2
| Online PSC |  | https://podminky.urs.cz/item/CS_URS_2025_01/311236301 | [14 empty] | Online PSC | 2
| VV |  | viz TZ_AB, situační výkresy, výkresová a textová část D.1.1, D.1.2 a D.1.3 | [14 empty] | VV | 2 | 1 | True | 0 | ROZPOCET
| VV |  | "3.47A/3.47B" | [14 empty] | VV | 2 | 1 | True | 0 | ROZPOCET
| VV |  | 6,75*1,5 |  | 10.125 | [12 empty] | VV | 2 | 2 | True | 0 | ROZPOCET
| VV |  | 1,7*1,25 |  | 2.125 | [12 empty] | VV | 2 | 2 | True | 0 | ROZPOCET
| VV |  | Součet |  | 12.25 | [12 empty] | VV | 2 | 4 | True | 1 | ROZPOCET
5 | K | 311272031 | Zdivo z pórobetonových tvárnic hladkých přes P2 do P4 přes 450 do 600 kg/m3 na tenkovrstvou maltu tl 200 mm | m2 | 20.25 |  | 0 | CS ÚRS 2025 01 |  | základní |  | 0 | 0.1526 | 3.0902 | 0 | 0 | 4 | K | 2 |  |  |  | ROZPOCET | 0 | 0 | 0 | 0 | 0 | 1 | 0 | 4 | 306304930
| PP |  | Zdivo z pórobetonových tvárnic na tenké maltové lože, tl. zdiva 200 mm pevnost tvárnic přes P2 do P4, objemová hmotnost přes 450 do 600 kg/m3 hladkých | [14 empty] | PP | 2
| Online PSC |  | https://podminky.urs.cz/item/CS_URS_2025_01/311272031 | [14 empty] | Online PSC | 2
| VV |  | viz TZ_AB, situační výkresy, výkresová a textová část D.1.1, D.1.2 a D.1.3 | [14 empty] | VV | 2 | 1 | True | 0 | ROZPOCET
| VV |  | "3.47A/3.47B" | [14 empty] | VV | 2 | 1 | True | 0 | ROZPOCET
| VV |  | 6,75*3,0 |  | 20.25 | [12 empty] | VV | 2 | 2 | True | 1 | ROZPOCET
6 | K | 317168012 | Překlad keramický plochý š 115 mm dl 1250 mm | kus | 1 |  | 0 | CS ÚRS 2025 01 |  | základní |  | 0 | 0.02278 | 0.02278 | 0 | 0 | 4 | K | 2 |  |  |  | ROZPOCET | 0 | 0 | 0 | 0 | 0 | 1 | 0 | 4 | 1264874148
| PP |  | Překlady keramické ploché osazené do maltového lože, výšky překladu 71 mm šířky 115 mm, délky 1250 mm | [14 empty] | PP | 2
| Online PSC |  | https://podminky.urs.cz/item/CS_URS_2025_01/317168012 | [14 empty] | Online PSC | 2
| VV |  | viz TZ_AB, situační výkresy, výkresová a textová část D.1.1, D.1.2 a D.1.3 | [14 empty] | VV | 2 | 1 | True | 0 | ROZPOCET
| VV |  | P04 | [14 empty] | VV | 2 | 1 | True | 0 | ROZPOCET
| VV |  | "1NP" 1 |  | 1 | [12 empty] | VV | 2 | 2 | True | 1 | ROZPOCET
7 | K | 317234410 | Vyzdívka mezi nosníky z cihel pálených na MC | m3 | 0.614 |  | 0 | CS ÚRS 2025 01 |  | základní |  | 0 | 1.943 | 1.193 | 0 | 0 | 4 | K | 2 |  |  |  | ROZPOCET | 0 | 0 | 0 | 0 | 0 | 1 | 0 | 4 | -123406464
| PP |  | Vyzdívka mezi nosníky cihlami pálenými na maltu cementovou | [14 empty] | PP | 2
| Online PSC |  | https://podminky.urs.cz/item/CS_URS_2025_01/317234410 | [14 empty] | Online PSC | 2
| VV |  | viz TZ_AB, situační výkresy, výkresová a textová část D.1.1, D.1.2 a D.1.3 | [14 empty] | VV | 2 | 1 | True | 0 | ROZPOCET
| VV |  | 1NP | [14 empty] | VV | 2 | 1 | True | 0 | ROZPOCET
| VV |  | "OP03" 1*3*2,6*0,01 |  | 0.078 | [12 empty] | VV | 2 | 2 | True | 0 | ROZPOCET
| VV |  | 2NP | [14 empty] | VV | 2 | 1 | True | 0 | ROZPOCET
| VV |  | "OP03" 1*3*2,6*0,01 |  | 0.078 | [12 empty] | VV | 2 | 2 | True | 0 | ROZPOCET
| VV |  | "OP04" 2*5*1,9*0,01 |  | 0.19 | [12 empty] | VV | 2 | 2 | True | 0 | ROZPOCET
| VV |  | 3NP | [14 empty] | VV | 2 | 1 | True | 0 | ROZPOCET
| VV |  | "OP03" 1*3*2,6*0,01 |  | 0.078 | [12 empty] | VV | 2 | 2 | True | 0 | ROZPOCET
| VV |  | "OP04" 2*5*1,9*0,01 |  | 0.19 | [12 empty] | VV | 2 | 2 | True | 0 | ROZPOCET
| VV |  | Součet |  | 0.614 | [12 empty] | VV | 2 | 4 | True | 1 | ROZPOCET
8 | K | 317941123 | Osazování ocelových válcovaných nosníků na zdivu I, IE, U, UE nebo L přes č. 14 do č. 22 nebo výšky do 220 mm | t | 1.762 |  | 0 | CS ÚRS 2025 01 |  | základní |  | 0 | 0.01709 | 0.030113 | 0 | 0 | 4 | K | 2 |  |  |  | ROZPOCET | 0 | 0 | 0 | 0 | 0 | 1 | 0 | 4 | 492340558
| PP |  | Osazování ocelových válcovaných nosníků na zdivu I nebo IE nebo U nebo UE nebo L č. 14 až 22 nebo výšky do 220 mm | [14 empty] | PP | 2
| Online PSC |  | https://podminky.urs.cz/item/CS_URS_2025_01/317941123 | [14 empty] | Online PSC | 2
| VV |  | viz TZ_AB, situační výkresy, výkresová a textová část D.1.1, D.1.2 a D.1.3 | [14 empty] | VV | 2 | 1 | True | 0 | ROZPOCET
| VV |  | I160: 17,9 kg/m | [14 empty] | VV | 2 | 1 | True | 0 | ROZPOCET
| VV |  | 1NP | [14 empty] | VV | 2 | 1 | True | 0 | ROZPOCET
| VV |  | "OP03" 1*4*2,6*0,0179 |  | 0.186 | [12 empty] | VV | 2 | 2 | True | 0 | ROZPOCET
| VV |  | 2NP | [14 empty] | VV | 2 | 1 | True | 0 | ROZPOCET
| VV |  | "OP03" 1*4*2,6*0,0179 |  | 0.186 | [12 empty] | VV | 2 | 2 | True | 0 | ROZPOCET
| VV |  | "OP04" 2*6*1,9*0,0179 |  | 0.408 | [12 empty] | VV | 2 | 2 | True | 0 | ROZPOCET
| VV |  | 3NP | [14 empty] | VV | 2 | 1 | True | 0 | ROZPOCET
| VV |  | "OP03" 1*4*2,6*0,0179 |  | 0.186 | [12 empty] | VV | 2 | 2 | True | 0 | ROZPOCET
| VV |  | "OP04" 2*6*1,9*0,0179 |  | 0.408 | [12 empty] | VV | 2 | 2 | True | 0 | ROZPOCET
| VV |  | U220: 29,4 kg/m | [14 empty] | VV | 2 | 1 | True | 0 | ROZPOCET
| VV |  | 2*6,6*0,0294 |  | 0.388 | [12 empty] | VV | 2 | 2 | True | 0 | ROZPOCET
| VV |  | Součet |  | 1.762 | [12 empty] | VV | 2 | 4 | True | 1 | ROZPOCET
9 | M | 13010718 | ocel profilová jakost S235JR (11 375) průřez I (IPN) 160 | t | 1.443 |  | 0 | CS ÚRS 2025 01 |  | základní |  | 0 | 1 | 1.443 | 0 | 0 | 8 | M | 2 |  |  |  | ROZPOCET | 0 | 0 | 0 | 0 | 0 | 1 | 0 | 4 | -2063183859
| PP |  | ocel profilová jakost S235JR (11 375) průřez I (IPN) 160 | [14 empty] | PP | 2
| P |  | Poznámka k položce: Hmotnost: 17,90 kg/m | [14 empty] | P | 2
| VV |  | viz TZ_AB, situační výkresy, výkresová a textová část D.1.1, D.1.2 a D.1.3 | [14 empty] | VV | 2 | 1 | True | 0 | ROZPOCET
| VV |  | I160: 17,9 kg/m | [14 empty] | VV | 2 | 1 | True | 0 | ROZPOCET
| VV |  | 1NP | [14 empty] | VV | 2 | 1 | True | 0 | ROZPOCET
| VV |  | "OP03" 1*4*2,6*0,0179 |  | 0.186 | [12 empty] | VV | 2 | 2 | True | 0 | ROZPOCET
| VV |  | 2NP | [14 empty] | VV | 2 | 1 | True | 0 | ROZPOCET
| VV |  | "OP03" 1*4*2,6*0,0179 |  | 0.186 | [12 empty] | VV | 2 | 2 | True | 0 | ROZPOCET
| VV |  | "OP04" 2*6*1,9*0,0179 |  | 0.408 | [12 empty] | VV | 2 | 2 | True | 0 | ROZPOCET
| VV |  | 3NP | [14 empty] | VV | 2 | 1 | True | 0 | ROZPOCET
| VV |  | "OP03" 1*4*2,6*0,0179 |  | 0.186 | [12 empty] | VV | 2 | 2 | True | 0 | ROZPOCET
| VV |  | "OP04" 2*6*1,9*0,0179 |  | 0.408 | [12 empty] | VV | 2 | 2 | True | 0 | ROZPOCET
| VV |  | Součet |  | 1.374 | [12 empty] | VV | 2 | 4 | True | 1 | ROZPOCET
| VV |  | 1,374*1,05 'Přepočtené koeficientem množství |  | 1.443 | [12 empty] | VV | 2 | 2 | False | 1 | ROZPOCET
10 | M | 13010828 | ocel profilová jakost S235JR (11 375) průřez U (UPN) 220 | t | 0.407 |  | 0 | CS ÚRS 2025 01 |  | základní |  | 0 | 1 | 0.407 | 0 | 0 | 8 | M | 2 |  |  |  | ROZPOCET | 0 | 0 | 0 | 0 | 0 | 1 | 0 | 4 | 157772944
| PP |  | ocel profilová jakost S235JR (11 375) průřez U (UPN) 220 | [14 empty] | PP | 2
| P |  | Poznámka k položce: Hmotnost: 29,40 kg/m | [14 empty] | P | 2
| VV |  | viz TZ_AB, situační výkresy, výkresová a textová část D.1.1, D.1.2 a D.1.3 | [14 empty] | VV | 2 | 1 | True | 0 | ROZPOCET
| VV |  | U220: 29,4 kg/m | [14 empty] | VV | 2 | 1 | True | 0 | ROZPOCET
| VV |  | 2*6,6*0,0294 |  | 0.388 | [12 empty] | VV | 2 | 2 | True | 1 | ROZPOCET
| VV |  | 0,388*1,05 'Přepočtené koeficientem množství |  | 0.407 | [12 empty] | VV | 2 | 2 | False | 1 | ROZPOCET
11 | K | 342244211 | Příčka z cihel broušených na tenkovrstvou maltu tloušťky 115 mm | m2 | 8.682 |  | 0 | CS ÚRS 2025 01 |  | základní |  | 0 | 0.094481 | 0.82028 | 0 | 0 | 4 | K | 2 |  |  |  | ROZPOCET | 0 | 0 | 0 | 0 | 0 | 1 | 0 | 4 | 642273399
| PP |  | Příčky jednoduché z cihel děrovaných broušených na tenkovrstvou maltu, pevnost cihel do P15, tl. příčky 115 mm | [14 empty] | PP | 2
| Online PSC |  | https://podminky.urs.cz/item/CS_URS_2025_01/342244211 | [14 empty] | Online PSC | 2
| VV |  | viz TZ_AB, situační výkresy, výkresová a textová část D.1.1, D.1.2 a D.1.3 | [14 empty] | VV | 2 | 1 | True | 0 | ROZPOCET
| VV |  | "S32/0.71" | [14 empty] | VV | 2 | 1 | True | 0 | ROZPOCET
| VV |  | (2,0+0,75+0,25)*3,5 |  | 10.5 | [12 empty] | VV | 2 | 2 | True | 0 | ROZPOCET
| VV |  | -0,9*2,02 |  | -1.818 | [12 empty] | VV | 2 | 2 | True | 0 | ROZPOCET
| VV |  | Součet |  | 8.682 | [12 empty] | VV | 2 | 4 | True | 1 | ROZPOCET
12 | K | 346244381 | Plentování jednostranné v do 200 mm válcovaných nosníků cihlami | m2 | 4.62 |  | 0 | CS ÚRS 2025 01 |  | základní |  | 0 | 0.17818 | 0.82319 | 0 | 0 | 4 | K | 2 |  |  |  | ROZPOCET | 0 | 0 | 0 | 0 | 0 | 1 | 0 | 4 | -890944137
| PP |  | Plentování ocelových válcovaných nosníků jednostranné cihlami na maltu, výška stojiny do 200 mm | [14 empty] | PP | 2
| Online PSC |  | https://podminky.urs.cz/item/CS_URS_2025_01/346244381 | [14 empty] | Online PSC | 2
| VV |  | viz TZ_AB, situační výkresy, výkresová a textová část D.1.1, D.1.2 a D.1.3 | [14 empty] | VV | 2 | 1 | True | 0 | ROZPOCET
| VV |  | 1NP | [14 empty] | VV | 2 | 1 | True | 0 | ROZPOCET
| VV |  | "OP03" 1*2*2,6*0,15 |  | 0.78 | [12 empty] | VV | 2 | 2 | True | 0 | ROZPOCET
| VV |  | 2NP | [14 empty] | VV | 2 | 1 | True | 0 | ROZPOCET
| VV |  | "OP03" 1*2*2,6*0,15 |  | 0.78 | [12 empty] | VV | 2 | 2 | True | 0 | ROZPOCET
| VV |  | "OP04" 2*2*1,9*0,15 |  | 1.14 | [12 empty] | VV | 2 | 2 | True | 0 | ROZPOCET
| VV |  | 3NP | [14 empty] | VV | 2 | 1 | True | 0 | ROZPOCET
| VV |  | "OP03" 1*2*2,6*0,15 |  | 0.78 | [12 empty] | VV | 2 | 2 | True | 0 | ROZPOCET
| VV |  | "OP04" 2*2*1,9*0,15 |  | 1.14 | [12 empty] | VV | 2 | 2 | True | 0 | ROZPOCET
| VV |  | Součet |  | 4.62 | [12 empty] | VV | 2 | 4 | True | 1 | ROZPOCET
13 | K | 346481111 | Zaplentování rýh, potrubí, výklenků nebo nik ve stěnách rabicovým pletivem | m2 | 23.52 |  | 0 | CS ÚRS 2025 01 |  | základní |  | 0 | 0.00785 | 0.18463 | 0 | 0 | 4 | K | 2 |  |  |  | ROZPOCET | 0 | 0 | 0 | 0 | 0 | 1 | 0 | 4 | -83503954
| PP |  | Zaplentování rýh, potrubí, válcovaných nosníků, výklenků nebo nik jakéhokoliv tvaru, na maltu ve stěnách nebo před stěnami rabicovým pletivem | [14 empty] | PP | 2
| Online PSC |  | https://podminky.urs.cz/item/CS_URS_2025_01/346481111 | [14 empty] | Online PSC | 2
| VV |  | viz TZ_AB, situační výkresy, výkresová a textová část D.1.1, D.1.2 a D.1.3 | [14 empty] | VV | 2 | 1 | True | 0 | ROZPOCET
| VV |  | 1NP | [14 empty] | VV | 2 | 1 | True | 0 | ROZPOCET
| VV |  | "OP03" 1*2,6*(0,4+2*0,3) |  | 2.6 | [12 empty] | VV | 2 | 2 | True | 0 | ROZPOCET
| VV |  | 2NP | [14 empty] | VV | 2 | 1 | True | 0 | ROZPOCET
| VV |  | "OP03" 1*2,6*(0,4+2*0,3) |  | 2.6 | [12 empty] | VV | 2 | 2 | True | 0 | ROZPOCET
| VV |  | "OP04" 2*1,9*(0,6+2*0,3) |  | 4.56 | [12 empty] | VV | 2 | 2 | True | 0 | ROZPOCET
| VV |  | 3NP | [14 empty] | VV | 2 | 1 | True | 0 | ROZPOCET
| VV |  | "OP03" 1*2,6*(0,4+2*0,3) |  | 2.6 | [12 empty] | VV | 2 | 2 | True | 0 | ROZPOCET
| VV |  | "OP04" 2*1,9*(0,6+2*0,3) |  | 4.56 | [12 empty] | VV | 2 | 2 | True | 0 | ROZPOCET
| VV |  | 2*6,6*0,5 |  | 6.6 | [12 empty] | VV | 2 | 2 | True | 0 | ROZPOCET
| VV |  | Součet |  | 23.52 | [12 empty] | VV | 2 | 4 | True | 1 | ROZPOCET
14 | K | OP05.x | OP05 D+M Ocelový překlad 2x L 50x50x5 mm, délka 1250 mm | soubor | 2 |  | 0 |  |  | základní |  | 0 | 0 | 0 | 0 | 0 | 4 | K | 2 |  |  |  | ROZPOCET | 0 | 0 | 0 | 0 | 0 | 1 | 0 | 4 | 246860834
| PP |  | OP05 D+M Ocelový překlad 2x L 50x50x5 mm, délka 1250 mm, vč. příslušenství, dle PD | [14 empty] | PP | 2
| VV |  | viz TZ_AB, situační výkresy, výkresová a textová část D.1.1, D.1.2 a D.1.3 | [14 empty] | VV | 2 | 1 | True | 0 | ROZPOCET
| VV |  | OP05 | [14 empty] | VV | 2 | 1 | True | 0 | ROZPOCET
| VV |  | " 1S" 2 |  | 2 | [12 empty] | VV | 2 | 2 | True | 1 | ROZPOCET
| D | 4 | Vodorovné konstrukce |  |  |  | 0 |  |  |  |  | 0 |  | 4.4929 |  | 0 | 1 | D | 1 |  |  |  | ROZPOCET | [6 empty] | 0
15 | K | 417321616 | Ztužující pásy a věnce ze ŽB tř. C 30/37 | m3 | 0.458 |  | 0 | CS ÚRS 2025 01 |  | základní |  | 0 | 2.502 | 1.1459 | 0 | 0 | 4 | K | 2 |  |  |  | ROZPOCET | 0 | 0 | 0 | 0 | 0 | 1 | 0 | 4 | -645852459
| PP |  | Ztužující pásy a věnce z betonu železového (bez výztuže) tř. C 30/37 | [14 empty] | PP | 2
| Online PSC |  | https://podminky.urs.cz/item/CS_URS_2025_01/417321616 | [14 empty] | Online PSC | 2
| VV |  | viz TZ_AB, situační výkresy, výkresová a textová část D.1.1, D.1.2 a D.1.3 | [14 empty] | VV | 2 | 1 | True | 0 | ROZPOCET
| VV |  | 6,5*0,2*0,3 |  | 0.39 | [12 empty] | VV | 2 | 2 | True | 0 | ROZPOCET
| VV |  | 1,7*0,2*0,2 |  | 0.068 | [12 empty] | VV | 2 | 2 | True | 0 | ROZPOCET
| VV |  | Součet |  | 0.458 | [12 empty] | VV | 2 | 4 | True | 1 | ROZPOCET
16 | K | 417351115 | Zřízení bednění ztužujících věnců | m2 | 7.18 |  | 0 | CS ÚRS 2025 01 |  | základní |  | 0 | 0.011173 | 0.080219 | 0 | 0 | 4 | K | 2 |  |  |  | ROZPOCET | 0 | 0 | 0 | 0 | 0 | 1 | 0 | 4 | 1516384706
| PP |  | Bednění bočnic ztužujících pásů a věnců včetně vzpěr zřízení | [14 empty] | PP | 2
| Online PSC |  | https://podminky.urs.cz/item/CS_URS_2025_01/417351115 | [14 empty] | Online PSC | 2
| VV |  | viz TZ_AB, situační výkresy, výkresová a textová část D.1.1, D.1.2 a D.1.3 | [14 empty] | VV | 2 | 1 | True | 0 | ROZPOCET
| VV |  | 6,5*2*0,5 |  | 6.5 | [12 empty] | VV | 2 | 2 | True | 0 | ROZPOCET
| VV |  | 1,7*2*0,2 |  | 0.68 | [12 empty] | VV | 2 | 2 | True | 0 | ROZPOCET
| VV |  | Součet |  | 7.18 | [12 empty] | VV | 2 | 4 | True | 1 | ROZPOCET
17 | K | 417351116 | Odstranění bednění ztužujících věnců | m2 | 7.18 |  | 0 | CS ÚRS 2025 01 |  | základní |  | 0 | 0 | 0 | 0 | 0 | 4 | K | 2 |  |  |  | ROZPOCET | 0 | 0 | 0 | 0 | 0 | 1 | 0 | 4 | 1237782357
| PP |  | Bednění bočnic ztužujících pásů a věnců včetně vzpěr odstranění | [14 empty] | PP | 2
| Online PSC |  | https://podminky.urs.cz/item/CS_URS_2025_01/417351116 | [14 empty] | Online PSC | 2
18 | K | 417351001.x | Příplatek za pracnost bednění věnce u trapézového plechu | m2 | 6.5 |  | 0 |  |  | základní |  | 0 | 0 | 0 | 0 | 0 | 4 | K | 2 |  |  |  | ROZPOCET | 0 | 0 | 0 | 0 | 0 | 1 | 0 | 4 | -642941016
| PP |  | Příplatek za pracnost bednění věnce u trapézového plechu | [14 empty] | PP | 2
| VV |  | viz TZ_AB, situační výkresy, výkresová a textová část D.1.1, D.1.2 a D.1.3 | [14 empty] | VV | 2 | 1 | True | 0 | ROZPOCET
| VV |  | 6,5*2*0,5 |  | 6.5 | [12 empty] | VV | 2 | 2 | True | 1 | ROZPOCET
19 | K | 417361821 | Výztuž ztužujících pásů a věnců betonářskou ocelí 10 505 | t | 0.06 |  | 0 | CS ÚRS 2025 01 |  | základní |  | 0 | 1.0529 | 0.063174 | 0 | 0 | 4 | K | 2 |  |  |  | ROZPOCET | 0 | 0 | 0 | 0 | 0 | 1 | 0 | 4 | 1415753510
| PP |  | Výztuž ztužujících pásů a věnců z betonářské oceli 10 505 (R) nebo BSt 500 | [14 empty] | PP | 2
| Online PSC |  | https://podminky.urs.cz/item/CS_URS_2025_01/417361821 | [14 empty] | Online PSC | 2
| VV |  | viz TZ_AB, situační výkresy, výkresová a textová část D.1.1, D.1.2 a D.1.3 | [14 empty] | VV | 2 | 1 | True | 0 | ROZPOCET
| VV |  | 0,06 |  | 0.06 | [12 empty] | VV | 2 | 2 | True | 1 | ROZPOCET
20 | K | 430321616 | Schodišťová konstrukce a rampa ze ŽB tř. C 30/37 | m3 | 1.2 |  | 0 | CS ÚRS 2025 01 |  | základní |  | 0 | 2.5019 | 3.0023 | 0 | 0 | 4 | K | 2 |  |  |  | ROZPOCET | 0 | 0 | 0 | 0 | 0 | 1 | 0 | 4 | 967133854
| PP |  | Schodišťové konstrukce a rampy z betonu železového (bez výztuže) stupně, schodnice, ramena, podesty s nosníky tř. C 30/37 | [14 empty] | PP | 2
| Online PSC |  | https://podminky.urs.cz/item/CS_URS_2025_01/430321616 | [14 empty] | Online PSC | 2
| VV |  | viz TZ_AB, situační výkresy, výkresová a textová část D.1.1, D.1.2 a D.1.3 | [14 empty] | VV | 2 | 1 | True | 0 | ROZPOCET
| VV |  | "0.58" | [14 empty] | VV | 2 | 1 | True | 0 | ROZPOCET
| VV |  | 0,8*1,5 |  | 1.2 | [12 empty] | VV | 2 | 2 | True | 1 | ROZPOCET
21 | K | 430361821 | Výztuž schodišťové konstrukce a rampy betonářskou ocelí 10 505 | t | 0.18 |  | 0 | CS ÚRS 2025 01 |  | základní |  | 0 | 1.0493 | 0.18887 | 0 | 0 | 4 | K | 2 |  |  |  | ROZPOCET | 0 | 0 | 0 | 0 | 0 | 1 | 0 | 4 | -606739364
| PP |  | Výztuž schodišťových konstrukcí a ramp stupňů, schodnic, ramen, podest s nosníky z betonářské oceli 10 505 (R) nebo BSt 500 | [14 empty] | PP | 2
| Online PSC |  | https://podminky.urs.cz/item/CS_URS_2025_01/430361821 | [14 empty] | Online PSC | 2
| VV |  | viz TZ_AB, situační výkresy, výkresová a textová část D.1.1, D.1.2 a D.1.3 | [14 empty] | VV | 2 | 1 | True | 0 | ROZPOCET
| VV |  | 0,18 |  | 0.18 | [12 empty] | VV | 2 | 2 | True | 1 | ROZPOCET
22 | K | 433351131 | Zřízení bednění schodnic přímočarých schodišť v do 4 m | m2 | 0.5 |  | 0 | CS ÚRS 2025 01 |  | základní |  | 0 | 0.010517 | 0.0052585 | 0 | 0 | 4 | K | 2 |  |  |  | ROZPOCET | 0 | 0 | 0 | 0 | 0 | 1 | 0 | 4 | 961604533
| PP |  | Bednění schodnic včetně podpěrné konstrukce výšky do 4 m půdorysně přímočarých zřízení | [14 empty] | PP | 2
| Online PSC |  | https://podminky.urs.cz/item/CS_URS_2025_01/433351131 | [14 empty] | Online PSC | 2
| VV |  | viz TZ_AB, situační výkresy, výkresová a textová část D.1.1, D.1.2 a D.1.3 | [14 empty] | VV | 2 | 1 | True | 0 | ROZPOCET
| VV |  | 0,5 |  | 0.5 | [12 empty] | VV | 2 | 2 | True | 1 | ROZPOCET
23 | K | 433351132 | Odstranění bednění schodnic přímočarých schodišť v do 4 m | m2 | 0.5 |  | 0 | CS ÚRS 2025 01 |  | základní |  | 0 | 0 | 0 | 0 | 0 | 4 | K | 2 |  |  |  | ROZPOCET | 0 | 0 | 0 | 0 | 0 | 1 | 0 | 4 | -1441053375
| PP |  | Bednění schodnic včetně podpěrné konstrukce výšky do 4 m půdorysně přímočarých odstranění | [14 empty] | PP | 2
| Online PSC |  | https://podminky.urs.cz/item/CS_URS_2025_01/433351132 | [14 empty] | Online PSC | 2
24 | K | 434351141 | Zřízení bednění stupňů přímočarých schodišť | m2 | 0.9 |  | 0 | CS ÚRS 2025 01 |  | základní |  | 0 | 0.00792 | 0.007128 | 0 | 0 | 4 | K | 2 |  |  |  | ROZPOCET | 0 | 0 | 0 | 0 | 0 | 1 | 0 | 4 | -1142794126
| PP |  | Bednění stupňů betonovaných na podstupňové desce nebo na terénu půdorysně přímočarých zřízení | [14 empty] | PP | 2
| Online PSC |  | https://podminky.urs.cz/item/CS_URS_2025_01/434351141 | [14 empty] | Online PSC | 2
| VV |  | viz TZ_AB, situační výkresy, výkresová a textová část D.1.1, D.1.2 a D.1.3 | [14 empty] | VV | 2 | 1 | True | 0 | ROZPOCET
| VV |  | 3*1,5*0,2 |  | 0.9 | [12 empty] | VV | 2 | 2 | True | 1 | ROZPOCET
25 | K | 434351142 | Odstranění bednění stupňů přímočarých schodišť | m2 | 0.9 |  | 0 | CS ÚRS 2025 01 |  | základní |  | 0 | 0 | 0 | 0 | 0 | 4 | K | 2 |  |  |  | ROZPOCET | 0 | 0 | 0 | 0 | 0 | 1 | 0 | 4 | -1475365779
| PP |  | Bednění stupňů betonovaných na podstupňové desce nebo na terénu půdorysně přímočarých odstranění | [14 empty] | PP | 2
| Online PSC |  | https://podminky.urs.cz/item/CS_URS_2025_01/434351142 | [14 empty] | Online PSC | 2
| D | 6 | Úpravy povrchů, podlahy a osazování výplní |  |  |  | 0 |  |  |  |  | 0 |  | 66.4791 |  | 0.0048376 | 1 | D | 1 |  |  |  | ROZPOCET | [6 empty] | 0
26 | K | 611131101 | Cementový postřik vnitřních stropů nanášený celoplošně ručně | m2 | 13.5 |  | 0 | CS ÚRS 2025 01 |  | základní |  | 0 | 0.00735 | 0.099225 | 0 | 0 | 4 | K | 2 |  |  |  | ROZPOCET | 0 | 0 | 0 | 0 | 0 | 1 | 0 | 4 | -332849382
| PP |  | Podkladní a spojovací vrstva vnitřních omítaných ploch cementový postřik nanášený ručně celoplošně stropů | [14 empty] | PP | 2
| Online PSC |  | https://podminky.urs.cz/item/CS_URS_2025_01/611131101 | [14 empty] | Online PSC | 2
27 | K | 611142001 | Pletivo sklovláknité vnitřních stropů vtlačené do tmelu | m2 | 13.5 |  | 0 | CS ÚRS 2025 01 |  | základní |  | 0 | 0.004384 | 0.059184 | 0 | 0 | 4 | K | 2 |  |  |  | ROZPOCET | 0 | 0 | 0 | 0 | 0 | 1 | 0 | 4 | 1514213596
| PP |  | Pletivo vnitřních ploch v ploše nebo pruzích, na plném podkladu sklovláknité vtlačené do tmelu včetně tmelu stropů | [14 empty] | PP | 2
| Online PSC |  | https://podminky.urs.cz/item/CS_URS_2025_01/611142001 | [14 empty] | Online PSC | 2
28 | K | 611321131 | Vápenocementový štuk vnitřních rovných stropů tloušťky do 3 mm | m2 | 13.5 |  | 0 | CS ÚRS 2025 01 |  | základní |  | 0 | 0.003 | 0.0405 | 0 | 0 | 4 | K | 2 |  |  |  | ROZPOCET | 0 | 0 | 0 | 0 | 0 | 1 | 0 | 4 | 1398411444
| PP |  | Vápenocementový štuk vnitřních ploch tloušťky do 3 mm vodorovných konstrukcí stropů rovných | [14 empty] | PP | 2
| Online PSC |  | https://podminky.urs.cz/item/CS_URS_2025_01/611321131 | [14 empty] | Online PSC | 2
29 | K | 611321321.x | D+M Vápenocementová omítka jádrová vnitřních stropů rovných nanášená ručně | m2 | 13.5 |  | 0 |  |  | základní |  | 0 | 0.024 | 0.324 | 0 | 0 | 4 | K | 2 |  |  |  | ROZPOCET | 0 | 0 | 0 | 0 | 0 | 1 | 0 | 4 | 2123613513
| PP |  | D+M Vápenocementová omítka jádrová vnitřních stropů rovných nanášená ručně, tloušťka 30 mm, zrnitost 1 mm, vč. příslušenství, dle PD | [14 empty] | PP | 2
| VV |  | viz TZ_AB, situační výkresy, výkresová a textová část D.1.1, D.1.2 a D.1.3 | [14 empty] | VV | 2 | 1 | True | 0 | ROZPOCET
| VV |  | S32 | [14 empty] | VV | 2 | 1 | True | 0 | ROZPOCET
| VV |  | 2,3 |  | 2.3 | [12 empty] | VV | 2 | 2 | True | 0 | ROZPOCET
| VV |  | "0.59" | [14 empty] | VV | 2 | 1 | True | 0 | ROZPOCET
| VV |  | 11,2 |  | 11.2 | [12 empty] | VV | 2 | 2 | True | 0 | ROZPOCET
| VV |  | Součet |  | 13.5 | [12 empty] | VV | 2 | 4 | True | 1 | ROZPOCET
30 | K | 612131101 | Cementový postřik vnitřních stěn nanášený celoplošně ručně | m2 | 501.938 |  | 0 | CS ÚRS 2025 01 |  | základní |  | 0 | 0.00735 | 3.6892 | 0 | 0 | 4 | K | 2 |  |  |  | ROZPOCET | 0 | 0 | 0 | 0 | 0 | 1 | 0 | 4 | -1916335036
| PP |  | Podkladní a spojovací vrstva vnitřních omítaných ploch cementový postřik nanášený ručně celoplošně stěn | [14 empty] | PP | 2
| Online PSC |  | https://podminky.urs.cz/item/CS_URS_2025_01/612131101 | [14 empty] | Online PSC | 2
31 | K | 612142001 | Pletivo sklovláknité vnitřních stěn vtlačené do tmelu | m2 | 501.938 |  | 0 | CS ÚRS 2025 01 |  | základní |  | 0 | 0.004384 | 2.2005 | 0 | 0 | 4 | K | 2 |  |  |  | ROZPOCET | 0 | 0 | 0 | 0 | 0 | 1 | 0 | 4 | 503498846
| PP |  | Pletivo vnitřních ploch v ploše nebo pruzích, na plném podkladu sklovláknité vtlačené do tmelu včetně tmelu stěn | [14 empty] | PP | 2
| Online PSC |  | https://podminky.urs.cz/item/CS_URS_2025_01/612142001 | [14 empty] | Online PSC | 2
32 | K | 612143003.x | D+M Omítkový rohový profil | m | 124.4 |  | 0 |  |  | základní |  | 0 | 0.0005 | 0.0622 | 0 | 0 | 4 | K | 2 |  |  |  | ROZPOCET | 0 | 0 | 0 | 0 | 0 | 1 | 0 | 4 | -1005712234
| PP |  | D+M Omítkový rohový profil | [14 empty] | PP | 2
| VV |  | viz TZ_AB, situační výkresy, výkresová a textová část D.1.1, D.1.2 a D.1.3 | [14 empty] | VV | 2 | 1 | True | 0 | ROZPOCET
| VV |  | 1S | [14 empty] | VV | 2 | 1 | True | 0 | ROZPOCET
| VV |  | 2*(2*(1,5+0,75)) |  | 9 | [12 empty] | VV | 2 | 2 | True | 0 | ROZPOCET
| VV |  | 6*3,3 |  | 19.8 | [12 empty] | VV | 2 | 2 | True | 0 | ROZPOCET
| VV |  | 2,2+2*2,7 |  | 7.6 | [12 empty] | VV | 2 | 2 | True | 0 | ROZPOCET
| VV |  | 1NP | [14 empty] | VV | 2 | 1 | True | 0 | ROZPOCET
| VV |  | 2,2+2*2,5 |  | 7.2 | [12 empty] | VV | 2 | 2 | True | 0 | ROZPOCET
| VV |  | 2NP | [14 empty] | VV | 2 | 1 | True | 0 | ROZPOCET
| VV |  | 2*(2*(1,5+0,75)) |  | 9 | [12 empty] | VV | 2 | 2 | True | 0 | ROZPOCET
| VV |  | 2,2+2*2,5 |  | 7.2 | [12 empty] | VV | 2 | 2 | True | 0 | ROZPOCET
| VV |  | 3NP | [14 empty] | VV | 2 | 1 | True | 0 | ROZPOCET
| VV |  | 2*(2*(1,5+0,75)) |  | 9 | [12 empty] | VV | 2 | 2 | True | 0 | ROZPOCET
| VV |  | 2,2+2*2,5 |  | 7.2 | [12 empty] | VV | 2 | 2 | True | 0 | ROZPOCET
| VV |  | zapravení kolem oken | [14 empty] | VV | 2 | 1 | True | 0 | ROZPOCET
| VV |  | 3*(2*4,0+2*1,9) |  | 35.4 | [12 empty] | VV | 2 | 2 | True | 0 | ROZPOCET
| VV |  | 1*(2*4,0+2*2,5) |  | 13 | [12 empty] | VV | 2 | 2 | True | 0 | ROZPOCET
| VV |  | Součet |  | 124.4 | [12 empty] | VV | 2 | 4 | True | 1 | ROZPOCET
33 | K | 612143005.x | D+M Omítníky v ploše stěn | m2 | 501.938 |  | 0 |  |  | základní |  | 0 | 0 | 0 | 0 | 0 | 4 | K | 2 |  |  |  | ROZPOCET | 0 | 0 | 0 | 0 | 0 | 1 | 0 | 4 | 1572632379
| PP |  | D+M Omítníky v ploše stěn | [14 empty] | PP | 2
34 | K | 612321111 | Vápenocementová omítka hrubá jednovrstvá zatřená vnitřních stěn nanášená ručně | m2 | 501.938 |  | 0 | CS ÚRS 2025 01 |  | základní |  | 0 | 0.01575 | 7.9055 | 0 | 0 | 4 | K | 2 |  |  |  | ROZPOCET | 0 | 0 | 0 | 0 | 0 | 1 | 0 | 4 | 480800265
| PP |  | Omítka vápenocementová vnitřních ploch nanášená ručně jednovrstvá, tloušťky do 10 mm hrubá zatřená svislých konstrukcí stěn | [14 empty] | PP | 2
| Online PSC |  | https://podminky.urs.cz/item/CS_URS_2025_01/612321111 | [14 empty] | Online PSC | 2
| VV |  | viz TZ_AB, situační výkresy, výkresová a textová část D.1.1, D.1.2 a D.1.3 | [14 empty] | VV | 2 | 1 | True | 0 | ROZPOCET
| VV |  | vyrovnání stávajícího zdiva | [14 empty] | VV | 2 | 1 | True | 0 | ROZPOCET
| VV |  | 501,938 |  | 501.938 | [12 empty] | VV | 2 | 2 | True | 1 | ROZPOCET
35 | K | 612321191 | Příplatek k vápenocementové omítce vnitřních stěn za každých dalších 5 mm tloušťky ručně | m2 | 2007.752 |  | 0 | CS ÚRS 2025 01 |  | základní |  | 0 | 0.0079 | 15.8612 | 0 | 0 | 4 | K | 2 |  |  |  | ROZPOCET | 0 | 0 | 0 | 0 | 0 | 1 | 0 | 4 | -1186938599
| PP |  | Omítka vápenocementová vnitřních ploch nanášená ručně Příplatek k cenám za každých dalších i započatých 5 mm tloušťky omítky přes 10 mm stěn | [14 empty] | PP | 2
| Online PSC |  | https://podminky.urs.cz/item/CS_URS_2025_01/612321191 | [14 empty] | Online PSC | 2
| VV |  | 501,938 |  | 501.938 | [12 empty] | VV | 2 | 2 | True | 1 | ROZPOCET
| VV |  | 501,938*4 'Přepočtené koeficientem množství |  | 2007.752 | [12 empty] | VV | 2 | 2 | False | 1 | ROZPOCET
36 | K | 612321131 | Vápenocementový štuk vnitřních stěn tloušťky do 3 mm | m2 | 501.938 |  | 0 | CS ÚRS 2025 01 |  | základní |  | 0 | 0.003 | 1.5058 | 0 | 0 | 4 | K | 2 |  |  |  | ROZPOCET | 0 | 0 | 0 | 0 | 0 | 1 | 0 | 4 | 384135142
| PP |  | Vápenocementový štuk vnitřních ploch tloušťky do 3 mm svislých konstrukcí stěn | [14 empty] | PP | 2
| Online PSC |  | https://podminky.urs.cz/item/CS_URS_2025_01/612321131 | [14 empty] | Online PSC | 2
37 | K | 612321321.x | D+M Vápenocementová omítka jádrová vnitřních stěn nanášená ručně | m2 | 501.938 |  | 0 |  |  | základní |  | 0 | 0.016 | 8.031 | 0 | 0 | 4 | K | 2 |  |  |  | ROZPOCET | 0 | 0 | 0 | 0 | 0 | 1 | 0 | 4 | -2071629030
| PP |  | D+M Vápenocementová omítka jádrová vnitřních stěn nanášená ručně, tloušťka 30 mm, zrnitost 1 mm, vč. příslušenství, dle PD | [14 empty] | PP | 2
| VV |  | viz TZ_AB, situační výkresy, výkresová a textová část D.1.1, D.1.2 a D.1.3 | [14 empty] | VV | 2 | 1 | True | 0 | ROZPOCET
| VV |  | zazdívky | [14 empty] | VV | 2 | 1 | True | 0 | ROZPOCET
| VV |  | 1NP | [14 empty] | VV | 2 | 1 | True | 0 | ROZPOCET
| VV |  | 2*(1,5*1,5) |  | 4.5 | [12 empty] | VV | 2 | 2 | True | 0 | ROZPOCET
| VV |  | 2NP | [14 empty] | VV | 2 | 1 | True | 0 | ROZPOCET
| VV |  | 1,5*1,5 |  | 2.25 | [12 empty] | VV | 2 | 2 | True | 0 | ROZPOCET
| VV |  | 1S | [14 empty] | VV | 2 | 1 | True | 0 | ROZPOCET
| VV |  | 2,8*1,5 |  | 4.2 | [12 empty] | VV | 2 | 2 | True | 0 | ROZPOCET
| VV |  | (2*0,75*2,4+1,5*1,1)+(1,5+2*0,75)*0,36 |  | 6.33 | [12 empty] | VV | 2 | 2 | True | 0 | ROZPOCET
| VV |  | 3,1*2,4-(1,5*0,75)+(1,5+2*0,75)*0,36 |  | 7.395 | [12 empty] | VV | 2 | 2 | True | 0 | ROZPOCET
| VV |  | (0,6+0,7)*3,0 |  | 3.9 | [12 empty] | VV | 2 | 2 | True | 0 | ROZPOCET
| VV |  | 1NP | [14 empty] | VV | 2 | 1 | True | 0 | ROZPOCET
| VV |  | 2,8*2,5 |  | 7 | [12 empty] | VV | 2 | 2 | True | 0 | ROZPOCET
| VV |  | 1,5*2,3 |  | 3.45 | [12 empty] | VV | 2 | 2 | True | 0 | ROZPOCET
| VV |  | 1,2*2,8 |  | 3.36 | [12 empty] | VV | 2 | 2 | True | 0 | ROZPOCET
| VV |  | (1,2+1,3)*2,5+2,2*0,8 |  | 8.01 | [12 empty] | VV | 2 | 2 | True | 0 | ROZPOCET
| VV |  | 2NP | [14 empty] | VV | 2 | 1 | True | 0 | ROZPOCET
| VV |  | 0,6*2,3+1,1*(0,6+0,8) |  | 2.92 | [12 empty] | VV | 2 | 2 | True | 0 | ROZPOCET
| VV |  | 1,2*2,8 |  | 3.36 | [12 empty] | VV | 2 | 2 | True | 0 | ROZPOCET
| VV |  | (1,2+1,3)*3,1+2,2*0,9 |  | 9.73 | [12 empty] | VV | 2 | 2 | True | 0 | ROZPOCET
| VV |  | 3NP | [14 empty] | VV | 2 | 1 | True | 0 | ROZPOCET
| VV |  | 3,0*3,1 |  | 9.3 | [12 empty] | VV | 2 | 2 | True | 0 | ROZPOCET
| VV |  | 5,4*4,4-(2,2*2,5) |  | 18.26 | [12 empty] | VV | 2 | 2 | True | 0 | ROZPOCET
| VV |  | nové omítky stěn | [14 empty] | VV | 2 | 1 | True | 0 | ROZPOCET
| VV |  | "0.71" | [14 empty] | VV | 2 | 1 | True | 0 | ROZPOCET
| VV |  | (28,5-5,5)*3,3 |  | 75.9 | [12 empty] | VV | 2 | 2 | True | 0 | ROZPOCET
| VV |  | -(0,9*2,02+1,0*2,02+2,2*2,7) |  | -9.778 | [12 empty] | VV | 2 | 2 | True | 0 | ROZPOCET
| VV |  | (2,2+2*2,7)*0,52 |  | 3.952 | [12 empty] | VV | 2 | 2 | True | 0 | ROZPOCET
| VV |  | "0.59" | [14 empty] | VV | 2 | 1 | True | 0 | ROZPOCET
| VV |  | (13,5-2,9)*2,3 |  | 24.38 | [12 empty] | VV | 2 | 2 | True | 0 | ROZPOCET
| VV |  | -(1,5*0,75+0,9*2,02) |  | -2.943 | [12 empty] | VV | 2 | 2 | True | 0 | ROZPOCET
| VV |  | (1,5+2*0,75)*0,36 |  | 1.08 | [12 empty] | VV | 2 | 2 | True | 0 | ROZPOCET
| VV |  | "S32" | [14 empty] | VV | 2 | 1 | True | 0 | ROZPOCET
| VV |  | 7,3*3,3 |  | 24.09 | [12 empty] | VV | 2 | 2 | True | 0 | ROZPOCET
| VV |  | -0,9*2,02 |  | -1.818 | [12 empty] | VV | 2 | 2 | True | 0 | ROZPOCET
| VV |  | "3.47A" | [14 empty] | VV | 2 | 1 | True | 0 | ROZPOCET
| VV |  | 22 |  | 22 | [12 empty] | VV | 2 | 2 | True | 0 | ROZPOCET
| VV |  | "3.47B" | [14 empty] | VV | 2 | 1 | True | 0 | ROZPOCET
| VV |  | 2*6,6*4,4 |  | 58.08 | [12 empty] | VV | 2 | 2 | True | 0 | ROZPOCET
| VV |  | zapravení kolem oken, dveří | [14 empty] | VV | 2 | 1 | True | 0 | ROZPOCET
| VV |  | 3*((4,3+2,2)*0,3+(4,0+2*1,9)*0,2) |  | 10.53 | [12 empty] | VV | 2 | 2 | True | 0 | ROZPOCET
| VV |  | 1*((4,3+2,8)*0,3+(4,0+2*2,5)*0,2) |  | 3.93 | [12 empty] | VV | 2 | 2 | True | 0 | ROZPOCET
| VV |  | 3*(1,6+2*2,1)*0,3 |  | 5.22 | [12 empty] | VV | 2 | 2 | True | 0 | ROZPOCET
| VV |  | omítka schodiště | [14 empty] | VV | 2 | 1 | True | 0 | ROZPOCET
| VV |  | 14,5*(2,7+2*3,5+4,1) |  | 200.1 | [12 empty] | VV | 2 | 2 | True | 0 | ROZPOCET
| VV |  | -(6*1,5*0,75) |  | -6.75 | [12 empty] | VV | 2 | 2 | True | 0 | ROZPOCET
| VV |  | Součet |  | 501.938 | [12 empty] | VV | 2 | 4 | True | 1 | ROZPOCET
38 | K | 619991011 | Obalení samostatných konstrukcí a prvků PE fólií | m2 | 74.006 |  | 0 | CS ÚRS 2025 01 |  | základní |  | 0 | 8.8e-05 | 0.0065125 | 6e-05 | 0.0044404 | 4 | K | 2 |  |  |  | ROZPOCET | 0 | 0 | 0 | 0 | 0 | 1 | 0 | 4 | -1302932631
| PP |  | Zakrytí vnitřních ploch před znečištěním PE fólií včetně pozdějšího odkrytí samostatných konstrukcí a prvků | [14 empty] | PP | 2
| Online PSC |  | https://podminky.urs.cz/item/CS_URS_2025_01/619991011 | [14 empty] | Online PSC | 2
| VV |  | viz TZ_AB, situační výkresy, výkresová a textová část D.1.1, D.1.2 a D.1.3 | [14 empty] | VV | 2 | 1 | True | 0 | ROZPOCET
| VV |  | 2*0,9*2,02+2*1,0*2,02 |  | 7.676 | [12 empty] | VV | 2 | 2 | True | 0 | ROZPOCET
| VV |  | 2*1,5*0,75 |  | 2.25 | [12 empty] | VV | 2 | 2 | True | 0 | ROZPOCET
| VV |  | 2*2,2*2,7 |  | 11.88 | [12 empty] | VV | 2 | 2 | True | 0 | ROZPOCET
| VV |  | 2,2*2,5+2*4,0*1,9 |  | 20.7 | [12 empty] | VV | 2 | 2 | True | 0 | ROZPOCET
| VV |  | 4,0*2,5+2,2*2,5+2*1,5*0,75 |  | 17.75 | [12 empty] | VV | 2 | 2 | True | 0 | ROZPOCET
| VV |  | 2,2*2,5+2*1,5*0,75 |  | 7.75 | [12 empty] | VV | 2 | 2 | True | 0 | ROZPOCET
| VV |  | 2,5*2,4 |  | 6 | [12 empty] | VV | 2 | 2 | True | 0 | ROZPOCET
| VV |  | Součet |  | 74.006 | [12 empty] | VV | 2 | 4 | True | 1 | ROZPOCET
39 | K | 621131122.x | D+M Penetrační podkladní nátěr vnějších stěn na akrylátové bázi | m2 | 89.458 |  | 0 |  |  | základní |  | 0 | 0.00026 | 0.023259 | 0 | 0 | 4 | K | 2 |  |  |  | ROZPOCET | 0 | 0 | 0 | 0 | 0 | 1 | 0 | 4 | 1856277732
| PP |  | D+M Penetrační podkladní nátěr vnějších stěn na akrylátové bázi | [14 empty] | PP | 2
| VV |  | viz TZ_AB, situační výkresy, výkresová a textová část D.1.1, D.1.2 a D.1.3 | [14 empty] | VV | 2 | 1 | True | 0 | ROZPOCET
| VV |  | MV | [14 empty] | VV | 2 | 1 | True | 0 | ROZPOCET
| VV |  | 8,0+21,7*1,0+2,5 |  | 32.2 | [12 empty] | VV | 2 | 2 | True | 0 | ROZPOCET
| VV |  | 27+1,9*18,2 |  | 61.58 | [12 empty] | VV | 2 | 2 | True | 0 | ROZPOCET
| VV |  | -(2,5*2,4+1,1*2,02) |  | -8.222 | [12 empty] | VV | 2 | 2 | True | 0 | ROZPOCET
| VV |  | 0,3*13,0 |  | 3.9 | [12 empty] | VV | 2 | 2 | True | 0 | ROZPOCET
| VV |  | Součet |  | 89.458 | [12 empty] | VV | 2 | 4 | True | 1 | ROZPOCET
40 | K | 6221001.x | D+M Rohové lišty pro zateplovací systém | m | 32.4 |  | 0 |  |  | základní |  | 0 | 0 | 0 | 0 | 0 | 4 | K | 2 |  |  |  | ROZPOCET | 0 | 0 | 0 | 0 | 0 | 1 | 0 | 4 | 1362777712
| PP |  | D+M Rohové lišty pro zateplovací systém | [14 empty] | PP | 2
| VV |  | viz TZ_AB, situační výkresy, výkresová a textová část D.1.1, D.1.2 a D.1.3 | [14 empty] | VV | 2 | 1 | True | 0 | ROZPOCET
| VV |  | 18,2+1,2+2*2,1 |  | 23.6 | [12 empty] | VV | 2 | 2 | True | 0 | ROZPOCET
| VV |  | 1,5+2,5+2*2,4 |  | 8.8 | [12 empty] | VV | 2 | 2 | True | 0 | ROZPOCET
| VV |  | Součet |  | 32.4 | [12 empty] | VV | 2 | 4 | True | 1 | ROZPOCET
41 | K | 622131101 | Cementový postřik vnějších stěn nanášený celoplošně ručně | m2 | 229.676 |  | 0 | CS ÚRS 2025 01 |  | základní |  | 0 | 0.00735 | 1.6881 | 0 | 0 | 4 | K | 2 |  |  |  | ROZPOCET | 0 | 0 | 0 | 0 | 0 | 1 | 0 | 4 | 1476752786
| PP |  | Podkladní a spojovací vrstva vnějších omítaných ploch cementový postřik nanášený ručně celoplošně stěn | [14 empty] | PP | 2
| Online PSC |  | https://podminky.urs.cz/item/CS_URS_2025_01/622131101 | [14 empty] | Online PSC | 2
| VV |  | viz TZ_AB, situační výkresy, výkresová a textová část D.1.1, D.1.2 a D.1.3 | [14 empty] | VV | 2 | 1 | True | 0 | ROZPOCET
| VV |  | vyrovnání povrchu pod KZS | [14 empty] | VV | 2 | 1 | True | 0 | ROZPOCET
| VV |  | 114,838 |  | 114.838 | [12 empty] | VV | 2 | 2 | True | 1 | ROZPOCET
| VV |  | 114,838*2 'Přepočtené koeficientem množství |  | 229.676 | [12 empty] | VV | 2 | 2 | False | 1 | ROZPOCET
42 | K | 622211031 | Montáž kontaktního zateplení vnějších stěn lepením a mechanickým kotvením polystyrénových desek do betonu a zdiva tl přes 120 do 160 mm | m2 | 114.838 |  | 0 | CS ÚRS 2025 01 |  | základní |  | 0 | 0.0085962 | 0.98717 | 0 | 0 | 4 | K | 2 |  |  |  | ROZPOCET | 0 | 0 | 0 | 0 | 0 | 1 | 0 | 4 | 839245516
| PP |  | Montáž kontaktního zateplení lepením a mechanickým kotvením z polystyrenových desek (dodávka ve specifikaci) na vnější stěny, na podklad betonový nebo z lehčeného betonu, z tvárnic keramických nebo vápenopískových, tloušťky desek přes 120 do 160 mm | [14 empty] | PP | 2
| Online PSC |  | https://podminky.urs.cz/item/CS_URS_2025_01/622211031 | [14 empty] | Online PSC | 2
| VV |  | viz TZ_AB, situační výkresy, výkresová a textová část D.1.1, D.1.2 a D.1.3 | [14 empty] | VV | 2 | 1 | True | 0 | ROZPOCET
| VV |  | XPS střecha | [14 empty] | VV | 2 | 1 | True | 0 | ROZPOCET
| VV |  | 21,7*1,1+1,7*0,3+1,0 |  | 25.38 | [12 empty] | VV | 2 | 2 | True | 0 | ROZPOCET
| VV |  | MV | [14 empty] | VV | 2 | 1 | True | 0 | ROZPOCET
| VV |  | 8,0+21,7*1,0+2,5 |  | 32.2 | [12 empty] | VV | 2 | 2 | True | 0 | ROZPOCET
| VV |  | 27+1,9*18,2 |  | 61.58 | [12 empty] | VV | 2 | 2 | True | 0 | ROZPOCET
| VV |  | -(2,5*2,4+1,1*2,02) |  | -8.222 | [12 empty] | VV | 2 | 2 | True | 0 | ROZPOCET
| VV |  | 0,3*13,0 |  | 3.9 | [12 empty] | VV | 2 | 2 | True | 0 | ROZPOCET
| VV |  | Součet |  | 114.838 | [12 empty] | VV | 2 | 4 | True | 1 | ROZPOCET
43 | M | 28376424 | deska XPS hrana polodrážková a hladký povrch 300kPA λ=0,035 tl 140mm | m2 | 27.918 |  | 0 | CS ÚRS 2025 01 |  | základní |  | 0 | 0.0041 | 0.11446 | 0 | 0 | 8 | M | 2 |  |  |  | ROZPOCET | 0 | 0 | 0 | 0 | 0 | 1 | 0 | 4 | -1670987892
| PP |  | deska XPS hrana polodrážková a hladký povrch 300kPA λ=0,035 tl 140mm | [14 empty] | PP | 2
| VV |  | viz TZ_AB, situační výkresy, výkresová a textová část D.1.1, D.1.2 a D.1.3 | [14 empty] | VV | 2 | 1 | True | 0 | ROZPOCET
| VV |  | XPS střecha | [14 empty] | VV | 2 | 1 | True | 0 | ROZPOCET
| VV |  | 21,7*1,1+1,7*0,3+1,0 |  | 25.38 | [12 empty] | VV | 2 | 2 | True | 1 | ROZPOCET
| VV |  | 25,38*1,1 'Přepočtené koeficientem množství |  | 27.918 | [12 empty] | VV | 2 | 2 | False | 1 | ROZPOCET
44 | M | 63142027 | deska tepelně izolační minerální kontaktních fasád podélné vlákno λ=0,035-0,036 tl 140mm | m2 | 98.404 |  | 0 | CS ÚRS 2025 01 |  | základní |  | 0 | 0.022 | 2.1649 | 0 | 0 | 8 | M | 2 |  |  |  | ROZPOCET | 0 | 0 | 0 | 0 | 0 | 1 | 0 | 4 | 614486657
| PP |  | deska tepelně izolační minerální kontaktních fasád podélné vlákno λ=0,035-0,036 tl 140mm | [14 empty] | PP | 2
| VV |  | viz TZ_AB, situační výkresy, výkresová a textová část D.1.1, D.1.2 a D.1.3 | [14 empty] | VV | 2 | 1 | True | 0 | ROZPOCET
| VV |  | MV | [14 empty] | VV | 2 | 1 | True | 0 | ROZPOCET
| VV |  | 8,0+21,7*1,0+2,5 |  | 32.2 | [12 empty] | VV | 2 | 2 | True | 0 | ROZPOCET
| VV |  | 27+1,9*18,2 |  | 61.58 | [12 empty] | VV | 2 | 2 | True | 0 | ROZPOCET
| VV |  | -(2,5*2,4+1,1*2,02) |  | -8.222 | [12 empty] | VV | 2 | 2 | True | 0 | ROZPOCET
| VV |  | 0,3*13,0 |  | 3.9 | [12 empty] | VV | 2 | 2 | True | 0 | ROZPOCET
| VV |  | Součet |  | 89.458 | [12 empty] | VV | 2 | 4 | True | 1 | ROZPOCET
| VV |  | 89,458*1,1 'Přepočtené koeficientem množství |  | 98.404 | [12 empty] | VV | 2 | 2 | False | 1 | ROZPOCET
45 | K | 622251105 | Příplatek k cenám kontaktního zateplení vnějších stěn za zápustnou montáž a použití tepelněizolačních zátek z minerální vlny | m2 | 114.838 |  | 0 | CS ÚRS 2025 01 |  | základní |  | 0 | 8.06e-05 | 0.0092559 | 0 | 0 | 4 | K | 2 |  |  |  | ROZPOCET | 0 | 0 | 0 | 0 | 0 | 1 | 0 | 4 | 227765474
| PP |  | Montáž kontaktního zateplení lepením a mechanickým kotvením Příplatek k cenám za zápustnou montáž kotev s použitím tepelněizolačních zátek na vnější stěny z minerální vlny | [14 empty] | PP | 2
| Online PSC |  | https://podminky.urs.cz/item/CS_URS_2025_01/622251105 | [14 empty] | Online PSC | 2
46 | K | 622391881.x | Příplatek za lepení izolantu bitumenovým lepidlem | m2 | 11.36 |  | 0 |  |  | základní |  | 0 | 0 | 0 | 0 | 0 | 4 | K | 2 |  |  |  | ROZPOCET | 0 | 0 | 0 | 0 | 0 | 1 | 0 | 4 | 512728670
| PP |  | Příplatek za lepení izolantu bitumenovým lepidlem | [14 empty] | PP | 2
| VV |  | viz TZ_AB, situační výkresy, výkresová a textová část D.1.1, D.1.2 a D.1.3 | [14 empty] | VV | 2 | 1 | True | 0 | ROZPOCET
| VV |  | XPS střecha | [14 empty] | VV | 2 | 1 | True | 0 | ROZPOCET
| VV |  | 21,7*0,5+1,7*0,3 |  | 11.36 | [12 empty] | VV | 2 | 2 | True | 1 | ROZPOCET
47 | K | 6224812301.x | D+M Hydroizolační nátěr soklové části | m2 | 10.19 |  | 0 |  |  | základní |  | 0 | 0 | 0 | 0 | 0 | 4 | K | 2 |  |  |  | ROZPOCET | 0 | 0 | 0 | 0 | 0 | 1 | 0 | 4 | -404655484
| PP |  | D+M Hydroizolační nátěr soklové části, organická dvousložková hydroizolační systémová stěrka s přísadou cementu, dle PD | [14 empty] | PP | 2
| VV |  | viz TZ_AB, situační výkresy, výkresová a textová část D.1.1, D.1.2 a D.1.3 | [14 empty] | VV | 2 | 1 | True | 0 | ROZPOCET
| VV |  | střecha | [14 empty] | VV | 2 | 1 | True | 0 | ROZPOCET
| VV |  | 21,7*0,4+1,7*0,3+1,0 |  | 10.19 | [12 empty] | VV | 2 | 2 | True | 1 | ROZPOCET
48 | K | 6225001.x | D+M Fasádní omítka stěn, s finálním nátěrem a penetrací | m2 | 100.106 |  | 0 |  |  | základní |  | 0 | 0.00275 | 0.27529 | 0 | 0 | 4 | K | 2 |  |  |  | ROZPOCET | 0 | 0 | 0 | 0 | 0 | 1 | 0 | 4 | 1084764133
| PP |  | D+M Fasádní omítka stěn: tenkovrstvá omíta zrnitosti 1,5 mm se samočistícím efektem, dvojnásobný sjednocující nátěr se samočistícím efektem, vč. plněného pigmentovaného organického mezinátěru, dle PD | [14 empty] | PP | 2
| VV |  | viz TZ_AB, situační výkresy, výkresová a textová část D.1.1, D.1.2 a D.1.3 | [14 empty] | VV | 2 | 1 | True | 0 | ROZPOCET
| VV |  | XPS střecha | [14 empty] | VV | 2 | 1 | True | 0 | ROZPOCET
| VV |  | 21,7*0,3+1,7*0,3+1,0 |  | 8.02 | [12 empty] | VV | 2 | 2 | True | 0 | ROZPOCET
| VV |  | MV | [14 empty] | VV | 2 | 1 | True | 0 | ROZPOCET
| VV |  | 8,0+21,7*1,0+2,5 |  | 32.2 | [12 empty] | VV | 2 | 2 | True | 0 | ROZPOCET
| VV |  | 27+1,9*18,2 |  | 61.58 | [12 empty] | VV | 2 | 2 | True | 0 | ROZPOCET
| VV |  | -(2,5*2,4+1,1*2,02) |  | -8.222 | [12 empty] | VV | 2 | 2 | True | 0 | ROZPOCET
| VV |  | (2,5+2*2,4)*0,36 |  | 2.628 | [12 empty] | VV | 2 | 2 | True | 0 | ROZPOCET
| VV |  | 0,3*13,0 |  | 3.9 | [12 empty] | VV | 2 | 2 | True | 0 | ROZPOCET
| VV |  | Součet |  | 100.106 | [12 empty] | VV | 2 | 4 | True | 1 | ROZPOCET
49 | K | 629991011 | Zakrytí výplní otvorů a svislých ploch fólií přilepenou lepící páskou | m2 | 39.72 |  | 0 | CS ÚRS 2025 01 |  | základní |  | 0 | 2.2e-05 | 0.00087384 | 1e-05 | 0.0003972 | 4 | K | 2 |  |  |  | ROZPOCET | 0 | 0 | 0 | 0 | 0 | 1 | 0 | 4 | 619504726
| PP |  | Zakrytí vnějších ploch před znečištěním včetně pozdějšího odkrytí výplní otvorů a svislých ploch fólií přilepenou lepící páskou | [14 empty] | PP | 2
| Online PSC |  | https://podminky.urs.cz/item/CS_URS_2025_01/629991011 | [14 empty] | Online PSC | 2
| VV |  | viz TZ_AB, situační výkresy, výkresová a textová část D.1.1, D.1.2 a D.1.3 | [14 empty] | VV | 2 | 1 | True | 0 | ROZPOCET
| VV |  | 2,5*2,4+1,2*2,1+2*4,0*1,9+4,0*2,5+2*3,0 |  | 39.72 | [12 empty] | VV | 2 | 2 | True | 1 | ROZPOCET
50 | K | 6245001.x | D+M Zapravení stávající fasády, vč. finální omítky sjednocené s okolní omítkou | m2 | 13.924 |  | 0 |  |  | základní |  | 0 | 0 | 0 | 0 | 0 | 4 | K | 2 |  |  |  | ROZPOCET | 0 | 0 | 0 | 0 | 0 | 1 | 0 | 4 | 1069464634
| PP |  | D+M Zapravení stávající fasády, vč. finální omítky sjednocené s okolní omítkou | [14 empty] | PP | 2
| VV |  | viz TZ_AB, situační výkresy, výkresová a textová část D.1.1, D.1.2 a D.1.3 | [14 empty] | VV | 2 | 1 | True | 0 | ROZPOCET
| VV |  | " po odstranění balkonů" 2*5,5*0,5 |  | 5.5 | [12 empty] | VV | 2 | 2 | True | 0 | ROZPOCET
| VV |  | "kolem oken" | [14 empty] | VV | 2 | 1 | True | 0 | ROZPOCET
| VV |  | 3*((4,0+2*1,9)*0,26) |  | 6.084 | [12 empty] | VV | 2 | 2 | True | 0 | ROZPOCET
| VV |  | 1*((4,0+2*2,5)*0,26) |  | 2.34 | [12 empty] | VV | 2 | 2 | True | 0 | ROZPOCET
| VV |  | Součet |  | 13.924 | [12 empty] | VV | 2 | 4 | True | 1 | ROZPOCET
51 | K | 631311235 | Mazanina tl přes 120 do 240 mm z betonu prostého se zvýšenými nároky na prostředí tř. C 30/37 | m3 | 6.105 |  | 0 | CS ÚRS 2025 01 |  | základní |  | 0 | 2.5019 | 15.2739 | 0 | 0 | 4 | K | 2 |  |  |  | ROZPOCET | 0 | 0 | 0 | 0 | 0 | 1 | 0 | 4 | -1643302974
| PP |  | Mazanina z betonu prostého se zvýšenými nároky na prostředí tl. přes 120 do 240 mm tř. C 30/37 | [14 empty] | PP | 2
| Online PSC |  | https://podminky.urs.cz/item/CS_URS_2025_01/631311235 | [14 empty] | Online PSC | 2
| VV |  | viz TZ_AB, situační výkresy, výkresová a textová část D.1.1, D.1.2 a D.1.3 | [14 empty] | VV | 2 | 1 | True | 0 | ROZPOCET
| VV |  | (29,5+11,2)*0,15 |  | 6.105 | [12 empty] | VV | 2 | 2 | True | 1 | ROZPOCET
52 | K | 631319013 | Příplatek k mazanině tl přes 120 do 240 mm za přehlazení povrchu | m3 | 6.105 |  | 0 | CS ÚRS 2025 01 |  | základní |  | 0 | 0 | 0 | 0 | 0 | 4 | K | 2 |  |  |  | ROZPOCET | 0 | 0 | 0 | 0 | 0 | 1 | 0 | 4 | 124344475
| PP |  | Příplatek k cenám mazanin za úpravu povrchu mazaniny přehlazením, mazanina tl. přes 120 do 240 mm | [14 empty] | PP | 2
| Online PSC |  | https://podminky.urs.cz/item/CS_URS_2025_01/631319013 | [14 empty] | Online PSC | 2
53 | K | 631351101 | Zřízení bednění rýh a hran v podlahách | m2 | 3.85 |  | 0 | CS ÚRS 2025 01 |  | základní |  | 0 | 0.016072 | 0.061879 | 0 | 0 | 4 | K | 2 |  |  |  | ROZPOCET | 0 | 0 | 0 | 0 | 0 | 1 | 0 | 4 | -133206074
| PP |  | Bednění v podlahách rýh a hran zřízení | [14 empty] | PP | 2
| Online PSC |  | https://podminky.urs.cz/item/CS_URS_2025_01/631351101 | [14 empty] | Online PSC | 2
| VV |  | viz TZ_AB, situační výkresy, výkresová a textová část D.1.1, D.1.2 a D.1.3 | [14 empty] | VV | 2 | 1 | True | 0 | ROZPOCET
| VV |  | (2,2+5,5)*0,5 |  | 3.85 | [12 empty] | VV | 2 | 2 | True | 1 | ROZPOCET
54 | K | 631351102 | Odstranění bednění rýh a hran v podlahách | m2 | 3.85 |  | 0 | CS ÚRS 2025 01 |  | základní |  | 0 | 0 | 0 | 0 | 0 | 4 | K | 2 |  |  |  | ROZPOCET | 0 | 0 | 0 | 0 | 0 | 1 | 0 | 4 | 669732741
| PP |  | Bednění v podlahách rýh a hran odstranění | [14 empty] | PP | 2
| Online PSC |  | https://podminky.urs.cz/item/CS_URS_2025_01/631351102 | [14 empty] | Online PSC | 2
55 | K | 631362021 | Výztuž mazanin svařovanými sítěmi Kari | t | 0.75 |  | 0 | CS ÚRS 2025 01 |  | základní |  | 0 | 1.0628 | 0.79708 | 0 | 0 | 4 | K | 2 |  |  |  | ROZPOCET | 0 | 0 | 0 | 0 | 0 | 1 | 0 | 4 | 823535598
| PP |  | Výztuž mazanin ze svařovaných sítí z drátů typu KARI | [14 empty] | PP | 2
| Online PSC |  | https://podminky.urs.cz/item/CS_URS_2025_01/631362021 | [14 empty] | Online PSC | 2
| VV |  | viz TZ_AB, situační výkresy, výkresová a textová část D.1.1, D.1.2 a D.1.3 | [14 empty] | VV | 2 | 1 | True | 0 | ROZPOCET
| VV |  | 0,75 |  | 0.75 | [12 empty] | VV | 2 | 2 | True | 1 | ROZPOCET
56 | K | 632441225 | Potěr anhydritový samonivelační litý C30 tl přes 45 do 50 mm | m2 | 40.6 |  | 0 | CS ÚRS 2025 01 |  | základní |  | 0 | 0.1173 | 4.7624 | 0 | 0 | 4 | K | 2 |  |  |  | ROZPOCET | 0 | 0 | 0 | 0 | 0 | 1 | 0 | 4 | -450043467
| PP |  | Potěr anhydritový samonivelační litý tř. C 30, tl. přes 45 do 50 mm | [14 empty] | PP | 2
| Online PSC |  | https://podminky.urs.cz/item/CS_URS_2025_01/632441225 | [14 empty] | Online PSC | 2
| VV |  | viz TZ_AB, situační výkresy, výkresová a textová část D.1.1, D.1.2 a D.1.3 | [14 empty] | VV | 2 | 1 | True | 0 | ROZPOCET
| VV |  | "SV06" | [14 empty] | VV | 2 | 1 | True | 0 | ROZPOCET
| VV |  | "0.59" | [14 empty] | VV | 2 | 1 | True | 0 | ROZPOCET
| VV |  | 11,2 |  | 11.2 | [12 empty] | VV | 2 | 2 | True | 0 | ROZPOCET
| VV |  | "0.71" | [14 empty] | VV | 2 | 1 | True | 0 | ROZPOCET
| VV |  | 27,1 |  | 27.1 | [12 empty] | VV | 2 | 2 | True | 0 | ROZPOCET
| VV |  | SV04 | [14 empty] | VV | 2 | 1 | True | 0 | ROZPOCET
| VV |  | "S32" | [14 empty] | VV | 2 | 1 | True | 0 | ROZPOCET
| VV |  | 2,3 |  | 2.3 | [12 empty] | VV | 2 | 2 | True | 0 | ROZPOCET
| VV |  | Součet |  | 40.6 | [12 empty] | VV | 2 | 4 | True | 1 | ROZPOCET
57 | K | 632441293 | Příplatek k anhydritovému samonivelačnímu litému potěru C30 ZKD 5 mm tl přes 50 mm | m2 | 45.2 |  | 0 | CS ÚRS 2025 01 |  | základní |  | 0 | 0.01173 | 0.5302 | 0 | 0 | 4 | K | 2 |  |  |  | ROZPOCET | 0 | 0 | 0 | 0 | 0 | 1 | 0 | 4 | -65894515
| PP |  | Potěr anhydritový samonivelační litý Příplatek k cenám za každých dalších i započatých 5 mm tloušťky přes 50 mm tř. C 30 | [14 empty] | PP | 2
| Online PSC |  | https://podminky.urs.cz/item/CS_URS_2025_01/632441293 | [14 empty] | Online PSC | 2
| VV |  | viz TZ_AB, situační výkresy, výkresová a textová část D.1.1, D.1.2 a D.1.3 | [14 empty] | VV | 2 | 1 | True | 0 | ROZPOCET
| VV |  | "SV06" (+5 mm) | [14 empty] | VV | 2 | 1 | True | 0 | ROZPOCET
| VV |  | "0.59" | [14 empty] | VV | 2 | 1 | True | 0 | ROZPOCET
| VV |  | 11,2*1 |  | 11.2 | [12 empty] | VV | 2 | 2 | True | 0 | ROZPOCET
| VV |  | "0.71" | [14 empty] | VV | 2 | 1 | True | 0 | ROZPOCET
| VV |  | 27,1*1 |  | 27.1 | [12 empty] | VV | 2 | 2 | True | 0 | ROZPOCET
| VV |  | SV04 (+15 mm) | [14 empty] | VV | 2 | 1 | True | 0 | ROZPOCET
| VV |  | "S32" | [14 empty] | VV | 2 | 1 | True | 0 | ROZPOCET
| VV |  | 2,3*3 |  | 6.9 | [12 empty] | VV | 2 | 2 | True | 0 | ROZPOCET
| VV |  | Součet |  | 45.2 | [12 empty] | VV | 2 | 4 | True | 1 | ROZPOCET
58 | K | 632481213 | Separační vrstva z PE fólie | m2 | 40.6 |  | 0 | CS ÚRS 2025 01 |  | základní |  | 0 | 0.000132 | 0.0053592 | 0 | 0 | 4 | K | 2 |  |  |  | ROZPOCET | 0 | 0 | 0 | 0 | 0 | 1 | 0 | 4 | 1194376316
| PP |  | Separační vrstva k oddělení podlahových vrstev z polyetylénové fólie | [14 empty] | PP | 2
| Online PSC |  | https://podminky.urs.cz/item/CS_URS_2025_01/632481213 | [14 empty] | Online PSC | 2
| VV |  | viz TZ_AB, situační výkresy, výkresová a textová část D.1.1, D.1.2 a D.1.3 | [14 empty] | VV | 2 | 1 | True | 0 | ROZPOCET
| VV |  | "SV06" | [14 empty] | VV | 2 | 1 | True | 0 | ROZPOCET
| VV |  | "0.59" | [14 empty] | VV | 2 | 1 | True | 0 | ROZPOCET
| VV |  | 11,2 |  | 11.2 | [12 empty] | VV | 2 | 2 | True | 0 | ROZPOCET
| VV |  | "0.71" | [14 empty] | VV | 2 | 1 | True | 0 | ROZPOCET
| VV |  | 27,1 |  | 27.1 | [12 empty] | VV | 2 | 2 | True | 0 | ROZPOCET
| VV |  | SV04 | [14 empty] | VV | 2 | 1 | True | 0 | ROZPOCET
| VV |  | "S32" | [14 empty] | VV | 2 | 1 | True | 0 | ROZPOCET
| VV |  | 2,3 |  | 2.3 | [12 empty] | VV | 2 | 2 | True | 0 | ROZPOCET
| VV |  | Součet |  | 40.6 | [12 empty] | VV | 2 | 4 | True | 1 | ROZPOCET
59 | K | 6305001.x | D+M Doplnění podlahové skladby: kročejová izolace, PE folie, cementový potěr | m2 | 3.95 |  | 0 |  |  | základní |  | 0 | 0 | 0 | 0 | 0 | 512 | K | 2 |  |  |  | ROZPOCET | 0 | 0 | 0 | 0 | 0 | 1 | 0 | 512 | 77295865
| PP |  | D+M Doplnění podlahové skladby: kročejová izolace tl. 10 mm, PE folie, cementový potěr tl. 50 mm (předpoklad), vč. dilatačního pásku u stěny, dle PD | [14 empty] | PP | 2
| VV |  | viz TZ_AB, situační výkresy, výkresová a textová část D.1.1, D.1.2 a D.1.3 | [14 empty] | VV | 2 | 1 | True | 0 | ROZPOCET
| VV |  | N03 | [14 empty] | VV | 2 | 1 | True | 0 | ROZPOCET
| VV |  | 3,3*0,15 |  | 0.495 | [12 empty] | VV | 2 | 2 | True | 0 | ROZPOCET
| VV |  | 2*2,2*0,4 |  | 1.76 | [12 empty] | VV | 2 | 2 | True | 0 | ROZPOCET
| VV |  | 3,8*0,15 |  | 0.57 | [12 empty] | VV | 2 | 2 | True | 0 | ROZPOCET
| VV |  | 6,6*0,15 |  | 0.99 | [12 empty] | VV | 2 | 2 | True | 0 | ROZPOCET
| VV |  | 0,9*0,15 |  | 0.135 | [12 empty] | VV | 2 | 2 | True | 0 | ROZPOCET
| VV |  | Součet |  | 3.95 | [12 empty] | VV | 2 | 4 | True | 1 | ROZPOCET
| D | 9 | Ostatní konstrukce a práce, bourání |  |  |  | 0 |  |  |  |  | 0 |  | 0.0308 |  | 0 | 1 | D | 1 |  |  |  | ROZPOCET | [6 empty] | 0
60 | K | 9001.x | Zpětná montáž stávající okenní ocelové mříže 4500x2200 mm | soubor | 1 |  | 0 |  |  | základní |  | 0 | 0 | 0 | 0 | 0 | 4 | K | 2 |  |  |  | ROZPOCET | 0 | 0 | 0 | 0 | 0 | 1 | 0 | 4 | 361729537
| PP |  | Zpětná montáž stávající okenní ocelové mříže 4500x2200 mm, vč. přesunu z místa dočasného uskladnění, kotvících prvků | [14 empty] | PP | 2
| VV |  | viz TZ_AB, situační výkresy, výkresová a textová část D.1.1, D.1.2 a D.1.3 | [14 empty] | VV | 2 | 1 | True | 0 | ROZPOCET
| VV |  | 1 |  | 1 | [12 empty] | VV | 2 | 2 | True | 1 | ROZPOCET
61 | K | 941111132 | Montáž lešení řadového trubkového lehkého s podlahami zatížení do 200 kg/m2 š od 1,2 do 1,5 m v přes 10 do 25 m | m2 | 56.4 |  | 0 | CS ÚRS 2025 01 |  | základní |  | 0 | 0 | 0 | 0 | 0 | 4 | K | 2 |  |  |  | ROZPOCET | 0 | 0 | 0 | 0 | 0 | 1 | 0 | 4 | 1067742709
| PP |  | Lešení řadové trubkové lehké pracovní s podlahami s provozním zatížením tř. 3 do 200 kg/m2 šířky tř. W12 od 1,2 do 1,5 m, výšky výšky přes 10 do 25 m montáž | [14 empty] | PP | 2
| Online PSC |  | https://podminky.urs.cz/item/CS_URS_2025_01/941111132 | [14 empty] | Online PSC | 2
| VV |  | viz TZ_AB, situační výkresy, výkresová a textová část D.1.1, D.1.2 a D.1.3 | [14 empty] | VV | 2 | 1 | True | 0 | ROZPOCET
| VV |  | 2,0*18,2+20 |  | 56.4 | [12 empty] | VV | 2 | 2 | True | 1 | ROZPOCET
62 | K | 941111232 | Příplatek k lešení řadovému trubkovému lehkému s podlahami do 200 kg/m2 š od 1,2 do 1,5 m v přes 10 do 25 m za každý den použití | m2 | 5076 |  | 0 | CS ÚRS 2025 01 |  | základní |  | 0 | 0 | 0 | 0 | 0 | 4 | K | 2 |  |  |  | ROZPOCET | 0 | 0 | 0 | 0 | 0 | 1 | 0 | 4 | -1651515551
| PP |  | Lešení řadové trubkové lehké pracovní s podlahami s provozním zatížením tř. 3 do 200 kg/m2 šířky tř. W12 od 1,2 do 1,5 m, výšky výšky přes 10 do 25 m příplatek k ceně za každý den použití | [14 empty] | PP | 2
| Online PSC |  | https://podminky.urs.cz/item/CS_URS_2025_01/941111232 | [14 empty] | Online PSC | 2
| VV |  | 90*56,4 |  | 5076 | [12 empty] | VV | 2 | 2 | True | 1 | ROZPOCET
63 | K | 941111832 | Demontáž lešení řadového trubkového lehkého s podlahami zatížení do 200 kg/m2 š od 1,2 do 1,5 m v přes 10 do 25 m | m2 | 56.4 |  | 0 | CS ÚRS 2025 01 |  | základní |  | 0 | 0 | 0 | 0 | 0 | 4 | K | 2 |  |  |  | ROZPOCET | 0 | 0 | 0 | 0 | 0 | 1 | 0 | 4 | -1262262718
| PP |  | Lešení řadové trubkové lehké pracovní s podlahami s provozním zatížením tř. 3 do 200 kg/m2 šířky tř. W12 od 1,2 do 1,5 m, výšky výšky přes 10 do 25 m demontáž | [14 empty] | PP | 2
| Online PSC |  | https://podminky.urs.cz/item/CS_URS_2025_01/941111832 | [14 empty] | Online PSC | 2
64 | K | 944511111 | Montáž ochranné sítě z textilie z umělých vláken | m2 | 56.4 |  | 0 | CS ÚRS 2025 01 |  | základní |  | 0 | 0 | 0 | 0 | 0 | 4 | K | 2 |  |  |  | ROZPOCET | 0 | 0 | 0 | 0 | 0 | 1 | 0 | 4 | 358238288
| PP |  | Síť ochranná zavěšená na konstrukci lešení z textilie z umělých vláken montáž | [14 empty] | PP | 2
| Online PSC |  | https://podminky.urs.cz/item/CS_URS_2025_01/944511111 | [14 empty] | Online PSC | 2
65 | K | 944511211 | Příplatek k ochranné síti za každý den použití | m2 | 5076 |  | 0 | CS ÚRS 2025 01 |  | základní |  | 0 | 0 | 0 | 0 | 0 | 4 | K | 2 |  |  |  | ROZPOCET | 0 | 0 | 0 | 0 | 0 | 1 | 0 | 4 | -1987955835
| PP |  | Síť ochranná zavěšená na konstrukci lešení z textilie z umělých vláken příplatek k ceně za každý den použití | [14 empty] | PP | 2
| Online PSC |  | https://podminky.urs.cz/item/CS_URS_2025_01/944511211 | [14 empty] | Online PSC | 2
| VV |  | 90*56,4 |  | 5076 | [12 empty] | VV | 2 | 2 | True | 1 | ROZPOCET
66 | K | 944511811 | Demontáž ochranné sítě z textilie z umělých vláken | m2 | 56.4 |  | 0 | CS ÚRS 2025 01 |  | základní |  | 0 | 0 | 0 | 0 | 0 | 4 | K | 2 |  |  |  | ROZPOCET | 0 | 0 | 0 | 0 | 0 | 1 | 0 | 4 | -372691521
| PP |  | Síť ochranná zavěšená na konstrukci lešení z textilie z umělých vláken demontáž | [14 empty] | PP | 2
| Online PSC |  | https://podminky.urs.cz/item/CS_URS_2025_01/944511811 | [14 empty] | Online PSC | 2
67 | K | 949101112 | Lešení pomocné pro objekty pozemních staveb s lešeňovou podlahou v přes 1,9 do 3,5 m zatížení do 150 kg/m2 | m2 | 243.8 |  | 0 | CS ÚRS 2025 01 |  | základní |  | 0 | 0 | 0 | 0 | 0 | 4 | K | 2 |  |  |  | ROZPOCET | 0 | 0 | 0 | 0 | 0 | 1 | 0 | 4 | 33068988
| PP |  | Lešení pomocné pracovní pro objekty pozemních staveb pro zatížení do 150 kg/m2, o výšce lešeňové podlahy přes 1,9 do 3,5 m | [14 empty] | PP | 2
| Online PSC |  | https://podminky.urs.cz/item/CS_URS_2025_01/949101112 | [14 empty] | Online PSC | 2
| VV |  | viz TZ_AB, situační výkresy, výkresová a textová část D.1.1, D.1.2 a D.1.3 | [14 empty] | VV | 2 | 1 | True | 0 | ROZPOCET
| VV |  | 1S | [14 empty] | VV | 2 | 1 | True | 0 | ROZPOCET
| VV |  | 25,2+2,3+11,2 |  | 38.7 | [12 empty] | VV | 2 | 2 | True | 0 | ROZPOCET
| VV |  | 3,2+4,5 |  | 7.7 | [12 empty] | VV | 2 | 2 | True | 0 | ROZPOCET
| VV |  | 1NP | [14 empty] | VV | 2 | 1 | True | 0 | ROZPOCET
| VV |  | 15 |  | 15 | [12 empty] | VV | 2 | 2 | True | 0 | ROZPOCET
| VV |  | 2NP | [14 empty] | VV | 2 | 1 | True | 0 | ROZPOCET
| VV |  | 10 |  | 10 | [12 empty] | VV | 2 | 2 | True | 0 | ROZPOCET
| VV |  | 3NP | [14 empty] | VV | 2 | 1 | True | 0 | ROZPOCET
| VV |  | 30,6+33,8 |  | 64.4 | [12 empty] | VV | 2 | 2 | True | 0 | ROZPOCET
| VV |  | mezipodesty | [14 empty] | VV | 2 | 1 | True | 0 | ROZPOCET
| VV |  | 4*27 |  | 108 | [12 empty] | VV | 2 | 2 | True | 0 | ROZPOCET
| VV |  | Součet |  | 243.8 | [12 empty] | VV | 2 | 4 | True | 1 | ROZPOCET
68 | K | 952901111 | Vyčištění budov bytové a občanské výstavby při výšce podlaží do 4 m | m2 | 770 |  | 0 | CS ÚRS 2025 01 |  | základní |  | 0 | 4e-05 | 0.0308 | 0 | 0 | 4 | K | 2 |  |  |  | ROZPOCET | 0 | 0 | 0 | 0 | 0 | 1 | 0 | 4 | 517596936
| PP |  | Vyčištění budov nebo objektů před předáním do užívání budov bytové nebo občanské výstavby, světlé výšky podlaží do 4 m | [14 empty] | PP | 2
| Online PSC |  | https://podminky.urs.cz/item/CS_URS_2025_01/952901111 | [14 empty] | Online PSC | 2
| VV |  | viz TZ_AB, situační výkresy, výkresová a textová část D.1.1, D.1.2 a D.1.3 | [14 empty] | VV | 2 | 1 | True | 0 | ROZPOCET
| VV |  | 154*5 |  | 770 | [12 empty] | VV | 2 | 2 | True | 1 | ROZPOCET
| D | 998 | Přesun hmot |  |  |  | 0 |  |  |  |  | 0 |  | 0 |  | 0 | 1 | D | 1 |  |  |  | ROZPOCET | [6 empty] | 0
69 | K | 998011003 | Přesun hmot pro budovy zděné v přes 12 do 24 m | t | 130.094 |  | 0 | CS ÚRS 2025 01 |  | základní |  | 0 | 0 | 0 | 0 | 0 | 4 | K | 2 |  |  |  | ROZPOCET | 0 | 0 | 0 | 0 | 0 | 1 | 0 | 4 | 1450355198
| PP |  | Přesun hmot pro budovy občanské výstavby, bydlení, výrobu a služby s nosnou svislou konstrukcí zděnou z cihel, tvárnic nebo kamene vodorovná dopravní vzdálenost do 100 m základní pro budovy výšky přes 12 do 24 m | [14 empty] | PP | 2
| Online PSC |  | https://podminky.urs.cz/item/CS_URS_2025_01/998011003 | [14 empty] | Online PSC | 2
| D | PSV | Práce a dodávky PSV |  |  |  | 0 |  |  |  |  | 0 |  | 8.7084 |  | 0 | 2 | D | 0 |  |  |  | ROZPOCET | [6 empty] | 0
| D | 711 | Izolace proti vodě, vlhkosti a plynům |  |  |  | 0 |  |  |  |  | 0 |  | 0.57699 |  | 0 | 2 | D | 1 |  |  |  | ROZPOCET | [6 empty] | 0
70 | K | 711111001 | Provedení izolace proti zemní vlhkosti vodorovné za studena nátěrem penetračním | m2 | 40.7 |  | 0 | CS ÚRS 2025 01 |  | základní |  | 0 | 0 | 0 | 0 | 0 | 16 | K | 2 |  |  |  | ROZPOCET | 0 | 0 | 0 | 0 | 0 | 1 | 0 | 16 | -564606244
| PP |  | Provedení izolace proti zemní vlhkosti natěradly a tmely za studena na ploše vodorovné V nátěrem penetračním | [14 empty] | PP | 2
| Online PSC |  | https://podminky.urs.cz/item/CS_URS_2025_01/711111001 | [14 empty] | Online PSC | 2
| VV |  | viz TZ_AB, situační výkresy, výkresová a textová část D.1.1, D.1.2 a D.1.3 | [14 empty] | VV | 2 | 1 | True | 0 | ROZPOCET
| VV |  | 29,5+11,2 |  | 40.7 | [12 empty] | VV | 2 | 2 | True | 1 | ROZPOCET
71 | K | 711112001 | Provedení izolace proti zemní vlhkosti svislé za studena nátěrem penetračním | m2 | 1.54 |  | 0 | CS ÚRS 2025 01 |  | základní |  | 0 | 0 | 0 | 0 | 0 | 16 | K | 2 |  |  |  | ROZPOCET | 0 | 0 | 0 | 0 | 0 | 1 | 0 | 16 | 886775043
| PP |  | Provedení izolace proti zemní vlhkosti natěradly a tmely za studena na ploše svislé S nátěrem penetračním | [14 empty] | PP | 2
| Online PSC |  | https://podminky.urs.cz/item/CS_URS_2025_01/711112001 | [14 empty] | Online PSC | 2
| VV |  | viz TZ_AB, situační výkresy, výkresová a textová část D.1.1, D.1.2 a D.1.3 | [14 empty] | VV | 2 | 1 | True | 0 | ROZPOCET
| VV |  | sokl | [14 empty] | VV | 2 | 1 | True | 0 | ROZPOCET
| VV |  | 1,9*1,0-1,2*0,3 |  | 1.54 | [12 empty] | VV | 2 | 2 | True | 1 | ROZPOCET
72 | M | 11163153 | emulze asfaltová penetrační | litr | 13.939 |  | 0 | CS ÚRS 2025 01 |  | základní |  | 0 | 0.001 | 0.013939 | 0 | 0 | 32 | M | 2 |  |  |  | ROZPOCET | 0 | 0 | 0 | 0 | 0 | 1 | 0 | 16 | 833699602
| PP |  | emulze asfaltová penetrační | [14 empty] | PP | 2
| VV |  | 0,3 l/m2 | [14 empty] | VV | 2 | 1 | True | 0 | ROZPOCET
| VV |  | 0,3*40,7 |  | 12.21 | [12 empty] | VV | 2 | 2 | True | 0 | ROZPOCET
| VV |  | 0,3*1,54 |  | 0.462 | [12 empty] | VV | 2 | 2 | True | 0 | ROZPOCET
| VV |  | Součet |  | 12.672 | [12 empty] | VV | 2 | 4 | True | 1 | ROZPOCET
| VV |  | 12,672*1,1 'Přepočtené koeficientem množství |  | 13.939 | [12 empty] | VV | 2 | 2 | False | 1 | ROZPOCET
73 | K | 711141559 | Provedení izolace proti zemní vlhkosti pásy přitavením vodorovné NAIP | m2 | 81.4 |  | 0 | CS ÚRS 2025 01 |  | základní |  | 0 | 0.00039825 | 0.032418 | 0 | 0 | 16 | K | 2 |  |  |  | ROZPOCET | 0 | 0 | 0 | 0 | 0 | 1 | 0 | 16 | -1772688108
| PP |  | Provedení izolace proti zemní vlhkosti pásy přitavením NAIP na ploše vodorovné V | [14 empty] | PP | 2
| Online PSC |  | https://podminky.urs.cz/item/CS_URS_2025_01/711141559 | [14 empty] | Online PSC | 2
| VV |  | viz TZ_AB, situační výkresy, výkresová a textová část D.1.1, D.1.2 a D.1.3 | [14 empty] | VV | 2 | 1 | True | 0 | ROZPOCET
| VV |  | 29,5+11,2 |  | 40.7 | [12 empty] | VV | 2 | 2 | True | 1 | ROZPOCET
| VV |  | 40,7*2 'Přepočtené koeficientem množství |  | 81.4 | [12 empty] | VV | 2 | 2 | False | 1 | ROZPOCET
74 | K | 711142559 | Provedení izolace proti zemní vlhkosti pásy přitavením svislé NAIP | m2 | 3.08 |  | 0 | CS ÚRS 2025 01 |  | základní |  | 0 | 0.00039825 | 0.0012266 | 0 | 0 | 16 | K | 2 |  |  |  | ROZPOCET | 0 | 0 | 0 | 0 | 0 | 1 | 0 | 16 | 1228074194
| PP |  | Provedení izolace proti zemní vlhkosti pásy přitavením NAIP na ploše svislé S | [14 empty] | PP | 2
| Online PSC |  | https://podminky.urs.cz/item/CS_URS_2025_01/711142559 | [14 empty] | Online PSC | 2
| VV |  | viz TZ_AB, situační výkresy, výkresová a textová část D.1.1, D.1.2 a D.1.3 | [14 empty] | VV | 2 | 1 | True | 0 | ROZPOCET
| VV |  | sokl | [14 empty] | VV | 2 | 1 | True | 0 | ROZPOCET
| VV |  | 1,9*1,0-1,2*0,3 |  | 1.54 | [12 empty] | VV | 2 | 2 | True | 1 | ROZPOCET
| VV |  | 1,54*2 'Přepočtené koeficientem množství |  | 3.08 | [12 empty] | VV | 2 | 2 | False | 1 | ROZPOCET
75 | M | 62855001 | pás asfaltový natavitelný modifikovaný SBS s vložkou z polyesterové rohože a spalitelnou PE fólií nebo jemnozrnným minerálním posypem na horním povrchu tl 4,0mm | m2 | 52.8 |  | 0 | CS ÚRS 2025 01 |  | základní |  | 0 | 0.0053 | 0.27984 | 0 | 0 | 32 | M | 2 |  |  |  | ROZPOCET | 0 | 0 | 0 | 0 | 0 | 1 | 0 | 16 | 1317809964
| PP |  | pás asfaltový natavitelný modifikovaný SBS s vložkou z polyesterové rohože a spalitelnou PE fólií nebo jemnozrnným minerálním posypem na horním povrchu tl 4,0mm | [14 empty] | PP | 2
| VV |  | viz TZ_AB, situační výkresy, výkresová a textová část D.1.1, D.1.2 a D.1.3 | [14 empty] | VV | 2 | 1 | True | 0 | ROZPOCET
| VV |  | 29,5+11,2 |  | 40.7 | [12 empty] | VV | 2 | 2 | True | 0 | ROZPOCET
| VV |  | 1,9*1,0-1,2*0,3 |  | 1.54 | [12 empty] | VV | 2 | 2 | True | 0 | ROZPOCET
| VV |  | Součet |  | 42.24 | [12 empty] | VV | 2 | 4 | True | 1 | ROZPOCET
| VV |  | 42,24*1,25 'Přepočtené koeficientem množství |  | 52.8 | [12 empty] | VV | 2 | 2 | False | 1 | ROZPOCET
76 | M | 62856011 | pás asfaltový natavitelný modifikovaný SBS s vložkou z hliníkové fólie s textilií a spalitelnou PE fólií nebo jemnozrnným minerálním posypem na horním povrchu tl 4,0mm | m2 | 52.8 |  | 0 | CS ÚRS 2025 01 |  | základní |  | 0 | 0.0047 | 0.24816 | 0 | 0 | 32 | M | 2 |  |  |  | ROZPOCET | 0 | 0 | 0 | 0 | 0 | 1 | 0 | 16 | -1835044587
| PP |  | pás asfaltový natavitelný modifikovaný SBS s vložkou z hliníkové fólie s textilií a spalitelnou PE fólií nebo jemnozrnným minerálním posypem na horním povrchu tl 4,0mm | [14 empty] | PP | 2
| VV |  | viz TZ_AB, situační výkresy, výkresová a textová část D.1.1, D.1.2 a D.1.3 | [14 empty] | VV | 2 | 1 | True | 0 | ROZPOCET
| VV |  | 29,5+11,2 |  | 40.7 | [12 empty] | VV | 2 | 2 | True | 0 | ROZPOCET
| VV |  | 1,9*1,0-1,2*0,3 |  | 1.54 | [12 empty] | VV | 2 | 2 | True | 0 | ROZPOCET
| VV |  | Součet |  | 42.24 | [12 empty] | VV | 2 | 4 | True | 1 | ROZPOCET
| VV |  | 42,24*1,25 'Přepočtené koeficientem množství |  | 52.8 | [12 empty] | VV | 2 | 2 | False | 1 | ROZPOCET
77 | K | 711161274 | Provedení izolace proti zemní vlhkosti svislé z nopové fólie výška nopu do 20 mm | m2 | 1.52 |  | 0 | CS ÚRS 2025 01 |  | základní |  | 0 | 5e-05 | 7.6e-05 | 0 | 0 | 16 | K | 2 |  |  |  | ROZPOCET | 0 | 0 | 0 | 0 | 0 | 1 | 0 | 16 | 1953872527
| PP |  | Provedení izolace proti zemní vlhkosti nopovou fólií na ploše svislé S výška nopu do 20 mm | [14 empty] | PP | 2
| Online PSC |  | https://podminky.urs.cz/item/CS_URS_2025_01/711161274 | [14 empty] | Online PSC | 2
| VV |  | viz TZ_AB, situační výkresy, výkresová a textová část D.1.1, D.1.2 a D.1.3 | [14 empty] | VV | 2 | 1 | True | 0 | ROZPOCET
| VV |  | sokl | [14 empty] | VV | 2 | 1 | True | 0 | ROZPOCET
| VV |  | 1,9*0,8 |  | 1.52 | [12 empty] | VV | 2 | 2 | True | 1 | ROZPOCET
78 | M | 28323005 | fólie profilovaná (nopová) drenážní HDPE s výškou nopů 8mm | m2 | 1.672 |  | 0 | CS ÚRS 2025 01 |  | základní |  | 0 | 0.0003 | 0.0005016 | 0 | 0 | 32 | M | 2 |  |  |  | ROZPOCET | 0 | 0 | 0 | 0 | 0 | 1 | 0 | 16 | -1299775571
| PP |  | fólie profilovaná (nopová) drenážní HDPE s výškou nopů 8mm | [14 empty] | PP | 2
| VV |  | 1,52*1,1 'Přepočtené koeficientem množství |  | 1.672 | [12 empty] | VV | 2 | 2 | False | 1 | ROZPOCET
79 | K | 711491176 | Připevnění doplňků izolace proti vodě ukončovací lištou | m | 1.9 |  | 0 | CS ÚRS 2025 01 |  | základní |  | 0 | 4e-05 | 7.6e-05 | 0 | 0 | 16 | K | 2 |  |  |  | ROZPOCET | 0 | 0 | 0 | 0 | 0 | 1 | 0 | 16 | 2097748260
| PP |  | Provedení doplňků izolace proti vodě textilií připevnění izolace ukončovací lištou | [14 empty] | PP | 2
| Online PSC |  | https://podminky.urs.cz/item/CS_URS_2025_01/711491176 | [14 empty] | Online PSC | 2
| VV |  | viz TZ_AB, situační výkresy, výkresová a textová část D.1.1, D.1.2 a D.1.3 | [14 empty] | VV | 2 | 1 | True | 0 | ROZPOCET
| VV |  | sokl | [14 empty] | VV | 2 | 1 | True | 0 | ROZPOCET
| VV |  | 1,9 |  | 1.9 | [12 empty] | VV | 2 | 2 | True | 1 | ROZPOCET
80 | M | 28323009 | lišta ukončovací pro drenážní fólie profilované tl 8mm | m | 2.09 |  | 0 | CS ÚRS 2025 01 |  | základní |  | 0 | 0.00012 | 0.0002508 | 0 | 0 | 32 | M | 2 |  |  |  | ROZPOCET | 0 | 0 | 0 | 0 | 0 | 1 | 0 | 16 | 1676920655
| PP |  | lišta ukončovací pro drenážní fólie profilované tl 8mm | [14 empty] | PP | 2
| VV |  | 1,9*1,1 'Přepočtené koeficientem množství |  | 2.09 | [12 empty] | VV | 2 | 2 | False | 1 | ROZPOCET
81 | K | 711491272 | Provedení doplňků izolace proti vodě na ploše svislé z textilií vrstva ochranná | m2 | 1.52 |  | 0 | CS ÚRS 2025 01 |  | základní |  | 0 | 0 | 0 | 0 | 0 | 16 | K | 2 |  |  |  | ROZPOCET | 0 | 0 | 0 | 0 | 0 | 1 | 0 | 16 | -1772013237
| PP |  | Provedení doplňků izolace proti vodě textilií na ploše svislé S vrstva ochranná | [14 empty] | PP | 2
| Online PSC |  | https://podminky.urs.cz/item/CS_URS_2025_01/711491272 | [14 empty] | Online PSC | 2
| VV |  | viz TZ_AB, situační výkresy, výkresová a textová část D.1.1, D.1.2 a D.1.3 | [14 empty] | VV | 2 | 1 | True | 0 | ROZPOCET
| VV |  | sokl | [14 empty] | VV | 2 | 1 | True | 0 | ROZPOCET
| VV |  | 1,9*0,8 |  | 1.52 | [12 empty] | VV | 2 | 2 | True | 1 | ROZPOCET
82 | M | 69311068 | geotextilie netkaná separační, ochranná, filtrační, drenážní PP 300g/m2 | m2 | 1.672 |  | 0 | CS ÚRS 2025 01 |  | základní |  | 0 | 0.0003 | 0.0005016 | 0 | 0 | 32 | M | 2 |  |  |  | ROZPOCET | 0 | 0 | 0 | 0 | 0 | 1 | 0 | 16 | -88906127
| PP |  | geotextilie netkaná separační, ochranná, filtrační, drenážní PP 300g/m2 | [14 empty] | PP | 2
| VV |  | 1,52*1,1 'Přepočtené koeficientem množství |  | 1.672 | [12 empty] | VV | 2 | 2 | False | 1 | ROZPOCET
83 | K | 998711103 | Přesun hmot tonážní pro izolace proti vodě, vlhkosti a plynům v objektech v přes 12 do 60 m | t | 0.577 |  | 0 | CS ÚRS 2025 01 |  | základní |  | 0 | 0 | 0 | 0 | 0 | 16 | K | 2 |  |  |  | ROZPOCET | 0 | 0 | 0 | 0 | 0 | 1 | 0 | 16 | 1652168804
| PP |  | Přesun hmot pro izolace proti vodě, vlhkosti a plynům stanovený z hmotnosti přesunovaného materiálu vodorovná dopravní vzdálenost do 50 m základní v objektech výšky přes 12 do 60 m | [14 empty] | PP | 2
| Online PSC |  | https://podminky.urs.cz/item/CS_URS_2025_01/998711103 | [14 empty] | Online PSC | 2
| D | 712 | Povlakové krytiny |  |  |  | 0 |  |  |  |  | 0 |  | 0.43013 |  | 0 | 2 | D | 1 |  |  |  | ROZPOCET | [6 empty] | 0
84 | K | 712311101 | Provedení povlakové krytiny střech do 10° za studena lakem penetračním nebo asfaltovým | m2 | 37.1 |  | 0 | CS ÚRS 2025 01 |  | základní |  | 0 | 0 | 0 | 0 | 0 | 16 | K | 2 |  |  |  | ROZPOCET | 0 | 0 | 0 | 0 | 0 | 1 | 0 | 16 | 1919710644
| PP |  | Provedení povlakové krytiny střech plochých do 10° natěradly a tmely za studena nátěrem lakem penetračním nebo asfaltovým | [14 empty] | PP | 2
| Online PSC |  | https://podminky.urs.cz/item/CS_URS_2025_01/712311101 | [14 empty] | Online PSC | 2
| VV |  | viz TZ_AB, situační výkresy, výkresová a textová část D.1.1, D.1.2 a D.1.3 | [14 empty] | VV | 2 | 1 | True | 0 | ROZPOCET
| VV |  | SV01e | [14 empty] | VV | 2 | 1 | True | 0 | ROZPOCET
| VV |  | 37,1 |  | 37.1 | [12 empty] | VV | 2 | 2 | True | 1 | ROZPOCET
85 | M | 11163153 | emulze asfaltová penetrační | litr | 12.243 |  | 0 | CS ÚRS 2025 01 |  | základní |  | 0 | 0.001 | 0.012243 | 0 | 0 | 32 | M | 2 |  |  |  | ROZPOCET | 0 | 0 | 0 | 0 | 0 | 1 | 0 | 16 | 1522673122
| PP |  | emulze asfaltová penetrační | [14 empty] | PP | 2
| VV |  | 0,3 l/m2 | [14 empty] | VV | 2 | 1 | True | 0 | ROZPOCET
| VV |  | SV01e | [14 empty] | VV | 2 | 1 | True | 0 | ROZPOCET
| VV |  | 37,1*0,3 |  | 11.13 | [12 empty] | VV | 2 | 2 | True | 1 | ROZPOCET
| VV |  | 11,13*1,1 'Přepočtené koeficientem množství |  | 12.243 | [12 empty] | VV | 2 | 2 | False | 1 | ROZPOCET
86 | K | 712341559 | Provedení povlakové krytiny střech do 10° pásy NAIP přitavením v plné ploše | m2 | 37.1 |  | 0 | CS ÚRS 2025 01 |  | základní |  | 0 | 0.00088313 | 0.032764 | 0 | 0 | 16 | K | 2 |  |  |  | ROZPOCET | 0 | 0 | 0 | 0 | 0 | 1 | 0 | 16 | 767562837
| PP |  | Provedení povlakové krytiny střech plochých do 10° pásy přitavením NAIP v plné ploše | [14 empty] | PP | 2
| Online PSC |  | https://podminky.urs.cz/item/CS_URS_2025_01/712341559 | [14 empty] | Online PSC | 2
| VV |  | viz TZ_AB, situační výkresy, výkresová a textová část D.1.1, D.1.2 a D.1.3 | [14 empty] | VV | 2 | 1 | True | 0 | ROZPOCET
| VV |  | SV01e | [14 empty] | VV | 2 | 1 | True | 0 | ROZPOCET
| VV |  | 37,1 |  | 37.1 | [12 empty] | VV | 2 | 2 | True | 1 | ROZPOCET
87 | M | 62856011 | pás asfaltový natavitelný modifikovaný SBS s vložkou z hliníkové fólie s textilií a spalitelnou PE fólií nebo jemnozrnným minerálním posypem na horním povrchu tl 4,0mm | m2 | 46.375 |  | 0 | CS ÚRS 2025 01 |  | základní |  | 0 | 0.0047 | 0.21796 | 0 | 0 | 32 | M | 2 |  |  |  | ROZPOCET | 0 | 0 | 0 | 0 | 0 | 1 | 0 | 16 | -2141206404
| PP |  | pás asfaltový natavitelný modifikovaný SBS s vložkou z hliníkové fólie s textilií a spalitelnou PE fólií nebo jemnozrnným minerálním posypem na horním povrchu tl 4,0mm | [14 empty] | PP | 2
| VV |  | 37,1*1,25 'Přepočtené koeficientem množství |  | 46.375 | [12 empty] | VV | 2 | 2 | False | 1 | ROZPOCET
88 | K | 712363606.x | Provedení povlakové krytiny mechanicky kotvené do trapézového plechu TI tl přes 240 mm, budova v přes 18 m | m2 | 37.1 |  | 0 |  |  | základní |  | 0 | 0.00052 | 0.019292 | 0 | 0 | 16 | K | 2 |  |  |  | ROZPOCET | 0 | 0 | 0 | 0 | 0 | 1 | 0 | 16 | 1743551861
| PP |  | Provedení povlakové krytiny střech plochých do 10° z mechanicky kotvených hydroizolačních fólií včetně položení fólie a horkovzdušného svaření tl. tepelné izolace přes 240 mm budovy výšky přes 18 m, kotvené do trapézového plechu | [14 empty] | PP | 2
| VV |  | viz TZ_AB, situační výkresy, výkresová a textová část D.1.1, D.1.2 a D.1.3 | [14 empty] | VV | 2 | 1 | True | 0 | ROZPOCET
| VV |  | SV01e | [14 empty] | VV | 2 | 1 | True | 0 | ROZPOCET
| VV |  | 37,1 |  | 37.1 | [12 empty] | VV | 2 | 2 | True | 1 | ROZPOCET
89 | M | 28329022 | fólie hydroizolační střešní TPO (FPO), mechanicky kotvená tl 1,8mm | m2 | 46.375 |  | 0 | CS ÚRS 2025 01 |  | základní |  | 0 | 0.00171 | 0.079301 | 0 | 0 | 32 | M | 2 |  |  |  | ROZPOCET | 0 | 0 | 0 | 0 | 0 | 1 | 0 | 16 | -386130866
| PP |  | fólie hydroizolační střešní TPO (FPO), mechanicky kotvená tl 1,8mm | [14 empty] | PP | 2
| VV |  | 37,1*1,25 'Přepočtené koeficientem množství |  | 46.375 | [12 empty] | VV | 2 | 2 | False | 1 | ROZPOCET
90 | K | 712841559 | Provedení povlakové krytiny vytažením na konstrukce pásy přitavením NAIP | m2 | 7 |  | 0 | CS ÚRS 2025 01 |  | základní |  | 0 | 0.00094131 | 0.0065892 | 0 | 0 | 16 | K | 2 |  |  |  | ROZPOCET | 0 | 0 | 0 | 0 | 0 | 1 | 0 | 16 | -424903521
| PP |  | Provedení povlakové krytiny střech samostatným vytažením izolačního povlaku pásy přitavením na konstrukce převyšující úroveň střechy, NAIP | [14 empty] | PP | 2
| Online PSC |  | https://podminky.urs.cz/item/CS_URS_2025_01/712841559 | [14 empty] | Online PSC | 2
| VV |  | viz TZ_AB, situační výkresy, výkresová a textová část D.1.1, D.1.2 a D.1.3 | [14 empty] | VV | 2 | 1 | True | 0 | ROZPOCET
| VV |  | vytažení SV01e | [14 empty] | VV | 2 | 1 | True | 0 | ROZPOCET
| VV |  | 14*0,5 |  | 7 | [12 empty] | VV | 2 | 2 | True | 1 | ROZPOCET
91 | M | 62856011 | pás asfaltový natavitelný modifikovaný SBS s vložkou z hliníkové fólie s textilií a spalitelnou PE fólií nebo jemnozrnným minerálním posypem na horním povrchu tl 4,0mm | m2 | 8.75 |  | 0 | CS ÚRS 2025 01 |  | základní |  | 0 | 0.0047 | 0.041125 | 0 | 0 | 32 | M | 2 |  |  |  | ROZPOCET | 0 | 0 | 0 | 0 | 0 | 1 | 0 | 16 | -1830677728
| PP |  | pás asfaltový natavitelný modifikovaný SBS s vložkou z hliníkové fólie s textilií a spalitelnou PE fólií nebo jemnozrnným minerálním posypem na horním povrchu tl 4,0mm | [14 empty] | PP | 2
| VV |  | 7*1,25 'Přepočtené koeficientem množství |  | 8.75 | [12 empty] | VV | 2 | 2 | False | 1 | ROZPOCET
92 | K | 712861702.x | Provedení povlakové krytiny vytažením na konstrukce fólií mechanicky kotvenou | m2 | 4.2 |  | 0 |  |  | základní |  | 0 | 0.0005 | 0.0021 | 0 | 0 | 16 | K | 2 |  |  |  | ROZPOCET | 0 | 0 | 0 | 0 | 0 | 1 | 0 | 16 | -74028635
| PP |  | Provedení povlakové krytiny střech samostatným vytažením izolačního povlaku fólií na konstrukce převyšující úroveň střechy, mechanicky kotvenou - vč. dodávky kotev | [14 empty] | PP | 2
| VV |  | viz TZ_AB, situační výkresy, výkresová a textová část D.1.1, D.1.2 a D.1.3 | [14 empty] | VV | 2 | 1 | True | 0 | ROZPOCET
| VV |  | vytažení SV01e | [14 empty] | VV | 2 | 1 | True | 0 | ROZPOCET
| VV |  | 14*0,3 |  | 4.2 | [12 empty] | VV | 2 | 2 | True | 1 | ROZPOCET
93 | M | 28329022 | fólie hydroizolační střešní TPO (FPO), mechanicky kotvená tl 1,8mm | m2 | 5.04 |  | 0 | CS ÚRS 2025 01 |  | základní |  | 0 | 0.00171 | 0.0086184 | 0 | 0 | 32 | M | 2 |  |  |  | ROZPOCET | 0 | 0 | 0 | 0 | 0 | 1 | 0 | 16 | 784956855
| PP |  | fólie hydroizolační střešní TPO (FPO), mechanicky kotvená tl 1,8mm | [14 empty] | PP | 2
| VV |  | 4,2*1,2 'Přepočtené koeficientem množství |  | 5.04 | [12 empty] | VV | 2 | 2 | False | 1 | ROZPOCET
94 | K | 712997001 | Provedení povlakové krytiny přilepením klínů do asfaltu | m | 14 |  | 0 | CS ÚRS 2025 01 |  | základní |  | 0 | 0.000306 | 0.004284 | 0 | 0 | 16 | K | 2 |  |  |  | ROZPOCET | 0 | 0 | 0 | 0 | 0 | 1 | 0 | 16 | 357399208
| PP |  | Provedení povlakové krytiny střech - ostatní práce přilepení klínů do asfaltu | [14 empty] | PP | 2
| Online PSC |  | https://podminky.urs.cz/item/CS_URS_2025_01/712997001 | [14 empty] | Online PSC | 2
| VV |  | viz TZ_AB, situační výkresy, výkresová a textová část D.1.1, D.1.2 a D.1.3 | [14 empty] | VV | 2 | 1 | True | 0 | ROZPOCET
| VV |  | SV01e | [14 empty] | VV | 2 | 1 | True | 0 | ROZPOCET
| VV |  | 14 |  | 14 | [12 empty] | VV | 2 | 2 | True | 1 | ROZPOCET
95 | M | 63152005 | klín atikový přechodný minerální plochých střech tl 50x50mm | m | 15.4 |  | 0 | CS ÚRS 2025 01 |  | základní |  | 0 | 0.00038 | 0.005852 | 0 | 0 | 32 | M | 2 |  |  |  | ROZPOCET | 0 | 0 | 0 | 0 | 0 | 1 | 0 | 16 | 295545896
| PP |  | klín atikový přechodný minerální plochých střech tl 50x50mm | [14 empty] | PP | 2
| VV |  | 14*1,1 'Přepočtené koeficientem množství |  | 15.4 | [12 empty] | VV | 2 | 2 | False | 1 | ROZPOCET
96 | K | 998712103 | Přesun hmot tonážní pro krytiny povlakové v objektech v přes 12 do 24 m | t | 0.43 |  | 0 | CS ÚRS 2025 01 |  | základní |  | 0 | 0 | 0 | 0 | 0 | 16 | K | 2 |  |  |  | ROZPOCET | 0 | 0 | 0 | 0 | 0 | 1 | 0 | 16 | 1592241570
| PP |  | Přesun hmot pro povlakové krytiny stanovený z hmotnosti přesunovaného materiálu vodorovná dopravní vzdálenost do 50 m základní v objektech výšky přes 12 do 24 m | [14 empty] | PP | 2
| Online PSC |  | https://podminky.urs.cz/item/CS_URS_2025_01/998712103 | [14 empty] | Online PSC | 2
| D | 713 | Izolace tepelné |  |  |  | 0 |  |  |  |  | 0 |  | 0.68674 |  | 0 | 2 | D | 1 |  |  |  | ROZPOCET | [6 empty] | 0
97 | K | 713121121 | Montáž izolace tepelné podlah volně kladenými rohožemi, pásy, dílci, deskami 2 vrstvy | m2 | 40.6 |  | 0 | CS ÚRS 2025 01 |  | základní |  | 0 | 0 | 0 | 0 | 0 | 16 | K | 2 |  |  |  | ROZPOCET | 0 | 0 | 0 | 0 | 0 | 1 | 0 | 16 | -187922261
| PP |  | Montáž tepelné izolace podlah rohožemi, pásy, deskami, dílci, bloky (izolační materiál ve specifikaci) kladenými volně dvouvrstvá | [14 empty] | PP | 2
| Online PSC |  | https://podminky.urs.cz/item/CS_URS_2025_01/713121121 | [14 empty] | Online PSC | 2
| VV |  | viz TZ_AB, situační výkresy, výkresová a textová část D.1.1, D.1.2 a D.1.3 | [14 empty] | VV | 2 | 1 | True | 0 | ROZPOCET
| VV |  | "SV06" | [14 empty] | VV | 2 | 1 | True | 0 | ROZPOCET
| VV |  | "0.59" | [14 empty] | VV | 2 | 1 | True | 0 | ROZPOCET
| VV |  | 11,2 |  | 11.2 | [12 empty] | VV | 2 | 2 | True | 0 | ROZPOCET
| VV |  | "0.71" | [14 empty] | VV | 2 | 1 | True | 0 | ROZPOCET
| VV |  | 27,1 |  | 27.1 | [12 empty] | VV | 2 | 2 | True | 0 | ROZPOCET
| VV |  | SV04 | [14 empty] | VV | 2 | 1 | True | 0 | ROZPOCET
| VV |  | "S32" | [14 empty] | VV | 2 | 1 | True | 0 | ROZPOCET
| VV |  | 2,3 |  | 2.3 | [12 empty] | VV | 2 | 2 | True | 0 | ROZPOCET
| VV |  | Součet |  | 40.6 | [12 empty] | VV | 2 | 4 | True | 1 | ROZPOCET
98 | M | 28372326 | deska EPS 150 pro konstrukce s vysokým zatížením λ=0,035 | m3 | 10.718 |  | 0 | CS ÚRS 2025 01 |  | základní |  | 0 | 0.03 | 0.32154 | 0 | 0 | 32 | M | 2 |  |  |  | ROZPOCET | 0 | 0 | 0 | 0 | 0 | 1 | 0 | 16 | 1590596973
| PP |  | deska EPS 150 pro konstrukce s vysokým zatížením λ=0,035 | [14 empty] | PP | 2
| VV |  | viz TZ_AB, situační výkresy, výkresová a textová část D.1.1, D.1.2 a D.1.3 | [14 empty] | VV | 2 | 1 | True | 0 | ROZPOCET
| VV |  | "SV06" | [14 empty] | VV | 2 | 1 | True | 0 | ROZPOCET
| VV |  | "0.59" | [14 empty] | VV | 2 | 1 | True | 0 | ROZPOCET
| VV |  | 11,2*0,24 |  | 2.688 | [12 empty] | VV | 2 | 2 | True | 0 | ROZPOCET
| VV |  | "0.71" | [14 empty] | VV | 2 | 1 | True | 0 | ROZPOCET
| VV |  | 27,1*0,24 |  | 6.504 | [12 empty] | VV | 2 | 2 | True | 0 | ROZPOCET
| VV |  | SV04 | [14 empty] | VV | 2 | 1 | True | 0 | ROZPOCET
| VV |  | "S32" | [14 empty] | VV | 2 | 1 | True | 0 | ROZPOCET
| VV |  | 2,3*0,24 |  | 0.552 | [12 empty] | VV | 2 | 2 | True | 0 | ROZPOCET
| VV |  | Součet |  | 9.744 | [12 empty] | VV | 2 | 4 | True | 1 | ROZPOCET
| VV |  | 9,744*1,1 'Přepočtené koeficientem množství |  | 10.718 | [12 empty] | VV | 2 | 2 | False | 1 | ROZPOCET
99 | K | 71300101.x | D+M Tepelná izolace z minerální vaty pro výplň vlysů trapézového plechu | m3 | 6.956 |  | 0 |  |  | základní |  | 0 | 0 | 0 | 0 | 0 | 16 | K | 2 |  |  |  | ROZPOCET | 0 | 0 | 0 | 0 | 0 | 1 | 0 | 16 | 1295848316
| PP |  | D+M Tepelná izolace z minerální vaty pro výplň vlysů trapézového plechu | [14 empty] | PP | 2
| VV |  | viz TZ_AB, situační výkresy, výkresová a textová část D.1.1, D.1.2 a D.1.3 | [14 empty] | VV | 2 | 1 | True | 0 | ROZPOCET
| VV |  | SV01a | [14 empty] | VV | 2 | 1 | True | 0 | ROZPOCET
| VV |  | (7,0/0,16)*5,3*0,03 |  | 6.956 | [12 empty] | VV | 2 | 2 | True | 1 | ROZPOCET
100 | K | 713131242 | Montáž izolace tepelné stěn lepením celoplošně v kombinaci s mechanickým kotvením rohoží, pásů, dílců, desek tl přes 100 do 140 mm | m2 | 1.54 |  | 0 | CS ÚRS 2025 01 |  | základní |  | 0 | 0.00624 | 0.0096096 | 0 | 0 | 16 | K | 2 |  |  |  | ROZPOCET | 0 | 0 | 0 | 0 | 0 | 1 | 0 | 16 | 1071984535
| PP |  | Montáž tepelné izolace stěn rohožemi, pásy, deskami, dílci, bloky (izolační materiál ve specifikaci) lepením celoplošně s mechanickým kotvením, tloušťky izolace přes 100 do 140 mm | [14 empty] | PP | 2
| Online PSC |  | https://podminky.urs.cz/item/CS_URS_2025_01/713131242 | [14 empty] | Online PSC | 2
| VV |  | viz TZ_AB, situační výkresy, výkresová a textová část D.1.1, D.1.2 a D.1.3 | [14 empty] | VV | 2 | 1 | True | 0 | ROZPOCET
| VV |  | sokl | [14 empty] | VV | 2 | 1 | True | 0 | ROZPOCET
| VV |  | 1,9*1,0-1,2*0,3 |  | 1.54 | [12 empty] | VV | 2 | 2 | True | 1 | ROZPOCET
101 | M | 28376424 | deska XPS hrana polodrážková a hladký povrch 300kPA λ=0,035 tl 140mm | m2 | 1.694 |  | 0 | CS ÚRS 2025 01 |  | základní |  | 0 | 0.0041 | 0.0069454 | 0 | 0 | 32 | M | 2 |  |  |  | ROZPOCET | 0 | 0 | 0 | 0 | 0 | 1 | 0 | 16 | 1956792297
| PP |  | deska XPS hrana polodrážková a hladký povrch 300kPA λ=0,035 tl 140mm | [14 empty] | PP | 2
| VV |  | 1,54*1,1 'Přepočtené koeficientem množství |  | 1.694 | [12 empty] | VV | 2 | 2 | False | 1 | ROZPOCET
102 | K | 622391881.x | Příplatek za lepení izolantu bitumenovým lepidlem | m2 | 1.54 |  | 0 |  |  | základní |  | 0 | 0 | 0 | 0 | 0 | 4 | K | 2 |  |  |  | ROZPOCET | 0 | 0 | 0 | 0 | 0 | 1 | 0 | 4 | 2118609763
| PP |  | Příplatek za lepení izolantu bitumenovým lepidlem | [14 empty] | PP | 2
103 | K | 713141136 | Montáž izolace tepelné střech plochých lepené za studena nízkoexpanzní (PUR) pěnou 1 vrstva rohoží, pásů, dílců, desek | m2 | 2.5 |  | 0 | CS ÚRS 2025 01 |  | základní |  | 0 | 0.00012 | 0.0003 | 0 | 0 | 16 | K | 2 |  |  |  | ROZPOCET | 0 | 0 | 0 | 0 | 0 | 1 | 0 | 16 | 1750295582
| PP |  | Montáž tepelné izolace střech plochých rohožemi, pásy, deskami, dílci, bloky (izolační materiál ve specifikaci) přilepenými za studena jednovrstvá nízkoexpanzní (PUR) pěnou | [14 empty] | PP | 2
| Online PSC |  | https://podminky.urs.cz/item/CS_URS_2025_01/713141136 | [14 empty] | Online PSC | 2
| VV |  | viz TZ_AB, situační výkresy, výkresová a textová část D.1.1, D.1.2 a D.1.3 | [14 empty] | VV | 2 | 1 | True | 0 | ROZPOCET
| VV |  | ukončení střechy | [14 empty] | VV | 2 | 1 | True | 0 | ROZPOCET
| VV |  | 0,5*5,0 |  | 2.5 | [12 empty] | VV | 2 | 2 | True | 1 | ROZPOCET
104 | M | 28375963 | deska EPS 200 pro konstrukce s velmi vysokým zatížením λ=0,034 tl 200mm | m2 | 2.75 |  | 0 | CS ÚRS 2025 01 |  | základní |  | 0 | 0.007 | 0.01925 | 0 | 0 | 32 | M | 2 |  |  |  | ROZPOCET | 0 | 0 | 0 | 0 | 0 | 1 | 0 | 16 | -1481653563
| PP |  | deska EPS 200 pro konstrukce s velmi vysokým zatížením λ=0,034 tl 200mm | [14 empty] | PP | 2
| VV |  | 2,5*1,1 'Přepočtené koeficientem množství |  | 2.75 | [12 empty] | VV | 2 | 2 | False | 1 | ROZPOCET
105 | K | 713141138 | Montáž izolace tepelné střech plochých lepené za studena nízkoexpanzní (PUR) pěnou 2 vrstvy rohoží, pásů, dílců, desek | m2 | 37.1 |  | 0 | CS ÚRS 2025 01 |  | základní |  | 0 | 0.000242 | 0.0089782 | 0 | 0 | 16 | K | 2 |  |  |  | ROZPOCET | 0 | 0 | 0 | 0 | 0 | 1 | 0 | 16 | -515641285
| PP |  | Montáž tepelné izolace střech plochých rohožemi, pásy, deskami, dílci, bloky (izolační materiál ve specifikaci) přilepenými za studena dvouvrstvá nízkoexpanzní (PUR) pěnou | [14 empty] | PP | 2
| Online PSC |  | https://podminky.urs.cz/item/CS_URS_2025_01/713141138 | [14 empty] | Online PSC | 2
| VV |  | viz TZ_AB, situační výkresy, výkresová a textová část D.1.1, D.1.2 a D.1.3 | [14 empty] | VV | 2 | 1 | True | 0 | ROZPOCET
| VV |  | SV01e | [14 empty] | VV | 2 | 1 | True | 0 | ROZPOCET
| VV |  | 37,1 |  | 37.1 | [12 empty] | VV | 2 | 2 | True | 1 | ROZPOCET
106 | M | 28375915 | deska EPS 150 pro konstrukce s vysokým zatížením λ=0,035 tl 120mm | m2 | 81.62 |  | 0 | CS ÚRS 2025 01 |  | základní |  | 0 | 0.0035 | 0.28567 | 0 | 0 | 32 | M | 2 |  |  |  | ROZPOCET | 0 | 0 | 0 | 0 | 0 | 1 | 0 | 16 | -2038184954
| PP |  | deska EPS 150 pro konstrukce s vysokým zatížením λ=0,035 tl 120mm | [14 empty] | PP | 2
| VV |  | viz TZ_AB, situační výkresy, výkresová a textová část D.1.1, D.1.2 a D.1.3 | [14 empty] | VV | 2 | 1 | True | 0 | ROZPOCET
| VV |  | SV01e | [14 empty] | VV | 2 | 1 | True | 0 | ROZPOCET
| VV |  | 2*37,1 |  | 74.2 | [12 empty] | VV | 2 | 2 | True | 1 | ROZPOCET
| VV |  | 74,2*1,1 'Přepočtené koeficientem množství |  | 81.62 | [12 empty] | VV | 2 | 2 | False | 1 | ROZPOCET
107 | K | 713141336 | Montáž izolace tepelné střech plochých lepené za studena nízkoexpanzní (PUR) pěnou, spádová vrstva | m2 | 37.1 |  | 0 | CS ÚRS 2025 01 |  | základní |  | 0 | 0.0001235 | 0.0045819 | 0 | 0 | 16 | K | 2 |  |  |  | ROZPOCET | 0 | 0 | 0 | 0 | 0 | 1 | 0 | 16 | -1983267005
| PP |  | Montáž tepelné izolace střech plochých spádovými klíny v ploše přilepenými za studena nízkoexpanzní (PUR) pěnou | [14 empty] | PP | 2
| Online PSC |  | https://podminky.urs.cz/item/CS_URS_2025_01/713141336 | [14 empty] | Online PSC | 2
| VV |  | viz TZ_AB, situační výkresy, výkresová a textová část D.1.1, D.1.2 a D.1.3 | [14 empty] | VV | 2 | 1 | True | 0 | ROZPOCET
| VV |  | SV01e | [14 empty] | VV | 2 | 1 | True | 0 | ROZPOCET
| VV |  | 37,1 |  | 37.1 | [12 empty] | VV | 2 | 2 | True | 1 | ROZPOCET
108 | M | 28376142 | klín izolační spád do 5% EPS 150 | m3 | 0.878 |  | 0 | CS ÚRS 2025 01 |  | základní |  | 0 | 0.025 | 0.02195 | 0 | 0 | 32 | M | 2 |  |  |  | ROZPOCET | 0 | 0 | 0 | 0 | 0 | 1 | 0 | 16 | -1515389066
| PP |  | klín izolační spád do 5% EPS 150 | [14 empty] | PP | 2
| VV |  | viz TZ_AB, situační výkresy, výkresová a textová část D.1.1, D.1.2 a D.1.3 | [14 empty] | VV | 2 | 1 | True | 0 | ROZPOCET
| VV |  | SV01e | [14 empty] | VV | 2 | 1 | True | 0 | ROZPOCET
| VV |  | 3,71*(0,02+(0,41-0,02)/2) |  | 0.798 | [12 empty] | VV | 2 | 2 | True | 1 | ROZPOCET
| VV |  | 0,798*1,1 'Přepočtené koeficientem množství |  | 0.878 | [12 empty] | VV | 2 | 2 | False | 1 | ROZPOCET
109 | K | 713141262 | Přikotvení tepelné izolace šrouby do trapézového plechu nebo do dřeva pro izolaci tl přes 240 mm | m2 | 37.1 |  | 0 | CS ÚRS 2025 01 |  | základní |  | 0 | 0.000114 | 0.0042294 | 0 | 0 | 16 | K | 2 |  |  |  | ROZPOCET | 0 | 0 | 0 | 0 | 0 | 1 | 0 | 16 | 455642374
| PP |  | Montáž tepelné izolace střech plochých mechanické přikotvení šrouby včetně dodávky šroubů, bez položení tepelné izolace tl. izolace přes 240 mm do trapézového plechu nebo do dřeva | [14 empty] | PP | 2
| Online PSC |  | https://podminky.urs.cz/item/CS_URS_2025_01/713141262 | [14 empty] | Online PSC | 2
110 | K | 713001.x | D+M Dilatační páska tl. 20 mm přes celou vrstvu podlahy | m | 142.1 |  | 0 |  |  | základní |  | 0 | 0 | 0 | 0 | 0 | 16 | K | 2 |  |  |  | ROZPOCET | 0 | 0 | 0 | 0 | 0 | 1 | 0 | 16 | -2071316332
| PP |  | D+M Dilatační páska tl. 20 mm přes celou vrstvu podlahy | [14 empty] | PP | 2
| VV |  | viz TZ_AB, situační výkresy, výkresová a textová část D.1.1, D.1.2 a D.1.3 | [14 empty] | VV | 2 | 1 | True | 0 | ROZPOCET
| VV |  | keramika | [14 empty] | VV | 2 | 1 | True | 0 | ROZPOCET
| VV |  | 135,7 |  | 135.7 | [12 empty] | VV | 2 | 2 | True | 0 | ROZPOCET
| VV |  | stěrka | [14 empty] | VV | 2 | 1 | True | 0 | ROZPOCET
| VV |  | 6,4 |  | 6.4 | [12 empty] | VV | 2 | 2 | True | 0 | ROZPOCET
| VV |  | Součet |  | 142.1 | [12 empty] | VV | 2 | 4 | True | 1 | ROZPOCET
111 | K | 713141356 | Montáž spádové izolace na zhlaví atiky š do 500 mm lepené za studena nízkoexpanzní (PUR) pěnou | m | 1.7 |  | 0 | CS ÚRS 2025 01 |  | základní |  | 0 | 9.5e-05 | 0.0001615 | 0 | 0 | 16 | K | 2 |  |  |  | ROZPOCET | 0 | 0 | 0 | 0 | 0 | 1 | 0 | 16 | -945827141
| PP |  | Montáž tepelné izolace střech plochých spádovými klíny na zhlaví atiky šířky do 500 mm přilepenými za studena nízkoexpanzní (PUR) pěnou | [14 empty] | PP | 2
| Online PSC |  | https://podminky.urs.cz/item/CS_URS_2025_01/713141356 | [14 empty] | Online PSC | 2
| VV |  | viz TZ_AB, situační výkresy, výkresová a textová část D.1.1, D.1.2 a D.1.3 | [14 empty] | VV | 2 | 1 | True | 0 | ROZPOCET
| VV |  | 1,7 |  | 1.7 | [12 empty] | VV | 2 | 2 | True | 1 | ROZPOCET
112 | M | 28376142 | klín izolační spád do 5% EPS 150 | m3 | 0.141 |  | 0 | CS ÚRS 2025 01 |  | základní |  | 0 | 0.025 | 0.003525 | 0 | 0 | 32 | M | 2 |  |  |  | ROZPOCET | 0 | 0 | 0 | 0 | 0 | 1 | 0 | 16 | -702620917
| PP |  | klín izolační spád do 5% EPS 150 | [14 empty] | PP | 2
| VV |  | viz TZ_AB, situační výkresy, výkresová a textová část D.1.1, D.1.2 a D.1.3 | [14 empty] | VV | 2 | 1 | True | 0 | ROZPOCET
| VV |  | 1,7*0,5*0,15 |  | 0.128 | [12 empty] | VV | 2 | 2 | True | 1 | ROZPOCET
| VV |  | 0,128*1,1 'Přepočtené koeficientem množství |  | 0.141 | [12 empty] | VV | 2 | 2 | False | 1 | ROZPOCET
113 | K | 998713103 | Přesun hmot tonážní pro izolace tepelné v objektech v přes 12 do 24 m | t | 0.687 |  | 0 | CS ÚRS 2025 01 |  | základní |  | 0 | 0 | 0 | 0 | 0 | 16 | K | 2 |  |  |  | ROZPOCET | 0 | 0 | 0 | 0 | 0 | 1 | 0 | 16 | -693661623
| PP |  | Přesun hmot pro izolace tepelné stanovený z hmotnosti přesunovaného materiálu vodorovná dopravní vzdálenost do 50 m s užitím mechanizace v objektech výšky přes 12 m do 24 m | [14 empty] | PP | 2
| Online PSC |  | https://podminky.urs.cz/item/CS_URS_2025_01/998713103 | [14 empty] | Online PSC | 2
| D | 721 | Zdravotechnika - vnitřní kanalizace |  |  |  | 0 |  |  |  |  | 0 |  | 0.0015 |  | 0 | 2 | D | 1 |  |  |  | ROZPOCET | [6 empty] | 0
114 | K | 721242115.x | D+M Lapač střešních splavenin ke stávajícímu svodu, vč. napojení | kus | 1 |  | 0 |  |  | základní |  | 0 | 0.0015 | 0.0015 | 0 | 0 | 16 | K | 2 |  |  |  | ROZPOCET | 0 | 0 | 0 | 0 | 0 | 1 | 0 | 16 | 2063433812
| PP |  | D+M Lapač střešních splavenin ke stávajícímu svodu, vč. napojení | [14 empty] | PP | 2
| VV |  | viz TZ_AB, situační výkresy, výkresová a textová část D.1.1, D.1.2 a D.1.3 | [14 empty] | VV | 2 | 1 | True | 0 | ROZPOCET
| VV |  | 1 |  | 1 | [12 empty] | VV | 2 | 2 | True | 1 | ROZPOCET
| D | 762 | Konstrukce tesařské |  |  |  | 0 |  |  |  |  | 0 |  | 0.012138 |  | 0 | 2 | D | 1 |  |  |  | ROZPOCET | [6 empty] | 0
115 | K | 762008.x | D+M Deska z vodovzdorné překližky tl. 18 mm, pro ukončení skladby střechy u okapu | m2 | 5 |  | 0 |  |  | základní |  | 0 | 0 | 0 | 0 | 0 | 16 | K | 2 |  |  |  | ROZPOCET | 0 | 0 | 0 | 0 | 0 | 1 | 0 | 16 | 1387124392
| PP |  | D+M Deska z vodovzdorné překližky tl. 18 mm, pro ukončení skladby střechy u okapu, vč. kotvení a průběžné latě, dle PD | [14 empty] | PP | 2
| VV |  | viz TZ_AB, situační výkresy, výkresová a textová část D.1.1, D.1.2 a D.1.3 | [14 empty] | VV | 2 | 1 | True | 0 | ROZPOCET
| VV |  | 2*0,5*5,0 |  | 5 | [12 empty] | VV | 2 | 2 | True | 1 | ROZPOCET
116 | K | 762361331 | Konstrukční a vyrovnávací vrstva pod klempířské prvky (atiky) z vodovzdorné překližky tl 18 mm | m2 | 0.85 |  | 0 | CS ÚRS 2025 01 |  | základní |  | 0 | 0.01428 | 0.012138 | 0 | 0 | 16 | K | 2 |  |  |  | ROZPOCET | 0 | 0 | 0 | 0 | 0 | 1 | 0 | 16 | 1099609512
| PP |  | Konstrukční vrstva pod klempířské prvky pro oplechování horních ploch zdí a nadezdívek (atik) z vodovzdorné překližky šroubovaných do podkladu, tloušťky desky 18 mm | [14 empty] | PP | 2
| Online PSC |  | https://podminky.urs.cz/item/CS_URS_2025_01/762361331 | [14 empty] | Online PSC | 2
| VV |  | viz TZ_AB, situační výkresy, výkresová a textová část D.1.1, D.1.2 a D.1.3 | [14 empty] | VV | 2 | 1 | True | 0 | ROZPOCET
| VV |  | 1,7*0,5 |  | 0.85 | [12 empty] | VV | 2 | 2 | True | 1 | ROZPOCET
117 | K | 998762103 | Přesun hmot tonážní pro kce tesařské v objektech v přes 12 do 24 m | t | 0.012 |  | 0 | CS ÚRS 2025 01 |  | základní |  | 0 | 0 | 0 | 0 | 0 | 16 | K | 2 |  |  |  | ROZPOCET | 0 | 0 | 0 | 0 | 0 | 1 | 0 | 16 | -1875651937
| PP |  | Přesun hmot pro konstrukce tesařské stanovený z hmotnosti přesunovaného materiálu vodorovná dopravní vzdálenost do 50 m základní v objektech výšky přes 12 do 24 m | [14 empty] | PP | 2
| Online PSC |  | https://podminky.urs.cz/item/CS_URS_2025_01/998762103 | [14 empty] | Online PSC | 2
| D | 763 | Konstrukce suché výstavby |  |  |  | 0 |  |  |  |  | 0 |  | 1.1644 |  | 0 | 2 | D | 1 |  |  |  | ROZPOCET | [6 empty] | 0
118 | K | 7631314001.x | D+M SDK protipožární podhled podkroví, 2x deska 12,5 mm | m2 | 46.8 |  | 0 |  |  | základní |  | 0 | 0.02488 | 1.1644 | 0 | 0 | 16 | K | 2 |  |  |  | ROZPOCET | 0 | 0 | 0 | 0 | 0 | 1 | 0 | 16 | 1096494132
| PP |  | D+M SDK protipožární podhled podkroví, 2x deska 12,5 mm protipožární, systémový rošt v dvojitém rastru, CD 60/27, zavěšovací prvky, vč. veškerého kotvení, příslušenství, tmelení, úpravy rohů, povrchodé úpravy, dle PD | [14 empty] | PP | 2
| VV |  | viz TZ_AB, situační výkresy, výkresová a textová část D.1.1, D.1.2 a D.1.3 | [14 empty] | VV | 2 | 1 | True | 0 | ROZPOCET
| VV |  | 4,9*7,2 |  | 35.28 | [12 empty] | VV | 2 | 2 | True | 0 | ROZPOCET
| VV |  | -2*((0,9+1,8)*0,8) |  | -4.32 | [12 empty] | VV | 2 | 2 | True | 0 | ROZPOCET
| VV |  | 2*8,8*0,9 |  | 15.84 | [12 empty] | VV | 2 | 2 | True | 0 | ROZPOCET
| VV |  | Součet |  | 46.8 | [12 empty] | VV | 2 | 4 | True | 1 | ROZPOCET
| D | 765 | Krytina skládaná |  |  |  | 0 |  |  |  |  | 0 |  | 0 |  | 0 | 2 | D | 1 |  |  |  | ROZPOCET | [6 empty] | 0
119 | K | 765111102 | Montáž krytiny keramické hladké sklonu do 30° na sucho přes 32 do 40 ks/m2 šupinové krytí | m2 | 8.4 |  | 0 | CS ÚRS 2025 01 |  | základní |  | 0 | 0 | 0 | 0 | 0 | 16 | K | 2 |  |  |  | ROZPOCET | 0 | 0 | 0 | 0 | 0 | 1 | 0 | 16 | -1759268310
| PP |  | Montáž krytiny keramické sklonu do 30° hladké (bobrovky) přes 32 do 40 ks/m2 na sucho šupinové krytí | [14 empty] | PP | 2
| Online PSC |  | https://podminky.urs.cz/item/CS_URS_2025_01/765111102 | [14 empty] | Online PSC | 2
| VV |  | viz TZ_AB, situační výkresy, výkresová a textová část D.1.1, D.1.2 a D.1.3 | [14 empty] | VV | 2 | 1 | True | 0 | ROZPOCET
| VV |  | zpětná demontáž | [14 empty] | VV | 2 | 1 | True | 0 | ROZPOCET
| VV |  | 1,0*8,4 |  | 8.4 | [12 empty] | VV | 2 | 2 | True | 1 | ROZPOCET
120 | K | 7651001.x | D+M Provedení napojení stávající střechy na novou přístavbu | m | 10 |  | 0 |  |  | základní |  | 0 | 0 | 0 | 0 | 0 | 16 | K | 2 |  |  |  | ROZPOCET | 0 | 0 | 0 | 0 | 0 | 1 | 0 | 16 | -682016855
| PP |  | D+M Provedení napojení stávající střechy na novou přístavbu | [14 empty] | PP | 2
| D | 767 | Konstrukce zámečnické |  |  |  | 0 |  |  |  |  | 0 |  | 0.65311 |  | 0 | 2 | D | 1 |  |  |  | ROZPOCET | [6 empty] | 0
121 | K | 761354260.x | D+M Trapézový plech T160/250, tl. plechu 1,0 mm, povrchová úprava pozink | m2 | 44.52 |  | 0 |  |  | základní |  | 0 | 0.01467 | 0.65311 | 0 | 0 | 4 | K | 2 |  |  |  | ROZPOCET | 0 | 0 | 0 | 0 | 0 | 1 | 0 | 4 | -938315986
| PP |  | D+M Trapézový plech T160/250, tl. plechu 1,0 mm, povrchová úprava pozink, vč. uložení | [14 empty] | PP | 2
| VV |  | viz TZ_AB, situační výkresy, výkresová a textová část D.1.1, D.1.2 a D.1.3 | [14 empty] | VV | 2 | 1 | True | 0 | ROZPOCET
| VV |  | SV01e | [14 empty] | VV | 2 | 1 | True | 0 | ROZPOCET
| VV |  | "+ztratné a přesahy 20 %" 1,2*7,0*5,3 |  | 44.52 | [12 empty] | VV | 2 | 2 | True | 1 | ROZPOCET
122 | K | 767001.x | D+M Kazetový minerální stropní podhled s viditelnou konstrukcí | m2 | 59 |  | 0 |  |  | základní |  | 0 | 0 | 0 | 0 | 0 | 16 | K | 2 |  |  |  | ROZPOCET | 0 | 0 | 0 | 0 | 0 | 1 | 0 | 16 | 203741963
| PP |  | D+M Kazetový minerální stropní podhled s viditelnou konstrukcí, nosné profily, závěsy, desky s baktericidní a fungistatickou úpravou, 600x600x15 mm, vč. veškerého kotvícího, spojovacího a pomocného materiálu, okrajových profilů, označení piktogramů jednotlivých uzávěrů v podhledu | [14 empty] | PP | 2
| P |  | Poznámka k položce: bližší specifikace dle PD | [14 empty] | P | 2
| VV |  | viz TZ_AB, situační výkresy, výkresová a textová část D.1.1, D.1.2 a D.1.3 | [14 empty] | VV | 2 | 1 | True | 0 | ROZPOCET
| VV |  | "0.71" | [14 empty] | VV | 2 | 1 | True | 0 | ROZPOCET
| VV |  | 25,2 |  | 25.2 | [12 empty] | VV | 2 | 2 | True | 0 | ROZPOCET
| VV |  | 3.47A | [14 empty] | VV | 2 | 1 | True | 0 | ROZPOCET
| VV |  | 33,8 |  | 33.8 | [12 empty] | VV | 2 | 2 | True | 0 | ROZPOCET
| VV |  | Součet |  | 59 | [12 empty] | VV | 2 | 4 | True | 1 | ROZPOCET
| D | 771 | Podlahy z dlaždic |  |  |  | 0 |  |  |  |  | 0 |  | 5.166 |  | 0 | 2 | D | 1 |  |  |  | ROZPOCET | [6 empty] | 0
123 | K | 771111011 | Vysátí podkladu před pokládkou dlažby | m2 | 117.98 |  | 0 | CS ÚRS 2025 01 |  | základní |  | 0 | 0 | 0 | 0 | 0 | 16 | K | 2 |  |  |  | ROZPOCET | 0 | 0 | 0 | 0 | 0 | 1 | 0 | 16 | 692528930
| PP |  | Příprava podkladu před provedením dlažby vysátí podlah | [14 empty] | PP | 2
| Online PSC |  | https://podminky.urs.cz/item/CS_URS_2025_01/771111011 | [14 empty] | Online PSC | 2
124 | K | 771121011 | Nátěr penetrační na podlahu | m2 | 117.98 |  | 0 | CS ÚRS 2025 01 |  | základní |  | 0 | 0.0003 | 0.035394 | 0 | 0 | 16 | K | 2 |  |  |  | ROZPOCET | 0 | 0 | 0 | 0 | 0 | 1 | 0 | 16 | 1854975674
| PP |  | Příprava podkladu před provedením dlažby nátěr penetrační na podlahu | [14 empty] | PP | 2
| Online PSC |  | https://podminky.urs.cz/item/CS_URS_2025_01/771121011 | [14 empty] | Online PSC | 2
| VV |  | viz TZ_AB, situační výkresy, výkresová a textová část D.1.1, D.1.2 a D.1.3 | [14 empty] | VV | 2 | 1 | True | 0 | ROZPOCET
| VV |  | 5*5,2*0,33 |  | 8.58 | [12 empty] | VV | 2 | 2 | True | 0 | ROZPOCET
| VV |  | 5*5,2*0,15 |  | 3.9 | [12 empty] | VV | 2 | 2 | True | 0 | ROZPOCET
| VV |  | "SV06" | [14 empty] | VV | 2 | 1 | True | 0 | ROZPOCET
| VV |  | "0.59" | [14 empty] | VV | 2 | 1 | True | 0 | ROZPOCET
| VV |  | 11,2 |  | 11.2 | [12 empty] | VV | 2 | 2 | True | 0 | ROZPOCET
| VV |  | "0.71" | [14 empty] | VV | 2 | 1 | True | 0 | ROZPOCET
| VV |  | 27,1 |  | 27.1 | [12 empty] | VV | 2 | 2 | True | 0 | ROZPOCET
| VV |  | N07 | [14 empty] | VV | 2 | 1 | True | 0 | ROZPOCET
| VV |  | "2.51" | [14 empty] | VV | 2 | 1 | True | 0 | ROZPOCET
| VV |  | 36,9 |  | 36.9 | [12 empty] | VV | 2 | 2 | True | 0 | ROZPOCET
| VV |  | "3.47A" | [14 empty] | VV | 2 | 1 | True | 0 | ROZPOCET
| VV |  | 16,5+13,8 |  | 30.3 | [12 empty] | VV | 2 | 2 | True | 0 | ROZPOCET
| VV |  | Součet |  | 117.98 | [12 empty] | VV | 2 | 4 | True | 1 | ROZPOCET
125 | K | 771121022 | Broušení betonového podkladu před pokládkou dlažby | m2 | 91.7 |  | 0 | CS ÚRS 2025 01 |  | základní |  | 0 | 5.76e-07 | 5.2819e-05 | 0 | 0 | 16 | K | 2 |  |  |  | ROZPOCET | 0 | 0 | 0 | 0 | 0 | 1 | 0 | 16 | 571515637
| PP |  | Příprava podkladu před provedením dlažby broušení podlah nového podkladu betonového | [14 empty] | PP | 2
| Online PSC |  | https://podminky.urs.cz/item/CS_URS_2025_01/771121022 | [14 empty] | Online PSC | 2
| VV |  | viz TZ_AB, situační výkresy, výkresová a textová část D.1.1, D.1.2 a D.1.3 | [14 empty] | VV | 2 | 1 | True | 0 | ROZPOCET
| VV |  | "SV06" | [14 empty] | VV | 2 | 1 | True | 0 | ROZPOCET
| VV |  | "0.59" | [14 empty] | VV | 2 | 1 | True | 0 | ROZPOCET
| VV |  | 11,2 |  | 11.2 | [12 empty] | VV | 2 | 2 | True | 0 | ROZPOCET
| VV |  | "0.71" | [14 empty] | VV | 2 | 1 | True | 0 | ROZPOCET
| VV |  | 27,1 |  | 27.1 | [12 empty] | VV | 2 | 2 | True | 0 | ROZPOCET
| VV |  | N07 | [14 empty] | VV | 2 | 1 | True | 0 | ROZPOCET
| VV |  | "2.51" | [14 empty] | VV | 2 | 1 | True | 0 | ROZPOCET
| VV |  | 36,9 |  | 36.9 | [12 empty] | VV | 2 | 2 | True | 0 | ROZPOCET
| VV |  | "3.47A" | [14 empty] | VV | 2 | 1 | True | 0 | ROZPOCET
| VV |  | 16,5 |  | 16.5 | [12 empty] | VV | 2 | 2 | True | 0 | ROZPOCET
| VV |  | Součet |  | 91.7 | [12 empty] | VV | 2 | 4 | True | 1 | ROZPOCET
126 | K | 771151021 | Samonivelační stěrka podlah pevnosti 30 MPa tl 3 mm | m2 | 91.7 |  | 0 | CS ÚRS 2025 01 |  | základní |  | 0 | 0.0045 | 0.41265 | 0 | 0 | 16 | K | 2 |  |  |  | ROZPOCET | 0 | 0 | 0 | 0 | 0 | 1 | 0 | 16 | 770570394
| PP |  | Příprava podkladu před provedením dlažby samonivelační stěrka min. pevnosti 30 MPa, tloušťky do 3 mm | [14 empty] | PP | 2
| Online PSC |  | https://podminky.urs.cz/item/CS_URS_2025_01/771151021 | [14 empty] | Online PSC | 2
| VV |  | viz TZ_AB, situační výkresy, výkresová a textová část D.1.1, D.1.2 a D.1.3 | [14 empty] | VV | 2 | 1 | True | 0 | ROZPOCET
| VV |  | "SV06" | [14 empty] | VV | 2 | 1 | True | 0 | ROZPOCET
| VV |  | "0.59" | [14 empty] | VV | 2 | 1 | True | 0 | ROZPOCET
| VV |  | 11,2 |  | 11.2 | [12 empty] | VV | 2 | 2 | True | 0 | ROZPOCET
| VV |  | "0.71" | [14 empty] | VV | 2 | 1 | True | 0 | ROZPOCET
| VV |  | 27,1 |  | 27.1 | [12 empty] | VV | 2 | 2 | True | 0 | ROZPOCET
| VV |  | N07 | [14 empty] | VV | 2 | 1 | True | 0 | ROZPOCET
| VV |  | "2.51" | [14 empty] | VV | 2 | 1 | True | 0 | ROZPOCET
| VV |  | 36,9 |  | 36.9 | [12 empty] | VV | 2 | 2 | True | 0 | ROZPOCET
| VV |  | "3.47A" | [14 empty] | VV | 2 | 1 | True | 0 | ROZPOCET
| VV |  | 16,5 |  | 16.5 | [12 empty] | VV | 2 | 2 | True | 0 | ROZPOCET
| VV |  | Součet |  | 91.7 | [12 empty] | VV | 2 | 4 | True | 1 | ROZPOCET
127 | K | 771161012 | Montáž profilu dilatační spáry koutové bez izolace dlažeb | m | 135.7 |  | 0 | CS ÚRS 2025 01 |  | základní |  | 0 | 0 | 0 | 0 | 0 | 16 | K | 2 |  |  |  | ROZPOCET | 0 | 0 | 0 | 0 | 0 | 1 | 0 | 16 | -581139776
| PP |  | Příprava podkladu před provedením dlažby montáž profilu dilatační spáry koutové (při styku podlahy se stěnou) | [14 empty] | PP | 2
| Online PSC |  | https://podminky.urs.cz/item/CS_URS_2025_01/771161012 | [14 empty] | Online PSC | 2
| VV |  | viz TZ_AB, situační výkresy, výkresová a textová část D.1.1, D.1.2 a D.1.3 | [14 empty] | VV | 2 | 1 | True | 0 | ROZPOCET
| VV |  | podlaha/sokl | [14 empty] | VV | 2 | 1 | True | 0 | ROZPOCET
| VV |  | 4,2 |  | 4.2 | [12 empty] | VV | 2 | 2 | True | 0 | ROZPOCET
| VV |  | 105,5 |  | 105.5 | [12 empty] | VV | 2 | 2 | True | 0 | ROZPOCET
| VV |  | 5*5,2 |  | 26 | [12 empty] | VV | 2 | 2 | True | 0 | ROZPOCET
| VV |  | Součet |  | 135.7 | [12 empty] | VV | 2 | 4 | True | 1 | ROZPOCET
128 | M | 59054172 | profil dvoudílný na pero drážku s hranou dlaždice z hmoty PVC/CPE 8 mm | m | 135.7 |  | 0 | CS ÚRS 2025 01 |  | základní |  | 0 | 0.00015 | 0.020355 | 0 | 0 | 32 | M | 2 |  |  |  | ROZPOCET | 0 | 0 | 0 | 0 | 0 | 1 | 0 | 16 | -1785759334
| PP |  | profil dvoudílný na pero drážku s hranou dlaždice z hmoty PVC/CPE 8 mm | [14 empty] | PP | 2
129 | K | 771274114 | Montáž obkladů stupnic z dlaždic keramických hladkých lepených cementovým flexibilním lepidlem š přes 300 do 350 mm | m | 26 |  | 0 | CS ÚRS 2025 01 |  | základní |  | 0 | 0.0018 | 0.0468 | 0 | 0 | 16 | K | 2 |  |  |  | ROZPOCET | 0 | 0 | 0 | 0 | 0 | 1 | 0 | 16 | -658926264
| PP |  | Montáž obkladů schodišť z dlaždic keramických lepených cementovým flexibilním lepidlem stupnic hladkých, šířky přes 300 do 350 mm | [14 empty] | PP | 2
| Online PSC |  | https://podminky.urs.cz/item/CS_URS_2025_01/771274114 | [14 empty] | Online PSC | 2
| VV |  | viz TZ_AB, situační výkresy, výkresová a textová část D.1.1, D.1.2 a D.1.3 | [14 empty] | VV | 2 | 1 | True | 0 | ROZPOCET
| VV |  | 5*5,2 |  | 26 | [12 empty] | VV | 2 | 2 | True | 1 | ROZPOCET
130 | K | 771274232 | Montáž obkladů podstupnic z dlaždic keramických hladkých lepených cementovým flexibilním lepidlem v přes 150 do 200 mm | m | 26 |  | 0 | CS ÚRS 2025 01 |  | základní |  | 0 | 0.00102 | 0.02652 | 0 | 0 | 16 | K | 2 |  |  |  | ROZPOCET | 0 | 0 | 0 | 0 | 0 | 1 | 0 | 16 | 799522966
| PP |  | Montáž obkladů schodišť z dlaždic keramických lepených cementovým flexibilním lepidlem podstupnic hladkých, výšky přes 150 do 200 mm | [14 empty] | PP | 2
| Online PSC |  | https://podminky.urs.cz/item/CS_URS_2025_01/771274232 | [14 empty] | Online PSC | 2
| VV |  | viz TZ_AB, situační výkresy, výkresová a textová část D.1.1, D.1.2 a D.1.3 | [14 empty] | VV | 2 | 1 | True | 0 | ROZPOCET
| VV |  | 5*5,2 |  | 26 | [12 empty] | VV | 2 | 2 | True | 1 | ROZPOCET
131 | M | 59761137.x | Dlažba keramická, 598x598 mm, tl. 10 mm | m2 | 14.976 |  | 0 |  |  | základní |  | 0 | 0.022 | 0.32947 | 0 | 0 | 32 | M | 2 |  |  |  | ROZPOCET | 0 | 0 | 0 | 0 | 0 | 1 | 0 | 16 | 1419377712
| PP |  | Dlažba keramická, 598x598 mm, tl. 10 mm, hladký matný povrch, R10/B, PEI 5, probarvený střep, dle PD | [14 empty] | PP | 2
| VV |  | viz TZ_AB, situační výkresy, výkresová a textová část D.1.1, D.1.2 a D.1.3 | [14 empty] | VV | 2 | 1 | True | 0 | ROZPOCET
| VV |  | 5*5,2*0,33 |  | 8.58 | [12 empty] | VV | 2 | 2 | True | 0 | ROZPOCET
| VV |  | 5*5,2*0,15 |  | 3.9 | [12 empty] | VV | 2 | 2 | True | 0 | ROZPOCET
| VV |  | Součet |  | 12.48 | [12 empty] | VV | 2 | 4 | True | 1 | ROZPOCET
| VV |  | 12,48*1,2 'Přepočtené koeficientem množství |  | 14.976 | [12 empty] | VV | 2 | 2 | False | 1 | ROZPOCET
132 | K | 7712742901.x | Příplatek za zvýšenou pracnost při kladení a řezání dlažby schodiště | m2 | 12.48 |  | 0 |  |  | základní |  | 0 | 0 | 0 | 0 | 0 | 16 | K | 2 |  |  |  | ROZPOCET | 0 | 0 | 0 | 0 | 0 | 1 | 0 | 16 | 1812908036
| PP |  | Příplatek za zvýšenou pracnost při kladení a řezání dlažby schodiště | [14 empty] | PP | 2
133 | K | 771474113 | Montáž soklů z dlaždic keramických rovných lepených cementovým flexibilním lepidlem v přes 90 do 120 mm | m | 70.2 |  | 0 | CS ÚRS 2025 01 |  | základní |  | 0 | 0.000584 | 0.040997 | 0 | 0 | 16 | K | 2 |  |  |  | ROZPOCET | 0 | 0 | 0 | 0 | 0 | 1 | 0 | 16 | -651341947
| PP |  | Montáž soklů z dlaždic keramických lepených cementovým flexibilním lepidlem rovných, výšky přes 90 do 120 mm | [14 empty] | PP | 2
| Online PSC |  | https://podminky.urs.cz/item/CS_URS_2025_01/771474113 | [14 empty] | Online PSC | 2
| VV |  | viz TZ_AB, situační výkresy, výkresová a textová část D.1.1, D.1.2 a D.1.3 | [14 empty] | VV | 2 | 1 | True | 0 | ROZPOCET
| VV |  | "SV06" | [14 empty] | VV | 2 | 1 | True | 0 | ROZPOCET
| VV |  | "0.59" | [14 empty] | VV | 2 | 1 | True | 0 | ROZPOCET
| VV |  | 13,5-0,9 |  | 12.6 | [12 empty] | VV | 2 | 2 | True | 0 | ROZPOCET
| VV |  | "0.71" | [14 empty] | VV | 2 | 1 | True | 0 | ROZPOCET
| VV |  | 30,7-(1,0+0,9+2,2+5,4) |  | 21.2 | [12 empty] | VV | 2 | 2 | True | 0 | ROZPOCET
| VV |  | N07 | [14 empty] | VV | 2 | 1 | True | 0 | ROZPOCET
| VV |  | "2.51" | [14 empty] | VV | 2 | 1 | True | 0 | ROZPOCET
| VV |  | 25,2-(2,2+3,3) |  | 19.7 | [12 empty] | VV | 2 | 2 | True | 0 | ROZPOCET
| VV |  | "3.47A" | [14 empty] | VV | 2 | 1 | True | 0 | ROZPOCET
| VV |  | 17+16,1-(2*5,2+3,8+2,2) |  | 16.7 | [12 empty] | VV | 2 | 2 | True | 0 | ROZPOCET
| VV |  | Součet |  | 70.2 | [12 empty] | VV | 2 | 4 | True | 1 | ROZPOCET
134 | M | 59761175 | sokl keramický mrazuvzdorný povrch hladký/matný tl do 10mm výšky přes 90 do 120mm | m | 77.22 |  | 0 | CS ÚRS 2025 01 |  | základní |  | 0 | 0.00264 | 0.20386 | 0 | 0 | 32 | M | 2 |  |  |  | ROZPOCET | 0 | 0 | 0 | 0 | 0 | 1 | 0 | 16 | -2119933331
| PP |  | sokl keramický mrazuvzdorný povrch hladký/matný tl do 10mm výšky přes 90 do 120mm | [14 empty] | PP | 2
| VV |  | 70,2 |  | 70.2 | [12 empty] | VV | 2 | 2 | True | 1 | ROZPOCET
| VV |  | 70,2*1,1 'Přepočtené koeficientem množství |  | 77.22 | [12 empty] | VV | 2 | 2 | False | 1 | ROZPOCET
135 | K | 771474133 | Montáž soklů z dlaždic keramických schodišťových stupňovitých lepených cementovým flexibilním lepidlem v přes 90 do 120 mm | m | 4.2 |  | 0 | CS ÚRS 2025 01 |  | základní |  | 0 | 0.000584 | 0.0024528 | 0 | 0 | 16 | K | 2 |  |  |  | ROZPOCET | 0 | 0 | 0 | 0 | 0 | 1 | 0 | 16 | 1666217452
| PP |  | Montáž soklů z dlaždic keramických lepených cementovým flexibilním lepidlem schodišťových stupňovitých, výšky přes 90 do 120 mm | [14 empty] | PP | 2
| Online PSC |  | https://podminky.urs.cz/item/CS_URS_2025_01/771474133 | [14 empty] | Online PSC | 2
| VV |  | viz TZ_AB, situační výkresy, výkresová a textová část D.1.1, D.1.2 a D.1.3 | [14 empty] | VV | 2 | 1 | True | 0 | ROZPOCET
| VV |  | "3.47A" | [14 empty] | VV | 2 | 1 | True | 0 | ROZPOCET
| VV |  | 2*2,1 |  | 4.2 | [12 empty] | VV | 2 | 2 | True | 1 | ROZPOCET
136 | M | 59761175 | sokl keramický mrazuvzdorný povrch hladký/matný tl do 10mm výšky přes 90 do 120mm | m | 4.62 |  | 0 | CS ÚRS 2025 01 |  | základní |  | 0 | 0.00264 | 0.012197 | 0 | 0 | 32 | M | 2 |  |  |  | ROZPOCET | 0 | 0 | 0 | 0 | 0 | 1 | 0 | 16 | -1770479693
| PP |  | sokl keramický mrazuvzdorný povrch hladký/matný tl do 10mm výšky přes 90 do 120mm | [14 empty] | PP | 2
| VV |  | 4,2*1,1 'Přepočtené koeficientem množství |  | 4.62 | [12 empty] | VV | 2 | 2 | False | 1 | ROZPOCET
137 | K | 771574413 | Montáž podlah keramických hladkých lepených cementovým flexibilním lepidlem přes 2 do 4 ks/m2 | m2 | 105.5 |  | 0 | CS ÚRS 2025 01 |  | základní |  | 0 | 0.009028 | 0.95245 | 0 | 0 | 16 | K | 2 |  |  |  | ROZPOCET | 0 | 0 | 0 | 0 | 0 | 1 | 0 | 16 | -831142644
| PP |  | Montáž podlah z dlaždic keramických lepených cementovým flexibilním lepidlem hladkých, tloušťky do 10 mm přes 2 do 4 ks/m2 | [14 empty] | PP | 2
| Online PSC |  | https://podminky.urs.cz/item/CS_URS_2025_01/771574413 | [14 empty] | Online PSC | 2
| VV |  | viz TZ_AB, situační výkresy, výkresová a textová část D.1.1, D.1.2 a D.1.3 | [14 empty] | VV | 2 | 1 | True | 0 | ROZPOCET
| VV |  | "SV06" | [14 empty] | VV | 2 | 1 | True | 0 | ROZPOCET
| VV |  | "0.59" | [14 empty] | VV | 2 | 1 | True | 0 | ROZPOCET
| VV |  | 11,2 |  | 11.2 | [12 empty] | VV | 2 | 2 | True | 0 | ROZPOCET
| VV |  | "0.71" | [14 empty] | VV | 2 | 1 | True | 0 | ROZPOCET
| VV |  | 27,1 |  | 27.1 | [12 empty] | VV | 2 | 2 | True | 0 | ROZPOCET
| VV |  | N07 | [14 empty] | VV | 2 | 1 | True | 0 | ROZPOCET
| VV |  | "2.51" | [14 empty] | VV | 2 | 1 | True | 0 | ROZPOCET
| VV |  | 36,9 |  | 36.9 | [12 empty] | VV | 2 | 2 | True | 0 | ROZPOCET
| VV |  | "3.47A" | [14 empty] | VV | 2 | 1 | True | 0 | ROZPOCET
| VV |  | 16,5+13,8 |  | 30.3 | [12 empty] | VV | 2 | 2 | True | 0 | ROZPOCET
| VV |  | Součet |  | 105.5 | [12 empty] | VV | 2 | 4 | True | 1 | ROZPOCET
138 | M | 59761137.x | Dlažba keramická, 598x598 mm, tl. 10 mm | m2 | 126.6 |  | 0 |  |  | základní |  | 0 | 0.022 | 2.7852 | 0 | 0 | 32 | M | 2 |  |  |  | ROZPOCET | 0 | 0 | 0 | 0 | 0 | 1 | 0 | 16 | -1804641407
| PP |  | Dlažba keramická, 598x598 mm, tl. 10 mm, hladký matný povrch, R10/B, PEI 5, probarvený střep, dle PD | [14 empty] | PP | 2
| VV |  | viz TZ_AB, situační výkresy, výkresová a textová část D.1.1, D.1.2 a D.1.3 | [14 empty] | VV | 2 | 1 | True | 0 | ROZPOCET
| VV |  | "SV06" | [14 empty] | VV | 2 | 1 | True | 0 | ROZPOCET
| VV |  | "0.59" | [14 empty] | VV | 2 | 1 | True | 0 | ROZPOCET
| VV |  | 11,2 |  | 11.2 | [12 empty] | VV | 2 | 2 | True | 0 | ROZPOCET
| VV |  | "0.71" | [14 empty] | VV | 2 | 1 | True | 0 | ROZPOCET
| VV |  | 27,1 |  | 27.1 | [12 empty] | VV | 2 | 2 | True | 0 | ROZPOCET
| VV |  | N07 | [14 empty] | VV | 2 | 1 | True | 0 | ROZPOCET
| VV |  | "2.51" | [14 empty] | VV | 2 | 1 | True | 0 | ROZPOCET
| VV |  | 36,9 |  | 36.9 | [12 empty] | VV | 2 | 2 | True | 0 | ROZPOCET
| VV |  | "3.47A" | [14 empty] | VV | 2 | 1 | True | 0 | ROZPOCET
| VV |  | 16,5+13,8 |  | 30.3 | [12 empty] | VV | 2 | 2 | True | 0 | ROZPOCET
| VV |  | Součet |  | 105.5 | [12 empty] | VV | 2 | 4 | True | 1 | ROZPOCET
| VV |  | 105,5*1,2 'Přepočtené koeficientem množství |  | 126.6 | [12 empty] | VV | 2 | 2 | False | 1 | ROZPOCET
139 | K | 771591112 | Izolace pod dlažbu nátěrem nebo stěrkou ve dvou vrstvách | m2 | 117.98 |  | 0 | CS ÚRS 2025 01 |  | základní |  | 0 | 0.0015 | 0.17697 | 0 | 0 | 16 | K | 2 |  |  |  | ROZPOCET | 0 | 0 | 0 | 0 | 0 | 1 | 0 | 16 | -855176846
| PP |  | Izolace podlahy pod dlažbu nátěrem nebo stěrkou ve dvou vrstvách | [14 empty] | PP | 2
| Online PSC |  | https://podminky.urs.cz/item/CS_URS_2025_01/771591112 | [14 empty] | Online PSC | 2
| VV |  | viz TZ_AB, situační výkresy, výkresová a textová část D.1.1, D.1.2 a D.1.3 | [14 empty] | VV | 2 | 1 | True | 0 | ROZPOCET
| VV |  | "SV06" | [14 empty] | VV | 2 | 1 | True | 0 | ROZPOCET
| VV |  | "0.59" | [14 empty] | VV | 2 | 1 | True | 0 | ROZPOCET
| VV |  | 11,2 |  | 11.2 | [12 empty] | VV | 2 | 2 | True | 0 | ROZPOCET
| VV |  | "0.71" | [14 empty] | VV | 2 | 1 | True | 0 | ROZPOCET
| VV |  | 27,1 |  | 27.1 | [12 empty] | VV | 2 | 2 | True | 0 | ROZPOCET
| VV |  | N07 | [14 empty] | VV | 2 | 1 | True | 0 | ROZPOCET
| VV |  | "2.51" | [14 empty] | VV | 2 | 1 | True | 0 | ROZPOCET
| VV |  | 36,9 |  | 36.9 | [12 empty] | VV | 2 | 2 | True | 0 | ROZPOCET
| VV |  | "3.47A" | [14 empty] | VV | 2 | 1 | True | 0 | ROZPOCET
| VV |  | 16,5+13,8 |  | 30.3 | [12 empty] | VV | 2 | 2 | True | 0 | ROZPOCET
| VV |  | 5*5,2*0,33 |  | 8.58 | [12 empty] | VV | 2 | 2 | True | 0 | ROZPOCET
| VV |  | 5*5,2*0,15 |  | 3.9 | [12 empty] | VV | 2 | 2 | True | 0 | ROZPOCET
| VV |  | Součet |  | 117.98 | [12 empty] | VV | 2 | 4 | True | 1 | ROZPOCET
140 | K | 771591184 | Pracnější řezání podlah z dlaždic keramických rovné | m | 210 |  | 0 | CS ÚRS 2025 01 |  | základní |  | 0 | 0 | 0 | 0 | 0 | 16 | K | 2 |  |  |  | ROZPOCET | 0 | 0 | 0 | 0 | 0 | 1 | 0 | 16 | -1969029083
| PP |  | Podlahy - dokončovací práce pracnější řezání dlaždic keramických rovné | [14 empty] | PP | 2
| Online PSC |  | https://podminky.urs.cz/item/CS_URS_2025_01/771591184 | [14 empty] | Online PSC | 2
141 | K | 771591237 | Montáž těsnícího pásu pro styčné nebo dilatační spáry | m | 161.7 |  | 0 | CS ÚRS 2025 01 |  | základní |  | 0 | 0.00017 | 0.027489 | 0 | 0 | 16 | K | 2 |  |  |  | ROZPOCET | 0 | 0 | 0 | 0 | 0 | 1 | 0 | 16 | -1882082166
| PP |  | Izolace podlahy pod dlažbu montáž těsnícího pásu pro styčné nebo dilatační spáry | [14 empty] | PP | 2
| Online PSC |  | https://podminky.urs.cz/item/CS_URS_2025_01/771591237 | [14 empty] | Online PSC | 2
| VV |  | viz TZ_AB, situační výkresy, výkresová a textová část D.1.1, D.1.2 a D.1.3 | [14 empty] | VV | 2 | 1 | True | 0 | ROZPOCET
| VV |  | podlaha/sokl | [14 empty] | VV | 2 | 1 | True | 0 | ROZPOCET
| VV |  | 4,2 |  | 4.2 | [12 empty] | VV | 2 | 2 | True | 0 | ROZPOCET
| VV |  | 105,5 |  | 105.5 | [12 empty] | VV | 2 | 2 | True | 0 | ROZPOCET
| VV |  | 10*5,2 |  | 52 | [12 empty] | VV | 2 | 2 | True | 0 | ROZPOCET
| VV |  | Součet |  | 161.7 | [12 empty] | VV | 2 | 4 | True | 1 | ROZPOCET
142 | M | 24771221 | páska pružná těsnící hydroizolační š do 120mm | m | 161.7 |  | 0 | CS ÚRS 2025 01 |  | základní |  | 0 | 0.00051 | 0.082467 | 0 | 0 | 32 | M | 2 |  |  |  | ROZPOCET | 0 | 0 | 0 | 0 | 0 | 1 | 0 | 16 | -1074707102
| PP |  | páska pružná těsnící hydroizolační š do 120mm | [14 empty] | PP | 2
143 | K | 771591247 | Montáž těsnícího pásu vnitřní roh nebo vnější kout | kus | 52 |  | 0 | CS ÚRS 2025 01 |  | základní |  | 0 | 0.00017 | 0.00884 | 0 | 0 | 16 | K | 2 |  |  |  | ROZPOCET | 0 | 0 | 0 | 0 | 0 | 1 | 0 | 16 | 1838686440
| PP |  | Izolace podlahy pod dlažbu montáž těsnícího pásu vnitřní nebo vnější kout | [14 empty] | PP | 2
| Online PSC |  | https://podminky.urs.cz/item/CS_URS_2025_01/771591247 | [14 empty] | Online PSC | 2
| VV |  | viz TZ_AB, situační výkresy, výkresová a textová část D.1.1, D.1.2 a D.1.3 | [14 empty] | VV | 2 | 1 | True | 0 | ROZPOCET
| VV |  | "0.59" | [14 empty] | VV | 2 | 1 | True | 0 | ROZPOCET
| VV |  | 4 |  | 4 | [12 empty] | VV | 2 | 2 | True | 0 | ROZPOCET
| VV |  | "0.71" | [14 empty] | VV | 2 | 1 | True | 0 | ROZPOCET
| VV |  | 14 |  | 14 | [12 empty] | VV | 2 | 2 | True | 0 | ROZPOCET
| VV |  | "2.51" | [14 empty] | VV | 2 | 1 | True | 0 | ROZPOCET
| VV |  | 8 |  | 8 | [12 empty] | VV | 2 | 2 | True | 0 | ROZPOCET
| VV |  | "3.47A" | [14 empty] | VV | 2 | 1 | True | 0 | ROZPOCET
| VV |  | 26 |  | 26 | [12 empty] | VV | 2 | 2 | True | 0 | ROZPOCET
| VV |  | Součet |  | 52 | [12 empty] | VV | 2 | 4 | True | 1 | ROZPOCET
144 | M | 59054242 | páska pružná těsnící hydroizolační -kout | kus | 30 |  | 0 | CS ÚRS 2025 01 |  | základní |  | 0 | 4e-05 | 0.0012 | 0 | 0 | 32 | M | 2 |  |  |  | ROZPOCET | 0 | 0 | 0 | 0 | 0 | 1 | 0 | 16 | -1544526611
| PP |  | páska pružná těsnící hydroizolační -kout | [14 empty] | PP | 2
| VV |  | viz TZ_AB, situační výkresy, výkresová a textová část D.1.1, D.1.2 a D.1.3 | [14 empty] | VV | 2 | 1 | True | 0 | ROZPOCET
| VV |  | "0.59" | [14 empty] | VV | 2 | 1 | True | 0 | ROZPOCET
| VV |  | 4 |  | 4 | [12 empty] | VV | 2 | 2 | True | 0 | ROZPOCET
| VV |  | "0.71" | [14 empty] | VV | 2 | 1 | True | 0 | ROZPOCET
| VV |  | 7 |  | 7 | [12 empty] | VV | 2 | 2 | True | 0 | ROZPOCET
| VV |  | "2.51" | [14 empty] | VV | 2 | 1 | True | 0 | ROZPOCET
| VV |  | 5 |  | 5 | [12 empty] | VV | 2 | 2 | True | 0 | ROZPOCET
| VV |  | "3.47A" | [14 empty] | VV | 2 | 1 | True | 0 | ROZPOCET
| VV |  | 14 |  | 14 | [12 empty] | VV | 2 | 2 | True | 0 | ROZPOCET
| VV |  | Součet |  | 30 | [12 empty] | VV | 2 | 4 | True | 1 | ROZPOCET
145 | M | 59054004 | páska pružná těsnící hydroizolační-roh | kus | 22 |  | 0 | CS ÚRS 2025 01 |  | základní |  | 0 | 3e-05 | 0.00066 | 0 | 0 | 32 | M | 2 |  |  |  | ROZPOCET | 0 | 0 | 0 | 0 | 0 | 1 | 0 | 16 | -139782406
| PP |  | páska pružná těsnící hydroizolační-roh | [14 empty] | PP | 2
| VV |  | viz TZ_AB, situační výkresy, výkresová a textová část D.1.1, D.1.2 a D.1.3 | [14 empty] | VV | 2 | 1 | True | 0 | ROZPOCET
| VV |  | "0.71" | [14 empty] | VV | 2 | 1 | True | 0 | ROZPOCET
| VV |  | 7 |  | 7 | [12 empty] | VV | 2 | 2 | True | 0 | ROZPOCET
| VV |  | "2.51" | [14 empty] | VV | 2 | 1 | True | 0 | ROZPOCET
| VV |  | 3 |  | 3 | [12 empty] | VV | 2 | 2 | True | 0 | ROZPOCET
| VV |  | "3.47A" | [14 empty] | VV | 2 | 1 | True | 0 | ROZPOCET
| VV |  | 12 |  | 12 | [12 empty] | VV | 2 | 2 | True | 0 | ROZPOCET
| VV |  | Součet |  | 22 | [12 empty] | VV | 2 | 4 | True | 1 | ROZPOCET
146 | K | 7719902.x | D+M Schodový rohový profil systémový | m | 26 |  | 0 |  |  | základní |  | 0 | 0 | 0 | 0 | 0 | 16 | K | 2 |  |  |  | ROZPOCET | 0 | 0 | 0 | 0 | 0 | 1 | 0 | 16 | 1540632240
| PP |  | D+M Schodový rohový profil systémový | [14 empty] | PP | 2
| VV |  | viz TZ_AB, situační výkresy, výkresová a textová část D.1.1, D.1.2 a D.1.3 | [14 empty] | VV | 2 | 1 | True | 0 | ROZPOCET
| VV |  | "3.47A" | [14 empty] | VV | 2 | 1 | True | 0 | ROZPOCET
| VV |  | 5*5,2 |  | 26 | [12 empty] | VV | 2 | 2 | True | 1 | ROZPOCET
147 | K | 7719903.x | D+M Schodový koutový profil systémový | m | 26 |  | 0 |  |  | základní |  | 0 | 0 | 0 | 0 | 0 | 16 | K | 2 |  |  |  | ROZPOCET | 0 | 0 | 0 | 0 | 0 | 1 | 0 | 16 | 461836132
| PP |  | D+M Schodový koutový profil systémový | [14 empty] | PP | 2
| VV |  | viz TZ_AB, situační výkresy, výkresová a textová část D.1.1, D.1.2 a D.1.3 | [14 empty] | VV | 2 | 1 | True | 0 | ROZPOCET
| VV |  | "3.47A" | [14 empty] | VV | 2 | 1 | True | 0 | ROZPOCET
| VV |  | 5*5,2 |  | 26 | [12 empty] | VV | 2 | 2 | True | 1 | ROZPOCET
148 | K | 77199801.x | D+M Teraco dlažba na schodišťové stupně a podestu | m2 | 3.75 |  | 0 |  |  | základní |  | 0 | 0 | 0 | 0 | 0 | 512 | K | 2 |  |  |  | ROZPOCET | 0 | 0 | 0 | 0 | 0 | 1 | 0 | 512 | 287785726
| PP |  | D+M Teraco dlažba na schodišťové stupně a podestu, vč. lepící a spárovací hmoty, nařezání dlažby na požadované rozměry, systémových lišt a příslušenství, dle PD | [14 empty] | PP | 2
| VV |  | viz TZ_AB, situační výkresy, výkresová a textová část D.1.1, D.1.2 a D.1.3 | [14 empty] | VV | 2 | 1 | True | 0 | ROZPOCET
| VV |  | "0.58" | [14 empty] | VV | 2 | 1 | True | 0 | ROZPOCET
| VV |  | 2,5*1,5 |  | 3.75 | [12 empty] | VV | 2 | 2 | True | 1 | ROZPOCET
149 | K | 77199802.x | D+M Teraco sokl | m | 3.6 |  | 0 |  |  | základní |  | 0 | 0 | 0 | 0 | 0 | 512 | K | 2 |  |  |  | ROZPOCET | 0 | 0 | 0 | 0 | 0 | 1 | 0 | 512 | -138099172
| PP |  | D+M Teraco sokl | [14 empty] | PP | 2
| VV |  | viz TZ_AB, situační výkresy, výkresová a textová část D.1.1, D.1.2 a D.1.3 | [14 empty] | VV | 2 | 1 | True | 0 | ROZPOCET
| VV |  | "0.58" | [14 empty] | VV | 2 | 1 | True | 0 | ROZPOCET
| VV |  | 2,5+1,1 |  | 3.6 | [12 empty] | VV | 2 | 2 | True | 1 | ROZPOCET
150 | K | 77199902.x | D+M Přechodová podlahová lišta | m | 7.2 |  | 0 |  |  | základní |  | 0 | 0 | 0 | 0 | 0 | 512 | K | 2 |  |  |  | ROZPOCET | 0 | 0 | 0 | 0 | 0 | 1 | 0 | 512 | -1617850351
| PP |  | D+M Přechodová podlahová lišta | [14 empty] | PP | 2
| VV |  | viz TZ_AB, situační výkresy, výkresová a textová část D.1.1, D.1.2 a D.1.3 | [14 empty] | VV | 2 | 1 | True | 0 | ROZPOCET
| VV |  | 3,3+3,9 |  | 7.2 | [12 empty] | VV | 2 | 2 | True | 1 | ROZPOCET
151 | K | 77190015.x | D+M Doplnění keramické dlažby - dle dekoru navazující dlažby | m2 | 2.33 |  | 0 |  |  | základní |  | 0 | 0 | 0 | 0 | 0 | 512 | K | 2 |  |  |  | ROZPOCET | 0 | 0 | 0 | 0 | 0 | 1 | 0 | 512 | -1115737485
| PP |  | D+M Doplnění keramické dlažby - dle dekoru navazující dlažby, vč. lepící a spárovací hmoty, soklu, příslušenství | [14 empty] | PP | 2
| VV |  | viz TZ_AB, situační výkresy, výkresová a textová část D.1.1, D.1.2 a D.1.3 | [14 empty] | VV | 2 | 1 | True | 0 | ROZPOCET
| VV |  | N03 | [14 empty] | VV | 2 | 1 | True | 0 | ROZPOCET
| VV |  | 2*2,2*0,4 |  | 1.76 | [12 empty] | VV | 2 | 2 | True | 0 | ROZPOCET
| VV |  | 3,8*0,15 |  | 0.57 | [12 empty] | VV | 2 | 2 | True | 0 | ROZPOCET
| VV |  | Součet |  | 2.33 | [12 empty] | VV | 2 | 4 | True | 1 | ROZPOCET
152 | K | 77190016.x | D+M Doplnění teraco dlažby - dle dekoru navazující dlažby | m2 | 0.495 |  | 0 |  |  | základní |  | 0 | 0 | 0 | 0 | 0 | 512 | K | 2 |  |  |  | ROZPOCET | 0 | 0 | 0 | 0 | 0 | 1 | 0 | 512 | -416543706
| PP |  | D+M Doplnění keramické dlažby - dle dekoru navazující dlažby, vč. lepící a spárovací hmoty, soklu, příslušenství | [14 empty] | PP | 2
| VV |  | viz TZ_AB, situační výkresy, výkresová a textová část D.1.1, D.1.2 a D.1.3 | [14 empty] | VV | 2 | 1 | True | 0 | ROZPOCET
| VV |  | N03 | [14 empty] | VV | 2 | 1 | True | 0 | ROZPOCET
| VV |  | 3,3*0,15 |  | 0.495 | [12 empty] | VV | 2 | 2 | True | 1 | ROZPOCET
153 | K | 998771103 | Přesun hmot tonážní pro podlahy z dlaždic v objektech v přes 12 do 24 m | t | 5.166 |  | 0 | CS ÚRS 2025 01 |  | základní |  | 0 | 0 | 0 | 0 | 0 | 16 | K | 2 |  |  |  | ROZPOCET | 0 | 0 | 0 | 0 | 0 | 1 | 0 | 16 | 1162083437
| PP |  | Přesun hmot pro podlahy z dlaždic stanovený z hmotnosti přesunovaného materiálu vodorovná dopravní vzdálenost do 50 m základní v objektech výšky přes 12 do 24 m | [14 empty] | PP | 2
| Online PSC |  | https://podminky.urs.cz/item/CS_URS_2025_01/998771103 | [14 empty] | Online PSC | 2
| D | 776 | Podlahy povlakové |  |  |  | 0 |  |  |  |  | 0 |  | 0 |  | 0 | 2 | D | 1 |  |  |  | ROZPOCET | [6 empty] | 0
154 | K | 776001.x | D+M Doplnění PVC podlahy - dle dekoru navazujícího PVC | m2 | 1.125 |  | 0 |  |  | základní |  | 0 | 0 | 0 | 0 | 0 | 16 | K | 2 |  |  |  | ROZPOCET | 0 | 0 | 0 | 0 | 0 | 1 | 0 | 16 | -1137257707
| PP |  | D+M Doplnění PVC podlahy - dle dekoru navazujícího PVC, vč. lepící hmoty, soklu, příslušenství | [14 empty] | PP | 2
| VV |  | viz TZ_AB, situační výkresy, výkresová a textová část D.1.1, D.1.2 a D.1.3 | [14 empty] | VV | 2 | 1 | True | 0 | ROZPOCET
| VV |  | N03 | [14 empty] | VV | 2 | 1 | True | 0 | ROZPOCET
| VV |  | 6,6*0,15 |  | 0.99 | [12 empty] | VV | 2 | 2 | True | 0 | ROZPOCET
| VV |  | 0,9*0,15 |  | 0.135 | [12 empty] | VV | 2 | 2 | True | 0 | ROZPOCET
| VV |  | Součet |  | 1.125 | [12 empty] | VV | 2 | 4 | True | 1 | ROZPOCET
| D | 777 | Podlahy lité |  |  |  | 0 |  |  |  |  | 0 |  | 0.017349 |  | 0 | 2 | D | 1 |  |  |  | ROZPOCET | [6 empty] | 0
155 | K | 776111111 | Broušení anhydritového podkladu povlakových podlah | m2 | 2.3 |  | 0 | CS ÚRS 2025 01 |  | základní |  | 0 | 7.68e-07 | 1.7664e-06 | 0 | 0 | 16 | K | 2 |  |  |  | ROZPOCET | 0 | 0 | 0 | 0 | 0 | 1 | 0 | 16 | 1498650917
| PP |  | Příprava podkladu povlakových podlah a stěn broušení podlah nového podkladu anhydritového | [14 empty] | PP | 2
| Online PSC |  | https://podminky.urs.cz/item/CS_URS_2025_01/776111111 | [14 empty] | Online PSC | 2
156 | K | 776111311 | Vysátí podkladu povlakových podlah | m2 | 2.3 |  | 0 | CS ÚRS 2025 01 |  | základní |  | 0 | 0 | 0 | 0 | 0 | 16 | K | 2 |  |  |  | ROZPOCET | 0 | 0 | 0 | 0 | 0 | 1 | 0 | 16 | 768855497
| PP |  | Příprava podkladu povlakových podlah a stěn vysátí podlah | [14 empty] | PP | 2
| Online PSC |  | https://podminky.urs.cz/item/CS_URS_2025_01/776111311 | [14 empty] | Online PSC | 2
157 | K | 776121112 | Vodou ředitelná penetrace savého podkladu povlakových podlah | m2 | 2.94 |  | 0 | CS ÚRS 2025 01 |  | základní |  | 0 | 3.3e-05 | 9.702e-05 | 0 | 0 | 16 | K | 2 |  |  |  | ROZPOCET | 0 | 0 | 0 | 0 | 0 | 1 | 0 | 16 | 855686351
| PP |  | Příprava podkladu povlakových podlah a stěn penetrace vodou ředitelná podlah | [14 empty] | PP | 2
| Online PSC |  | https://podminky.urs.cz/item/CS_URS_2025_01/776121112 | [14 empty] | Online PSC | 2
158 | K | 776141122 | Stěrka podlahová nivelační pro vyrovnání podkladu povlakových podlah pevnosti 30 MPa tl přes 3 do 5 mm | m2 | 2.3 |  | 0 | CS ÚRS 2025 01 |  | základní |  | 0 | 0.0075 | 0.01725 | 0 | 0 | 16 | K | 2 |  |  |  | ROZPOCET | 0 | 0 | 0 | 0 | 0 | 1 | 0 | 16 | -1527192076
| PP |  | Příprava podkladu povlakových podlah a stěn vyrovnání samonivelační stěrkou podlah min.pevnosti 30 MPa, tloušťky přes 3 do 5 mm | [14 empty] | PP | 2
| Online PSC |  | https://podminky.urs.cz/item/CS_URS_2025_01/776141122 | [14 empty] | Online PSC | 2
| VV |  | viz TZ_AB, situační výkresy, výkresová a textová část D.1.1, D.1.2 a D.1.3 | [14 empty] | VV | 2 | 1 | True | 0 | ROZPOCET
| VV |  | SV04 | [14 empty] | VV | 2 | 1 | True | 0 | ROZPOCET
| VV |  | S32 | [14 empty] | VV | 2 | 1 | True | 0 | ROZPOCET
| VV |  | 2,3 |  | 2.3 | [12 empty] | VV | 2 | 2 | True | 1 | ROZPOCET
159 | K | 777001.x | D+M Skladba polyuretanové stěrky | m2 | 2.94 |  | 0 |  |  | základní |  | 0 | 0 | 0 | 0 | 0 | 16 | K | 2 |  |  |  | ROZPOCET | 0 | 0 | 0 | 0 | 0 | 1 | 0 | 16 | 656302365
| PP |  | D+M Skladba polyuretanové stěrky: transparentní penetrační pryskyřice + dekorativní polyuretanová stěrka + dvousložkový krycí lak, vč. přípravy podkladu, drobného tmelení, specifikace dle PD | [14 empty] | PP | 2
| VV |  | viz TZ_AB, situační výkresy, výkresová a textová část D.1.1, D.1.2 a D.1.3 | [14 empty] | VV | 2 | 1 | True | 0 | ROZPOCET
| VV |  | SV04 | [14 empty] | VV | 2 | 1 | True | 0 | ROZPOCET
| VV |  | S32 | [14 empty] | VV | 2 | 1 | True | 0 | ROZPOCET
| VV |  | 2,3 |  | 2.3 | [12 empty] | VV | 2 | 2 | True | 0 | ROZPOCET
| VV |  | +vytažení na stěnu | [14 empty] | VV | 2 | 1 | True | 0 | ROZPOCET
| VV |  | SV04 | [14 empty] | VV | 2 | 1 | True | 0 | ROZPOCET
| VV |  | S32 | [14 empty] | VV | 2 | 1 | True | 0 | ROZPOCET
| VV |  | (7,3-0,9)*0,1 |  | 0.64 | [12 empty] | VV | 2 | 2 | True | 0 | ROZPOCET
| VV |  | Součet |  | 2.94 | [12 empty] | VV | 2 | 4 | True | 1 | ROZPOCET
160 | K | 777002.x | D+M Systémový polymerbetonový fabion pro vytažení stěrky na stěnu, vč. ukončovací lišty | m | 6.4 |  | 0 |  |  | základní |  | 0 | 0 | 0 | 0 | 0 | 16 | K | 2 |  |  |  | ROZPOCET | 0 | 0 | 0 | 0 | 0 | 1 | 0 | 16 | 1947279329
| PP |  | D+M Systémový polymerbetonový fabion pro vytažení stěrky na stěnu, vč. ukončovací lišty | [14 empty] | PP | 2
| VV |  | viz TZ_AB, situační výkresy, výkresová a textová část D.1.1, D.1.2 a D.1.3 | [14 empty] | VV | 2 | 1 | True | 0 | ROZPOCET
| VV |  | SV04 | [14 empty] | VV | 2 | 1 | True | 0 | ROZPOCET
| VV |  | S32 | [14 empty] | VV | 2 | 1 | True | 0 | ROZPOCET
| VV |  | (7,3-0,9) |  | 6.4 | [12 empty] | VV | 2 | 2 | True | 0 | ROZPOCET
| VV |  | Součet |  | 6.4 | [12 empty] | VV | 2 | 4 | True | 1 | ROZPOCET
161 | K | 998777122 | Přesun hmot tonážní pro podlahy lité ruční v objektech v přes 6 do 12 m | t | 0.017 |  | 0 | CS ÚRS 2025 01 |  | základní |  | 0 | 0 | 0 | 0 | 0 | 16 | K | 2 |  |  |  | ROZPOCET | 0 | 0 | 0 | 0 | 0 | 1 | 0 | 16 | -539326326
| PP |  | Přesun hmot pro podlahy lité stanovený z hmotnosti přesunovaného materiálu vodorovná dopravní vzdálenost do 50 m ruční (bez užití mechanizace) v objektech výšky přes 6 do 12 m | [14 empty] | PP | 2
| Online PSC |  | https://podminky.urs.cz/item/CS_URS_2025_01/998777122 | [14 empty] | Online PSC | 2
| D | 783 | Dokončovací práce - nátěry |  |  |  | 0 |  |  |  |  | 0 |  | 0 |  | 0 | 2 | D | 1 |  |  |  | ROZPOCET | [6 empty] | 0
162 | K | 783004.x | D+M Nový vícevrstvý ochranný nátěr na kov, do exteriéru, nátěr složitějších a členitějších prvků | m2 | 19.8 |  | 0 |  |  | základní |  | 0 | 0 | 0 | 0 | 0 | 16 | K | 2 |  |  |  | ROZPOCET | 0 | 0 | 0 | 0 | 0 | 1 | 0 | 16 | -1864735344
| PP |  | D+M Nový vícevrstvý ochranný nátěr na kov, do exteriéru, nátěr složitějších a členitějších prvků | [14 empty] | PP | 2
| P |  | Poznámka k položce: 1x základní průmyslová polyuretanová 2složková barva + 2x vrchní 2složková polyuretanová barva množství MJ je určeno jako pohledová plocha celého prvku bez mezer - počítáno jako každá strana zvlášť | [14 empty] | P | 2
| VV |  | viz TZ_AB, situační výkresy, výkresová a textová část D.1.1, D.1.2 a D.1.3 | [14 empty] | VV | 2 | 1 | True | 0 | ROZPOCET
| VV |  | N04 | [14 empty] | VV | 2 | 1 | True | 0 | ROZPOCET
| VV |  | 2*4,5*2,2 |  | 19.8 | [12 empty] | VV | 2 | 2 | True | 1 | ROZPOCET
| D | 784 | Dokončovací práce - malby a tapety |  |  |  | 0 |  |  |  |  | 0 |  | 0 |  | 0 | 2 | D | 1 |  |  |  | ROZPOCET | [6 empty] | 0
163 | K | 784001.x | D+M Interiérový nátěr, 2x, latexová barva s fungicidní a baktericidní výbavou, vč. penetrace s vysokou kryvostí pod silikátové materiály, dle PD | m2 | 755.588 |  | 0 |  |  | základní |  | 0 | 0 | 0 | 0 | 0 | 16 | K | 2 |  |  |  | ROZPOCET | 0 | 0 | 0 | 0 | 0 | 1 | 0 | 16 | -1329402471
| PP |  | D+M Interiérový nátěr, 2x, latexová barva s fungicidní a baktericidní výbavou, vč. penetrace s vysokou kryvostí pod silikátové materiály, dle PD | [14 empty] | PP | 2
| P |  | Poznámka k položce: - vhodný i pro plochy, které budou často omývány nebo desinfikovány vodními desinfekčními prostředky - třída otěru za mokra 1, dle ČSN EN 13 300 - difúzní - vodou ředitelný, s minimálním zápachem - bílá barva | [14 empty] | P | 2
| VV |  | viz TZ_AB, situační výkresy, výkresová a textová část D.1.1, D.1.2 a D.1.3 | [14 empty] | VV | 2 | 1 | True | 0 | ROZPOCET
| VV |  | štuk | [14 empty] | VV | 2 | 1 | True | 0 | ROZPOCET
| VV |  | 13,5 |  | 13.5 | [12 empty] | VV | 2 | 2 | True | 0 | ROZPOCET
| VV |  | 501,938 |  | 501.938 | [12 empty] | VV | 2 | 2 | True | 0 | ROZPOCET
| VV |  | SDK | [14 empty] | VV | 2 | 1 | True | 0 | ROZPOCET
| VV |  | 46,8 |  | 46.8 | [12 empty] | VV | 2 | 2 | True | 0 | ROZPOCET
| VV |  | oprava omítek | [14 empty] | VV | 2 | 1 | True | 0 | ROZPOCET
| VV |  | 193,35 |  | 193.35 | [12 empty] | VV | 2 | 2 | True | 0 | ROZPOCET
| VV |  | Součet |  | 755.588 | [12 empty] | VV | 2 | 4 | True | 1 | ROZPOCET
164 | K | 784002.x | D+M Latexový nátěr interiérový, vč. penetrace | m2 | 69.5 |  | 0 |  |  | základní |  | 0 | 0 | 0 | 0 | 0 | 16 | K | 2 |  |  |  | ROZPOCET | 0 | 0 | 0 | 0 | 0 | 1 | 0 | 16 | 375513804
| PP |  | D+M Latexový nátěr interiérový, vč. penetrace | [14 empty] | PP | 2
| VV |  | viz TZ_AB, situační výkresy, výkresová a textová část D.1.1, D.1.2 a D.1.3 | [14 empty] | VV | 2 | 1 | True | 0 | ROZPOCET
| VV |  | schodiště | [14 empty] | VV | 2 | 1 | True | 0 | ROZPOCET
| VV |  | 4*14,2*1,25-2*1,5*0,5 |  | 69.5 | [12 empty] | VV | 2 | 2 | True | 0 | ROZPOCET
| VV |  | Součet |  | 69.5 | [12 empty] | VV | 2 | 4 | True | 1 | ROZPOCET

## D.1.1.P - ASŘ - Přístavba...
{0013ce8d-3618-407e-b1f8-42a8b70e858b}
2
| KRYCÍ LIST SOUPISU PRACÍ | [7 empty] | v --- níže se nacházejí doplnkové a pomocné údaje k sestavám --- v | [8 empty] | False
Stavba:
Tělocvična ZŠ TGM Poděbrady
Objekt:
SO.01 - Přístavba tělocvičny
Soupis:
D.1.1.P - ASŘ - Přístavba tělocvičny
| KSO: |  |  |  |  | CC-CZ:
| Místo: |  |  |  |  | Datum: | 24. 4. 2025
| Zadavatel: |  |  |  |  | IČ:
DIČ:
| Účastník: |  |  |  |  | IČ: | Vyplň údaj
|  | Vyplň údaj |  |  |  | DIČ: | Vyplň údaj
| Projektant: |  |  |  |  | IČ:
DIČ:
| Zpracovatel: |  |  |  |  | IČ:
DIČ:
Poznámka:
| Cena bez DPH | [5 empty] | 0
|  |  | Základ daně |  |  | Sazba daně | Výše daně
| DPH | základní | 0 |  |  | 21% | 0
|  | snížená | 0 |  |  | 12% | 0
|  | zákl. přenesená | 0 |  |  | 21% | 0
|  | sníž. přenesená | 0 |  |  | 12% | 0
|  | nulová | 0 |  |  | 0% | 0
| Cena s DPH |  |  | v | CZK |  | 0
REKAPITULACE ČLENĚNÍ SOUPISU PRACÍ
Stavba:
Tělocvična ZŠ TGM Poděbrady
Objekt:
SO.01 - Přístavba tělocvičny
Soupis:
D.1.1.P - ASŘ - Přístavba tělocvičny
Místo: | [5 empty] | Datum: | 24. 4. 2025
Zadavatel: | [5 empty] | Projektant:
Účastník: |  |  | Vyplň údaj |  |  | Zpracovatel:
Kód dílu - Popis | [6 empty] | Cena celkem [CZK]
Náklady stavby celkem | [6 empty] | 0 | [11 empty] | -1
| HSV - Práce a dodávky HSV | [5 empty] | 0
| 1 - Zemní práce | [5 empty] | 0
| 2 - Zakládání | [5 empty] | 0
| 3 - Svislé a kompletní konstrukce | [5 empty] | 0
| 4 - Vodorovné konstrukce | [5 empty] | 0
| 5 - Komunikace pozemní | [5 empty] | 0
| 6 - Úpravy povrchů, podlahy a osazování výplní | [5 empty] | 0
| 9 - Ostatní konstrukce a práce, bourání | [5 empty] | 0
| 997 - Doprava suti a vybouraných hmot | [5 empty] | 0
| 998 - Přesun hmot | [5 empty] | 0
| PSV - Práce a dodávky PSV | [5 empty] | 0
| 711 - Izolace proti vodě, vlhkosti a plynům | [5 empty] | 0
| 712 - Povlakové krytiny | [5 empty] | 0
| 713 - Izolace tepelné | [5 empty] | 0
| 714 - Akustická a protiotřesová opatření | [5 empty] | 0
| 762 - Konstrukce tesařské | [5 empty] | 0
| 763 - Konstrukce suché výstavby | [5 empty] | 0
| 767 - Konstrukce zámečnické | [5 empty] | 0
| 771 - Podlahy z dlaždic | [5 empty] | 0
| 776 - Podlahy povlakové | [5 empty] | 0
| 777 - Podlahy lité | [5 empty] | 0
| 781 - Dokončovací práce - obklady | [5 empty] | 0
| 784 - Dokončovací práce - malby a tapety | [5 empty] | 0
| M - Práce a dodávky M | [5 empty] | 0
| 43-M - Montáž ocelových konstrukcí | [5 empty] | 0
SOUPIS PRACÍ
Stavba:
Tělocvična ZŠ TGM Poděbrady
Objekt:
SO.01 - Přístavba tělocvičny
Soupis:
D.1.1.P - ASŘ - Přístavba tělocvičny
Místo: | [5 empty] | Datum: | 24. 4. 2025
Zadavatel: | [5 empty] | Projektant:
Účastník: |  |  | Vyplň údaj |  |  | Zpracovatel:
PČ | Typ | Kód | Popis | MJ | Množství | J.cena [CZK] | Cena celkem [CZK] | Cenová soustava |  | DPH | J. Nh [h] | Nh celkem [h] | J. hmotnost [t] | Hmotnost celkem [t] | J. suť [t] | Suť Celkem [t]
Náklady soupisu celkem | [6 empty] | 0 |  |  |  |  | 0 |  | 6601.7466 |  | 6.9737 |  | D | -1 | [10 empty] | 0
| D | HSV | Práce a dodávky HSV |  |  |  | 0 |  |  |  |  | 0 |  | 6459.4244 |  | 6.8523 | 1 | D | 0 |  |  |  | ROZPOCET | [6 empty] | 0
| D | 1 | Zemní práce |  |  |  | 0 |  |  |  |  | 0 |  | 1290.787 |  | 0 | 1 | D | 1 |  |  |  | ROZPOCET | [6 empty] | 0
1 | K | 122251104 | Odkopávky a prokopávky nezapažené v hornině třídy těžitelnosti I skupiny 3 objem do 500 m3 strojně | m3 | 237 |  | 0 | CS ÚRS 2025 01 |  | základní |  | 0 | 0 | 0 | 0 | 0 | 4 | K | 2 |  |  |  | ROZPOCET | 0 | 0 | 0 | 0 | 0 | 1 | 0 | 4 | -626184232
| PP |  | Odkopávky a prokopávky nezapažené strojně v hornině třídy těžitelnosti I skupiny 3 přes 100 do 500 m3 | [14 empty] | PP | 2
| Online PSC |  | https://podminky.urs.cz/item/CS_URS_2025_01/122251104 | [14 empty] | Online PSC | 2
| VV |  | viz TZ_AB, situační výkresy, výkresová a textová část dokumentace | [14 empty] | VV | 2 | 1 | True | 0 | ROZPOCET
| VV |  | 790*0,3 |  | 237 | [12 empty] | VV | 2 | 2 | True | 1 | ROZPOCET
2 | K | 131213702 | Hloubení nezapažených jam v nesoudržných horninách třídy těžitelnosti I skupiny 3 ručně | m3 | 45.372 |  | 0 | CS ÚRS 2025 01 |  | základní |  | 0 | 0 | 0 | 0 | 0 | 4 | K | 2 |  |  |  | ROZPOCET | 0 | 0 | 0 | 0 | 0 | 1 | 0 | 4 | -2104941726
| PP |  | Hloubení nezapažených jam ručně s urovnáním dna do předepsaného profilu a spádu v hornině třídy těžitelnosti I skupiny 3 nesoudržných | [14 empty] | PP | 2
| Online PSC |  | https://podminky.urs.cz/item/CS_URS_2025_01/131213702 | [14 empty] | Online PSC | 2
| VV |  | viz TZ_AB, situační výkresy, výkresová a textová část D.1.1, D.1.2 a D.1.3 | [14 empty] | VV | 2 | 1 | True | 0 | ROZPOCET
| VV |  | oplocení | [14 empty] | VV | 2 | 1 | True | 0 | ROZPOCET
| VV |  | 2,4*2,0*0,8+0,75*2,0*0,8 |  | 5.04 | [12 empty] | VV | 2 | 2 | True | 0 | ROZPOCET
| VV |  | 0,6*0,4*0,8+0,7*0,25*0,8 |  | 0.332 | [12 empty] | VV | 2 | 2 | True | 0 | ROZPOCET
| VV |  | ruční dočištění - předpoklad | [14 empty] | VV | 2 | 1 | True | 0 | ROZPOCET
| VV |  | 40 |  | 40 | [12 empty] | VV | 2 | 2 | True | 0 | ROZPOCET
| VV |  | Součet |  | 45.372 | [12 empty] | VV | 2 | 4 | True | 1 | ROZPOCET
3 | K | 131251104 | Hloubení jam nezapažených v hornině třídy těžitelnosti I skupiny 3 objem do 500 m3 strojně | m3 | 267 |  | 0 | CS ÚRS 2025 01 |  | základní |  | 0 | 0 | 0 | 0 | 0 | 4 | K | 2 |  |  |  | ROZPOCET | 0 | 0 | 0 | 0 | 0 | 1 | 0 | 4 | -198260605
| PP |  | Hloubení nezapažených jam a zářezů strojně s urovnáním dna do předepsaného profilu a spádu v hornině třídy těžitelnosti I skupiny 3 přes 100 do 500 m3 | [14 empty] | PP | 2
| Online PSC |  | https://podminky.urs.cz/item/CS_URS_2025_01/131251104 | [14 empty] | Online PSC | 2
| VV |  | viz TZ_AB, situační výkresy, výkresová a textová část D.1.1, D.1.2 a D.1.3 | [14 empty] | VV | 2 | 1 | True | 0 | ROZPOCET
| VV |  | 5,0*6,8*1,2 |  | 40.8 | [12 empty] | VV | 2 | 2 | True | 0 | ROZPOCET
| VV |  | 27*1,4+2*25*0,7 |  | 72.8 | [12 empty] | VV | 2 | 2 | True | 0 | ROZPOCET
| VV |  | 9,5*5,2 |  | 49.4 | [12 empty] | VV | 2 | 2 | True | 0 | ROZPOCET
| VV |  | 26*1,5+26*2,5 |  | 104 | [12 empty] | VV | 2 | 2 | True | 0 | ROZPOCET
| VV |  | Součet |  | 267 | [12 empty] | VV | 2 | 4 | True | 1 | ROZPOCET
4 | K | 132251255 | Hloubení rýh nezapažených š do 2000 mm v hornině třídy těžitelnosti I skupiny 3 objem do 1000 m3 strojně | m3 | 767.726 |  | 0 | CS ÚRS 2025 01 |  | základní |  | 0 | 0 | 0 | 0 | 0 | 4 | K | 2 |  |  |  | ROZPOCET | 0 | 0 | 0 | 0 | 0 | 1 | 0 | 4 | 1552773237
| PP |  | Hloubení nezapažených rýh šířky přes 800 do 2 000 mm strojně s urovnáním dna do předepsaného profilu a spádu v hornině třídy těžitelnosti I skupiny 3 přes 500 do 1 000 m3 | [14 empty] | PP | 2
| Online PSC |  | https://podminky.urs.cz/item/CS_URS_2025_01/132251255 | [14 empty] | Online PSC | 2
| VV |  | viz TZ_AB, situační výkresy, výkresová a textová část D.1.1, D.1.2 a D.1.3 | [14 empty] | VV | 2 | 1 | True | 0 | ROZPOCET
| VV |  | 372*1,0 |  | 372 | [12 empty] | VV | 2 | 2 | True | 0 | ROZPOCET
| VV |  | 156*1,0 |  | 156 | [12 empty] | VV | 2 | 2 | True | 0 | ROZPOCET
| VV |  | (105+162+12)*0,5 |  | 139.5 | [12 empty] | VV | 2 | 2 | True | 0 | ROZPOCET
| VV |  | (16+22)*1,5 |  | 57 | [12 empty] | VV | 2 | 2 | True | 0 | ROZPOCET
| VV |  | 14*1,1 |  | 15.4 | [12 empty] | VV | 2 | 2 | True | 0 | ROZPOCET
| VV |  | 4*0,9 |  | 3.6 | [12 empty] | VV | 2 | 2 | True | 0 | ROZPOCET
| VV |  | 13*1,2 |  | 15.6 | [12 empty] | VV | 2 | 2 | True | 0 | ROZPOCET
| VV |  | 6,8*0,5 |  | 3.4 | [12 empty] | VV | 2 | 2 | True | 0 | ROZPOCET
| VV |  | 2,6*1,2 |  | 3.12 | [12 empty] | VV | 2 | 2 | True | 0 | ROZPOCET
| VV |  | 7,8*0,3*0,9 |  | 2.106 | [12 empty] | VV | 2 | 2 | True | 0 | ROZPOCET
| VV |  | Součet |  | 767.726 | [12 empty] | VV | 2 | 4 | True | 1 | ROZPOCET
5 | K | 162751117 | Vodorovné přemístění přes 9 000 do 10000 m výkopku/sypaniny z horniny třídy těžitelnosti I skupiny 1 až 3 | m3 | 1486.13 |  | 0 | CS ÚRS 2025 01 |  | základní |  | 0 | 0 | 0 | 0 | 0 | 4 | K | 2 |  |  |  | ROZPOCET | 0 | 0 | 0 | 0 | 0 | 1 | 0 | 4 | 1502653187
| PP |  | Vodorovné přemístění výkopku nebo sypaniny po suchu na obvyklém dopravním prostředku, bez naložení výkopku, avšak se složením bez rozhrnutí z horniny třídy těžitelnosti I skupiny 1 až 3 na vzdálenost přes 9 000 do 10 000 m | [14 empty] | PP | 2
| Online PSC |  | https://podminky.urs.cz/item/CS_URS_2025_01/162751117 | [14 empty] | Online PSC | 2
| VV |  | koef. nakypření 1,1 | [14 empty] | VV | 2 | 1 | True | 0 | ROZPOCET
| VV |  | 1,1*(237+45,372+267+767,726) |  | 1448.808 | [12 empty] | VV | 2 | 2 | True | 0 | ROZPOCET
| VV |  | "piloty" 1,1*((20*5+20*1,0)*(pi*0,3*0,3)) |  | 37.322 | [12 empty] | VV | 2 | 2 | True | 0 | ROZPOCET
| VV |  | Součet |  | 1486.13 | [12 empty] | VV | 2 | 4 | True | 1 | ROZPOCET
6 | K | 162751119 | Příplatek k vodorovnému přemístění výkopku/sypaniny z horniny třídy těžitelnosti I skupiny 1 až 3 ZKD 1000 m přes 10000 m | m3 | 22291.95 |  | 0 | CS ÚRS 2025 01 |  | základní |  | 0 | 0 | 0 | 0 | 0 | 4 | K | 2 |  |  |  | ROZPOCET | 0 | 0 | 0 | 0 | 0 | 1 | 0 | 4 | -1188032747
| PP |  | Vodorovné přemístění výkopku nebo sypaniny po suchu na obvyklém dopravním prostředku, bez naložení výkopku, avšak se složením bez rozhrnutí z horniny třídy těžitelnosti I skupiny 1 až 3 na vzdálenost Příplatek k ceně za každých dalších i započatých 1 000 m | [14 empty] | PP | 2
| Online PSC |  | https://podminky.urs.cz/item/CS_URS_2025_01/162751119 | [14 empty] | Online PSC | 2
| VV |  | +15 km | [14 empty] | VV | 2 | 1 | True | 0 | ROZPOCET
| VV |  | 1486,13 |  | 1486.13 | [12 empty] | VV | 2 | 2 | True | 1 | ROZPOCET
| VV |  | 1486,13*15 'Přepočtené koeficientem množství |  | 22291.95 | [12 empty] | VV | 2 | 2 | False | 1 | ROZPOCET
7 | K | 997013631 | Poplatek za uložení na skládce (skládkovné) stavebního odpadu směsného kód odpadu 17 09 04 | t | 2972.26 |  | 0 | CS ÚRS 2025 01 |  | základní |  | 0 | 0 | 0 | 0 | 0 | 4 | K | 2 |  |  |  | ROZPOCET | 0 | 0 | 0 | 0 | 0 | 1 | 0 | 4 | 1958337838
| PP |  | Poplatek za uložení stavebního odpadu na skládce (skládkovné) směsného stavebního a demoličního zatříděného do Katalogu odpadů pod kódem 17 09 04 | [14 empty] | PP | 2
| Online PSC |  | https://podminky.urs.cz/item/CS_URS_2025_01/997013631 | [14 empty] | Online PSC | 2
| VV |  | "zemina s příměsí suti" | [14 empty] | VV | 2 | 1 | True | 0 | ROZPOCET
| VV |  | 1486,13 |  | 1486.13 | [12 empty] | VV | 2 | 2 | True | 1 | ROZPOCET
| VV |  | 1486,13*2 'Přepočtené koeficientem množství |  | 2972.26 | [12 empty] | VV | 2 | 2 | False | 1 | ROZPOCET
8 | K | 181912112 | Úprava pláně v hornině třídy těžitelnosti I skupiny 3 se zhutněním ručně | m2 | 570 |  | 0 | CS ÚRS 2025 01 |  | základní |  | 0 | 0 | 0 | 0 | 0 | 4 | K | 2 |  |  |  | ROZPOCET | 0 | 0 | 0 | 0 | 0 | 1 | 0 | 4 | -527477533
| PP |  | Úprava pláně vyrovnáním výškových rozdílů ručně v hornině třídy těžitelnosti I skupiny 3 se zhutněním | [14 empty] | PP | 2
| Online PSC |  | https://podminky.urs.cz/item/CS_URS_2025_01/181912112 | [14 empty] | Online PSC | 2
| VV |  | viz TZ_AB, situační výkresy, výkresová a textová část D.1.1, D.1.2 a D.1.3 | [14 empty] | VV | 2 | 1 | True | 0 | ROZPOCET
| VV |  | 570 |  | 570 | [12 empty] | VV | 2 | 2 | True | 1 | ROZPOCET
9 | K | 174151101 | Zásyp jam, šachet rýh nebo kolem objektů sypaninou se zhutněním | m3 | 651.913 |  | 0 | CS ÚRS 2025 01 |  | základní |  | 0 | 0 | 0 | 0 | 0 | 4 | K | 2 |  |  |  | ROZPOCET | 0 | 0 | 0 | 0 | 0 | 1 | 0 | 4 | -2062205718
| PP |  | Zásyp sypaninou z jakékoliv horniny strojně s uložením výkopku ve vrstvách se zhutněním jam, šachet, rýh nebo kolem objektů v těchto vykopávkách | [14 empty] | PP | 2
| Online PSC |  | https://podminky.urs.cz/item/CS_URS_2025_01/174151101 | [14 empty] | Online PSC | 2
| VV |  | viz TZ_AB, situační výkresy, výkresová a textová část D.1.1, D.1.2 a D.1.3 | [14 empty] | VV | 2 | 1 | True | 0 | ROZPOCET
| VV |  | 5,0*6,8*1,2 |  | 40.8 | [12 empty] | VV | 2 | 2 | True | 0 | ROZPOCET
| VV |  | -3,0*4,7*1,2 |  | -16.92 | [12 empty] | VV | 2 | 2 | True | 0 | ROZPOCET
| VV |  | 372*1,0 |  | 372 | [12 empty] | VV | 2 | 2 | True | 0 | ROZPOCET
| VV |  | 156*1,0 |  | 156 | [12 empty] | VV | 2 | 2 | True | 0 | ROZPOCET
| VV |  | (105+162+12)*0,5 |  | 139.5 | [12 empty] | VV | 2 | 2 | True | 0 | ROZPOCET
| VV |  | (16+22)*1,5 |  | 57 | [12 empty] | VV | 2 | 2 | True | 0 | ROZPOCET
| VV |  | 14*1,1 |  | 15.4 | [12 empty] | VV | 2 | 2 | True | 0 | ROZPOCET
| VV |  | 4*0,9 |  | 3.6 | [12 empty] | VV | 2 | 2 | True | 0 | ROZPOCET
| VV |  | 13*1,2 |  | 15.6 | [12 empty] | VV | 2 | 2 | True | 0 | ROZPOCET
| VV |  | 6,8*0,5 |  | 3.4 | [12 empty] | VV | 2 | 2 | True | 0 | ROZPOCET
| VV |  | 2,6*1,2 |  | 3.12 | [12 empty] | VV | 2 | 2 | True | 0 | ROZPOCET
| VV |  | 7,8*0,3*0,9 |  | 2.106 | [12 empty] | VV | 2 | 2 | True | 0 | ROZPOCET
| VV |  | -185,6*1,0 |  | -185.6 | [12 empty] | VV | 2 | 2 | True | 0 | ROZPOCET
| VV |  | -74,4*1,0 |  | -74.4 | [12 empty] | VV | 2 | 2 | True | 0 | ROZPOCET
| VV |  | -(39+67+5,5)*0,5 |  | -55.75 | [12 empty] | VV | 2 | 2 | True | 0 | ROZPOCET
| VV |  | -(9+11)*1,5 |  | -30 | [12 empty] | VV | 2 | 2 | True | 0 | ROZPOCET
| VV |  | -7*1,1 |  | -7.7 | [12 empty] | VV | 2 | 2 | True | 0 | ROZPOCET
| VV |  | -2,5*0,9 |  | -2.25 | [12 empty] | VV | 2 | 2 | True | 0 | ROZPOCET
| VV |  | -7,6*1,2 |  | -9.12 | [12 empty] | VV | 2 | 2 | True | 0 | ROZPOCET
| VV |  | -3,5*0,5 |  | -1.75 | [12 empty] | VV | 2 | 2 | True | 0 | ROZPOCET
| VV |  | -1,5*1,2 |  | -1.8 | [12 empty] | VV | 2 | 2 | True | 0 | ROZPOCET
| VV |  | -7,8*0,3*0,9 |  | -2.106 | [12 empty] | VV | 2 | 2 | True | 0 | ROZPOCET
| VV |  | -0,5*0,5*1,5 |  | -0.375 | [12 empty] | VV | 2 | 2 | True | 0 | ROZPOCET
| VV |  | 27*1,4+2*25*0,7 |  | 72.8 | [12 empty] | VV | 2 | 2 | True | 0 | ROZPOCET
| VV |  | 9,5*7,4 |  | 70.3 | [12 empty] | VV | 2 | 2 | True | 0 | ROZPOCET
| VV |  | 2,4*2,0*0,8+0,75*2,0*0,8 |  | 5.04 | [12 empty] | VV | 2 | 2 | True | 0 | ROZPOCET
| VV |  | -(2,4*1,1*0,8+0,75*0,7*0,8) |  | -2.532 | [12 empty] | VV | 2 | 2 | True | 0 | ROZPOCET
| VV |  | 26*1,5+26*2,5 |  | 104 | [12 empty] | VV | 2 | 2 | True | 0 | ROZPOCET
| VV |  | -20,5*0,6*1,5 |  | -18.45 | [12 empty] | VV | 2 | 2 | True | 0 | ROZPOCET
| VV |  | Součet |  | 651.913 | [12 empty] | VV | 2 | 4 | True | 1 | ROZPOCET
10 | M | 58344197 | štěrkodrť frakce 0/63 | t | 1290.787 |  | 0 | CS ÚRS 2025 01 |  | základní |  | 0 | 1 | 1290.787 | 0 | 0 | 8 | M | 2 |  |  |  | ROZPOCET | 0 | 0 | 0 | 0 | 0 | 1 | 0 | 4 | 1729655723
| PP |  | štěrkodrť frakce 0/63 | [14 empty] | PP | 2
| VV |  | 651,913*1,8 |  | 1173.443 | [12 empty] | VV | 2 | 2 | True | 1 | ROZPOCET
| VV |  | 1173,443*1,1 'Přepočtené koeficientem množství |  | 1290.787 | [12 empty] | VV | 2 | 2 | False | 1 | ROZPOCET
| D | 2 | Zakládání |  |  |  | 0 |  |  |  |  | 0 |  | 1352.5472 |  | 5.69 | 1 | D | 1 |  |  |  | ROZPOCET | [6 empty] | 0
11 | K | 226212114 | Vrty velkoprofilové svislé zapažené D přes 550 do 650 mm hl od 0 do 5 m hornina IV | m | 120 |  | 0 | CS ÚRS 2025 01 |  | základní |  | 0 | 0.00011313 | 0.013576 | 0 | 0 | 4 | K | 2 |  |  |  | ROZPOCET | 0 | 0 | 0 | 0 | 0 | 1 | 0 | 4 | 1069226426
| PP |  | Velkoprofilové vrty náběrovým vrtáním svislé zapažené ocelovými pažnicemi průměru přes 550 do 650 mm, v hl od 0 do 5 m v hornině tř. IV | [14 empty] | PP | 2
| Online PSC |  | https://podminky.urs.cz/item/CS_URS_2025_01/226212114 | [14 empty] | Online PSC | 2
| VV |  | viz TZ_AB, situační výkresy, výkresová a textová část D.1.1, D.1.2 a D.1.3 | [14 empty] | VV | 2 | 1 | True | 0 | ROZPOCET
| VV |  | 20*5+20*1,0 |  | 120 | [12 empty] | VV | 2 | 2 | True | 1 | ROZPOCET
12 | K | 231212112 | Zřízení pilot svislých zapažených D přes 450 do 650 mm hl od 0 do 10 m s vytažením pažnic z betonu železového | m | 110 |  | 0 | CS ÚRS 2025 01 |  | základní |  | 0 | 0 | 0 | 0 | 0 | 4 | K | 2 |  |  |  | ROZPOCET | 0 | 0 | 0 | 0 | 0 | 1 | 0 | 4 | -445199144
| PP |  | Zřízení výplně pilot zapažených s vytažením pažnic z vrtu svislých z betonu železového, v hl od 0 do 10 m, při průměru piloty přes 450 do 650 mm | [14 empty] | PP | 2
| Online PSC |  | https://podminky.urs.cz/item/CS_URS_2025_01/231212112 | [14 empty] | Online PSC | 2
| VV |  | viz TZ_AB, situační výkresy, výkresová a textová část D.1.1, D.1.2 a D.1.3 | [14 empty] | VV | 2 | 1 | True | 0 | ROZPOCET
| VV |  | 20*(5+0,5) |  | 110 | [12 empty] | VV | 2 | 2 | True | 1 | ROZPOCET
13 | M | 58933328 | beton C 30/37 X0,XC1-4,XD1-2,XA1-2,XF1 kamenivo frakce 0/8 | m3 | 37.321 |  | 0 | CS ÚRS 2025 01 |  | základní |  | 0 | 2.429 | 90.6527 | 0 | 0 | 8 | M | 2 |  |  |  | ROZPOCET | 0 | 0 | 0 | 0 | 0 | 1 | 0 | 4 | 977384735
| PP |  | beton C 30/37 X0,XC1-4,XD1-2,XA1-2,XF1 kamenivo frakce 0/8 | [14 empty] | PP | 2
| VV |  | viz TZ_AB, situační výkresy, výkresová a textová část D.1.1, D.1.2 a D.1.3 | [14 empty] | VV | 2 | 1 | True | 0 | ROZPOCET
| VV |  | "dle D.1.2" 20*5*(pi*0,3*0,3) |  | 28.274 | [12 empty] | VV | 2 | 2 | True | 0 | ROZPOCET
| VV |  | "nadbetonování pilot" 20*0,5*(pi*0,3*0,3) |  | 2.827 | [12 empty] | VV | 2 | 2 | True | 0 | ROZPOCET
| VV |  | Součet |  | 31.101 | [12 empty] | VV | 2 | 4 | True | 1 | ROZPOCET
| VV |  | 31,101*1,2 'Přepočtené koeficientem množství |  | 37.321 | [12 empty] | VV | 2 | 2 | False | 1 | ROZPOCET
14 | K | 231611114 | Výztuž pilot betonovaných do země ocel z betonářské oceli 10 505 | t | 3.732 |  | 0 | CS ÚRS 2025 01 |  | základní |  | 0 | 1.1138 | 4.1567 | 0 | 0 | 4 | K | 2 |  |  |  | ROZPOCET | 0 | 0 | 0 | 0 | 0 | 1 | 0 | 4 | -1004710943
| PP |  | Výztuž pilot betonovaných do země z oceli 10 505 (R) | [14 empty] | PP | 2
| Online PSC |  | https://podminky.urs.cz/item/CS_URS_2025_01/231611114 | [14 empty] | Online PSC | 2
| VV |  | 37,321*0,1 |  | 3.732 | [12 empty] | VV | 2 | 2 | True | 1 | ROZPOCET
15 | K | 239111112 | Odbourání vrchní části znehodnocené výplně pilot D piloty přes 450 do 650 mm | m | 10 |  | 0 | CS ÚRS 2025 01 |  | základní |  | 0 | 0 | 0 | 0.569 | 5.69 | 4 | K | 2 |  |  |  | ROZPOCET | 0 | 0 | 0 | 0 | 0 | 1 | 0 | 4 | -1563666695
| PP |  | Odbourání vrchní znehodnocené části výplně betonových pilot při průměru piloty přes 450 do 650 mm | [14 empty] | PP | 2
| Online PSC |  | https://podminky.urs.cz/item/CS_URS_2025_01/239111112 | [14 empty] | Online PSC | 2
| VV |  | viz TZ_AB, situační výkresy, výkresová a textová část D.1.1, D.1.2 a D.1.3 | [14 empty] | VV | 2 | 1 | True | 0 | ROZPOCET
| VV |  | "nadbetonování pilot" 20*0,5 |  | 10 | [12 empty] | VV | 2 | 2 | True | 1 | ROZPOCET
16 | K | 270001.x | D+M Prostup základem do DN300 | m | 15.05 |  | 0 |  |  | základní |  | 0 | 0 | 0 | 0 | 0 | 4 | K | 2 |  |  |  | ROZPOCET | 0 | 0 | 0 | 0 | 0 | 1 | 0 | 4 | -1379235585
| PP |  | D+M Prostup základem do DN300, vč. příslušenství | [14 empty] | PP | 2
| VV |  | viz TZ_AB, situační výkresy, výkresová a textová část D.1.1, D.1.2 a D.1.3 | [14 empty] | VV | 2 | 1 | True | 0 | ROZPOCET
| VV |  | 1,0*5 |  | 5 | [12 empty] | VV | 2 | 2 | True | 0 | ROZPOCET
| VV |  | 1,75*5 |  | 8.75 | [12 empty] | VV | 2 | 2 | True | 0 | ROZPOCET
| VV |  | 1,3 |  | 1.3 | [12 empty] | VV | 2 | 2 | True | 0 | ROZPOCET
| VV |  | Součet |  | 15.05 | [12 empty] | VV | 2 | 4 | True | 1 | ROZPOCET
17 | K | 274313511 | Základové pasy z betonu tř. C 12/15 | m3 | 67.525 |  | 0 | CS ÚRS 2025 01 |  | základní |  | 0 | 2.301 | 155.3765 | 0 | 0 | 4 | K | 2 |  |  |  | ROZPOCET | 0 | 0 | 0 | 0 | 0 | 1 | 0 | 4 | 1272303761
| PP |  | Základy z betonu prostého pasy betonu kamenem neprokládaného tř. C 12/15 | [14 empty] | PP | 2
| Online PSC |  | https://podminky.urs.cz/item/CS_URS_2025_01/274313511 | [14 empty] | Online PSC | 2
| VV |  | viz TZ_AB, situační výkresy, výkresová a textová část D.1.1, D.1.2 a D.1.3 | [14 empty] | VV | 2 | 1 | True | 0 | ROZPOCET
| VV |  | podkladní beton pasy | [14 empty] | VV | 2 | 1 | True | 0 | ROZPOCET
| VV |  | 258*0,1 |  | 25.8 | [12 empty] | VV | 2 | 2 | True | 0 | ROZPOCET
| VV |  | 98*0,1 |  | 9.8 | [12 empty] | VV | 2 | 2 | True | 0 | ROZPOCET
| VV |  | (65+108+9)*0,1 |  | 18.2 | [12 empty] | VV | 2 | 2 | True | 0 | ROZPOCET
| VV |  | (13+19)*0,1 |  | 3.2 | [12 empty] | VV | 2 | 2 | True | 0 | ROZPOCET
| VV |  | 11*0,1 |  | 1.1 | [12 empty] | VV | 2 | 2 | True | 0 | ROZPOCET
| VV |  | 5*0,1 |  | 0.5 | [12 empty] | VV | 2 | 2 | True | 0 | ROZPOCET
| VV |  | 12*0,1 |  | 1.2 | [12 empty] | VV | 2 | 2 | True | 0 | ROZPOCET
| VV |  | 6*0,1 |  | 0.6 | [12 empty] | VV | 2 | 2 | True | 0 | ROZPOCET
| VV |  | 2,3*0,1 |  | 0.23 | [12 empty] | VV | 2 | 2 | True | 0 | ROZPOCET
| VV |  | 8,4*0,9*0,1 |  | 0.756 | [12 empty] | VV | 2 | 2 | True | 0 | ROZPOCET
| VV |  | Součet |  | 61.386 | [12 empty] | VV | 2 | 4 | True | 1 | ROZPOCET
| VV |  | 61,386*1,1 'Přepočtené koeficientem množství |  | 67.525 | [12 empty] | VV | 2 | 2 | False | 1 | ROZPOCET
18 | K | 273313511 | Základové desky z betonu tř. C 12/15 | m3 | 4.986 |  | 0 | CS ÚRS 2025 01 |  | základní |  | 0 | 2.301 | 11.4729 | 0 | 0 | 4 | K | 2 |  |  |  | ROZPOCET | 0 | 0 | 0 | 0 | 0 | 1 | 0 | 4 | -713401597
| PP |  | Základy z betonu prostého desky z betonu kamenem neprokládaného tř. C 12/15 | [14 empty] | PP | 2
| Online PSC |  | https://podminky.urs.cz/item/CS_URS_2025_01/273313511 | [14 empty] | Online PSC | 2
| VV |  | viz TZ_AB, situační výkresy, výkresová a textová část D.1.1, D.1.2 a D.1.3 | [14 empty] | VV | 2 | 1 | True | 0 | ROZPOCET
| VV |  | "výtah" 3,5*5,4*0,1 |  | 1.89 | [12 empty] | VV | 2 | 2 | True | 0 | ROZPOCET
| VV |  | "schodiště" 3,6*8,6*0,1 |  | 3.096 | [12 empty] | VV | 2 | 2 | True | 0 | ROZPOCET
| VV |  | Součet |  | 4.986 | [12 empty] | VV | 2 | 4 | True | 1 | ROZPOCET
19 | K | 273322611 | Základové desky ze ŽB se zvýšenými nároky na prostředí tř. C 30/37 | m3 | 11.79 |  | 0 | CS ÚRS 2025 01 |  | základní |  | 0 | 2.5019 | 29.4971 | 0 | 0 | 4 | K | 2 |  |  |  | ROZPOCET | 0 | 0 | 0 | 0 | 0 | 1 | 0 | 4 | 1720722419
| PP |  | Základy z betonu železového (bez výztuže) desky z betonu se zvýšenými nároky na prostředí tř. C 30/37 | [14 empty] | PP | 2
| Online PSC |  | https://podminky.urs.cz/item/CS_URS_2025_01/273322611 | [14 empty] | Online PSC | 2
| VV |  | viz TZ_AB, situační výkresy, výkresová a textová část D.1.1, D.1.2 a D.1.3 | [14 empty] | VV | 2 | 1 | True | 0 | ROZPOCET
| VV |  | "výtah" 13,3*0,3 |  | 3.99 | [12 empty] | VV | 2 | 2 | True | 0 | ROZPOCET
| VV |  | "schodiště" 26*0,3 |  | 7.8 | [12 empty] | VV | 2 | 2 | True | 0 | ROZPOCET
| VV |  | Součet |  | 11.79 | [12 empty] | VV | 2 | 4 | True | 1 | ROZPOCET
20 | K | 273351121 | Zřízení bednění základových desek | m2 | 15.68 |  | 0 | CS ÚRS 2025 01 |  | základní |  | 0 | 0.002944 | 0.046162 | 0 | 0 | 4 | K | 2 |  |  |  | ROZPOCET | 0 | 0 | 0 | 0 | 0 | 1 | 0 | 4 | -517417421
| PP |  | Bednění základů desek zřízení | [14 empty] | PP | 2
| Online PSC |  | https://podminky.urs.cz/item/CS_URS_2025_01/273351121 | [14 empty] | Online PSC | 2
| VV |  | viz TZ_AB, situační výkresy, výkresová a textová část D.1.1, D.1.2 a D.1.3 | [14 empty] | VV | 2 | 1 | True | 0 | ROZPOCET
| VV |  | podkladní beton | [14 empty] | VV | 2 | 1 | True | 0 | ROZPOCET
| VV |  | "výtah" 17,5*0,2 |  | 3.5 | [12 empty] | VV | 2 | 2 | True | 0 | ROZPOCET
| VV |  | "schodiště" (24,5-8)*0,2 |  | 3.3 | [12 empty] | VV | 2 | 2 | True | 0 | ROZPOCET
| VV |  | desky | [14 empty] | VV | 2 | 1 | True | 0 | ROZPOCET
| VV |  | "výtah" 15*0,3 |  | 4.5 | [12 empty] | VV | 2 | 2 | True | 0 | ROZPOCET
| VV |  | "schodiště" (22,6-8)*0,3 |  | 4.38 | [12 empty] | VV | 2 | 2 | True | 0 | ROZPOCET
| VV |  | Součet |  | 15.68 | [12 empty] | VV | 2 | 4 | True | 1 | ROZPOCET
21 | K | 273351122 | Odstranění bednění základových desek | m2 | 15.68 |  | 0 | CS ÚRS 2025 01 |  | základní |  | 0 | 0 | 0 | 0 | 0 | 4 | K | 2 |  |  |  | ROZPOCET | 0 | 0 | 0 | 0 | 0 | 1 | 0 | 4 | 1363686635
| PP |  | Bednění základů desek odstranění | [14 empty] | PP | 2
| Online PSC |  | https://podminky.urs.cz/item/CS_URS_2025_01/273351122 | [14 empty] | Online PSC | 2
22 | K | 273361821 | Výztuž základových desek betonářskou ocelí 10 505 (R) | t | 0.8 |  | 0 | CS ÚRS 2025 01 |  | základní |  | 0 | 1.0606 | 0.8485 | 0 | 0 | 4 | K | 2 |  |  |  | ROZPOCET | 0 | 0 | 0 | 0 | 0 | 1 | 0 | 4 | -2039235744
| PP |  | Výztuž základů desek z betonářské oceli 10 505 (R) nebo BSt 500 | [14 empty] | PP | 2
| Online PSC |  | https://podminky.urs.cz/item/CS_URS_2025_01/273361821 | [14 empty] | Online PSC | 2
| VV |  | viz TZ_AB, situační výkresy, výkresová a textová část D.1.1, D.1.2 a D.1.3 | [14 empty] | VV | 2 | 1 | True | 0 | ROZPOCET
| VV |  | dle D.1.2 | [14 empty] | VV | 2 | 1 | True | 0 | ROZPOCET
| VV |  | 0,8 |  | 0.8 | [12 empty] | VV | 2 | 2 | True | 1 | ROZPOCET
23 | K | 274322611 | Základové pasy ze ŽB se zvýšenými nároky na prostředí tř. C 30/37 | m3 | 392.466 |  | 0 | CS ÚRS 2025 01 |  | základní |  | 0 | 2.5019 | 981.8998 | 0 | 0 | 4 | K | 2 |  |  |  | ROZPOCET | 0 | 0 | 0 | 0 | 0 | 1 | 0 | 4 | -548162658
| PP |  | Základy z betonu železového (bez výztuže) pasy z betonu se zvýšenými nároky na prostředí tř. C 30/37 | [14 empty] | PP | 2
| Online PSC |  | https://podminky.urs.cz/item/CS_URS_2025_01/274322611 | [14 empty] | Online PSC | 2
| VV |  | viz TZ_AB, situační výkresy, výkresová a textová část D.1.1, D.1.2 a D.1.3 | [14 empty] | VV | 2 | 1 | True | 0 | ROZPOCET
| VV |  | 185,6*1,0 |  | 185.6 | [12 empty] | VV | 2 | 2 | True | 0 | ROZPOCET
| VV |  | 74,4*1,0 |  | 74.4 | [12 empty] | VV | 2 | 2 | True | 0 | ROZPOCET
| VV |  | (39+67+5,5)*0,5 |  | 55.75 | [12 empty] | VV | 2 | 2 | True | 0 | ROZPOCET
| VV |  | (9+11)*1,5 |  | 30 | [12 empty] | VV | 2 | 2 | True | 0 | ROZPOCET
| VV |  | 7*1,1 |  | 7.7 | [12 empty] | VV | 2 | 2 | True | 0 | ROZPOCET
| VV |  | 2,5*0,9 |  | 2.25 | [12 empty] | VV | 2 | 2 | True | 0 | ROZPOCET
| VV |  | 7,6*1,2 |  | 9.12 | [12 empty] | VV | 2 | 2 | True | 0 | ROZPOCET
| VV |  | 3,5*0,5 |  | 1.75 | [12 empty] | VV | 2 | 2 | True | 0 | ROZPOCET
| VV |  | 1,5*1,2 |  | 1.8 | [12 empty] | VV | 2 | 2 | True | 0 | ROZPOCET
| VV |  | 7,8*0,3*0,9 |  | 2.106 | [12 empty] | VV | 2 | 2 | True | 0 | ROZPOCET
| VV |  | 0,5*0,5*1,5 |  | 0.375 | [12 empty] | VV | 2 | 2 | True | 0 | ROZPOCET
| VV |  | oplocení | [14 empty] | VV | 2 | 1 | True | 0 | ROZPOCET
| VV |  | 2,4*1,1*1,0+0,75*0,7*1,0 |  | 3.165 | [12 empty] | VV | 2 | 2 | True | 0 | ROZPOCET
| VV |  | schodiště | [14 empty] | VV | 2 | 1 | True | 0 | ROZPOCET
| VV |  | 20,5*0,6*1,5 |  | 18.45 | [12 empty] | VV | 2 | 2 | True | 0 | ROZPOCET
| VV |  | Součet |  | 392.466 | [12 empty] | VV | 2 | 4 | True | 1 | ROZPOCET
24 | K | 274351121 | Zřízení bednění základových pasů rovného | m2 | 716.28 |  | 0 | CS ÚRS 2025 01 |  | základní |  | 0 | 0.0026919 | 1.9282 | 0 | 0 | 4 | K | 2 |  |  |  | ROZPOCET | 0 | 0 | 0 | 0 | 0 | 1 | 0 | 4 | 1906820164
| PP |  | Bednění základů pasů rovné zřízení | [14 empty] | PP | 2
| Online PSC |  | https://podminky.urs.cz/item/CS_URS_2025_01/274351121 | [14 empty] | Online PSC | 2
| VV |  | viz TZ_AB, situační výkresy, výkresová a textová část D.1.1, D.1.2 a D.1.3 | [14 empty] | VV | 2 | 1 | True | 0 | ROZPOCET
| VV |  | podkladní beton | [14 empty] | VV | 2 | 1 | True | 0 | ROZPOCET
| VV |  | (242-(2*2,3+2*1,9))*0,2 |  | 46.72 | [12 empty] | VV | 2 | 2 | True | 0 | ROZPOCET
| VV |  | (98-2*1,9)*0,2 |  | 18.84 | [12 empty] | VV | 2 | 2 | True | 0 | ROZPOCET
| VV |  | (88+140+13-(11*1,6+0,8+2*1,9))*0,2 |  | 43.76 | [12 empty] | VV | 2 | 2 | True | 0 | ROZPOCET
| VV |  | (15-(2*2,3+1,9))*0,2 |  | 1.7 | [12 empty] | VV | 2 | 2 | True | 0 | ROZPOCET
| VV |  | (17-(2*1,9+1,6))*0,2 |  | 2.32 | [12 empty] | VV | 2 | 2 | True | 0 | ROZPOCET
| VV |  | (9,5-2*1,6)*0,2 |  | 1.26 | [12 empty] | VV | 2 | 2 | True | 0 | ROZPOCET
| VV |  | (16,5-(2*1,9+2,9))*0,2 |  | 1.96 | [12 empty] | VV | 2 | 2 | True | 0 | ROZPOCET
| VV |  | (10-(2*1,0+2,9))*0,2 |  | 1.02 | [12 empty] | VV | 2 | 2 | True | 0 | ROZPOCET
| VV |  | 7,8*2*0,2 |  | 3.12 | [12 empty] | VV | 2 | 2 | True | 0 | ROZPOCET
| VV |  | 2*(0,5+2,0)*0,2 |  | 1 | [12 empty] | VV | 2 | 2 | True | 0 | ROZPOCET
| VV |  | pasy | [14 empty] | VV | 2 | 1 | True | 0 | ROZPOCET
| VV |  | (240-(2*1,7+2*1,3))*1,0 |  | 234 | [12 empty] | VV | 2 | 2 | True | 0 | ROZPOCET
| VV |  | (97-(1,3+2*1,7))*1,0 |  | 92.3 | [12 empty] | VV | 2 | 2 | True | 0 | ROZPOCET
| VV |  | (86+138+11-(11*1+0,5+2*1,3))*0,5 |  | 110.45 | [12 empty] | VV | 2 | 2 | True | 0 | ROZPOCET
| VV |  | ((14+18,5)-(2*1,7+1,3))*1,5 |  | 41.7 | [12 empty] | VV | 2 | 2 | True | 0 | ROZPOCET
| VV |  | (14,5-(2*1,3+1))*1,1 |  | 11.99 | [12 empty] | VV | 2 | 2 | True | 0 | ROZPOCET
| VV |  | (6,8-2*1)*0,9 |  | 4.32 | [12 empty] | VV | 2 | 2 | True | 0 | ROZPOCET
| VV |  | (14-(2*1,3+2,9))*1,2 |  | 10.2 | [12 empty] | VV | 2 | 2 | True | 0 | ROZPOCET
| VV |  | (6,8-(2*0,5+2,9))*1,2 |  | 3.48 | [12 empty] | VV | 2 | 2 | True | 0 | ROZPOCET
| VV |  | 7,8*2*0,9 |  | 14.04 | [12 empty] | VV | 2 | 2 | True | 0 | ROZPOCET
| VV |  | 2*(0,5+1,4)*0,5 |  | 1.9 | [12 empty] | VV | 2 | 2 | True | 0 | ROZPOCET
| VV |  | oplocení | [14 empty] | VV | 2 | 1 | True | 0 | ROZPOCET
| VV |  | (2*2,4+1,1+0,6)*1,0+(2*0,75+0,7)*1,0 |  | 8.7 | [12 empty] | VV | 2 | 2 | True | 0 | ROZPOCET
| VV |  | schodiště | [14 empty] | VV | 2 | 1 | True | 0 | ROZPOCET
| VV |  | 2*20,5*1,5 |  | 61.5 | [12 empty] | VV | 2 | 2 | True | 0 | ROZPOCET
| VV |  | Součet |  | 716.28 | [12 empty] | VV | 2 | 4 | True | 1 | ROZPOCET
25 | K | 274351122 | Odstranění bednění základových pasů rovného | m2 | 716.28 |  | 0 | CS ÚRS 2025 01 |  | základní |  | 0 | 0 | 0 | 0 | 0 | 4 | K | 2 |  |  |  | ROZPOCET | 0 | 0 | 0 | 0 | 0 | 1 | 0 | 4 | -407832550
| PP |  | Bednění základů pasů rovné odstranění | [14 empty] | PP | 2
| Online PSC |  | https://podminky.urs.cz/item/CS_URS_2025_01/274351122 | [14 empty] | Online PSC | 2
26 | K | 274361821 | Výztuž základových pasů betonářskou ocelí 10 505 (R) | t | 33.299 |  | 0 | CS ÚRS 2025 01 |  | základní |  | 0 | 1.0606 | 35.3176 | 0 | 0 | 4 | K | 2 |  |  |  | ROZPOCET | 0 | 0 | 0 | 0 | 0 | 1 | 0 | 4 | 896357046
| PP |  | Výztuž základů pasů z betonářské oceli 10 505 (R) nebo BSt 500 | [14 empty] | PP | 2
| Online PSC |  | https://podminky.urs.cz/item/CS_URS_2025_01/274361821 | [14 empty] | Online PSC | 2
| VV |  | viz TZ_AB, situační výkresy, výkresová a textová část D.1.1, D.1.2 a D.1.3 | [14 empty] | VV | 2 | 1 | True | 0 | ROZPOCET
| VV |  | dle D.1.2 | [14 empty] | VV | 2 | 1 | True | 0 | ROZPOCET
| VV |  | 30,171+0,75 |  | 30.921 | [12 empty] | VV | 2 | 2 | True | 0 | ROZPOCET
| VV |  | oplocení | [14 empty] | VV | 2 | 1 | True | 0 | ROZPOCET
| VV |  | (2,4*1,1*1,0+0,75*0,7*1,0)*0,11 |  | 0.348 | [12 empty] | VV | 2 | 2 | True | 0 | ROZPOCET
| VV |  | schodiště | [14 empty] | VV | 2 | 1 | True | 0 | ROZPOCET
| VV |  | (20,5*0,6*1,5)*0,11 |  | 2.03 | [12 empty] | VV | 2 | 2 | True | 0 | ROZPOCET
| VV |  | Součet |  | 33.299 | [12 empty] | VV | 2 | 4 | True | 1 | ROZPOCET
27 | K | 275322611 | Základové patky ze ŽB se zvýšenými nároky na prostředí tř. C 30/37 | m3 | 0.815 |  | 0 | CS ÚRS 2025 01 |  | základní |  | 0 | 2.5019 | 2.039 | 0 | 0 | 4 | K | 2 |  |  |  | ROZPOCET | 0 | 0 | 0 | 0 | 0 | 1 | 0 | 4 | 369235308
| PP |  | Základy z betonu železového (bez výztuže) patky z betonu se zvýšenými nároky na prostředí tř. C 30/37 | [14 empty] | PP | 2
| Online PSC |  | https://podminky.urs.cz/item/CS_URS_2025_01/275322611 | [14 empty] | Online PSC | 2
| VV |  | viz TZ_AB, situační výkresy, výkresová a textová část D.1.1, D.1.2 a D.1.3 | [14 empty] | VV | 2 | 1 | True | 0 | ROZPOCET
| VV |  | schodiště | [14 empty] | VV | 2 | 1 | True | 0 | ROZPOCET
| VV |  | 2*0,5*0,5*0,8 |  | 0.4 | [12 empty] | VV | 2 | 2 | True | 0 | ROZPOCET
| VV |  | oplocení | [14 empty] | VV | 2 | 1 | True | 0 | ROZPOCET
| VV |  | 0,6*0,4*1,0+0,7*0,25*1,0 |  | 0.415 | [12 empty] | VV | 2 | 2 | True | 0 | ROZPOCET
| VV |  | Součet |  | 0.815 | [12 empty] | VV | 2 | 4 | True | 1 | ROZPOCET
28 | K | 2740101.x | D+M Obetonování konstrukce sloupů únikového schodiště pod terénem | m3 | 3.24 |  | 0 |  |  | základní |  | 0 | 0 | 0 | 0 | 0 | 4 | K | 2 |  |  |  | ROZPOCET | 0 | 0 | 0 | 0 | 0 | 1 | 0 | 4 | 1964332474
| PP |  | D+M Obetonování konstrukce sloupů únikového schodiště pod terénem | [14 empty] | PP | 2
| VV |  | viz TZ_AB, situační výkresy, výkresová a textová část D.1.1, D.1.2 a D.1.3 | [14 empty] | VV | 2 | 1 | True | 0 | ROZPOCET
| VV |  | 8*(0,45*0,45)*2,0 |  | 3.24 | [12 empty] | VV | 2 | 2 | True | 1 | ROZPOCET
29 | K | 275351121 | Zřízení bednění základových patek | m2 | 35.9 |  | 0 | CS ÚRS 2025 01 |  | základní |  | 0 | 0.0026369 | 0.094665 | 0 | 0 | 4 | K | 2 |  |  |  | ROZPOCET | 0 | 0 | 0 | 0 | 0 | 1 | 0 | 4 | 1753287247
| PP |  | Bednění základů patek zřízení | [14 empty] | PP | 2
| Online PSC |  | https://podminky.urs.cz/item/CS_URS_2025_01/275351121 | [14 empty] | Online PSC | 2
| VV |  | viz TZ_AB, situační výkresy, výkresová a textová část D.1.1, D.1.2 a D.1.3 | [14 empty] | VV | 2 | 1 | True | 0 | ROZPOCET
| VV |  | "únikové schodiště obetonování" 8*(4*0,45)*2,0 |  | 28.8 | [12 empty] | VV | 2 | 2 | True | 0 | ROZPOCET
| VV |  | "patky schodiště" 2*(4*0,5*0,8) |  | 3.2 | [12 empty] | VV | 2 | 2 | True | 0 | ROZPOCET
| VV |  | oplocení | [14 empty] | VV | 2 | 1 | True | 0 | ROZPOCET
| VV |  | 2*(0,6+0,4)*1,0+2*(0,7+0,25)*1,0 |  | 3.9 | [12 empty] | VV | 2 | 2 | True | 0 | ROZPOCET
| VV |  | Součet |  | 35.9 | [12 empty] | VV | 2 | 4 | True | 1 | ROZPOCET
30 | K | 275351122 | Odstranění bednění základových patek | m2 | 35.9 |  | 0 | CS ÚRS 2025 01 |  | základní |  | 0 | 0 | 0 | 0 | 0 | 4 | K | 2 |  |  |  | ROZPOCET | 0 | 0 | 0 | 0 | 0 | 1 | 0 | 4 | 575141321
| PP |  | Bednění základů patek odstranění | [14 empty] | PP | 2
| Online PSC |  | https://podminky.urs.cz/item/CS_URS_2025_01/275351122 | [14 empty] | Online PSC | 2
31 | K | 275361821 | Výztuž základových patek betonářskou ocelí 10 505 (R) | t | 0.09 |  | 0 | CS ÚRS 2025 01 |  | základní |  | 0 | 1.0606 | 0.095456 | 0 | 0 | 4 | K | 2 |  |  |  | ROZPOCET | 0 | 0 | 0 | 0 | 0 | 1 | 0 | 4 | -545852119
| PP |  | Výztuž základů patek z betonářské oceli 10 505 (R) | [14 empty] | PP | 2
| Online PSC |  | https://podminky.urs.cz/item/CS_URS_2025_01/275361821 | [14 empty] | Online PSC | 2
| VV |  | viz TZ_AB, situační výkresy, výkresová a textová část D.1.1, D.1.2 a D.1.3 | [14 empty] | VV | 2 | 1 | True | 0 | ROZPOCET
| VV |  | schodiště | [14 empty] | VV | 2 | 1 | True | 0 | ROZPOCET
| VV |  | (2*0,5*0,5*0,8)*0,11 |  | 0.044 | [12 empty] | VV | 2 | 2 | True | 0 | ROZPOCET
| VV |  | oplocení | [14 empty] | VV | 2 | 1 | True | 0 | ROZPOCET
| VV |  | (0,6*0,4*1,0+0,7*0,25*1,0)*0,11 |  | 0.046 | [12 empty] | VV | 2 | 2 | True | 0 | ROZPOCET
| VV |  | Součet |  | 0.09 | [12 empty] | VV | 2 | 4 | True | 1 | ROZPOCET
32 | K | 283111113 | Zřízení trubkových mikropilot svislých část hladká D přes 105 do 115 mm | m | 490 |  | 0 | CS ÚRS 2025 01 |  | základní |  | 0 | 0.03739 | 18.3211 | 0 | 0 | 4 | K | 2 |  |  |  | ROZPOCET | 0 | 0 | 0 | 0 | 0 | 1 | 0 | 4 | 1431169051
| PP |  | Zřízení ocelových trubkových mikropilot tlakové i tahové svislé nebo odklon od svislice do 60° část hladká, průměru přes 105 do 115 mm | [14 empty] | PP | 2
| Online PSC |  | https://podminky.urs.cz/item/CS_URS_2025_01/283111113 | [14 empty] | Online PSC | 2
| VV |  | viz TZ_AB, situační výkresy, výkresová a textová část D.1.1, D.1.2 a D.1.3 | [14 empty] | VV | 2 | 1 | True | 0 | ROZPOCET
| VV |  | 70*(6+1) |  | 490 | [12 empty] | VV | 2 | 2 | True | 1 | ROZPOCET
33 | M | 55283919.x | bezešvá trubka TK 114x20, ocel jakosti USt 37-2 (DIN) | m | 441 |  | 0 |  |  | základní |  | 0 | 0.047 | 20.727 | 0 | 0 | 8 | M | 2 |  |  |  | ROZPOCET | 0 | 0 | 0 | 0 | 0 | 1 | 0 | 4 | 1608936982
| PP |  | bezešvá trubka TK 114x20, ocel jakosti USt 37-2 (DIN) | [14 empty] | PP | 2
| VV |  | viz TZ_AB, situační výkresy, výkresová a textová část D.1.1, D.1.2 a D.1.3 | [14 empty] | VV | 2 | 1 | True | 0 | ROZPOCET
| VV |  | 70*6 |  | 420 | [12 empty] | VV | 2 | 2 | True | 1 | ROZPOCET
| VV |  | 420*1,05 'Přepočtené koeficientem množství |  | 441 | [12 empty] | VV | 2 | 2 | False | 1 | ROZPOCET
34 | K | 282602112.x | D+M Injektáž mikropiloty cementovou suspenzí pod tlakem 2,0 MPa | kus | 70 |  | 0 |  |  | základní |  | 0 | 0.00015 | 0.0105 | 0 | 0 | 4 | K | 2 |  |  |  | ROZPOCET | 0 | 0 | 0 | 0 | 0 | 1 | 0 | 4 | 1459998316
| PP |  | D+M Injektáž mikropiloty cementovou suspenzí pod tlakem 2,0 MPa | [14 empty] | PP | 2
| P |  | Poznámka k položce: množství MJ určuje počet mikropilot | [14 empty] | P | 2
| VV |  | viz TZ_AB, situační výkresy, výkresová a textová část D.1.1, D.1.2 a D.1.3 | [14 empty] | VV | 2 | 1 | True | 0 | ROZPOCET
| VV |  | 70 |  | 70 | [12 empty] | VV | 2 | 2 | True | 1 | ROZPOCET
35 | K | 283131113.x | D+M Hlava mikropiloty na trubku ocelovou bezešvou D do 115 mm | kus | 70 |  | 0 |  |  | základní |  | 0 | 0.00071 | 0.0497 | 0 | 0 | 4 | K | 2 |  |  |  | ROZPOCET | 0 | 0 | 0 | 0 | 0 | 1 | 0 | 4 | 1393092171
| PP |  | D+M Hlava mikropiloty na trubku ocelovou bezešvou D do 115 mm | [14 empty] | PP | 2
| VV |  | viz TZ_AB, situační výkresy, výkresová a textová část D.1.1, D.1.2 a D.1.3 | [14 empty] | VV | 2 | 1 | True | 0 | ROZPOCET
| VV |  | 70 |  | 70 | [12 empty] | VV | 2 | 2 | True | 1 | ROZPOCET
| D | 3 | Svislé a kompletní konstrukce |  |  |  | 0 |  |  |  |  | 0 |  | 1053.1473 |  | 0 | 1 | D | 1 |  |  |  | ROZPOCET | [6 empty] | 0
36 | K | 311113151 | Nadzákladová zeď tl přes 100 do 150 mm z hladkých tvárnic ztraceného bednění včetně výplně z betonu tř. C 25/30 | m2 | 8.563 |  | 0 | CS ÚRS 2025 01 |  | základní |  | 0 | 0.37678 | 3.2264 | 0 | 0 | 4 | K | 2 |  |  |  | ROZPOCET | 0 | 0 | 0 | 0 | 0 | 1 | 0 | 4 | -1683951958
| PP |  | Nadzákladové zdi z betonových tvárnic ztraceného bednění hladkých včetně výplně z betonu C 25/30, tloušťky zdiva přes 100 do 150 mm | [14 empty] | PP | 2
| Online PSC |  | https://podminky.urs.cz/item/CS_URS_2025_01/311113151 | [14 empty] | Online PSC | 2
| VV |  | viz TZ_AB, situační výkresy, výkresová a textová část D.1.1, D.1.2 a D.1.3 | [14 empty] | VV | 2 | 1 | True | 0 | ROZPOCET
| VV |  | atika krček | [14 empty] | VV | 2 | 1 | True | 0 | ROZPOCET
| VV |  | 3,25*0,75 |  | 2.438 | [12 empty] | VV | 2 | 2 | True | 0 | ROZPOCET
| VV |  | zastřešení VZT šachty | [14 empty] | VV | 2 | 1 | True | 0 | ROZPOCET
| VV |  | 3,5*1,75 |  | 6.125 | [12 empty] | VV | 2 | 2 | True | 0 | ROZPOCET
| VV |  | Součet |  | 8.563 | [12 empty] | VV | 2 | 4 | True | 1 | ROZPOCET
37 | K | 311113155 | Nadzákladová zeď tl přes 300 do 400 mm z hladkých tvárnic ztraceného bednění včetně výplně z betonu tř. C 25/30 | m2 | 5.25 |  | 0 | CS ÚRS 2025 01 |  | základní |  | 0 | 0.99008 | 5.1979 | 0 | 0 | 4 | K | 2 |  |  |  | ROZPOCET | 0 | 0 | 0 | 0 | 0 | 1 | 0 | 4 | 1234063138
| PP |  | Nadzákladové zdi z betonových tvárnic ztraceného bednění hladkých včetně výplně z betonu C 25/30, tloušťky zdiva přes 300 do 400 mm | [14 empty] | PP | 2
| Online PSC |  | https://podminky.urs.cz/item/CS_URS_2025_01/311113155 | [14 empty] | Online PSC | 2
| VV |  | viz TZ_AB, situační výkresy, výkresová a textová část D.1.1, D.1.2 a D.1.3 | [14 empty] | VV | 2 | 1 | True | 0 | ROZPOCET
| VV |  | oplocení | [14 empty] | VV | 2 | 1 | True | 0 | ROZPOCET
| VV |  | 3,0*1,75 |  | 5.25 | [12 empty] | VV | 2 | 2 | True | 1 | ROZPOCET
38 | K | 311235141 | Zdivo jednovrstvé z cihel broušených přes P10 do P15 na tenkovrstvou maltu tl 240 mm | m2 | 460.286 |  | 0 | CS ÚRS 2025 01 |  | základní |  | 0 | 0.23626 | 108.7453 | 0 | 0 | 4 | K | 2 |  |  |  | ROZPOCET | 0 | 0 | 0 | 0 | 0 | 1 | 0 | 4 | -254879077
| PP |  | Zdivo jednovrstvé z cihel děrovaných broušených na celoplošnou tenkovrstvou maltu, pevnost cihel přes P10 do P15, tl. zdiva 240 mm | [14 empty] | PP | 2
| Online PSC |  | https://podminky.urs.cz/item/CS_URS_2025_01/311235141 | [14 empty] | Online PSC | 2
| VV |  | viz TZ_AB, situační výkresy, výkresová a textová část D.1.1, D.1.2 a D.1.3 | [14 empty] | VV | 2 | 1 | True | 0 | ROZPOCET
| VV |  | 1S | [14 empty] | VV | 2 | 1 | True | 0 | ROZPOCET
| VV |  | S05/S27 | [14 empty] | VV | 2 | 1 | True | 0 | ROZPOCET
| VV |  | 3,5*3,75-(1,7*2,3+2,25*0,25) |  | 8.653 | [12 empty] | VV | 2 | 2 | True | 0 | ROZPOCET
| VV |  | S05,S27/S06,S11-14,S25-26,S29 | [14 empty] | VV | 2 | 1 | True | 0 | ROZPOCET
| VV |  | 23,25*3,75-(0,9*2,3+2*1,0*2,3+1,7*2,3+3*1,25*0,25+2,25*0,25) |  | 75.108 | [12 empty] | VV | 2 | 2 | True | 0 | ROZPOCET
| VV |  | S03/S04 | [14 empty] | VV | 2 | 1 | True | 0 | ROZPOCET
| VV |  | 3,25*3,75 |  | 12.188 | [12 empty] | VV | 2 | 2 | True | 0 | ROZPOCET
| VV |  | S03/S02 | [14 empty] | VV | 2 | 1 | True | 0 | ROZPOCET
| VV |  | 3,25*3,75 |  | 12.188 | [12 empty] | VV | 2 | 2 | True | 0 | ROZPOCET
| VV |  | 1NP | [14 empty] | VV | 2 | 1 | True | 0 | ROZPOCET
| VV |  | "105/102-104 | [14 empty] | VV | 2 | 1 | True | 0 | ROZPOCET
| VV |  | 18,5*3,75-(2*1,7*2,1+2*2,25*0,25) |  | 61.11 | [12 empty] | VV | 2 | 2 | True | 0 | ROZPOCET
| VV |  | "103/104 | [14 empty] | VV | 2 | 1 | True | 0 | ROZPOCET
| VV |  | 3,25*3,75 |  | 12.188 | [12 empty] | VV | 2 | 2 | True | 0 | ROZPOCET
| VV |  | "103/102 | [14 empty] | VV | 2 | 1 | True | 0 | ROZPOCET
| VV |  | 3,25*3,75 |  | 12.188 | [12 empty] | VV | 2 | 2 | True | 0 | ROZPOCET
| VV |  | 2NP | [14 empty] | VV | 2 | 1 | True | 0 | ROZPOCET
| VV |  | "105/202-204 | [14 empty] | VV | 2 | 1 | True | 0 | ROZPOCET
| VV |  | 14,0*3,25 |  | 45.5 | [12 empty] | VV | 2 | 2 | True | 0 | ROZPOCET
| VV |  | "203/204 | [14 empty] | VV | 2 | 1 | True | 0 | ROZPOCET
| VV |  | 3,25*4,75 |  | 15.438 | [12 empty] | VV | 2 | 2 | True | 0 | ROZPOCET
| VV |  | "203/202 | [14 empty] | VV | 2 | 1 | True | 0 | ROZPOCET
| VV |  | 3,25*4,75 |  | 15.438 | [12 empty] | VV | 2 | 2 | True | 0 | ROZPOCET
| VV |  | 3NP | [14 empty] | VV | 2 | 1 | True | 0 | ROZPOCET
| VV |  | "302-304/306-312 | [14 empty] | VV | 2 | 1 | True | 0 | ROZPOCET
| VV |  | 16,0*3,75-(1,7*2,1+2,25*0,25) |  | 55.868 | [12 empty] | VV | 2 | 2 | True | 0 | ROZPOCET
| VV |  | "303/302 | [14 empty] | VV | 2 | 1 | True | 0 | ROZPOCET
| VV |  | 3,25*3,75 |  | 12.188 | [12 empty] | VV | 2 | 2 | True | 0 | ROZPOCET
| VV |  | "303/304 | [14 empty] | VV | 2 | 1 | True | 0 | ROZPOCET
| VV |  | 3,25*3,75 |  | 12.188 | [12 empty] | VV | 2 | 2 | True | 0 | ROZPOCET
| VV |  | "305/306,307 | [14 empty] | VV | 2 | 1 | True | 0 | ROZPOCET
| VV |  | 3,5*3,75-(2*1,0*2,1+2*1,25*0,25) |  | 8.3 | [12 empty] | VV | 2 | 2 | True | 0 | ROZPOCET
| VV |  | "305/311 | [14 empty] | VV | 2 | 1 | True | 0 | ROZPOCET
| VV |  | 4,75*4,5-(1,7*2,1+2,25*0,25) |  | 17.243 | [12 empty] | VV | 2 | 2 | True | 0 | ROZPOCET
| VV |  | atika | [14 empty] | VV | 2 | 1 | True | 0 | ROZPOCET
| VV |  | (2*13,5+13+16+17)*0,5 |  | 36.5 | [12 empty] | VV | 2 | 2 | True | 0 | ROZPOCET
| VV |  | (2*5,5+13+8)*1,5 |  | 48 | [12 empty] | VV | 2 | 2 | True | 0 | ROZPOCET
| VV |  | Součet |  | 460.286 | [12 empty] | VV | 2 | 4 | True | 1 | ROZPOCET
39 | K | 311235161 | Zdivo jednovrstvé z cihel broušených přes P10 do P15 na tenkovrstvou maltu tl 300 mm | m2 | 1104.48 |  | 0 | CS ÚRS 2025 01 |  | základní |  | 0 | 0.26878 | 296.8666 | 0 | 0 | 4 | K | 2 |  |  |  | ROZPOCET | 0 | 0 | 0 | 0 | 0 | 1 | 0 | 4 | -312201029
| PP |  | Zdivo jednovrstvé z cihel děrovaných broušených na celoplošnou tenkovrstvou maltu, pevnost cihel přes P10 do P15, tl. zdiva 300 mm | [14 empty] | PP | 2
| Online PSC |  | https://podminky.urs.cz/item/CS_URS_2025_01/311235161 | [14 empty] | Online PSC | 2
| VV |  | viz TZ_AB, situační výkresy, výkresová a textová část D.1.1, D.1.2 a D.1.3 | [14 empty] | VV | 2 | 1 | True | 0 | ROZPOCET
| VV |  | 1S | [14 empty] | VV | 2 | 1 | True | 0 | ROZPOCET
| VV |  | 2*26,0*3,75 |  | 195 | [12 empty] | VV | 2 | 2 | True | 0 | ROZPOCET
| VV |  | -(5*3,0*1,75+2,6*3,0+1,8*3,0+1,4*3,0) |  | -43.65 | [12 empty] | VV | 2 | 2 | True | 0 | ROZPOCET
| VV |  | -(4*3,5*0,25+3,25*0,25+3,5*0,25+2,25*0,25) |  | -5.75 | [12 empty] | VV | 2 | 2 | True | 0 | ROZPOCET
| VV |  | 1NP | [14 empty] | VV | 2 | 1 | True | 0 | ROZPOCET
| VV |  | (2*4,25+9,0)*3,75 |  | 65.625 | [12 empty] | VV | 2 | 2 | True | 0 | ROZPOCET
| VV |  | -(1,2*2,3+1,15*2,1) |  | -5.175 | [12 empty] | VV | 2 | 2 | True | 0 | ROZPOCET
| VV |  | -(2*1,5*0,25) |  | -0.75 | [12 empty] | VV | 2 | 2 | True | 0 | ROZPOCET
| VV |  | 1-2NP | [14 empty] | VV | 2 | 1 | True | 0 | ROZPOCET
| VV |  | 8*4,25*(3,75+4,0) |  | 263.5 | [12 empty] | VV | 2 | 2 | True | 0 | ROZPOCET
| VV |  | -(1,3*2,7) |  | -3.51 | [12 empty] | VV | 2 | 2 | True | 0 | ROZPOCET
| VV |  | -(1,75*0,25) |  | -0.438 | [12 empty] | VV | 2 | 2 | True | 0 | ROZPOCET
| VV |  | (2*5,0+6,25)*(3,75+4,0) |  | 125.938 | [12 empty] | VV | 2 | 2 | True | 0 | ROZPOCET
| VV |  | 3*3,25*(3,75+4,0) |  | 75.563 | [12 empty] | VV | 2 | 2 | True | 0 | ROZPOCET
| VV |  | 5*3,25*(2,0+2,25) |  | 69.063 | [12 empty] | VV | 2 | 2 | True | 0 | ROZPOCET
| VV |  | 2NP | [14 empty] | VV | 2 | 1 | True | 0 | ROZPOCET
| VV |  | (2*2,25+9,0)*4,75 |  | 64.125 | [12 empty] | VV | 2 | 2 | True | 0 | ROZPOCET
| VV |  | -(1,2*2,3+1,15*2,1) |  | -5.175 | [12 empty] | VV | 2 | 2 | True | 0 | ROZPOCET
| VV |  | -(2*1,5*0,25) |  | -0.75 | [12 empty] | VV | 2 | 2 | True | 0 | ROZPOCET
| VV |  | 3NP | [14 empty] | VV | 2 | 1 | True | 0 | ROZPOCET
| VV |  | 5,5*3,75+5,0*4,75 |  | 44.375 | [12 empty] | VV | 2 | 2 | True | 0 | ROZPOCET
| VV |  | 3,25*4,25 |  | 13.813 | [12 empty] | VV | 2 | 2 | True | 0 | ROZPOCET
| VV |  | -(2,0*2,2) |  | -4.4 | [12 empty] | VV | 2 | 2 | True | 0 | ROZPOCET
| VV |  | -(2,5*0,25) |  | -0.625 | [12 empty] | VV | 2 | 2 | True | 0 | ROZPOCET
| VV |  | 11,5*3,75 |  | 43.125 | [12 empty] | VV | 2 | 2 | True | 0 | ROZPOCET
| VV |  | -(7,0*3,0) |  | -21 | [12 empty] | VV | 2 | 2 | True | 0 | ROZPOCET
| VV |  | 11,0*3,75 |  | 41.25 | [12 empty] | VV | 2 | 2 | True | 0 | ROZPOCET
| VV |  | -(7,5*3,0) |  | -22.5 | [12 empty] | VV | 2 | 2 | True | 0 | ROZPOCET
| VV |  | 1,0*4,5 |  | 4.5 | [12 empty] | VV | 2 | 2 | True | 0 | ROZPOCET
| VV |  | 13,25*4,25 |  | 56.313 | [12 empty] | VV | 2 | 2 | True | 0 | ROZPOCET
| VV |  | 5,5*3,5 |  | 19.25 | [12 empty] | VV | 2 | 2 | True | 0 | ROZPOCET
| VV |  | 6,75*3,75 |  | 25.313 | [12 empty] | VV | 2 | 2 | True | 0 | ROZPOCET
| VV |  | -(1,2*2,3+1,15*2,1) |  | -5.175 | [12 empty] | VV | 2 | 2 | True | 0 | ROZPOCET
| VV |  | -(2*1,5*0,25) |  | -0.75 | [12 empty] | VV | 2 | 2 | True | 0 | ROZPOCET
| VV |  | atika | [14 empty] | VV | 2 | 1 | True | 0 | ROZPOCET
| VV |  | (24,5+5,5+16,75+31,5)*1,5 |  | 117.375 | [12 empty] | VV | 2 | 2 | True | 0 | ROZPOCET
| VV |  | Součet |  | 1104.48 | [12 empty] | VV | 2 | 4 | True | 1 | ROZPOCET
40 | K | 311236301 | Zdivo jednovrstvé zvukově izolační na tenkovrstvou maltu z cihel děrovaných broušených do P15 tl 190 mm | m2 | 278.652 |  | 0 | CS ÚRS 2025 01 |  | základní |  | 0 | 0.19692 | 54.8729 | 0 | 0 | 4 | K | 2 |  |  |  | ROZPOCET | 0 | 0 | 0 | 0 | 0 | 1 | 0 | 4 | -2083311153
| PP |  | Zdivo jednovrstvé zvukově izolační z cihel děrovaných z broušených cihel na tenkovrstvou maltu, pevnost cihel do P15, tl. zdiva 190 mm | [14 empty] | PP | 2
| Online PSC |  | https://podminky.urs.cz/item/CS_URS_2025_01/311236301 | [14 empty] | Online PSC | 2
| VV |  | viz TZ_AB, situační výkresy, výkresová a textová část D.1.1, D.1.2 a D.1.3 | [14 empty] | VV | 2 | 1 | True | 0 | ROZPOCET
| VV |  | 1S | [14 empty] | VV | 2 | 1 | True | 0 | ROZPOCET
| VV |  | S28/S29-30 | [14 empty] | VV | 2 | 1 | True | 0 | ROZPOCET
| VV |  | 14*3,75-(2*1,0*2,3+2*1,25*0,25) |  | 47.275 | [12 empty] | VV | 2 | 2 | True | 0 | ROZPOCET
| VV |  | S29,S30/S20,S22,S24,S26 | [14 empty] | VV | 2 | 1 | True | 0 | ROZPOCET
| VV |  | 13,75*3,75 |  | 51.563 | [12 empty] | VV | 2 | 2 | True | 0 | ROZPOCET
| VV |  | S20,S22,S24,S26/S19,S21,S23,S25 | [14 empty] | VV | 2 | 1 | True | 0 | ROZPOCET
| VV |  | 13,75*3,75-(4*0,9*2,3+4*1,25*0,25) |  | 42.033 | [12 empty] | VV | 2 | 2 | True | 0 | ROZPOCET
| VV |  | S19,S21,S23,S25/S13 | [14 empty] | VV | 2 | 1 | True | 0 | ROZPOCET
| VV |  | 13,75*3,75-(4*0,9*2,3+4*1,25*0,25) |  | 42.033 | [12 empty] | VV | 2 | 2 | True | 0 | ROZPOCET
| VV |  | S13/S14-S18 | [14 empty] | VV | 2 | 1 | True | 0 | ROZPOCET
| VV |  | 13,75*3,75-(2*0,9*2,3+1*1,0*2,3+3*1,25*0,25) |  | 44.185 | [12 empty] | VV | 2 | 2 | True | 0 | ROZPOCET
| VV |  | S12,S15-S18/S07-S11 | [14 empty] | VV | 2 | 1 | True | 0 | ROZPOCET
| VV |  | 13,75*3,75 |  | 51.563 | [12 empty] | VV | 2 | 2 | True | 0 | ROZPOCET
| VV |  | Součet |  | 278.652 | [12 empty] | VV | 2 | 4 | True | 1 | ROZPOCET
41 | K | 311272122 | Zdivo z pórobetonových tvárnic hladkých do P2 přes 450 do 600 kg/m3 na tenkovrstvou maltu tl 250 mm | m2 | 12 |  | 0 | CS ÚRS 2025 01 |  | základní |  | 0 | 0.18861 | 2.2633 | 0 | 0 | 4 | K | 2 |  |  |  | ROZPOCET | 0 | 0 | 0 | 0 | 0 | 1 | 0 | 4 | 1221992259
| PP |  | Zdivo z pórobetonových tvárnic na tenké maltové lože, tl. zdiva 250 mm pevnost tvárnic do P2, objemová hmotnost přes 450 do 600 kg/m3 hladkých | [14 empty] | PP | 2
| Online PSC |  | https://podminky.urs.cz/item/CS_URS_2025_01/311272122 | [14 empty] | Online PSC | 2
| VV |  | viz TZ_AB, situační výkresy, výkresová a textová část D.1.1, D.1.2 a D.1.3 | [14 empty] | VV | 2 | 1 | True | 0 | ROZPOCET
| VV |  | atika | [14 empty] | VV | 2 | 1 | True | 0 | ROZPOCET
| VV |  | (2*3,0)*0,5 |  | 3 | [12 empty] | VV | 2 | 2 | True | 0 | ROZPOCET
| VV |  | (2*3,0)*1,5 |  | 9 | [12 empty] | VV | 2 | 2 | True | 0 | ROZPOCET
| VV |  | Součet |  | 12 | [12 empty] | VV | 2 | 4 | True | 1 | ROZPOCET
42 | K | 311272251 | Zdivo z pórobetonových tvárnic hladkých přes P6 přes 600 kg/m3 na tenkovrstvou maltu tl 300 mm | m2 | 116.431 |  | 0 | CS ÚRS 2025 01 |  | základní |  | 0 | 0.29447 | 34.2854 | 0 | 0 | 4 | K | 2 |  |  |  | ROZPOCET | 0 | 0 | 0 | 0 | 0 | 1 | 0 | 4 | -88052336
| PP |  | Zdivo z pórobetonových tvárnic na tenké maltové lože, tl. zdiva 300 mm pevnost tvárnic přes P6, objemová hmotnost přes 600 kg/m3 hladkých | [14 empty] | PP | 2
| Online PSC |  | https://podminky.urs.cz/item/CS_URS_2025_01/311272251 | [14 empty] | Online PSC | 2
| VV |  | viz TZ_AB, situační výkresy, výkresová a textová část D.1.1, D.1.2 a D.1.3 | [14 empty] | VV | 2 | 1 | True | 0 | ROZPOCET
| VV |  | 1NP+2NP | [14 empty] | VV | 2 | 1 | True | 0 | ROZPOCET
| VV |  | 2*1,9*(3,75+3,8) |  | 28.69 | [12 empty] | VV | 2 | 2 | True | 0 | ROZPOCET
| VV |  | (2,5+1,9)*(3,75+4,6) |  | 36.74 | [12 empty] | VV | 2 | 2 | True | 0 | ROZPOCET
| VV |  | 3NP | [14 empty] | VV | 2 | 1 | True | 0 | ROZPOCET
| VV |  | 1,75*3,75 |  | 6.563 | [12 empty] | VV | 2 | 2 | True | 0 | ROZPOCET
| VV |  | 2,75*4,5 |  | 12.375 | [12 empty] | VV | 2 | 2 | True | 0 | ROZPOCET
| VV |  | (3,25+1,5)*3,75 |  | 17.813 | [12 empty] | VV | 2 | 2 | True | 0 | ROZPOCET
| VV |  | atika | [14 empty] | VV | 2 | 1 | True | 0 | ROZPOCET
| VV |  | (2,5+2*2,25+2,5)*1,5 |  | 14.25 | [12 empty] | VV | 2 | 2 | True | 0 | ROZPOCET
| VV |  | Součet |  | 116.431 | [12 empty] | VV | 2 | 4 | True | 1 | ROZPOCET
43 | K | 3112722511.x | Příplatek za zdění a úpravu pórobetonových tvárnic do oblouku | m2 | 128.431 |  | 0 |  |  | základní |  | 0 | 0 | 0 | 0 | 0 | 4 | K | 2 |  |  |  | ROZPOCET | 0 | 0 | 0 | 0 | 0 | 1 | 0 | 4 | 866065803
| PP |  | Příplatek za zdění a úpravu pórobetonových tvárnic do oblouku | [14 empty] | PP | 2
| VV |  | 12 |  | 12 | [12 empty] | VV | 2 | 2 | True | 0 | ROZPOCET
| VV |  | 116,431 |  | 116.431 | [12 empty] | VV | 2 | 2 | True | 0 | ROZPOCET
| VV |  | Součet |  | 128.431 | [12 empty] | VV | 2 | 4 | True | 1 | ROZPOCET
44 | K | 311322611 | Nosná zeď ze ŽB odolného proti agresivnímu prostředí tř. C 30/37 bez výztuže | m3 | 115.356 |  | 0 | CS ÚRS 2025 01 |  | základní |  | 0 | 2.5019 | 288.606 | 0 | 0 | 4 | K | 2 |  |  |  | ROZPOCET | 0 | 0 | 0 | 0 | 0 | 1 | 0 | 4 | -1078990897
| PP |  | Nadzákladové zdi z betonu železového (bez výztuže) nosné odolného proti agresivnímu prostředí tř. C 30/37 | [14 empty] | PP | 2
| Online PSC |  | https://podminky.urs.cz/item/CS_URS_2025_01/311322611 | [14 empty] | Online PSC | 2
| VV |  | viz TZ_AB, situační výkresy, výkresová a textová část D.1.1, D.1.2 a D.1.3 | [14 empty] | VV | 2 | 1 | True | 0 | ROZPOCET
| VV |  | "šachta" | [14 empty] | VV | 2 | 1 | True | 0 | ROZPOCET
| VV |  | 8,5*17,2*0,2-(4*1,2*2,6*0,2) |  | 26.744 | [12 empty] | VV | 2 | 2 | True | 0 | ROZPOCET
| VV |  | "1S" | [14 empty] | VV | 2 | 1 | True | 0 | ROZPOCET
| VV |  | 32,9*3,6*0,3-(3,0*1,5+2,5*1,5)*0,3 |  | 33.057 | [12 empty] | VV | 2 | 2 | True | 0 | ROZPOCET
| VV |  | 18,0*3,6*0,3-(6,0*2,67+1,1*1,1+1,2*2,6+1,15*2,34)*0,3 |  | 12.528 | [12 empty] | VV | 2 | 2 | True | 0 | ROZPOCET
| VV |  | 17,4*3,6*0,25-(1,7*2,34)*0,25 |  | 14.666 | [12 empty] | VV | 2 | 2 | True | 0 | ROZPOCET
| VV |  | "1NP" | [14 empty] | VV | 2 | 1 | True | 0 | ROZPOCET
| VV |  | 7,6*3,8*0,3-(6,0*2,5*0,3) |  | 4.164 | [12 empty] | VV | 2 | 2 | True | 0 | ROZPOCET
| VV |  | "2NP" | [14 empty] | VV | 2 | 1 | True | 0 | ROZPOCET
| VV |  | 7,6*4,6*0,3-(6,0*2,5*0,3) |  | 5.988 | [12 empty] | VV | 2 | 2 | True | 0 | ROZPOCET
| VV |  | "3NP" | [14 empty] | VV | 2 | 1 | True | 0 | ROZPOCET
| VV |  | 7,8*3,7*0,3-(6,0*2,5*0,3) |  | 4.158 | [12 empty] | VV | 2 | 2 | True | 0 | ROZPOCET
| VV |  | 13,4*3,7*0,25-(1,0*2,14*0,25) |  | 11.86 | [12 empty] | VV | 2 | 2 | True | 0 | ROZPOCET
| VV |  | "nadvlaky" | [14 empty] | VV | 2 | 1 | True | 0 | ROZPOCET
| VV |  | 22,1*0,3*0,25 |  | 1.658 | [12 empty] | VV | 2 | 2 | True | 0 | ROZPOCET
| VV |  | 3,55*0,3*0,5 |  | 0.533 | [12 empty] | VV | 2 | 2 | True | 0 | ROZPOCET
| VV |  | Součet |  | 115.356 | [12 empty] | VV | 2 | 4 | True | 1 | ROZPOCET
45 | K | 311351121 | Zřízení oboustranného bednění nosných nadzákladových zdí | m2 | 1139.006 |  | 0 | CS ÚRS 2025 01 |  | základní |  | 0 | 0.0027469 | 3.1287 | 0 | 0 | 4 | K | 2 |  |  |  | ROZPOCET | 0 | 0 | 0 | 0 | 0 | 1 | 0 | 4 | 1960667545
| PP |  | Bednění nadzákladových zdí nosných rovné oboustranné za každou stranu zřízení | [14 empty] | PP | 2
| Online PSC |  | https://podminky.urs.cz/item/CS_URS_2025_01/311351121 | [14 empty] | Online PSC | 2
| VV |  | viz TZ_AB, situační výkresy, výkresová a textová část D.1.1, D.1.2 a D.1.3 | [14 empty] | VV | 2 | 1 | True | 0 | ROZPOCET
| VV |  | "šachta" | [14 empty] | VV | 2 | 1 | True | 0 | ROZPOCET
| VV |  | 8,5*17,2*2 |  | 292.4 | [12 empty] | VV | 2 | 2 | True | 0 | ROZPOCET
| VV |  | 4*(1,2+2*2,6)*0,2 |  | 5.12 | [12 empty] | VV | 2 | 2 | True | 0 | ROZPOCET
| VV |  | "1S" | [14 empty] | VV | 2 | 1 | True | 0 | ROZPOCET
| VV |  | 32,9*3,6*2+2*0,3*3,6 |  | 239.04 | [12 empty] | VV | 2 | 2 | True | 0 | ROZPOCET
| VV |  | 2*(3,0+1,5+2,5+1,5)*0,3 |  | 5.1 | [12 empty] | VV | 2 | 2 | True | 0 | ROZPOCET
| VV |  | 18,0*3,6*2+2*0,3*3,6 |  | 131.76 | [12 empty] | VV | 2 | 2 | True | 0 | ROZPOCET
| VV |  | 2*(6,0+2,67+1,1+1,1+1,2+2,6+1,15+2,34)*0,3 |  | 10.896 | [12 empty] | VV | 2 | 2 | True | 0 | ROZPOCET
| VV |  | 17,4*3,6*2+2*0,25*3,6 |  | 127.08 | [12 empty] | VV | 2 | 2 | True | 0 | ROZPOCET
| VV |  | 2*(1,7+2,34)*0,25 |  | 2.02 | [12 empty] | VV | 2 | 2 | True | 0 | ROZPOCET
| VV |  | "1NP" | [14 empty] | VV | 2 | 1 | True | 0 | ROZPOCET
| VV |  | 7,6*3,8*2+2*0,3*3,8 |  | 60.04 | [12 empty] | VV | 2 | 2 | True | 0 | ROZPOCET
| VV |  | 2*(6,0+2,5)*0,3 |  | 5.1 | [12 empty] | VV | 2 | 2 | True | 0 | ROZPOCET
| VV |  | "2NP" | [14 empty] | VV | 2 | 1 | True | 0 | ROZPOCET
| VV |  | 7,6*4,6*2+2*0,3*4,6 |  | 72.68 | [12 empty] | VV | 2 | 2 | True | 0 | ROZPOCET
| VV |  | 2*(6,0+2,5)*0,3 |  | 5.1 | [12 empty] | VV | 2 | 2 | True | 0 | ROZPOCET
| VV |  | "3NP" | [14 empty] | VV | 2 | 1 | True | 0 | ROZPOCET
| VV |  | 7,8*3,7*2+2*0,3*3,7 |  | 59.94 | [12 empty] | VV | 2 | 2 | True | 0 | ROZPOCET
| VV |  | 2*(6,0+2,5)*0,3 |  | 5.1 | [12 empty] | VV | 2 | 2 | True | 0 | ROZPOCET
| VV |  | 13,4*3,7*2+2*0,25*3,7 |  | 101.01 | [12 empty] | VV | 2 | 2 | True | 0 | ROZPOCET
| VV |  | 2*(1,0+2,14)*0,25 |  | 1.57 | [12 empty] | VV | 2 | 2 | True | 0 | ROZPOCET
| VV |  | "nadvlaky" | [14 empty] | VV | 2 | 1 | True | 0 | ROZPOCET
| VV |  | 22,1*2*0,25+2*0,3*0,25 |  | 11.2 | [12 empty] | VV | 2 | 2 | True | 0 | ROZPOCET
| VV |  | 3,55*2*0,5+2*0,3*0,5 |  | 3.85 | [12 empty] | VV | 2 | 2 | True | 0 | ROZPOCET
| VV |  | Součet |  | 1139.006 | [12 empty] | VV | 2 | 4 | True | 1 | ROZPOCET
46 | K | 311351122 | Odstranění oboustranného bednění nosných nadzákladových zdí | m2 | 1139.006 |  | 0 | CS ÚRS 2025 01 |  | základní |  | 0 | 0 | 0 | 0 | 0 | 4 | K | 2 |  |  |  | ROZPOCET | 0 | 0 | 0 | 0 | 0 | 1 | 0 | 4 | -507308760
| PP |  | Bednění nadzákladových zdí nosných rovné oboustranné za každou stranu odstranění | [14 empty] | PP | 2
| Online PSC |  | https://podminky.urs.cz/item/CS_URS_2025_01/311351122 | [14 empty] | Online PSC | 2
47 | K | 31135115.x | D+M Bednění nadzákladových zdí nosných obloukové do R 1,0 m | m2 | 7.4 |  | 0 |  |  | základní |  | 0 | 0 | 0 | 0 | 0 | 4 | K | 2 |  |  |  | ROZPOCET | 0 | 0 | 0 | 0 | 0 | 1 | 0 | 4 | -700034525
| PP |  | D+M Bednění nadzákladových zdí nosných obloukové do R 1,0 m, oboustranné za každou stranu, vč. odstranění | [14 empty] | PP | 2
| VV |  | viz TZ_AB, situační výkresy, výkresová a textová část D.1.1, D.1.2 a D.1.3 | [14 empty] | VV | 2 | 1 | True | 0 | ROZPOCET
| VV |  | "3NP" | [14 empty] | VV | 2 | 1 | True | 0 | ROZPOCET
| VV |  | 1,0*3,7*2 |  | 7.4 | [12 empty] | VV | 2 | 2 | True | 1 | ROZPOCET
48 | K | 3141351901.x | Bednění otvorů ve stěnách plochy do 0,5 m2 | soubor | 4 |  | 0 |  |  | základní |  | 0 | 0 | 0 | 0 | 0 | 4 | K | 2 |  |  |  | ROZPOCET | 0 | 0 | 0 | 0 | 0 | 1 | 0 | 4 | -828352980
| PP |  | Bednění otvorů ve stěnách plochy do 0,5 m2 | [14 empty] | PP | 2
| VV |  | viz TZ_AB, situační výkresy, výkresová a textová část D.1.1, D.1.2 a D.1.3 | [14 empty] | VV | 2 | 1 | True | 0 | ROZPOCET
| VV |  | 4 |  | 4 | [12 empty] | VV | 2 | 2 | True | 1 | ROZPOCET
49 | K | 3141351902.x | Bednění otvorů ve stěnách plochy do 1,0 m2 | soubor | 3 |  | 0 |  |  | základní |  | 0 | 0 | 0 | 0 | 0 | 4 | K | 2 |  |  |  | ROZPOCET | 0 | 0 | 0 | 0 | 0 | 1 | 0 | 4 | 85487110
| PP |  | Bednění otvorů ve stěnách plochy do 1,0 m2 | [14 empty] | PP | 2
| VV |  | viz TZ_AB, situační výkresy, výkresová a textová část D.1.1, D.1.2 a D.1.3 | [14 empty] | VV | 2 | 1 | True | 0 | ROZPOCET
| VV |  | 3 |  | 3 | [12 empty] | VV | 2 | 2 | True | 1 | ROZPOCET
50 | K | 3141351903.x | Bednění otvorů ve stěnách plochy do 2,25 m2 | soubor | 1 |  | 0 |  |  | základní |  | 0 | 0 | 0 | 0 | 0 | 4 | K | 2 |  |  |  | ROZPOCET | 0 | 0 | 0 | 0 | 0 | 1 | 0 | 4 | 1832345910
| PP |  | Bednění otvorů ve stěnách plochy do 2,25 m2 | [14 empty] | PP | 2
| VV |  | viz TZ_AB, situační výkresy, výkresová a textová část D.1.1, D.1.2 a D.1.3 | [14 empty] | VV | 2 | 1 | True | 0 | ROZPOCET
| VV |  | 1 |  | 1 | [12 empty] | VV | 2 | 2 | True | 1 | ROZPOCET
51 | K | 311361821 | Výztuž nosných zdí betonářskou ocelí 10 505 | t | 12.882 |  | 0 | CS ÚRS 2025 01 |  | základní |  | 0 | 1.0492 | 13.5161 | 0 | 0 | 4 | K | 2 |  |  |  | ROZPOCET | 0 | 0 | 0 | 0 | 0 | 1 | 0 | 4 | 201623408
| PP |  | Výztuž nadzákladových zdí nosných svislých nebo odkloněných od svislice, rovných nebo oblých z betonářské oceli 10 505 (R) nebo BSt 500 | [14 empty] | PP | 2
| Online PSC |  | https://podminky.urs.cz/item/CS_URS_2025_01/311361821 | [14 empty] | Online PSC | 2
| VV |  | viz TZ_AB, situační výkresy, výkresová a textová část D.1.1, D.1.2 a D.1.3 | [14 empty] | VV | 2 | 1 | True | 0 | ROZPOCET
| VV |  | dle D.1.2 | [14 empty] | VV | 2 | 1 | True | 0 | ROZPOCET
| VV |  | "1S" 5,5 |  | 5.5 | [12 empty] | VV | 2 | 2 | True | 0 | ROZPOCET
| VV |  | "1NP" 0,5 |  | 0.5 | [12 empty] | VV | 2 | 2 | True | 0 | ROZPOCET
| VV |  | "2NP" 0,65 |  | 0.65 | [12 empty] | VV | 2 | 2 | True | 0 | ROZPOCET
| VV |  | "3NP" 3,4 |  | 3.4 | [12 empty] | VV | 2 | 2 | True | 0 | ROZPOCET
| VV |  | "výtahová šachta" 2,7 |  | 2.7 | [12 empty] | VV | 2 | 2 | True | 0 | ROZPOCET
| VV |  | "atika krček" 3,25*0,75*0,008 |  | 0.02 | [12 empty] | VV | 2 | 2 | True | 0 | ROZPOCET
| VV |  | "zastřešení VZT šachty" 3,5*1,75*0,008 |  | 0.049 | [12 empty] | VV | 2 | 2 | True | 0 | ROZPOCET
| VV |  | "oplocení" 3,0*1,75*0,012 |  | 0.063 | [12 empty] | VV | 2 | 2 | True | 0 | ROZPOCET
| VV |  | Součet |  | 12.882 | [12 empty] | VV | 2 | 4 | True | 1 | ROZPOCET
52 | K | 317168012 | Překlad keramický plochý š 115 mm dl 1250 mm | kus | 9 |  | 0 | CS ÚRS 2025 01 |  | základní |  | 0 | 0.022784 | 0.20505 | 0 | 0 | 4 | K | 2 |  |  |  | ROZPOCET | 0 | 0 | 0 | 0 | 0 | 1 | 0 | 4 | -349802595
| PP |  | Překlady keramické ploché osazené do maltového lože, výšky překladu 71 mm šířky 115 mm, délky 1250 mm | [14 empty] | PP | 2
| Online PSC |  | https://podminky.urs.cz/item/CS_URS_2025_01/317168012 | [14 empty] | Online PSC | 2
| VV |  | viz TZ_AB, situační výkresy, výkresová a textová část D.1.1, D.1.2 a D.1.3 | [14 empty] | VV | 2 | 1 | True | 0 | ROZPOCET
| VV |  | P04 | [14 empty] | VV | 2 | 1 | True | 0 | ROZPOCET
| VV |  | "1S" 6 |  | 6 | [12 empty] | VV | 2 | 2 | True | 0 | ROZPOCET
| VV |  | "3NP" 3 |  | 3 | [12 empty] | VV | 2 | 2 | True | 0 | ROZPOCET
| VV |  | Součet |  | 9 | [12 empty] | VV | 2 | 4 | True | 1 | ROZPOCET
53 | K | 317168052 | Překlad keramický vysoký v 238 mm dl 1250 mm | kus | 41 |  | 0 | CS ÚRS 2025 01 |  | základní |  | 0 | 0.045548 | 1.8675 | 0 | 0 | 4 | K | 2 |  |  |  | ROZPOCET | 0 | 0 | 0 | 0 | 0 | 1 | 0 | 4 | -1838367782
| PP |  | Překlady keramické vysoké osazené do maltového lože, šířky překladu 70 mm výšky 238 mm, délky 1250 mm | [14 empty] | PP | 2
| Online PSC |  | https://podminky.urs.cz/item/CS_URS_2025_01/317168052 | [14 empty] | Online PSC | 2
| VV |  | viz TZ_AB, situační výkresy, výkresová a textová část D.1.1, D.1.2 a D.1.3 | [14 empty] | VV | 2 | 1 | True | 0 | ROZPOCET
| VV |  | P01 | [14 empty] | VV | 2 | 1 | True | 0 | ROZPOCET
| VV |  | " 1S" 13*2 |  | 26 | [12 empty] | VV | 2 | 2 | True | 0 | ROZPOCET
| VV |  | P02 | [14 empty] | VV | 2 | 1 | True | 0 | ROZPOCET
| VV |  | "1S" 3*3 |  | 9 | [12 empty] | VV | 2 | 2 | True | 0 | ROZPOCET
| VV |  | "3NP" 2*3 |  | 6 | [12 empty] | VV | 2 | 2 | True | 0 | ROZPOCET
| VV |  | Součet |  | 41 | [12 empty] | VV | 2 | 4 | True | 1 | ROZPOCET
54 | K | 317168053 | Překlad keramický vysoký v 238 mm dl 1500 mm | kus | 24 |  | 0 | CS ÚRS 2025 01 |  | základní |  | 0 | 0.054548 | 1.3092 | 0 | 0 | 4 | K | 2 |  |  |  | ROZPOCET | 0 | 0 | 0 | 0 | 0 | 1 | 0 | 4 | 850854540
| PP |  | Překlady keramické vysoké osazené do maltového lože, šířky překladu 70 mm výšky 238 mm, délky 1500 mm | [14 empty] | PP | 2
| Online PSC |  | https://podminky.urs.cz/item/CS_URS_2025_01/317168053 | [14 empty] | Online PSC | 2
| VV |  | viz TZ_AB, situační výkresy, výkresová a textová část D.1.1, D.1.2 a D.1.3 | [14 empty] | VV | 2 | 1 | True | 0 | ROZPOCET
| VV |  | P05 | [14 empty] | VV | 2 | 1 | True | 0 | ROZPOCET
| VV |  | " 1NP" 2*4 |  | 8 | [12 empty] | VV | 2 | 2 | True | 0 | ROZPOCET
| VV |  | "2NP" 2*4 |  | 8 | [12 empty] | VV | 2 | 2 | True | 0 | ROZPOCET
| VV |  | "3NP" 2*4 |  | 8 | [12 empty] | VV | 2 | 2 | True | 0 | ROZPOCET
| VV |  | Součet |  | 24 | [12 empty] | VV | 2 | 4 | True | 1 | ROZPOCET
55 | K | 317168054 | Překlad keramický vysoký v 238 mm dl 1750 mm | kus | 12 |  | 0 | CS ÚRS 2025 01 |  | základní |  | 0 | 0.063548 | 0.76258 | 0 | 0 | 4 | K | 2 |  |  |  | ROZPOCET | 0 | 0 | 0 | 0 | 0 | 1 | 0 | 4 | -1415926575
| PP |  | Překlady keramické vysoké osazené do maltového lože, šířky překladu 70 mm výšky 238 mm, délky 1750 mm | [14 empty] | PP | 2
| Online PSC |  | https://podminky.urs.cz/item/CS_URS_2025_01/317168054 | [14 empty] | Online PSC | 2
| VV |  | viz TZ_AB, situační výkresy, výkresová a textová část D.1.1, D.1.2 a D.1.3 | [14 empty] | VV | 2 | 1 | True | 0 | ROZPOCET
| VV |  | P10 | [14 empty] | VV | 2 | 1 | True | 0 | ROZPOCET
| VV |  | "1S" 1*4 |  | 4 | [12 empty] | VV | 2 | 2 | True | 0 | ROZPOCET
| VV |  | "1NP" 1*4 |  | 4 | [12 empty] | VV | 2 | 2 | True | 0 | ROZPOCET
| VV |  | "2NP" 1*4 |  | 4 | [12 empty] | VV | 2 | 2 | True | 0 | ROZPOCET
| VV |  | Součet |  | 12 | [12 empty] | VV | 2 | 4 | True | 1 | ROZPOCET
56 | K | 317168056 | Překlad keramický vysoký v 238 mm dl 2250 mm | kus | 28 |  | 0 | CS ÚRS 2025 01 |  | základní |  | 0 | 0.081848 | 2.2917 | 0 | 0 | 4 | K | 2 |  |  |  | ROZPOCET | 0 | 0 | 0 | 0 | 0 | 1 | 0 | 4 | 1081862454
| PP |  | Překlady keramické vysoké osazené do maltového lože, šířky překladu 70 mm výšky 238 mm, délky 2250 mm | [14 empty] | PP | 2
| Online PSC |  | https://podminky.urs.cz/item/CS_URS_2025_01/317168056 | [14 empty] | Online PSC | 2
| VV |  | viz TZ_AB, situační výkresy, výkresová a textová část D.1.1, D.1.2 a D.1.3 | [14 empty] | VV | 2 | 1 | True | 0 | ROZPOCET
| VV |  | P03 | [14 empty] | VV | 2 | 1 | True | 0 | ROZPOCET
| VV |  | " 1S" 2*3 |  | 6 | [12 empty] | VV | 2 | 2 | True | 0 | ROZPOCET
| VV |  | "1NP" 2*3 |  | 6 | [12 empty] | VV | 2 | 2 | True | 0 | ROZPOCET
| VV |  | "2NP" 2*3 |  | 6 | [12 empty] | VV | 2 | 2 | True | 0 | ROZPOCET
| VV |  | "3NP"2*3 |  | 6 | [12 empty] | VV | 2 | 2 | True | 0 | ROZPOCET
| VV |  | P09 | [14 empty] | VV | 2 | 1 | True | 0 | ROZPOCET
| VV |  | "1S" 1*4 |  | 4 | [12 empty] | VV | 2 | 2 | True | 0 | ROZPOCET
| VV |  | Součet |  | 28 | [12 empty] | VV | 2 | 4 | True | 1 | ROZPOCET
57 | K | 317168057 | Překlad keramický vysoký v 238 mm dl 2500 mm | kus | 4 |  | 0 | CS ÚRS 2025 01 |  | základní |  | 0 | 0.091048 | 0.36419 | 0 | 0 | 4 | K | 2 |  |  |  | ROZPOCET | 0 | 0 | 0 | 0 | 0 | 1 | 0 | 4 | 630206355
| PP |  | Překlady keramické vysoké osazené do maltového lože, šířky překladu 70 mm výšky 238 mm, délky 2500 mm | [14 empty] | PP | 2
| Online PSC |  | https://podminky.urs.cz/item/CS_URS_2025_01/317168057 | [14 empty] | Online PSC | 2
| VV |  | viz TZ_AB, situační výkresy, výkresová a textová část D.1.1, D.1.2 a D.1.3 | [14 empty] | VV | 2 | 1 | True | 0 | ROZPOCET
| VV |  | P07 | [14 empty] | VV | 2 | 1 | True | 0 | ROZPOCET
| VV |  | "3NP"1*4 |  | 4 | [12 empty] | VV | 2 | 2 | True | 1 | ROZPOCET
58 | K | 317168060 | Překlad keramický vysoký v 238 mm dl 3250 mm | kus | 4 |  | 0 | CS ÚRS 2025 01 |  | základní |  | 0 | 0.11805 | 0.47219 | 0 | 0 | 4 | K | 2 |  |  |  | ROZPOCET | 0 | 0 | 0 | 0 | 0 | 1 | 0 | 4 | 1137832702
| PP |  | Překlady keramické vysoké osazené do maltového lože, šířky překladu 70 mm výšky 238 mm, délky 3250 mm | [14 empty] | PP | 2
| Online PSC |  | https://podminky.urs.cz/item/CS_URS_2025_01/317168060 | [14 empty] | Online PSC | 2
| VV |  | viz TZ_AB, situační výkresy, výkresová a textová část D.1.1, D.1.2 a D.1.3 | [14 empty] | VV | 2 | 1 | True | 0 | ROZPOCET
| VV |  | P06 | [14 empty] | VV | 2 | 1 | True | 0 | ROZPOCET
| VV |  | " 1S" 1*4 |  | 4 | [12 empty] | VV | 2 | 2 | True | 1 | ROZPOCET
59 | K | 317168061 | Překlad keramický vysoký v 238 mm dl 3500 mm | kus | 20 |  | 0 | CS ÚRS 2025 01 |  | základní |  | 0 | 0.12705 | 2.541 | 0 | 0 | 4 | K | 2 |  |  |  | ROZPOCET | 0 | 0 | 0 | 0 | 0 | 1 | 0 | 4 | -93619137
| PP |  | Překlady keramické vysoké osazené do maltového lože, šířky překladu 70 mm výšky 238 mm, délky 3500 mm | [14 empty] | PP | 2
| Online PSC |  | https://podminky.urs.cz/item/CS_URS_2025_01/317168061 | [14 empty] | Online PSC | 2
| VV |  | viz TZ_AB, situační výkresy, výkresová a textová část D.1.1, D.1.2 a D.1.3 | [14 empty] | VV | 2 | 1 | True | 0 | ROZPOCET
| VV |  | P08 | [14 empty] | VV | 2 | 1 | True | 0 | ROZPOCET
| VV |  | " 1S" 1*4 |  | 4 | [12 empty] | VV | 2 | 2 | True | 0 | ROZPOCET
| VV |  | "P11" | [14 empty] | VV | 2 | 1 | True | 0 | ROZPOCET
| VV |  | "1S" 4*4 |  | 16 | [12 empty] | VV | 2 | 2 | True | 0 | ROZPOCET
| VV |  | Součet |  | 20 | [12 empty] | VV | 2 | 4 | True | 1 | ROZPOCET
60 | K | 317998112 | Tepelná izolace mezi překlady v 24 cm z EPS tl přes 50 do 70 mm | m | 16.25 |  | 0 | CS ÚRS 2025 01 |  | základní |  | 0 | 0.0002625 | 0.0042656 | 0 | 0 | 4 | K | 2 |  |  |  | ROZPOCET | 0 | 0 | 0 | 0 | 0 | 1 | 0 | 4 | 876237298
| PP |  | Izolace tepelná mezi překlady z pěnového polystyrenu výšky 24 cm, tloušťky přes 50 do 70 mm | [14 empty] | PP | 2
| Online PSC |  | https://podminky.urs.cz/item/CS_URS_2025_01/317998112 | [14 empty] | Online PSC | 2
| VV |  | viz TZ_AB, situační výkresy, výkresová a textová část D.1.1, D.1.2 a D.1.3 | [14 empty] | VV | 2 | 1 | True | 0 | ROZPOCET
| VV |  | P01 | [14 empty] | VV | 2 | 1 | True | 0 | ROZPOCET
| VV |  | " 1S" 13*1,25 |  | 16.25 | [12 empty] | VV | 2 | 2 | True | 1 | ROZPOCET
61 | K | 346272256 | Přizdívka z pórobetonových tvárnic tl 150 mm | m2 | 149.653 |  | 0 | CS ÚRS 2025 01 |  | základní |  | 0 | 0.08341 | 12.4826 | 0 | 0 | 4 | K | 2 |  |  |  | ROZPOCET | 0 | 0 | 0 | 0 | 0 | 1 | 0 | 4 | 375943042
| PP |  | Přizdívky z pórobetonových tvárnic objemová hmotnost do 500 kg/m3, na tenké maltové lože, tloušťka přizdívky 150 mm | [14 empty] | PP | 2
| Online PSC |  | https://podminky.urs.cz/item/CS_URS_2025_01/346272256 | [14 empty] | Online PSC | 2
| VV |  | viz TZ_AB, situační výkresy, výkresová a textová část D.1.1, D.1.2 a D.1.3 | [14 empty] | VV | 2 | 1 | True | 0 | ROZPOCET
| VV |  | 1S | [14 empty] | VV | 2 | 1 | True | 0 | ROZPOCET
| VV |  | "S08" 1,0*3,25 |  | 3.25 | [12 empty] | VV | 2 | 2 | True | 0 | ROZPOCET
| VV |  | "S12" 1,45*3,25 |  | 4.713 | [12 empty] | VV | 2 | 2 | True | 0 | ROZPOCET
| VV |  | "S13" 2*(1,2+0,15)*3,25 |  | 8.775 | [12 empty] | VV | 2 | 2 | True | 0 | ROZPOCET
| VV |  | "S14" 2,1*3,25 |  | 6.825 | [12 empty] | VV | 2 | 2 | True | 0 | ROZPOCET
| VV |  | "S15" 3,9*3,25 |  | 12.675 | [12 empty] | VV | 2 | 2 | True | 0 | ROZPOCET
| VV |  | "S16" 3,9*3,25 |  | 12.675 | [12 empty] | VV | 2 | 2 | True | 0 | ROZPOCET
| VV |  | "S17" 3,9*3,25 |  | 12.675 | [12 empty] | VV | 2 | 2 | True | 0 | ROZPOCET
| VV |  | "S18" 2*(1,2+0,15)*3,25 |  | 8.775 | [12 empty] | VV | 2 | 2 | True | 0 | ROZPOCET
| VV |  | "S20" 2,7*3,25 |  | 8.775 | [12 empty] | VV | 2 | 2 | True | 0 | ROZPOCET
| VV |  | "S22" 2*2,7*3,25 |  | 17.55 | [12 empty] | VV | 2 | 2 | True | 0 | ROZPOCET
| VV |  | "S24" 2*2,7*3,25 |  | 17.55 | [12 empty] | VV | 2 | 2 | True | 0 | ROZPOCET
| VV |  | "S26" 2,7*3,25 |  | 8.775 | [12 empty] | VV | 2 | 2 | True | 0 | ROZPOCET
| VV |  | 3NP | [14 empty] | VV | 2 | 1 | True | 0 | ROZPOCET
| VV |  | "306" 2,0*3,6 |  | 7.2 | [12 empty] | VV | 2 | 2 | True | 0 | ROZPOCET
| VV |  | "308" 2,0*3,6 |  | 7.2 | [12 empty] | VV | 2 | 2 | True | 0 | ROZPOCET
| VV |  | "309" 2,0*3,6 |  | 7.2 | [12 empty] | VV | 2 | 2 | True | 0 | ROZPOCET
| VV |  | "310" 1,4*3,6 |  | 5.04 | [12 empty] | VV | 2 | 2 | True | 0 | ROZPOCET
| VV |  | Součet |  | 149.653 | [12 empty] | VV | 2 | 4 | True | 1 | ROZPOCET
62 | K | OP01.x | OP01 D+M Ocelový překlad 2x L 50x50x5 mm, délka 800 mm | soubor | 5 |  | 0 |  |  | základní |  | 0 | 0 | 0 | 0 | 0 | 4 | K | 2 |  |  |  | ROZPOCET | 0 | 0 | 0 | 0 | 0 | 1 | 0 | 4 | 1437444595
| PP |  | OP01 D+M Ocelový překlad 2x L 50x50x5 mm, délka 800 mm, vč. příslušenství, dle PD | [14 empty] | PP | 2
| VV |  | viz TZ_AB, situační výkresy, výkresová a textová část D.1.1, D.1.2 a D.1.3 | [14 empty] | VV | 2 | 1 | True | 0 | ROZPOCET
| VV |  | OP01 | [14 empty] | VV | 2 | 1 | True | 0 | ROZPOCET
| VV |  | " 1S" 4 |  | 4 | [12 empty] | VV | 2 | 2 | True | 0 | ROZPOCET
| VV |  | "3NP" 1 |  | 1 | [12 empty] | VV | 2 | 2 | True | 0 | ROZPOCET
| VV |  | Součet |  | 5 | [12 empty] | VV | 2 | 4 | True | 1 | ROZPOCET
63 | K | OP02a.x | OP02a D+M Ocelový překlad 2x L 50x50x5 mm, délka 1000 mm | soubor | 4 |  | 0 |  |  | základní |  | 0 | 0 | 0 | 0 | 0 | 4 | K | 2 |  |  |  | ROZPOCET | 0 | 0 | 0 | 0 | 0 | 1 | 0 | 4 | -1902059635
| PP |  | OP02a D+M Ocelový překlad 2x L 50x50x5 mm, délka 1000 mm, vč. příslušenství, dle PD | [14 empty] | PP | 2
| VV |  | viz TZ_AB, situační výkresy, výkresová a textová část D.1.1, D.1.2 a D.1.3 | [14 empty] | VV | 2 | 1 | True | 0 | ROZPOCET
| VV |  | OP01 | [14 empty] | VV | 2 | 1 | True | 0 | ROZPOCET
| VV |  | " 1S" 4 |  | 4 | [12 empty] | VV | 2 | 2 | True | 1 | ROZPOCET
64 | K | OP02b.x | OP02b D+M Ocelový překlad 2x L 50x50x5 mm, délka 1000 mm | soubor | 1 |  | 0 |  |  | základní |  | 0 | 0 | 0 | 0 | 0 | 4 | K | 2 |  |  |  | ROZPOCET | 0 | 0 | 0 | 0 | 0 | 1 | 0 | 4 | 1045971596
| PP |  | OP02b D+M Ocelový překlad 2x L 50x50x5 mm, délka 1000 mm, vč. příslušenství, dle PD | [14 empty] | PP | 2
| VV |  | viz TZ_AB, situační výkresy, výkresová a textová část D.1.1, D.1.2 a D.1.3 | [14 empty] | VV | 2 | 1 | True | 0 | ROZPOCET
| VV |  | OP01 | [14 empty] | VV | 2 | 1 | True | 0 | ROZPOCET
| VV |  | " 1S" 1 |  | 1 | [12 empty] | VV | 2 | 2 | True | 1 | ROZPOCET
65 | K | 330321612 | Sloupy nebo pilíře z betonu odolného agresivnímu prostředí tř. C 30/37 bez výztuže | m3 | 2.24 |  | 0 | CS ÚRS 2025 01 |  | základní |  | 0 | 2.5019 | 5.6042 | 0 | 0 | 4 | K | 2 |  |  |  | ROZPOCET | 0 | 0 | 0 | 0 | 0 | 1 | 0 | 4 | 1127074021
| PP |  | Sloupy, pilíře, táhla, rámové stojky, vzpěry z betonu železového (bez výztuže) odolného proti agresivnímu prostředí tř. C 30/37 | [14 empty] | PP | 2
| Online PSC |  | https://podminky.urs.cz/item/CS_URS_2025_01/330321612 | [14 empty] | Online PSC | 2
| VV |  | viz TZ_AB, situační výkresy, výkresová a textová část D.1.1, D.1.2 a D.1.3 | [14 empty] | VV | 2 | 1 | True | 0 | ROZPOCET
| VV |  | sloupy 3NP | [14 empty] | VV | 2 | 1 | True | 0 | ROZPOCET
| VV |  | 4*0,4*0,4*3,5 |  | 2.24 | [12 empty] | VV | 2 | 2 | True | 1 | ROZPOCET
66 | K | 330321712 | Sloupy nebo pilíře z betonu odolného agresivnímu prostředí tř. C 35/45 bez výztuže | m3 | 65.696 |  | 0 | CS ÚRS 2025 01 |  | základní |  | 0 | 2.5019 | 164.3629 | 0 | 0 | 4 | K | 2 |  |  |  | ROZPOCET | 0 | 0 | 0 | 0 | 0 | 1 | 0 | 4 | 901627550
| PP |  | Sloupy, pilíře, táhla, rámové stojky, vzpěry z betonu železového (bez výztuže) odolného proti agresivnímu prostředí tř. C 35/45 | [14 empty] | PP | 2
| Online PSC |  | https://podminky.urs.cz/item/CS_URS_2025_01/330321712 | [14 empty] | Online PSC | 2
| VV |  | viz TZ_AB, situační výkresy, výkresová a textová část D.1.1, D.1.2 a D.1.3 | [14 empty] | VV | 2 | 1 | True | 0 | ROZPOCET
| VV |  | sloupy 1PP | [14 empty] | VV | 2 | 1 | True | 0 | ROZPOCET
| VV |  | 4*0,4*0,4*3,3 |  | 2.112 | [12 empty] | VV | 2 | 2 | True | 0 | ROZPOCET
| VV |  | sloupy 1NP | [14 empty] | VV | 2 | 1 | True | 0 | ROZPOCET
| VV |  | 4*0,4*0,4*3,6 |  | 2.304 | [12 empty] | VV | 2 | 2 | True | 0 | ROZPOCET
| VV |  | sloupy 2NP | [14 empty] | VV | 2 | 1 | True | 0 | ROZPOCET
| VV |  | 4*0,4*0,4*4,4 |  | 2.816 | [12 empty] | VV | 2 | 2 | True | 0 | ROZPOCET
| VV |  | sloupy 1PP-2NP | [14 empty] | VV | 2 | 1 | True | 0 | ROZPOCET
| VV |  | 18*(0,6*0,4*12,6) |  | 54.432 | [12 empty] | VV | 2 | 2 | True | 0 | ROZPOCET
| VV |  | 2*(0,4*0,4*12,6) |  | 4.032 | [12 empty] | VV | 2 | 2 | True | 0 | ROZPOCET
| VV |  | Součet |  | 65.696 | [12 empty] | VV | 2 | 4 | True | 1 | ROZPOCET
67 | K | 331351125 | Zřízení bednění čtyřúhelníkových sloupů v do 4 m průřezu přes 0,16 do 0,36 m2 | m2 | 66.56 |  | 0 | CS ÚRS 2025 01 |  | základní |  | 0 | 0.002197 | 0.14624 | 0 | 0 | 4 | K | 2 |  |  |  | ROZPOCET | 0 | 0 | 0 | 0 | 0 | 1 | 0 | 4 | 203447207
| PP |  | Bednění hranatých sloupů a pilířů včetně vzepření průřezu pravoúhlého čtyřúhelníka výšky do 4 m, průřezu přes 0,16 m2 zřízení | [14 empty] | PP | 2
| Online PSC |  | https://podminky.urs.cz/item/CS_URS_2025_01/331351125 | [14 empty] | Online PSC | 2
| VV |  | viz TZ_AB, situační výkresy, výkresová a textová část D.1.1, D.1.2 a D.1.3 | [14 empty] | VV | 2 | 1 | True | 0 | ROZPOCET
| VV |  | sloupy 1PP | [14 empty] | VV | 2 | 1 | True | 0 | ROZPOCET
| VV |  | 4*(4*0,4*3,3) |  | 21.12 | [12 empty] | VV | 2 | 2 | True | 0 | ROZPOCET
| VV |  | sloupy 1NP | [14 empty] | VV | 2 | 1 | True | 0 | ROZPOCET
| VV |  | 4*(4*0,4*3,6) |  | 23.04 | [12 empty] | VV | 2 | 2 | True | 0 | ROZPOCET
| VV |  | sloupy 3NP | [14 empty] | VV | 2 | 1 | True | 0 | ROZPOCET
| VV |  | 4*(4*0,4*3,5) |  | 22.4 | [12 empty] | VV | 2 | 2 | True | 0 | ROZPOCET
| VV |  | Součet |  | 66.56 | [12 empty] | VV | 2 | 4 | True | 1 | ROZPOCET
68 | K | 331351126 | Odstranění bednění čtyřúhelníkových sloupů v do 4 m průřezu přes 0,16 do 0,36 m2 | m2 | 66.56 |  | 0 | CS ÚRS 2025 01 |  | základní |  | 0 | 0 | 0 | 0 | 0 | 4 | K | 2 |  |  |  | ROZPOCET | 0 | 0 | 0 | 0 | 0 | 1 | 0 | 4 | 489710089
| PP |  | Bednění hranatých sloupů a pilířů včetně vzepření průřezu pravoúhlého čtyřúhelníka výšky do 4 m, průřezu přes 0,16 m2 odstranění | [14 empty] | PP | 2
| Online PSC |  | https://podminky.urs.cz/item/CS_URS_2025_01/331351126 | [14 empty] | Online PSC | 2
69 | K | 331351325 | Zřízení bednění čtyřúhelníkových sloupů v přes 4 do 6 m průřezu přes 0,16 do 0,36 m2 | m2 | 28.16 |  | 0 | CS ÚRS 2025 01 |  | základní |  | 0 | 0.0021287 | 0.059943 | 0 | 0 | 4 | K | 2 |  |  |  | ROZPOCET | 0 | 0 | 0 | 0 | 0 | 1 | 0 | 4 | 751660006
| PP |  | Bednění hranatých sloupů a pilířů včetně vzepření průřezu pravoúhlého čtyřúhelníka výšky přes 4 do 6 m, průřezu přes 0,16 m2 zřízení | [14 empty] | PP | 2
| Online PSC |  | https://podminky.urs.cz/item/CS_URS_2025_01/331351325 | [14 empty] | Online PSC | 2
| VV |  | viz TZ_AB, situační výkresy, výkresová a textová část D.1.1, D.1.2 a D.1.3 | [14 empty] | VV | 2 | 1 | True | 0 | ROZPOCET
| VV |  | sloupy 2NP | [14 empty] | VV | 2 | 1 | True | 0 | ROZPOCET
| VV |  | 4*(4*0,4*4,4) |  | 28.16 | [12 empty] | VV | 2 | 2 | True | 1 | ROZPOCET
70 | K | 331351326 | Odstranění bednění čtyřúhelníkových sloupů v přes 4 do 6 m průřezu přes 0,16 do 0,36 m2 | m2 | 28.16 |  | 0 | CS ÚRS 2025 01 |  | základní |  | 0 | 0 | 0 | 0 | 0 | 4 | K | 2 |  |  |  | ROZPOCET | 0 | 0 | 0 | 0 | 0 | 1 | 0 | 4 | 63823322
| PP |  | Bednění hranatých sloupů a pilířů včetně vzepření průřezu pravoúhlého čtyřúhelníka výšky přes 4 do 6 m, průřezu přes 0,16 m2 odstranění | [14 empty] | PP | 2
| Online PSC |  | https://podminky.urs.cz/item/CS_URS_2025_01/331351326 | [14 empty] | Online PSC | 2
71 | K | 3313513301.x | Zřízení bednění čtyřúhelníkových sloupů v přes 6 do 13 m průřezu přes 0,16 do 0,36 m2 | m2 | 534.24 |  | 0 |  |  | základní |  | 0 | 0 | 0 | 0 | 0 | 4 | K | 2 |  |  |  | ROZPOCET | 0 | 0 | 0 | 0 | 0 | 1 | 0 | 4 | -1781068682
| PP |  | Bednění hranatých sloupů a pilířů včetně vzepření průřezu pravoúhlého čtyřúhelníka výšky přes 6 do 13 m, průřezu přes 0,16 m2 zřízení | [14 empty] | PP | 2
| VV |  | viz TZ_AB, situační výkresy, výkresová a textová část D.1.1, D.1.2 a D.1.3 | [14 empty] | VV | 2 | 1 | True | 0 | ROZPOCET
| VV |  | sloupy 1PP-2NP | [14 empty] | VV | 2 | 1 | True | 0 | ROZPOCET
| VV |  | 18*(2*(0,6+0,4)*12,6) |  | 453.6 | [12 empty] | VV | 2 | 2 | True | 0 | ROZPOCET
| VV |  | 2*(2*(4*0,4)*12,6) |  | 80.64 | [12 empty] | VV | 2 | 2 | True | 0 | ROZPOCET
| VV |  | Součet |  | 534.24 | [12 empty] | VV | 2 | 4 | True | 1 | ROZPOCET
72 | K | 331351327.x | Odstranění bednění čtyřúhelníkových sloupů v přes 6 do 13 m průřezu přes 0,16 do 0,36 m2 | m2 | 534.24 |  | 0 |  |  | základní |  | 0 | 0 | 0 | 0 | 0 | 4 | K | 2 |  |  |  | ROZPOCET | 0 | 0 | 0 | 0 | 0 | 1 | 0 | 4 | -1736347598
| PP |  | Bednění hranatých sloupů a pilířů včetně vzepření průřezu pravoúhlého čtyřúhelníka výšky přes 6 do 13 m, průřezu přes 0,16 m2 odstranění | [14 empty] | PP | 2
73 | K | 331361821 | Výztuž sloupů hranatých betonářskou ocelí 10 505 | t | 17.3 |  | 0 | CS ÚRS 2025 01 |  | základní |  | 0 | 1.0524 | 18.206 | 0 | 0 | 4 | K | 2 |  |  |  | ROZPOCET | 0 | 0 | 0 | 0 | 0 | 1 | 0 | 4 | -605663788
| PP |  | Výztuž sloupů, pilířů, rámových stojek, táhel nebo vzpěr hranatých svislých nebo šikmých (odkloněných) z betonářské oceli 10 505 (R) nebo BSt 500 | [14 empty] | PP | 2
| Online PSC |  | https://podminky.urs.cz/item/CS_URS_2025_01/331361821 | [14 empty] | Online PSC | 2
| VV |  | viz TZ_AB, situační výkresy, výkresová a textová část D.1.1, D.1.2 a D.1.3 | [14 empty] | VV | 2 | 1 | True | 0 | ROZPOCET
| VV |  | dle D.1.2 | [14 empty] | VV | 2 | 1 | True | 0 | ROZPOCET
| VV |  | 17,3 |  | 17.3 | [12 empty] | VV | 2 | 2 | True | 1 | ROZPOCET
74 | K | 342244211 | Příčka z cihel broušených na tenkovrstvou maltu tloušťky 115 mm | m2 | 336.144 |  | 0 | CS ÚRS 2025 01 |  | základní |  | 0 | 0.094481 | 31.7592 | 0 | 0 | 4 | K | 2 |  |  |  | ROZPOCET | 0 | 0 | 0 | 0 | 0 | 1 | 0 | 4 | 1994962856
| PP |  | Příčky jednoduché z cihel děrovaných broušených na tenkovrstvou maltu, pevnost cihel do P15, tl. příčky 115 mm | [14 empty] | PP | 2
| Online PSC |  | https://podminky.urs.cz/item/CS_URS_2025_01/342244211 | [14 empty] | Online PSC | 2
| VV |  | viz TZ_AB, situační výkresy, výkresová a textová část D.1.1, D.1.2 a D.1.3 | [14 empty] | VV | 2 | 1 | True | 0 | ROZPOCET
| VV |  | 1S | [14 empty] | VV | 2 | 1 | True | 0 | ROZPOCET
| VV |  | S10/S06,S09 | [14 empty] | VV | 2 | 1 | True | 0 | ROZPOCET
| VV |  | 4,0*3,75-(1,0*2,3) |  | 12.7 | [12 empty] | VV | 2 | 2 | True | 0 | ROZPOCET
| VV |  | S07/S09 | [14 empty] | VV | 2 | 1 | True | 0 | ROZPOCET
| VV |  | 2,75*3,75-(0,8*2,3) |  | 8.473 | [12 empty] | VV | 2 | 2 | True | 0 | ROZPOCET
| VV |  | S07/S08 | [14 empty] | VV | 2 | 1 | True | 0 | ROZPOCET
| VV |  | 2,75*3,75-(0,8*2,3) |  | 8.473 | [12 empty] | VV | 2 | 2 | True | 0 | ROZPOCET
| VV |  | S08/S11 | [14 empty] | VV | 2 | 1 | True | 0 | ROZPOCET
| VV |  | 2,75*3,75 |  | 10.313 | [12 empty] | VV | 2 | 2 | True | 0 | ROZPOCET
| VV |  | S06/S07-S09,S11 | [14 empty] | VV | 2 | 1 | True | 0 | ROZPOCET
| VV |  | 6,5*3,75-(0,9*2,3) |  | 22.305 | [12 empty] | VV | 2 | 2 | True | 0 | ROZPOCET
| VV |  | S02 | [14 empty] | VV | 2 | 1 | True | 0 | ROZPOCET
| VV |  | (2*0,25+1,0)*3,75 |  | 5.625 | [12 empty] | VV | 2 | 2 | True | 0 | ROZPOCET
| VV |  | S12/S14 | [14 empty] | VV | 2 | 1 | True | 0 | ROZPOCET
| VV |  | 2,25*3,75 |  | 8.438 | [12 empty] | VV | 2 | 2 | True | 0 | ROZPOCET
| VV |  | S12,S14/S15 | [14 empty] | VV | 2 | 1 | True | 0 | ROZPOCET
| VV |  | 4,5*3,75 |  | 16.875 | [12 empty] | VV | 2 | 2 | True | 0 | ROZPOCET
| VV |  | S15/S16 | [14 empty] | VV | 2 | 1 | True | 0 | ROZPOCET
| VV |  | 4,5*3,75-(0,9*2,3) |  | 14.805 | [12 empty] | VV | 2 | 2 | True | 0 | ROZPOCET
| VV |  | S16/S17 | [14 empty] | VV | 2 | 1 | True | 0 | ROZPOCET
| VV |  | 4,5*3,75 |  | 16.875 | [12 empty] | VV | 2 | 2 | True | 0 | ROZPOCET
| VV |  | S17/S18 | [14 empty] | VV | 2 | 1 | True | 0 | ROZPOCET
| VV |  | 4,5*3,75-(0,9*2,3) |  | 14.805 | [12 empty] | VV | 2 | 2 | True | 0 | ROZPOCET
| VV |  | S18 | [14 empty] | VV | 2 | 1 | True | 0 | ROZPOCET
| VV |  | 1,25*3,75 |  | 4.688 | [12 empty] | VV | 2 | 2 | True | 0 | ROZPOCET
| VV |  | S19/S21 | [14 empty] | VV | 2 | 1 | True | 0 | ROZPOCET
| VV |  | 5,0*3,75 |  | 18.75 | [12 empty] | VV | 2 | 2 | True | 0 | ROZPOCET
| VV |  | S21/S23 | [14 empty] | VV | 2 | 1 | True | 0 | ROZPOCET
| VV |  | 5,0*3,75 |  | 18.75 | [12 empty] | VV | 2 | 2 | True | 0 | ROZPOCET
| VV |  | S23/S25 | [14 empty] | VV | 2 | 1 | True | 0 | ROZPOCET
| VV |  | 5,0*3,75 |  | 18.75 | [12 empty] | VV | 2 | 2 | True | 0 | ROZPOCET
| VV |  | S20/S22 | [14 empty] | VV | 2 | 1 | True | 0 | ROZPOCET
| VV |  | 2,75*3,75 |  | 10.313 | [12 empty] | VV | 2 | 2 | True | 0 | ROZPOCET
| VV |  | S22/S24 | [14 empty] | VV | 2 | 1 | True | 0 | ROZPOCET
| VV |  | 2,75*3,75 |  | 10.313 | [12 empty] | VV | 2 | 2 | True | 0 | ROZPOCET
| VV |  | S24/S26 | [14 empty] | VV | 2 | 1 | True | 0 | ROZPOCET
| VV |  | 2,75*3,75 |  | 10.313 | [12 empty] | VV | 2 | 2 | True | 0 | ROZPOCET
| VV |  | S29/S30 | [14 empty] | VV | 2 | 1 | True | 0 | ROZPOCET
| VV |  | 3,0*3,75 |  | 11.25 | [12 empty] | VV | 2 | 2 | True | 0 | ROZPOCET
| VV |  | 1NP | [14 empty] | VV | 2 | 1 | True | 0 | ROZPOCET
| VV |  | "102 | [14 empty] | VV | 2 | 1 | True | 0 | ROZPOCET
| VV |  | (2*0,25+1,0)*3,75 |  | 5.625 | [12 empty] | VV | 2 | 2 | True | 0 | ROZPOCET
| VV |  | 2NP | [14 empty] | VV | 2 | 1 | True | 0 | ROZPOCET
| VV |  | "202 | [14 empty] | VV | 2 | 1 | True | 0 | ROZPOCET
| VV |  | (2*0,25+1,0)*4,75 |  | 7.125 | [12 empty] | VV | 2 | 2 | True | 0 | ROZPOCET
| VV |  | 3NP | [14 empty] | VV | 2 | 1 | True | 0 | ROZPOCET
| VV |  | "302 | [14 empty] | VV | 2 | 1 | True | 0 | ROZPOCET
| VV |  | (2*0,25+1,0)*3,75 |  | 5.625 | [12 empty] | VV | 2 | 2 | True | 0 | ROZPOCET
| VV |  | "312/309,310 | [14 empty] | VV | 2 | 1 | True | 0 | ROZPOCET
| VV |  | 4,0*3,75 |  | 15 | [12 empty] | VV | 2 | 2 | True | 0 | ROZPOCET
| VV |  | "307/310 | [14 empty] | VV | 2 | 1 | True | 0 | ROZPOCET
| VV |  | 1,5*3,75-(0,9*2,1) |  | 3.735 | [12 empty] | VV | 2 | 2 | True | 0 | ROZPOCET
| VV |  | "308/309 | [14 empty] | VV | 2 | 1 | True | 0 | ROZPOCET
| VV |  | 4,0*3,75 |  | 15 | [12 empty] | VV | 2 | 2 | True | 0 | ROZPOCET
| VV |  | "306/308 | [14 empty] | VV | 2 | 1 | True | 0 | ROZPOCET
| VV |  | 2,0*3,75 |  | 7.5 | [12 empty] | VV | 2 | 2 | True | 0 | ROZPOCET
| VV |  | "307,310/306,308,309 | [14 empty] | VV | 2 | 1 | True | 0 | ROZPOCET
| VV |  | 10,0*3,75-(2*0,9*2,1) |  | 33.72 | [12 empty] | VV | 2 | 2 | True | 0 | ROZPOCET
| VV |  | Součet |  | 336.144 | [12 empty] | VV | 2 | 4 | True | 1 | ROZPOCET
| D | 4 | Vodorovné konstrukce |  |  |  | 0 |  |  |  |  | 0 |  | 1565.6598 |  | 0 | 1 | D | 1 |  |  |  | ROZPOCET | [6 empty] | 0
75 | K | 411321616 | Stropy deskové ze ŽB tř. C 30/37 | m3 | 390.6 |  | 0 | CS ÚRS 2025 01 |  | základní |  | 0 | 2.502 | 977.2851 | 0 | 0 | 4 | K | 2 |  |  |  | ROZPOCET | 0 | 0 | 0 | 0 | 0 | 1 | 0 | 4 | -672916009
| PP |  | Stropy z betonu železového (bez výztuže) stropů deskových, plochých střech, desek balkonových, desek hřibových stropů včetně hlavic hřibových sloupů tř. C 30/37 | [14 empty] | PP | 2
| Online PSC |  | https://podminky.urs.cz/item/CS_URS_2025_01/411321616 | [14 empty] | Online PSC | 2
| VV |  | viz TZ_AB, situační výkresy, výkresová a textová část D.1.1, D.1.2 a D.1.3 | [14 empty] | VV | 2 | 1 | True | 0 | ROZPOCET
| VV |  | 1S | [14 empty] | VV | 2 | 1 | True | 0 | ROZPOCET
| VV |  | (717-(6,5+16,0))*0,25 |  | 173.625 | [12 empty] | VV | 2 | 2 | True | 0 | ROZPOCET
| VV |  | 1NP | [14 empty] | VV | 2 | 1 | True | 0 | ROZPOCET
| VV |  | (121-(6,5+16,0))*0,25 |  | 24.625 | [12 empty] | VV | 2 | 2 | True | 0 | ROZPOCET
| VV |  | 2NP | [14 empty] | VV | 2 | 1 | True | 0 | ROZPOCET
| VV |  | (717-(6,5+18,0))*0,2 |  | 138.5 | [12 empty] | VV | 2 | 2 | True | 0 | ROZPOCET
| VV |  | 3NP | [14 empty] | VV | 2 | 1 | True | 0 | ROZPOCET
| VV |  | 173*0,25 |  | 43.25 | [12 empty] | VV | 2 | 2 | True | 0 | ROZPOCET
| VV |  | 53*0,2 |  | 10.6 | [12 empty] | VV | 2 | 2 | True | 0 | ROZPOCET
| VV |  | Součet |  | 390.6 | [12 empty] | VV | 2 | 4 | True | 1 | ROZPOCET
76 | K | 411351011 | Zřízení bednění stropů deskových tl přes 5 do 25 cm bez podpěrné kce | m2 | 1902 |  | 0 | CS ÚRS 2025 01 |  | základní |  | 0 | 0.0053262 | 10.1304 | 0 | 0 | 4 | K | 2 |  |  |  | ROZPOCET | 0 | 0 | 0 | 0 | 0 | 1 | 0 | 4 | 1429213047
| PP |  | Bednění stropních konstrukcí - bez podpěrné konstrukce desek tloušťky stropní desky přes 5 do 25 cm zřízení | [14 empty] | PP | 2
| Online PSC |  | https://podminky.urs.cz/item/CS_URS_2025_01/411351011 | [14 empty] | Online PSC | 2
| VV |  | viz TZ_AB, situační výkresy, výkresová a textová část D.1.1, D.1.2 a D.1.3 | [14 empty] | VV | 2 | 1 | True | 0 | ROZPOCET
| VV |  | 1S | [14 empty] | VV | 2 | 1 | True | 0 | ROZPOCET
| VV |  | (717-(6,5+16,0)) |  | 694.5 | [12 empty] | VV | 2 | 2 | True | 0 | ROZPOCET
| VV |  | 116*0,5 |  | 58 | [12 empty] | VV | 2 | 2 | True | 0 | ROZPOCET
| VV |  | 1NP | [14 empty] | VV | 2 | 1 | True | 0 | ROZPOCET
| VV |  | (121-(6,5+16,0)) |  | 98.5 | [12 empty] | VV | 2 | 2 | True | 0 | ROZPOCET
| VV |  | 55,5*0,5 |  | 27.75 | [12 empty] | VV | 2 | 2 | True | 0 | ROZPOCET
| VV |  | 2NP | [14 empty] | VV | 2 | 1 | True | 0 | ROZPOCET
| VV |  | (717-(6,5+18,0)) |  | 692.5 | [12 empty] | VV | 2 | 2 | True | 0 | ROZPOCET
| VV |  | 116*0,5 |  | 58 | [12 empty] | VV | 2 | 2 | True | 0 | ROZPOCET
| VV |  | 3NP | [14 empty] | VV | 2 | 1 | True | 0 | ROZPOCET
| VV |  | 173 |  | 173 | [12 empty] | VV | 2 | 2 | True | 0 | ROZPOCET
| VV |  | 53 |  | 53 | [12 empty] | VV | 2 | 2 | True | 0 | ROZPOCET
| VV |  | (57+36,5)*0,5 |  | 46.75 | [12 empty] | VV | 2 | 2 | True | 0 | ROZPOCET
| VV |  | Součet |  | 1902 | [12 empty] | VV | 2 | 4 | True | 1 | ROZPOCET
77 | K | 411351012 | Odstranění bednění stropů deskových tl přes 5 do 25 cm bez podpěrné kce | m2 | 1902 |  | 0 | CS ÚRS 2025 01 |  | základní |  | 0 | 0 | 0 | 0 | 0 | 4 | K | 2 |  |  |  | ROZPOCET | 0 | 0 | 0 | 0 | 0 | 1 | 0 | 4 | -1939912751
| PP |  | Bednění stropních konstrukcí - bez podpěrné konstrukce desek tloušťky stropní desky přes 5 do 25 cm odstranění | [14 empty] | PP | 2
| Online PSC |  | https://podminky.urs.cz/item/CS_URS_2025_01/411351012 | [14 empty] | Online PSC | 2
78 | K | 411351091.x | D+M Bednění čel stropních desek tl. do 25 cm, zřízení | m | 509.1 |  | 0 |  |  | základní |  | 0 | 0 | 0 | 0 | 0 | 4 | K | 2 |  |  |  | ROZPOCET | 0 | 0 | 0 | 0 | 0 | 1 | 0 | 4 | 1893819889
| PP |  | D+M Bednění čel stropních desek tl. do 25 cm, zřízení | [14 empty] | PP | 2
| VV |  | viz TZ_AB, situační výkresy, výkresová a textová část D.1.1, D.1.2 a D.1.3 | [14 empty] | VV | 2 | 1 | True | 0 | ROZPOCET
| VV |  | 1S | [14 empty] | VV | 2 | 1 | True | 0 | ROZPOCET
| VV |  | 116+17+10,5+3,7+2,1 |  | 149.3 | [12 empty] | VV | 2 | 2 | True | 0 | ROZPOCET
| VV |  | 1NP | [14 empty] | VV | 2 | 1 | True | 0 | ROZPOCET
| VV |  | 56+17+10,5+3,7+2,1 |  | 89.3 | [12 empty] | VV | 2 | 2 | True | 0 | ROZPOCET
| VV |  | 2NP | [14 empty] | VV | 2 | 1 | True | 0 | ROZPOCET
| VV |  | 116+18,5+10,5+3,7+2,1 |  | 150.8 | [12 empty] | VV | 2 | 2 | True | 0 | ROZPOCET
| VV |  | 3NP | [14 empty] | VV | 2 | 1 | True | 0 | ROZPOCET
| VV |  | 58+4,2+5,4+3,0+4,6+1,9+2,4+3,7 |  | 83.2 | [12 empty] | VV | 2 | 2 | True | 0 | ROZPOCET
| VV |  | 36,5 |  | 36.5 | [12 empty] | VV | 2 | 2 | True | 0 | ROZPOCET
| VV |  | Součet |  | 509.1 | [12 empty] | VV | 2 | 4 | True | 1 | ROZPOCET
79 | K | 411351092.x | D+M Bednění čel stropních desek tl. do 25 cm, odstranění | m | 509.1 |  | 0 |  |  | základní |  | 0 | 0 | 0 | 0 | 0 | 4 | K | 2 |  |  |  | ROZPOCET | 0 | 0 | 0 | 0 | 0 | 1 | 0 | 4 | -1781044358
| PP |  | Bednění čel stropních desek tl. do 25 cm, odstranění | [14 empty] | PP | 2
80 | K | 411354313 | Zřízení podpěrné konstrukce stropů výšky do 4 m tl přes 15 do 25 cm | m2 | 1062.5 |  | 0 | CS ÚRS 2025 01 |  | základní |  | 0 | 0.00088228 | 0.93742 | 0 | 0 | 4 | K | 2 |  |  |  | ROZPOCET | 0 | 0 | 0 | 0 | 0 | 1 | 0 | 4 | -731403575
| PP |  | Podpěrná konstrukce stropů - desek, kleneb a skořepin výška podepření do 4 m tloušťka stropu přes 15 do 25 cm zřízení | [14 empty] | PP | 2
| Online PSC |  | https://podminky.urs.cz/item/CS_URS_2025_01/411354313 | [14 empty] | Online PSC | 2
| VV |  | viz TZ_AB, situační výkresy, výkresová a textová část D.1.1, D.1.2 a D.1.3 | [14 empty] | VV | 2 | 1 | True | 0 | ROZPOCET
| VV |  | 1S | [14 empty] | VV | 2 | 1 | True | 0 | ROZPOCET
| VV |  | (717-(6,5+16,0)) |  | 694.5 | [12 empty] | VV | 2 | 2 | True | 0 | ROZPOCET
| VV |  | 1NP | [14 empty] | VV | 2 | 1 | True | 0 | ROZPOCET
| VV |  | (121-(6,5+16,0)) |  | 98.5 | [12 empty] | VV | 2 | 2 | True | 0 | ROZPOCET
| VV |  | 2NP | [14 empty] | VV | 2 | 1 | True | 0 | ROZPOCET
| VV |  | (121-(6,5+18,0)) |  | 96.5 | [12 empty] | VV | 2 | 2 | True | 0 | ROZPOCET
| VV |  | 3NP | [14 empty] | VV | 2 | 1 | True | 0 | ROZPOCET
| VV |  | 173 |  | 173 | [12 empty] | VV | 2 | 2 | True | 0 | ROZPOCET
| VV |  | Součet |  | 1062.5 | [12 empty] | VV | 2 | 4 | True | 1 | ROZPOCET
81 | K | 411354314 | Odstranění podpěrné konstrukce stropů výšky do 4 m tl přes 15 do 25 cm | m2 | 1062.5 |  | 0 | CS ÚRS 2025 01 |  | základní |  | 0 | 0 | 0 | 0 | 0 | 4 | K | 2 |  |  |  | ROZPOCET | 0 | 0 | 0 | 0 | 0 | 1 | 0 | 4 | -4430274
| PP |  | Podpěrná konstrukce stropů - desek, kleneb a skořepin výška podepření do 4 m tloušťka stropu přes 15 do 25 cm odstranění | [14 empty] | PP | 2
| Online PSC |  | https://podminky.urs.cz/item/CS_URS_2025_01/411354314 | [14 empty] | Online PSC | 2
82 | K | 411354333 | Zřízení podpěrné konstrukce stropů výšky přes 4 do 6 m tl přes 15 do 25 cm | m2 | 247 |  | 0 | CS ÚRS 2025 01 |  | základní |  | 0 | 0.00092064 | 0.2274 | 0 | 0 | 4 | K | 2 |  |  |  | ROZPOCET | 0 | 0 | 0 | 0 | 0 | 1 | 0 | 4 | 1696750671
| PP |  | Podpěrná konstrukce stropů - desek, kleneb a skořepin výška podepření přes 4 do 6 m tloušťka stropu přes 15 do 25 cm zřízení | [14 empty] | PP | 2
| Online PSC |  | https://podminky.urs.cz/item/CS_URS_2025_01/411354333 | [14 empty] | Online PSC | 2
| VV |  | viz TZ_AB, situační výkresy, výkresová a textová část D.1.1, D.1.2 a D.1.3 | [14 empty] | VV | 2 | 1 | True | 0 | ROZPOCET
| VV |  | 3NP | [14 empty] | VV | 2 | 1 | True | 0 | ROZPOCET
| VV |  | 53+194 |  | 247 | [12 empty] | VV | 2 | 2 | True | 1 | ROZPOCET
83 | K | 411354334 | Odstranění podpěrné konstrukce stropů výšky přes 4 do 6 m tl přes 15 do 25 cm | m2 | 247 |  | 0 | CS ÚRS 2025 01 |  | základní |  | 0 | 0 | 0 | 0 | 0 | 4 | K | 2 |  |  |  | ROZPOCET | 0 | 0 | 0 | 0 | 0 | 1 | 0 | 4 | 227052085
| PP |  | Podpěrná konstrukce stropů - desek, kleneb a skořepin výška podepření přes 4 do 6 m tloušťka stropu přes 15 do 25 cm odstranění | [14 empty] | PP | 2
| Online PSC |  | https://podminky.urs.cz/item/CS_URS_2025_01/411354334 | [14 empty] | Online PSC | 2
84 | K | 4113543191.x | Podpěrná prostorová konstrukce bednění stropů - výška celkem do 9 m - zřízení | m2 | 570 |  | 0 |  |  | základní |  | 0 | 0 | 0 | 0 | 0 | 4 | K | 2 |  |  |  | ROZPOCET | 0 | 0 | 0 | 0 | 0 | 1 | 0 | 4 | 1005014887
| PP |  | Podpěrná prostorová konstrukce bednění stropů - výška celkem do 9 m - zřízení, systémové řešení | [14 empty] | PP | 2
| P |  | Poznámka k položce: množství MJ určuje půdorysnou plochu stropu | [14 empty] | P | 2
| VV |  | viz TZ_AB, situační výkresy, výkresová a textová část D.1.1, D.1.2 a D.1.3 | [14 empty] | VV | 2 | 1 | True | 0 | ROZPOCET
| VV |  | 2NP | [14 empty] | VV | 2 | 1 | True | 0 | ROZPOCET
| VV |  | 570 |  | 570 | [12 empty] | VV | 2 | 2 | True | 1 | ROZPOCET
85 | K | 4113543192.x | Podpěrná prostorová konstrukce bednění stropů - výška celkem do 9 m - odstranění | m2 | 570 |  | 0 |  |  | základní |  | 0 | 0 | 0 | 0 | 0 | 4 | K | 2 |  |  |  | ROZPOCET | 0 | 0 | 0 | 0 | 0 | 1 | 0 | 4 | -1282864677
| PP |  | Podpěrná prostorová konstrukce bednění stropů - výška celkem do 9 m - odstranění, systémové řešení | [14 empty] | PP | 2
86 | K | 411355001.x | Příplatek za ponechání podpěrných stojek stropu po odstranění bednění, před dosažením požadované pevnosti betonu stropu | m2 | 1879.5 |  | 0 |  |  | základní |  | 0 | 0 | 0 | 0 | 0 | 4 | K | 2 |  |  |  | ROZPOCET | 0 | 0 | 0 | 0 | 0 | 1 | 0 | 4 | 1349845398
| PP |  | Příplatek za ponechání podpěrných stojek stropu po odstranění bednění, před dosažením požadované pevnosti betonu stropu | [14 empty] | PP | 2
| VV |  | 1062,5 |  | 1062.5 | [12 empty] | VV | 2 | 2 | True | 0 | ROZPOCET
| VV |  | 247,0 |  | 247 | [12 empty] | VV | 2 | 2 | True | 0 | ROZPOCET
| VV |  | 570 |  | 570 | [12 empty] | VV | 2 | 2 | True | 0 | ROZPOCET
| VV |  | Součet |  | 1879.5 | [12 empty] | VV | 2 | 4 | True | 1 | ROZPOCET
87 | K | 411361821 | Výztuž stropů betonářskou ocelí 10 505 | t | 85.826 |  | 0 | CS ÚRS 2025 01 |  | základní |  | 0 | 1.0556 | 90.5938 | 0 | 0 | 4 | K | 2 |  |  |  | ROZPOCET | 0 | 0 | 0 | 0 | 0 | 1 | 0 | 4 | 467792598
| PP |  | Výztuž stropů prostě uložených, vetknutých, spojitých, deskových, trámových (žebrových, kazetových), s keramickými a jinými vložkami, konsolových nebo balkonových, hřibových včetně hlavic hřibových sloupů, plochých střech a pro zavěšení železobetonových podhledů z betonářské oceli 10 505 (R) nebo BSt 500 | [14 empty] | PP | 2
| Online PSC |  | https://podminky.urs.cz/item/CS_URS_2025_01/411361821 | [14 empty] | Online PSC | 2
| VV |  | viz TZ_AB, situační výkresy, výkresová a textová část D.1.1, D.1.2 a D.1.3 | [14 empty] | VV | 2 | 1 | True | 0 | ROZPOCET
| VV |  | dle D.1.2 | [14 empty] | VV | 2 | 1 | True | 0 | ROZPOCET
| VV |  | "1S" 18,965+0,46 |  | 19.425 | [12 empty] | VV | 2 | 2 | True | 0 | ROZPOCET
| VV |  | "1NP" 2,6+0,05 |  | 2.65 | [12 empty] | VV | 2 | 2 | True | 0 | ROZPOCET
| VV |  | "2NP (vč. průvlaků)" 53,701+0,4 |  | 54.101 | [12 empty] | VV | 2 | 2 | True | 0 | ROZPOCET
| VV |  | "3NP (vč. průvlaků)" 9,5+0,15 |  | 9.65 | [12 empty] | VV | 2 | 2 | True | 0 | ROZPOCET
| VV |  | Součet |  | 85.826 | [12 empty] | VV | 2 | 4 | True | 1 | ROZPOCET
88 | K | 413321616 | Nosníky ze ŽB tř. C 30/37 | m3 | 147.326 |  | 0 | CS ÚRS 2025 01 |  | základní |  | 0 | 2.5019 | 368.6008 | 0 | 0 | 4 | K | 2 |  |  |  | ROZPOCET | 0 | 0 | 0 | 0 | 0 | 1 | 0 | 4 | 1511132341
| PP |  | Nosníky z betonu železového (bez výztuže) včetně stěnových i jeřábových drah, volných trámů, průvlaků, rámových příčlí, ztužidel, konzol, vodorovných táhel apod., tyčových konstrukcí tř. C 30/37 | [14 empty] | PP | 2
| Online PSC |  | https://podminky.urs.cz/item/CS_URS_2025_01/413321616 | [14 empty] | Online PSC | 2
| VV |  | viz TZ_AB, situační výkresy, výkresová a textová část D.1.1, D.1.2 a D.1.3 | [14 empty] | VV | 2 | 1 | True | 0 | ROZPOCET
| VV |  | výztuž průvlaků a překladů je součástí výztuže stropů a stěn - viz D.1.2 | [14 empty] | VV | 2 | 1 | True | 0 | ROZPOCET
| VV |  | průvlaky | [14 empty] | VV | 2 | 1 | True | 0 | ROZPOCET
| VV |  | P1 (nad 2NP) | [14 empty] | VV | 2 | 1 | True | 0 | ROZPOCET
| VV |  | 9*(18,4*0,4*1,5+2*0,4*0,5) |  | 102.96 | [12 empty] | VV | 2 | 2 | True | 0 | ROZPOCET
| VV |  | krčky | [14 empty] | VV | 2 | 1 | True | 0 | ROZPOCET
| VV |  | "1PP" 21,9*0,4*0,25 |  | 2.19 | [12 empty] | VV | 2 | 2 | True | 0 | ROZPOCET
| VV |  | "1NP" 21,9*0,4*0,25 |  | 2.19 | [12 empty] | VV | 2 | 2 | True | 0 | ROZPOCET
| VV |  | "2NP" 21,9*0,4*0,25 |  | 2.19 | [12 empty] | VV | 2 | 2 | True | 0 | ROZPOCET
| VV |  | "3NP" 21,9*0,4*0,25 |  | 2.19 | [12 empty] | VV | 2 | 2 | True | 0 | ROZPOCET
| VV |  | překlad | [14 empty] | VV | 2 | 1 | True | 0 | ROZPOCET
| VV |  | "P1" 18,7*0,3*0,35 |  | 1.964 | [12 empty] | VV | 2 | 2 | True | 0 | ROZPOCET
| VV |  | obvodový průvlak nad 2NP | [14 empty] | VV | 2 | 1 | True | 0 | ROZPOCET
| VV |  | (16*3,25+2*5,45+6,1+2*1,5)*(0,3*0,75) |  | 16.2 | [12 empty] | VV | 2 | 2 | True | 0 | ROZPOCET
| VV |  | průvlak 2NP | [14 empty] | VV | 2 | 1 | True | 0 | ROZPOCET
| VV |  | 22,1*0,3*0,25 |  | 1.658 | [12 empty] | VV | 2 | 2 | True | 0 | ROZPOCET
| VV |  | 17,9*0,3*0,25 |  | 1.343 | [12 empty] | VV | 2 | 2 | True | 0 | ROZPOCET
| VV |  | průvlak 3NP | [14 empty] | VV | 2 | 1 | True | 0 | ROZPOCET
| VV |  | 16,6*0,25*0,8 |  | 3.32 | [12 empty] | VV | 2 | 2 | True | 0 | ROZPOCET
| VV |  | 9,7*0,3*1,1 |  | 3.201 | [12 empty] | VV | 2 | 2 | True | 0 | ROZPOCET
| VV |  | 24,0*0,3*1,1 |  | 7.92 | [12 empty] | VV | 2 | 2 | True | 0 | ROZPOCET
| VV |  | Součet |  | 147.326 | [12 empty] | VV | 2 | 4 | True | 1 | ROZPOCET
89 | K | 413351111 | Zřízení bednění nosníků a průvlaků bez podpěrné kce výšky do 100 cm | m2 | 290.06 |  | 0 | CS ÚRS 2025 01 |  | základní |  | 0 | 0.0066283 | 1.9226 | 0 | 0 | 4 | K | 2 |  |  |  | ROZPOCET | 0 | 0 | 0 | 0 | 0 | 1 | 0 | 4 | 1143837006
| PP |  | Bednění nosníků a průvlaků - bez podpěrné konstrukce výška nosníku po spodní líc stropní desky do 100 cm zřízení | [14 empty] | PP | 2
| Online PSC |  | https://podminky.urs.cz/item/CS_URS_2025_01/413351111 | [14 empty] | Online PSC | 2
| VV |  | viz TZ_AB, situační výkresy, výkresová a textová část D.1.1, D.1.2 a D.1.3 | [14 empty] | VV | 2 | 1 | True | 0 | ROZPOCET
| VV |  | krčky | [14 empty] | VV | 2 | 1 | True | 0 | ROZPOCET
| VV |  | "1PP" 21,9*(0,4+2*0,25) |  | 19.71 | [12 empty] | VV | 2 | 2 | True | 0 | ROZPOCET
| VV |  | "1NP" 21,9*(0,4+2*0,25) |  | 19.71 | [12 empty] | VV | 2 | 2 | True | 0 | ROZPOCET
| VV |  | "2NP" 21,9*(0,4+2*0,25) |  | 19.71 | [12 empty] | VV | 2 | 2 | True | 0 | ROZPOCET
| VV |  | "3NP" 21,9*(0,4+2*0,25) |  | 19.71 | [12 empty] | VV | 2 | 2 | True | 0 | ROZPOCET
| VV |  | překlad | [14 empty] | VV | 2 | 1 | True | 0 | ROZPOCET
| VV |  | "P1" 18,7*(0,3+2*0,35)+2*0,3*0,35 |  | 18.91 | [12 empty] | VV | 2 | 2 | True | 0 | ROZPOCET
| VV |  | obvodový průvlak nad 2NP | [14 empty] | VV | 2 | 1 | True | 0 | ROZPOCET
| VV |  | (16*3,25+2*5,45+6,1+2*1,5)*(0,3+2*0,75) |  | 129.6 | [12 empty] | VV | 2 | 2 | True | 0 | ROZPOCET
| VV |  | průvlak 2NP | [14 empty] | VV | 2 | 1 | True | 0 | ROZPOCET
| VV |  | 22,1*(0,3+2*0,25) |  | 17.68 | [12 empty] | VV | 2 | 2 | True | 0 | ROZPOCET
| VV |  | 17,9*(0,3+2*0,25) |  | 14.32 | [12 empty] | VV | 2 | 2 | True | 0 | ROZPOCET
| VV |  | průvlak 3NP | [14 empty] | VV | 2 | 1 | True | 0 | ROZPOCET
| VV |  | 16,6*(0,25+2*0,8) |  | 30.71 | [12 empty] | VV | 2 | 2 | True | 0 | ROZPOCET
| VV |  | Součet |  | 290.06 | [12 empty] | VV | 2 | 4 | True | 1 | ROZPOCET
90 | K | 413351112 | Odstranění bednění nosníků a průvlaků bez podpěrné kce výšky do 100 cm | m2 | 290.06 |  | 0 | CS ÚRS 2025 01 |  | základní |  | 0 | 0 | 0 | 0 | 0 | 4 | K | 2 |  |  |  | ROZPOCET | 0 | 0 | 0 | 0 | 0 | 1 | 0 | 4 | -1116496683
| PP |  | Bednění nosníků a průvlaků - bez podpěrné konstrukce výška nosníku po spodní líc stropní desky do 100 cm odstranění | [14 empty] | PP | 2
| Online PSC |  | https://podminky.urs.cz/item/CS_URS_2025_01/413351112 | [14 empty] | Online PSC | 2
91 | K | 413351121 | Zřízení bednění nosníků a průvlaků bez podpěrné kce výšky přes 100 cm | m2 | 831.1 |  | 0 | CS ÚRS 2025 01 |  | základní |  | 0 | 0.0046537 | 3.8677 | 0 | 0 | 4 | K | 2 |  |  |  | ROZPOCET | 0 | 0 | 0 | 0 | 0 | 1 | 0 | 4 | 1520792954
| PP |  | Bednění nosníků a průvlaků - bez podpěrné konstrukce výška nosníku po spodní líc stropní desky přes 100 cm zřízení | [14 empty] | PP | 2
| Online PSC |  | https://podminky.urs.cz/item/CS_URS_2025_01/413351121 | [14 empty] | Online PSC | 2
| VV |  | viz TZ_AB, situační výkresy, výkresová a textová část D.1.1, D.1.2 a D.1.3 | [14 empty] | VV | 2 | 1 | True | 0 | ROZPOCET
| VV |  | P1 (nad 2NP) | [14 empty] | VV | 2 | 1 | True | 0 | ROZPOCET
| VV |  | 9*(18,4*2*1,8+2*2*2,5+19,3*0,4) |  | 755.64 | [12 empty] | VV | 2 | 2 | True | 0 | ROZPOCET
| VV |  | průvlak 3NP | [14 empty] | VV | 2 | 1 | True | 0 | ROZPOCET
| VV |  | 9,7*2*1,1+2*0,3*1,1 |  | 22 | [12 empty] | VV | 2 | 2 | True | 0 | ROZPOCET
| VV |  | 24,0*2*1,1+2*0,3*1,1 |  | 53.46 | [12 empty] | VV | 2 | 2 | True | 0 | ROZPOCET
| VV |  | Součet |  | 831.1 | [12 empty] | VV | 2 | 4 | True | 1 | ROZPOCET
92 | K | 413351122 | Odstranění bednění nosníků a průvlaků bez podpěrné kce výšky přes 100 cm | m2 | 831.1 |  | 0 | CS ÚRS 2025 01 |  | základní |  | 0 | 0 | 0 | 0 | 0 | 4 | K | 2 |  |  |  | ROZPOCET | 0 | 0 | 0 | 0 | 0 | 1 | 0 | 4 | -1843536104
| PP |  | Bednění nosníků a průvlaků - bez podpěrné konstrukce výška nosníku po spodní líc stropní desky přes 100 cm odstranění | [14 empty] | PP | 2
| Online PSC |  | https://podminky.urs.cz/item/CS_URS_2025_01/413351122 | [14 empty] | Online PSC | 2
93 | K | 413352211 | Zřízení podpěrné konstrukce nosníků výšky podepření přes 4 do 6 m pro nosník výšky do 100 cm | m2 | 78.4 |  | 0 | CS ÚRS 2025 01 |  | základní |  | 0 | 0.001496 | 0.11729 | 0 | 0 | 4 | K | 2 |  |  |  | ROZPOCET | 0 | 0 | 0 | 0 | 0 | 1 | 0 | 4 | -684283331
| PP |  | Podpěrná konstrukce nosníků a průvlaků výšky podepření přes 4 do 6 m výšky nosníku (po spodní hranu stropní desky) do 100 cm zřízení | [14 empty] | PP | 2
| Online PSC |  | https://podminky.urs.cz/item/CS_URS_2025_01/413352211 | [14 empty] | Online PSC | 2
| VV |  | viz TZ_AB, situační výkresy, výkresová a textová část D.1.1, D.1.2 a D.1.3 | [14 empty] | VV | 2 | 1 | True | 0 | ROZPOCET
| VV |  | krčky | [14 empty] | VV | 2 | 1 | True | 0 | ROZPOCET
| VV |  | "1PP" 21,9*0,4 |  | 8.76 | [12 empty] | VV | 2 | 2 | True | 0 | ROZPOCET
| VV |  | "1NP" 21,9*0,4 |  | 8.76 | [12 empty] | VV | 2 | 2 | True | 0 | ROZPOCET
| VV |  | "2NP" 21,9*0,4 |  | 8.76 | [12 empty] | VV | 2 | 2 | True | 0 | ROZPOCET
| VV |  | "3NP" 21,9*0,4 |  | 8.76 | [12 empty] | VV | 2 | 2 | True | 0 | ROZPOCET
| VV |  | překlad | [14 empty] | VV | 2 | 1 | True | 0 | ROZPOCET
| VV |  | "P1" 18,7*0,3 |  | 5.61 | [12 empty] | VV | 2 | 2 | True | 0 | ROZPOCET
| VV |  | obvodový průvlak nad 2NP | [14 empty] | VV | 2 | 1 | True | 0 | ROZPOCET
| VV |  | (16*3,25+2*5,45+6,1+2*1,5)*0,3 |  | 21.6 | [12 empty] | VV | 2 | 2 | True | 0 | ROZPOCET
| VV |  | průvlak 2NP | [14 empty] | VV | 2 | 1 | True | 0 | ROZPOCET
| VV |  | 22,1*0,3 |  | 6.63 | [12 empty] | VV | 2 | 2 | True | 0 | ROZPOCET
| VV |  | 17,9*0,3 |  | 5.37 | [12 empty] | VV | 2 | 2 | True | 0 | ROZPOCET
| VV |  | průvlak 3NP | [14 empty] | VV | 2 | 1 | True | 0 | ROZPOCET
| VV |  | 16,6*0,25 |  | 4.15 | [12 empty] | VV | 2 | 2 | True | 0 | ROZPOCET
| VV |  | Součet |  | 78.4 | [12 empty] | VV | 2 | 4 | True | 1 | ROZPOCET
94 | K | 413352212 | Odstranění podpěrné konstrukce nosníků výšky podepření přes 4 do 6 m pro nosník výšky do 100 cm | m2 | 78.4 |  | 0 | CS ÚRS 2025 01 |  | základní |  | 0 | 0 | 0 | 0 | 0 | 4 | K | 2 |  |  |  | ROZPOCET | 0 | 0 | 0 | 0 | 0 | 1 | 0 | 4 | 1878421502
| PP |  | Podpěrná konstrukce nosníků a průvlaků výšky podepření přes 4 do 6 m výšky nosníku (po spodní hranu stropní desky) do 100 cm odstranění | [14 empty] | PP | 2
| Online PSC |  | https://podminky.urs.cz/item/CS_URS_2025_01/413352212 | [14 empty] | Online PSC | 2
95 | K | 413352215 | Zřízení podpěrné konstrukce nosníků výšky podepření přes 4 do 6 m pro nosník výšky přes 100 cm | m2 | 10.11 |  | 0 | CS ÚRS 2025 01 |  | základní |  | 0 | 0.0017646 | 0.01784 | 0 | 0 | 4 | K | 2 |  |  |  | ROZPOCET | 0 | 0 | 0 | 0 | 0 | 1 | 0 | 4 | 714262797
| PP |  | Podpěrná konstrukce nosníků a průvlaků výšky podepření přes 4 do 6 m výšky nosníku (po spodní hranu stropní desky) přes 100 cm zřízení | [14 empty] | PP | 2
| Online PSC |  | https://podminky.urs.cz/item/CS_URS_2025_01/413352215 | [14 empty] | Online PSC | 2
| VV |  | viz TZ_AB, situační výkresy, výkresová a textová část D.1.1, D.1.2 a D.1.3 | [14 empty] | VV | 2 | 1 | True | 0 | ROZPOCET
| VV |  | průvlak 3NP | [14 empty] | VV | 2 | 1 | True | 0 | ROZPOCET
| VV |  | 9,7*0,3 |  | 2.91 | [12 empty] | VV | 2 | 2 | True | 0 | ROZPOCET
| VV |  | 24,0*0,3 |  | 7.2 | [12 empty] | VV | 2 | 2 | True | 0 | ROZPOCET
| VV |  | Součet |  | 10.11 | [12 empty] | VV | 2 | 4 | True | 1 | ROZPOCET
96 | K | 413352216 | Odstranění podpěrné konstrukce nosníků výšky podepření přes 4 do 6 m pro nosník výšky přes 100 cm | m2 | 10.11 |  | 0 | CS ÚRS 2025 01 |  | základní |  | 0 | 0 | 0 | 0 | 0 | 4 | K | 2 |  |  |  | ROZPOCET | 0 | 0 | 0 | 0 | 0 | 1 | 0 | 4 | -54436805
| PP |  | Podpěrná konstrukce nosníků a průvlaků výšky podepření přes 4 do 6 m výšky nosníku (po spodní hranu stropní desky) přes 100 cm odstranění | [14 empty] | PP | 2
| Online PSC |  | https://podminky.urs.cz/item/CS_URS_2025_01/413352216 | [14 empty] | Online PSC | 2
97 | K | 4133522195.x | Podpěrná prostorová konstrukce bednění průvlaků - výška celkem do 9 m - zřízení | m2 | 547.2 |  | 0 |  |  | základní |  | 0 | 0 | 0 | 0 | 0 | 4 | K | 2 |  |  |  | ROZPOCET | 0 | 0 | 0 | 0 | 0 | 1 | 0 | 4 | 77657205
| PP |  | Podpěrná prostorová konstrukce bednění průvlaků - výška celkem do 9 m - zřízení, systémové řešení | [14 empty] | PP | 2
| P |  | Poznámka k položce: množství MJ určuje půdorysnou plochu podpěrné konstrukce | [14 empty] | P | 2
| VV |  | viz TZ_AB, situační výkresy, výkresová a textová část D.1.1, D.1.2 a D.1.3 | [14 empty] | VV | 2 | 1 | True | 0 | ROZPOCET
| VV |  | 8*19*3,6 |  | 547.2 | [12 empty] | VV | 2 | 2 | True | 1 | ROZPOCET
98 | K | 4133522196.x | Podpěrná prostorová konstrukce bednění průvlaků - výška celkem do 9 m - odstranění | m2 | 547.2 |  | 0 |  |  | základní |  | 0 | 0 | 0 | 0 | 0 | 4 | K | 2 |  |  |  | ROZPOCET | 0 | 0 | 0 | 0 | 0 | 1 | 0 | 4 | 820745477
| PP |  | Podpěrná prostorová konstrukce bednění průvlaků - výška celkem do 9 m - odstranění, systémové řešení | [14 empty] | PP | 2
99 | K | 413941135 | Osazování ocelových válcovaných nosníků stropů HEA nebo HEB výšky přes 220 mm | t | 13.171 |  | 0 | CS ÚRS 2025 01 |  | základní |  | 0 | 0.008547 | 0.11257 | 0 | 0 | 4 | K | 2 |  |  |  | ROZPOCET | 0 | 0 | 0 | 0 | 0 | 1 | 0 | 4 | -1308623012
| PP |  | Osazování ocelových válcovaných nosníků ve stropech HE-A nebo HE-B, výšky přes 220 mm | [14 empty] | PP | 2
| Online PSC |  | https://podminky.urs.cz/item/CS_URS_2025_01/413941135 | [14 empty] | Online PSC | 2
| VV |  | viz TZ_AB, situační výkresy, výkresová a textová část D.1.1, D.1.2 a D.1.3 | [14 empty] | VV | 2 | 1 | True | 0 | ROZPOCET
| VV |  | HEB 360: 142 kg/m | [14 empty] | VV | 2 | 1 | True | 0 | ROZPOCET
| VV |  | 7*13,25*0,142 |  | 13.171 | [12 empty] | VV | 2 | 2 | True | 1 | ROZPOCET
100 | M | 13011010 | ocel profilová jakost S235JR (11 375) průřez HEB 360 | t | 13.83 |  | 0 | CS ÚRS 2025 01 |  | základní |  | 0 | 1 | 13.83 | 0 | 0 | 8 | M | 2 |  |  |  | ROZPOCET | 0 | 0 | 0 | 0 | 0 | 1 | 0 | 4 | -94517096
| PP |  | ocel profilová jakost S235JR (11 375) průřez HEB 360 | [14 empty] | PP | 2
| VV |  | 13,171*1,05 'Přepočtené koeficientem množství |  | 13.83 | [12 empty] | VV | 2 | 2 | False | 1 | ROZPOCET
101 | K | 41394501.x | Příplatek za povrchovou úpravu ocelových válcovaných profilů antikorozním nátěrem | m2 | 171.588 |  | 0 |  |  | základní |  | 0 | 0 | 0 | 0 | 0 | 4 | K | 2 |  |  |  | ROZPOCET | 0 | 0 | 0 | 0 | 0 | 1 | 0 | 4 | 2131703693
| PP |  | Příplatek za povrchovou úpravu ocelových válcovaných profilů antikorozním nátěrem | [14 empty] | PP | 2
| VV |  | viz TZ_AB, situační výkresy, výkresová a textová část D.1.1, D.1.2 a D.1.3 | [14 empty] | VV | 2 | 1 | True | 0 | ROZPOCET
| VV |  | HEB 360: 1,85 m2/2 | [14 empty] | VV | 2 | 1 | True | 0 | ROZPOCET
| VV |  | 7*13,25*1,85 |  | 171.588 | [12 empty] | VV | 2 | 2 | True | 1 | ROZPOCET
102 | K | 417321616 | Ztužující pásy a věnce ze ŽB tř. C 30/37 | m3 | 30.951 |  | 0 | CS ÚRS 2025 01 |  | základní |  | 0 | 2.502 | 77.4386 | 0 | 0 | 4 | K | 2 |  |  |  | ROZPOCET | 0 | 0 | 0 | 0 | 0 | 1 | 0 | 4 | 1128170948
| PP |  | Ztužující pásy a věnce z betonu železového (bez výztuže) tř. C 30/37 | [14 empty] | PP | 2
| Online PSC |  | https://podminky.urs.cz/item/CS_URS_2025_01/417321616 | [14 empty] | Online PSC | 2
| VV |  | viz TZ_AB, situační výkresy, výkresová a textová část D.1.1, D.1.2 a D.1.3 | [14 empty] | VV | 2 | 1 | True | 0 | ROZPOCET
| VV |  | věnec V1 | [14 empty] | VV | 2 | 1 | True | 0 | ROZPOCET
| VV |  | 81*0,3*0,35 |  | 8.505 | [12 empty] | VV | 2 | 2 | True | 0 | ROZPOCET
| VV |  | parapetní nosník | [14 empty] | VV | 2 | 1 | True | 0 | ROZPOCET
| VV |  | 18,7*0,3*0,25 |  | 1.403 | [12 empty] | VV | 2 | 2 | True | 0 | ROZPOCET
| VV |  | věnec průběžný | [14 empty] | VV | 2 | 1 | True | 0 | ROZPOCET
| VV |  | (8,0+3*3,1)*0,25*0,25 |  | 1.081 | [12 empty] | VV | 2 | 2 | True | 0 | ROZPOCET
| VV |  | (25,5+13)*0,3*0,25 |  | 2.888 | [12 empty] | VV | 2 | 2 | True | 0 | ROZPOCET
| VV |  | věnec 3NP | [14 empty] | VV | 2 | 1 | True | 0 | ROZPOCET
| VV |  | (4,9+14,0)*0,3*0,4 |  | 2.268 | [12 empty] | VV | 2 | 2 | True | 0 | ROZPOCET
| VV |  | 40,3*0,3*0,2 |  | 2.418 | [12 empty] | VV | 2 | 2 | True | 0 | ROZPOCET
| VV |  | atika | [14 empty] | VV | 2 | 1 | True | 0 | ROZPOCET
| VV |  | 89*0,3*0,25 |  | 6.675 | [12 empty] | VV | 2 | 2 | True | 0 | ROZPOCET
| VV |  | 75,5*0,25*0,25 |  | 4.719 | [12 empty] | VV | 2 | 2 | True | 0 | ROZPOCET
| VV |  | 15,9*0,25*0,25 |  | 0.994 | [12 empty] | VV | 2 | 2 | True | 0 | ROZPOCET
| VV |  | Součet |  | 30.951 | [12 empty] | VV | 2 | 4 | True | 1 | ROZPOCET
103 | K | 417351115 | Zřízení bednění ztužujících věnců | m2 | 395.1 |  | 0 | CS ÚRS 2025 01 |  | základní |  | 0 | 0.011173 | 4.4143 | 0 | 0 | 4 | K | 2 |  |  |  | ROZPOCET | 0 | 0 | 0 | 0 | 0 | 1 | 0 | 4 | -32585268
| PP |  | Bednění bočnic ztužujících pásů a věnců včetně vzpěr zřízení | [14 empty] | PP | 2
| Online PSC |  | https://podminky.urs.cz/item/CS_URS_2025_01/417351115 | [14 empty] | Online PSC | 2
| VV |  | viz TZ_AB, situační výkresy, výkresová a textová část D.1.1, D.1.2 a D.1.3 | [14 empty] | VV | 2 | 1 | True | 0 | ROZPOCET
| VV |  | věnec V1 | [14 empty] | VV | 2 | 1 | True | 0 | ROZPOCET
| VV |  | 81*2*0,5 |  | 81 | [12 empty] | VV | 2 | 2 | True | 0 | ROZPOCET
| VV |  | parapetní nosník | [14 empty] | VV | 2 | 1 | True | 0 | ROZPOCET
| VV |  | 18,7*2*0,5 |  | 18.7 | [12 empty] | VV | 2 | 2 | True | 0 | ROZPOCET
| VV |  | věnec průběžný | [14 empty] | VV | 2 | 1 | True | 0 | ROZPOCET
| VV |  | (8,0+3*3,1)*2*0,5 |  | 17.3 | [12 empty] | VV | 2 | 2 | True | 0 | ROZPOCET
| VV |  | (25,5+13)*2*0,5 |  | 38.5 | [12 empty] | VV | 2 | 2 | True | 0 | ROZPOCET
| VV |  | věnec 3NP | [14 empty] | VV | 2 | 1 | True | 0 | ROZPOCET
| VV |  | (4,9+14,0)*2*0,5 |  | 18.9 | [12 empty] | VV | 2 | 2 | True | 0 | ROZPOCET
| VV |  | 40,3*2*0,5 |  | 40.3 | [12 empty] | VV | 2 | 2 | True | 0 | ROZPOCET
| VV |  | atika | [14 empty] | VV | 2 | 1 | True | 0 | ROZPOCET
| VV |  | 89*2*0,5 |  | 89 | [12 empty] | VV | 2 | 2 | True | 0 | ROZPOCET
| VV |  | 75,5*2*0,5 |  | 75.5 | [12 empty] | VV | 2 | 2 | True | 0 | ROZPOCET
| VV |  | 15,9*2*0,5 |  | 15.9 | [12 empty] | VV | 2 | 2 | True | 0 | ROZPOCET
| VV |  | Součet |  | 395.1 | [12 empty] | VV | 2 | 4 | True | 1 | ROZPOCET
104 | K | 417351116 | Odstranění bednění ztužujících věnců | m2 | 395.1 |  | 0 | CS ÚRS 2025 01 |  | základní |  | 0 | 0 | 0 | 0 | 0 | 4 | K | 2 |  |  |  | ROZPOCET | 0 | 0 | 0 | 0 | 0 | 1 | 0 | 4 | -481981522
| PP |  | Bednění bočnic ztužujících pásů a věnců včetně vzpěr odstranění | [14 empty] | PP | 2
| Online PSC |  | https://podminky.urs.cz/item/CS_URS_2025_01/417351116 | [14 empty] | Online PSC | 2
105 | K | 417351001.x | Příplatek za pracnost bednění věnce u trapézového plechu | m2 | 40.3 |  | 0 |  |  | základní |  | 0 | 0 | 0 | 0 | 0 | 4 | K | 2 |  |  |  | ROZPOCET | 0 | 0 | 0 | 0 | 0 | 1 | 0 | 4 | -887080001
| PP |  | Příplatek za pracnost bednění věnce u trapézového plechu | [14 empty] | PP | 2
| VV |  | viz TZ_AB, situační výkresy, výkresová a textová část D.1.1, D.1.2 a D.1.3 | [14 empty] | VV | 2 | 1 | True | 0 | ROZPOCET
| VV |  | věnec 3NP | [14 empty] | VV | 2 | 1 | True | 0 | ROZPOCET
| VV |  | 40,3*2*0,5 |  | 40.3 | [12 empty] | VV | 2 | 2 | True | 1 | ROZPOCET
106 | K | 417361821 | Výztuž ztužujících pásů a věnců betonářskou ocelí 10 505 | t | 4.316 |  | 0 | CS ÚRS 2025 01 |  | základní |  | 0 | 1.0529 | 4.5443 | 0 | 0 | 4 | K | 2 |  |  |  | ROZPOCET | 0 | 0 | 0 | 0 | 0 | 1 | 0 | 4 | 1491460204
| PP |  | Výztuž ztužujících pásů a věnců z betonářské oceli 10 505 (R) nebo BSt 500 | [14 empty] | PP | 2
| Online PSC |  | https://podminky.urs.cz/item/CS_URS_2025_01/417361821 | [14 empty] | Online PSC | 2
| VV |  | viz TZ_AB, situační výkresy, výkresová a textová část D.1.1, D.1.2 a D.1.3 | [14 empty] | VV | 2 | 1 | True | 0 | ROZPOCET
| VV |  | dle D.1.2 | [14 empty] | VV | 2 | 1 | True | 0 | ROZPOCET
| VV |  | "věnec V1+ parapetní nosník" 1,5 |  | 1.5 | [12 empty] | VV | 2 | 2 | True | 0 | ROZPOCET
| VV |  | věnec průběžný | [14 empty] | VV | 2 | 1 | True | 0 | ROZPOCET
| VV |  | ((8,0+3*3,1)*0,25*0,25)*0,15 |  | 0.162 | [12 empty] | VV | 2 | 2 | True | 0 | ROZPOCET
| VV |  | ((25,5+13)*0,3*0,25)*0,15 |  | 0.433 | [12 empty] | VV | 2 | 2 | True | 0 | ROZPOCET
| VV |  | věnec 3NP | [14 empty] | VV | 2 | 1 | True | 0 | ROZPOCET
| VV |  | (40,3*0,3*0,2)*0,15 |  | 0.363 | [12 empty] | VV | 2 | 2 | True | 0 | ROZPOCET
| VV |  | atika | [14 empty] | VV | 2 | 1 | True | 0 | ROZPOCET
| VV |  | (89*0,3*0,25)*0,15 |  | 1.001 | [12 empty] | VV | 2 | 2 | True | 0 | ROZPOCET
| VV |  | (75,5*0,25*0,25)*0,15 |  | 0.708 | [12 empty] | VV | 2 | 2 | True | 0 | ROZPOCET
| VV |  | (15,9*0,25*0,25)*0,15 |  | 0.149 | [12 empty] | VV | 2 | 2 | True | 0 | ROZPOCET
| VV |  | Součet |  | 4.316 | [12 empty] | VV | 2 | 4 | True | 1 | ROZPOCET
107 | K | 430321616 | Schodišťová konstrukce a rampa ze ŽB tř. C 30/37 | m3 | 4.29 |  | 0 | CS ÚRS 2025 01 |  | základní |  | 0 | 2.5019 | 10.7333 | 0 | 0 | 4 | K | 2 |  |  |  | ROZPOCET | 0 | 0 | 0 | 0 | 0 | 1 | 0 | 4 | 560992251
| PP |  | Schodišťové konstrukce a rampy z betonu železového (bez výztuže) stupně, schodnice, ramena, podesty s nosníky tř. C 30/37 | [14 empty] | PP | 2
| Online PSC |  | https://podminky.urs.cz/item/CS_URS_2025_01/430321616 | [14 empty] | Online PSC | 2
| VV |  | viz TZ_AB, situační výkresy, výkresová a textová část D.1.1, D.1.2 a D.1.3 | [14 empty] | VV | 2 | 1 | True | 0 | ROZPOCET
| VV |  | mezipodesty | [14 empty] | VV | 2 | 1 | True | 0 | ROZPOCET
| VV |  | 3*6,5*0,22 |  | 4.29 | [12 empty] | VV | 2 | 2 | True | 1 | ROZPOCET
108 | K | 430361821 | Výztuž schodišťové konstrukce a rampy betonářskou ocelí 10 505 | t | 0.4 |  | 0 | CS ÚRS 2025 01 |  | základní |  | 0 | 1.0493 | 0.41971 | 0 | 0 | 4 | K | 2 |  |  |  | ROZPOCET | 0 | 0 | 0 | 0 | 0 | 1 | 0 | 4 | -1603197826
| PP |  | Výztuž schodišťových konstrukcí a ramp stupňů, schodnic, ramen, podest s nosníky z betonářské oceli 10 505 (R) nebo BSt 500 | [14 empty] | PP | 2
| Online PSC |  | https://podminky.urs.cz/item/CS_URS_2025_01/430361821 | [14 empty] | Online PSC | 2
| VV |  | viz TZ_AB, situační výkresy, výkresová a textová část D.1.1, D.1.2 a D.1.3 | [14 empty] | VV | 2 | 1 | True | 0 | ROZPOCET
| VV |  | dle D.1.2 | [14 empty] | VV | 2 | 1 | True | 0 | ROZPOCET
| VV |  | 0,4 |  | 0.4 | [12 empty] | VV | 2 | 2 | True | 1 | ROZPOCET
109 | K | 431351121 | Zřízení bednění podest schodišť a ramp přímočarých v do 4 m | m2 | 36 |  | 0 | CS ÚRS 2025 01 |  | základní |  | 0 | 0.012958 | 0.4665 | 0 | 0 | 4 | K | 2 |  |  |  | ROZPOCET | 0 | 0 | 0 | 0 | 0 | 1 | 0 | 4 | 306466251
| PP |  | Bednění podest, podstupňových desek a ramp včetně podpěrné konstrukce výšky do 4 m půdorysně přímočarých zřízení | [14 empty] | PP | 2
| Online PSC |  | https://podminky.urs.cz/item/CS_URS_2025_01/431351121 | [14 empty] | Online PSC | 2
| VV |  | viz TZ_AB, situační výkresy, výkresová a textová část D.1.1, D.1.2 a D.1.3 | [14 empty] | VV | 2 | 1 | True | 0 | ROZPOCET
| VV |  | mezipodesty | [14 empty] | VV | 2 | 1 | True | 0 | ROZPOCET
| VV |  | 3*(6,5+11*0,5) |  | 36 | [12 empty] | VV | 2 | 2 | True | 1 | ROZPOCET
110 | K | 431351122 | Odstranění bednění podest schodišť a ramp přímočarých v do 4 m | m2 | 36 |  | 0 | CS ÚRS 2025 01 |  | základní |  | 0 | 0 | 0 | 0 | 0 | 4 | K | 2 |  |  |  | ROZPOCET | 0 | 0 | 0 | 0 | 0 | 1 | 0 | 4 | 1273227248
| PP |  | Bednění podest, podstupňových desek a ramp včetně podpěrné konstrukce výšky do 4 m půdorysně přímočarých odstranění | [14 empty] | PP | 2
| Online PSC |  | https://podminky.urs.cz/item/CS_URS_2025_01/431351122 | [14 empty] | Online PSC | 2
111 | K | SR1.x | SR1 D+M Schodišťové prefabrikované rameno, 11 stupňů, š. 1400 mm | kus | 1 |  | 0 |  |  | základní |  | 0 | 0 | 0 | 0 | 0 | 4 | K | 2 |  |  |  | ROZPOCET | 0 | 0 | 0 | 0 | 0 | 1 | 0 | 4 | -1402746827
| PP |  | SR1 D+M Schodišťové prefabrikované rameno, 11 stupňů, š. 1400 mm, dle PD | [14 empty] | PP | 2
| P |  | Poznámka k položce: vč. pryžových ložisek pro uložení na ozuby podest | [14 empty] | P | 2
| VV |  | viz TZ_AB, situační výkresy, výkresová a textová část D.1.1, D.1.2 a D.1.3 | [14 empty] | VV | 2 | 1 | True | 0 | ROZPOCET
| VV |  | 1 |  | 1 | [12 empty] | VV | 2 | 2 | True | 1 | ROZPOCET
112 | K | SR2.x | SR2 D+M Schodišťové prefabrikované rameno, 12 stupňů, š. 1400 mm | kus | 1 |  | 0 |  |  | základní |  | 0 | 0 | 0 | 0 | 0 | 4 | K | 2 |  |  |  | ROZPOCET | 0 | 0 | 0 | 0 | 0 | 1 | 0 | 4 | 266169088
| PP |  | SR2 D+M Schodišťové prefabrikované rameno, 12 stupňů, š. 1400 mm, dle PD | [14 empty] | PP | 2
| P |  | Poznámka k položce: vč. pryžových ložisek pro uložení na ozuby podest | [14 empty] | P | 2
| VV |  | viz TZ_AB, situační výkresy, výkresová a textová část D.1.1, D.1.2 a D.1.3 | [14 empty] | VV | 2 | 1 | True | 0 | ROZPOCET
| VV |  | 1 |  | 1 | [12 empty] | VV | 2 | 2 | True | 1 | ROZPOCET
113 | K | SR3.x | SR3 D+M Schodišťové prefabrikované rameno, 13 stupňů, š. 1400 mm | kus | 1 |  | 0 |  |  | základní |  | 0 | 0 | 0 | 0 | 0 | 4 | K | 2 |  |  |  | ROZPOCET | 0 | 0 | 0 | 0 | 0 | 1 | 0 | 4 | 914938440
| PP |  | SR3 D+M Schodišťové prefabrikované rameno, 13 stupňů, š. 1400 mm, dle PD | [14 empty] | PP | 2
| P |  | Poznámka k položce: vč. pryžových ložisek pro uložení na ozuby podest | [14 empty] | P | 2
| VV |  | viz TZ_AB, situační výkresy, výkresová a textová část D.1.1, D.1.2 a D.1.3 | [14 empty] | VV | 2 | 1 | True | 0 | ROZPOCET
| VV |  | 1 |  | 1 | [12 empty] | VV | 2 | 2 | True | 1 | ROZPOCET
114 | K | SR4.x | SR4 D+M Schodišťové prefabrikované rameno, 13 stupňů, š. 1400 mm | kus | 1 |  | 0 |  |  | základní |  | 0 | 0 | 0 | 0 | 0 | 4 | K | 2 |  |  |  | ROZPOCET | 0 | 0 | 0 | 0 | 0 | 1 | 0 | 4 | 3333777
| PP |  | SR4 D+M Schodišťové prefabrikované rameno, 13 stupňů, š. 1400 mm, dle PD | [14 empty] | PP | 2
| P |  | Poznámka k položce: vč. pryžových ložisek pro uložení na ozuby podest | [14 empty] | P | 2
| VV |  | viz TZ_AB, situační výkresy, výkresová a textová část D.1.1, D.1.2 a D.1.3 | [14 empty] | VV | 2 | 1 | True | 0 | ROZPOCET
| VV |  | 1 |  | 1 | [12 empty] | VV | 2 | 2 | True | 1 | ROZPOCET
115 | K | SR5.x | SR5 D+M Schodišťové prefabrikované rameno, 15 stupňů, š. 1400 mm | kus | 1 |  | 0 |  |  | základní |  | 0 | 0 | 0 | 0 | 0 | 4 | K | 2 |  |  |  | ROZPOCET | 0 | 0 | 0 | 0 | 0 | 1 | 0 | 4 | -673648573
| PP |  | SR5 D+M Schodišťové prefabrikované rameno, 15 stupňů, š. 1400 mm, dle PD | [14 empty] | PP | 2
| P |  | Poznámka k položce: vč. pryžových ložisek pro uložení na ozuby podest | [14 empty] | P | 2
| VV |  | viz TZ_AB, situační výkresy, výkresová a textová část D.1.1, D.1.2 a D.1.3 | [14 empty] | VV | 2 | 1 | True | 0 | ROZPOCET
| VV |  | 1 |  | 1 | [12 empty] | VV | 2 | 2 | True | 1 | ROZPOCET
116 | K | SR6.x | SR6 D+M Schodišťové prefabrikované rameno, 16 stupňů, š. 1400 mm | kus | 1 |  | 0 |  |  | základní |  | 0 | 0 | 0 | 0 | 0 | 4 | K | 2 |  |  |  | ROZPOCET | 0 | 0 | 0 | 0 | 0 | 1 | 0 | 4 | 271554296
| PP |  | SR6 D+M Schodišťové prefabrikované rameno, 16 stupňů, š. 1400 mm, dle PD | [14 empty] | PP | 2
| P |  | Poznámka k položce: vč. pryžových ložisek pro uložení na ozuby podest | [14 empty] | P | 2
| VV |  | viz TZ_AB, situační výkresy, výkresová a textová část D.1.1, D.1.2 a D.1.3 | [14 empty] | VV | 2 | 1 | True | 0 | ROZPOCET
| VV |  | 1 |  | 1 | [12 empty] | VV | 2 | 2 | True | 1 | ROZPOCET
117 | K | BD.x | D+M B+D Prvek pro přerušení kročejového hluku | soubor | 1 |  | 0 |  |  | základní |  | 0 | 0 | 0 | 0 | 0 | 4 | K | 2 |  |  |  | ROZPOCET | 0 | 0 | 0 | 0 | 0 | 1 | 0 | 4 | -347740175
| PP |  | D+M B+D Prvek pro přerušení kročejového hluku, délka 1500 mm, šířka 350 mm, tl. 15 mm, trn průměru 21 mm (dl. 205 mm) + plast. krytka, pouzdro, elastomerový obal, dle PD | [14 empty] | PP | 2
| VV |  | viz TZ_AB, situační výkresy, výkresová a textová část D.1.1, D.1.2 a D.1.3 | [14 empty] | VV | 2 | 1 | True | 0 | ROZPOCET
| VV |  | dle D.1.2 | [14 empty] | VV | 2 | 1 | True | 0 | ROZPOCET
| VV |  | 1 |  | 1 | [12 empty] | VV | 2 | 2 | True | 1 | ROZPOCET
118 | K | F.x | D+M "F" Prvek pro přerušení kročejového hluku | soubor | 11 |  | 0 |  |  | základní |  | 0 | 0 | 0 | 0 | 0 | 4 | K | 2 |  |  |  | ROZPOCET | 0 | 0 | 0 | 0 | 0 | 1 | 0 | 4 | -218059135
| PP |  | D+M "F" Prvek pro přerušení kročejového hluku, délka 1500 mm, tl. 15 mm, min. únosnost: VRd,z =61,0 kN/m, VRd,y = +-3,8 kN/m, dle PD | [14 empty] | PP | 2
| VV |  | viz TZ_AB, situační výkresy, výkresová a textová část D.1.1, D.1.2 a D.1.3 | [14 empty] | VV | 2 | 1 | True | 0 | ROZPOCET
| VV |  | dle D.1.2 | [14 empty] | VV | 2 | 1 | True | 0 | ROZPOCET
| VV |  | 11 |  | 11 | [12 empty] | VV | 2 | 2 | True | 1 | ROZPOCET
119 | K | L.x | D+M "L" Prvek pro přerušení kročejového hluku | m | 16.5 |  | 0 |  |  | základní |  | 0 | 0 | 0 | 0 | 0 | 4 | K | 2 |  |  |  | ROZPOCET | 0 | 0 | 0 | 0 | 0 | 1 | 0 | 4 | -344707610
| PP |  | D+M "L" Prvek pro přerušení kročejového hluku, výška: 420 mm, tloušťka: 15 mm, deska z měkké polyetylénové pryže, integrovaný lepící pás s ochrannou fólií, dle PD | [14 empty] | PP | 2
| VV |  | viz TZ_AB, situační výkresy, výkresová a textová část D.1.1, D.1.2 a D.1.3 | [14 empty] | VV | 2 | 1 | True | 0 | ROZPOCET
| VV |  | dle D.1.2 | [14 empty] | VV | 2 | 1 | True | 0 | ROZPOCET
| VV |  | 16,5 |  | 16.5 | [12 empty] | VV | 2 | 2 | True | 1 | ROZPOCET
| D | 5 | Komunikace pozemní |  |  |  | 0 |  |  |  |  | 0 |  | 491.0712 |  | 0 | 1 | D | 1 |  |  |  | ROZPOCET | [6 empty] | 0
120 | K | 564851011 | Podklad ze štěrkodrtě ŠD plochy do 100 m2 tl 150 mm | m2 | 30 |  | 0 | CS ÚRS 2025 01 |  | základní |  | 0 | 0.345 | 10.35 | 0 | 0 | 4 | K | 2 |  |  |  | ROZPOCET | 0 | 0 | 0 | 0 | 0 | 1 | 0 | 4 | 1906528076
| PP |  | Podklad ze štěrkodrti ŠD s rozprostřením a zhutněním plochy jednotlivě do 100 m2, po zhutnění tl. 150 mm | [14 empty] | PP | 2
| Online PSC |  | https://podminky.urs.cz/item/CS_URS_2025_01/564851011 | [14 empty] | Online PSC | 2
| VV |  | viz TZ_AB, situační výkresy, výkresová a textová část D.1.1, D.1.2 a D.1.3 | [14 empty] | VV | 2 | 1 | True | 0 | ROZPOCET
| VV |  | únikové schodiště | [14 empty] | VV | 2 | 1 | True | 0 | ROZPOCET
| VV |  | 30,0 |  | 30 | [12 empty] | VV | 2 | 2 | True | 1 | ROZPOCET
121 | K | 564951313 | Podklad z betonového recyklátu plochy přes 100 m2 tl 150 mm | m2 | 1580 |  | 0 | CS ÚRS 2025 01 |  | základní |  | 0 | 0.285 | 450.3 | 0 | 0 | 4 | K | 2 |  |  |  | ROZPOCET | 0 | 0 | 0 | 0 | 0 | 1 | 0 | 4 | 1069394972
| PP |  | Podklad nebo podsyp z betonového recyklátu s rozprostřením a zhutněním plochy přes 100 m2, po zhutnění tl. 150 mm | [14 empty] | PP | 2
| Online PSC |  | https://podminky.urs.cz/item/CS_URS_2025_01/564951313 | [14 empty] | Online PSC | 2
| VV |  | viz TZ_AB, situační výkresy, výkresová a textová část dokumentace | [14 empty] | VV | 2 | 1 | True | 0 | ROZPOCET
| VV |  | "zpevnění plochy pro pojezd techniky" 790*2 |  | 1580 | [12 empty] | VV | 2 | 2 | True | 1 | ROZPOCET
122 | K | 567153115 | Podklad ze směsi stmelené cementem SC C 5/6 (KSC II) tl 300 mm | m2 | 31 |  | 0 | CS ÚRS 2025 01 |  | základní |  | 0 | 0.75447 | 23.3886 | 0 | 0 | 4 | K | 2 |  |  |  | ROZPOCET | 0 | 0 | 0 | 0 | 0 | 1 | 0 | 4 | -1380800765
| PP |  | Podklad ze směsi stmelené cementem SC bez dilatačních spár, s rozprostřením a zhutněním SC C 5/6 (KSC II), po zhutnění tl. 300 mm | [14 empty] | PP | 2
| Online PSC |  | https://podminky.urs.cz/item/CS_URS_2025_01/567153115 | [14 empty] | Online PSC | 2
| VV |  | viz TZ_AB, situační výkresy, výkresová a textová část D.1.1, D.1.2 a D.1.3 | [14 empty] | VV | 2 | 1 | True | 0 | ROZPOCET
| VV |  | "schodiště" 31 |  | 31 | [12 empty] | VV | 2 | 2 | True | 1 | ROZPOCET
123 | K | 596211112 | Kladení zámkové dlažby komunikací pro pěší ručně tl 60 mm skupiny A pl přes 100 do 300 m2 | m2 | 30 |  | 0 | CS ÚRS 2025 01 |  | základní |  | 0 | 0.08922 | 2.6766 | 0 | 0 | 4 | K | 2 |  |  |  | ROZPOCET | 0 | 0 | 0 | 0 | 0 | 1 | 0 | 4 | 561767222
| PP |  | Kladení dlažby z betonových zámkových dlaždic komunikací pro pěší ručně s ložem z kameniva těženého nebo drceného tl. do 40 mm, s vyplněním spár s dvojitým hutněním, vibrováním a se smetením přebytečného materiálu na krajnici tl. 60 mm skupiny A, pro plochy přes 100 do 300 m2 | [14 empty] | PP | 2
| Online PSC |  | https://podminky.urs.cz/item/CS_URS_2025_01/596211112 | [14 empty] | Online PSC | 2
| VV |  | viz TZ_AB, situační výkresy, výkresová a textová část D.1.1, D.1.2 a D.1.3 | [14 empty] | VV | 2 | 1 | True | 0 | ROZPOCET
| VV |  | únikové schodiště | [14 empty] | VV | 2 | 1 | True | 0 | ROZPOCET
| VV |  | 30,0 |  | 30 | [12 empty] | VV | 2 | 2 | True | 1 | ROZPOCET
124 | M | 59245018 | dlažba skladebná betonová 200x100mm tl 60mm přírodní | m2 | 33 |  | 0 | CS ÚRS 2025 01 |  | základní |  | 0 | 0.132 | 4.356 | 0 | 0 | 8 | M | 2 |  |  |  | ROZPOCET | 0 | 0 | 0 | 0 | 0 | 1 | 0 | 4 | 734109668
| PP |  | dlažba skladebná betonová 200x100mm tl 60mm přírodní | [14 empty] | PP | 2
| VV |  | 30 |  | 30 | [12 empty] | VV | 2 | 2 | True | 1 | ROZPOCET
| VV |  | 30*1,1 'Přepočtené koeficientem množství |  | 33 | [12 empty] | VV | 2 | 2 | False | 1 | ROZPOCET
| D | 6 | Úpravy povrchů, podlahy a osazování výplní |  |  |  | 0 |  |  |  |  | 0 |  | 703.9452 |  | 0.040967 | 1 | D | 1 |  |  |  | ROZPOCET | [6 empty] | 0
125 | K | 611131301 | Cementový postřik vnitřních stropů nanášený celoplošně strojně | m2 | 1895.86 |  | 0 | CS ÚRS 2025 01 |  | základní |  | 0 | 0.00735 | 13.9346 | 0 | 0 | 4 | K | 2 |  |  |  | ROZPOCET | 0 | 0 | 0 | 0 | 0 | 1 | 0 | 4 | -875736961
| PP |  | Podkladní a spojovací vrstva vnitřních omítaných ploch cementový postřik nanášený strojně celoplošně stropů | [14 empty] | PP | 2
| Online PSC |  | https://podminky.urs.cz/item/CS_URS_2025_01/611131301 | [14 empty] | Online PSC | 2
126 | K | 611131305 | Cementový postřik vnitřních schodišťových konstrukcí nanášený celoplošně strojně | m2 | 75.03 |  | 0 | CS ÚRS 2025 01 |  | základní |  | 0 | 0.00735 | 0.55147 | 0 | 0 | 4 | K | 2 |  |  |  | ROZPOCET | 0 | 0 | 0 | 0 | 0 | 1 | 0 | 4 | -1130440598
| PP |  | Podkladní a spojovací vrstva vnitřních omítaných ploch cementový postřik nanášený strojně celoplošně schodišťových konstrukcí | [14 empty] | PP | 2
| Online PSC |  | https://podminky.urs.cz/item/CS_URS_2025_01/611131305 | [14 empty] | Online PSC | 2
127 | K | 611142001 | Pletivo sklovláknité vnitřních stropů vtlačené do tmelu | m2 | 1022.96 |  | 0 | CS ÚRS 2025 01 |  | základní |  | 0 | 0.004384 | 4.4847 | 0 | 0 | 4 | K | 2 |  |  |  | ROZPOCET | 0 | 0 | 0 | 0 | 0 | 1 | 0 | 4 | 2018399162
| PP |  | Pletivo vnitřních ploch v ploše nebo pruzích, na plném podkladu sklovláknité vtlačené do tmelu včetně tmelu stropů | [14 empty] | PP | 2
| Online PSC |  | https://podminky.urs.cz/item/CS_URS_2025_01/611142001 | [14 empty] | Online PSC | 2
| VV |  | viz TZ_AB, situační výkresy, výkresová a textová část D.1.1, D.1.2 a D.1.3 | [14 empty] | VV | 2 | 1 | True | 0 | ROZPOCET
| VV |  | jádrová VPC stropy 50 % - přechody materiálů apod. | [14 empty] | VV | 2 | 1 | True | 0 | ROZPOCET
| VV |  | 0,5*1895,86 |  | 947.93 | [12 empty] | VV | 2 | 2 | True | 0 | ROZPOCET
| VV |  | jádrová VPC schodiště 100 % | [14 empty] | VV | 2 | 1 | True | 0 | ROZPOCET
| VV |  | 75,03 |  | 75.03 | [12 empty] | VV | 2 | 2 | True | 0 | ROZPOCET
| VV |  | Součet |  | 1022.96 | [12 empty] | VV | 2 | 4 | True | 1 | ROZPOCET
128 | K | 611321131 | Vápenocementový štuk vnitřních rovných stropů tloušťky do 3 mm | m2 | 581.66 |  | 0 | CS ÚRS 2025 01 |  | základní |  | 0 | 0.003 | 1.745 | 0 | 0 | 4 | K | 2 |  |  |  | ROZPOCET | 0 | 0 | 0 | 0 | 0 | 1 | 0 | 4 | -324020532
| PP |  | Vápenocementový štuk vnitřních ploch tloušťky do 3 mm vodorovných konstrukcí stropů rovných | [14 empty] | PP | 2
| Online PSC |  | https://podminky.urs.cz/item/CS_URS_2025_01/611321131 | [14 empty] | Online PSC | 2
| VV |  | viz TZ_AB, situační výkresy, výkresová a textová část D.1.1, D.1.2 a D.1.3 | [14 empty] | VV | 2 | 1 | True | 0 | ROZPOCET
| VV |  | 1S | [14 empty] | VV | 2 | 1 | True | 0 | ROZPOCET
| VV |  | S02 | [14 empty] | VV | 2 | 1 | True | 0 | ROZPOCET
| VV |  | 14,6 |  | 14.6 | [12 empty] | VV | 2 | 2 | True | 0 | ROZPOCET
| VV |  | 1NP | [14 empty] | VV | 2 | 1 | True | 0 | ROZPOCET
| VV |  | "102" | [14 empty] | VV | 2 | 1 | True | 0 | ROZPOCET
| VV |  | 16,9 |  | 16.9 | [12 empty] | VV | 2 | 2 | True | 0 | ROZPOCET
| VV |  | "105" | [14 empty] | VV | 2 | 1 | True | 0 | ROZPOCET
| VV |  | 8*(19,3*0,4+2*28,7) |  | 520.96 | [12 empty] | VV | 2 | 2 | True | 0 | ROZPOCET
| VV |  | 2NP | [14 empty] | VV | 2 | 1 | True | 0 | ROZPOCET
| VV |  | "202" | [14 empty] | VV | 2 | 1 | True | 0 | ROZPOCET
| VV |  | 16,9 |  | 16.9 | [12 empty] | VV | 2 | 2 | True | 0 | ROZPOCET
| VV |  | 3NP | [14 empty] | VV | 2 | 1 | True | 0 | ROZPOCET
| VV |  | "302" | [14 empty] | VV | 2 | 1 | True | 0 | ROZPOCET
| VV |  | 12,3 |  | 12.3 | [12 empty] | VV | 2 | 2 | True | 0 | ROZPOCET
| VV |  | Součet |  | 581.66 | [12 empty] | VV | 2 | 4 | True | 1 | ROZPOCET
129 | K | 611321135 | Vápenocementový štuk vnitřních schodišťových konstrukcí tloušťky do 3 mm | m2 | 56.43 |  | 0 | CS ÚRS 2025 01 |  | základní |  | 0 | 0.003 | 0.16929 | 0 | 0 | 4 | K | 2 |  |  |  | ROZPOCET | 0 | 0 | 0 | 0 | 0 | 1 | 0 | 4 | -709807061
| PP |  | Vápenocementový štuk vnitřních ploch tloušťky do 3 mm schodišťových konstrukcí stropů, stěn, ramen nebo nosníků | [14 empty] | PP | 2
| Online PSC |  | https://podminky.urs.cz/item/CS_URS_2025_01/611321135 | [14 empty] | Online PSC | 2
| VV |  | viz TZ_AB, situační výkresy, výkresová a textová část D.1.1, D.1.2 a D.1.3 | [14 empty] | VV | 2 | 1 | True | 0 | ROZPOCET
| VV |  | 6*1,0 |  | 6 | [12 empty] | VV | 2 | 2 | True | 0 | ROZPOCET
| VV |  | 3*3,1*1,9 |  | 17.67 | [12 empty] | VV | 2 | 2 | True | 0 | ROZPOCET
| VV |  | 1,4*(2*3,1+2*3,8+4,6+5,0) |  | 32.76 | [12 empty] | VV | 2 | 2 | True | 0 | ROZPOCET
| VV |  | Součet |  | 56.43 | [12 empty] | VV | 2 | 4 | True | 1 | ROZPOCET
130 | K | 611321321.x | D+M Vápenocementová omítka jádrová vnitřních stropů rovných nanášená strojně | m2 | 1895.86 |  | 0 |  |  | základní |  | 0 | 0.024 | 45.5006 | 0 | 0 | 4 | K | 2 |  |  |  | ROZPOCET | 0 | 0 | 0 | 0 | 0 | 1 | 0 | 4 | -1329766382
| PP |  | D+M Vápenocementová omítka jádrová vnitřních stropů rovných nanášená strojně, tloušťka 15 mm, zrnitost 1 mm, vč. příslušenství, dle PD | [14 empty] | PP | 2
| VV |  | viz TZ_AB, situační výkresy, výkresová a textová část D.1.1, D.1.2 a D.1.3 | [14 empty] | VV | 2 | 1 | True | 0 | ROZPOCET
| VV |  | 1S | [14 empty] | VV | 2 | 1 | True | 0 | ROZPOCET
| VV |  | S01 | [14 empty] | VV | 2 | 1 | True | 0 | ROZPOCET
| VV |  | 50,6 |  | 50.6 | [12 empty] | VV | 2 | 2 | True | 0 | ROZPOCET
| VV |  | S02 | [14 empty] | VV | 2 | 1 | True | 0 | ROZPOCET
| VV |  | 14,6 |  | 14.6 | [12 empty] | VV | 2 | 2 | True | 0 | ROZPOCET
| VV |  | S04 | [14 empty] | VV | 2 | 1 | True | 0 | ROZPOCET
| VV |  | 15,7 |  | 15.7 | [12 empty] | VV | 2 | 2 | True | 0 | ROZPOCET
| VV |  | S05 | [14 empty] | VV | 2 | 1 | True | 0 | ROZPOCET
| VV |  | 49,9 |  | 49.9 | [12 empty] | VV | 2 | 2 | True | 0 | ROZPOCET
| VV |  | S06 | [14 empty] | VV | 2 | 1 | True | 0 | ROZPOCET
| VV |  | 8,2 |  | 8.2 | [12 empty] | VV | 2 | 2 | True | 0 | ROZPOCET
| VV |  | S07 | [14 empty] | VV | 2 | 1 | True | 0 | ROZPOCET
| VV |  | 5,2 |  | 5.2 | [12 empty] | VV | 2 | 2 | True | 0 | ROZPOCET
| VV |  | S08 | [14 empty] | VV | 2 | 1 | True | 0 | ROZPOCET
| VV |  | 2,5 |  | 2.5 | [12 empty] | VV | 2 | 2 | True | 0 | ROZPOCET
| VV |  | S09 | [14 empty] | VV | 2 | 1 | True | 0 | ROZPOCET
| VV |  | 2,6 |  | 2.6 | [12 empty] | VV | 2 | 2 | True | 0 | ROZPOCET
| VV |  | S10 | [14 empty] | VV | 2 | 1 | True | 0 | ROZPOCET
| VV |  | 28,0 |  | 28 | [12 empty] | VV | 2 | 2 | True | 0 | ROZPOCET
| VV |  | S11 | [14 empty] | VV | 2 | 1 | True | 0 | ROZPOCET
| VV |  | 5,4 |  | 5.4 | [12 empty] | VV | 2 | 2 | True | 0 | ROZPOCET
| VV |  | S12 | [14 empty] | VV | 2 | 1 | True | 0 | ROZPOCET
| VV |  | 2,9 |  | 2.9 | [12 empty] | VV | 2 | 2 | True | 0 | ROZPOCET
| VV |  | S13 | [14 empty] | VV | 2 | 1 | True | 0 | ROZPOCET
| VV |  | 39,3 |  | 39.3 | [12 empty] | VV | 2 | 2 | True | 0 | ROZPOCET
| VV |  | S14 | [14 empty] | VV | 2 | 1 | True | 0 | ROZPOCET
| VV |  | 4,6 |  | 4.6 | [12 empty] | VV | 2 | 2 | True | 0 | ROZPOCET
| VV |  | S15 | [14 empty] | VV | 2 | 1 | True | 0 | ROZPOCET
| VV |  | 12,1 |  | 12.1 | [12 empty] | VV | 2 | 2 | True | 0 | ROZPOCET
| VV |  | S16 | [14 empty] | VV | 2 | 1 | True | 0 | ROZPOCET
| VV |  | 7,8 |  | 7.8 | [12 empty] | VV | 2 | 2 | True | 0 | ROZPOCET
| VV |  | S17 | [14 empty] | VV | 2 | 1 | True | 0 | ROZPOCET
| VV |  | 7,8 |  | 7.8 | [12 empty] | VV | 2 | 2 | True | 0 | ROZPOCET
| VV |  | S18 | [14 empty] | VV | 2 | 1 | True | 0 | ROZPOCET
| VV |  | 12,8 |  | 12.8 | [12 empty] | VV | 2 | 2 | True | 0 | ROZPOCET
| VV |  | S19 | [14 empty] | VV | 2 | 1 | True | 0 | ROZPOCET
| VV |  | 15,7 |  | 15.7 | [12 empty] | VV | 2 | 2 | True | 0 | ROZPOCET
| VV |  | S20 | [14 empty] | VV | 2 | 1 | True | 0 | ROZPOCET
| VV |  | 8,6 |  | 8.6 | [12 empty] | VV | 2 | 2 | True | 0 | ROZPOCET
| VV |  | S21 | [14 empty] | VV | 2 | 1 | True | 0 | ROZPOCET
| VV |  | 15,7 |  | 15.7 | [12 empty] | VV | 2 | 2 | True | 0 | ROZPOCET
| VV |  | S22 | [14 empty] | VV | 2 | 1 | True | 0 | ROZPOCET
| VV |  | 8,1 |  | 8.1 | [12 empty] | VV | 2 | 2 | True | 0 | ROZPOCET
| VV |  | S23 | [14 empty] | VV | 2 | 1 | True | 0 | ROZPOCET
| VV |  | 15,7 |  | 15.7 | [12 empty] | VV | 2 | 2 | True | 0 | ROZPOCET
| VV |  | S24 | [14 empty] | VV | 2 | 1 | True | 0 | ROZPOCET
| VV |  | 8,1 |  | 8.1 | [12 empty] | VV | 2 | 2 | True | 0 | ROZPOCET
| VV |  | S25 | [14 empty] | VV | 2 | 1 | True | 0 | ROZPOCET
| VV |  | 15,7 |  | 15.7 | [12 empty] | VV | 2 | 2 | True | 0 | ROZPOCET
| VV |  | S26 | [14 empty] | VV | 2 | 1 | True | 0 | ROZPOCET
| VV |  | 8,6 |  | 8.6 | [12 empty] | VV | 2 | 2 | True | 0 | ROZPOCET
| VV |  | S27 | [14 empty] | VV | 2 | 1 | True | 0 | ROZPOCET
| VV |  | 27,9 |  | 27.9 | [12 empty] | VV | 2 | 2 | True | 0 | ROZPOCET
| VV |  | S28 | [14 empty] | VV | 2 | 1 | True | 0 | ROZPOCET
| VV |  | 119,2 |  | 119.2 | [12 empty] | VV | 2 | 2 | True | 0 | ROZPOCET
| VV |  | S29 | [14 empty] | VV | 2 | 1 | True | 0 | ROZPOCET
| VV |  | 20,3 |  | 20.3 | [12 empty] | VV | 2 | 2 | True | 0 | ROZPOCET
| VV |  | S30 | [14 empty] | VV | 2 | 1 | True | 0 | ROZPOCET
| VV |  | 20,3 |  | 20.3 | [12 empty] | VV | 2 | 2 | True | 0 | ROZPOCET
| VV |  | 1NP | [14 empty] | VV | 2 | 1 | True | 0 | ROZPOCET
| VV |  | "101" | [14 empty] | VV | 2 | 1 | True | 0 | ROZPOCET
| VV |  | 52,2 |  | 52.2 | [12 empty] | VV | 2 | 2 | True | 0 | ROZPOCET
| VV |  | "102" | [14 empty] | VV | 2 | 1 | True | 0 | ROZPOCET
| VV |  | 16,9 |  | 16.9 | [12 empty] | VV | 2 | 2 | True | 0 | ROZPOCET
| VV |  | "104" | [14 empty] | VV | 2 | 1 | True | 0 | ROZPOCET
| VV |  | 15,9 |  | 15.9 | [12 empty] | VV | 2 | 2 | True | 0 | ROZPOCET
| VV |  | "105" | [14 empty] | VV | 2 | 1 | True | 0 | ROZPOCET
| VV |  | 569,6-8*7,3 |  | 511.2 | [12 empty] | VV | 2 | 2 | True | 0 | ROZPOCET
| VV |  | 8*(19,3*0,4+2*28,7) |  | 520.96 | [12 empty] | VV | 2 | 2 | True | 0 | ROZPOCET
| VV |  | 2NP | [14 empty] | VV | 2 | 1 | True | 0 | ROZPOCET
| VV |  | "201" | [14 empty] | VV | 2 | 1 | True | 0 | ROZPOCET
| VV |  | 52,2 |  | 52.2 | [12 empty] | VV | 2 | 2 | True | 0 | ROZPOCET
| VV |  | "202" | [14 empty] | VV | 2 | 1 | True | 0 | ROZPOCET
| VV |  | 16,9 |  | 16.9 | [12 empty] | VV | 2 | 2 | True | 0 | ROZPOCET
| VV |  | "204" | [14 empty] | VV | 2 | 1 | True | 0 | ROZPOCET
| VV |  | 14,9 |  | 14.9 | [12 empty] | VV | 2 | 2 | True | 0 | ROZPOCET
| VV |  | 3NP | [14 empty] | VV | 2 | 1 | True | 0 | ROZPOCET
| VV |  | "301" | [14 empty] | VV | 2 | 1 | True | 0 | ROZPOCET
| VV |  | 52,2 |  | 52.2 | [12 empty] | VV | 2 | 2 | True | 0 | ROZPOCET
| VV |  | "302" | [14 empty] | VV | 2 | 1 | True | 0 | ROZPOCET
| VV |  | 12,3 |  | 12.3 | [12 empty] | VV | 2 | 2 | True | 0 | ROZPOCET
| VV |  | "304" | [14 empty] | VV | 2 | 1 | True | 0 | ROZPOCET
| VV |  | 10,1 |  | 10.1 | [12 empty] | VV | 2 | 2 | True | 0 | ROZPOCET
| VV |  | "305" | [14 empty] | VV | 2 | 1 | True | 0 | ROZPOCET
| VV |  | 25,1 |  | 25.1 | [12 empty] | VV | 2 | 2 | True | 0 | ROZPOCET
| VV |  | "306" | [14 empty] | VV | 2 | 1 | True | 0 | ROZPOCET
| VV |  | 4,3 |  | 4.3 | [12 empty] | VV | 2 | 2 | True | 0 | ROZPOCET
| VV |  | "307" | [14 empty] | VV | 2 | 1 | True | 0 | ROZPOCET
| VV |  | 11,5 |  | 11.5 | [12 empty] | VV | 2 | 2 | True | 0 | ROZPOCET
| VV |  | "308" | [14 empty] | VV | 2 | 1 | True | 0 | ROZPOCET
| VV |  | 6,6 |  | 6.6 | [12 empty] | VV | 2 | 2 | True | 0 | ROZPOCET
| VV |  | "309" | [14 empty] | VV | 2 | 1 | True | 0 | ROZPOCET
| VV |  | 6,6 |  | 6.6 | [12 empty] | VV | 2 | 2 | True | 0 | ROZPOCET
| VV |  | "310" | [14 empty] | VV | 2 | 1 | True | 0 | ROZPOCET
| VV |  | 1,7 |  | 1.7 | [12 empty] | VV | 2 | 2 | True | 0 | ROZPOCET
| VV |  | "312" | [14 empty] | VV | 2 | 1 | True | 0 | ROZPOCET
| VV |  | 10,4 |  | 10.4 | [12 empty] | VV | 2 | 2 | True | 0 | ROZPOCET
| VV |  | Součet |  | 1895.86 | [12 empty] | VV | 2 | 4 | True | 1 | ROZPOCET
131 | K | 611321325.x | D+M Vápenocementová omítka jádrová vnitřních schodišťových konstrukcí nanášená strojně | m2 | 75.03 |  | 0 |  |  | základní |  | 0 | 0.024 | 1.8007 | 0 | 0 | 4 | K | 2 |  |  |  | ROZPOCET | 0 | 0 | 0 | 0 | 0 | 1 | 0 | 4 | 512865525
| PP |  | D+M Vápenocementová omítka jádrová vnitřních schodišťových konstrukcí, nanášená strojně, tloušťka 15 mm, zrnitost 1 mm, vč. příslušenství, dle PD | [14 empty] | PP | 2
| VV |  | viz TZ_AB, situační výkresy, výkresová a textová část D.1.1, D.1.2 a D.1.3 | [14 empty] | VV | 2 | 1 | True | 0 | ROZPOCET
| VV |  | 6*1,0 |  | 6 | [12 empty] | VV | 2 | 2 | True | 0 | ROZPOCET
| VV |  | 3*3,1*1,9+18,6 |  | 36.27 | [12 empty] | VV | 2 | 2 | True | 0 | ROZPOCET
| VV |  | 1,4*(2*3,1+2*3,8+4,6+5,0) |  | 32.76 | [12 empty] | VV | 2 | 2 | True | 0 | ROZPOCET
| VV |  | Součet |  | 75.03 | [12 empty] | VV | 2 | 4 | True | 1 | ROZPOCET
132 | K | 612131301 | Cementový postřik vnitřních stěn nanášený celoplošně strojně | m2 | 3630.972 |  | 0 | CS ÚRS 2025 01 |  | základní |  | 0 | 0.00735 | 26.6876 | 0 | 0 | 4 | K | 2 |  |  |  | ROZPOCET | 0 | 0 | 0 | 0 | 0 | 1 | 0 | 4 | -1381114274
| PP |  | Podkladní a spojovací vrstva vnitřních omítaných ploch cementový postřik nanášený strojně celoplošně stěn | [14 empty] | PP | 2
| Online PSC |  | https://podminky.urs.cz/item/CS_URS_2025_01/612131301 | [14 empty] | Online PSC | 2
133 | K | 612142001 | Pletivo sklovláknité vnitřních stěn vtlačené do tmelu | m2 | 1815.486 |  | 0 | CS ÚRS 2025 01 |  | základní |  | 0 | 0.004384 | 7.9591 | 0 | 0 | 4 | K | 2 |  |  |  | ROZPOCET | 0 | 0 | 0 | 0 | 0 | 1 | 0 | 4 | 118127778
| PP |  | Pletivo vnitřních ploch v ploše nebo pruzích, na plném podkladu sklovláknité vtlačené do tmelu včetně tmelu stěn | [14 empty] | PP | 2
| Online PSC |  | https://podminky.urs.cz/item/CS_URS_2025_01/612142001 | [14 empty] | Online PSC | 2
| VV |  | viz TZ_AB, situační výkresy, výkresová a textová část D.1.1, D.1.2 a D.1.3 | [14 empty] | VV | 2 | 1 | True | 0 | ROZPOCET
| VV |  | jádrová VPC 50 % - přechody materiálů apod. | [14 empty] | VV | 2 | 1 | True | 0 | ROZPOCET
| VV |  | 0,5*3630,972 |  | 1815.486 | [12 empty] | VV | 2 | 2 | True | 1 | ROZPOCET
134 | K | 612321131 | Vápenocementový štuk vnitřních stěn tloušťky do 3 mm | m2 | 3183.255 |  | 0 | CS ÚRS 2025 01 |  | základní |  | 0 | 0.003 | 9.5498 | 0 | 0 | 4 | K | 2 |  |  |  | ROZPOCET | 0 | 0 | 0 | 0 | 0 | 1 | 0 | 4 | -2131882311
| PP |  | Vápenocementový štuk vnitřních ploch tloušťky do 3 mm svislých konstrukcí stěn | [14 empty] | PP | 2
| Online PSC |  | https://podminky.urs.cz/item/CS_URS_2025_01/612321131 | [14 empty] | Online PSC | 2
| VV |  | viz TZ_AB, situační výkresy, výkresová a textová část D.1.1, D.1.2 a D.1.3 | [14 empty] | VV | 2 | 1 | True | 0 | ROZPOCET
| VV |  | jádrová VPC | [14 empty] | VV | 2 | 1 | True | 0 | ROZPOCET
| VV |  | 3630,972 |  | 3630.972 | [12 empty] | VV | 2 | 2 | True | 0 | ROZPOCET
| VV |  | - obklad | [14 empty] | VV | 2 | 1 | True | 0 | ROZPOCET
| VV |  | -399,356 |  | -399.356 | [12 empty] | VV | 2 | 2 | True | 0 | ROZPOCET
| VV |  | -13,7*3,53 |  | -48.361 | [12 empty] | VV | 2 | 2 | True | 0 | ROZPOCET
| VV |  | Součet |  | 3183.255 | [12 empty] | VV | 2 | 4 | True | 1 | ROZPOCET
135 | K | 612321321.x | D+M Vápenocementová omítka jádrová vnitřních stěn nanášená strojně | m2 | 3630.972 |  | 0 |  |  | základní |  | 0 | 0.016 | 58.0956 | 0 | 0 | 4 | K | 2 |  |  |  | ROZPOCET | 0 | 0 | 0 | 0 | 0 | 1 | 0 | 4 | -781910590
| PP |  | D+M Vápenocementová omítka jádrová vnitřních stěn nanášená strojně, tloušťka 15 mm, zrnitost 1 mm, vč. příslušenství, dle PD | [14 empty] | PP | 2
| VV |  | viz TZ_AB, situační výkresy, výkresová a textová část D.1.1, D.1.2 a D.1.3 | [14 empty] | VV | 2 | 1 | True | 0 | ROZPOCET
| VV |  | 1S | [14 empty] | VV | 2 | 1 | True | 0 | ROZPOCET
| VV |  | S01 | [14 empty] | VV | 2 | 1 | True | 0 | ROZPOCET
| VV |  | 38,5*3,3 |  | 127.05 | [12 empty] | VV | 2 | 2 | True | 0 | ROZPOCET
| VV |  | -(4,5*3,3+3,5*3,3+1,15*2,02+1,2*2,28+6,0*2,35) |  | -45.559 | [12 empty] | VV | 2 | 2 | True | 0 | ROZPOCET
| VV |  | (1,2+2*2,28)*0,3+(6,0+2*2,35)*0,25 |  | 4.403 | [12 empty] | VV | 2 | 2 | True | 0 | ROZPOCET
| VV |  | S02 | [14 empty] | VV | 2 | 1 | True | 0 | ROZPOCET
| VV |  | 16,5*3,3 |  | 54.45 | [12 empty] | VV | 2 | 2 | True | 0 | ROZPOCET
| VV |  | -(1,15*2,02) |  | -2.323 | [12 empty] | VV | 2 | 2 | True | 0 | ROZPOCET
| VV |  | S04 | [14 empty] | VV | 2 | 1 | True | 0 | ROZPOCET
| VV |  | 13,2*3,3 |  | 43.56 | [12 empty] | VV | 2 | 2 | True | 0 | ROZPOCET
| VV |  | -(2,6*2,68+1,7*2,02+6,0*2,35+1,1*1,1) |  | -25.712 | [12 empty] | VV | 2 | 2 | True | 0 | ROZPOCET
| VV |  | (2,6+2*2,68)*0,25 |  | 1.99 | [12 empty] | VV | 2 | 2 | True | 0 | ROZPOCET
| VV |  | S05 | [14 empty] | VV | 2 | 1 | True | 0 | ROZPOCET
| VV |  | 35,5*3,3 |  | 117.15 | [12 empty] | VV | 2 | 2 | True | 0 | ROZPOCET
| VV |  | -(3*1,7*2,02+2*1,0*2,02+0,9*2,02+4*3,0*1,75) |  | -37.16 | [12 empty] | VV | 2 | 2 | True | 0 | ROZPOCET
| VV |  | 4*(3,0+2*1,75)*0,25 |  | 6.5 | [12 empty] | VV | 2 | 2 | True | 0 | ROZPOCET
| VV |  | S06 | [14 empty] | VV | 2 | 1 | True | 0 | ROZPOCET
| VV |  | 15,5*3,3 |  | 51.15 | [12 empty] | VV | 2 | 2 | True | 0 | ROZPOCET
| VV |  | -(2*1,0*2,02+0,9*2,02) |  | -5.858 | [12 empty] | VV | 2 | 2 | True | 0 | ROZPOCET
| VV |  | S07 | [14 empty] | VV | 2 | 1 | True | 0 | ROZPOCET
| VV |  | 9,2*3,3 |  | 30.36 | [12 empty] | VV | 2 | 2 | True | 0 | ROZPOCET
| VV |  | -(2*0,8*2,02+0,9*2,02) |  | -5.05 | [12 empty] | VV | 2 | 2 | True | 0 | ROZPOCET
| VV |  | S08 | [14 empty] | VV | 2 | 1 | True | 0 | ROZPOCET
| VV |  | 7,5*3,3 |  | 24.75 | [12 empty] | VV | 2 | 2 | True | 0 | ROZPOCET
| VV |  | -0,8*2,02 |  | -1.616 | [12 empty] | VV | 2 | 2 | True | 0 | ROZPOCET
| VV |  | S09 | [14 empty] | VV | 2 | 1 | True | 0 | ROZPOCET
| VV |  | 7,5*3,3 |  | 24.75 | [12 empty] | VV | 2 | 2 | True | 0 | ROZPOCET
| VV |  | -0,8*2,02 |  | -1.616 | [12 empty] | VV | 2 | 2 | True | 0 | ROZPOCET
| VV |  | S10 | [14 empty] | VV | 2 | 1 | True | 0 | ROZPOCET
| VV |  | 22,0*3,3 |  | 72.6 | [12 empty] | VV | 2 | 2 | True | 0 | ROZPOCET
| VV |  | -(1,0*2,02+3,0*1,75) |  | -7.27 | [12 empty] | VV | 2 | 2 | True | 0 | ROZPOCET
| VV |  | (3,0+2*1,75)*0,25 |  | 1.625 | [12 empty] | VV | 2 | 2 | True | 0 | ROZPOCET
| VV |  | S11 | [14 empty] | VV | 2 | 1 | True | 0 | ROZPOCET
| VV |  | 9,3*3,3 |  | 30.69 | [12 empty] | VV | 2 | 2 | True | 0 | ROZPOCET
| VV |  | -1,0*2,02 |  | -2.02 | [12 empty] | VV | 2 | 2 | True | 0 | ROZPOCET
| VV |  | S12 | [14 empty] | VV | 2 | 1 | True | 0 | ROZPOCET
| VV |  | 7,5*3,3 |  | 24.75 | [12 empty] | VV | 2 | 2 | True | 0 | ROZPOCET
| VV |  | -0,9*2,02 |  | -1.818 | [12 empty] | VV | 2 | 2 | True | 0 | ROZPOCET
| VV |  | S13 | [14 empty] | VV | 2 | 1 | True | 0 | ROZPOCET
| VV |  | 33,1*3,3 |  | 109.23 | [12 empty] | VV | 2 | 2 | True | 0 | ROZPOCET
| VV |  | -(1,7*2,02+1,8*2,68+1,0*2,02+6*0,9*2,02) |  | -21.186 | [12 empty] | VV | 2 | 2 | True | 0 | ROZPOCET
| VV |  | (1,8+2*2,68)*0,2 |  | 1.432 | [12 empty] | VV | 2 | 2 | True | 0 | ROZPOCET
| VV |  | S14 | [14 empty] | VV | 2 | 1 | True | 0 | ROZPOCET
| VV |  | 9,2*3,3 |  | 30.36 | [12 empty] | VV | 2 | 2 | True | 0 | ROZPOCET
| VV |  | -1,0*2,02 |  | -2.02 | [12 empty] | VV | 2 | 2 | True | 0 | ROZPOCET
| VV |  | S15 | [14 empty] | VV | 2 | 1 | True | 0 | ROZPOCET
| VV |  | 14,3*3,3 |  | 47.19 | [12 empty] | VV | 2 | 2 | True | 0 | ROZPOCET
| VV |  | -0,9*2,02 |  | -1.818 | [12 empty] | VV | 2 | 2 | True | 0 | ROZPOCET
| VV |  | S16 | [14 empty] | VV | 2 | 1 | True | 0 | ROZPOCET
| VV |  | 12,2*3,3 |  | 40.26 | [12 empty] | VV | 2 | 2 | True | 0 | ROZPOCET
| VV |  | -2*0,9*2,02 |  | -3.636 | [12 empty] | VV | 2 | 2 | True | 0 | ROZPOCET
| VV |  | S17 | [14 empty] | VV | 2 | 1 | True | 0 | ROZPOCET
| VV |  | 12,2*3,3 |  | 40.26 | [12 empty] | VV | 2 | 2 | True | 0 | ROZPOCET
| VV |  | -2*0,9*2,02 |  | -3.636 | [12 empty] | VV | 2 | 2 | True | 0 | ROZPOCET
| VV |  | S18 | [14 empty] | VV | 2 | 1 | True | 0 | ROZPOCET
| VV |  | 16,9*3,3 |  | 55.77 | [12 empty] | VV | 2 | 2 | True | 0 | ROZPOCET
| VV |  | -0,9*2,02 |  | -1.818 | [12 empty] | VV | 2 | 2 | True | 0 | ROZPOCET
| VV |  | S19 | [14 empty] | VV | 2 | 1 | True | 0 | ROZPOCET
| VV |  | 16,1*3,3 |  | 53.13 | [12 empty] | VV | 2 | 2 | True | 0 | ROZPOCET
| VV |  | -2*0,9*2,02 |  | -3.636 | [12 empty] | VV | 2 | 2 | True | 0 | ROZPOCET
| VV |  | S20 | [14 empty] | VV | 2 | 1 | True | 0 | ROZPOCET
| VV |  | 12,0*3,3 |  | 39.6 | [12 empty] | VV | 2 | 2 | True | 0 | ROZPOCET
| VV |  | -0,9*2,02 |  | -1.818 | [12 empty] | VV | 2 | 2 | True | 0 | ROZPOCET
| VV |  | S21 | [14 empty] | VV | 2 | 1 | True | 0 | ROZPOCET
| VV |  | 16,1*3,3 |  | 53.13 | [12 empty] | VV | 2 | 2 | True | 0 | ROZPOCET
| VV |  | -2*0,9*2,02 |  | -3.636 | [12 empty] | VV | 2 | 2 | True | 0 | ROZPOCET
| VV |  | S22 | [14 empty] | VV | 2 | 1 | True | 0 | ROZPOCET
| VV |  | 12,0*3,3 |  | 39.6 | [12 empty] | VV | 2 | 2 | True | 0 | ROZPOCET
| VV |  | -0,9*2,02 |  | -1.818 | [12 empty] | VV | 2 | 2 | True | 0 | ROZPOCET
| VV |  | S23 | [14 empty] | VV | 2 | 1 | True | 0 | ROZPOCET
| VV |  | 16,1*3,3 |  | 53.13 | [12 empty] | VV | 2 | 2 | True | 0 | ROZPOCET
| VV |  | -2*0,9*2,02 |  | -3.636 | [12 empty] | VV | 2 | 2 | True | 0 | ROZPOCET
| VV |  | S24 | [14 empty] | VV | 2 | 1 | True | 0 | ROZPOCET
| VV |  | 12,0*3,3 |  | 39.6 | [12 empty] | VV | 2 | 2 | True | 0 | ROZPOCET
| VV |  | -0,9*2,02 |  | -1.818 | [12 empty] | VV | 2 | 2 | True | 0 | ROZPOCET
| VV |  | S25 | [14 empty] | VV | 2 | 1 | True | 0 | ROZPOCET
| VV |  | 16,1*3,3 |  | 53.13 | [12 empty] | VV | 2 | 2 | True | 0 | ROZPOCET
| VV |  | -2*0,9*2,02 |  | -3.636 | [12 empty] | VV | 2 | 2 | True | 0 | ROZPOCET
| VV |  | S26 | [14 empty] | VV | 2 | 1 | True | 0 | ROZPOCET
| VV |  | 12,0*3,3 |  | 39.6 | [12 empty] | VV | 2 | 2 | True | 0 | ROZPOCET
| VV |  | -0,9*2,02 |  | -1.818 | [12 empty] | VV | 2 | 2 | True | 0 | ROZPOCET
| VV |  | S27 | [14 empty] | VV | 2 | 1 | True | 0 | ROZPOCET
| VV |  | 23,0*3,3 |  | 75.9 | [12 empty] | VV | 2 | 2 | True | 0 | ROZPOCET
| VV |  | -(3,5*3,3+1,7*2,02) |  | -14.984 | [12 empty] | VV | 2 | 2 | True | 0 | ROZPOCET
| VV |  | S28 | [14 empty] | VV | 2 | 1 | True | 0 | ROZPOCET
| VV |  | 48,5*3,3 |  | 160.05 | [12 empty] | VV | 2 | 2 | True | 0 | ROZPOCET
| VV |  | -(3,5*3,3+3,0*1,5+2,5*1,5+2*1,0*2,02) |  | -23.84 | [12 empty] | VV | 2 | 2 | True | 0 | ROZPOCET
| VV |  | (3,5+2,5+2*2*1,5)*0,25 |  | 3 | [12 empty] | VV | 2 | 2 | True | 0 | ROZPOCET
| VV |  | S29 | [14 empty] | VV | 2 | 1 | True | 0 | ROZPOCET
| VV |  | 19,5*3,3 |  | 64.35 | [12 empty] | VV | 2 | 2 | True | 0 | ROZPOCET
| VV |  | -1,0*2,02 |  | -2.02 | [12 empty] | VV | 2 | 2 | True | 0 | ROZPOCET
| VV |  | S30 | [14 empty] | VV | 2 | 1 | True | 0 | ROZPOCET
| VV |  | 19,5*3,3 |  | 64.35 | [12 empty] | VV | 2 | 2 | True | 0 | ROZPOCET
| VV |  | -(1,0*2,02+1,4*2,68) |  | -5.772 | [12 empty] | VV | 2 | 2 | True | 0 | ROZPOCET
| VV |  | (1,4+2*2,68)*0,2 |  | 1.352 | [12 empty] | VV | 2 | 2 | True | 0 | ROZPOCET
| VV |  | 1NP | [14 empty] | VV | 2 | 1 | True | 0 | ROZPOCET
| VV |  | "101" | [14 empty] | VV | 2 | 1 | True | 0 | ROZPOCET
| VV |  | 38,8*3,7 |  | 143.56 | [12 empty] | VV | 2 | 2 | True | 0 | ROZPOCET
| VV |  | -(5,1*3,7+2,2*2,5+3,5*3,7+1,15*2,02+1,2*2,28+6,0*2,5) |  | -57.379 | [12 empty] | VV | 2 | 2 | True | 0 | ROZPOCET
| VV |  | (2,2+2*2,5)*0,35+(1,2+2*2,28)*0,3+(6,0+2*2,5)*0,25 |  | 6.998 | [12 empty] | VV | 2 | 2 | True | 0 | ROZPOCET
| VV |  | "102" | [14 empty] | VV | 2 | 1 | True | 0 | ROZPOCET
| VV |  | 17,9*3,7 |  | 66.23 | [12 empty] | VV | 2 | 2 | True | 0 | ROZPOCET
| VV |  | -(1,7*2,02+1,15*2,02) |  | -5.757 | [12 empty] | VV | 2 | 2 | True | 0 | ROZPOCET
| VV |  | "104" | [14 empty] | VV | 2 | 1 | True | 0 | ROZPOCET
| VV |  | 13,2*3,7 |  | 48.84 | [12 empty] | VV | 2 | 2 | True | 0 | ROZPOCET
| VV |  | -(1,7*2,02+6,0*2,5) |  | -18.434 | [12 empty] | VV | 2 | 2 | True | 0 | ROZPOCET
| VV |  | "105" | [14 empty] | VV | 2 | 1 | True | 0 | ROZPOCET
| VV |  | 108,3*8,6 |  | 931.38 | [12 empty] | VV | 2 | 2 | True | 0 | ROZPOCET
| VV |  | -(2*1,7*2,02+1,3*2,63+4,5*2,98+5*3,25*3,25) |  | -76.51 | [12 empty] | VV | 2 | 2 | True | 0 | ROZPOCET
| VV |  | (1,3+2*2,63)*0,2+5*(3*3,25)*0,25 |  | 13.5 | [12 empty] | VV | 2 | 2 | True | 0 | ROZPOCET
| VV |  | 2NP | [14 empty] | VV | 2 | 1 | True | 0 | ROZPOCET
| VV |  | "201" | [14 empty] | VV | 2 | 1 | True | 0 | ROZPOCET
| VV |  | 38,8*4,5 |  | 174.6 | [12 empty] | VV | 2 | 2 | True | 0 | ROZPOCET
| VV |  | -(5,1*4,5+2,2*2,5+2*1,5*0,75+3,5*4,5+1,15*2,02+1,2*2,28+6,0*2,5) |  | -66.509 | [12 empty] | VV | 2 | 2 | True | 0 | ROZPOCET
| VV |  | (2,2+2*2,5)*0,35+(1,2+2*2,28)*0,3+(6,0+2*2,5)*0,25 |  | 6.998 | [12 empty] | VV | 2 | 2 | True | 0 | ROZPOCET
| VV |  | "202" | [14 empty] | VV | 2 | 1 | True | 0 | ROZPOCET
| VV |  | 17,9*4,5 |  | 80.55 | [12 empty] | VV | 2 | 2 | True | 0 | ROZPOCET
| VV |  | -1,15*2,02 |  | -2.323 | [12 empty] | VV | 2 | 2 | True | 0 | ROZPOCET
| VV |  | "204" | [14 empty] | VV | 2 | 1 | True | 0 | ROZPOCET
| VV |  | 12,8*4,5 |  | 57.6 | [12 empty] | VV | 2 | 2 | True | 0 | ROZPOCET
| VV |  | -(4,5*2,98+6,0*2,5+1,1*1,1) |  | -29.62 | [12 empty] | VV | 2 | 2 | True | 0 | ROZPOCET
| VV |  | (4,5+2*2,98)*0,2 |  | 2.092 | [12 empty] | VV | 2 | 2 | True | 0 | ROZPOCET
| VV |  | 3NP | [14 empty] | VV | 2 | 1 | True | 0 | ROZPOCET
| VV |  | "301" | [14 empty] | VV | 2 | 1 | True | 0 | ROZPOCET
| VV |  | 38,8*3,6 |  | 139.68 | [12 empty] | VV | 2 | 2 | True | 0 | ROZPOCET
| VV |  | -(5,1*3,6+2,2*2,5+2*1,5*0,75+3,5*3,6+1,15*2,02+1,2*2,28+6,0*2,5) |  | -58.769 | [12 empty] | VV | 2 | 2 | True | 0 | ROZPOCET
| VV |  | (2,2+2*2,5)*0,35+(1,2+2*2,28)*0,3+(6,0+2*2,5)*0,25 |  | 6.998 | [12 empty] | VV | 2 | 2 | True | 0 | ROZPOCET
| VV |  | "302" | [14 empty] | VV | 2 | 1 | True | 0 | ROZPOCET
| VV |  | 14,9*3,6 |  | 53.64 | [12 empty] | VV | 2 | 2 | True | 0 | ROZPOCET
| VV |  | -1,15*2,02 |  | -2.323 | [12 empty] | VV | 2 | 2 | True | 0 | ROZPOCET
| VV |  | "304" | [14 empty] | VV | 2 | 1 | True | 0 | ROZPOCET
| VV |  | 9,5*3,6 |  | 34.2 | [12 empty] | VV | 2 | 2 | True | 0 | ROZPOCET
| VV |  | -(6,0*2,5+1,7*2,02) |  | -18.434 | [12 empty] | VV | 2 | 2 | True | 0 | ROZPOCET
| VV |  | "305" | [14 empty] | VV | 2 | 1 | True | 0 | ROZPOCET
| VV |  | 10,0*3,6+12,7*4,7+3,0*1,1 |  | 98.99 | [12 empty] | VV | 2 | 2 | True | 0 | ROZPOCET
| VV |  | -(2*1,7*2,02+2*1,0*2,02+2,0*2,2) |  | -15.308 | [12 empty] | VV | 2 | 2 | True | 0 | ROZPOCET
| VV |  | (2,0+2*2,2)*0,25 |  | 1.6 | [12 empty] | VV | 2 | 2 | True | 0 | ROZPOCET
| VV |  | "306" | [14 empty] | VV | 2 | 1 | True | 0 | ROZPOCET
| VV |  | 8,7*3,6 |  | 31.32 | [12 empty] | VV | 2 | 2 | True | 0 | ROZPOCET
| VV |  | -1,0*2,02 |  | -2.02 | [12 empty] | VV | 2 | 2 | True | 0 | ROZPOCET
| VV |  | "307" | [14 empty] | VV | 2 | 1 | True | 0 | ROZPOCET
| VV |  | 19,2*3,6 |  | 69.12 | [12 empty] | VV | 2 | 2 | True | 0 | ROZPOCET
| VV |  | -(1,0*2,02+3*0,9*2,02) |  | -7.474 | [12 empty] | VV | 2 | 2 | True | 0 | ROZPOCET
| VV |  | "308" | [14 empty] | VV | 2 | 1 | True | 0 | ROZPOCET
| VV |  | 10,6*3,6 |  | 38.16 | [12 empty] | VV | 2 | 2 | True | 0 | ROZPOCET
| VV |  | -0,9*2,02 |  | -1.818 | [12 empty] | VV | 2 | 2 | True | 0 | ROZPOCET
| VV |  | "309" | [14 empty] | VV | 2 | 1 | True | 0 | ROZPOCET
| VV |  | 10,9*3,6 |  | 39.24 | [12 empty] | VV | 2 | 2 | True | 0 | ROZPOCET
| VV |  | -0,9*2,02 |  | -1.818 | [12 empty] | VV | 2 | 2 | True | 0 | ROZPOCET
| VV |  | "310" | [14 empty] | VV | 2 | 1 | True | 0 | ROZPOCET
| VV |  | 5,5*3,6 |  | 19.8 | [12 empty] | VV | 2 | 2 | True | 0 | ROZPOCET
| VV |  | -0,9*2,02 |  | -1.818 | [12 empty] | VV | 2 | 2 | True | 0 | ROZPOCET
| VV |  | "311" | [14 empty] | VV | 2 | 1 | True | 0 | ROZPOCET
| VV |  | 53,9*4,7 |  | 253.33 | [12 empty] | VV | 2 | 2 | True | 0 | ROZPOCET
| VV |  | -(1,7*2,02+1,0*2,02+7,5*3,0+7,0*3,0) |  | -48.954 | [12 empty] | VV | 2 | 2 | True | 0 | ROZPOCET
| VV |  | (7,5+7,0+2*2*3,0)*0,25 |  | 6.625 | [12 empty] | VV | 2 | 2 | True | 0 | ROZPOCET
| VV |  | "312" | [14 empty] | VV | 2 | 1 | True | 0 | ROZPOCET
| VV |  | 12,9*3,6 |  | 46.44 | [12 empty] | VV | 2 | 2 | True | 0 | ROZPOCET
| VV |  | -1,0*2,02 |  | -2.02 | [12 empty] | VV | 2 | 2 | True | 0 | ROZPOCET
| VV |  | SCHODIŠTĚ | [14 empty] | VV | 2 | 1 | True | 0 | ROZPOCET
| VV |  | 15,4*16,1 |  | 247.94 | [12 empty] | VV | 2 | 2 | True | 0 | ROZPOCET
| VV |  | -(6*1,0+3*6,5*0,35) |  | -12.825 | [12 empty] | VV | 2 | 2 | True | 0 | ROZPOCET
| VV |  | Součet |  | 3630.972 | [12 empty] | VV | 2 | 4 | True | 1 | ROZPOCET
136 | K | 613131301 | Cementový postřik vnitřních pilířů nebo sloupů nanášený celoplošně strojně | m2 | 96.64 |  | 0 | CS ÚRS 2025 01 |  | základní |  | 0 | 0.00735 | 0.7103 | 0 | 0 | 4 | K | 2 |  |  |  | ROZPOCET | 0 | 0 | 0 | 0 | 0 | 1 | 0 | 4 | -368832431
| PP |  | Podkladní a spojovací vrstva vnitřních omítaných ploch cementový postřik nanášený strojně celoplošně pilířů nebo sloupů | [14 empty] | PP | 2
| Online PSC |  | https://podminky.urs.cz/item/CS_URS_2025_01/613131301 | [14 empty] | Online PSC | 2
137 | K | 613142001 | Pletivo sklovláknité vnitřních pilířů nebo sloupů vtlačené do tmelu | m2 | 96.64 |  | 0 | CS ÚRS 2025 01 |  | základní |  | 0 | 0.004408 | 0.42599 | 0 | 0 | 4 | K | 2 |  |  |  | ROZPOCET | 0 | 0 | 0 | 0 | 0 | 1 | 0 | 4 | 883963406
| PP |  | Pletivo vnitřních ploch v ploše nebo pruzích, na plném podkladu sklovláknité vtlačené do tmelu včetně tmelu pilířů nebo sloupů | [14 empty] | PP | 2
| Online PSC |  | https://podminky.urs.cz/item/CS_URS_2025_01/613142001 | [14 empty] | Online PSC | 2
138 | K | 613321131 | Vápenocementový štuk vnitřních pilířů nebo sloupů tloušťky do 3 mm | m2 | 96.64 |  | 0 | CS ÚRS 2025 01 |  | základní |  | 0 | 0.003 | 0.28992 | 0 | 0 | 4 | K | 2 |  |  |  | ROZPOCET | 0 | 0 | 0 | 0 | 0 | 1 | 0 | 4 | -90559126
| PP |  | Vápenocementový štuk vnitřních ploch tloušťky do 3 mm svislých konstrukcí pilířů nebo sloupů | [14 empty] | PP | 2
| Online PSC |  | https://podminky.urs.cz/item/CS_URS_2025_01/613321131 | [14 empty] | Online PSC | 2
139 | K | 613321321.x | D+M Vápenocementová omítka jádrová vnitřních sloupů, nanášená strojně | m2 | 96.64 |  | 0 |  |  | základní |  | 0 | 0.0136 | 1.3143 | 0 | 0 | 4 | K | 2 |  |  |  | ROZPOCET | 0 | 0 | 0 | 0 | 0 | 1 | 0 | 4 | 1586976728
| PP |  | D+M Vápenocementová omítka jádrová vnitřních sloupů nanášená strojně, tloušťka 15 mm, zrnitost 1 mm, vč. příslušenství, dle PD | [14 empty] | PP | 2
| VV |  | viz TZ_AB, situační výkresy, výkresová a textová část D.1.1, D.1.2 a D.1.3 | [14 empty] | VV | 2 | 1 | True | 0 | ROZPOCET
| VV |  | 1S | [14 empty] | VV | 2 | 1 | True | 0 | ROZPOCET
| VV |  | S01 | [14 empty] | VV | 2 | 1 | True | 0 | ROZPOCET
| VV |  | 4*1,6*3,3 |  | 21.12 | [12 empty] | VV | 2 | 2 | True | 0 | ROZPOCET
| VV |  | 1NP | [14 empty] | VV | 2 | 1 | True | 0 | ROZPOCET
| VV |  | "101" | [14 empty] | VV | 2 | 1 | True | 0 | ROZPOCET
| VV |  | 4*1,6*3,7 |  | 23.68 | [12 empty] | VV | 2 | 2 | True | 0 | ROZPOCET
| VV |  | 2NP | [14 empty] | VV | 2 | 1 | True | 0 | ROZPOCET
| VV |  | "201" | [14 empty] | VV | 2 | 1 | True | 0 | ROZPOCET
| VV |  | 4*1,6*4,5 |  | 28.8 | [12 empty] | VV | 2 | 2 | True | 0 | ROZPOCET
| VV |  | 3NP | [14 empty] | VV | 2 | 1 | True | 0 | ROZPOCET
| VV |  | "301" | [14 empty] | VV | 2 | 1 | True | 0 | ROZPOCET
| VV |  | 4*1,6*3,6 |  | 23.04 | [12 empty] | VV | 2 | 2 | True | 0 | ROZPOCET
| VV |  | Součet |  | 96.64 | [12 empty] | VV | 2 | 4 | True | 1 | ROZPOCET
140 | K | 617131101 | Cementový postřik světlíků nebo výtahových šachet nanášený celoplošně ručně | m2 | 233.264 |  | 0 | CS ÚRS 2025 01 |  | základní |  | 0 | 0.00735 | 1.7145 | 0 | 0 | 4 | K | 2 |  |  |  | ROZPOCET | 0 | 0 | 0 | 0 | 0 | 1 | 0 | 4 | 1518958864
| PP |  | Podkladní a spojovací vrstva vnitřních omítaných ploch cementový postřik nanášený ručně celoplošně světlíků nebo výtahových šachet | [14 empty] | PP | 2
| Online PSC |  | https://podminky.urs.cz/item/CS_URS_2025_01/617131101 | [14 empty] | Online PSC | 2
141 | K | 617321131 | Vápenocementový štuk vnitřních světlíků nebo výtahových šachet tloušťky do 3 mm | m2 | 233.264 |  | 0 | CS ÚRS 2025 01 |  | základní |  | 0 | 0.003 | 0.69979 | 0 | 0 | 4 | K | 2 |  |  |  | ROZPOCET | 0 | 0 | 0 | 0 | 0 | 1 | 0 | 4 | 1323058440
| PP |  | Vápenocementový štuk vnitřních ploch tloušťky do 3 mm uzavřených nebo omezených prostor světlíků nebo výtahových šachet | [14 empty] | PP | 2
| Online PSC |  | https://podminky.urs.cz/item/CS_URS_2025_01/617321131 | [14 empty] | Online PSC | 2
142 | K | 613321329.x | D+M Vápenocementová omítka jádrová výtahových šachet, nanášená ručně | m2 | 233.264 |  | 0 |  |  | základní |  | 0 | 0.0136 | 3.1724 | 0 | 0 | 4 | K | 2 |  |  |  | ROZPOCET | 0 | 0 | 0 | 0 | 0 | 1 | 0 | 4 | 1119270596
| PP |  | D+M Vápenocementová omítka jádrová výtahových šachet, nanášená ručně, tloušťka 15 mm, zrnitost 1 mm, vč. příslušenství, dle PD | [14 empty] | PP | 2
| VV |  | viz TZ_AB, situační výkresy, výkresová a textová část D.1.1, D.1.2 a D.1.3 | [14 empty] | VV | 2 | 1 | True | 0 | ROZPOCET
| VV |  | "výtahová šachta" | [14 empty] | VV | 2 | 1 | True | 0 | ROZPOCET
| VV |  | 7,7*17,2-(4*1,2*2,28)+5,8*17,2 |  | 221.256 | [12 empty] | VV | 2 | 2 | True | 0 | ROZPOCET
| VV |  | 4*(1,2+2*2,28)*0,2 |  | 4.608 | [12 empty] | VV | 2 | 2 | True | 0 | ROZPOCET
| VV |  | 2*3,7 |  | 7.4 | [12 empty] | VV | 2 | 2 | True | 0 | ROZPOCET
| VV |  | Součet |  | 233.264 | [12 empty] | VV | 2 | 4 | True | 1 | ROZPOCET
143 | K | 619991011 | Obalení samostatných konstrukcí a prvků PE fólií | m2 | 618.37 |  | 0 | CS ÚRS 2025 01 |  | základní |  | 0 | 8.8e-05 | 0.054417 | 6e-05 | 0.037102 | 4 | K | 2 |  |  |  | ROZPOCET | 0 | 0 | 0 | 0 | 0 | 1 | 0 | 4 | -1935137892
| PP |  | Zakrytí vnitřních ploch před znečištěním PE fólií včetně pozdějšího odkrytí samostatných konstrukcí a prvků | [14 empty] | PP | 2
| Online PSC |  | https://podminky.urs.cz/item/CS_URS_2025_01/619991011 | [14 empty] | Online PSC | 2
| VV |  | viz TZ_AB, situační výkresy, výkresová a textová část D.1.1, D.1.2 a D.1.3 | [14 empty] | VV | 2 | 1 | True | 0 | ROZPOCET
| VV |  | "vnější výplně" 386,438 |  | 386.438 | [12 empty] | VV | 2 | 2 | True | 0 | ROZPOCET
| VV |  | "vnitřní" | [14 empty] | VV | 2 | 1 | True | 0 | ROZPOCET
| VV |  | 2*(1*2,2*2,7+1*2,2*2,5+2*2,2*2,5) |  | 44.88 | [12 empty] | VV | 2 | 2 | True | 0 | ROZPOCET
| VV |  | 2*(18*0,9*2,02+12*1,0*2,02+2*0,8*2,02+4*1,15*2,02+7*1,7*2,02) |  | 187.052 | [12 empty] | VV | 2 | 2 | True | 0 | ROZPOCET
| VV |  | Součet |  | 618.37 | [12 empty] | VV | 2 | 4 | True | 1 | ROZPOCET
144 | K | 612143003.x | D+M Omítkový rohový profil | m | 1034.4 |  | 0 |  |  | základní |  | 0 | 0.0005 | 0.5172 | 0 | 0 | 4 | K | 2 |  |  |  | ROZPOCET | 0 | 0 | 0 | 0 | 0 | 1 | 0 | 4 | 534466203
| PP |  | D+M Omítkový rohový profil | [14 empty] | PP | 2
| VV |  | viz TZ_AB, situační výkresy, výkresová a textová část D.1.1, D.1.2 a D.1.3 | [14 empty] | VV | 2 | 1 | True | 0 | ROZPOCET
| VV |  | 1S | [14 empty] | VV | 2 | 1 | True | 0 | ROZPOCET
| VV |  | S01 | [14 empty] | VV | 2 | 1 | True | 0 | ROZPOCET
| VV |  | 9*3,23+2*2,35+6,0 |  | 39.77 | [12 empty] | VV | 2 | 2 | True | 0 | ROZPOCET
| VV |  | S02 | [14 empty] | VV | 2 | 1 | True | 0 | ROZPOCET
| VV |  | 2*3,23 |  | 6.46 | [12 empty] | VV | 2 | 2 | True | 0 | ROZPOCET
| VV |  | S04 | [14 empty] | VV | 2 | 1 | True | 0 | ROZPOCET
| VV |  | 2*2,68+2,6 |  | 7.96 | [12 empty] | VV | 2 | 2 | True | 0 | ROZPOCET
| VV |  | S05 | [14 empty] | VV | 2 | 1 | True | 0 | ROZPOCET
| VV |  | 4*(2*(1,75+3,0)) |  | 38 | [12 empty] | VV | 2 | 2 | True | 0 | ROZPOCET
| VV |  | S10 | [14 empty] | VV | 2 | 1 | True | 0 | ROZPOCET
| VV |  | 2*(1,75+3,0) |  | 9.5 | [12 empty] | VV | 2 | 2 | True | 0 | ROZPOCET
| VV |  | S13 | [14 empty] | VV | 2 | 1 | True | 0 | ROZPOCET
| VV |  | 2*3,23+2*2,68+1,8 |  | 13.62 | [12 empty] | VV | 2 | 2 | True | 0 | ROZPOCET
| VV |  | S27 | [14 empty] | VV | 2 | 1 | True | 0 | ROZPOCET
| VV |  | 3,23+2*(1,5+2,5)+2*(1,5+3,0) |  | 20.23 | [12 empty] | VV | 2 | 2 | True | 0 | ROZPOCET
| VV |  | S30 | [14 empty] | VV | 2 | 1 | True | 0 | ROZPOCET
| VV |  | 2*2,68+1,4 |  | 6.76 | [12 empty] | VV | 2 | 2 | True | 0 | ROZPOCET
| VV |  | 1NP | [14 empty] | VV | 2 | 1 | True | 0 | ROZPOCET
| VV |  | "101" | [14 empty] | VV | 2 | 1 | True | 0 | ROZPOCET
| VV |  | 12*3,68+2*2,5+6,0 |  | 55.16 | [12 empty] | VV | 2 | 2 | True | 0 | ROZPOCET
| VV |  | "102" | [14 empty] | VV | 2 | 1 | True | 0 | ROZPOCET
| VV |  | 2*3,68 |  | 7.36 | [12 empty] | VV | 2 | 2 | True | 0 | ROZPOCET
| VV |  | "105" | [14 empty] | VV | 2 | 1 | True | 0 | ROZPOCET
| VV |  | 38*8,53+2*2,63+1,3+9*2*19,2 |  | 676.3 | [12 empty] | VV | 2 | 2 | True | 0 | ROZPOCET
| VV |  | 2NP | [14 empty] | VV | 2 | 1 | True | 0 | ROZPOCET
| VV |  | "201" | [14 empty] | VV | 2 | 1 | True | 0 | ROZPOCET
| VV |  | 12*4,48+2*2,5+6,0 |  | 64.76 | [12 empty] | VV | 2 | 2 | True | 0 | ROZPOCET
| VV |  | "202" | [14 empty] | VV | 2 | 1 | True | 0 | ROZPOCET
| VV |  | 2*4,48 |  | 8.96 | [12 empty] | VV | 2 | 2 | True | 0 | ROZPOCET
| VV |  | "204" | [14 empty] | VV | 2 | 1 | True | 0 | ROZPOCET
| VV |  | 2*4,5+3,0 |  | 12 | [12 empty] | VV | 2 | 2 | True | 0 | ROZPOCET
| VV |  | 3NP | [14 empty] | VV | 2 | 1 | True | 0 | ROZPOCET
| VV |  | "301" | [14 empty] | VV | 2 | 1 | True | 0 | ROZPOCET
| VV |  | 12*3,58+2*2,5+6,0 |  | 53.96 | [12 empty] | VV | 2 | 2 | True | 0 | ROZPOCET
| VV |  | "302" | [14 empty] | VV | 2 | 1 | True | 0 | ROZPOCET
| VV |  | 2*3,6 |  | 7.2 | [12 empty] | VV | 2 | 2 | True | 0 | ROZPOCET
| VV |  | "305" | [14 empty] | VV | 2 | 1 | True | 0 | ROZPOCET
| VV |  | 2*2,2+2,0 |  | 6.4 | [12 empty] | VV | 2 | 2 | True | 0 | ROZPOCET
| VV |  | Součet |  | 1034.4 | [12 empty] | VV | 2 | 4 | True | 1 | ROZPOCET
145 | K | 612143005.x | D+M Omítníky v ploše stěn | m2 | 3630.972 |  | 0 |  |  | základní |  | 0 | 0 | 0 | 0 | 0 | 4 | K | 2 |  |  |  | ROZPOCET | 0 | 0 | 0 | 0 | 0 | 1 | 0 | 4 | -1928950096
| PP |  | D+M Omítníky v ploše stěn | [14 empty] | PP | 2
146 | K | 621131121.x | D+M Penetrační podkladní nátěr vnějších podhledů na akrylátové bázi | m2 | 94.65 |  | 0 |  |  | základní |  | 0 | 0.00026 | 0.024609 | 0 | 0 | 4 | K | 2 |  |  |  | ROZPOCET | 0 | 0 | 0 | 0 | 0 | 1 | 0 | 4 | 1678368058
| PP |  | D+M Penetrační podkladní nátěr vnějších podhledů na akrylátové bázi | [14 empty] | PP | 2
| VV |  | 64 |  | 64 | [12 empty] | VV | 2 | 2 | True | 0 | ROZPOCET
| VV |  | 25,5 |  | 25.5 | [12 empty] | VV | 2 | 2 | True | 0 | ROZPOCET
| VV |  | 5,15 |  | 5.15 | [12 empty] | VV | 2 | 2 | True | 0 | ROZPOCET
| VV |  | Součet |  | 94.65 | [12 empty] | VV | 2 | 4 | True | 1 | ROZPOCET
147 | K | 621221061 | Montáž kontaktního zateplení vnějších podhledů lepením a mechanickým kotvením TI z minerální vlny s podélnou orientací do betonu a zdiva tl přes 240 mm | m2 | 64 |  | 0 | CS ÚRS 2025 01 |  | základní |  | 0 | 0.011997 | 0.76784 | 0 | 0 | 4 | K | 2 |  |  |  | ROZPOCET | 0 | 0 | 0 | 0 | 0 | 1 | 0 | 4 | -340726244
| PP |  | Montáž kontaktního zateplení lepením a mechanickým kotvením z desek minerální vlny s podélnou orientací vláken nebo kombinovaných (dodávka ve specifikaci) na vnější podhledy, na podklad betonový nebo z lehčeného betonu nebo keramický, tloušťky desek přes 240 mm | [14 empty] | PP | 2
| Online PSC |  | https://podminky.urs.cz/item/CS_URS_2025_01/621221061 | [14 empty] | Online PSC | 2
| VV |  | viz TZ_AB, situační výkresy, výkresová a textová část D.1.1, D.1.2 a D.1.3 | [14 empty] | VV | 2 | 1 | True | 0 | ROZPOCET
| VV |  | přesah nad 1S | [14 empty] | VV | 2 | 1 | True | 0 | ROZPOCET
| VV |  | 64 |  | 64 | [12 empty] | VV | 2 | 2 | True | 1 | ROZPOCET
148 | K | 621221069.x | Montáž druhé vrstvy minerální vaty + kotvy do ŽB pro izolaci celkové tl. 340 mm | m2 | 64 |  | 0 |  |  | základní |  | 0 | 0 | 0 | 0 | 0 | 4 | K | 2 |  |  |  | ROZPOCET | 0 | 0 | 0 | 0 | 0 | 1 | 0 | 4 | -1302002235
| PP |  | Montáž druhé vrstvy minerální vaty + kotvy do ŽB pro izolaci celkové tl. 340 mm, vč. lepící směsi | [14 empty] | PP | 2
149 | M | 63142031 | deska tepelně izolační minerální kontaktních fasád podélné vlákno λ=0,035-0,036 tl 200mm | m2 | 70.4 |  | 0 | CS ÚRS 2025 01 |  | základní |  | 0 | 0.031 | 2.1824 | 0 | 0 | 8 | M | 2 |  |  |  | ROZPOCET | 0 | 0 | 0 | 0 | 0 | 1 | 0 | 4 | 1046658787
| PP |  | deska tepelně izolační minerální kontaktních fasád podélné vlákno λ=0,035-0,036 tl 200mm | [14 empty] | PP | 2
| VV |  | 64*1,1 'Přepočtené koeficientem množství |  | 70.4 | [12 empty] | VV | 2 | 2 | False | 1 | ROZPOCET
150 | M | 63142027 | deska tepelně izolační minerální kontaktních fasád podélné vlákno λ=0,035-0,036 tl 140mm | m2 | 70.4 |  | 0 | CS ÚRS 2025 01 |  | základní |  | 0 | 0.022 | 1.5488 | 0 | 0 | 8 | M | 2 |  |  |  | ROZPOCET | 0 | 0 | 0 | 0 | 0 | 1 | 0 | 4 | 909730701
| PP |  | deska tepelně izolační minerální kontaktních fasád podélné vlákno λ=0,035-0,036 tl 140mm | [14 empty] | PP | 2
| VV |  | 64*1,1 'Přepočtené koeficientem množství |  | 70.4 | [12 empty] | VV | 2 | 2 | False | 1 | ROZPOCET
151 | K | 621221041 | Montáž kontaktního zateplení vnějších podhledů lepením a mechanickým kotvením TI z minerální vlny s podélnou orientací do betonu a zdiva tl přes 160 do 200 mm | m2 | 25.5 |  | 0 | CS ÚRS 2025 01 |  | základní |  | 0 | 0.011797 | 0.30083 | 0 | 0 | 4 | K | 2 |  |  |  | ROZPOCET | 0 | 0 | 0 | 0 | 0 | 1 | 0 | 4 | -1662291381
| PP |  | Montáž kontaktního zateplení lepením a mechanickým kotvením z desek minerální vlny s podélnou orientací vláken nebo kombinovaných (dodávka ve specifikaci) na vnější podhledy, na podklad betonový nebo z lehčeného betonu nebo keramický, tloušťky desek přes 160 do 200 mm | [14 empty] | PP | 2
| Online PSC |  | https://podminky.urs.cz/item/CS_URS_2025_01/621221041 | [14 empty] | Online PSC | 2
| VV |  | viz TZ_AB, situační výkresy, výkresová a textová část D.1.1, D.1.2 a D.1.3 | [14 empty] | VV | 2 | 1 | True | 0 | ROZPOCET
| VV |  | 3NP závětří | [14 empty] | VV | 2 | 1 | True | 0 | ROZPOCET
| VV |  | 25,5 |  | 25.5 | [12 empty] | VV | 2 | 2 | True | 1 | ROZPOCET
152 | M | 63142031 | deska tepelně izolační minerální kontaktních fasád podélné vlákno λ=0,035-0,036 tl 200mm | m2 | 28.05 |  | 0 | CS ÚRS 2025 01 |  | základní |  | 0 | 0.031 | 0.86955 | 0 | 0 | 8 | M | 2 |  |  |  | ROZPOCET | 0 | 0 | 0 | 0 | 0 | 1 | 0 | 4 | 1032744955
| PP |  | deska tepelně izolační minerální kontaktních fasád podélné vlákno λ=0,035-0,036 tl 200mm | [14 empty] | PP | 2
| VV |  | 25,5*1,1 'Přepočtené koeficientem množství |  | 28.05 | [12 empty] | VV | 2 | 2 | False | 1 | ROZPOCET
153 | K | 621221021 | Montáž kontaktního zateplení vnějších podhledů lepením a mechanickým kotvením desek z minerální vlny s podélnou orientací do betonu a zdiva tl přes 80 do 120 mm | m2 | 5.15 |  | 0 | CS ÚRS 2025 01 |  | základní |  | 0 | 0.011597 | 0.059727 | 0 | 0 | 4 | K | 2 |  |  |  | ROZPOCET | 0 | 0 | 0 | 0 | 0 | 1 | 0 | 4 | 889557040
| PP |  | Montáž kontaktního zateplení lepením a mechanickým kotvením z desek minerální vlny s podélnou orientací vláken nebo kombinovaných (dodávka ve specifikaci) na vnější podhledy, na podklad betonový nebo z lehčeného betonu nebo keramický, tloušťky desek přes 80 do 120 mm | [14 empty] | PP | 2
| Online PSC |  | https://podminky.urs.cz/item/CS_URS_2025_01/621221021 | [14 empty] | Online PSC | 2
| VV |  | viz TZ_AB, situační výkresy, výkresová a textová část D.1.1, D.1.2 a D.1.3 | [14 empty] | VV | 2 | 1 | True | 0 | ROZPOCET
| VV |  | 3NP závětří - nadpraží | [14 empty] | VV | 2 | 1 | True | 0 | ROZPOCET
| VV |  | (2,0+8,3)*0,5 |  | 5.15 | [12 empty] | VV | 2 | 2 | True | 1 | ROZPOCET
154 | M | 63142025 | deska tepelně izolační minerální kontaktních fasád podélné vlákno λ=0,035-0,036 tl 100mm | m2 | 5.665 |  | 0 | CS ÚRS 2025 01 |  | základní |  | 0 | 0.0155 | 0.087807 | 0 | 0 | 8 | M | 2 |  |  |  | ROZPOCET | 0 | 0 | 0 | 0 | 0 | 1 | 0 | 4 | 418611915
| PP |  | deska tepelně izolační minerální kontaktních fasád podélné vlákno λ=0,035-0,036 tl 100mm | [14 empty] | PP | 2
| VV |  | viz TZ_AB, situační výkresy, výkresová a textová část D.1.1, D.1.2 a D.1.3 | [14 empty] | VV | 2 | 1 | True | 0 | ROZPOCET
| VV |  | 3NP závětří - nadpraží | [14 empty] | VV | 2 | 1 | True | 0 | ROZPOCET
| VV |  | (2,0+8,3)*0,5 |  | 5.15 | [12 empty] | VV | 2 | 2 | True | 1 | ROZPOCET
| VV |  | 5,15*1,1 'Přepočtené koeficientem množství |  | 5.665 | [12 empty] | VV | 2 | 2 | False | 1 | ROZPOCET
155 | K | 621251105 | Příplatek k cenám kontaktního zateplení podhledů za zápustnou montáž a použití tepelněizolačních zátek z minerální vlny | m2 | 94.65 |  | 0 | CS ÚRS 2025 01 |  | základní |  | 0 | 0.0001006 | 0.0095218 | 0 | 0 | 4 | K | 2 |  |  |  | ROZPOCET | 0 | 0 | 0 | 0 | 0 | 1 | 0 | 4 | 389700670
| PP |  | Montáž kontaktního zateplení lepením a mechanickým kotvením Příplatek k cenám za zápustnou montáž kotev s použitím tepelněizolačních zátek na vnější podhledy z minerální vlny | [14 empty] | PP | 2
| Online PSC |  | https://podminky.urs.cz/item/CS_URS_2025_01/621251105 | [14 empty] | Online PSC | 2
| VV |  | 64 |  | 64 | [12 empty] | VV | 2 | 2 | True | 0 | ROZPOCET
| VV |  | 25,5 |  | 25.5 | [12 empty] | VV | 2 | 2 | True | 0 | ROZPOCET
| VV |  | 5,15 |  | 5.15 | [12 empty] | VV | 2 | 2 | True | 0 | ROZPOCET
| VV |  | Součet |  | 94.65 | [12 empty] | VV | 2 | 4 | True | 1 | ROZPOCET
156 | K | 6215001.x | D+M Fasádní omítka podhledů, s finálním nátěrem a penetrací | m2 | 94.65 |  | 0 |  |  | základní |  | 0 | 0.00275 | 0.26029 | 0 | 0 | 4 | K | 2 |  |  |  | ROZPOCET | 0 | 0 | 0 | 0 | 0 | 1 | 0 | 4 | -596085625
| PP |  | D+M Fasádní omítka podhledů: tenkovrstvá omítka zrnitosti 1,5 mm se samočistícím efektem, dvojnásobný sjednocující nátěr se samočistícím efektem, vč. plněného pigmentovaného organického mezinátěru, dle PD | [14 empty] | PP | 2
| VV |  | viz TZ_AB, situační výkresy, výkresová a textová část D.1.1, D.1.2 a D.1.3 | [14 empty] | VV | 2 | 1 | True | 0 | ROZPOCET
| VV |  | přesah nad 1S | [14 empty] | VV | 2 | 1 | True | 0 | ROZPOCET
| VV |  | 64 |  | 64 | [12 empty] | VV | 2 | 2 | True | 0 | ROZPOCET
| VV |  | 3NP závětří | [14 empty] | VV | 2 | 1 | True | 0 | ROZPOCET
| VV |  | 25,5 |  | 25.5 | [12 empty] | VV | 2 | 2 | True | 0 | ROZPOCET
| VV |  | 3NP závětří - nadpraží | [14 empty] | VV | 2 | 1 | True | 0 | ROZPOCET
| VV |  | (2,0+8,3)*0,5 |  | 5.15 | [12 empty] | VV | 2 | 2 | True | 0 | ROZPOCET
| VV |  | Součet |  | 94.65 | [12 empty] | VV | 2 | 4 | True | 1 | ROZPOCET
157 | K | 621131122.x | D+M Penetrační podkladní nátěr vnějších stěn na akrylátové bázi | m2 | 1545.838 |  | 0 |  |  | základní |  | 0 | 0.00026 | 0.40192 | 0 | 0 | 4 | K | 2 |  |  |  | ROZPOCET | 0 | 0 | 0 | 0 | 0 | 1 | 0 | 4 | -1595395851
| PP |  | D+M Penetrační podkladní nátěr vnějších stěn na akrylátové bázi | [14 empty] | PP | 2
| VV |  | 1545,838 |  | 1545.838 | [12 empty] | VV | 2 | 2 | True | 1 | ROZPOCET
158 | K | 622211031 | Montáž kontaktního zateplení vnějších stěn lepením a mechanickým kotvením polystyrénových desek do betonu a zdiva tl přes 120 do 160 mm | m2 | 157.86 |  | 0 | CS ÚRS 2025 01 |  | základní |  | 0 | 0.0085962 | 1.357 | 0 | 0 | 4 | K | 2 |  |  |  | ROZPOCET | 0 | 0 | 0 | 0 | 0 | 1 | 0 | 4 | -599761952
| PP |  | Montáž kontaktního zateplení lepením a mechanickým kotvením z polystyrenových desek (dodávka ve specifikaci) na vnější stěny, na podklad betonový nebo z lehčeného betonu, z tvárnic keramických nebo vápenopískových, tloušťky desek přes 120 do 160 mm | [14 empty] | PP | 2
| Online PSC |  | https://podminky.urs.cz/item/CS_URS_2025_01/622211031 | [14 empty] | Online PSC | 2
| VV |  | viz TZ_AB, situační výkresy, výkresová a textová část D.1.1, D.1.2 a D.1.3 | [14 empty] | VV | 2 | 1 | True | 0 | ROZPOCET
| VV |  | XPS300 | [14 empty] | VV | 2 | 1 | True | 0 | ROZPOCET
| VV |  | vytažení SV03a,b,c | [14 empty] | VV | 2 | 1 | True | 0 | ROZPOCET
| VV |  | 87,7*1,8 |  | 157.86 | [12 empty] | VV | 2 | 2 | True | 1 | ROZPOCET
159 | M | 28376424 | deska XPS hrana polodrážková a hladký povrch 300kPA λ=0,035 tl 140mm | m2 | 173.646 |  | 0 | CS ÚRS 2025 01 |  | základní |  | 0 | 0.0041 | 0.71195 | 0 | 0 | 8 | M | 2 |  |  |  | ROZPOCET | 0 | 0 | 0 | 0 | 0 | 1 | 0 | 4 | -1292115383
| PP |  | deska XPS hrana polodrážková a hladký povrch 300kPA λ=0,035 tl 140mm | [14 empty] | PP | 2
| VV |  | 157,86*1,1 'Přepočtené koeficientem množství |  | 173.646 | [12 empty] | VV | 2 | 2 | False | 1 | ROZPOCET
160 | K | 622211041 | Montáž kontaktního zateplení vnějších stěn lepením a mechanickým kotvením polystyrénových desek do betonu a zdiva tl přes 160 do 200 mm | m2 | 62.24 |  | 0 | CS ÚRS 2025 01 |  | základní |  | 0 | 0.0086762 | 0.54 | 0 | 0 | 4 | K | 2 |  |  |  | ROZPOCET | 0 | 0 | 0 | 0 | 0 | 1 | 0 | 4 | -2114974493
| PP |  | Montáž kontaktního zateplení lepením a mechanickým kotvením z polystyrenových desek (dodávka ve specifikaci) na vnější stěny, na podklad betonový nebo z lehčeného betonu, z tvárnic keramických nebo vápenopískových, tloušťky desek přes 160 do 200 mm | [14 empty] | PP | 2
| Online PSC |  | https://podminky.urs.cz/item/CS_URS_2025_01/622211041 | [14 empty] | Online PSC | 2
| VV |  | viz TZ_AB, situační výkresy, výkresová a textová část D.1.1, D.1.2 a D.1.3 | [14 empty] | VV | 2 | 1 | True | 0 | ROZPOCET
| VV |  | sokl nad terénem | [14 empty] | VV | 2 | 1 | True | 0 | ROZPOCET
| VV |  | 38,7*0,3-(4,9+2,6)*0,3 |  | 9.36 | [12 empty] | VV | 2 | 2 | True | 0 | ROZPOCET
| VV |  | 18*0,3 |  | 5.4 | [12 empty] | VV | 2 | 2 | True | 0 | ROZPOCET
| VV |  | 8,2*0,3 |  | 2.46 | [12 empty] | VV | 2 | 2 | True | 0 | ROZPOCET
| VV |  | 31,6*0,3-(1,4+1,8+3,5)*0,3 |  | 7.47 | [12 empty] | VV | 2 | 2 | True | 0 | ROZPOCET
| VV |  | terasa 3NP | [14 empty] | VV | 2 | 1 | True | 0 | ROZPOCET
| VV |  | 59,7*0,5-(2,0+7,0+7,5)*0,5 |  | 21.6 | [12 empty] | VV | 2 | 2 | True | 0 | ROZPOCET
| VV |  | atika SV01c/SV02 | [14 empty] | VV | 2 | 1 | True | 0 | ROZPOCET
| VV |  | 14,5*1,1 |  | 15.95 | [12 empty] | VV | 2 | 2 | True | 0 | ROZPOCET
| VV |  | Součet |  | 62.24 | [12 empty] | VV | 2 | 4 | True | 1 | ROZPOCET
161 | M | 28376451 | deska XPS hrana polodrážková a hladký povrch 300kPA λ=0,035 tl 200mm | m2 | 68.464 |  | 0 | CS ÚRS 2025 01 |  | základní |  | 0 | 0.006 | 0.41078 | 0 | 0 | 8 | M | 2 |  |  |  | ROZPOCET | 0 | 0 | 0 | 0 | 0 | 1 | 0 | 4 | 1691561847
| PP |  | deska XPS hrana polodrážková a hladký povrch 300kPA λ=0,035 tl 200mm | [14 empty] | PP | 2
| VV |  | viz TZ_AB, situační výkresy, výkresová a textová část D.1.1, D.1.2 a D.1.3 | [14 empty] | VV | 2 | 1 | True | 0 | ROZPOCET
| VV |  | sokl nad terénem | [14 empty] | VV | 2 | 1 | True | 0 | ROZPOCET
| VV |  | 38,7*0,3-(4,9+2,6)*0,3 |  | 9.36 | [12 empty] | VV | 2 | 2 | True | 0 | ROZPOCET
| VV |  | 18*0,3 |  | 5.4 | [12 empty] | VV | 2 | 2 | True | 0 | ROZPOCET
| VV |  | 8,2*0,3 |  | 2.46 | [12 empty] | VV | 2 | 2 | True | 0 | ROZPOCET
| VV |  | 31,6*0,3-(1,4+1,8+3,5)*0,3 |  | 7.47 | [12 empty] | VV | 2 | 2 | True | 0 | ROZPOCET
| VV |  | terasa 3NP | [14 empty] | VV | 2 | 1 | True | 0 | ROZPOCET
| VV |  | 59,7*0,5-(2,0+7,0+7,5)*0,5 |  | 21.6 | [12 empty] | VV | 2 | 2 | True | 0 | ROZPOCET
| VV |  | atika SV01c/SV02 | [14 empty] | VV | 2 | 1 | True | 0 | ROZPOCET
| VV |  | 14,5*1,1 |  | 15.95 | [12 empty] | VV | 2 | 2 | True | 0 | ROZPOCET
| VV |  | Součet |  | 62.24 | [12 empty] | VV | 2 | 4 | True | 1 | ROZPOCET
| VV |  | 62,24*1,1 'Přepočtené koeficientem množství |  | 68.464 | [12 empty] | VV | 2 | 2 | False | 1 | ROZPOCET
162 | K | 622212001 | Montáž kontaktního zateplení vnějšího ostění, nadpraží nebo parapetu hl. špalety do 200 mm lepením desek z polystyrenu tl do 40 mm | m | 67.25 |  | 0 | CS ÚRS 2025 01 |  | základní |  | 0 | 0.00176 | 0.11836 | 0 | 0 | 4 | K | 2 |  |  |  | ROZPOCET | 0 | 0 | 0 | 0 | 0 | 1 | 0 | 4 | -327940779
| PP |  | Montáž kontaktního zateplení vnějšího ostění, nadpraží nebo parapetu lepením z polystyrenových desek (dodávka ve specifikaci) hloubky špalet do 200 mm, tloušťky desek do 40 mm | [14 empty] | PP | 2
| Online PSC |  | https://podminky.urs.cz/item/CS_URS_2025_01/622212001 | [14 empty] | Online PSC | 2
| VV |  | viz TZ_AB, situační výkresy, výkresová a textová část D.1.1, D.1.2 a D.1.3 | [14 empty] | VV | 2 | 1 | True | 0 | ROZPOCET
| VV |  | 5*3,25 |  | 16.25 | [12 empty] | VV | 2 | 2 | True | 0 | ROZPOCET
| VV |  | 6*3,0 |  | 18 | [12 empty] | VV | 2 | 2 | True | 0 | ROZPOCET
| VV |  | 1*2,5 |  | 2.5 | [12 empty] | VV | 2 | 2 | True | 0 | ROZPOCET
| VV |  | 1*7,5 |  | 7.5 | [12 empty] | VV | 2 | 2 | True | 0 | ROZPOCET
| VV |  | 1*7,0 |  | 7 | [12 empty] | VV | 2 | 2 | True | 0 | ROZPOCET
| VV |  | 4*4,0 |  | 16 | [12 empty] | VV | 2 | 2 | True | 0 | ROZPOCET
| VV |  | Součet |  | 67.25 | [12 empty] | VV | 2 | 4 | True | 1 | ROZPOCET
163 | K | 622212051 | Montáž kontaktního zateplení vnějšího ostění, nadpraží nebo parapetu hl. špalety do 400 mm lepením desek z polystyrenu tl do 40 mm | m | 2.5 |  | 0 | CS ÚRS 2025 01 |  | základní |  | 0 | 0.00339 | 0.008475 | 0 | 0 | 4 | K | 2 |  |  |  | ROZPOCET | 0 | 0 | 0 | 0 | 0 | 1 | 0 | 4 | 239699268
| PP |  | Montáž kontaktního zateplení vnějšího ostění, nadpraží nebo parapetu lepením z polystyrenových desek (dodávka ve specifikaci) hloubky špalet přes 200 do 400 mm, tloušťky desek do 40 mm | [14 empty] | PP | 2
| Online PSC |  | https://podminky.urs.cz/item/CS_URS_2025_01/622212051 | [14 empty] | Online PSC | 2
| VV |  | viz TZ_AB, situační výkresy, výkresová a textová část D.1.1, D.1.2 a D.1.3 | [14 empty] | VV | 2 | 1 | True | 0 | ROZPOCET
| VV |  | 1*2,5 |  | 2.5 | [12 empty] | VV | 2 | 2 | True | 1 | ROZPOCET
164 | M | 28376438 | deska XPS hrana rovná a strukturovaný povrch 250kPa λ=0,032 tl 30mm | m2 | 15.895 |  | 0 | CS ÚRS 2025 01 |  | základní |  | 0 | 0.0009 | 0.014305 | 0 | 0 | 8 | M | 2 |  |  |  | ROZPOCET | 0 | 0 | 0 | 0 | 0 | 1 | 0 | 4 | -85763399
| PP |  | deska XPS hrana rovná a strukturovaný povrch 250kPa λ=0,032 tl 30mm | [14 empty] | PP | 2
| VV |  | viz TZ_AB, situační výkresy, výkresová a textová část D.1.1, D.1.2 a D.1.3 | [14 empty] | VV | 2 | 1 | True | 0 | ROZPOCET
| VV |  | 5*3,25*0,2 |  | 3.25 | [12 empty] | VV | 2 | 2 | True | 0 | ROZPOCET
| VV |  | 6*3,0*0,2 |  | 3.6 | [12 empty] | VV | 2 | 2 | True | 0 | ROZPOCET
| VV |  | 1*2,5*0,2 |  | 0.5 | [12 empty] | VV | 2 | 2 | True | 0 | ROZPOCET
| VV |  | 1*7,5*0,2 |  | 1.5 | [12 empty] | VV | 2 | 2 | True | 0 | ROZPOCET
| VV |  | 1*7,0*0,2 |  | 1.4 | [12 empty] | VV | 2 | 2 | True | 0 | ROZPOCET
| VV |  | 4*4,0*0,2 |  | 3.2 | [12 empty] | VV | 2 | 2 | True | 0 | ROZPOCET
| VV |  | 1*2,5*0,4 |  | 1 | [12 empty] | VV | 2 | 2 | True | 0 | ROZPOCET
| VV |  | Součet |  | 14.45 | [12 empty] | VV | 2 | 4 | True | 1 | ROZPOCET
| VV |  | 14,45*1,1 'Přepočtené koeficientem množství |  | 15.895 | [12 empty] | VV | 2 | 2 | False | 1 | ROZPOCET
165 | K | 622391881.x | Příplatek za lepení izolantu bitumenovým lepidlem | m2 | 220.1 |  | 0 |  |  | základní |  | 0 | 0 | 0 | 0 | 0 | 4 | K | 2 |  |  |  | ROZPOCET | 0 | 0 | 0 | 0 | 0 | 1 | 0 | 4 | 505843743
| PP |  | Příplatek za lepení izolantu bitumenovým lepidlem | [14 empty] | PP | 2
| VV |  | 157,86 |  | 157.86 | [12 empty] | VV | 2 | 2 | True | 0 | ROZPOCET
| VV |  | 62,24 |  | 62.24 | [12 empty] | VV | 2 | 2 | True | 0 | ROZPOCET
| VV |  | Součet |  | 220.1 | [12 empty] | VV | 2 | 4 | True | 1 | ROZPOCET
166 | K | 622221041 | Montáž kontaktního zateplení vnějších stěn lepením a mechanickým kotvením desek z minerální vlny s podélnou orientací do zdiva a betonu tl přes 160 do 200 mm | m2 | 1545.838 |  | 0 | CS ÚRS 2025 01 |  | základní |  | 0 | 0.011677 | 18.0507 | 0 | 0 | 4 | K | 2 |  |  |  | ROZPOCET | 0 | 0 | 0 | 0 | 0 | 1 | 0 | 4 | 2101429804
| PP |  | Montáž kontaktního zateplení lepením a mechanickým kotvením z desek minerální vlny s podélnou orientací vláken nebo kombinovaných (dodávka ve specifikaci) na vnější stěny, na podklad betonový nebo z lehčeného betonu, z tvárnic keramických nebo vápenopískových, tloušťky desek přes 160 do 200 mm | [14 empty] | PP | 2
| Online PSC |  | https://podminky.urs.cz/item/CS_URS_2025_01/622221041 | [14 empty] | Online PSC | 2
| VV |  | viz TZ_AB, situační výkresy, výkresová a textová část D.1.1, D.1.2 a D.1.3 | [14 empty] | VV | 2 | 1 | True | 0 | ROZPOCET
| VV |  | atika SV01c/SV02 | [14 empty] | VV | 2 | 1 | True | 0 | ROZPOCET
| VV |  | 14,5*0,7 |  | 10.15 | [12 empty] | VV | 2 | 2 | True | 0 | ROZPOCET
| VV |  | fasáda | [14 empty] | VV | 2 | 1 | True | 0 | ROZPOCET
| VV |  | 1S | [14 empty] | VV | 2 | 1 | True | 0 | ROZPOCET
| VV |  | 1,5*2,6 |  | 3.9 | [12 empty] | VV | 2 | 2 | True | 0 | ROZPOCET
| VV |  | 33,5*2,2 |  | 73.7 | [12 empty] | VV | 2 | 2 | True | 0 | ROZPOCET
| VV |  | -(2,6*2,4+4*3,0*1,75) |  | -27.24 | [12 empty] | VV | 2 | 2 | True | 0 | ROZPOCET
| VV |  | 18*1,5 |  | 27 | [12 empty] | VV | 2 | 2 | True | 0 | ROZPOCET
| VV |  | 8,4*2,1 |  | 17.64 | [12 empty] | VV | 2 | 2 | True | 0 | ROZPOCET
| VV |  | -(3,0*1,5+2,5*1,5) |  | -8.25 | [12 empty] | VV | 2 | 2 | True | 0 | ROZPOCET
| VV |  | 28,1*2,6 |  | 73.06 | [12 empty] | VV | 2 | 2 | True | 0 | ROZPOCET
| VV |  | -(1,4*2,4+1,8*2,4+3,0*1,75) |  | -12.93 | [12 empty] | VV | 2 | 2 | True | 0 | ROZPOCET
| VV |  | 4,0*2,6 |  | 10.4 | [12 empty] | VV | 2 | 2 | True | 0 | ROZPOCET
| VV |  | 1-2NP | [14 empty] | VV | 2 | 1 | True | 0 | ROZPOCET
| VV |  | 97,0*11,5 |  | 1115.5 | [12 empty] | VV | 2 | 2 | True | 0 | ROZPOCET
| VV |  | -(1,3*2,63+5*3,25*3,25) |  | -56.232 | [12 empty] | VV | 2 | 2 | True | 0 | ROZPOCET
| VV |  | 3NP | [14 empty] | VV | 2 | 1 | True | 0 | ROZPOCET
| VV |  | (0,8+3,4)*4,0 |  | 16.8 | [12 empty] | VV | 2 | 2 | True | 0 | ROZPOCET
| VV |  | (24,6+2,8+12,2+12)*4,8 |  | 247.68 | [12 empty] | VV | 2 | 2 | True | 0 | ROZPOCET
| VV |  | (7,5+2,0+8,3)*2,2 |  | 39.16 | [12 empty] | VV | 2 | 2 | True | 0 | ROZPOCET
| VV |  | 9,7*4,0 |  | 38.8 | [12 empty] | VV | 2 | 2 | True | 0 | ROZPOCET
| VV |  | -(2,0*2,2+7,0*2,7) |  | -23.3 | [12 empty] | VV | 2 | 2 | True | 0 | ROZPOCET
| VV |  | Součet |  | 1545.838 | [12 empty] | VV | 2 | 4 | True | 1 | ROZPOCET
167 | M | 63142031 | deska tepelně izolační minerální kontaktních fasád podélné vlákno λ=0,035-0,036 tl 200mm | m2 | 1700.422 |  | 0 | CS ÚRS 2025 01 |  | základní |  | 0 | 0.031 | 52.7131 | 0 | 0 | 8 | M | 2 |  |  |  | ROZPOCET | 0 | 0 | 0 | 0 | 0 | 1 | 0 | 4 | -2015127607
| PP |  | deska tepelně izolační minerální kontaktních fasád podélné vlákno λ=0,035-0,036 tl 200mm | [14 empty] | PP | 2
| VV |  | 1545,838*1,1 'Přepočtené koeficientem množství |  | 1700.422 | [12 empty] | VV | 2 | 2 | False | 1 | ROZPOCET
168 | K | 622251105 | Příplatek k cenám kontaktního zateplení vnějších stěn za zápustnou montáž a použití tepelněizolačních zátek z minerální vlny | m2 | 1545.838 |  | 0 | CS ÚRS 2025 01 |  | základní |  | 0 | 8.06e-05 | 0.12459 | 0 | 0 | 4 | K | 2 |  |  |  | ROZPOCET | 0 | 0 | 0 | 0 | 0 | 1 | 0 | 4 | -779769787
| PP |  | Montáž kontaktního zateplení lepením a mechanickým kotvením Příplatek k cenám za zápustnou montáž kotev s použitím tepelněizolačních zátek na vnější stěny z minerální vlny | [14 empty] | PP | 2
| Online PSC |  | https://podminky.urs.cz/item/CS_URS_2025_01/622251105 | [14 empty] | Online PSC | 2
169 | K | 62225301.x | Příplatek za pracnost při provádění KZS na oblých stěnách | m2 | 135.2 |  | 0 |  |  | základní |  | 0 | 0 | 0 | 0 | 0 | 4 | K | 2 |  |  |  | ROZPOCET | 0 | 0 | 0 | 0 | 0 | 1 | 0 | 4 | -1468478330
| PP |  | Příplatek za pracnost při provádění KZS na oblých stěnách | [14 empty] | PP | 2
| VV |  | viz TZ_AB, situační výkresy, výkresová a textová část D.1.1, D.1.2 a D.1.3 | [14 empty] | VV | 2 | 1 | True | 0 | ROZPOCET
| VV |  | 4*2,0*11,2 |  | 89.6 | [12 empty] | VV | 2 | 2 | True | 0 | ROZPOCET
| VV |  | 4*2,0*5,7 |  | 45.6 | [12 empty] | VV | 2 | 2 | True | 0 | ROZPOCET
| VV |  | Součet |  | 135.2 | [12 empty] | VV | 2 | 4 | True | 1 | ROZPOCET
170 | K | 6221001.x | D+M Rohové lišty pro zateplovací systém | m | 513.36 |  | 0 |  |  | základní |  | 0 | 0 | 0 | 0 | 0 | 4 | K | 2 |  |  |  | ROZPOCET | 0 | 0 | 0 | 0 | 0 | 1 | 0 | 4 | 543848522
| PP |  | D+M Rohové lišty pro zateplovací systém | [14 empty] | PP | 2
| VV |  | viz TZ_AB, situační výkresy, výkresová a textová část D.1.1, D.1.2 a D.1.3 | [14 empty] | VV | 2 | 1 | True | 0 | ROZPOCET
| VV |  | 18*2*2,5 |  | 90 | [12 empty] | VV | 2 | 2 | True | 0 | ROZPOCET
| VV |  | 2*4*1,8 |  | 14.4 | [12 empty] | VV | 2 | 2 | True | 0 | ROZPOCET
| VV |  | 88,5 |  | 88.5 | [12 empty] | VV | 2 | 2 | True | 0 | ROZPOCET
| VV |  | 2,26+2*2,68 |  | 7.62 | [12 empty] | VV | 2 | 2 | True | 0 | ROZPOCET
| VV |  | 5*(2*(3,0+1,75)) |  | 47.5 | [12 empty] | VV | 2 | 2 | True | 0 | ROZPOCET
| VV |  | 2*(3,0+1,5)+2*(2,5+1,5) |  | 17 | [12 empty] | VV | 2 | 2 | True | 0 | ROZPOCET
| VV |  | 1,4+2*2,68 |  | 6.76 | [12 empty] | VV | 2 | 2 | True | 0 | ROZPOCET
| VV |  | 1,8+2*2,68 |  | 7.16 | [12 empty] | VV | 2 | 2 | True | 0 | ROZPOCET
| VV |  | 3*2,9 |  | 8.7 | [12 empty] | VV | 2 | 2 | True | 0 | ROZPOCET
| VV |  | 1,3+2*2,63 |  | 6.56 | [12 empty] | VV | 2 | 2 | True | 0 | ROZPOCET
| VV |  | 5*4*3,25 |  | 65 | [12 empty] | VV | 2 | 2 | True | 0 | ROZPOCET
| VV |  | 2,0+2*2,2 |  | 6.4 | [12 empty] | VV | 2 | 2 | True | 0 | ROZPOCET
| VV |  | 2*(7,0+3,0)+2*(7,5+3,0) |  | 41 | [12 empty] | VV | 2 | 2 | True | 0 | ROZPOCET
| VV |  | 6*3,2+2*(8,3+2,0) |  | 39.8 | [12 empty] | VV | 2 | 2 | True | 0 | ROZPOCET
| VV |  | Součet |  | 446.4 | [12 empty] | VV | 2 | 4 | True | 1 | ROZPOCET
| VV |  | 446,4*1,15 'Přepočtené koeficientem množství |  | 513.36 | [12 empty] | VV | 2 | 2 | False | 1 | ROZPOCET
171 | K | 622321141 | Vápenocementová omítka štuková dvouvrstvá vnějších stěn nanášená ručně | m2 | 92.86 |  | 0 | CS ÚRS 2025 01 |  | základní |  | 0 | 0.02636 | 2.4478 | 0 | 0 | 4 | K | 2 |  |  |  | ROZPOCET | 0 | 0 | 0 | 0 | 0 | 1 | 0 | 4 | -1421667029
| PP |  | Omítka vápenocementová vnějších ploch nanášená ručně dvouvrstvá, tloušťky jádrové omítky do 15 mm a tloušťky štuku do 3 mm štuková stěn | [14 empty] | PP | 2
| Online PSC |  | https://podminky.urs.cz/item/CS_URS_2025_01/622321141 | [14 empty] | Online PSC | 2
| VV |  | viz TZ_AB, situační výkresy, výkresová a textová část D.1.1, D.1.2 a D.1.3 | [14 empty] | VV | 2 | 1 | True | 0 | ROZPOCET
| VV |  | závětří 3NP | [14 empty] | VV | 2 | 1 | True | 0 | ROZPOCET
| VV |  | 11,9*1,0 |  | 11.9 | [12 empty] | VV | 2 | 2 | True | 0 | ROZPOCET
| VV |  | 2*0,5*3,2 |  | 3.2 | [12 empty] | VV | 2 | 2 | True | 0 | ROZPOCET
| VV |  | sloupy 1S | [14 empty] | VV | 2 | 1 | True | 0 | ROZPOCET
| VV |  | 18*1,6*2,5 |  | 72 | [12 empty] | VV | 2 | 2 | True | 0 | ROZPOCET
| VV |  | 2*1,6*1,8 |  | 5.76 | [12 empty] | VV | 2 | 2 | True | 0 | ROZPOCET
| VV |  | Součet |  | 92.86 | [12 empty] | VV | 2 | 4 | True | 1 | ROZPOCET
172 | K | 622142001 | Sklovláknité pletivo vnějších stěn vtlačené do tmelu | m2 | 92.86 |  | 0 | CS ÚRS 2025 01 |  | základní |  | 0 | 0.004384 | 0.4071 | 0 | 0 | 4 | K | 2 |  |  |  | ROZPOCET | 0 | 0 | 0 | 0 | 0 | 1 | 0 | 4 | -341512429
| PP |  | Pletivo vnějších ploch v ploše nebo pruzích, na plném podkladu sklovláknité vtlačené do tmelu stěn | [14 empty] | PP | 2
| Online PSC |  | https://podminky.urs.cz/item/CS_URS_2025_01/622142001 | [14 empty] | Online PSC | 2
| VV |  | viz TZ_AB, situační výkresy, výkresová a textová část D.1.1, D.1.2 a D.1.3 | [14 empty] | VV | 2 | 1 | True | 0 | ROZPOCET
| VV |  | závětří 3NP | [14 empty] | VV | 2 | 1 | True | 0 | ROZPOCET
| VV |  | 11,9*1,0 |  | 11.9 | [12 empty] | VV | 2 | 2 | True | 0 | ROZPOCET
| VV |  | 2*0,5*3,2 |  | 3.2 | [12 empty] | VV | 2 | 2 | True | 0 | ROZPOCET
| VV |  | sloupy 1S | [14 empty] | VV | 2 | 1 | True | 0 | ROZPOCET
| VV |  | 18*1,6*2,5 |  | 72 | [12 empty] | VV | 2 | 2 | True | 0 | ROZPOCET
| VV |  | 2*1,6*1,8 |  | 5.76 | [12 empty] | VV | 2 | 2 | True | 0 | ROZPOCET
| VV |  | Součet |  | 92.86 | [12 empty] | VV | 2 | 4 | True | 1 | ROZPOCET
173 | K | 6225001.x | D+M Fasádní omítka stěn, s finálním nátěrem a penetrací | m2 | 1863.4 |  | 0 |  |  | základní |  | 0 | 0.00275 | 5.1243 | 0 | 0 | 4 | K | 2 |  |  |  | ROZPOCET | 0 | 0 | 0 | 0 | 0 | 1 | 0 | 4 | 1671648586
| PP |  | D+M Fasádní omítka stěn: tenkovrstvá omíta zrnitosti 1,5 mm se samočistícím efektem, dvojnásobný sjednocující nátěr se samočistícím efektem, vč. plněného pigmentovaného organického mezinátěru, dle PD | [14 empty] | PP | 2
| VV |  | viz TZ_AB, situační výkresy, výkresová a textová část D.1.1, D.1.2 a D.1.3 | [14 empty] | VV | 2 | 1 | True | 0 | ROZPOCET
| VV |  | atika SV01c/SV02 | [14 empty] | VV | 2 | 1 | True | 0 | ROZPOCET
| VV |  | 14,5*1,8 |  | 26.1 | [12 empty] | VV | 2 | 2 | True | 0 | ROZPOCET
| VV |  | fasáda | [14 empty] | VV | 2 | 1 | True | 0 | ROZPOCET
| VV |  | 1S | [14 empty] | VV | 2 | 1 | True | 0 | ROZPOCET
| VV |  | 1,5*2,9 |  | 4.35 | [12 empty] | VV | 2 | 2 | True | 0 | ROZPOCET
| VV |  | 33,5*2,5 |  | 83.75 | [12 empty] | VV | 2 | 2 | True | 0 | ROZPOCET
| VV |  | -(2,6*2,7+4*3,0*1,75) |  | -28.02 | [12 empty] | VV | 2 | 2 | True | 0 | ROZPOCET
| VV |  | (2,6+2*2,7+4*(3,0+2*1,75))*0,2 |  | 6.8 | [12 empty] | VV | 2 | 2 | True | 0 | ROZPOCET
| VV |  | 18*1,8 |  | 32.4 | [12 empty] | VV | 2 | 2 | True | 0 | ROZPOCET
| VV |  | 8,4*2,4 |  | 20.16 | [12 empty] | VV | 2 | 2 | True | 0 | ROZPOCET
| VV |  | -(3,0*1,5+2,5*1,5) |  | -8.25 | [12 empty] | VV | 2 | 2 | True | 0 | ROZPOCET
| VV |  | (3,0+2*1,5+2,5+2*1,5)*0,2 |  | 2.3 | [12 empty] | VV | 2 | 2 | True | 0 | ROZPOCET
| VV |  | 28,1*2,9 |  | 81.49 | [12 empty] | VV | 2 | 2 | True | 0 | ROZPOCET
| VV |  | -(1,4*2,7+1,8*2,7+3,0*1,75) |  | -13.89 | [12 empty] | VV | 2 | 2 | True | 0 | ROZPOCET
| VV |  | (1,4+2*2,7+1,8+2*2,7+3,0+2*1,75)*0,2 |  | 4.1 | [12 empty] | VV | 2 | 2 | True | 0 | ROZPOCET
| VV |  | 4,0*2,9 |  | 11.6 | [12 empty] | VV | 2 | 2 | True | 0 | ROZPOCET
| VV |  | 1-2NP | [14 empty] | VV | 2 | 1 | True | 0 | ROZPOCET
| VV |  | 97*11,4 |  | 1105.8 | [12 empty] | VV | 2 | 2 | True | 0 | ROZPOCET
| VV |  | -(1,3*2,63+5*3,25*3,25) |  | -56.232 | [12 empty] | VV | 2 | 2 | True | 0 | ROZPOCET
| VV |  | (1,3+2*2,63+5*(3*3,25))*0,2 |  | 11.062 | [12 empty] | VV | 2 | 2 | True | 0 | ROZPOCET
| VV |  | 3NP | [14 empty] | VV | 2 | 1 | True | 0 | ROZPOCET
| VV |  | (0,8+3,4)*4,2 |  | 17.64 | [12 empty] | VV | 2 | 2 | True | 0 | ROZPOCET
| VV |  | (24,6+2,8+12,2+12)*5,4 |  | 278.64 | [12 empty] | VV | 2 | 2 | True | 0 | ROZPOCET
| VV |  | (7,5+2,0+8,3)*2,3 |  | 40.94 | [12 empty] | VV | 2 | 2 | True | 0 | ROZPOCET
| VV |  | 9,7*4,1 |  | 39.77 | [12 empty] | VV | 2 | 2 | True | 0 | ROZPOCET
| VV |  | -(2,0*2,2+7,0*3,0) |  | -25.4 | [12 empty] | VV | 2 | 2 | True | 0 | ROZPOCET
| VV |  | (2,0+2*2,2+7,0+2*3,0)*0,2 |  | 3.88 | [12 empty] | VV | 2 | 2 | True | 0 | ROZPOCET
| VV |  | 11,9*1,0 |  | 11.9 | [12 empty] | VV | 2 | 2 | True | 0 | ROZPOCET
| VV |  | 2*0,5*3,2 |  | 3.2 | [12 empty] | VV | 2 | 2 | True | 0 | ROZPOCET
| VV |  | 87,7*1,5 |  | 131.55 | [12 empty] | VV | 2 | 2 | True | 0 | ROZPOCET
| VV |  | sloupy 1S | [14 empty] | VV | 2 | 1 | True | 0 | ROZPOCET
| VV |  | 18*1,6*2,5 |  | 72 | [12 empty] | VV | 2 | 2 | True | 0 | ROZPOCET
| VV |  | 2*1,6*1,8 |  | 5.76 | [12 empty] | VV | 2 | 2 | True | 0 | ROZPOCET
| VV |  | Součet |  | 1863.4 | [12 empty] | VV | 2 | 4 | True | 1 | ROZPOCET
174 | K | 622481211.x | D+M Stěrková hmota pro zacelení a vyrovnání podkladu pro lepení asfaltových pásů | m2 | 156.38 |  | 0 |  |  | základní |  | 0 | 0 | 0 | 0 | 0 | 4 | K | 2 |  |  |  | ROZPOCET | 0 | 0 | 0 | 0 | 0 | 1 | 0 | 4 | 903007844
| PP |  | D+M Stěrková hmota pro zacelení a vyrovnání podkladu pro lepení asfaltových pásů | [14 empty] | PP | 2
| VV |  | viz TZ_AB, situační výkresy, výkresová a textová část D.1.1, D.1.2 a D.1.3 | [14 empty] | VV | 2 | 1 | True | 0 | ROZPOCET
| VV |  | 16*1,8-(3,3*0,3) |  | 27.81 | [12 empty] | VV | 2 | 2 | True | 0 | ROZPOCET
| VV |  | 38,7*1,3-(4,9+2,6)*0,3 |  | 48.06 | [12 empty] | VV | 2 | 2 | True | 0 | ROZPOCET
| VV |  | 18*2,0 |  | 36 | [12 empty] | VV | 2 | 2 | True | 0 | ROZPOCET
| VV |  | 8,2*1,2 |  | 9.84 | [12 empty] | VV | 2 | 2 | True | 0 | ROZPOCET
| VV |  | 31,6*0,8-(1,4+1,8+3,5)*0,3 |  | 23.27 | [12 empty] | VV | 2 | 2 | True | 0 | ROZPOCET
| VV |  | 9,5*1,2 |  | 11.4 | [12 empty] | VV | 2 | 2 | True | 0 | ROZPOCET
| VV |  | Součet |  | 156.38 | [12 empty] | VV | 2 | 4 | True | 1 | ROZPOCET
175 | K | 6224812301.x | D+M Hydroizolační nátěr soklové části | m2 | 203.4 |  | 0 |  |  | základní |  | 0 | 0 | 0 | 0 | 0 | 4 | K | 2 |  |  |  | ROZPOCET | 0 | 0 | 0 | 0 | 0 | 1 | 0 | 4 | 2044481954
| PP |  | D+M Hydroizolační nátěr soklové části, organická dvousložková hydroizolační systémová stěrka s přísadou cementu, dle PD | [14 empty] | PP | 2
| VV |  | viz TZ_AB, situační výkresy, výkresová a textová část D.1.1, D.1.2 a D.1.3 | [14 empty] | VV | 2 | 1 | True | 0 | ROZPOCET
| VV |  | terasy nad 2NP | [14 empty] | VV | 2 | 1 | True | 0 | ROZPOCET
| VV |  | 87,7*1,5 |  | 131.55 | [12 empty] | VV | 2 | 2 | True | 0 | ROZPOCET
| VV |  | (60+4,6-2,0)*0,6 |  | 37.56 | [12 empty] | VV | 2 | 2 | True | 0 | ROZPOCET
| VV |  | sokl nad terénem | [14 empty] | VV | 2 | 1 | True | 0 | ROZPOCET
| VV |  | 38,7*0,3-(4,9+2,6)*0,3 |  | 9.36 | [12 empty] | VV | 2 | 2 | True | 0 | ROZPOCET
| VV |  | 18*0,3 |  | 5.4 | [12 empty] | VV | 2 | 2 | True | 0 | ROZPOCET
| VV |  | 8,2*0,3 |  | 2.46 | [12 empty] | VV | 2 | 2 | True | 0 | ROZPOCET
| VV |  | 31,6*0,3-(1,4+1,8+3,5)*0,3 |  | 7.47 | [12 empty] | VV | 2 | 2 | True | 0 | ROZPOCET
| VV |  | 18*1,6*0,3 |  | 8.64 | [12 empty] | VV | 2 | 2 | True | 0 | ROZPOCET
| VV |  | 2*1,6*0,3 |  | 0.96 | [12 empty] | VV | 2 | 2 | True | 0 | ROZPOCET
| VV |  | Součet |  | 203.4 | [12 empty] | VV | 2 | 4 | True | 1 | ROZPOCET
176 | K | 629991011 | Zakrytí výplní otvorů a svislých ploch fólií přilepenou lepící páskou | m2 | 386.438 |  | 0 | CS ÚRS 2025 01 |  | základní |  | 0 | 2.2e-05 | 0.0085016 | 1e-05 | 0.0038644 | 4 | K | 2 |  |  |  | ROZPOCET | 0 | 0 | 0 | 0 | 0 | 1 | 0 | 4 | -2131501954
| PP |  | Zakrytí vnějších ploch před znečištěním včetně pozdějšího odkrytí výplní otvorů a svislých ploch fólií přilepenou lepící páskou | [14 empty] | PP | 2
| Online PSC |  | https://podminky.urs.cz/item/CS_URS_2025_01/629991011 | [14 empty] | Online PSC | 2
| VV |  | viz TZ_AB, situační výkresy, výkresová a textová část D.1.1, D.1.2 a D.1.3 | [14 empty] | VV | 2 | 1 | True | 0 | ROZPOCET
| VV |  | 5*3,25*3,26 |  | 52.975 | [12 empty] | VV | 2 | 2 | True | 0 | ROZPOCET
| VV |  | 1*3*1,5 |  | 4.5 | [12 empty] | VV | 2 | 2 | True | 0 | ROZPOCET
| VV |  | 1*2,5*1,5 |  | 3.75 | [12 empty] | VV | 2 | 2 | True | 0 | ROZPOCET
| VV |  | 1*3*1,75 |  | 5.25 | [12 empty] | VV | 2 | 2 | True | 0 | ROZPOCET
| VV |  | 1*7,5*3,0 |  | 22.5 | [12 empty] | VV | 2 | 2 | True | 0 | ROZPOCET
| VV |  | 1*7*3 |  | 21 | [12 empty] | VV | 2 | 2 | True | 0 | ROZPOCET
| VV |  | 1*4*1,9 |  | 7.6 | [12 empty] | VV | 2 | 2 | True | 0 | ROZPOCET
| VV |  | 2*4*1,9 |  | 15.2 | [12 empty] | VV | 2 | 2 | True | 0 | ROZPOCET
| VV |  | 1*4*2,5 |  | 10 | [12 empty] | VV | 2 | 2 | True | 0 | ROZPOCET
| VV |  | 8*1,5*0,75 |  | 9 | [12 empty] | VV | 2 | 2 | True | 0 | ROZPOCET
| VV |  | 1*1,4*2,68 |  | 3.752 | [12 empty] | VV | 2 | 2 | True | 0 | ROZPOCET
| VV |  | 1*1,8*2,68 |  | 4.824 | [12 empty] | VV | 2 | 2 | True | 0 | ROZPOCET
| VV |  | 1*2,6*2,68 |  | 6.968 | [12 empty] | VV | 2 | 2 | True | 0 | ROZPOCET
| VV |  | 1*2*2,2 |  | 4.4 | [12 empty] | VV | 2 | 2 | True | 0 | ROZPOCET
| VV |  | 1*1,3*2,63 |  | 3.419 | [12 empty] | VV | 2 | 2 | True | 0 | ROZPOCET
| VV |  | 1*1,2*2 |  | 2.4 | [12 empty] | VV | 2 | 2 | True | 0 | ROZPOCET
| VV |  | 1*6*2,35 |  | 14.1 | [12 empty] | VV | 2 | 2 | True | 0 | ROZPOCET
| VV |  | 2*6*2,5 |  | 30 | [12 empty] | VV | 2 | 2 | True | 0 | ROZPOCET
| VV |  | 1*6*2,5 |  | 15 | [12 empty] | VV | 2 | 2 | True | 0 | ROZPOCET
| VV |  | 1*4,5*3 |  | 13.5 | [12 empty] | VV | 2 | 2 | True | 0 | ROZPOCET
| VV |  | 1*4,9*16,3 |  | 79.87 | [12 empty] | VV | 2 | 2 | True | 0 | ROZPOCET
| VV |  | 1*3,3*17,1 |  | 56.43 | [12 empty] | VV | 2 | 2 | True | 0 | ROZPOCET
| VV |  | Součet |  | 386.438 | [12 empty] | VV | 2 | 4 | True | 1 | ROZPOCET
177 | K | 631311235 | Mazanina tl přes 120 do 240 mm z betonu prostého se zvýšenými nároky na prostředí tř. C 30/37 | m3 | 111.415 |  | 0 | CS ÚRS 2025 01 |  | základní |  | 0 | 2.5019 | 278.7458 | 0 | 0 | 4 | K | 2 |  |  |  | ROZPOCET | 0 | 0 | 0 | 0 | 0 | 1 | 0 | 4 | 842703306
| PP |  | Mazanina z betonu prostého se zvýšenými nároky na prostředí tl. přes 120 do 240 mm tř. C 30/37 | [14 empty] | PP | 2
| Online PSC |  | https://podminky.urs.cz/item/CS_URS_2025_01/631311235 | [14 empty] | Online PSC | 2
| VV |  | viz TZ_AB, situační výkresy, výkresová a textová část D.1.1, D.1.2 a D.1.3 | [14 empty] | VV | 2 | 1 | True | 0 | ROZPOCET
| VV |  | podkladní deska | [14 empty] | VV | 2 | 1 | True | 0 | ROZPOCET
| VV |  | (741-5,3)*0,15 |  | 110.355 | [12 empty] | VV | 2 | 2 | True | 0 | ROZPOCET
| VV |  | výtah | [14 empty] | VV | 2 | 1 | True | 0 | ROZPOCET
| VV |  | 5,3*0,2 |  | 1.06 | [12 empty] | VV | 2 | 2 | True | 0 | ROZPOCET
| VV |  | Součet |  | 111.415 | [12 empty] | VV | 2 | 4 | True | 1 | ROZPOCET
178 | K | 631319013 | Příplatek k mazanině tl přes 120 do 240 mm za přehlazení povrchu | m3 | 111.415 |  | 0 | CS ÚRS 2025 01 |  | základní |  | 0 | 0 | 0 | 0 | 0 | 4 | K | 2 |  |  |  | ROZPOCET | 0 | 0 | 0 | 0 | 0 | 1 | 0 | 4 | 1307511989
| PP |  | Příplatek k cenám mazanin za úpravu povrchu mazaniny přehlazením, mazanina tl. přes 120 do 240 mm | [14 empty] | PP | 2
| Online PSC |  | https://podminky.urs.cz/item/CS_URS_2025_01/631319013 | [14 empty] | Online PSC | 2
179 | K | 631351101 | Zřízení bednění rýh a hran v podlahách | m2 | 53.5 |  | 0 | CS ÚRS 2025 01 |  | základní |  | 0 | 0.016072 | 0.85988 | 0 | 0 | 4 | K | 2 |  |  |  | ROZPOCET | 0 | 0 | 0 | 0 | 0 | 1 | 0 | 4 | -681495597
| PP |  | Bednění v podlahách rýh a hran zřízení | [14 empty] | PP | 2
| Online PSC |  | https://podminky.urs.cz/item/CS_URS_2025_01/631351101 | [14 empty] | Online PSC | 2
| VV |  | viz TZ_AB, situační výkresy, výkresová a textová část D.1.1, D.1.2 a D.1.3 | [14 empty] | VV | 2 | 1 | True | 0 | ROZPOCET
| VV |  | (123-16)*0,5 |  | 53.5 | [12 empty] | VV | 2 | 2 | True | 1 | ROZPOCET
180 | K | 631351102 | Odstranění bednění rýh a hran v podlahách | m2 | 53.5 |  | 0 | CS ÚRS 2025 01 |  | základní |  | 0 | 0 | 0 | 0 | 0 | 4 | K | 2 |  |  |  | ROZPOCET | 0 | 0 | 0 | 0 | 0 | 1 | 0 | 4 | 14214466
| PP |  | Bednění v podlahách rýh a hran odstranění | [14 empty] | PP | 2
| Online PSC |  | https://podminky.urs.cz/item/CS_URS_2025_01/631351102 | [14 empty] | Online PSC | 2
181 | K | 631362021 | Výztuž mazanin svařovanými sítěmi Kari | t | 12.55 |  | 0 | CS ÚRS 2025 01 |  | základní |  | 0 | 1.0628 | 13.3378 | 0 | 0 | 4 | K | 2 |  |  |  | ROZPOCET | 0 | 0 | 0 | 0 | 0 | 1 | 0 | 4 | -1743940425
| PP |  | Výztuž mazanin ze svařovaných sítí z drátů typu KARI | [14 empty] | PP | 2
| Online PSC |  | https://podminky.urs.cz/item/CS_URS_2025_01/631362021 | [14 empty] | Online PSC | 2
| VV |  | viz TZ_AB, situační výkresy, výkresová a textová část D.1.1, D.1.2 a D.1.3 | [14 empty] | VV | 2 | 1 | True | 0 | ROZPOCET
| VV |  | dle D.1.2 | [14 empty] | VV | 2 | 1 | True | 0 | ROZPOCET
| VV |  | 12,25+0,2 |  | 12.45 | [12 empty] | VV | 2 | 2 | True | 0 | ROZPOCET
| VV |  | "výtah" 0,1 |  | 0.1 | [12 empty] | VV | 2 | 2 | True | 0 | ROZPOCET
| VV |  | Součet |  | 12.55 | [12 empty] | VV | 2 | 4 | True | 1 | ROZPOCET
182 | K | 632441225 | Potěr anhydritový samonivelační litý C30 tl přes 45 do 50 mm | m2 | 912.7 |  | 0 | CS ÚRS 2025 01 |  | základní |  | 0 | 0.1173 | 107.0597 | 0 | 0 | 4 | K | 2 |  |  |  | ROZPOCET | 0 | 0 | 0 | 0 | 0 | 1 | 0 | 4 | -928889660
| PP |  | Potěr anhydritový samonivelační litý tř. C 30, tl. přes 45 do 50 mm | [14 empty] | PP | 2
| Online PSC |  | https://podminky.urs.cz/item/CS_URS_2025_01/632441225 | [14 empty] | Online PSC | 2
| VV |  | viz TZ_AB, situační výkresy, výkresová a textová část D.1.1, D.1.2 a D.1.3 | [14 empty] | VV | 2 | 1 | True | 0 | ROZPOCET
| VV |  | SV04 | [14 empty] | VV | 2 | 1 | True | 0 | ROZPOCET
| VV |  | S27 | [14 empty] | VV | 2 | 1 | True | 0 | ROZPOCET
| VV |  | 28,3 |  | 28.3 | [12 empty] | VV | 2 | 2 | True | 0 | ROZPOCET
| VV |  | S30 | [14 empty] | VV | 2 | 1 | True | 0 | ROZPOCET
| VV |  | 20,7 |  | 20.7 | [12 empty] | VV | 2 | 2 | True | 0 | ROZPOCET
| VV |  | SV05 | [14 empty] | VV | 2 | 1 | True | 0 | ROZPOCET
| VV |  | S05 | [14 empty] | VV | 2 | 1 | True | 0 | ROZPOCET
| VV |  | 50,3 |  | 50.3 | [12 empty] | VV | 2 | 2 | True | 0 | ROZPOCET
| VV |  | S06 | [14 empty] | VV | 2 | 1 | True | 0 | ROZPOCET
| VV |  | 8,4 |  | 8.4 | [12 empty] | VV | 2 | 2 | True | 0 | ROZPOCET
| VV |  | S10 | [14 empty] | VV | 2 | 1 | True | 0 | ROZPOCET
| VV |  | 28,1 |  | 28.1 | [12 empty] | VV | 2 | 2 | True | 0 | ROZPOCET
| VV |  | S11 | [14 empty] | VV | 2 | 1 | True | 0 | ROZPOCET
| VV |  | 5,6 |  | 5.6 | [12 empty] | VV | 2 | 2 | True | 0 | ROZPOCET
| VV |  | S12 | [14 empty] | VV | 2 | 1 | True | 0 | ROZPOCET
| VV |  | 3,3 |  | 3.3 | [12 empty] | VV | 2 | 2 | True | 0 | ROZPOCET
| VV |  | S13 | [14 empty] | VV | 2 | 1 | True | 0 | ROZPOCET
| VV |  | 40,6 |  | 40.6 | [12 empty] | VV | 2 | 2 | True | 0 | ROZPOCET
| VV |  | S19 | [14 empty] | VV | 2 | 1 | True | 0 | ROZPOCET
| VV |  | 15,9 |  | 15.9 | [12 empty] | VV | 2 | 2 | True | 0 | ROZPOCET
| VV |  | S21 | [14 empty] | VV | 2 | 1 | True | 0 | ROZPOCET
| VV |  | 15,9 |  | 15.9 | [12 empty] | VV | 2 | 2 | True | 0 | ROZPOCET
| VV |  | S23 | [14 empty] | VV | 2 | 1 | True | 0 | ROZPOCET
| VV |  | 15,9 |  | 15.9 | [12 empty] | VV | 2 | 2 | True | 0 | ROZPOCET
| VV |  | S25 | [14 empty] | VV | 2 | 1 | True | 0 | ROZPOCET
| VV |  | 15,9 |  | 15.9 | [12 empty] | VV | 2 | 2 | True | 0 | ROZPOCET
| VV |  | SV06 | [14 empty] | VV | 2 | 1 | True | 0 | ROZPOCET
| VV |  | S02 | [14 empty] | VV | 2 | 1 | True | 0 | ROZPOCET
| VV |  | 14,9 |  | 14.9 | [12 empty] | VV | 2 | 2 | True | 0 | ROZPOCET
| VV |  | SV07 | [14 empty] | VV | 2 | 1 | True | 0 | ROZPOCET
| VV |  | S01 | [14 empty] | VV | 2 | 1 | True | 0 | ROZPOCET
| VV |  | 53,0 |  | 53 | [12 empty] | VV | 2 | 2 | True | 0 | ROZPOCET
| VV |  | S04 | [14 empty] | VV | 2 | 1 | True | 0 | ROZPOCET
| VV |  | 31,4 |  | 31.4 | [12 empty] | VV | 2 | 2 | True | 0 | ROZPOCET
| VV |  | S07 | [14 empty] | VV | 2 | 1 | True | 0 | ROZPOCET
| VV |  | 5,4 |  | 5.4 | [12 empty] | VV | 2 | 2 | True | 0 | ROZPOCET
| VV |  | S08 | [14 empty] | VV | 2 | 1 | True | 0 | ROZPOCET
| VV |  | 2,8 |  | 2.8 | [12 empty] | VV | 2 | 2 | True | 0 | ROZPOCET
| VV |  | S09 | [14 empty] | VV | 2 | 1 | True | 0 | ROZPOCET
| VV |  | 2,8 |  | 2.8 | [12 empty] | VV | 2 | 2 | True | 0 | ROZPOCET
| VV |  | S14 | [14 empty] | VV | 2 | 1 | True | 0 | ROZPOCET
| VV |  | 5,1 |  | 5.1 | [12 empty] | VV | 2 | 2 | True | 0 | ROZPOCET
| VV |  | S15 | [14 empty] | VV | 2 | 1 | True | 0 | ROZPOCET
| VV |  | 12,7 |  | 12.7 | [12 empty] | VV | 2 | 2 | True | 0 | ROZPOCET
| VV |  | S16 | [14 empty] | VV | 2 | 1 | True | 0 | ROZPOCET
| VV |  | 8,7 |  | 8.7 | [12 empty] | VV | 2 | 2 | True | 0 | ROZPOCET
| VV |  | S17 | [14 empty] | VV | 2 | 1 | True | 0 | ROZPOCET
| VV |  | 8,7 |  | 8.7 | [12 empty] | VV | 2 | 2 | True | 0 | ROZPOCET
| VV |  | S18 | [14 empty] | VV | 2 | 1 | True | 0 | ROZPOCET
| VV |  | 13,1 |  | 13.1 | [12 empty] | VV | 2 | 2 | True | 0 | ROZPOCET
| VV |  | S20 | [14 empty] | VV | 2 | 1 | True | 0 | ROZPOCET
| VV |  | 9,1 |  | 9.1 | [12 empty] | VV | 2 | 2 | True | 0 | ROZPOCET
| VV |  | S22 | [14 empty] | VV | 2 | 1 | True | 0 | ROZPOCET
| VV |  | 9,1 |  | 9.1 | [12 empty] | VV | 2 | 2 | True | 0 | ROZPOCET
| VV |  | S24 | [14 empty] | VV | 2 | 1 | True | 0 | ROZPOCET
| VV |  | 9,1 |  | 9.1 | [12 empty] | VV | 2 | 2 | True | 0 | ROZPOCET
| VV |  | S26 | [14 empty] | VV | 2 | 1 | True | 0 | ROZPOCET
| VV |  | 9,1 |  | 9.1 | [12 empty] | VV | 2 | 2 | True | 0 | ROZPOCET
| VV |  | SV08 | [14 empty] | VV | 2 | 1 | True | 0 | ROZPOCET
| VV |  | S28 | [14 empty] | VV | 2 | 1 | True | 0 | ROZPOCET
| VV |  | 119,6 |  | 119.6 | [12 empty] | VV | 2 | 2 | True | 0 | ROZPOCET
| VV |  | S29 | [14 empty] | VV | 2 | 1 | True | 0 | ROZPOCET
| VV |  | 20,3 |  | 20.3 | [12 empty] | VV | 2 | 2 | True | 0 | ROZPOCET
| VV |  | SV10a | [14 empty] | VV | 2 | 1 | True | 0 | ROZPOCET
| VV |  | "101" | [14 empty] | VV | 2 | 1 | True | 0 | ROZPOCET
| VV |  | 54,9 |  | 54.9 | [12 empty] | VV | 2 | 2 | True | 0 | ROZPOCET
| VV |  | "104" | [14 empty] | VV | 2 | 1 | True | 0 | ROZPOCET
| VV |  | 17,4 |  | 17.4 | [12 empty] | VV | 2 | 2 | True | 0 | ROZPOCET
| VV |  | "201" | [14 empty] | VV | 2 | 1 | True | 0 | ROZPOCET
| VV |  | 54,9 |  | 54.9 | [12 empty] | VV | 2 | 2 | True | 0 | ROZPOCET
| VV |  | "204" | [14 empty] | VV | 2 | 1 | True | 0 | ROZPOCET
| VV |  | 16,4 |  | 16.4 | [12 empty] | VV | 2 | 2 | True | 0 | ROZPOCET
| VV |  | SV10b | [14 empty] | VV | 2 | 1 | True | 0 | ROZPOCET
| VV |  | "102" | [14 empty] | VV | 2 | 1 | True | 0 | ROZPOCET
| VV |  | 17,4 |  | 17.4 | [12 empty] | VV | 2 | 2 | True | 0 | ROZPOCET
| VV |  | SV11 | [14 empty] | VV | 2 | 1 | True | 0 | ROZPOCET
| VV |  | "202" | [14 empty] | VV | 2 | 1 | True | 0 | ROZPOCET
| VV |  | 16,9 |  | 16.9 | [12 empty] | VV | 2 | 2 | True | 0 | ROZPOCET
| VV |  | SV14 | [14 empty] | VV | 2 | 1 | True | 0 | ROZPOCET
| VV |  | "301" | [14 empty] | VV | 2 | 1 | True | 0 | ROZPOCET
| VV |  | 54,9 |  | 54.9 | [12 empty] | VV | 2 | 2 | True | 0 | ROZPOCET
| VV |  | "302" | [14 empty] | VV | 2 | 1 | True | 0 | ROZPOCET
| VV |  | 12,3 |  | 12.3 | [12 empty] | VV | 2 | 2 | True | 0 | ROZPOCET
| VV |  | "304" | [14 empty] | VV | 2 | 1 | True | 0 | ROZPOCET
| VV |  | 10,1 |  | 10.1 | [12 empty] | VV | 2 | 2 | True | 0 | ROZPOCET
| VV |  | "305" | [14 empty] | VV | 2 | 1 | True | 0 | ROZPOCET
| VV |  | 25,1 |  | 25.1 | [12 empty] | VV | 2 | 2 | True | 0 | ROZPOCET
| VV |  | "306" | [14 empty] | VV | 2 | 1 | True | 0 | ROZPOCET
| VV |  | 4,9 |  | 4.9 | [12 empty] | VV | 2 | 2 | True | 0 | ROZPOCET
| VV |  | "307" | [14 empty] | VV | 2 | 1 | True | 0 | ROZPOCET
| VV |  | 11,7 |  | 11.7 | [12 empty] | VV | 2 | 2 | True | 0 | ROZPOCET
| VV |  | "308" | [14 empty] | VV | 2 | 1 | True | 0 | ROZPOCET
| VV |  | 7,0 |  | 7 | [12 empty] | VV | 2 | 2 | True | 0 | ROZPOCET
| VV |  | "309" | [14 empty] | VV | 2 | 1 | True | 0 | ROZPOCET
| VV |  | 7,0 |  | 7 | [12 empty] | VV | 2 | 2 | True | 0 | ROZPOCET
| VV |  | "310" | [14 empty] | VV | 2 | 1 | True | 0 | ROZPOCET
| VV |  | 2,1 |  | 2.1 | [12 empty] | VV | 2 | 2 | True | 0 | ROZPOCET
| VV |  | SV20 | [14 empty] | VV | 2 | 1 | True | 0 | ROZPOCET
| VV |  | 3*5,3 |  | 15.9 | [12 empty] | VV | 2 | 2 | True | 0 | ROZPOCET
| VV |  | Součet |  | 912.7 | [12 empty] | VV | 2 | 4 | True | 1 | ROZPOCET
183 | K | 632441293 | Příplatek k anhydritovému samonivelačnímu litému potěru C30 ZKD 5 mm tl přes 50 mm | m2 | 1423.3 |  | 0 | CS ÚRS 2025 01 |  | základní |  | 0 | 0.01173 | 16.6953 | 0 | 0 | 4 | K | 2 |  |  |  | ROZPOCET | 0 | 0 | 0 | 0 | 0 | 1 | 0 | 4 | -1253674944
| PP |  | Potěr anhydritový samonivelační litý Příplatek k cenám za každých dalších i započatých 5 mm tloušťky přes 50 mm tř. C 30 | [14 empty] | PP | 2
| Online PSC |  | https://podminky.urs.cz/item/CS_URS_2025_01/632441293 | [14 empty] | Online PSC | 2
| VV |  | viz TZ_AB, situační výkresy, výkresová a textová část D.1.1, D.1.2 a D.1.3 | [14 empty] | VV | 2 | 1 | True | 0 | ROZPOCET
| VV |  | SV04 (+15 mm) | [14 empty] | VV | 2 | 1 | True | 0 | ROZPOCET
| VV |  | S27 | [14 empty] | VV | 2 | 1 | True | 0 | ROZPOCET
| VV |  | 28,3*3 |  | 84.9 | [12 empty] | VV | 2 | 2 | True | 0 | ROZPOCET
| VV |  | S30 | [14 empty] | VV | 2 | 1 | True | 0 | ROZPOCET
| VV |  | 20,7*3 |  | 62.1 | [12 empty] | VV | 2 | 2 | True | 0 | ROZPOCET
| VV |  | SV05 (+10 mm) | [14 empty] | VV | 2 | 1 | True | 0 | ROZPOCET
| VV |  | S05 | [14 empty] | VV | 2 | 1 | True | 0 | ROZPOCET
| VV |  | 50,3*2 |  | 100.6 | [12 empty] | VV | 2 | 2 | True | 0 | ROZPOCET
| VV |  | S06 | [14 empty] | VV | 2 | 1 | True | 0 | ROZPOCET
| VV |  | 8,4*2 |  | 16.8 | [12 empty] | VV | 2 | 2 | True | 0 | ROZPOCET
| VV |  | S10 | [14 empty] | VV | 2 | 1 | True | 0 | ROZPOCET
| VV |  | 28,1*2 |  | 56.2 | [12 empty] | VV | 2 | 2 | True | 0 | ROZPOCET
| VV |  | S11 | [14 empty] | VV | 2 | 1 | True | 0 | ROZPOCET
| VV |  | 5,6*2 |  | 11.2 | [12 empty] | VV | 2 | 2 | True | 0 | ROZPOCET
| VV |  | S12 | [14 empty] | VV | 2 | 1 | True | 0 | ROZPOCET
| VV |  | 3,3*2 |  | 6.6 | [12 empty] | VV | 2 | 2 | True | 0 | ROZPOCET
| VV |  | S13 | [14 empty] | VV | 2 | 1 | True | 0 | ROZPOCET
| VV |  | 40,6*2 |  | 81.2 | [12 empty] | VV | 2 | 2 | True | 0 | ROZPOCET
| VV |  | S19 | [14 empty] | VV | 2 | 1 | True | 0 | ROZPOCET
| VV |  | 15,9*2 |  | 31.8 | [12 empty] | VV | 2 | 2 | True | 0 | ROZPOCET
| VV |  | S21 | [14 empty] | VV | 2 | 1 | True | 0 | ROZPOCET
| VV |  | 15,9*2 |  | 31.8 | [12 empty] | VV | 2 | 2 | True | 0 | ROZPOCET
| VV |  | S23 | [14 empty] | VV | 2 | 1 | True | 0 | ROZPOCET
| VV |  | 15,9*2 |  | 31.8 | [12 empty] | VV | 2 | 2 | True | 0 | ROZPOCET
| VV |  | S25 | [14 empty] | VV | 2 | 1 | True | 0 | ROZPOCET
| VV |  | 15,9*2 |  | 31.8 | [12 empty] | VV | 2 | 2 | True | 0 | ROZPOCET
| VV |  | SV06 (+5 mm) | [14 empty] | VV | 2 | 1 | True | 0 | ROZPOCET
| VV |  | S02 | [14 empty] | VV | 2 | 1 | True | 0 | ROZPOCET
| VV |  | 14,9*1 |  | 14.9 | [12 empty] | VV | 2 | 2 | True | 0 | ROZPOCET
| VV |  | SV08 (+10 mm) | [14 empty] | VV | 2 | 1 | True | 0 | ROZPOCET
| VV |  | S28 | [14 empty] | VV | 2 | 1 | True | 0 | ROZPOCET
| VV |  | 119,6*2 |  | 239.2 | [12 empty] | VV | 2 | 2 | True | 0 | ROZPOCET
| VV |  | S29 | [14 empty] | VV | 2 | 1 | True | 0 | ROZPOCET
| VV |  | 20,3*2 |  | 40.6 | [12 empty] | VV | 2 | 2 | True | 0 | ROZPOCET
| VV |  | SV10a (+5 mm) | [14 empty] | VV | 2 | 1 | True | 0 | ROZPOCET
| VV |  | "101" | [14 empty] | VV | 2 | 1 | True | 0 | ROZPOCET
| VV |  | 54,9*1 |  | 54.9 | [12 empty] | VV | 2 | 2 | True | 0 | ROZPOCET
| VV |  | "104" | [14 empty] | VV | 2 | 1 | True | 0 | ROZPOCET
| VV |  | 17,4*1 |  | 17.4 | [12 empty] | VV | 2 | 2 | True | 0 | ROZPOCET
| VV |  | "201" | [14 empty] | VV | 2 | 1 | True | 0 | ROZPOCET
| VV |  | 54,9*1 |  | 54.9 | [12 empty] | VV | 2 | 2 | True | 0 | ROZPOCET
| VV |  | "204" | [14 empty] | VV | 2 | 1 | True | 0 | ROZPOCET
| VV |  | 16,4*1 |  | 16.4 | [12 empty] | VV | 2 | 2 | True | 0 | ROZPOCET
| VV |  | SV10b (+20 mm) | [14 empty] | VV | 2 | 1 | True | 0 | ROZPOCET
| VV |  | "102" | [14 empty] | VV | 2 | 1 | True | 0 | ROZPOCET
| VV |  | 17,4*4 |  | 69.6 | [12 empty] | VV | 2 | 2 | True | 0 | ROZPOCET
| VV |  | SV11 (+15 mm) | [14 empty] | VV | 2 | 1 | True | 0 | ROZPOCET
| VV |  | "202" | [14 empty] | VV | 2 | 1 | True | 0 | ROZPOCET
| VV |  | 16,9*3 |  | 50.7 | [12 empty] | VV | 2 | 2 | True | 0 | ROZPOCET
| VV |  | SV14 (+10 mm) | [14 empty] | VV | 2 | 1 | True | 0 | ROZPOCET
| VV |  | "301" | [14 empty] | VV | 2 | 1 | True | 0 | ROZPOCET
| VV |  | 54,9*2 |  | 109.8 | [12 empty] | VV | 2 | 2 | True | 0 | ROZPOCET
| VV |  | "302" | [14 empty] | VV | 2 | 1 | True | 0 | ROZPOCET
| VV |  | 12,3*2 |  | 24.6 | [12 empty] | VV | 2 | 2 | True | 0 | ROZPOCET
| VV |  | "304" | [14 empty] | VV | 2 | 1 | True | 0 | ROZPOCET
| VV |  | 10,1*2 |  | 20.2 | [12 empty] | VV | 2 | 2 | True | 0 | ROZPOCET
| VV |  | "305" | [14 empty] | VV | 2 | 1 | True | 0 | ROZPOCET
| VV |  | 25,1*2 |  | 50.2 | [12 empty] | VV | 2 | 2 | True | 0 | ROZPOCET
| VV |  | "306" | [14 empty] | VV | 2 | 1 | True | 0 | ROZPOCET
| VV |  | 4,9*2 |  | 9.8 | [12 empty] | VV | 2 | 2 | True | 0 | ROZPOCET
| VV |  | "307" | [14 empty] | VV | 2 | 1 | True | 0 | ROZPOCET
| VV |  | 11,7*2 |  | 23.4 | [12 empty] | VV | 2 | 2 | True | 0 | ROZPOCET
| VV |  | "308" | [14 empty] | VV | 2 | 1 | True | 0 | ROZPOCET
| VV |  | 7,0*2 |  | 14 | [12 empty] | VV | 2 | 2 | True | 0 | ROZPOCET
| VV |  | "309" | [14 empty] | VV | 2 | 1 | True | 0 | ROZPOCET
| VV |  | 7,0*2 |  | 14 | [12 empty] | VV | 2 | 2 | True | 0 | ROZPOCET
| VV |  | "310" | [14 empty] | VV | 2 | 1 | True | 0 | ROZPOCET
| VV |  | 2,1*2 |  | 4.2 | [12 empty] | VV | 2 | 2 | True | 0 | ROZPOCET
| VV |  | SV20 (+15 mm) | [14 empty] | VV | 2 | 1 | True | 0 | ROZPOCET
| VV |  | 3*5,3*3 |  | 47.7 | [12 empty] | VV | 2 | 2 | True | 0 | ROZPOCET
| VV |  | Součet |  | 1423.3 | [12 empty] | VV | 2 | 4 | True | 1 | ROZPOCET
184 | K | 632451101 | Cementový samonivelační potěr ze suchých směsí tl přes 2 do 5 mm | m2 | 902.8 |  | 0 | CS ÚRS 2025 01 |  | základní |  | 0 | 0.0102 | 9.2086 | 0 | 0 | 4 | K | 2 |  |  |  | ROZPOCET | 0 | 0 | 0 | 0 | 0 | 1 | 0 | 4 | -789969151
| PP |  | Potěr cementový samonivelační ze suchých směsí tloušťky přes 2 do 5 mm | [14 empty] | PP | 2
| Online PSC |  | https://podminky.urs.cz/item/CS_URS_2025_01/632451101 | [14 empty] | Online PSC | 2
| VV |  | viz TZ_AB, situační výkresy, výkresová a textová část D.1.1, D.1.2 a D.1.3 | [14 empty] | VV | 2 | 1 | True | 0 | ROZPOCET
| VV |  | SV06 | [14 empty] | VV | 2 | 1 | True | 0 | ROZPOCET
| VV |  | S02 | [14 empty] | VV | 2 | 1 | True | 0 | ROZPOCET
| VV |  | 14,9 |  | 14.9 | [12 empty] | VV | 2 | 2 | True | 0 | ROZPOCET
| VV |  | SV07 | [14 empty] | VV | 2 | 1 | True | 0 | ROZPOCET
| VV |  | S01 | [14 empty] | VV | 2 | 1 | True | 0 | ROZPOCET
| VV |  | 53,0 |  | 53 | [12 empty] | VV | 2 | 2 | True | 0 | ROZPOCET
| VV |  | S04 | [14 empty] | VV | 2 | 1 | True | 0 | ROZPOCET
| VV |  | 31,4 |  | 31.4 | [12 empty] | VV | 2 | 2 | True | 0 | ROZPOCET
| VV |  | S07 | [14 empty] | VV | 2 | 1 | True | 0 | ROZPOCET
| VV |  | 5,4 |  | 5.4 | [12 empty] | VV | 2 | 2 | True | 0 | ROZPOCET
| VV |  | S08 | [14 empty] | VV | 2 | 1 | True | 0 | ROZPOCET
| VV |  | 2,6 |  | 2.6 | [12 empty] | VV | 2 | 2 | True | 0 | ROZPOCET
| VV |  | S09 | [14 empty] | VV | 2 | 1 | True | 0 | ROZPOCET
| VV |  | 2,8 |  | 2.8 | [12 empty] | VV | 2 | 2 | True | 0 | ROZPOCET
| VV |  | S14 | [14 empty] | VV | 2 | 1 | True | 0 | ROZPOCET
| VV |  | 4,8 |  | 4.8 | [12 empty] | VV | 2 | 2 | True | 0 | ROZPOCET
| VV |  | S15 | [14 empty] | VV | 2 | 1 | True | 0 | ROZPOCET
| VV |  | 12,1 |  | 12.1 | [12 empty] | VV | 2 | 2 | True | 0 | ROZPOCET
| VV |  | S16 | [14 empty] | VV | 2 | 1 | True | 0 | ROZPOCET
| VV |  | 8,2 |  | 8.2 | [12 empty] | VV | 2 | 2 | True | 0 | ROZPOCET
| VV |  | S17 | [14 empty] | VV | 2 | 1 | True | 0 | ROZPOCET
| VV |  | 8,2 |  | 8.2 | [12 empty] | VV | 2 | 2 | True | 0 | ROZPOCET
| VV |  | S18 | [14 empty] | VV | 2 | 1 | True | 0 | ROZPOCET
| VV |  | 12,8 |  | 12.8 | [12 empty] | VV | 2 | 2 | True | 0 | ROZPOCET
| VV |  | S20 | [14 empty] | VV | 2 | 1 | True | 0 | ROZPOCET
| VV |  | 8,7 |  | 8.7 | [12 empty] | VV | 2 | 2 | True | 0 | ROZPOCET
| VV |  | S22 | [14 empty] | VV | 2 | 1 | True | 0 | ROZPOCET
| VV |  | 8,3 |  | 8.3 | [12 empty] | VV | 2 | 2 | True | 0 | ROZPOCET
| VV |  | S24 | [14 empty] | VV | 2 | 1 | True | 0 | ROZPOCET
| VV |  | 8,3 |  | 8.3 | [12 empty] | VV | 2 | 2 | True | 0 | ROZPOCET
| VV |  | S26 | [14 empty] | VV | 2 | 1 | True | 0 | ROZPOCET
| VV |  | 8,7 |  | 8.7 | [12 empty] | VV | 2 | 2 | True | 0 | ROZPOCET
| VV |  | SV10a | [14 empty] | VV | 2 | 1 | True | 0 | ROZPOCET
| VV |  | "101" | [14 empty] | VV | 2 | 1 | True | 0 | ROZPOCET
| VV |  | 54,9 |  | 54.9 | [12 empty] | VV | 2 | 2 | True | 0 | ROZPOCET
| VV |  | "104" | [14 empty] | VV | 2 | 1 | True | 0 | ROZPOCET
| VV |  | 17,4 |  | 17.4 | [12 empty] | VV | 2 | 2 | True | 0 | ROZPOCET
| VV |  | "201" | [14 empty] | VV | 2 | 1 | True | 0 | ROZPOCET
| VV |  | 54,9 |  | 54.9 | [12 empty] | VV | 2 | 2 | True | 0 | ROZPOCET
| VV |  | "204" | [14 empty] | VV | 2 | 1 | True | 0 | ROZPOCET
| VV |  | 16,4 |  | 16.4 | [12 empty] | VV | 2 | 2 | True | 0 | ROZPOCET
| VV |  | SV11 | [14 empty] | VV | 2 | 1 | True | 0 | ROZPOCET
| VV |  | "202" | [14 empty] | VV | 2 | 1 | True | 0 | ROZPOCET
| VV |  | 16,9 |  | 16.9 | [12 empty] | VV | 2 | 2 | True | 0 | ROZPOCET
| VV |  | SV14 | [14 empty] | VV | 2 | 1 | True | 0 | ROZPOCET
| VV |  | "301" | [14 empty] | VV | 2 | 1 | True | 0 | ROZPOCET
| VV |  | 54,9 |  | 54.9 | [12 empty] | VV | 2 | 2 | True | 0 | ROZPOCET
| VV |  | "302" | [14 empty] | VV | 2 | 1 | True | 0 | ROZPOCET
| VV |  | 12,3 |  | 12.3 | [12 empty] | VV | 2 | 2 | True | 0 | ROZPOCET
| VV |  | "305" | [14 empty] | VV | 2 | 1 | True | 0 | ROZPOCET
| VV |  | 21,7 |  | 21.7 | [12 empty] | VV | 2 | 2 | True | 0 | ROZPOCET
| VV |  | "304" | [14 empty] | VV | 2 | 1 | True | 0 | ROZPOCET
| VV |  | 10,1 |  | 10.1 | [12 empty] | VV | 2 | 2 | True | 0 | ROZPOCET
| VV |  | "306" | [14 empty] | VV | 2 | 1 | True | 0 | ROZPOCET
| VV |  | 4,6 |  | 4.6 | [12 empty] | VV | 2 | 2 | True | 0 | ROZPOCET
| VV |  | "307" | [14 empty] | VV | 2 | 1 | True | 0 | ROZPOCET
| VV |  | 11,7 |  | 11.7 | [12 empty] | VV | 2 | 2 | True | 0 | ROZPOCET
| VV |  | "308" | [14 empty] | VV | 2 | 1 | True | 0 | ROZPOCET
| VV |  | 6,7 |  | 6.7 | [12 empty] | VV | 2 | 2 | True | 0 | ROZPOCET
| VV |  | "309" | [14 empty] | VV | 2 | 1 | True | 0 | ROZPOCET
| VV |  | 6,7 |  | 6.7 | [12 empty] | VV | 2 | 2 | True | 0 | ROZPOCET
| VV |  | "310" | [14 empty] | VV | 2 | 1 | True | 0 | ROZPOCET
| VV |  | 1,9 |  | 1.9 | [12 empty] | VV | 2 | 2 | True | 0 | ROZPOCET
| VV |  | SV20 | [14 empty] | VV | 2 | 1 | True | 0 | ROZPOCET
| VV |  | 3*5,3 |  | 15.9 | [12 empty] | VV | 2 | 2 | True | 0 | ROZPOCET
| VV |  | SV08 | [14 empty] | VV | 2 | 1 | True | 0 | ROZPOCET
| VV |  | S28 | [14 empty] | VV | 2 | 1 | True | 0 | ROZPOCET
| VV |  | 119,6 |  | 119.6 | [12 empty] | VV | 2 | 2 | True | 0 | ROZPOCET
| VV |  | S29 | [14 empty] | VV | 2 | 1 | True | 0 | ROZPOCET
| VV |  | 20,3 |  | 20.3 | [12 empty] | VV | 2 | 2 | True | 0 | ROZPOCET
| VV |  | SV10b | [14 empty] | VV | 2 | 1 | True | 0 | ROZPOCET
| VV |  | "102" | [14 empty] | VV | 2 | 1 | True | 0 | ROZPOCET
| VV |  | 17,4 |  | 17.4 | [12 empty] | VV | 2 | 2 | True | 0 | ROZPOCET
| VV |  | SV04 | [14 empty] | VV | 2 | 1 | True | 0 | ROZPOCET
| VV |  | S27 | [14 empty] | VV | 2 | 1 | True | 0 | ROZPOCET
| VV |  | 28,3 |  | 28.3 | [12 empty] | VV | 2 | 2 | True | 0 | ROZPOCET
| VV |  | S30 | [14 empty] | VV | 2 | 1 | True | 0 | ROZPOCET
| VV |  | 20,7 |  | 20.7 | [12 empty] | VV | 2 | 2 | True | 0 | ROZPOCET
| VV |  | SV05 | [14 empty] | VV | 2 | 1 | True | 0 | ROZPOCET
| VV |  | S05 | [14 empty] | VV | 2 | 1 | True | 0 | ROZPOCET
| VV |  | 50,3 |  | 50.3 | [12 empty] | VV | 2 | 2 | True | 0 | ROZPOCET
| VV |  | S06 | [14 empty] | VV | 2 | 1 | True | 0 | ROZPOCET
| VV |  | 8,4 |  | 8.4 | [12 empty] | VV | 2 | 2 | True | 0 | ROZPOCET
| VV |  | S10 | [14 empty] | VV | 2 | 1 | True | 0 | ROZPOCET
| VV |  | 28,1 |  | 28.1 | [12 empty] | VV | 2 | 2 | True | 0 | ROZPOCET
| VV |  | S11 | [14 empty] | VV | 2 | 1 | True | 0 | ROZPOCET
| VV |  | 5,6 |  | 5.6 | [12 empty] | VV | 2 | 2 | True | 0 | ROZPOCET
| VV |  | S12 | [14 empty] | VV | 2 | 1 | True | 0 | ROZPOCET
| VV |  | 3,1 |  | 3.1 | [12 empty] | VV | 2 | 2 | True | 0 | ROZPOCET
| VV |  | S13 | [14 empty] | VV | 2 | 1 | True | 0 | ROZPOCET
| VV |  | 40,2 |  | 40.2 | [12 empty] | VV | 2 | 2 | True | 0 | ROZPOCET
| VV |  | S19 | [14 empty] | VV | 2 | 1 | True | 0 | ROZPOCET
| VV |  | 15,9 |  | 15.9 | [12 empty] | VV | 2 | 2 | True | 0 | ROZPOCET
| VV |  | S21 | [14 empty] | VV | 2 | 1 | True | 0 | ROZPOCET
| VV |  | 15,9 |  | 15.9 | [12 empty] | VV | 2 | 2 | True | 0 | ROZPOCET
| VV |  | S23 | [14 empty] | VV | 2 | 1 | True | 0 | ROZPOCET
| VV |  | 15,9 |  | 15.9 | [12 empty] | VV | 2 | 2 | True | 0 | ROZPOCET
| VV |  | S25 | [14 empty] | VV | 2 | 1 | True | 0 | ROZPOCET
| VV |  | 15,9 |  | 15.9 | [12 empty] | VV | 2 | 2 | True | 0 | ROZPOCET
| VV |  | Součet |  | 902.8 | [12 empty] | VV | 2 | 4 | True | 1 | ROZPOCET
185 | K | 632481213 | Separační vrstva z PE fólie | m2 | 63.9 |  | 0 | CS ÚRS 2025 01 |  | základní |  | 0 | 0.000132 | 0.0084348 | 0 | 0 | 4 | K | 2 |  |  |  | ROZPOCET | 0 | 0 | 0 | 0 | 0 | 1 | 0 | 4 | -911412683
| PP |  | Separační vrstva k oddělení podlahových vrstev z polyetylénové fólie | [14 empty] | PP | 2
| Online PSC |  | https://podminky.urs.cz/item/CS_URS_2025_01/632481213 | [14 empty] | Online PSC | 2
| VV |  | viz TZ_AB, situační výkresy, výkresová a textová část D.1.1, D.1.2 a D.1.3 | [14 empty] | VV | 2 | 1 | True | 0 | ROZPOCET
| VV |  | SV04 | [14 empty] | VV | 2 | 1 | True | 0 | ROZPOCET
| VV |  | S27 | [14 empty] | VV | 2 | 1 | True | 0 | ROZPOCET
| VV |  | 28,3 |  | 28.3 | [12 empty] | VV | 2 | 2 | True | 0 | ROZPOCET
| VV |  | S30 | [14 empty] | VV | 2 | 1 | True | 0 | ROZPOCET
| VV |  | 20,7 |  | 20.7 | [12 empty] | VV | 2 | 2 | True | 0 | ROZPOCET
| VV |  | SV06 | [14 empty] | VV | 2 | 1 | True | 0 | ROZPOCET
| VV |  | S02 | [14 empty] | VV | 2 | 1 | True | 0 | ROZPOCET
| VV |  | 14,9 |  | 14.9 | [12 empty] | VV | 2 | 2 | True | 0 | ROZPOCET
| VV |  | Součet |  | 63.9 | [12 empty] | VV | 2 | 4 | True | 1 | ROZPOCET
186 | K | 633811111 | Broušení nerovností betonových podlah do 2 mm - stržení šlemu | m2 | 912.7 |  | 0 | CS ÚRS 2025 01 |  | základní |  | 0 | 0 | 0 | 0 | 0 | 4 | K | 2 |  |  |  | ROZPOCET | 0 | 0 | 0 | 0 | 0 | 1 | 0 | 4 | 1049511440
| PP |  | Povrchová úprava betonových podlah broušení nerovností do 2 mm (stržení šlemu) | [14 empty] | PP | 2
| Online PSC |  | https://podminky.urs.cz/item/CS_URS_2025_01/633811111 | [14 empty] | Online PSC | 2
| VV |  | 912,7 |  | 912.7 | [12 empty] | VV | 2 | 2 | True | 1 | ROZPOCET
187 | K | 634911124 | Řezání dilatačních spár š 10 mm hl přes 50 do 80 mm v čerstvé betonové mazanině | m | 41.7 |  | 0 | CS ÚRS 2025 01 |  | základní |  | 0 | 1e-05 | 0.000417 | 0 | 0 | 4 | K | 2 |  |  |  | ROZPOCET | 0 | 0 | 0 | 0 | 0 | 1 | 0 | 4 | -1489665720
| PP |  | Řezání dilatačních nebo smršťovacích spár v čerstvé betonové mazanině nebo potěru šířky přes 5 do 10 mm, hloubky přes 50 do 80 mm | [14 empty] | PP | 2
| Online PSC |  | https://podminky.urs.cz/item/CS_URS_2025_01/634911124 | [14 empty] | Online PSC | 2
| VV |  | viz TZ_AB, situační výkresy, výkresová a textová část D.1.1, D.1.2 a D.1.3 | [14 empty] | VV | 2 | 1 | True | 0 | ROZPOCET
| VV |  | 17,5+3*6,9+3,5 |  | 41.7 | [12 empty] | VV | 2 | 2 | True | 1 | ROZPOCET
188 | K | 636411009 | Kladení keramické dlažby 600x600 mm na rektifikační terče výšky přes 150 do 250 mm | m2 | 196 |  | 0 | CS ÚRS 2025 01 |  | základní |  | 0 | 0.00324 | 0.63504 | 0 | 0 | 4 | K | 2 |  |  |  | ROZPOCET | 0 | 0 | 0 | 0 | 0 | 1 | 0 | 4 | 1687689986
| PP |  | Kladení dlažby z keramických dlaždic na sucho na terče standardní rozměr dlažby 600x600 mm, na rektifikační terče výšky přes 150 do 250 mm | [14 empty] | PP | 2
| Online PSC |  | https://podminky.urs.cz/item/CS_URS_2025_01/636411009 | [14 empty] | Online PSC | 2
| VV |  | viz TZ_AB, situační výkresy, výkresová a textová část D.1.1, D.1.2 a D.1.3 | [14 empty] | VV | 2 | 1 | True | 0 | ROZPOCET
| VV |  | SV03a | [14 empty] | VV | 2 | 1 | True | 0 | ROZPOCET
| VV |  | 196 |  | 196 | [12 empty] | VV | 2 | 2 | True | 1 | ROZPOCET
189 | M | 59761144 | dlažba keramická slinutá mrazuvzdorná R11/B povrch reliéfní/matný tl přes 15 do 20mm přes 2 do 4ks/m2 | m2 | 225.4 |  | 0 | CS ÚRS 2025 01 |  | základní |  | 0 | 0.042 | 9.4668 | 0 | 0 | 8 | M | 2 |  |  |  | ROZPOCET | 0 | 0 | 0 | 0 | 0 | 1 | 0 | 4 | 616900960
| PP |  | dlažba keramická slinutá mrazuvzdorná R11/B povrch reliéfní/matný tl přes 15 do 20mm přes 2 do 4ks/m2 | [14 empty] | PP | 2
| VV |  | 196*1,15 'Přepočtené koeficientem množství |  | 225.4 | [12 empty] | VV | 2 | 2 | False | 1 | ROZPOCET
190 | K | 63641100.x | D+M Přířez z fólie z TPO pod rektifikační terče | kus | 600 |  | 0 |  |  | základní |  | 0 | 0 | 0 | 0 | 0 | 4 | K | 2 |  |  |  | ROZPOCET | 0 | 0 | 0 | 0 | 0 | 1 | 0 | 4 | 1898276147
| PP |  | D+M Přířez z fólie z TPO pod rektifikační terče | [14 empty] | PP | 2
| VV |  | předpoklad | [14 empty] | VV | 2 | 1 | True | 0 | ROZPOCET
| VV |  | 600 |  | 600 | [12 empty] | VV | 2 | 2 | True | 1 | ROZPOCET
191 | K | 6020001.x | D+M Ochranný a protiprašný nátěr svislých a vodorovných ploch výtahové šachty | m2 | 233.264 |  | 0 |  |  | základní |  | 0 | 0 | 0 | 0 | 0 | 4 | K | 2 |  |  |  | ROZPOCET | 0 | 0 | 0 | 0 | 0 | 1 | 0 | 4 | 1581454610
| PP |  | D+M Ochranný a protiprašný nátěr svislých a vodorovných ploch výtahové šachty | [14 empty] | PP | 2
| VV |  | "viz TZ_AB, situační výkresy, výkresová a textová část D.1.1, D.1.2 a D.1.3 | [14 empty] | VV | 2 | 1 | True | 0 | ROZPOCET
| VV |  | "výtahová šachta" | [14 empty] | VV | 2 | 1 | True | 0 | ROZPOCET
| VV |  | 7,7*17,2-(4*1,2*2,28)+5,8*17,2 |  | 221.256 | [12 empty] | VV | 2 | 2 | True | 0 | ROZPOCET
| VV |  | 4*(1,2+2*2,28)*0,2 |  | 4.608 | [12 empty] | VV | 2 | 2 | True | 0 | ROZPOCET
| VV |  | 2*3,7 |  | 7.4 | [12 empty] | VV | 2 | 2 | True | 0 | ROZPOCET
| VV |  | Součet |  | 233.264 | [12 empty] | VV | 2 | 4 | True | 1 | ROZPOCET
192 | K | 64LJ.x | D+M Lajnování sportovních povrchů | m | 1045 |  | 0 |  |  | základní |  | 0 | 0 | 0 | 0 | 0 | 4 | K | 2 |  |  |  | ROZPOCET | 0 | 0 | 0 | 0 | 0 | 1 | 0 | 4 | -1216272989
| PP |  | D+M Lajnování sportovních povrchů | [14 empty] | PP | 2
| VV |  | viz TZ_AB, situační výkresy, výkresová a textová část D.1.1, D.1.2 a D.1.3 | [14 empty] | VV | 2 | 1 | True | 0 | ROZPOCET
| VV |  | 1045 |  | 1045 | [12 empty] | VV | 2 | 2 | True | 1 | ROZPOCET
| D | 9 | Ostatní konstrukce a práce, bourání |  |  |  | 0 |  |  |  |  | 0 |  | 2.2667 |  | 1.1213 | 1 | D | 1 |  |  |  | ROZPOCET | [6 empty] | 0
193 | K | 941111132 | Montáž lešení řadového trubkového lehkého s podlahami zatížení do 200 kg/m2 š od 1,2 do 1,5 m v přes 10 do 25 m | m2 | 2507.5 |  | 0 | CS ÚRS 2025 01 |  | základní |  | 0 | 0 | 0 | 0 | 0 | 4 | K | 2 |  |  |  | ROZPOCET | 0 | 0 | 0 | 0 | 0 | 1 | 0 | 4 | -2004936651
| PP |  | Lešení řadové trubkové lehké pracovní s podlahami s provozním zatížením tř. 3 do 200 kg/m2 šířky tř. W12 od 1,2 do 1,5 m, výšky výšky přes 10 do 25 m montáž | [14 empty] | PP | 2
| Online PSC |  | https://podminky.urs.cz/item/CS_URS_2025_01/941111132 | [14 empty] | Online PSC | 2
| VV |  | viz TZ_AB, situační výkresy, výkresová a textová část D.1.1, D.1.2 a D.1.3 | [14 empty] | VV | 2 | 1 | True | 0 | ROZPOCET
| VV |  | 120*15,5 |  | 1860 | [12 empty] | VV | 2 | 2 | True | 0 | ROZPOCET
| VV |  | 2*5*17,5 |  | 175 | [12 empty] | VV | 2 | 2 | True | 0 | ROZPOCET
| VV |  | 63*7,5 |  | 472.5 | [12 empty] | VV | 2 | 2 | True | 0 | ROZPOCET
| VV |  | Součet |  | 2507.5 | [12 empty] | VV | 2 | 4 | True | 1 | ROZPOCET
194 | K | 941111232 | Příplatek k lešení řadovému trubkovému lehkému s podlahami do 200 kg/m2 š od 1,2 do 1,5 m v přes 10 do 25 m za každý den použití | m2 | 902700 |  | 0 | CS ÚRS 2025 01 |  | základní |  | 0 | 0 | 0 | 0 | 0 | 4 | K | 2 |  |  |  | ROZPOCET | 0 | 0 | 0 | 0 | 0 | 1 | 0 | 4 | -529348656
| PP |  | Lešení řadové trubkové lehké pracovní s podlahami s provozním zatížením tř. 3 do 200 kg/m2 šířky tř. W12 od 1,2 do 1,5 m, výšky výšky přes 10 do 25 m příplatek k ceně za každý den použití | [14 empty] | PP | 2
| Online PSC |  | https://podminky.urs.cz/item/CS_URS_2025_01/941111232 | [14 empty] | Online PSC | 2
| VV |  | 360*2507,5 |  | 902700 | [12 empty] | VV | 2 | 2 | True | 1 | ROZPOCET
195 | K | 941111832 | Demontáž lešení řadového trubkového lehkého s podlahami zatížení do 200 kg/m2 š od 1,2 do 1,5 m v přes 10 do 25 m | m2 | 2507.5 |  | 0 | CS ÚRS 2025 01 |  | základní |  | 0 | 0 | 0 | 0 | 0 | 4 | K | 2 |  |  |  | ROZPOCET | 0 | 0 | 0 | 0 | 0 | 1 | 0 | 4 | -16908838
| PP |  | Lešení řadové trubkové lehké pracovní s podlahami s provozním zatížením tř. 3 do 200 kg/m2 šířky tř. W12 od 1,2 do 1,5 m, výšky výšky přes 10 do 25 m demontáž | [14 empty] | PP | 2
| Online PSC |  | https://podminky.urs.cz/item/CS_URS_2025_01/941111832 | [14 empty] | Online PSC | 2
196 | K | 944511111 | Montáž ochranné sítě z textilie z umělých vláken | m2 | 2507.5 |  | 0 | CS ÚRS 2025 01 |  | základní |  | 0 | 0 | 0 | 0 | 0 | 4 | K | 2 |  |  |  | ROZPOCET | 0 | 0 | 0 | 0 | 0 | 1 | 0 | 4 | -1253052830
| PP |  | Síť ochranná zavěšená na konstrukci lešení z textilie z umělých vláken montáž | [14 empty] | PP | 2
| Online PSC |  | https://podminky.urs.cz/item/CS_URS_2025_01/944511111 | [14 empty] | Online PSC | 2
197 | K | 944511211 | Příplatek k ochranné síti za každý den použití | m2 | 902700 |  | 0 | CS ÚRS 2025 01 |  | základní |  | 0 | 0 | 0 | 0 | 0 | 4 | K | 2 |  |  |  | ROZPOCET | 0 | 0 | 0 | 0 | 0 | 1 | 0 | 4 | -1946664994
| PP |  | Síť ochranná zavěšená na konstrukci lešení z textilie z umělých vláken příplatek k ceně za každý den použití | [14 empty] | PP | 2
| Online PSC |  | https://podminky.urs.cz/item/CS_URS_2025_01/944511211 | [14 empty] | Online PSC | 2
| VV |  | 360*2507,5 |  | 902700 | [12 empty] | VV | 2 | 2 | True | 1 | ROZPOCET
198 | K | 944511811 | Demontáž ochranné sítě z textilie z umělých vláken | m2 | 2507.5 |  | 0 | CS ÚRS 2025 01 |  | základní |  | 0 | 0 | 0 | 0 | 0 | 4 | K | 2 |  |  |  | ROZPOCET | 0 | 0 | 0 | 0 | 0 | 1 | 0 | 4 | -161736270
| PP |  | Síť ochranná zavěšená na konstrukci lešení z textilie z umělých vláken demontáž | [14 empty] | PP | 2
| Online PSC |  | https://podminky.urs.cz/item/CS_URS_2025_01/944511811 | [14 empty] | Online PSC | 2
199 | K | 949101112 | Lešení pomocné pro objekty pozemních staveb s lešeňovou podlahou v přes 1,9 do 3,5 m zatížení do 150 kg/m2 | m2 | 1077.1 |  | 0 | CS ÚRS 2025 01 |  | základní |  | 0 | 0 | 0 | 0 | 0 | 4 | K | 2 |  |  |  | ROZPOCET | 0 | 0 | 0 | 0 | 0 | 1 | 0 | 4 | 1840382802
| PP |  | Lešení pomocné pracovní pro objekty pozemních staveb pro zatížení do 150 kg/m2, o výšce lešeňové podlahy přes 1,9 do 3,5 m | [14 empty] | PP | 2
| Online PSC |  | https://podminky.urs.cz/item/CS_URS_2025_01/949101112 | [14 empty] | Online PSC | 2
| VV |  | viz TZ_AB, situační výkresy, výkresová a textová část D.1.1, D.1.2 a D.1.3 | [14 empty] | VV | 2 | 1 | True | 0 | ROZPOCET
| VV |  | štuk | [14 empty] | VV | 2 | 1 | True | 0 | ROZPOCET
| VV |  | 1S | [14 empty] | VV | 2 | 1 | True | 0 | ROZPOCET
| VV |  | S02 | [14 empty] | VV | 2 | 1 | True | 0 | ROZPOCET
| VV |  | 14,6 |  | 14.6 | [12 empty] | VV | 2 | 2 | True | 0 | ROZPOCET
| VV |  | 1NP | [14 empty] | VV | 2 | 1 | True | 0 | ROZPOCET
| VV |  | "102" | [14 empty] | VV | 2 | 1 | True | 0 | ROZPOCET
| VV |  | 16,9 |  | 16.9 | [12 empty] | VV | 2 | 2 | True | 0 | ROZPOCET
| VV |  | 2NP | [14 empty] | VV | 2 | 1 | True | 0 | ROZPOCET
| VV |  | "202" | [14 empty] | VV | 2 | 1 | True | 0 | ROZPOCET
| VV |  | 16,9 |  | 16.9 | [12 empty] | VV | 2 | 2 | True | 0 | ROZPOCET
| VV |  | 3NP | [14 empty] | VV | 2 | 1 | True | 0 | ROZPOCET
| VV |  | "302" | [14 empty] | VV | 2 | 1 | True | 0 | ROZPOCET
| VV |  | 12,3 |  | 12.3 | [12 empty] | VV | 2 | 2 | True | 0 | ROZPOCET
| VV |  | podhledy | [14 empty] | VV | 2 | 1 | True | 0 | ROZPOCET
| VV |  | 666 |  | 666 | [12 empty] | VV | 2 | 2 | True | 0 | ROZPOCET
| VV |  | 36 |  | 36 | [12 empty] | VV | 2 | 2 | True | 0 | ROZPOCET
| VV |  | S28 | [14 empty] | VV | 2 | 1 | True | 0 | ROZPOCET
| VV |  | 119,2 |  | 119.2 | [12 empty] | VV | 2 | 2 | True | 0 | ROZPOCET
| VV |  | "311" | [14 empty] | VV | 2 | 1 | True | 0 | ROZPOCET
| VV |  | 182,2 |  | 182.2 | [12 empty] | VV | 2 | 2 | True | 0 | ROZPOCET
| VV |  | závětří 3NP | [14 empty] | VV | 2 | 1 | True | 0 | ROZPOCET
| VV |  | 13,0 |  | 13 | [12 empty] | VV | 2 | 2 | True | 0 | ROZPOCET
| VV |  | Součet |  | 1077.1 | [12 empty] | VV | 2 | 4 | True | 1 | ROZPOCET
200 | K | 949111122 | Montáž lešení lehkého kozového trubkového ve schodišti v přes 1,5 do 3,5 m | sada | 9 |  | 0 | CS ÚRS 2025 01 |  | základní |  | 0 | 0 | 0 | 0 | 0 | 4 | K | 2 |  |  |  | ROZPOCET | 0 | 0 | 0 | 0 | 0 | 1 | 0 | 4 | -1067226609
| PP |  | Lešení lehké kozové trubkové ve schodišti o výšce lešeňové podlahy přes 1,5 do 3,5 m montáž | [14 empty] | PP | 2
| Online PSC |  | https://podminky.urs.cz/item/CS_URS_2025_01/949111122 | [14 empty] | Online PSC | 2
201 | K | 949111222 | Příplatek k lešení lehkému kozovému trubkovému ve schodišti v přes 1,5 do 3,5 m za každý den použití | sada | 810 |  | 0 | CS ÚRS 2025 01 |  | základní |  | 0 | 0 | 0 | 0 | 0 | 4 | K | 2 |  |  |  | ROZPOCET | 0 | 0 | 0 | 0 | 0 | 1 | 0 | 4 | -529122066
| PP |  | Lešení lehké kozové trubkové ve schodišti o výšce lešeňové podlahy přes 1,5 do 3,5 m příplatek k ceně za každý den použití | [14 empty] | PP | 2
| Online PSC |  | https://podminky.urs.cz/item/CS_URS_2025_01/949111222 | [14 empty] | Online PSC | 2
| VV |  | 90*9 |  | 810 | [12 empty] | VV | 2 | 2 | True | 1 | ROZPOCET
202 | K | 949111822 | Demontáž lešení lehkého kozového trubkového ve schodišti v přes 1,5 do 3,5 m | sada | 9 |  | 0 | CS ÚRS 2025 01 |  | základní |  | 0 | 0 | 0 | 0 | 0 | 4 | K | 2 |  |  |  | ROZPOCET | 0 | 0 | 0 | 0 | 0 | 1 | 0 | 4 | -756083050
| PP |  | Lešení lehké kozové trubkové ve schodišti o výšce lešeňové podlahy přes 1,5 do 3,5 m demontáž | [14 empty] | PP | 2
| Online PSC |  | https://podminky.urs.cz/item/CS_URS_2025_01/949111822 | [14 empty] | Online PSC | 2
203 | K | 949311112 | Montáž lešení trubkového do šachet o půdorysné ploše do 6 m2 v přes 10 do 20 m | m | 17.2 |  | 0 | CS ÚRS 2025 01 |  | základní |  | 0 | 0 | 0 | 0 | 0 | 4 | K | 2 |  |  |  | ROZPOCET | 0 | 0 | 0 | 0 | 0 | 1 | 0 | 4 | 1474266330
| PP |  | Lešení trubkové do šachet (výtahových, potrubních) o půdorysné ploše do 6 m2, výšky přes 10 do 20 m montáž | [14 empty] | PP | 2
| Online PSC |  | https://podminky.urs.cz/item/CS_URS_2025_01/949311112 | [14 empty] | Online PSC | 2
| VV |  | viz TZ_AB, situační výkresy, výkresová a textová část D.1.1, D.1.2 a D.1.3 | [14 empty] | VV | 2 | 1 | True | 0 | ROZPOCET
| VV |  | 17,2 |  | 17.2 | [12 empty] | VV | 2 | 2 | True | 1 | ROZPOCET
204 | K | 949311212 | Příplatek k lešení trubkovému do šachet do 6 m2 v přes 10 do 20 m za každý den použití | m | 1032 |  | 0 | CS ÚRS 2025 01 |  | základní |  | 0 | 0 | 0 | 0 | 0 | 4 | K | 2 |  |  |  | ROZPOCET | 0 | 0 | 0 | 0 | 0 | 1 | 0 | 4 | -1294575966
| PP |  | Lešení trubkové do šachet (výtahových, potrubních) o půdorysné ploše do 6 m2, výšky přes 10 do 20 m příplatek k ceně za každý den použití | [14 empty] | PP | 2
| Online PSC |  | https://podminky.urs.cz/item/CS_URS_2025_01/949311212 | [14 empty] | Online PSC | 2
| VV |  | 60*17,2 |  | 1032 | [12 empty] | VV | 2 | 2 | True | 1 | ROZPOCET
205 | K | 949311812 | Demontáž lešení trubkového do šachet o půdorysné ploše do 6 m2 v přes 10 do 20 m | m | 17.2 |  | 0 | CS ÚRS 2025 01 |  | základní |  | 0 | 0 | 0 | 0 | 0 | 4 | K | 2 |  |  |  | ROZPOCET | 0 | 0 | 0 | 0 | 0 | 1 | 0 | 4 | 90498428
| PP |  | Lešení trubkové do šachet (výtahových, potrubních) o půdorysné ploše do 6 m2, výšky přes 10 do 20 m demontáž | [14 empty] | PP | 2
| Online PSC |  | https://podminky.urs.cz/item/CS_URS_2025_01/949311812 | [14 empty] | Online PSC | 2
206 | K | 952901114 | Vyčištění budov bytové a občanské výstavby při výšce podlaží přes 4 m | m2 | 2765.667 |  | 0 | CS ÚRS 2025 01 |  | základní |  | 0 | 3.5e-05 | 0.096798 | 0 | 0 | 4 | K | 2 |  |  |  | ROZPOCET | 0 | 0 | 0 | 0 | 0 | 1 | 0 | 4 | -555424800
| PP |  | Vyčištění budov nebo objektů před předáním do užívání budov bytové nebo občanské výstavby, světlé výšky podlaží přes 4 m | [14 empty] | PP | 2
| Online PSC |  | https://podminky.urs.cz/item/CS_URS_2025_01/952901114 | [14 empty] | Online PSC | 2
| VV |  | viz TZ_AB, situační výkresy, výkresová a textová část D.1.1, D.1.2 a D.1.3 | [14 empty] | VV | 2 | 1 | True | 0 | ROZPOCET
| VV |  | 701 |  | 701 | [12 empty] | VV | 2 | 2 | True | 0 | ROZPOCET
| VV |  | 764*2 |  | 1528 | [12 empty] | VV | 2 | 2 | True | 0 | ROZPOCET
| VV |  | 400+24+338/3 |  | 536.667 | [12 empty] | VV | 2 | 2 | True | 0 | ROZPOCET
| VV |  | Součet |  | 2765.667 | [12 empty] | VV | 2 | 4 | True | 1 | ROZPOCET
207 | K | 953921115 | Dlaždice betonové 500x500 mm kladené na sucho na ploché střechy | kus | 65 |  | 0 | CS ÚRS 2025 01 |  | základní |  | 0 | 0.033 | 2.145 | 0 | 0 | 4 | K | 2 |  |  |  | ROZPOCET | 0 | 0 | 0 | 0 | 0 | 1 | 0 | 4 | 806768281
| PP |  | Dlaždice betonové na sucho na ploché střechy kladené jednotlivě volně s mezerami např. pro schůdnost po měkké krytině, pro trvalé zatížení krytin, rozměru 500 x 500 mm | [14 empty] | PP | 2
| Online PSC |  | https://podminky.urs.cz/item/CS_URS_2025_01/953921115 | [14 empty] | Online PSC | 2
| VV |  | viz TZ_AB, situační výkresy, výkresová a textová část D.1.1, D.1.2 a D.1.3 | [14 empty] | VV | 2 | 1 | True | 0 | ROZPOCET
| VV |  | "Z16" 7 |  | 7 | [12 empty] | VV | 2 | 2 | True | 0 | ROZPOCET
| VV |  | "Z17" 4 |  | 4 | [12 empty] | VV | 2 | 2 | True | 0 | ROZPOCET
| VV |  | "Z18" 54 |  | 54 | [12 empty] | VV | 2 | 2 | True | 0 | ROZPOCET
| VV |  | Součet |  | 65 | [12 empty] | VV | 2 | 4 | True | 1 | ROZPOCET
208 | K | 977151121 | Jádrové vrty diamantovými korunkami do stavebních materiálů D přes 110 do 120 mm | m | 3.2 |  | 0 | CS ÚRS 2025 01 |  | základní |  | 0 | 0.00132 | 0.004224 | 0.025 | 0.08 | 4 | K | 2 |  |  |  | ROZPOCET | 0 | 0 | 0 | 0 | 0 | 1 | 0 | 4 | -816785224
| PP |  | Jádrové vrty diamantovými korunkami do stavebních materiálů (železobetonu, betonu, cihel, obkladů, dlažeb, kamene) průměru přes 110 do 120 mm | [14 empty] | PP | 2
| Online PSC |  | https://podminky.urs.cz/item/CS_URS_2025_01/977151121 | [14 empty] | Online PSC | 2
| VV |  | viz TZ_AB, situační výkresy, výkresová a textová část D.1.1, D.1.2 a D.1.3 | [14 empty] | VV | 2 | 1 | True | 0 | ROZPOCET
| VV |  | (4+4)*0,25+8*0,15 |  | 3.2 | [12 empty] | VV | 2 | 2 | True | 1 | ROZPOCET
209 | K | 977151126 | Jádrové vrty diamantovými korunkami do stavebních materiálů D přes 200 do 225 mm | m | 1.9 |  | 0 | CS ÚRS 2025 01 |  | základní |  | 0 | 0.0031 | 0.00589 | 0.087 | 0.1653 | 4 | K | 2 |  |  |  | ROZPOCET | 0 | 0 | 0 | 0 | 0 | 1 | 0 | 4 | 2080434991
| PP |  | Jádrové vrty diamantovými korunkami do stavebních materiálů (železobetonu, betonu, cihel, obkladů, dlažeb, kamene) průměru přes 200 do 225 mm | [14 empty] | PP | 2
| Online PSC |  | https://podminky.urs.cz/item/CS_URS_2025_01/977151126 | [14 empty] | Online PSC | 2
| VV |  | viz TZ_AB, situační výkresy, výkresová a textová část D.1.1, D.1.2 a D.1.3 | [14 empty] | VV | 2 | 1 | True | 0 | ROZPOCET
| VV |  | 6*0,15+5*0,2 |  | 1.9 | [12 empty] | VV | 2 | 2 | True | 1 | ROZPOCET
210 | K | 977151128 | Jádrové vrty diamantovými korunkami do stavebních materiálů D přes 250 do 300 mm | m | 2.35 |  | 0 | CS ÚRS 2025 01 |  | základní |  | 0 | 0.0036 | 0.00846 | 0.16 | 0.376 | 4 | K | 2 |  |  |  | ROZPOCET | 0 | 0 | 0 | 0 | 0 | 1 | 0 | 4 | 1638854103
| PP |  | Jádrové vrty diamantovými korunkami do stavebních materiálů (železobetonu, betonu, cihel, obkladů, dlažeb, kamene) průměru přes 250 do 300 mm | [14 empty] | PP | 2
| Online PSC |  | https://podminky.urs.cz/item/CS_URS_2025_01/977151128 | [14 empty] | Online PSC | 2
| VV |  | viz TZ_AB, situační výkresy, výkresová a textová část D.1.1, D.1.2 a D.1.3 | [14 empty] | VV | 2 | 1 | True | 0 | ROZPOCET
| VV |  | 1*0,25+7*0,15 |  | 1.3 | [12 empty] | VV | 2 | 2 | True | 0 | ROZPOCET
| VV |  | 1*0,3 |  | 0.3 | [12 empty] | VV | 2 | 2 | True | 0 | ROZPOCET
| VV |  | 3*0,15+0,3 |  | 0.75 | [12 empty] | VV | 2 | 2 | True | 0 | ROZPOCET
| VV |  | Součet |  | 2.35 | [12 empty] | VV | 2 | 4 | True | 1 | ROZPOCET
211 | K | 977151131 | Jádrové vrty diamantovými korunkami do stavebních materiálů D přes 350 do 400 mm | m | 0.45 |  | 0 | CS ÚRS 2025 01 |  | základní |  | 0 | 0.00415 | 0.0018675 | 0.27 | 0.1215 | 4 | K | 2 |  |  |  | ROZPOCET | 0 | 0 | 0 | 0 | 0 | 1 | 0 | 4 | -1684003076
| PP |  | Jádrové vrty diamantovými korunkami do stavebních materiálů (železobetonu, betonu, cihel, obkladů, dlažeb, kamene) průměru přes 350 do 400 mm | [14 empty] | PP | 2
| Online PSC |  | https://podminky.urs.cz/item/CS_URS_2025_01/977151131 | [14 empty] | Online PSC | 2
| VV |  | viz TZ_AB, situační výkresy, výkresová a textová část D.1.1, D.1.2 a D.1.3 | [14 empty] | VV | 2 | 1 | True | 0 | ROZPOCET
| VV |  | 0,15+0,3 |  | 0.45 | [12 empty] | VV | 2 | 2 | True | 1 | ROZPOCET
212 | K | 977151133 | Jádrové vrty diamantovými korunkami do stavebních materiálů D přes 450 do 500 mm | m | 0.3 |  | 0 | CS ÚRS 2025 01 |  | základní |  | 0 | 0.0064 | 0.00192 | 0.43 | 0.129 | 4 | K | 2 |  |  |  | ROZPOCET | 0 | 0 | 0 | 0 | 0 | 1 | 0 | 4 | 1202080500
| PP |  | Jádrové vrty diamantovými korunkami do stavebních materiálů (železobetonu, betonu, cihel, obkladů, dlažeb, kamene) průměru přes 450 do 500 mm | [14 empty] | PP | 2
| Online PSC |  | https://podminky.urs.cz/item/CS_URS_2025_01/977151133 | [14 empty] | Online PSC | 2
| VV |  | viz TZ_AB, situační výkresy, výkresová a textová část D.1.1, D.1.2 a D.1.3 | [14 empty] | VV | 2 | 1 | True | 0 | ROZPOCET
| VV |  | 2*0,15 |  | 0.3 | [12 empty] | VV | 2 | 2 | True | 1 | ROZPOCET
213 | K | 977151134 | Jádrové vrty diamantovými korunkami do stavebních materiálů D přes 500 do 550 mm | m | 0.2 |  | 0 | CS ÚRS 2025 01 |  | základní |  | 0 | 0.0066 | 0.00132 | 0.52 | 0.104 | 4 | K | 2 |  |  |  | ROZPOCET | 0 | 0 | 0 | 0 | 0 | 1 | 0 | 4 | 2147054985
| PP |  | Jádrové vrty diamantovými korunkami do stavebních materiálů (železobetonu, betonu, cihel, obkladů, dlažeb, kamene) průměru přes 500 do 550 mm | [14 empty] | PP | 2
| Online PSC |  | https://podminky.urs.cz/item/CS_URS_2025_01/977151134 | [14 empty] | Online PSC | 2
| VV |  | viz TZ_AB, situační výkresy, výkresová a textová část D.1.1, D.1.2 a D.1.3 | [14 empty] | VV | 2 | 1 | True | 0 | ROZPOCET
| VV |  | 1*0,2 |  | 0.2 | [12 empty] | VV | 2 | 2 | True | 1 | ROZPOCET
214 | K | 977151139 | Jádrové vrty diamantovými korunkami do stavebních materiálů D přes 700 do 750 mm | m | 0.15 |  | 0 | CS ÚRS 2025 01 |  | základní |  | 0 | 0.0081 | 0.001215 | 0.97 | 0.1455 | 4 | K | 2 |  |  |  | ROZPOCET | 0 | 0 | 0 | 0 | 0 | 1 | 0 | 4 | 1428029119
| PP |  | Jádrové vrty diamantovými korunkami do stavebních materiálů (železobetonu, betonu, cihel, obkladů, dlažeb, kamene) průměru přes 700 do 750 mm | [14 empty] | PP | 2
| Online PSC |  | https://podminky.urs.cz/item/CS_URS_2025_01/977151139 | [14 empty] | Online PSC | 2
| VV |  | viz TZ_AB, situační výkresy, výkresová a textová část D.1.1, D.1.2 a D.1.3 | [14 empty] | VV | 2 | 1 | True | 0 | ROZPOCET
| VV |  | 0,15 |  | 0.15 | [12 empty] | VV | 2 | 2 | True | 1 | ROZPOCET
215 | K | 99001.x | D+M Antivibrační separační materiál tl. 30 mm, min. únosnost 400 kPa - dojezd výtahu | m2 | 14.6 |  | 0 |  |  | základní |  | 0 | 0 | 0 | 0 | 0 | 4 | K | 2 |  |  |  | ROZPOCET | 0 | 0 | 0 | 0 | 0 | 1 | 0 | 4 | 1823740664
| PP |  | D+M Antivibrační separační materiál tl. 30 mm, min. únosnost 400 kPa - dojezd výtahu | [14 empty] | PP | 2
| VV |  | viz TZ_AB, situační výkresy, výkresová a textová část D.1.1, D.1.2 a D.1.3 | [14 empty] | VV | 2 | 1 | True | 0 | ROZPOCET
| VV |  | 9,3*1,0+5,3 |  | 14.6 | [12 empty] | VV | 2 | 2 | True | 1 | ROZPOCET
216 | K | 99002.x | D+M Systémová tvarovka s nástavcem pro zajištění vodonepropustnosti prostupu | kus | 6 |  | 0 |  |  | základní |  | 0 | 0 | 0 | 0 | 0 | 4 | K | 2 |  |  |  | ROZPOCET | 0 | 0 | 0 | 0 | 0 | 1 | 0 | 4 | -635032328
| PP |  | D+M Systémová tvarovka s nástavcem pro zajištění vodonepropustnosti prostupu | [14 empty] | PP | 2
| VV |  | viz TZ_AB, situační výkresy, výkresová a textová část D.1.1, D.1.2 a D.1.3 | [14 empty] | VV | 2 | 1 | True | 0 | ROZPOCET
| VV |  | 6 |  | 6 | [12 empty] | VV | 2 | 2 | True | 1 | ROZPOCET
217 | K | 99003.x | D+M Zahradnický substrát do trhulíků, vč. uložení do truhlíků | m3 | 1.294 |  | 0 |  |  | základní |  | 0 | 0 | 0 | 0 | 0 | 4 | K | 2 |  |  |  | ROZPOCET | 0 | 0 | 0 | 0 | 0 | 1 | 0 | 4 | -2088134826
| PP |  | D+M Zahradnický substrát do trhulíků, vč. uložení do truhlíků | [14 empty] | PP | 2
| VV |  | viz TZ_AB, situační výkresy, výkresová a textová část D.1.1, D.1.2 a D.1.3 | [14 empty] | VV | 2 | 1 | True | 0 | ROZPOCET
| VV |  | 21*0,056 |  | 1.176 | [12 empty] | VV | 2 | 2 | True | 1 | ROZPOCET
| VV |  | 1,176*1,1 'Přepočtené koeficientem množství |  | 1.294 | [12 empty] | VV | 2 | 2 | False | 1 | ROZPOCET
| D | 997 | Doprava suti a vybouraných hmot |  |  |  | 0 |  |  |  |  | 0 |  | 0 |  | 0 | 1 | D | 1 |  |  |  | ROZPOCET | [6 empty] | 0
218 | K | 997013116 | Vnitrostaveništní doprava suti a vybouraných hmot pro budovy v přes 18 do 21 m | t | 6.974 |  | 0 | CS ÚRS 2025 01 |  | základní |  | 0 | 0 | 0 | 0 | 0 | 4 | K | 2 |  |  |  | ROZPOCET | 0 | 0 | 0 | 0 | 0 | 1 | 0 | 4 | -678954947
| PP |  | Vnitrostaveništní doprava suti a vybouraných hmot vodorovně do 50 m s naložením základní pro budovy a haly výšky přes 18 do 21 m | [14 empty] | PP | 2
| Online PSC |  | https://podminky.urs.cz/item/CS_URS_2025_01/997013116 | [14 empty] | Online PSC | 2
219 | K | 997013501 | Odvoz suti a vybouraných hmot na skládku nebo meziskládku do 1 km se složením | t | 6.974 |  | 0 | CS ÚRS 2025 01 |  | základní |  | 0 | 0 | 0 | 0 | 0 | 4 | K | 2 |  |  |  | ROZPOCET | 0 | 0 | 0 | 0 | 0 | 1 | 0 | 4 | 410548852
| PP |  | Odvoz suti a vybouraných hmot na skládku nebo meziskládku se složením, na vzdálenost do 1 km | [14 empty] | PP | 2
| Online PSC |  | https://podminky.urs.cz/item/CS_URS_2025_01/997013501 | [14 empty] | Online PSC | 2
220 | K | 997013509 | Příplatek k odvozu suti a vybouraných hmot na skládku ZKD 1 km přes 1 km | t | 167.376 |  | 0 | CS ÚRS 2025 01 |  | základní |  | 0 | 0 | 0 | 0 | 0 | 4 | K | 2 |  |  |  | ROZPOCET | 0 | 0 | 0 | 0 | 0 | 1 | 0 | 4 | 1510713481
| PP |  | Odvoz suti a vybouraných hmot na skládku nebo meziskládku se složením, na vzdálenost Příplatek k ceně za každý další započatý 1 km přes 1 km | [14 empty] | PP | 2
| Online PSC |  | https://podminky.urs.cz/item/CS_URS_2025_01/997013509 | [14 empty] | Online PSC | 2
| VV |  | 6,974*24 'Přepočtené koeficientem množství |  | 167.376 | [12 empty] | VV | 2 | 2 | False | 1 | ROZPOCET
221 | K | 997013601 | Poplatek za uložení na skládce (skládkovné) stavebního odpadu betonového kód odpadu 17 01 01 | t | 5.69 |  | 0 | CS ÚRS 2025 01 |  | základní |  | 0 | 0 | 0 | 0 | 0 | 4 | K | 2 |  |  |  | ROZPOCET | 0 | 0 | 0 | 0 | 0 | 1 | 0 | 4 | -677057786
| PP |  | Poplatek za uložení stavebního odpadu na skládce (skládkovné) z prostého betonu zatříděného do Katalogu odpadů pod kódem 17 01 01 | [14 empty] | PP | 2
| Online PSC |  | https://podminky.urs.cz/item/CS_URS_2025_01/997013601 | [14 empty] | Online PSC | 2
222 | K | 997013603 | Poplatek za uložení na skládce (skládkovné) stavebního odpadu cihelného kód odpadu 17 01 02 | t | 1.121 |  | 0 | CS ÚRS 2025 01 |  | základní |  | 0 | 0 | 0 | 0 | 0 | 4 | K | 2 |  |  |  | ROZPOCET | 0 | 0 | 0 | 0 | 0 | 1 | 0 | 4 | -325156983
| PP |  | Poplatek za uložení stavebního odpadu na skládce (skládkovné) cihelného zatříděného do Katalogu odpadů pod kódem 17 01 02 | [14 empty] | PP | 2
| Online PSC |  | https://podminky.urs.cz/item/CS_URS_2025_01/997013603 | [14 empty] | Online PSC | 2
223 | K | 997013812 | Poplatek za uložení na skládce (skládkovné) stavebního odpadu na bázi sádry kód odpadu 17 08 02 | t | 0.122 |  | 0 | CS ÚRS 2025 01 |  | základní |  | 0 | 0 | 0 | 0 | 0 | 4 | K | 2 |  |  |  | ROZPOCET | 0 | 0 | 0 | 0 | 0 | 1 | 0 | 4 | -478931677
| PP |  | Poplatek za uložení stavebního odpadu na skládce (skládkovné) z materiálů na bázi sádry zatříděného do Katalogu odpadů pod kódem 17 08 02 | [14 empty] | PP | 2
| Online PSC |  | https://podminky.urs.cz/item/CS_URS_2025_01/997013812 | [14 empty] | Online PSC | 2
224 | K | 997013813 | Poplatek za uložení na skládce (skládkovné) stavebního odpadu z plastických hmot kód odpadu 17 02 03 | t | 0.041 |  | 0 | CS ÚRS 2025 01 |  | základní |  | 0 | 0 | 0 | 0 | 0 | 4 | K | 2 |  |  |  | ROZPOCET | 0 | 0 | 0 | 0 | 0 | 1 | 0 | 4 | -1268869171
| PP |  | Poplatek za uložení stavebního odpadu na skládce (skládkovné) z plastických hmot zatříděného do Katalogu odpadů pod kódem 17 02 03 | [14 empty] | PP | 2
| Online PSC |  | https://podminky.urs.cz/item/CS_URS_2025_01/997013813 | [14 empty] | Online PSC | 2
| D | 998 | Přesun hmot |  |  |  | 0 |  |  |  |  | 0 |  | 0 |  | 0 | 1 | D | 1 |  |  |  | ROZPOCET | [6 empty] | 0
225 | K | 998012103 | Přesun hmot pro budovy monolitické s vyzdívaným obvodovým pláštěm v přes 12 do 24 m | t | 6463.265 |  | 0 | CS ÚRS 2025 01 |  | základní |  | 0 | 0 | 0 | 0 | 0 | 4 | K | 2 |  |  |  | ROZPOCET | 0 | 0 | 0 | 0 | 0 | 1 | 0 | 4 | -567143341
| PP |  | Přesun hmot pro budovy občanské výstavby, bydlení, výrobu a služby nosnou svislou konstrukcí tyčovou s vyzdívaným obvodovým pláštěm vodorovná dopravní vzdálenost do 100 m základní pro budovy výšky přes 12 do 24 m | [14 empty] | PP | 2
| Online PSC |  | https://podminky.urs.cz/item/CS_URS_2025_01/998012103 | [14 empty] | Online PSC | 2
| D | PSV | Práce a dodávky PSV |  |  |  | 0 |  |  |  |  | 0 |  | 142.3222 |  | 0.1214 | 2 | D | 0 |  |  |  | ROZPOCET | [6 empty] | 0
| D | 711 | Izolace proti vodě, vlhkosti a plynům |  |  |  | 0 |  |  |  |  | 0 |  | 12.3471 |  | 0 | 2 | D | 1 |  |  |  | ROZPOCET | [6 empty] | 0
226 | K | 711111001 | Provedení izolace proti zemní vlhkosti vodorovné za studena nátěrem penetračním | m2 | 741 |  | 0 | CS ÚRS 2025 01 |  | základní |  | 0 | 0 | 0 | 0 | 0 | 16 | K | 2 |  |  |  | ROZPOCET | 0 | 0 | 0 | 0 | 0 | 1 | 0 | 16 | -1978438014
| PP |  | Provedení izolace proti zemní vlhkosti natěradly a tmely za studena na ploše vodorovné V nátěrem penetračním | [14 empty] | PP | 2
| Online PSC |  | https://podminky.urs.cz/item/CS_URS_2025_01/711111001 | [14 empty] | Online PSC | 2
| VV |  | viz TZ_AB, situační výkresy, výkresová a textová část D.1.1, D.1.2 a D.1.3 | [14 empty] | VV | 2 | 1 | True | 0 | ROZPOCET
| VV |  | 741 |  | 741 | [12 empty] | VV | 2 | 2 | True | 1 | ROZPOCET
227 | K | 711112001 | Provedení izolace proti zemní vlhkosti svislé za studena nátěrem penetračním | m2 | 156.38 |  | 0 | CS ÚRS 2025 01 |  | základní |  | 0 | 0 | 0 | 0 | 0 | 16 | K | 2 |  |  |  | ROZPOCET | 0 | 0 | 0 | 0 | 0 | 1 | 0 | 16 | -704131641
| PP |  | Provedení izolace proti zemní vlhkosti natěradly a tmely za studena na ploše svislé S nátěrem penetračním | [14 empty] | PP | 2
| Online PSC |  | https://podminky.urs.cz/item/CS_URS_2025_01/711112001 | [14 empty] | Online PSC | 2
| VV |  | viz TZ_AB, situační výkresy, výkresová a textová část D.1.1, D.1.2 a D.1.3 | [14 empty] | VV | 2 | 1 | True | 0 | ROZPOCET
| VV |  | 16*1,8-(3,3*0,3) |  | 27.81 | [12 empty] | VV | 2 | 2 | True | 0 | ROZPOCET
| VV |  | 38,7*1,3-(4,9+2,6)*0,3 |  | 48.06 | [12 empty] | VV | 2 | 2 | True | 0 | ROZPOCET
| VV |  | 18*2,0 |  | 36 | [12 empty] | VV | 2 | 2 | True | 0 | ROZPOCET
| VV |  | 8,2*1,2 |  | 9.84 | [12 empty] | VV | 2 | 2 | True | 0 | ROZPOCET
| VV |  | 31,6*0,8-(1,4+1,8+3,5)*0,3 |  | 23.27 | [12 empty] | VV | 2 | 2 | True | 0 | ROZPOCET
| VV |  | 9,5*1,2 |  | 11.4 | [12 empty] | VV | 2 | 2 | True | 0 | ROZPOCET
| VV |  | Součet |  | 156.38 | [12 empty] | VV | 2 | 4 | True | 1 | ROZPOCET
228 | M | 11163153 | emulze asfaltová penetrační | litr | 296.135 |  | 0 | CS ÚRS 2025 01 |  | základní |  | 0 | 0.001 | 0.29613 | 0 | 0 | 32 | M | 2 |  |  |  | ROZPOCET | 0 | 0 | 0 | 0 | 0 | 1 | 0 | 16 | -948477637
| PP |  | emulze asfaltová penetrační | [14 empty] | PP | 2
| VV |  | 0,3 l/m2 | [14 empty] | VV | 2 | 1 | True | 0 | ROZPOCET
| VV |  | 0,3*(741,0+156,38) |  | 269.214 | [12 empty] | VV | 2 | 2 | True | 1 | ROZPOCET
| VV |  | 269,214*1,1 'Přepočtené koeficientem množství |  | 296.135 | [12 empty] | VV | 2 | 2 | False | 1 | ROZPOCET
229 | K | 711141559 | Provedení izolace proti zemní vlhkosti pásy přitavením vodorovné NAIP | m2 | 1482 |  | 0 | CS ÚRS 2025 01 |  | základní |  | 0 | 0.00039825 | 0.59021 | 0 | 0 | 16 | K | 2 |  |  |  | ROZPOCET | 0 | 0 | 0 | 0 | 0 | 1 | 0 | 16 | 1076618483
| PP |  | Provedení izolace proti zemní vlhkosti pásy přitavením NAIP na ploše vodorovné V | [14 empty] | PP | 2
| Online PSC |  | https://podminky.urs.cz/item/CS_URS_2025_01/711141559 | [14 empty] | Online PSC | 2
| VV |  | viz TZ_AB, situační výkresy, výkresová a textová část D.1.1, D.1.2 a D.1.3 | [14 empty] | VV | 2 | 1 | True | 0 | ROZPOCET
| VV |  | 741 |  | 741 | [12 empty] | VV | 2 | 2 | True | 1 | ROZPOCET
| VV |  | 741*2 'Přepočtené koeficientem množství |  | 1482 | [12 empty] | VV | 2 | 2 | False | 1 | ROZPOCET
230 | K | 711142559 | Provedení izolace proti zemní vlhkosti pásy přitavením svislé NAIP | m2 | 312.76 |  | 0 | CS ÚRS 2025 01 |  | základní |  | 0 | 0.00039825 | 0.12456 | 0 | 0 | 16 | K | 2 |  |  |  | ROZPOCET | 0 | 0 | 0 | 0 | 0 | 1 | 0 | 16 | 477032763
| PP |  | Provedení izolace proti zemní vlhkosti pásy přitavením NAIP na ploše svislé S | [14 empty] | PP | 2
| Online PSC |  | https://podminky.urs.cz/item/CS_URS_2025_01/711142559 | [14 empty] | Online PSC | 2
| VV |  | viz TZ_AB, situační výkresy, výkresová a textová část D.1.1, D.1.2 a D.1.3 | [14 empty] | VV | 2 | 1 | True | 0 | ROZPOCET
| VV |  | 16*1,8-(3,3*0,3) |  | 27.81 | [12 empty] | VV | 2 | 2 | True | 0 | ROZPOCET
| VV |  | 38,7*1,3-(4,9+2,6)*0,3 |  | 48.06 | [12 empty] | VV | 2 | 2 | True | 0 | ROZPOCET
| VV |  | 18*2,0 |  | 36 | [12 empty] | VV | 2 | 2 | True | 0 | ROZPOCET
| VV |  | 8,2*1,2 |  | 9.84 | [12 empty] | VV | 2 | 2 | True | 0 | ROZPOCET
| VV |  | 31,6*0,8-(1,4+1,8+3,5)*0,3 |  | 23.27 | [12 empty] | VV | 2 | 2 | True | 0 | ROZPOCET
| VV |  | 9,5*1,2 |  | 11.4 | [12 empty] | VV | 2 | 2 | True | 0 | ROZPOCET
| VV |  | Součet |  | 156.38 | [12 empty] | VV | 2 | 4 | True | 1 | ROZPOCET
| VV |  | 156,38*2 'Přepočtené koeficientem množství |  | 312.76 | [12 empty] | VV | 2 | 2 | False | 1 | ROZPOCET
231 | M | 62855001 | pás asfaltový natavitelný modifikovaný SBS s vložkou z polyesterové rohože a spalitelnou PE fólií nebo jemnozrnným minerálním posypem na horním povrchu tl 4,0mm | m2 | 1121.725 |  | 0 | CS ÚRS 2025 01 |  | základní |  | 0 | 0.0053 | 5.9451 | 0 | 0 | 32 | M | 2 |  |  |  | ROZPOCET | 0 | 0 | 0 | 0 | 0 | 1 | 0 | 16 | 476444602
| PP |  | pás asfaltový natavitelný modifikovaný SBS s vložkou z polyesterové rohože a spalitelnou PE fólií nebo jemnozrnným minerálním posypem na horním povrchu tl 4,0mm | [14 empty] | PP | 2
| VV |  | viz TZ_AB, situační výkresy, výkresová a textová část D.1.1, D.1.2 a D.1.3 | [14 empty] | VV | 2 | 1 | True | 0 | ROZPOCET
| VV |  | V | [14 empty] | VV | 2 | 1 | True | 0 | ROZPOCET
| VV |  | 741 |  | 741 | [12 empty] | VV | 2 | 2 | True | 0 | ROZPOCET
| VV |  | S | [14 empty] | VV | 2 | 1 | True | 0 | ROZPOCET
| VV |  | 16*1,8-(3,3*0,3) |  | 27.81 | [12 empty] | VV | 2 | 2 | True | 0 | ROZPOCET
| VV |  | 38,7*1,3-(4,9+2,6)*0,3 |  | 48.06 | [12 empty] | VV | 2 | 2 | True | 0 | ROZPOCET
| VV |  | 18*2,0 |  | 36 | [12 empty] | VV | 2 | 2 | True | 0 | ROZPOCET
| VV |  | 8,2*1,2 |  | 9.84 | [12 empty] | VV | 2 | 2 | True | 0 | ROZPOCET
| VV |  | 31,6*0,8-(1,4+1,8+3,5)*0,3 |  | 23.27 | [12 empty] | VV | 2 | 2 | True | 0 | ROZPOCET
| VV |  | 9,5*1,2 |  | 11.4 | [12 empty] | VV | 2 | 2 | True | 0 | ROZPOCET
| VV |  | Součet |  | 897.38 | [12 empty] | VV | 2 | 4 | True | 1 | ROZPOCET
| VV |  | 897,38*1,25 'Přepočtené koeficientem množství |  | 1121.725 | [12 empty] | VV | 2 | 2 | False | 1 | ROZPOCET
232 | M | 62856011 | pás asfaltový natavitelný modifikovaný SBS s vložkou z hliníkové fólie s textilií a spalitelnou PE fólií nebo jemnozrnným minerálním posypem na horním povrchu tl 4,0mm | m2 | 1121.725 |  | 0 | CS ÚRS 2025 01 |  | základní |  | 0 | 0.0047 | 5.2721 | 0 | 0 | 32 | M | 2 |  |  |  | ROZPOCET | 0 | 0 | 0 | 0 | 0 | 1 | 0 | 16 | -871234221
| PP |  | pás asfaltový natavitelný modifikovaný SBS s vložkou z hliníkové fólie s textilií a spalitelnou PE fólií nebo jemnozrnným minerálním posypem na horním povrchu tl 4,0mm | [14 empty] | PP | 2
| VV |  | viz TZ_AB, situační výkresy, výkresová a textová část D.1.1, D.1.2 a D.1.3 | [14 empty] | VV | 2 | 1 | True | 0 | ROZPOCET
| VV |  | V | [14 empty] | VV | 2 | 1 | True | 0 | ROZPOCET
| VV |  | 741 |  | 741 | [12 empty] | VV | 2 | 2 | True | 0 | ROZPOCET
| VV |  | S | [14 empty] | VV | 2 | 1 | True | 0 | ROZPOCET
| VV |  | 16*1,8-(3,3*0,3) |  | 27.81 | [12 empty] | VV | 2 | 2 | True | 0 | ROZPOCET
| VV |  | 38,7*1,3-(4,9+2,6)*0,3 |  | 48.06 | [12 empty] | VV | 2 | 2 | True | 0 | ROZPOCET
| VV |  | 18*2,0 |  | 36 | [12 empty] | VV | 2 | 2 | True | 0 | ROZPOCET
| VV |  | 8,2*1,2 |  | 9.84 | [12 empty] | VV | 2 | 2 | True | 0 | ROZPOCET
| VV |  | 31,6*0,8-(1,4+1,8+3,5)*0,3 |  | 23.27 | [12 empty] | VV | 2 | 2 | True | 0 | ROZPOCET
| VV |  | 9,5*1,2 |  | 11.4 | [12 empty] | VV | 2 | 2 | True | 0 | ROZPOCET
| VV |  | Součet |  | 897.38 | [12 empty] | VV | 2 | 4 | True | 1 | ROZPOCET
| VV |  | 897,38*1,25 'Přepočtené koeficientem množství |  | 1121.725 | [12 empty] | VV | 2 | 2 | False | 1 | ROZPOCET
233 | K | 71115001.x | D+M Náběhový klín pro vytažení hydroizolace | m | 122.5 |  | 0 |  |  | základní |  | 0 | 0 | 0 | 0 | 0 | 16 | K | 2 |  |  |  | ROZPOCET | 0 | 0 | 0 | 0 | 0 | 1 | 0 | 16 | 1437720949
| PP |  | D+M Náběhový klín pro vytažení hydroizolace, z prostého betonu C12/15, vč. příslušenství, dle PD | [14 empty] | PP | 2
| VV |  | viz TZ_AB, situační výkresy, výkresová a textová část D.1.1, D.1.2 a D.1.3 | [14 empty] | VV | 2 | 1 | True | 0 | ROZPOCET
| VV |  | 122,5 |  | 122.5 | [12 empty] | VV | 2 | 2 | True | 1 | ROZPOCET
234 | K | 711161274 | Provedení izolace proti zemní vlhkosti svislé z nopové fólie výška nopu do 20 mm | m2 | 140.73 |  | 0 | CS ÚRS 2025 01 |  | základní |  | 0 | 5e-05 | 0.0070365 | 0 | 0 | 16 | K | 2 |  |  |  | ROZPOCET | 0 | 0 | 0 | 0 | 0 | 1 | 0 | 16 | -486025859
| PP |  | Provedení izolace proti zemní vlhkosti nopovou fólií na ploše svislé S výška nopu do 20 mm | [14 empty] | PP | 2
| Online PSC |  | https://podminky.urs.cz/item/CS_URS_2025_01/711161274 | [14 empty] | Online PSC | 2
| VV |  | viz TZ_AB, situační výkresy, výkresová a textová část D.1.1, D.1.2 a D.1.3 | [14 empty] | VV | 2 | 1 | True | 0 | ROZPOCET
| VV |  | sokl pod terénem | [14 empty] | VV | 2 | 1 | True | 0 | ROZPOCET
| VV |  | 38,7*1,5 |  | 58.05 | [12 empty] | VV | 2 | 2 | True | 0 | ROZPOCET
| VV |  | 18*2,2 |  | 39.6 | [12 empty] | VV | 2 | 2 | True | 0 | ROZPOCET
| VV |  | 8,2*1,4 |  | 11.48 | [12 empty] | VV | 2 | 2 | True | 0 | ROZPOCET
| VV |  | 31,6*1,0 |  | 31.6 | [12 empty] | VV | 2 | 2 | True | 0 | ROZPOCET
| VV |  | Součet |  | 140.73 | [12 empty] | VV | 2 | 4 | True | 1 | ROZPOCET
235 | M | 28323005 | fólie profilovaná (nopová) drenážní HDPE s výškou nopů 8mm | m2 | 171.831 |  | 0 | CS ÚRS 2025 01 |  | základní |  | 0 | 0.0003 | 0.051549 | 0 | 0 | 32 | M | 2 |  |  |  | ROZPOCET | 0 | 0 | 0 | 0 | 0 | 1 | 0 | 16 | -1569663013
| PP |  | fólie profilovaná (nopová) drenážní HDPE s výškou nopů 8mm | [14 empty] | PP | 2
| VV |  | 140,73*1,221 'Přepočtené koeficientem množství |  | 171.831 | [12 empty] | VV | 2 | 2 | False | 1 | ROZPOCET
236 | K | 711491176 | Připevnění doplňků izolace proti vodě ukončovací lištou | m | 96.5 |  | 0 | CS ÚRS 2025 01 |  | základní |  | 0 | 4e-05 | 0.00386 | 0 | 0 | 16 | K | 2 |  |  |  | ROZPOCET | 0 | 0 | 0 | 0 | 0 | 1 | 0 | 16 | 1834616531
| PP |  | Provedení doplňků izolace proti vodě textilií připevnění izolace ukončovací lištou | [14 empty] | PP | 2
| Online PSC |  | https://podminky.urs.cz/item/CS_URS_2025_01/711491176 | [14 empty] | Online PSC | 2
| VV |  | viz TZ_AB, situační výkresy, výkresová a textová část D.1.1, D.1.2 a D.1.3 | [14 empty] | VV | 2 | 1 | True | 0 | ROZPOCET
| VV |  | sokl pod terénem | [14 empty] | VV | 2 | 1 | True | 0 | ROZPOCET
| VV |  | 38,7 |  | 38.7 | [12 empty] | VV | 2 | 2 | True | 0 | ROZPOCET
| VV |  | 18 |  | 18 | [12 empty] | VV | 2 | 2 | True | 0 | ROZPOCET
| VV |  | 8,2 |  | 8.2 | [12 empty] | VV | 2 | 2 | True | 0 | ROZPOCET
| VV |  | 31,6 |  | 31.6 | [12 empty] | VV | 2 | 2 | True | 0 | ROZPOCET
| VV |  | Součet |  | 96.5 | [12 empty] | VV | 2 | 4 | True | 1 | ROZPOCET
237 | M | 28323009 | lišta ukončovací pro drenážní fólie profilované tl 8mm | m | 101.325 |  | 0 | CS ÚRS 2025 01 |  | základní |  | 0 | 0.00012 | 0.012159 | 0 | 0 | 32 | M | 2 |  |  |  | ROZPOCET | 0 | 0 | 0 | 0 | 0 | 1 | 0 | 16 | -496170042
| PP |  | lišta ukončovací pro drenážní fólie profilované tl 8mm | [14 empty] | PP | 2
| VV |  | 96,5*1,05 'Přepočtené koeficientem množství |  | 101.325 | [12 empty] | VV | 2 | 2 | False | 1 | ROZPOCET
238 | K | 711491272 | Provedení doplňků izolace proti vodě na ploše svislé z textilií vrstva ochranná | m2 | 140.73 |  | 0 | CS ÚRS 2025 01 |  | základní |  | 0 | 0 | 0 | 0 | 0 | 16 | K | 2 |  |  |  | ROZPOCET | 0 | 0 | 0 | 0 | 0 | 1 | 0 | 16 | 762970786
| PP |  | Provedení doplňků izolace proti vodě textilií na ploše svislé S vrstva ochranná | [14 empty] | PP | 2
| Online PSC |  | https://podminky.urs.cz/item/CS_URS_2025_01/711491272 | [14 empty] | Online PSC | 2
| VV |  | viz TZ_AB, situační výkresy, výkresová a textová část D.1.1, D.1.2 a D.1.3 | [14 empty] | VV | 2 | 1 | True | 0 | ROZPOCET
| VV |  | sokl pod terénem | [14 empty] | VV | 2 | 1 | True | 0 | ROZPOCET
| VV |  | 38,7*1,5 |  | 58.05 | [12 empty] | VV | 2 | 2 | True | 0 | ROZPOCET
| VV |  | 18*2,2 |  | 39.6 | [12 empty] | VV | 2 | 2 | True | 0 | ROZPOCET
| VV |  | 8,2*1,4 |  | 11.48 | [12 empty] | VV | 2 | 2 | True | 0 | ROZPOCET
| VV |  | 31,6*1,0 |  | 31.6 | [12 empty] | VV | 2 | 2 | True | 0 | ROZPOCET
| VV |  | Součet |  | 140.73 | [12 empty] | VV | 2 | 4 | True | 1 | ROZPOCET
239 | M | 69311068 | geotextilie netkaná separační, ochranná, filtrační, drenážní PP 300g/m2 | m2 | 147.767 |  | 0 | CS ÚRS 2025 01 |  | základní |  | 0 | 0.0003 | 0.04433 | 0 | 0 | 32 | M | 2 |  |  |  | ROZPOCET | 0 | 0 | 0 | 0 | 0 | 1 | 0 | 16 | 1154819259
| PP |  | geotextilie netkaná separační, ochranná, filtrační, drenážní PP 300g/m2 | [14 empty] | PP | 2
| VV |  | 140,73*1,05 'Přepočtené koeficientem množství |  | 147.767 | [12 empty] | VV | 2 | 2 | False | 1 | ROZPOCET
240 | K | 998711103 | Přesun hmot tonážní pro izolace proti vodě, vlhkosti a plynům v objektech v přes 12 do 60 m | t | 12.347 |  | 0 | CS ÚRS 2025 01 |  | základní |  | 0 | 0 | 0 | 0 | 0 | 16 | K | 2 |  |  |  | ROZPOCET | 0 | 0 | 0 | 0 | 0 | 1 | 0 | 16 | 1866666668
| PP |  | Přesun hmot pro izolace proti vodě, vlhkosti a plynům stanovený z hmotnosti přesunovaného materiálu vodorovná dopravní vzdálenost do 50 m základní v objektech výšky přes 12 do 60 m | [14 empty] | PP | 2
| Online PSC |  | https://podminky.urs.cz/item/CS_URS_2025_01/998711103 | [14 empty] | Online PSC | 2
| D | 712 | Povlakové krytiny |  |  |  | 0 |  |  |  |  | 0 |  | 62.5956 |  | 0 | 2 | D | 1 |  |  |  | ROZPOCET | [6 empty] | 0
241 | K | 712311101 | Provedení povlakové krytiny střech do 10° za studena lakem penetračním nebo asfaltovým | m2 | 701.5 |  | 0 | CS ÚRS 2025 01 |  | základní |  | 0 | 0 | 0 | 0 | 0 | 16 | K | 2 |  |  |  | ROZPOCET | 0 | 0 | 0 | 0 | 0 | 1 | 0 | 16 | 1519826097
| PP |  | Provedení povlakové krytiny střech plochých do 10° natěradly a tmely za studena nátěrem lakem penetračním nebo asfaltovým | [14 empty] | PP | 2
| Online PSC |  | https://podminky.urs.cz/item/CS_URS_2025_01/712311101 | [14 empty] | Online PSC | 2
| VV |  | viz TZ_AB, situační výkresy, výkresová a textová část D.1.1, D.1.2 a D.1.3 | [14 empty] | VV | 2 | 1 | True | 0 | ROZPOCET
| VV |  | SV02 | [14 empty] | VV | 2 | 1 | True | 0 | ROZPOCET
| VV |  | 112,5 |  | 112.5 | [12 empty] | VV | 2 | 2 | True | 0 | ROZPOCET
| VV |  | SV01c | [14 empty] | VV | 2 | 1 | True | 0 | ROZPOCET
| VV |  | 50 |  | 50 | [12 empty] | VV | 2 | 2 | True | 0 | ROZPOCET
| VV |  | SV01a | [14 empty] | VV | 2 | 1 | True | 0 | ROZPOCET
| VV |  | 184 |  | 184 | [12 empty] | VV | 2 | 2 | True | 0 | ROZPOCET
| VV |  | SV01b,d | [14 empty] | VV | 2 | 1 | True | 0 | ROZPOCET
| VV |  | 47,5 |  | 47.5 | [12 empty] | VV | 2 | 2 | True | 0 | ROZPOCET
| VV |  | SV03a,b,c | [14 empty] | VV | 2 | 1 | True | 0 | ROZPOCET
| VV |  | 307,5 |  | 307.5 | [12 empty] | VV | 2 | 2 | True | 0 | ROZPOCET
| VV |  | Součet |  | 701.5 | [12 empty] | VV | 2 | 4 | True | 1 | ROZPOCET
242 | M | 11163153 | emulze asfaltová penetrační | litr | 231.495 |  | 0 | CS ÚRS 2025 01 |  | základní |  | 0 | 0.001 | 0.2315 | 0 | 0 | 32 | M | 2 |  |  |  | ROZPOCET | 0 | 0 | 0 | 0 | 0 | 1 | 0 | 16 | 1513104242
| PP |  | emulze asfaltová penetrační | [14 empty] | PP | 2
| VV |  | 0,3 l/m2 | [14 empty] | VV | 2 | 1 | True | 0 | ROZPOCET
| VV |  | SV02 | [14 empty] | VV | 2 | 1 | True | 0 | ROZPOCET
| VV |  | 112,5*0,3 |  | 33.75 | [12 empty] | VV | 2 | 2 | True | 0 | ROZPOCET
| VV |  | SV01c | [14 empty] | VV | 2 | 1 | True | 0 | ROZPOCET
| VV |  | 50*0,3 |  | 15 | [12 empty] | VV | 2 | 2 | True | 0 | ROZPOCET
| VV |  | SV01a | [14 empty] | VV | 2 | 1 | True | 0 | ROZPOCET
| VV |  | 184*0,3 |  | 55.2 | [12 empty] | VV | 2 | 2 | True | 0 | ROZPOCET
| VV |  | SV01b,d | [14 empty] | VV | 2 | 1 | True | 0 | ROZPOCET
| VV |  | 47,5*0,3 |  | 14.25 | [12 empty] | VV | 2 | 2 | True | 0 | ROZPOCET
| VV |  | SV03a,b,c | [14 empty] | VV | 2 | 1 | True | 0 | ROZPOCET
| VV |  | 307,5*0,3 |  | 92.25 | [12 empty] | VV | 2 | 2 | True | 0 | ROZPOCET
| VV |  | Součet |  | 210.45 | [12 empty] | VV | 2 | 4 | True | 1 | ROZPOCET
| VV |  | 210,45*1,1 'Přepočtené koeficientem množství |  | 231.495 | [12 empty] | VV | 2 | 2 | False | 1 | ROZPOCET
243 | K | 712331111 | Provedení povlakové krytiny střech do 10° podkladní vrstvy pásy na sucho samolepící | m2 | 231.5 |  | 0 | CS ÚRS 2025 01 |  | základní |  | 0 | 0 | 0 | 0 | 0 | 16 | K | 2 |  |  |  | ROZPOCET | 0 | 0 | 0 | 0 | 0 | 1 | 0 | 16 | -850331037
| PP |  | Provedení povlakové krytiny střech plochých do 10° pásy na sucho podkladní samolepící asfaltový pás | [14 empty] | PP | 2
| Online PSC |  | https://podminky.urs.cz/item/CS_URS_2025_01/712331111 | [14 empty] | Online PSC | 2
| VV |  | viz TZ_AB, situační výkresy, výkresová a textová část D.1.1, D.1.2 a D.1.3 | [14 empty] | VV | 2 | 1 | True | 0 | ROZPOCET
| VV |  | SV01a | [14 empty] | VV | 2 | 1 | True | 0 | ROZPOCET
| VV |  | 184 |  | 184 | [12 empty] | VV | 2 | 2 | True | 0 | ROZPOCET
| VV |  | SV01b,d | [14 empty] | VV | 2 | 1 | True | 0 | ROZPOCET
| VV |  | 47,5 |  | 47.5 | [12 empty] | VV | 2 | 2 | True | 0 | ROZPOCET
| VV |  | Součet |  | 231.5 | [12 empty] | VV | 2 | 4 | True | 1 | ROZPOCET
244 | M | 62857009 | pás asfaltový samolepicí modifikovaný SBS s vložkou kombinovanou ze skelné mřížky a hliníkové fólie tl 0,5mm | m2 | 277.8 |  | 0 | CS ÚRS 2025 01 |  | základní |  | 0 | 0.0005 | 0.1389 | 0 | 0 | 32 | M | 2 |  |  |  | ROZPOCET | 0 | 0 | 0 | 0 | 0 | 1 | 0 | 16 | -1892012187
| PP |  | pás asfaltový samolepicí modifikovaný SBS s vložkou kombinovanou ze skelné mřížky a hliníkové fólie tl 0,5mm | [14 empty] | PP | 2
| VV |  | 231,5*1,2 'Přepočtené koeficientem množství |  | 277.8 | [12 empty] | VV | 2 | 2 | False | 1 | ROZPOCET
245 | K | 712341559 | Provedení povlakové krytiny střech do 10° pásy NAIP přitavením v plné ploše | m2 | 470 |  | 0 | CS ÚRS 2025 01 |  | základní |  | 0 | 0.00088313 | 0.41507 | 0 | 0 | 16 | K | 2 |  |  |  | ROZPOCET | 0 | 0 | 0 | 0 | 0 | 1 | 0 | 16 | 1683177764
| PP |  | Provedení povlakové krytiny střech plochých do 10° pásy přitavením NAIP v plné ploše | [14 empty] | PP | 2
| Online PSC |  | https://podminky.urs.cz/item/CS_URS_2025_01/712341559 | [14 empty] | Online PSC | 2
| VV |  | viz TZ_AB, situační výkresy, výkresová a textová část D.1.1, D.1.2 a D.1.3 | [14 empty] | VV | 2 | 1 | True | 0 | ROZPOCET
| VV |  | SV02 | [14 empty] | VV | 2 | 1 | True | 0 | ROZPOCET
| VV |  | 112,5 |  | 112.5 | [12 empty] | VV | 2 | 2 | True | 0 | ROZPOCET
| VV |  | SV01c | [14 empty] | VV | 2 | 1 | True | 0 | ROZPOCET
| VV |  | 50 |  | 50 | [12 empty] | VV | 2 | 2 | True | 0 | ROZPOCET
| VV |  | SV03a,b,c | [14 empty] | VV | 2 | 1 | True | 0 | ROZPOCET
| VV |  | 307,5 |  | 307.5 | [12 empty] | VV | 2 | 2 | True | 0 | ROZPOCET
| VV |  | Součet |  | 470 | [12 empty] | VV | 2 | 4 | True | 1 | ROZPOCET
246 | M | 62856011 | pás asfaltový natavitelný modifikovaný SBS s vložkou z hliníkové fólie s textilií a spalitelnou PE fólií nebo jemnozrnným minerálním posypem na horním povrchu tl 4,0mm | m2 | 587.5 |  | 0 | CS ÚRS 2025 01 |  | základní |  | 0 | 0.0047 | 2.7612 | 0 | 0 | 32 | M | 2 |  |  |  | ROZPOCET | 0 | 0 | 0 | 0 | 0 | 1 | 0 | 16 | 2030557515
| PP |  | pás asfaltový natavitelný modifikovaný SBS s vložkou z hliníkové fólie s textilií a spalitelnou PE fólií nebo jemnozrnným minerálním posypem na horním povrchu tl 4,0mm | [14 empty] | PP | 2
| VV |  | 470*1,25 'Přepočtené koeficientem množství |  | 587.5 | [12 empty] | VV | 2 | 2 | False | 1 | ROZPOCET
247 | K | 712363031.x | Provedení povlakové krytiny střech plochých do 10° fólií termoplastickou PO (polyolefin) rozvinutí a natažení fólie v ploše, horkovzdušné svaření | m2 | 685.7 |  | 0 |  |  | základní |  | 0 | 0 | 0 | 0 | 0 | 16 | K | 2 |  |  |  | ROZPOCET | 0 | 0 | 0 | 0 | 0 | 1 | 0 | 16 | -2031111176
| PP |  | Provedení povlakové krytiny střech plochých do 10° fólií termoplastickou PO (polyolefin) rozvinutí a natažení fólie v ploše, horkovzdušné svaření | [14 empty] | PP | 2
| VV |  | viz TZ_AB, situační výkresy, výkresová a textová část D.1.1, D.1.2 a D.1.3 | [14 empty] | VV | 2 | 1 | True | 0 | ROZPOCET
| VV |  | SV02 | [14 empty] | VV | 2 | 1 | True | 0 | ROZPOCET
| VV |  | 105 |  | 105 | [12 empty] | VV | 2 | 2 | True | 0 | ROZPOCET
| VV |  | SV01a | [14 empty] | VV | 2 | 1 | True | 0 | ROZPOCET
| VV |  | 178,2 |  | 178.2 | [12 empty] | VV | 2 | 2 | True | 0 | ROZPOCET
| VV |  | SV01b,d | [14 empty] | VV | 2 | 1 | True | 0 | ROZPOCET
| VV |  | 45 |  | 45 | [12 empty] | VV | 2 | 2 | True | 0 | ROZPOCET
| VV |  | SV03a,b,c | [14 empty] | VV | 2 | 1 | True | 0 | ROZPOCET
| VV |  | 283,5+148*0,5 |  | 357.5 | [12 empty] | VV | 2 | 2 | True | 0 | ROZPOCET
| VV |  | Součet |  | 685.7 | [12 empty] | VV | 2 | 4 | True | 1 | ROZPOCET
248 | M | 28342832 | fólie hydroizolační střešní TPO (FPO) určená ke stabilizaci přitížením a do vegetačních střech tl 1,8mm | m2 | 822.84 |  | 0 | CS ÚRS 2025 01 |  | základní |  | 0 | 0.0018 | 1.4811 | 0 | 0 | 32 | M | 2 |  |  |  | ROZPOCET | 0 | 0 | 0 | 0 | 0 | 1 | 0 | 16 | -203618474
| PP |  | fólie hydroizolační střešní TPO (FPO) určená ke stabilizaci přitížením a do vegetačních střech tl 1,8mm | [14 empty] | PP | 2
| VV |  | 685,7*1,2 'Přepočtené koeficientem množství |  | 822.84 | [12 empty] | VV | 2 | 2 | False | 1 | ROZPOCET
249 | K | 712363626.x | Provedení povlakové krytiny mechanicky kotvené do betonu TI tl přes 240 mm, budova v přes 18 m | m2 | 46 |  | 0 |  |  | základní |  | 0 | 0.00052 | 0.02392 | 0 | 0 | 16 | K | 2 |  |  |  | ROZPOCET | 0 | 0 | 0 | 0 | 0 | 1 | 0 | 16 | -413041461
| PP |  | Provedení povlakové krytiny střech plochých do 10° z mechanicky kotvených hydroizolačních fólií včetně položení fólie a horkovzdušného svaření tl. tepelné izolace přes 240 mm budovy výšky přes 18 m, kotvené do betonu | [14 empty] | PP | 2
| VV |  | viz TZ_AB, situační výkresy, výkresová a textová část D.1.1, D.1.2 a D.1.3 | [14 empty] | VV | 2 | 1 | True | 0 | ROZPOCET
| VV |  | SV01c | [14 empty] | VV | 2 | 1 | True | 0 | ROZPOCET
| VV |  | 46 |  | 46 | [12 empty] | VV | 2 | 2 | True | 1 | ROZPOCET
250 | M | 28329022 | fólie hydroizolační střešní TPO (FPO), mechanicky kotvená tl 1,8mm | m2 | 57.5 |  | 0 | CS ÚRS 2025 01 |  | základní |  | 0 | 0.00171 | 0.098325 | 0 | 0 | 32 | M | 2 |  |  |  | ROZPOCET | 0 | 0 | 0 | 0 | 0 | 1 | 0 | 16 | 399106677
| PP |  | fólie hydroizolační střešní TPO (FPO), mechanicky kotvená tl 1,8mm | [14 empty] | PP | 2
| VV |  | 46*1,25 'Přepočtené koeficientem množství |  | 57.5 | [12 empty] | VV | 2 | 2 | False | 1 | ROZPOCET
251 | K | 712391172 | Provedení povlakové krytiny střech do 10° ochranné textilní vrstvy | m2 | 105 |  | 0 | CS ÚRS 2025 01 |  | základní |  | 0 | 0 | 0 | 0 | 0 | 16 | K | 2 |  |  |  | ROZPOCET | 0 | 0 | 0 | 0 | 0 | 1 | 0 | 16 | -1525985950
| PP |  | Provedení povlakové krytiny střech plochých do 10° -ostatní práce provedení vrstvy textilní ochranné | [14 empty] | PP | 2
| Online PSC |  | https://podminky.urs.cz/item/CS_URS_2025_01/712391172 | [14 empty] | Online PSC | 2
| VV |  | viz TZ_AB, situační výkresy, výkresová a textová část D.1.1, D.1.2 a D.1.3 | [14 empty] | VV | 2 | 1 | True | 0 | ROZPOCET
| VV |  | SV02 | [14 empty] | VV | 2 | 1 | True | 0 | ROZPOCET
| VV |  | 105 |  | 105 | [12 empty] | VV | 2 | 2 | True | 1 | ROZPOCET
252 | M | 69311175 | geotextilie PP s ÚV stabilizací 500g/m2 | m2 | 126 |  | 0 | CS ÚRS 2025 01 |  | základní |  | 0 | 0.0005 | 0.063 | 0 | 0 | 32 | M | 2 |  |  |  | ROZPOCET | 0 | 0 | 0 | 0 | 0 | 1 | 0 | 16 | -1346478110
| PP |  | geotextilie PP s ÚV stabilizací 500g/m2 | [14 empty] | PP | 2
| VV |  | 105*1,2 'Přepočtené koeficientem množství |  | 126 | [12 empty] | VV | 2 | 2 | False | 1 | ROZPOCET
253 | K | 712771201 | Provedení drenážní vrstvy vegetační střechy z kameniva tl do 100 mm sklon do 5° | m2 | 175.5 |  | 0 | CS ÚRS 2025 01 |  | základní |  | 0 | 0 | 0 | 0 | 0 | 16 | K | 2 |  |  |  | ROZPOCET | 0 | 0 | 0 | 0 | 0 | 1 | 0 | 16 | -269806865
| PP |  | Provedení drenážní vrstvy vegetační střechy z kameniva, tloušťky násypu do 100 mm, sklon střechy do 5° | [14 empty] | PP | 2
| Online PSC |  | https://podminky.urs.cz/item/CS_URS_2025_01/712771201 | [14 empty] | Online PSC | 2
| VV |  | viz TZ_AB, situační výkresy, výkresová a textová část D.1.1, D.1.2 a D.1.3 | [14 empty] | VV | 2 | 1 | True | 0 | ROZPOCET
| VV |  | SV02 | [14 empty] | VV | 2 | 1 | True | 0 | ROZPOCET
| VV |  | 105 |  | 105 | [12 empty] | VV | 2 | 2 | True | 0 | ROZPOCET
| VV |  | SV01a | [14 empty] | VV | 2 | 1 | True | 0 | ROZPOCET
| VV |  | 19+1 |  | 20 | [12 empty] | VV | 2 | 2 | True | 0 | ROZPOCET
| VV |  | SV01b,d | [14 empty] | VV | 2 | 1 | True | 0 | ROZPOCET
| VV |  | 9,5+1 |  | 10.5 | [12 empty] | VV | 2 | 2 | True | 0 | ROZPOCET
| VV |  | SV03c | [14 empty] | VV | 2 | 1 | True | 0 | ROZPOCET
| VV |  | 40 |  | 40 | [12 empty] | VV | 2 | 2 | True | 0 | ROZPOCET
| VV |  | Součet |  | 175.5 | [12 empty] | VV | 2 | 4 | True | 1 | ROZPOCET
254 | M | 58337403 | kamenivo dekorační (kačírek) frakce 16/32 | t | 34.749 |  | 0 | CS ÚRS 2025 01 |  | základní |  | 0 | 1 | 34.749 | 0 | 0 | 32 | M | 2 |  |  |  | ROZPOCET | 0 | 0 | 0 | 0 | 0 | 1 | 0 | 16 | -1420373290
| PP |  | kamenivo dekorační (kačírek) frakce 16/32 | [14 empty] | PP | 2
| VV |  | viz TZ_AB, situační výkresy, výkresová a textová část D.1.1, D.1.2 a D.1.3 | [14 empty] | VV | 2 | 1 | True | 0 | ROZPOCET
| VV |  | SV02 | [14 empty] | VV | 2 | 1 | True | 0 | ROZPOCET
| VV |  | (105*0,1)*1,8 |  | 18.9 | [12 empty] | VV | 2 | 2 | True | 0 | ROZPOCET
| VV |  | SV01a | [14 empty] | VV | 2 | 1 | True | 0 | ROZPOCET
| VV |  | ((19+1)*0,1)*1,8 |  | 3.6 | [12 empty] | VV | 2 | 2 | True | 0 | ROZPOCET
| VV |  | SV01b,d | [14 empty] | VV | 2 | 1 | True | 0 | ROZPOCET
| VV |  | ((9,5+1)*0,1)*1,8 |  | 1.89 | [12 empty] | VV | 2 | 2 | True | 0 | ROZPOCET
| VV |  | SV03c | [14 empty] | VV | 2 | 1 | True | 0 | ROZPOCET
| VV |  | (40*0,1)*1,8 |  | 7.2 | [12 empty] | VV | 2 | 2 | True | 0 | ROZPOCET
| VV |  | Součet |  | 31.59 | [12 empty] | VV | 2 | 4 | True | 1 | ROZPOCET
| VV |  | 31,59*1,1 'Přepočtené koeficientem množství |  | 34.749 | [12 empty] | VV | 2 | 2 | False | 1 | ROZPOCET
255 | K | 712811101 | Provedení povlakové krytiny vytažením na konstrukce za studena nátěrem penetračním | m2 | 434.57 |  | 0 | CS ÚRS 2025 01 |  | základní |  | 0 | 0 | 0 | 0 | 0 | 16 | K | 2 |  |  |  | ROZPOCET | 0 | 0 | 0 | 0 | 0 | 1 | 0 | 16 | -1643373152
| PP |  | Provedení povlakové krytiny střech samostatným vytažením izolačního povlaku za studena na konstrukce převyšující úroveň střechy, nátěrem penetračním | [14 empty] | PP | 2
| Online PSC |  | https://podminky.urs.cz/item/CS_URS_2025_01/712811101 | [14 empty] | Online PSC | 2
| VV |  | viz TZ_AB, situační výkresy, výkresová a textová část D.1.1, D.1.2 a D.1.3 | [14 empty] | VV | 2 | 1 | True | 0 | ROZPOCET
| VV |  | vytažení SV02 | [14 empty] | VV | 2 | 1 | True | 0 | ROZPOCET
| VV |  | 45,7*2,2 |  | 100.54 | [12 empty] | VV | 2 | 2 | True | 0 | ROZPOCET
| VV |  | vytažení SV01c | [14 empty] | VV | 2 | 1 | True | 0 | ROZPOCET
| VV |  | 14,2*0,6+3,2*1,3+9,5*0,6 |  | 18.38 | [12 empty] | VV | 2 | 2 | True | 0 | ROZPOCET
| VV |  | vytažení SV01a | [14 empty] | VV | 2 | 1 | True | 0 | ROZPOCET
| VV |  | (54-14,3)*1,2 |  | 47.64 | [12 empty] | VV | 2 | 2 | True | 0 | ROZPOCET
| VV |  | vytažení SV01b,d | [14 empty] | VV | 2 | 1 | True | 0 | ROZPOCET
| VV |  | (35-14,3)*1,2 |  | 24.84 | [12 empty] | VV | 2 | 2 | True | 0 | ROZPOCET
| VV |  | vytažení SV03a,b,c | [14 empty] | VV | 2 | 1 | True | 0 | ROZPOCET
| VV |  | 87,7*2,1+60*1,0-2,0*0,5 |  | 243.17 | [12 empty] | VV | 2 | 2 | True | 0 | ROZPOCET
| VV |  | Součet |  | 434.57 | [12 empty] | VV | 2 | 4 | True | 1 | ROZPOCET
256 | M | 11163153 | emulze asfaltová penetrační | litr | 143.408 |  | 0 | CS ÚRS 2025 01 |  | základní |  | 0 | 0.001 | 0.14341 | 0 | 0 | 32 | M | 2 |  |  |  | ROZPOCET | 0 | 0 | 0 | 0 | 0 | 1 | 0 | 16 | 363059950
| PP |  | emulze asfaltová penetrační | [14 empty] | PP | 2
| VV |  | viz TZ_AB, situační výkresy, výkresová a textová část D.1.1, D.1.2 a D.1.3 | [14 empty] | VV | 2 | 1 | True | 0 | ROZPOCET
| VV |  | 0,3 l/m2 | [14 empty] | VV | 2 | 1 | True | 0 | ROZPOCET
| VV |  | vytažení SV02 | [14 empty] | VV | 2 | 1 | True | 0 | ROZPOCET
| VV |  | 45,7*2,2*0,3 |  | 30.162 | [12 empty] | VV | 2 | 2 | True | 0 | ROZPOCET
| VV |  | vytažení SV01c | [14 empty] | VV | 2 | 1 | True | 0 | ROZPOCET
| VV |  | (14,2*0,6+3,2*1,3+9,5*0,6)*0,3 |  | 5.514 | [12 empty] | VV | 2 | 2 | True | 0 | ROZPOCET
| VV |  | vytažení SV01a | [14 empty] | VV | 2 | 1 | True | 0 | ROZPOCET
| VV |  | ((54-14,3)*1,2)*0,3 |  | 14.292 | [12 empty] | VV | 2 | 2 | True | 0 | ROZPOCET
| VV |  | vytažení SV01b,d | [14 empty] | VV | 2 | 1 | True | 0 | ROZPOCET
| VV |  | ((35-14,3)*1,2)*0,3 |  | 7.452 | [12 empty] | VV | 2 | 2 | True | 0 | ROZPOCET
| VV |  | vytažení SV03a,b,c | [14 empty] | VV | 2 | 1 | True | 0 | ROZPOCET
| VV |  | (87,7*2,1+60*1,0-2,0*0,5)*0,3 |  | 72.951 | [12 empty] | VV | 2 | 2 | True | 0 | ROZPOCET
| VV |  | Součet |  | 130.371 | [12 empty] | VV | 2 | 4 | True | 1 | ROZPOCET
| VV |  | 130,371*1,1 'Přepočtené koeficientem množství |  | 143.408 | [12 empty] | VV | 2 | 2 | False | 1 | ROZPOCET
257 | K | 712831101 | Provedení povlakové krytiny vytažením na konstrukce pásy na sucho AIP, NAIP nebo tkaninou | m2 | 72.48 |  | 0 | CS ÚRS 2025 01 |  | základní |  | 0 | 0 | 0 | 0 | 0 | 16 | K | 2 |  |  |  | ROZPOCET | 0 | 0 | 0 | 0 | 0 | 1 | 0 | 16 | -160715377
| PP |  | Provedení povlakové krytiny střech samostatným vytažením izolačního povlaku pásy na sucho na konstrukce převyšující úroveň střechy, AIP, NAIP nebo tkaninou | [14 empty] | PP | 2
| Online PSC |  | https://podminky.urs.cz/item/CS_URS_2025_01/712831101 | [14 empty] | Online PSC | 2
| VV |  | viz TZ_AB, situační výkresy, výkresová a textová část D.1.1, D.1.2 a D.1.3 | [14 empty] | VV | 2 | 1 | True | 0 | ROZPOCET
| VV |  | vytažení SV01a | [14 empty] | VV | 2 | 1 | True | 0 | ROZPOCET
| VV |  | (54-14,3)*1,2 |  | 47.64 | [12 empty] | VV | 2 | 2 | True | 0 | ROZPOCET
| VV |  | vytažení SV01b,d | [14 empty] | VV | 2 | 1 | True | 0 | ROZPOCET
| VV |  | (35-14,3)*1,2 |  | 24.84 | [12 empty] | VV | 2 | 2 | True | 0 | ROZPOCET
| VV |  | Součet |  | 72.48 | [12 empty] | VV | 2 | 4 | True | 1 | ROZPOCET
258 | M | 62857009 | pás asfaltový samolepicí modifikovaný SBS s vložkou kombinovanou ze skelné mřížky a hliníkové fólie tl 0,5mm | m2 | 86.976 |  | 0 | CS ÚRS 2025 01 |  | základní |  | 0 | 0.0005 | 0.043488 | 0 | 0 | 32 | M | 2 |  |  |  | ROZPOCET | 0 | 0 | 0 | 0 | 0 | 1 | 0 | 16 | 1862152034
| PP |  | pás asfaltový samolepicí modifikovaný SBS s vložkou kombinovanou ze skelné mřížky a hliníkové fólie tl 0,5mm | [14 empty] | PP | 2
| VV |  | 72,48*1,2 'Přepočtené koeficientem množství |  | 86.976 | [12 empty] | VV | 2 | 2 | False | 1 | ROZPOCET
259 | K | 712841559 | Provedení povlakové krytiny vytažením na konstrukce pásy přitavením NAIP | m2 | 362.09 |  | 0 | CS ÚRS 2025 01 |  | základní |  | 0 | 0.00094131 | 0.34084 | 0 | 0 | 16 | K | 2 |  |  |  | ROZPOCET | 0 | 0 | 0 | 0 | 0 | 1 | 0 | 16 | 1869667092
| PP |  | Provedení povlakové krytiny střech samostatným vytažením izolačního povlaku pásy přitavením na konstrukce převyšující úroveň střechy, NAIP | [14 empty] | PP | 2
| Online PSC |  | https://podminky.urs.cz/item/CS_URS_2025_01/712841559 | [14 empty] | Online PSC | 2
| VV |  | viz TZ_AB, situační výkresy, výkresová a textová část D.1.1, D.1.2 a D.1.3 | [14 empty] | VV | 2 | 1 | True | 0 | ROZPOCET
| VV |  | vytažení SV02 | [14 empty] | VV | 2 | 1 | True | 0 | ROZPOCET
| VV |  | 45,7*2,2 |  | 100.54 | [12 empty] | VV | 2 | 2 | True | 0 | ROZPOCET
| VV |  | vytažení SV01c | [14 empty] | VV | 2 | 1 | True | 0 | ROZPOCET
| VV |  | 14,2*0,6+3,2*1,3+9,5*0,6 |  | 18.38 | [12 empty] | VV | 2 | 2 | True | 0 | ROZPOCET
| VV |  | vytažení SV03a,b,c | [14 empty] | VV | 2 | 1 | True | 0 | ROZPOCET
| VV |  | 87,7*2,1+60*1,0-2,0*0,5 |  | 243.17 | [12 empty] | VV | 2 | 2 | True | 0 | ROZPOCET
| VV |  | Součet |  | 362.09 | [12 empty] | VV | 2 | 4 | True | 1 | ROZPOCET
260 | M | 62856011 | pás asfaltový natavitelný modifikovaný SBS s vložkou z hliníkové fólie s textilií a spalitelnou PE fólií nebo jemnozrnným minerálním posypem na horním povrchu tl 4,0mm | m2 | 452.613 |  | 0 | CS ÚRS 2025 01 |  | základní |  | 0 | 0.0047 | 2.1273 | 0 | 0 | 32 | M | 2 |  |  |  | ROZPOCET | 0 | 0 | 0 | 0 | 0 | 1 | 0 | 16 | 1849805156
| PP |  | pás asfaltový natavitelný modifikovaný SBS s vložkou z hliníkové fólie s textilií a spalitelnou PE fólií nebo jemnozrnným minerálním posypem na horním povrchu tl 4,0mm | [14 empty] | PP | 2
| VV |  | 362,09*1,25 'Přepočtené koeficientem množství |  | 452.613 | [12 empty] | VV | 2 | 2 | False | 1 | ROZPOCET
261 | K | 712861702.x | Provedení povlakové krytiny vytažením na konstrukce fólií mechanicky kotvenou | m2 | 180.67 |  | 0 |  |  | základní |  | 0 | 0.0005 | 0.090335 | 0 | 0 | 16 | K | 2 |  |  |  | ROZPOCET | 0 | 0 | 0 | 0 | 0 | 1 | 0 | 16 | 785280792
| PP |  | Provedení povlakové krytiny střech samostatným vytažením izolačního povlaku fólií na konstrukce převyšující úroveň střechy, mechanicky kotvenou - vč. dodávky kotev | [14 empty] | PP | 2
| VV |  | viz TZ_AB, situační výkresy, výkresová a textová část D.1.1, D.1.2 a D.1.3 | [14 empty] | VV | 2 | 1 | True | 0 | ROZPOCET
| VV |  | vytažení SV02 | [14 empty] | VV | 2 | 1 | True | 0 | ROZPOCET
| VV |  | 45,7*2,1+1,5 |  | 97.47 | [12 empty] | VV | 2 | 2 | True | 0 | ROZPOCET
| VV |  | vytažení SV01c | [14 empty] | VV | 2 | 1 | True | 0 | ROZPOCET
| VV |  | 14,2*0,4+2,8*0,7+9,5*0,4 |  | 11.44 | [12 empty] | VV | 2 | 2 | True | 0 | ROZPOCET
| VV |  | vytažení SV01a | [14 empty] | VV | 2 | 1 | True | 0 | ROZPOCET
| VV |  | (53,3-14)*1,2 |  | 47.16 | [12 empty] | VV | 2 | 2 | True | 0 | ROZPOCET
| VV |  | vytažení SV01b,d | [14 empty] | VV | 2 | 1 | True | 0 | ROZPOCET
| VV |  | (34,5-14)*1,2 |  | 24.6 | [12 empty] | VV | 2 | 2 | True | 0 | ROZPOCET
| VV |  | Součet |  | 180.67 | [12 empty] | VV | 2 | 4 | True | 1 | ROZPOCET
262 | M | 28329022 | fólie hydroizolační střešní TPO (FPO), mechanicky kotvená tl 1,8mm | m2 | 216.804 |  | 0 | CS ÚRS 2025 01 |  | základní |  | 0 | 0.00171 | 0.37073 | 0 | 0 | 32 | M | 2 |  |  |  | ROZPOCET | 0 | 0 | 0 | 0 | 0 | 1 | 0 | 16 | 1007614336
| PP |  | fólie hydroizolační střešní TPO (FPO), mechanicky kotvená tl 1,8mm | [14 empty] | PP | 2
| VV |  | 180,67*1,2 'Přepočtené koeficientem množství |  | 216.804 | [12 empty] | VV | 2 | 2 | False | 1 | ROZPOCET
263 | K | 712771101 | Provedení ochranné vrstvy z textilií nebo rohoží volně s přesahem vegetační střechy sklon do 5° | m2 | 745.4 |  | 0 | CS ÚRS 2025 01 |  | základní |  | 0 | 0 | 0 | 0 | 0 | 16 | K | 2 |  |  |  | ROZPOCET | 0 | 0 | 0 | 0 | 0 | 1 | 0 | 16 | 1207608340
| PP |  | Provedení ochranné vrstvy vegetační střechy proti prorůstání kořenů, proti mechanickému poškození hydroizolace z textilií nebo rohoží volně kladených s přesahem, sklon střechy do 5° | [14 empty] | PP | 2
| Online PSC |  | https://podminky.urs.cz/item/CS_URS_2025_01/712771101 | [14 empty] | Online PSC | 2
| VV |  | viz TZ_AB, situační výkresy, výkresová a textová část D.1.1, D.1.2 a D.1.3 | [14 empty] | VV | 2 | 1 | True | 0 | ROZPOCET
| VV |  | 300 g/m2 | [14 empty] | VV | 2 | 1 | True | 0 | ROZPOCET
| VV |  | SV01a | [14 empty] | VV | 2 | 1 | True | 0 | ROZPOCET
| VV |  | 178,2+(53,3-14)*0,3 |  | 189.99 | [12 empty] | VV | 2 | 2 | True | 0 | ROZPOCET
| VV |  | SV01b,d | [14 empty] | VV | 2 | 1 | True | 0 | ROZPOCET
| VV |  | 45+(34,3-14)*0,3 |  | 51.09 | [12 empty] | VV | 2 | 2 | True | 0 | ROZPOCET
| VV |  | SV03b | [14 empty] | VV | 2 | 1 | True | 0 | ROZPOCET
| VV |  | 48+(22+9,3+8,7)*0,3 |  | 60 | [12 empty] | VV | 2 | 2 | True | 0 | ROZPOCET
| VV |  | SV03c | [14 empty] | VV | 2 | 1 | True | 0 | ROZPOCET
| VV |  | 40+(54,2+51,2)*0,3 |  | 71.62 | [12 empty] | VV | 2 | 2 | True | 0 | ROZPOCET
| VV |  | 200 g/m2 | [14 empty] | VV | 2 | 1 | True | 0 | ROZPOCET
| VV |  | SV01a | [14 empty] | VV | 2 | 1 | True | 0 | ROZPOCET
| VV |  | 178,2+(53,3-14)*0,3 |  | 189.99 | [12 empty] | VV | 2 | 2 | True | 0 | ROZPOCET
| VV |  | SV01b,d | [14 empty] | VV | 2 | 1 | True | 0 | ROZPOCET
| VV |  | 45+(34,3-14)*0,3 |  | 51.09 | [12 empty] | VV | 2 | 2 | True | 0 | ROZPOCET
| VV |  | SV03b | [14 empty] | VV | 2 | 1 | True | 0 | ROZPOCET
| VV |  | 48+(22+9,3+8,7)*0,3 |  | 60 | [12 empty] | VV | 2 | 2 | True | 0 | ROZPOCET
| VV |  | SV03c | [14 empty] | VV | 2 | 1 | True | 0 | ROZPOCET
| VV |  | 40+(54,2+51,2)*0,3 |  | 71.62 | [12 empty] | VV | 2 | 2 | True | 0 | ROZPOCET
| VV |  | Součet |  | 745.4 | [12 empty] | VV | 2 | 4 | True | 1 | ROZPOCET
264 | M | 69334002 | textilie ochranná vegetačních střech 300g/m2 | m2 | 428.605 |  | 0 | CS ÚRS 2025 01 |  | základní |  | 0 | 0.0003 | 0.12858 | 0 | 0 | 32 | M | 2 |  |  |  | ROZPOCET | 0 | 0 | 0 | 0 | 0 | 1 | 0 | 16 | 1976810581
| PP |  | textilie ochranná vegetačních střech 300g/m2 | [14 empty] | PP | 2
| VV |  | viz TZ_AB, situační výkresy, výkresová a textová část D.1.1, D.1.2 a D.1.3 | [14 empty] | VV | 2 | 1 | True | 0 | ROZPOCET
| VV |  | 300 g/m2 | [14 empty] | VV | 2 | 1 | True | 0 | ROZPOCET
| VV |  | SV01a | [14 empty] | VV | 2 | 1 | True | 0 | ROZPOCET
| VV |  | 178,2+(53,3-14)*0,3 |  | 189.99 | [12 empty] | VV | 2 | 2 | True | 0 | ROZPOCET
| VV |  | SV01b,d | [14 empty] | VV | 2 | 1 | True | 0 | ROZPOCET
| VV |  | 45+(34,3-14)*0,3 |  | 51.09 | [12 empty] | VV | 2 | 2 | True | 0 | ROZPOCET
| VV |  | SV03b | [14 empty] | VV | 2 | 1 | True | 0 | ROZPOCET
| VV |  | 48+(22+9,3+8,7)*0,3 |  | 60 | [12 empty] | VV | 2 | 2 | True | 0 | ROZPOCET
| VV |  | SV03c | [14 empty] | VV | 2 | 1 | True | 0 | ROZPOCET
| VV |  | 40+(54,2+51,2)*0,3 |  | 71.62 | [12 empty] | VV | 2 | 2 | True | 0 | ROZPOCET
| VV |  | Součet |  | 372.7 | [12 empty] | VV | 2 | 4 | True | 1 | ROZPOCET
| VV |  | 372,7*1,15 'Přepočtené koeficientem množství |  | 428.605 | [12 empty] | VV | 2 | 2 | False | 1 | ROZPOCET
265 | M | 69311080 | geotextilie netkaná separační, ochranná, filtrační, drenážní PES 200g/m2 | m2 | 428.605 |  | 0 | CS ÚRS 2025 01 |  | základní |  | 0 | 0.0002 | 0.085721 | 0 | 0 | 32 | M | 2 |  |  |  | ROZPOCET | 0 | 0 | 0 | 0 | 0 | 1 | 0 | 16 | -979476517
| PP |  | geotextilie netkaná separační, ochranná, filtrační, drenážní PES 200g/m2 | [14 empty] | PP | 2
| VV |  | viz TZ_AB, situační výkresy, výkresová a textová část D.1.1, D.1.2 a D.1.3 | [14 empty] | VV | 2 | 1 | True | 0 | ROZPOCET
| VV |  | 200 g/m2 | [14 empty] | VV | 2 | 1 | True | 0 | ROZPOCET
| VV |  | SV01a | [14 empty] | VV | 2 | 1 | True | 0 | ROZPOCET
| VV |  | 178,2+(53,3-14)*0,3 |  | 189.99 | [12 empty] | VV | 2 | 2 | True | 0 | ROZPOCET
| VV |  | SV01b,d | [14 empty] | VV | 2 | 1 | True | 0 | ROZPOCET
| VV |  | 45+(34,3-14)*0,3 |  | 51.09 | [12 empty] | VV | 2 | 2 | True | 0 | ROZPOCET
| VV |  | SV03b | [14 empty] | VV | 2 | 1 | True | 0 | ROZPOCET
| VV |  | 48+(22+9,3+8,7)*0,3 |  | 60 | [12 empty] | VV | 2 | 2 | True | 0 | ROZPOCET
| VV |  | SV03c | [14 empty] | VV | 2 | 1 | True | 0 | ROZPOCET
| VV |  | 40+(54,2+51,2)*0,3 |  | 71.62 | [12 empty] | VV | 2 | 2 | True | 0 | ROZPOCET
| VV |  | Součet |  | 372.7 | [12 empty] | VV | 2 | 4 | True | 1 | ROZPOCET
| VV |  | 372,7*1,15 'Přepočtené koeficientem množství |  | 428.605 | [12 empty] | VV | 2 | 2 | False | 1 | ROZPOCET
266 | K | 712771333 | Provedení hydroakumulační vrstvy z nopových fólií s přesahem vegetační střechy sklon do 5° | m2 | 341.95 |  | 0 | CS ÚRS 2025 01 |  | základní |  | 0 | 0 | 0 | 0 | 0 | 16 | K | 2 |  |  |  | ROZPOCET | 0 | 0 | 0 | 0 | 0 | 1 | 0 | 16 | 1239388547
| PP |  | Provedení hydroakumulační vrstvy vegetační střechy z plastových nopových fólií s perforací, kladených volně s přesahem, sklon střechy do 5° | [14 empty] | PP | 2
| Online PSC |  | https://podminky.urs.cz/item/CS_URS_2025_01/712771333 | [14 empty] | Online PSC | 2
| VV |  | viz TZ_AB, situační výkresy, výkresová a textová část D.1.1, D.1.2 a D.1.3 | [14 empty] | VV | 2 | 1 | True | 0 | ROZPOCET
| VV |  | SV01a | [14 empty] | VV | 2 | 1 | True | 0 | ROZPOCET
| VV |  | 178,2+(53,3-14)*0,15 |  | 184.095 | [12 empty] | VV | 2 | 2 | True | 0 | ROZPOCET
| VV |  | SV01b,d | [14 empty] | VV | 2 | 1 | True | 0 | ROZPOCET
| VV |  | 45+(34,3-14)*0,15 |  | 48.045 | [12 empty] | VV | 2 | 2 | True | 0 | ROZPOCET
| VV |  | SV03b | [14 empty] | VV | 2 | 1 | True | 0 | ROZPOCET
| VV |  | 48+(22+9,3+8,7)*0,15 |  | 54 | [12 empty] | VV | 2 | 2 | True | 0 | ROZPOCET
| VV |  | SV03c | [14 empty] | VV | 2 | 1 | True | 0 | ROZPOCET
| VV |  | 40+(54,2+51,2)*0,15 |  | 55.81 | [12 empty] | VV | 2 | 2 | True | 0 | ROZPOCET
| VV |  | Součet |  | 341.95 | [12 empty] | VV | 2 | 4 | True | 1 | ROZPOCET
267 | M | 69334152 | fólie profilovaná (nopová) perforovaná HDPE s hydroakumulační a drenážní funkcí do vegetačních střech s výškou nopů 20mm | m2 | 376.145 |  | 0 | CS ÚRS 2025 01 |  | základní |  | 0 | 0.0008 | 0.30092 | 0 | 0 | 32 | M | 2 |  |  |  | ROZPOCET | 0 | 0 | 0 | 0 | 0 | 1 | 0 | 16 | -1920973607
| PP |  | fólie profilovaná (nopová) perforovaná HDPE s hydroakumulační a drenážní funkcí do vegetačních střech s výškou nopů 20mm | [14 empty] | PP | 2
| VV |  | 341,95*1,1 'Přepočtené koeficientem množství |  | 376.145 | [12 empty] | VV | 2 | 2 | False | 1 | ROZPOCET
268 | K | 712771401 | Provedení vegetační vrstvy ze substrátu tl do 100 mm vegetační střechy sklon do 5° | m2 | 240.7 |  | 0 | CS ÚRS 2025 01 |  | základní |  | 0 | 0 | 0 | 0 | 0 | 16 | K | 2 |  |  |  | ROZPOCET | 0 | 0 | 0 | 0 | 0 | 1 | 0 | 16 | 1032428594
| PP |  | Provedení vegetační vrstvy vegetační střechy ze substrátu, tloušťky do 100 mm, sklon střechy do 5° | [14 empty] | PP | 2
| Online PSC |  | https://podminky.urs.cz/item/CS_URS_2025_01/712771401 | [14 empty] | Online PSC | 2
| VV |  | viz TZ_AB, situační výkresy, výkresová a textová část D.1.1, D.1.2 a D.1.3 | [14 empty] | VV | 2 | 1 | True | 0 | ROZPOCET
| VV |  | SV01a | [14 empty] | VV | 2 | 1 | True | 0 | ROZPOCET
| VV |  | 178,2-(19+1) |  | 158.2 | [12 empty] | VV | 2 | 2 | True | 0 | ROZPOCET
| VV |  | SV01b,d | [14 empty] | VV | 2 | 1 | True | 0 | ROZPOCET
| VV |  | 45-(9,5+1) |  | 34.5 | [12 empty] | VV | 2 | 2 | True | 0 | ROZPOCET
| VV |  | SV03b | [14 empty] | VV | 2 | 1 | True | 0 | ROZPOCET
| VV |  | 48 |  | 48 | [12 empty] | VV | 2 | 2 | True | 0 | ROZPOCET
| VV |  | Součet |  | 240.7 | [12 empty] | VV | 2 | 4 | True | 1 | ROZPOCET
269 | M | 10321225 | substrát vegetačních střech extenzivní s nízkým obsahem organické složky | m3 | 21.182 |  | 0 | CS ÚRS 2025 01 |  | základní |  | 0 | 0.75 | 15.8865 | 0 | 0 | 32 | M | 2 |  |  |  | ROZPOCET | 0 | 0 | 0 | 0 | 0 | 1 | 0 | 16 | 2071962459
| PP |  | substrát vegetačních střech extenzivní s nízkým obsahem organické složky | [14 empty] | PP | 2
| VV |  | viz TZ_AB, situační výkresy, výkresová a textová část D.1.1, D.1.2 a D.1.3 | [14 empty] | VV | 2 | 1 | True | 0 | ROZPOCET
| VV |  | SV01a | [14 empty] | VV | 2 | 1 | True | 0 | ROZPOCET
| VV |  | (178,2-(19+1))*0,08 |  | 12.656 | [12 empty] | VV | 2 | 2 | True | 0 | ROZPOCET
| VV |  | SV01b,d | [14 empty] | VV | 2 | 1 | True | 0 | ROZPOCET
| VV |  | (45-(9,5+1))*0,08 |  | 2.76 | [12 empty] | VV | 2 | 2 | True | 0 | ROZPOCET
| VV |  | SV03b | [14 empty] | VV | 2 | 1 | True | 0 | ROZPOCET
| VV |  | 48*0,08 |  | 3.84 | [12 empty] | VV | 2 | 2 | True | 0 | ROZPOCET
| VV |  | Součet |  | 19.256 | [12 empty] | VV | 2 | 4 | True | 1 | ROZPOCET
| VV |  | 19,256*1,1 'Přepočtené koeficientem množství |  | 21.182 | [12 empty] | VV | 2 | 2 | False | 1 | ROZPOCET
270 | K | 712771521 | Položení vegetační nebo trávníkové rohože vegetační střechy sklon do 5° | m2 | 240.7 |  | 0 | CS ÚRS 2025 01 |  | základní |  | 0 | 0 | 0 | 0 | 0 | 16 | K | 2 |  |  |  | ROZPOCET | 0 | 0 | 0 | 0 | 0 | 1 | 0 | 16 | -2024338731
| PP |  | Založení vegetace vegetační střechy položením vegetační nebo trávníkové rohože, sklon střechy do 5° | [14 empty] | PP | 2
| Online PSC |  | https://podminky.urs.cz/item/CS_URS_2025_01/712771521 | [14 empty] | Online PSC | 2
| VV |  | viz TZ_AB, situační výkresy, výkresová a textová část D.1.1, D.1.2 a D.1.3 | [14 empty] | VV | 2 | 1 | True | 0 | ROZPOCET
| VV |  | SV01a | [14 empty] | VV | 2 | 1 | True | 0 | ROZPOCET
| VV |  | 178,2-(19+1) |  | 158.2 | [12 empty] | VV | 2 | 2 | True | 0 | ROZPOCET
| VV |  | SV01b,d | [14 empty] | VV | 2 | 1 | True | 0 | ROZPOCET
| VV |  | 45-(9,5+1) |  | 34.5 | [12 empty] | VV | 2 | 2 | True | 0 | ROZPOCET
| VV |  | SV03b | [14 empty] | VV | 2 | 1 | True | 0 | ROZPOCET
| VV |  | 48 |  | 48 | [12 empty] | VV | 2 | 2 | True | 0 | ROZPOCET
| VV |  | Součet |  | 240.7 | [12 empty] | VV | 2 | 4 | True | 1 | ROZPOCET
271 | M | 69334504 | koberec rozchodníkový vegetačních střech | m2 | 264.77 |  | 0 | CS ÚRS 2025 01 |  | základní |  | 0 | 0.011 | 2.9125 | 0 | 0 | 32 | M | 2 |  |  |  | ROZPOCET | 0 | 0 | 0 | 0 | 0 | 1 | 0 | 16 | 1027858417
| PP |  | koberec rozchodníkový vegetačních střech | [14 empty] | PP | 2
| VV |  | 240,7*1,1 'Přepočtené koeficientem množství |  | 264.77 | [12 empty] | VV | 2 | 2 | False | 1 | ROZPOCET
272 | K | 712997001 | Provedení povlakové krytiny přilepením klínů do asfaltu | m | 280.7 |  | 0 | CS ÚRS 2025 01 |  | základní |  | 0 | 0.000306 | 0.085894 | 0 | 0 | 16 | K | 2 |  |  |  | ROZPOCET | 0 | 0 | 0 | 0 | 0 | 1 | 0 | 16 | -503910763
| PP |  | Provedení povlakové krytiny střech - ostatní práce přilepení klínů do asfaltu | [14 empty] | PP | 2
| Online PSC |  | https://podminky.urs.cz/item/CS_URS_2025_01/712997001 | [14 empty] | Online PSC | 2
| VV |  | viz TZ_AB, situační výkresy, výkresová a textová část D.1.1, D.1.2 a D.1.3 | [14 empty] | VV | 2 | 1 | True | 0 | ROZPOCET
| VV |  | SV02 | [14 empty] | VV | 2 | 1 | True | 0 | ROZPOCET
| VV |  | 45,7 |  | 45.7 | [12 empty] | VV | 2 | 2 | True | 0 | ROZPOCET
| VV |  | SV01c | [14 empty] | VV | 2 | 1 | True | 0 | ROZPOCET
| VV |  | 14,2+3,2+9,5 |  | 26.9 | [12 empty] | VV | 2 | 2 | True | 0 | ROZPOCET
| VV |  | SV01a | [14 empty] | VV | 2 | 1 | True | 0 | ROZPOCET
| VV |  | 54-14,3 |  | 39.7 | [12 empty] | VV | 2 | 2 | True | 0 | ROZPOCET
| VV |  | SV01b,d | [14 empty] | VV | 2 | 1 | True | 0 | ROZPOCET
| VV |  | 35-14,3 |  | 20.7 | [12 empty] | VV | 2 | 2 | True | 0 | ROZPOCET
| VV |  | vytažení SV03a,b,c | [14 empty] | VV | 2 | 1 | True | 0 | ROZPOCET
| VV |  | 87,7+60 |  | 147.7 | [12 empty] | VV | 2 | 2 | True | 0 | ROZPOCET
| VV |  | Součet |  | 280.7 | [12 empty] | VV | 2 | 4 | True | 1 | ROZPOCET
273 | M | 63152005 | klín atikový přechodný minerální plochých střech tl 50x50mm | m | 308.77 |  | 0 | CS ÚRS 2025 01 |  | základní |  | 0 | 0.00038 | 0.11733 | 0 | 0 | 32 | M | 2 |  |  |  | ROZPOCET | 0 | 0 | 0 | 0 | 0 | 1 | 0 | 16 | -84351569
| PP |  | klín atikový přechodný minerální plochých střech tl 50x50mm | [14 empty] | PP | 2
| VV |  | 280,7*1,1 'Přepočtené koeficientem množství |  | 308.77 | [12 empty] | VV | 2 | 2 | False | 1 | ROZPOCET
274 | K | 998712103 | Přesun hmot tonážní pro krytiny povlakové v objektech v přes 12 do 24 m | t | 62.596 |  | 0 | CS ÚRS 2025 01 |  | základní |  | 0 | 0 | 0 | 0 | 0 | 16 | K | 2 |  |  |  | ROZPOCET | 0 | 0 | 0 | 0 | 0 | 1 | 0 | 16 | 595480135
| PP |  | Přesun hmot pro povlakové krytiny stanovený z hmotnosti přesunovaného materiálu vodorovná dopravní vzdálenost do 50 m základní v objektech výšky přes 12 do 24 m | [14 empty] | PP | 2
| Online PSC |  | https://podminky.urs.cz/item/CS_URS_2025_01/998712103 | [14 empty] | Online PSC | 2
| D | 713 | Izolace tepelné |  |  |  | 0 |  |  |  |  | 0 |  | 16.2157 |  | 0 | 2 | D | 1 |  |  |  | ROZPOCET | [6 empty] | 0
275 | K | 713121121 | Montáž izolace tepelné podlah volně kladenými rohožemi, pásy, dílci, deskami 2 vrstvy | m2 | 583.8 |  | 0 | CS ÚRS 2025 01 |  | základní |  | 0 | 0 | 0 | 0 | 0 | 16 | K | 2 |  |  |  | ROZPOCET | 0 | 0 | 0 | 0 | 0 | 1 | 0 | 16 | -2116974525
| PP |  | Montáž tepelné izolace podlah rohožemi, pásy, deskami, dílci, bloky (izolační materiál ve specifikaci) kladenými volně dvouvrstvá | [14 empty] | PP | 2
| Online PSC |  | https://podminky.urs.cz/item/CS_URS_2025_01/713121121 | [14 empty] | Online PSC | 2
| VV |  | viz TZ_AB, situační výkresy, výkresová a textová část D.1.1, D.1.2 a D.1.3 | [14 empty] | VV | 2 | 1 | True | 0 | ROZPOCET
| VV |  | _EPS 150_ | [14 empty] | VV | 2 | 1 | True | 0 | ROZPOCET
| VV |  | SV04 | [14 empty] | VV | 2 | 1 | True | 0 | ROZPOCET
| VV |  | S27 | [14 empty] | VV | 2 | 1 | True | 0 | ROZPOCET
| VV |  | 28,3 |  | 28.3 | [12 empty] | VV | 2 | 2 | True | 0 | ROZPOCET
| VV |  | S30 | [14 empty] | VV | 2 | 1 | True | 0 | ROZPOCET
| VV |  | 20,7 |  | 20.7 | [12 empty] | VV | 2 | 2 | True | 0 | ROZPOCET
| VV |  | SV05 | [14 empty] | VV | 2 | 1 | True | 0 | ROZPOCET
| VV |  | S05 | [14 empty] | VV | 2 | 1 | True | 0 | ROZPOCET
| VV |  | 50,3 |  | 50.3 | [12 empty] | VV | 2 | 2 | True | 0 | ROZPOCET
| VV |  | S06 | [14 empty] | VV | 2 | 1 | True | 0 | ROZPOCET
| VV |  | 8,4 |  | 8.4 | [12 empty] | VV | 2 | 2 | True | 0 | ROZPOCET
| VV |  | S10 | [14 empty] | VV | 2 | 1 | True | 0 | ROZPOCET
| VV |  | 28,1 |  | 28.1 | [12 empty] | VV | 2 | 2 | True | 0 | ROZPOCET
| VV |  | S11 | [14 empty] | VV | 2 | 1 | True | 0 | ROZPOCET
| VV |  | 5,6 |  | 5.6 | [12 empty] | VV | 2 | 2 | True | 0 | ROZPOCET
| VV |  | S12 | [14 empty] | VV | 2 | 1 | True | 0 | ROZPOCET
| VV |  | 3,3 |  | 3.3 | [12 empty] | VV | 2 | 2 | True | 0 | ROZPOCET
| VV |  | S13 | [14 empty] | VV | 2 | 1 | True | 0 | ROZPOCET
| VV |  | 40,6 |  | 40.6 | [12 empty] | VV | 2 | 2 | True | 0 | ROZPOCET
| VV |  | S19 | [14 empty] | VV | 2 | 1 | True | 0 | ROZPOCET
| VV |  | 15,9 |  | 15.9 | [12 empty] | VV | 2 | 2 | True | 0 | ROZPOCET
| VV |  | S21 | [14 empty] | VV | 2 | 1 | True | 0 | ROZPOCET
| VV |  | 15,9 |  | 15.9 | [12 empty] | VV | 2 | 2 | True | 0 | ROZPOCET
| VV |  | S23 | [14 empty] | VV | 2 | 1 | True | 0 | ROZPOCET
| VV |  | 15,9 |  | 15.9 | [12 empty] | VV | 2 | 2 | True | 0 | ROZPOCET
| VV |  | S25 | [14 empty] | VV | 2 | 1 | True | 0 | ROZPOCET
| VV |  | 15,9 |  | 15.9 | [12 empty] | VV | 2 | 2 | True | 0 | ROZPOCET
| VV |  | SV06 | [14 empty] | VV | 2 | 1 | True | 0 | ROZPOCET
| VV |  | S02 | [14 empty] | VV | 2 | 1 | True | 0 | ROZPOCET
| VV |  | 14,9 |  | 14.9 | [12 empty] | VV | 2 | 2 | True | 0 | ROZPOCET
| VV |  | SV07 | [14 empty] | VV | 2 | 1 | True | 0 | ROZPOCET
| VV |  | S01 | [14 empty] | VV | 2 | 1 | True | 0 | ROZPOCET
| VV |  | 53,0 |  | 53 | [12 empty] | VV | 2 | 2 | True | 0 | ROZPOCET
| VV |  | S04 | [14 empty] | VV | 2 | 1 | True | 0 | ROZPOCET
| VV |  | 31,4 |  | 31.4 | [12 empty] | VV | 2 | 2 | True | 0 | ROZPOCET
| VV |  | S07 | [14 empty] | VV | 2 | 1 | True | 0 | ROZPOCET
| VV |  | 5,4 |  | 5.4 | [12 empty] | VV | 2 | 2 | True | 0 | ROZPOCET
| VV |  | S08 | [14 empty] | VV | 2 | 1 | True | 0 | ROZPOCET
| VV |  | 2,8 |  | 2.8 | [12 empty] | VV | 2 | 2 | True | 0 | ROZPOCET
| VV |  | S09 | [14 empty] | VV | 2 | 1 | True | 0 | ROZPOCET
| VV |  | 2,8 |  | 2.8 | [12 empty] | VV | 2 | 2 | True | 0 | ROZPOCET
| VV |  | S14 | [14 empty] | VV | 2 | 1 | True | 0 | ROZPOCET
| VV |  | 5,1 |  | 5.1 | [12 empty] | VV | 2 | 2 | True | 0 | ROZPOCET
| VV |  | S15 | [14 empty] | VV | 2 | 1 | True | 0 | ROZPOCET
| VV |  | 12,7 |  | 12.7 | [12 empty] | VV | 2 | 2 | True | 0 | ROZPOCET
| VV |  | S16 | [14 empty] | VV | 2 | 1 | True | 0 | ROZPOCET
| VV |  | 8,7 |  | 8.7 | [12 empty] | VV | 2 | 2 | True | 0 | ROZPOCET
| VV |  | S17 | [14 empty] | VV | 2 | 1 | True | 0 | ROZPOCET
| VV |  | 8,7 |  | 8.7 | [12 empty] | VV | 2 | 2 | True | 0 | ROZPOCET
| VV |  | S18 | [14 empty] | VV | 2 | 1 | True | 0 | ROZPOCET
| VV |  | 13,1 |  | 13.1 | [12 empty] | VV | 2 | 2 | True | 0 | ROZPOCET
| VV |  | S20 | [14 empty] | VV | 2 | 1 | True | 0 | ROZPOCET
| VV |  | 9,1 |  | 9.1 | [12 empty] | VV | 2 | 2 | True | 0 | ROZPOCET
| VV |  | S22 | [14 empty] | VV | 2 | 1 | True | 0 | ROZPOCET
| VV |  | 9,1 |  | 9.1 | [12 empty] | VV | 2 | 2 | True | 0 | ROZPOCET
| VV |  | S24 | [14 empty] | VV | 2 | 1 | True | 0 | ROZPOCET
| VV |  | 9,1 |  | 9.1 | [12 empty] | VV | 2 | 2 | True | 0 | ROZPOCET
| VV |  | S26 | [14 empty] | VV | 2 | 1 | True | 0 | ROZPOCET
| VV |  | 9,1 |  | 9.1 | [12 empty] | VV | 2 | 2 | True | 0 | ROZPOCET
| VV |  | SV08 | [14 empty] | VV | 2 | 1 | True | 0 | ROZPOCET
| VV |  | S28 | [14 empty] | VV | 2 | 1 | True | 0 | ROZPOCET
| VV |  | 119,6 |  | 119.6 | [12 empty] | VV | 2 | 2 | True | 0 | ROZPOCET
| VV |  | S29 | [14 empty] | VV | 2 | 1 | True | 0 | ROZPOCET
| VV |  | 20,3 |  | 20.3 | [12 empty] | VV | 2 | 2 | True | 0 | ROZPOCET
| VV |  | Součet |  | 583.8 | [12 empty] | VV | 2 | 4 | True | 1 | ROZPOCET
276 | M | 28372326 | deska EPS 150 pro konstrukce s vysokým zatížením λ=0,035 | m3 | 131.248 |  | 0 | CS ÚRS 2025 01 |  | základní |  | 0 | 0.03 | 3.9374 | 0 | 0 | 32 | M | 2 |  |  |  | ROZPOCET | 0 | 0 | 0 | 0 | 0 | 1 | 0 | 16 | 53674671
| PP |  | deska EPS 150 pro konstrukce s vysokým zatížením λ=0,035 | [14 empty] | PP | 2
| VV |  | viz TZ_AB, situační výkresy, výkresová a textová část D.1.1, D.1.2 a D.1.3 | [14 empty] | VV | 2 | 1 | True | 0 | ROZPOCET
| VV |  | _EPS 150_ | [14 empty] | VV | 2 | 1 | True | 0 | ROZPOCET
| VV |  | SV04 | [14 empty] | VV | 2 | 1 | True | 0 | ROZPOCET
| VV |  | S27 | [14 empty] | VV | 2 | 1 | True | 0 | ROZPOCET
| VV |  | 28,3*0,24 |  | 6.792 | [12 empty] | VV | 2 | 2 | True | 0 | ROZPOCET
| VV |  | S30 | [14 empty] | VV | 2 | 1 | True | 0 | ROZPOCET
| VV |  | 20,7*0,24 |  | 4.968 | [12 empty] | VV | 2 | 2 | True | 0 | ROZPOCET
| VV |  | SV05 | [14 empty] | VV | 2 | 1 | True | 0 | ROZPOCET
| VV |  | S05 | [14 empty] | VV | 2 | 1 | True | 0 | ROZPOCET
| VV |  | 50,3*0,2 |  | 10.06 | [12 empty] | VV | 2 | 2 | True | 0 | ROZPOCET
| VV |  | S06 | [14 empty] | VV | 2 | 1 | True | 0 | ROZPOCET
| VV |  | 8,4*0,2 |  | 1.68 | [12 empty] | VV | 2 | 2 | True | 0 | ROZPOCET
| VV |  | S10 | [14 empty] | VV | 2 | 1 | True | 0 | ROZPOCET
| VV |  | 28,1*0,2 |  | 5.62 | [12 empty] | VV | 2 | 2 | True | 0 | ROZPOCET
| VV |  | S11 | [14 empty] | VV | 2 | 1 | True | 0 | ROZPOCET
| VV |  | 5,6*0,2 |  | 1.12 | [12 empty] | VV | 2 | 2 | True | 0 | ROZPOCET
| VV |  | S12 | [14 empty] | VV | 2 | 1 | True | 0 | ROZPOCET
| VV |  | 3,3*0,2 |  | 0.66 | [12 empty] | VV | 2 | 2 | True | 0 | ROZPOCET
| VV |  | S13 | [14 empty] | VV | 2 | 1 | True | 0 | ROZPOCET
| VV |  | 40,6*0,2 |  | 8.12 | [12 empty] | VV | 2 | 2 | True | 0 | ROZPOCET
| VV |  | S19 | [14 empty] | VV | 2 | 1 | True | 0 | ROZPOCET
| VV |  | 15,9*0,2 |  | 3.18 | [12 empty] | VV | 2 | 2 | True | 0 | ROZPOCET
| VV |  | S21 | [14 empty] | VV | 2 | 1 | True | 0 | ROZPOCET
| VV |  | 15,9*0,2 |  | 3.18 | [12 empty] | VV | 2 | 2 | True | 0 | ROZPOCET
| VV |  | S23 | [14 empty] | VV | 2 | 1 | True | 0 | ROZPOCET
| VV |  | 15,9*0,2 |  | 3.18 | [12 empty] | VV | 2 | 2 | True | 0 | ROZPOCET
| VV |  | S25 | [14 empty] | VV | 2 | 1 | True | 0 | ROZPOCET
| VV |  | 15,9*0,2 |  | 3.18 | [12 empty] | VV | 2 | 2 | True | 0 | ROZPOCET
| VV |  | SV06 | [14 empty] | VV | 2 | 1 | True | 0 | ROZPOCET
| VV |  | S02 | [14 empty] | VV | 2 | 1 | True | 0 | ROZPOCET
| VV |  | 14,9*0,24 |  | 3.576 | [12 empty] | VV | 2 | 2 | True | 0 | ROZPOCET
| VV |  | SV07 | [14 empty] | VV | 2 | 1 | True | 0 | ROZPOCET
| VV |  | S01 | [14 empty] | VV | 2 | 1 | True | 0 | ROZPOCET
| VV |  | 53,0*0,2 |  | 10.6 | [12 empty] | VV | 2 | 2 | True | 0 | ROZPOCET
| VV |  | S04 | [14 empty] | VV | 2 | 1 | True | 0 | ROZPOCET
| VV |  | 31,4*0,2 |  | 6.28 | [12 empty] | VV | 2 | 2 | True | 0 | ROZPOCET
| VV |  | S07 | [14 empty] | VV | 2 | 1 | True | 0 | ROZPOCET
| VV |  | 5,4*0,2 |  | 1.08 | [12 empty] | VV | 2 | 2 | True | 0 | ROZPOCET
| VV |  | S08 | [14 empty] | VV | 2 | 1 | True | 0 | ROZPOCET
| VV |  | 2,8*0,2 |  | 0.56 | [12 empty] | VV | 2 | 2 | True | 0 | ROZPOCET
| VV |  | S09 | [14 empty] | VV | 2 | 1 | True | 0 | ROZPOCET
| VV |  | 2,8*0,2 |  | 0.56 | [12 empty] | VV | 2 | 2 | True | 0 | ROZPOCET
| VV |  | S14 | [14 empty] | VV | 2 | 1 | True | 0 | ROZPOCET
| VV |  | 5,1*0,2 |  | 1.02 | [12 empty] | VV | 2 | 2 | True | 0 | ROZPOCET
| VV |  | S15 | [14 empty] | VV | 2 | 1 | True | 0 | ROZPOCET
| VV |  | 12,7*0,2 |  | 2.54 | [12 empty] | VV | 2 | 2 | True | 0 | ROZPOCET
| VV |  | S16 | [14 empty] | VV | 2 | 1 | True | 0 | ROZPOCET
| VV |  | 8,7*0,2 |  | 1.74 | [12 empty] | VV | 2 | 2 | True | 0 | ROZPOCET
| VV |  | S17 | [14 empty] | VV | 2 | 1 | True | 0 | ROZPOCET
| VV |  | 8,7*0,2 |  | 1.74 | [12 empty] | VV | 2 | 2 | True | 0 | ROZPOCET
| VV |  | S18 | [14 empty] | VV | 2 | 1 | True | 0 | ROZPOCET
| VV |  | 13,1*0,2 |  | 2.62 | [12 empty] | VV | 2 | 2 | True | 0 | ROZPOCET
| VV |  | S20 | [14 empty] | VV | 2 | 1 | True | 0 | ROZPOCET
| VV |  | 9,1*0,2 |  | 1.82 | [12 empty] | VV | 2 | 2 | True | 0 | ROZPOCET
| VV |  | S22 | [14 empty] | VV | 2 | 1 | True | 0 | ROZPOCET
| VV |  | 9,1*0,2 |  | 1.82 | [12 empty] | VV | 2 | 2 | True | 0 | ROZPOCET
| VV |  | S24 | [14 empty] | VV | 2 | 1 | True | 0 | ROZPOCET
| VV |  | 9,1*0,2 |  | 1.82 | [12 empty] | VV | 2 | 2 | True | 0 | ROZPOCET
| VV |  | S26 | [14 empty] | VV | 2 | 1 | True | 0 | ROZPOCET
| VV |  | 9,1*0,2 |  | 1.82 | [12 empty] | VV | 2 | 2 | True | 0 | ROZPOCET
| VV |  | SV08 | [14 empty] | VV | 2 | 1 | True | 0 | ROZPOCET
| VV |  | S28 | [14 empty] | VV | 2 | 1 | True | 0 | ROZPOCET
| VV |  | 119,6*0,2 |  | 23.92 | [12 empty] | VV | 2 | 2 | True | 0 | ROZPOCET
| VV |  | S29 | [14 empty] | VV | 2 | 1 | True | 0 | ROZPOCET
| VV |  | 20,3*0,2 |  | 4.06 | [12 empty] | VV | 2 | 2 | True | 0 | ROZPOCET
| VV |  | Součet |  | 119.316 | [12 empty] | VV | 2 | 4 | True | 1 | ROZPOCET
| VV |  | 119,316*1,1 'Přepočtené koeficientem množství |  | 131.248 | [12 empty] | VV | 2 | 2 | False | 1 | ROZPOCET
277 | K | 713121111 | Montáž izolace tepelné podlah volně kladenými rohožemi, pásy, dílci, deskami 1 vrstva | m2 | 32.8 |  | 0 | CS ÚRS 2025 01 |  | základní |  | 0 | 0 | 0 | 0 | 0 | 16 | K | 2 |  |  |  | ROZPOCET | 0 | 0 | 0 | 0 | 0 | 1 | 0 | 16 | -441651224
| PP |  | Montáž tepelné izolace podlah rohožemi, pásy, deskami, dílci, bloky (izolační materiál ve specifikaci) kladenými volně jednovrstvá | [14 empty] | PP | 2
| Online PSC |  | https://podminky.urs.cz/item/CS_URS_2025_01/713121111 | [14 empty] | Online PSC | 2
| VV |  | viz TZ_AB, situační výkresy, výkresová a textová část D.1.1, D.1.2 a D.1.3 | [14 empty] | VV | 2 | 1 | True | 0 | ROZPOCET
| VV |  | SV11 | [14 empty] | VV | 2 | 1 | True | 0 | ROZPOCET
| VV |  | "202" | [14 empty] | VV | 2 | 1 | True | 0 | ROZPOCET
| VV |  | 16,9 |  | 16.9 | [12 empty] | VV | 2 | 2 | True | 0 | ROZPOCET
| VV |  | SV20 | [14 empty] | VV | 2 | 1 | True | 0 | ROZPOCET
| VV |  | 3*5,3 |  | 15.9 | [12 empty] | VV | 2 | 2 | True | 0 | ROZPOCET
| VV |  | Součet |  | 32.8 | [12 empty] | VV | 2 | 4 | True | 1 | ROZPOCET
278 | M | 63231206 | deska čedičová minerální pro snížení kročejového hluku (max. zatížení 4 kN/m2) tl 40mm | m2 | 36.08 |  | 0 | CS ÚRS 2025 01 |  | základní |  | 0 | 0.00592 | 0.21359 | 0 | 0 | 32 | M | 2 |  |  |  | ROZPOCET | 0 | 0 | 0 | 0 | 0 | 1 | 0 | 16 | -1952155553
| PP |  | deska čedičová minerální pro snížení kročejového hluku (max. zatížení 4 kN/m2) tl 40mm | [14 empty] | PP | 2
| VV |  | 32,8 |  | 32.8 | [12 empty] | VV | 2 | 2 | True | 1 | ROZPOCET
| VV |  | 32,8*1,1 'Přepočtené koeficientem množství |  | 36.08 | [12 empty] | VV | 2 | 2 | False | 1 | ROZPOCET
279 | K | 713131141 | Montáž izolace tepelné stěn lepením celoplošně rohoží, pásů, dílců, desek | m2 | 48 |  | 0 | CS ÚRS 2025 01 |  | základní |  | 0 | 0.006 | 0.288 | 0 | 0 | 16 | K | 2 |  |  |  | ROZPOCET | 0 | 0 | 0 | 0 | 0 | 1 | 0 | 16 | 2013610803
| PP |  | Montáž tepelné izolace stěn rohožemi, pásy, deskami, dílci, bloky (izolační materiál ve specifikaci) lepením celoplošně bez mechanického kotvení | [14 empty] | PP | 2
| Online PSC |  | https://podminky.urs.cz/item/CS_URS_2025_01/713131141 | [14 empty] | Online PSC | 2
| VV |  | viz TZ_AB, situační výkresy, výkresová a textová část D.1.1, D.1.2 a D.1.3 | [14 empty] | VV | 2 | 1 | True | 0 | ROZPOCET
| VV |  | dilatace stávající x nový objekt | [14 empty] | VV | 2 | 1 | True | 0 | ROZPOCET
| VV |  | 16*(1,5+3*0,4+0,3) |  | 48 | [12 empty] | VV | 2 | 2 | True | 1 | ROZPOCET
280 | M | 28375945 | deska EPS 100 fasádní λ=0,037 tl 50mm | m2 | 55.2 |  | 0 | CS ÚRS 2025 01 |  | základní |  | 0 | 0.00115 | 0.06348 | 0 | 0 | 32 | M | 2 |  |  |  | ROZPOCET | 0 | 0 | 0 | 0 | 0 | 1 | 0 | 16 | 1823866920
| PP |  | deska EPS 100 fasádní λ=0,037 tl 50mm | [14 empty] | PP | 2
| VV |  | 48*1,15 'Přepočtené koeficientem množství |  | 55.2 | [12 empty] | VV | 2 | 2 | False | 1 | ROZPOCET
281 | K | 713131242 | Montáž izolace tepelné stěn lepením celoplošně v kombinaci s mechanickým kotvením rohoží, pásů, dílců, desek tl přes 100 do 140 mm | m2 | 132.98 |  | 0 | CS ÚRS 2025 01 |  | základní |  | 0 | 0.00624 | 0.8298 | 0 | 0 | 16 | K | 2 |  |  |  | ROZPOCET | 0 | 0 | 0 | 0 | 0 | 1 | 0 | 16 | -2011758173
| PP |  | Montáž tepelné izolace stěn rohožemi, pásy, deskami, dílci, bloky (izolační materiál ve specifikaci) lepením celoplošně s mechanickým kotvením, tloušťky izolace přes 100 do 140 mm | [14 empty] | PP | 2
| Online PSC |  | https://podminky.urs.cz/item/CS_URS_2025_01/713131242 | [14 empty] | Online PSC | 2
| VV |  | viz TZ_AB, situační výkresy, výkresová a textová část D.1.1, D.1.2 a D.1.3 | [14 empty] | VV | 2 | 1 | True | 0 | ROZPOCET
| VV |  | EPS150 | [14 empty] | VV | 2 | 1 | True | 0 | ROZPOCET
| VV |  | vytažení SV02 | [14 empty] | VV | 2 | 1 | True | 0 | ROZPOCET
| VV |  | 45,7*1,8 |  | 82.26 | [12 empty] | VV | 2 | 2 | True | 0 | ROZPOCET
| VV |  | vytažení SV01c | [14 empty] | VV | 2 | 1 | True | 0 | ROZPOCET
| VV |  | 3,2*0,75 |  | 2.4 | [12 empty] | VV | 2 | 2 | True | 0 | ROZPOCET
| VV |  | vytažení SV01a | [14 empty] | VV | 2 | 1 | True | 0 | ROZPOCET
| VV |  | (54-14,3)*0,8 |  | 31.76 | [12 empty] | VV | 2 | 2 | True | 0 | ROZPOCET
| VV |  | vytažení SV01b,d | [14 empty] | VV | 2 | 1 | True | 0 | ROZPOCET
| VV |  | (35-14,3)*0,8 |  | 16.56 | [12 empty] | VV | 2 | 2 | True | 0 | ROZPOCET
| VV |  | Součet |  | 132.98 | [12 empty] | VV | 2 | 4 | True | 1 | ROZPOCET
282 | M | 28375990 | deska EPS 150 pro konstrukce s vysokým zatížením λ=0,035 tl 140mm | m2 | 146.278 |  | 0 | CS ÚRS 2025 01 |  | základní |  | 0 | 0.0041 | 0.59974 | 0 | 0 | 32 | M | 2 |  |  |  | ROZPOCET | 0 | 0 | 0 | 0 | 0 | 1 | 0 | 16 | -2086587184
| PP |  | deska EPS 150 pro konstrukce s vysokým zatížením λ=0,035 tl 140mm | [14 empty] | PP | 2
| VV |  | viz TZ_AB, situační výkresy, výkresová a textová část D.1.1, D.1.2 a D.1.3 | [14 empty] | VV | 2 | 1 | True | 0 | ROZPOCET
| VV |  | EPS150 | [14 empty] | VV | 2 | 1 | True | 0 | ROZPOCET
| VV |  | vytažení SV02 | [14 empty] | VV | 2 | 1 | True | 0 | ROZPOCET
| VV |  | 45,7*1,8 |  | 82.26 | [12 empty] | VV | 2 | 2 | True | 0 | ROZPOCET
| VV |  | vytažení SV01c | [14 empty] | VV | 2 | 1 | True | 0 | ROZPOCET
| VV |  | 3,2*0,75 |  | 2.4 | [12 empty] | VV | 2 | 2 | True | 0 | ROZPOCET
| VV |  | vytažení SV01a | [14 empty] | VV | 2 | 1 | True | 0 | ROZPOCET
| VV |  | (54-14,3)*0,8 |  | 31.76 | [12 empty] | VV | 2 | 2 | True | 0 | ROZPOCET
| VV |  | vytažení SV01b,d | [14 empty] | VV | 2 | 1 | True | 0 | ROZPOCET
| VV |  | (35-14,3)*0,8 |  | 16.56 | [12 empty] | VV | 2 | 2 | True | 0 | ROZPOCET
| VV |  | Součet |  | 132.98 | [12 empty] | VV | 2 | 4 | True | 1 | ROZPOCET
| VV |  | 132,98*1,1 'Přepočtené koeficientem množství |  | 146.278 | [12 empty] | VV | 2 | 2 | False | 1 | ROZPOCET
283 | K | 713131243 | Montáž izolace tepelné stěn lepením celoplošně v kombinaci s mechanickým kotvením rohoží, pásů, dílců, desek tl přes 140 do 200 mm | m2 | 122.33 |  | 0 | CS ÚRS 2025 01 |  | základní |  | 0 | 0.0063 | 0.77068 | 0 | 0 | 16 | K | 2 |  |  |  | ROZPOCET | 0 | 0 | 0 | 0 | 0 | 1 | 0 | 16 | 1231606154
| PP |  | Montáž tepelné izolace stěn rohožemi, pásy, deskami, dílci, bloky (izolační materiál ve specifikaci) lepením celoplošně s mechanickým kotvením, tloušťky izolace přes 140 do 200 mm | [14 empty] | PP | 2
| Online PSC |  | https://podminky.urs.cz/item/CS_URS_2025_01/713131243 | [14 empty] | Online PSC | 2
| VV |  | viz TZ_AB, situační výkresy, výkresová a textová část D.1.1, D.1.2 a D.1.3 | [14 empty] | VV | 2 | 1 | True | 0 | ROZPOCET
| VV |  | sokl pod terénem | [14 empty] | VV | 2 | 1 | True | 0 | ROZPOCET
| VV |  | 38,7*1,0 |  | 38.7 | [12 empty] | VV | 2 | 2 | True | 0 | ROZPOCET
| VV |  | 18*1,7 |  | 30.6 | [12 empty] | VV | 2 | 2 | True | 0 | ROZPOCET
| VV |  | 8,2*0,9 |  | 7.38 | [12 empty] | VV | 2 | 2 | True | 0 | ROZPOCET
| VV |  | 31,6*0,5 |  | 15.8 | [12 empty] | VV | 2 | 2 | True | 0 | ROZPOCET
| VV |  | terasa 3NP | [14 empty] | VV | 2 | 1 | True | 0 | ROZPOCET
| VV |  | 59,7*0,5 |  | 29.85 | [12 empty] | VV | 2 | 2 | True | 0 | ROZPOCET
| VV |  | Součet |  | 122.33 | [12 empty] | VV | 2 | 4 | True | 1 | ROZPOCET
284 | M | 28376451 | deska XPS hrana polodrážková a hladký povrch 300kPA λ=0,035 tl 200mm | m2 | 134.563 |  | 0 | CS ÚRS 2025 01 |  | základní |  | 0 | 0.006 | 0.80738 | 0 | 0 | 32 | M | 2 |  |  |  | ROZPOCET | 0 | 0 | 0 | 0 | 0 | 1 | 0 | 16 | 525030280
| PP |  | deska XPS hrana polodrážková a hladký povrch 300kPA λ=0,035 tl 200mm | [14 empty] | PP | 2
| VV |  | 122,33*1,1 'Přepočtené koeficientem množství |  | 134.563 | [12 empty] | VV | 2 | 2 | False | 1 | ROZPOCET
285 | K | 622391881.x | Příplatek za lepení izolantu bitumenovým lepidlem | m2 | 255.31 |  | 0 |  |  | základní |  | 0 | 0 | 0 | 0 | 0 | 4 | K | 2 |  |  |  | ROZPOCET | 0 | 0 | 0 | 0 | 0 | 1 | 0 | 4 | 1022941541
| PP |  | Příplatek za lepení izolantu bitumenovým lepidlem | [14 empty] | PP | 2
| VV |  | viz TZ_AB, situační výkresy, výkresová a textová část D.1.1, D.1.2 a D.1.3 | [14 empty] | VV | 2 | 1 | True | 0 | ROZPOCET
| VV |  | vytažení SV02 | [14 empty] | VV | 2 | 1 | True | 0 | ROZPOCET
| VV |  | 45,7*1,8 |  | 82.26 | [12 empty] | VV | 2 | 2 | True | 0 | ROZPOCET
| VV |  | vytažení SV01c | [14 empty] | VV | 2 | 1 | True | 0 | ROZPOCET
| VV |  | 3,2*0,75 |  | 2.4 | [12 empty] | VV | 2 | 2 | True | 0 | ROZPOCET
| VV |  | vytažení SV01a | [14 empty] | VV | 2 | 1 | True | 0 | ROZPOCET
| VV |  | (54-14,3)*0,8 |  | 31.76 | [12 empty] | VV | 2 | 2 | True | 0 | ROZPOCET
| VV |  | vytažení SV01b,d | [14 empty] | VV | 2 | 1 | True | 0 | ROZPOCET
| VV |  | (35-14,3)*0,8 |  | 16.56 | [12 empty] | VV | 2 | 2 | True | 0 | ROZPOCET
| VV |  | sokl pod terénem | [14 empty] | VV | 2 | 1 | True | 0 | ROZPOCET
| VV |  | 38,7*1,0 |  | 38.7 | [12 empty] | VV | 2 | 2 | True | 0 | ROZPOCET
| VV |  | 18*1,7 |  | 30.6 | [12 empty] | VV | 2 | 2 | True | 0 | ROZPOCET
| VV |  | 8,2*0,9 |  | 7.38 | [12 empty] | VV | 2 | 2 | True | 0 | ROZPOCET
| VV |  | 31,6*0,5 |  | 15.8 | [12 empty] | VV | 2 | 2 | True | 0 | ROZPOCET
| VV |  | terasa 3NP | [14 empty] | VV | 2 | 1 | True | 0 | ROZPOCET
| VV |  | 59,7*0,5 |  | 29.85 | [12 empty] | VV | 2 | 2 | True | 0 | ROZPOCET
| VV |  | Součet |  | 255.31 | [12 empty] | VV | 2 | 4 | True | 1 | ROZPOCET
286 | K | 713141136 | Montáž izolace tepelné střech plochých lepené za studena nízkoexpanzní (PUR) pěnou 1 vrstva rohoží, pásů, dílců, desek | m2 | 2.5 |  | 0 | CS ÚRS 2025 01 |  | základní |  | 0 | 0.00012 | 0.0003 | 0 | 0 | 16 | K | 2 |  |  |  | ROZPOCET | 0 | 0 | 0 | 0 | 0 | 1 | 0 | 16 | -548881795
| PP |  | Montáž tepelné izolace střech plochých rohožemi, pásy, deskami, dílci, bloky (izolační materiál ve specifikaci) přilepenými za studena jednovrstvá nízkoexpanzní (PUR) pěnou | [14 empty] | PP | 2
| Online PSC |  | https://podminky.urs.cz/item/CS_URS_2025_01/713141136 | [14 empty] | Online PSC | 2
| VV |  | viz TZ_AB, situační výkresy, výkresová a textová část D.1.1, D.1.2 a D.1.3 | [14 empty] | VV | 2 | 1 | True | 0 | ROZPOCET
| VV |  | ukončení střechy | [14 empty] | VV | 2 | 1 | True | 0 | ROZPOCET
| VV |  | 0,5*5,0 |  | 2.5 | [12 empty] | VV | 2 | 2 | True | 1 | ROZPOCET
287 | M | 28375963 | deska EPS 200 pro konstrukce s velmi vysokým zatížením λ=0,034 tl 200mm | m2 | 2.75 |  | 0 | CS ÚRS 2025 01 |  | základní |  | 0 | 0.007 | 0.01925 | 0 | 0 | 32 | M | 2 |  |  |  | ROZPOCET | 0 | 0 | 0 | 0 | 0 | 1 | 0 | 16 | -205072566
| PP |  | deska EPS 200 pro konstrukce s velmi vysokým zatížením λ=0,034 tl 200mm | [14 empty] | PP | 2
| VV |  | 2,5*1,1 'Přepočtené koeficientem množství |  | 2.75 | [12 empty] | VV | 2 | 2 | False | 1 | ROZPOCET
288 | K | 713141138 | Montáž izolace tepelné střech plochých lepené za studena nízkoexpanzní (PUR) pěnou 2 vrstvy rohoží, pásů, dílců, desek | m2 | 835.9 |  | 0 | CS ÚRS 2025 01 |  | základní |  | 0 | 0.000242 | 0.20229 | 0 | 0 | 16 | K | 2 |  |  |  | ROZPOCET | 0 | 0 | 0 | 0 | 0 | 1 | 0 | 16 | 743727122
| PP |  | Montáž tepelné izolace střech plochých rohožemi, pásy, deskami, dílci, bloky (izolační materiál ve specifikaci) přilepenými za studena dvouvrstvá nízkoexpanzní (PUR) pěnou | [14 empty] | PP | 2
| Online PSC |  | https://podminky.urs.cz/item/CS_URS_2025_01/713141138 | [14 empty] | Online PSC | 2
| VV |  | viz TZ_AB, situační výkresy, výkresová a textová část D.1.1, D.1.2 a D.1.3 | [14 empty] | VV | 2 | 1 | True | 0 | ROZPOCET
| VV |  | SV02 | [14 empty] | VV | 2 | 1 | True | 0 | ROZPOCET
| VV |  | 105 |  | 105 | [12 empty] | VV | 2 | 2 | True | 0 | ROZPOCET
| VV |  | SV01c | [14 empty] | VV | 2 | 1 | True | 0 | ROZPOCET
| VV |  | 46 |  | 46 | [12 empty] | VV | 2 | 2 | True | 0 | ROZPOCET
| VV |  | SV01a - MV | [14 empty] | VV | 2 | 1 | True | 0 | ROZPOCET
| VV |  | 178,2 |  | 178.2 | [12 empty] | VV | 2 | 2 | True | 0 | ROZPOCET
| VV |  | SV01a | [14 empty] | VV | 2 | 1 | True | 0 | ROZPOCET
| VV |  | 178,2 |  | 178.2 | [12 empty] | VV | 2 | 2 | True | 0 | ROZPOCET
| VV |  | SV01b,d | [14 empty] | VV | 2 | 1 | True | 0 | ROZPOCET
| VV |  | 45 |  | 45 | [12 empty] | VV | 2 | 2 | True | 0 | ROZPOCET
| VV |  | SV03a,b,c | [14 empty] | VV | 2 | 1 | True | 0 | ROZPOCET
| VV |  | 283,5 |  | 283.5 | [12 empty] | VV | 2 | 2 | True | 0 | ROZPOCET
| VV |  | Součet |  | 835.9 | [12 empty] | VV | 2 | 4 | True | 1 | ROZPOCET
289 | M | 28375915 | deska EPS 150 pro konstrukce s vysokým zatížením λ=0,035 tl 120mm | m2 | 1250.92 |  | 0 | CS ÚRS 2025 01 |  | základní |  | 0 | 0.0035 | 4.3782 | 0 | 0 | 32 | M | 2 |  |  |  | ROZPOCET | 0 | 0 | 0 | 0 | 0 | 1 | 0 | 16 | 587862567
| PP |  | deska EPS 150 pro konstrukce s vysokým zatížením λ=0,035 tl 120mm | [14 empty] | PP | 2
| VV |  | viz TZ_AB, situační výkresy, výkresová a textová část D.1.1, D.1.2 a D.1.3 | [14 empty] | VV | 2 | 1 | True | 0 | ROZPOCET
| VV |  | SV02 | [14 empty] | VV | 2 | 1 | True | 0 | ROZPOCET
| VV |  | 2*105 |  | 210 | [12 empty] | VV | 2 | 2 | True | 0 | ROZPOCET
| VV |  | SV01c | [14 empty] | VV | 2 | 1 | True | 0 | ROZPOCET
| VV |  | 2*46 |  | 92 | [12 empty] | VV | 2 | 2 | True | 0 | ROZPOCET
| VV |  | SV01a | [14 empty] | VV | 2 | 1 | True | 0 | ROZPOCET
| VV |  | 178,2 |  | 178.2 | [12 empty] | VV | 2 | 2 | True | 0 | ROZPOCET
| VV |  | SV01b,d | [14 empty] | VV | 2 | 1 | True | 0 | ROZPOCET
| VV |  | 2*45 |  | 90 | [12 empty] | VV | 2 | 2 | True | 0 | ROZPOCET
| VV |  | SV03a,b,c | [14 empty] | VV | 2 | 1 | True | 0 | ROZPOCET
| VV |  | 2*283,5 |  | 567 | [12 empty] | VV | 2 | 2 | True | 0 | ROZPOCET
| VV |  | Součet |  | 1137.2 | [12 empty] | VV | 2 | 4 | True | 1 | ROZPOCET
| VV |  | 1137,2*1,1 'Přepočtené koeficientem množství |  | 1250.92 | [12 empty] | VV | 2 | 2 | False | 1 | ROZPOCET
290 | M | 28375914 | deska EPS 150 pro konstrukce s vysokým zatížením λ=0,035 tl 100mm | m2 | 196.02 |  | 0 | CS ÚRS 2025 01 |  | základní |  | 0 | 0.0029 | 0.56846 | 0 | 0 | 32 | M | 2 |  |  |  | ROZPOCET | 0 | 0 | 0 | 0 | 0 | 1 | 0 | 16 | -1474718219
| PP |  | deska EPS 150 pro konstrukce s vysokým zatížením λ=0,035 tl 100mm | [14 empty] | PP | 2
| VV |  | viz TZ_AB, situační výkresy, výkresová a textová část D.1.1, D.1.2 a D.1.3 | [14 empty] | VV | 2 | 1 | True | 0 | ROZPOCET
| VV |  | SV01a | [14 empty] | VV | 2 | 1 | True | 0 | ROZPOCET
| VV |  | 178,2 |  | 178.2 | [12 empty] | VV | 2 | 2 | True | 1 | ROZPOCET
| VV |  | 178,2*1,1 'Přepočtené koeficientem množství |  | 196.02 | [12 empty] | VV | 2 | 2 | False | 1 | ROZPOCET
291 | M | MW001.x | D+M Deska minerální izolace tl. 40 mm, do skladby střech, 0,037 W/mK | m2 | 392.04 |  | 0 |  |  | základní |  | 0 | 0 | 0 | 0 | 0 | 32 | M | 2 |  |  |  | ROZPOCET | 0 | 0 | 0 | 0 | 0 | 1 | 0 | 16 | -716817510
| PP |  | D+M Deska minerální izolace tl. 40 mm, do skladby střech, 0,037 W/mK | [14 empty] | PP | 2
| VV |  | viz TZ_AB, situační výkresy, výkresová a textová část D.1.1, D.1.2 a D.1.3 | [14 empty] | VV | 2 | 1 | True | 0 | ROZPOCET
| VV |  | SV01a | [14 empty] | VV | 2 | 1 | True | 0 | ROZPOCET
| VV |  | 178,2*2 |  | 356.4 | [12 empty] | VV | 2 | 2 | True | 1 | ROZPOCET
| VV |  | 356,4*1,1 'Přepočtené koeficientem množství |  | 392.04 | [12 empty] | VV | 2 | 2 | False | 1 | ROZPOCET
292 | K | 713141336 | Montáž izolace tepelné střech plochých lepené za studena nízkoexpanzní (PUR) pěnou, spádová vrstva | m2 | 659.7 |  | 0 | CS ÚRS 2025 01 |  | základní |  | 0 | 0.0001235 | 0.081473 | 0 | 0 | 16 | K | 2 |  |  |  | ROZPOCET | 0 | 0 | 0 | 0 | 0 | 1 | 0 | 16 | -1736903121
| PP |  | Montáž tepelné izolace střech plochých spádovými klíny v ploše přilepenými za studena nízkoexpanzní (PUR) pěnou | [14 empty] | PP | 2
| Online PSC |  | https://podminky.urs.cz/item/CS_URS_2025_01/713141336 | [14 empty] | Online PSC | 2
| VV |  | viz TZ_AB, situační výkresy, výkresová a textová část D.1.1, D.1.2 a D.1.3 | [14 empty] | VV | 2 | 1 | True | 0 | ROZPOCET
| VV |  | SV02 | [14 empty] | VV | 2 | 1 | True | 0 | ROZPOCET
| VV |  | 105 |  | 105 | [12 empty] | VV | 2 | 2 | True | 0 | ROZPOCET
| VV |  | SV01c | [14 empty] | VV | 2 | 1 | True | 0 | ROZPOCET
| VV |  | 46 |  | 46 | [12 empty] | VV | 2 | 2 | True | 0 | ROZPOCET
| VV |  | SV01a | [14 empty] | VV | 2 | 1 | True | 0 | ROZPOCET
| VV |  | 178,2 |  | 178.2 | [12 empty] | VV | 2 | 2 | True | 0 | ROZPOCET
| VV |  | SV01b,d | [14 empty] | VV | 2 | 1 | True | 0 | ROZPOCET
| VV |  | 45 |  | 45 | [12 empty] | VV | 2 | 2 | True | 0 | ROZPOCET
| VV |  | SV03a,b,c | [14 empty] | VV | 2 | 1 | True | 0 | ROZPOCET
| VV |  | 283,5 |  | 283.5 | [12 empty] | VV | 2 | 2 | True | 0 | ROZPOCET
| VV |  | nad VZT | [14 empty] | VV | 2 | 1 | True | 0 | ROZPOCET
| VV |  | 2,0 |  | 2 | [12 empty] | VV | 2 | 2 | True | 0 | ROZPOCET
| VV |  | Součet |  | 659.7 | [12 empty] | VV | 2 | 4 | True | 1 | ROZPOCET
293 | M | 28376142 | klín izolační spád do 5% EPS 150 | m3 | 113.78 |  | 0 | CS ÚRS 2025 01 |  | základní |  | 0 | 0.025 | 2.8445 | 0 | 0 | 32 | M | 2 |  |  |  | ROZPOCET | 0 | 0 | 0 | 0 | 0 | 1 | 0 | 16 | 1414539683
| PP |  | klín izolační spád do 5% EPS 150 | [14 empty] | PP | 2
| VV |  | viz TZ_AB, situační výkresy, výkresová a textová část D.1.1, D.1.2 a D.1.3 | [14 empty] | VV | 2 | 1 | True | 0 | ROZPOCET
| VV |  | SV02 | [14 empty] | VV | 2 | 1 | True | 0 | ROZPOCET
| VV |  | 105*(0,02+0,295/2) |  | 17.588 | [12 empty] | VV | 2 | 2 | True | 0 | ROZPOCET
| VV |  | SV01c | [14 empty] | VV | 2 | 1 | True | 0 | ROZPOCET
| VV |  | 46*(0,02+0,315/2) |  | 8.165 | [12 empty] | VV | 2 | 2 | True | 0 | ROZPOCET
| VV |  | SV01a | [14 empty] | VV | 2 | 1 | True | 0 | ROZPOCET
| VV |  | 178,2*(0,02+0,315/2) |  | 31.631 | [12 empty] | VV | 2 | 2 | True | 0 | ROZPOCET
| VV |  | SV01b,d | [14 empty] | VV | 2 | 1 | True | 0 | ROZPOCET
| VV |  | 45*(0,02+0,315/2) |  | 7.988 | [12 empty] | VV | 2 | 2 | True | 0 | ROZPOCET
| VV |  | SV03a,b,c | [14 empty] | VV | 2 | 1 | True | 0 | ROZPOCET
| VV |  | 283,5*(0,02+0,225/2) |  | 37.564 | [12 empty] | VV | 2 | 2 | True | 0 | ROZPOCET
| VV |  | nad VZT | [14 empty] | VV | 2 | 1 | True | 0 | ROZPOCET
| VV |  | 2,0*(0,14+0,22/2) |  | 0.5 | [12 empty] | VV | 2 | 2 | True | 0 | ROZPOCET
| VV |  | Součet |  | 103.436 | [12 empty] | VV | 2 | 4 | True | 1 | ROZPOCET
| VV |  | 103,436*1,1 'Přepočtené koeficientem množství |  | 113.78 | [12 empty] | VV | 2 | 2 | False | 1 | ROZPOCET
294 | K | 713141263 | Přikotvení tepelné izolace šrouby do betonu pro izolaci tl přes 240 mm | m2 | 835.9 |  | 0 | CS ÚRS 2025 01 |  | základní |  | 0 | 0.00010344 | 0.086465 | 0 | 0 | 16 | K | 2 |  |  |  | ROZPOCET | 0 | 0 | 0 | 0 | 0 | 1 | 0 | 16 | -612934221
| PP |  | Montáž tepelné izolace střech plochých mechanické přikotvení šrouby včetně dodávky šroubů, bez položení tepelné izolace tl. izolace přes 240 mm do betonu | [14 empty] | PP | 2
| Online PSC |  | https://podminky.urs.cz/item/CS_URS_2025_01/713141263 | [14 empty] | Online PSC | 2
| VV |  | viz TZ_AB, situační výkresy, výkresová a textová část D.1.1, D.1.2 a D.1.3 | [14 empty] | VV | 2 | 1 | True | 0 | ROZPOCET
| VV |  | SV02 | [14 empty] | VV | 2 | 1 | True | 0 | ROZPOCET
| VV |  | 105 |  | 105 | [12 empty] | VV | 2 | 2 | True | 0 | ROZPOCET
| VV |  | SV01c | [14 empty] | VV | 2 | 1 | True | 0 | ROZPOCET
| VV |  | 46 |  | 46 | [12 empty] | VV | 2 | 2 | True | 0 | ROZPOCET
| VV |  | SV01a - MV | [14 empty] | VV | 2 | 1 | True | 0 | ROZPOCET
| VV |  | 178,2 |  | 178.2 | [12 empty] | VV | 2 | 2 | True | 0 | ROZPOCET
| VV |  | SV01a | [14 empty] | VV | 2 | 1 | True | 0 | ROZPOCET
| VV |  | 178,2 |  | 178.2 | [12 empty] | VV | 2 | 2 | True | 0 | ROZPOCET
| VV |  | SV01b,d | [14 empty] | VV | 2 | 1 | True | 0 | ROZPOCET
| VV |  | 45 |  | 45 | [12 empty] | VV | 2 | 2 | True | 0 | ROZPOCET
| VV |  | SV03a,b,c | [14 empty] | VV | 2 | 1 | True | 0 | ROZPOCET
| VV |  | 283,5 |  | 283.5 | [12 empty] | VV | 2 | 2 | True | 0 | ROZPOCET
| VV |  | Součet |  | 835.9 | [12 empty] | VV | 2 | 4 | True | 1 | ROZPOCET
295 | K | 713141376 | Montáž spádové izolace na zhlaví atiky š přes 500 do 1000 mm lepené za studena nízkoexpanzní (PUR) pěnou | m | 183.6 |  | 0 | CS ÚRS 2025 01 |  | základní |  | 0 | 0.00019 | 0.034884 | 0 | 0 | 16 | K | 2 |  |  |  | ROZPOCET | 0 | 0 | 0 | 0 | 0 | 1 | 0 | 16 | 1143175328
| PP |  | Montáž tepelné izolace střech plochých spádovými klíny na zhlaví atiky šířky přes 500 do 1000 mm přilepenými za studena nízkoexpanzní (PUR) pěnou | [14 empty] | PP | 2
| Online PSC |  | https://podminky.urs.cz/item/CS_URS_2025_01/713141376 | [14 empty] | Online PSC | 2
| VV |  | viz TZ_AB, situační výkresy, výkresová a textová část D.1.1, D.1.2 a D.1.3 | [14 empty] | VV | 2 | 1 | True | 0 | ROZPOCET
| VV |  | atika | [14 empty] | VV | 2 | 1 | True | 0 | ROZPOCET
| VV |  | 89 |  | 89 | [12 empty] | VV | 2 | 2 | True | 0 | ROZPOCET
| VV |  | 75,5 |  | 75.5 | [12 empty] | VV | 2 | 2 | True | 0 | ROZPOCET
| VV |  | 15,9 |  | 15.9 | [12 empty] | VV | 2 | 2 | True | 0 | ROZPOCET
| VV |  | 3,2 |  | 3.2 | [12 empty] | VV | 2 | 2 | True | 0 | ROZPOCET
| VV |  | Součet |  | 183.6 | [12 empty] | VV | 2 | 4 | True | 1 | ROZPOCET
296 | M | 28376142 | klín izolační spád do 5% EPS 150 | m3 | 19.592 |  | 0 | CS ÚRS 2025 01 |  | základní |  | 0 | 0.025 | 0.4898 | 0 | 0 | 32 | M | 2 |  |  |  | ROZPOCET | 0 | 0 | 0 | 0 | 0 | 1 | 0 | 16 | 1961541729
| PP |  | klín izolační spád do 5% EPS 150 | [14 empty] | PP | 2
| VV |  | viz TZ_AB, situační výkresy, výkresová a textová část D.1.1, D.1.2 a D.1.3 | [14 empty] | VV | 2 | 1 | True | 0 | ROZPOCET
| VV |  | atika | [14 empty] | VV | 2 | 1 | True | 0 | ROZPOCET
| VV |  | 89*0,7*0,15 |  | 9.345 | [12 empty] | VV | 2 | 2 | True | 0 | ROZPOCET
| VV |  | 75,5*0,6*0,15 |  | 6.795 | [12 empty] | VV | 2 | 2 | True | 0 | ROZPOCET
| VV |  | 15,9*0,6*0,15 |  | 1.431 | [12 empty] | VV | 2 | 2 | True | 0 | ROZPOCET
| VV |  | 3,2*0,5*0,15 |  | 0.24 | [12 empty] | VV | 2 | 2 | True | 0 | ROZPOCET
| VV |  | Součet |  | 17.811 | [12 empty] | VV | 2 | 4 | True | 1 | ROZPOCET
| VV |  | 17,811*1,1 'Přepočtené koeficientem množství |  | 19.592 | [12 empty] | VV | 2 | 2 | False | 1 | ROZPOCET
297 | K | 71300101.x | D+M Tepelná izolace z minerální vaty pro výplň vlysů trapézového plechu | m3 | 20.023 |  | 0 |  |  | základní |  | 0 | 0 | 0 | 0 | 0 | 16 | K | 2 |  |  |  | ROZPOCET | 0 | 0 | 0 | 0 | 0 | 1 | 0 | 16 | 160212465
| PP |  | D+M Tepelná izolace z minerální vaty pro výplň vlysů trapézového plechu | [14 empty] | PP | 2
| VV |  | viz TZ_AB, situační výkresy, výkresová a textová část D.1.1, D.1.2 a D.1.3 | [14 empty] | VV | 2 | 1 | True | 0 | ROZPOCET
| VV |  | SV01a | [14 empty] | VV | 2 | 1 | True | 0 | ROZPOCET
| VV |  | (12,8/0,28)*14,6*0,03 |  | 20.023 | [12 empty] | VV | 2 | 2 | True | 1 | ROZPOCET
298 | K | 713001.x | D+M Dilatační páska tl. 20 mm přes celou vrstvu podlahy | m | 866.4 |  | 0 |  |  | základní |  | 0 | 0 | 0 | 0 | 0 | 16 | K | 2 |  |  |  | ROZPOCET | 0 | 0 | 0 | 0 | 0 | 1 | 0 | 16 | -549992748
| PP |  | D+M Dilatační páska tl. 20 mm přes celou vrstvu podlahy | [14 empty] | PP | 2
| VV |  | viz TZ_AB, situační výkresy, výkresová a textová část D.1.1, D.1.2 a D.1.3 | [14 empty] | VV | 2 | 1 | True | 0 | ROZPOCET
| VV |  | keramika | [14 empty] | VV | 2 | 1 | True | 0 | ROZPOCET
| VV |  | 424,25 |  | 424.25 | [12 empty] | VV | 2 | 2 | True | 0 | ROZPOCET
| VV |  | pvc | [14 empty] | VV | 2 | 1 | True | 0 | ROZPOCET
| VV |  | 183,25 |  | 183.25 | [12 empty] | VV | 2 | 2 | True | 0 | ROZPOCET
| VV |  | 62,3 |  | 62.3 | [12 empty] | VV | 2 | 2 | True | 0 | ROZPOCET
| VV |  | stěrka | [14 empty] | VV | 2 | 1 | True | 0 | ROZPOCET
| VV |  | 196,6 |  | 196.6 | [12 empty] | VV | 2 | 2 | True | 0 | ROZPOCET
| VV |  | Součet |  | 866.4 | [12 empty] | VV | 2 | 4 | True | 1 | ROZPOCET
299 | K | 7135001.x | D+M Dilatační výplň spáry vnitřní zdivo x stropní kce - minerální vata tl. 20 mm | m2 | 56.953 |  | 0 |  |  | základní |  | 0 | 0 | 0 | 0 | 0 | 16 | K | 2 |  |  |  | ROZPOCET | 0 | 0 | 0 | 0 | 0 | 1 | 0 | 16 | 1007750439
| PP |  | D+M Dilatační výplň spáry vnitřní zdivo x stropní kce - minerální vata tl. 20 mm | [14 empty] | PP | 2
| VV |  | viz TZ_AB, situační výkresy, výkresová a textová část D.1.1, D.1.2 a D.1.3 | [14 empty] | VV | 2 | 1 | True | 0 | ROZPOCET
| VV |  | 1S | [14 empty] | VV | 2 | 1 | True | 0 | ROZPOCET
| VV |  | 3,5*0,25 |  | 0.875 | [12 empty] | VV | 2 | 2 | True | 0 | ROZPOCET
| VV |  | 22,25*0,25 |  | 5.563 | [12 empty] | VV | 2 | 2 | True | 0 | ROZPOCET
| VV |  | 3,25*0,25 |  | 0.813 | [12 empty] | VV | 2 | 2 | True | 0 | ROZPOCET
| VV |  | 3,25*0,25 |  | 0.813 | [12 empty] | VV | 2 | 2 | True | 0 | ROZPOCET
| VV |  | 1NP | [14 empty] | VV | 2 | 1 | True | 0 | ROZPOCET
| VV |  | 18,5*0,25 |  | 4.625 | [12 empty] | VV | 2 | 2 | True | 0 | ROZPOCET
| VV |  | 3,25*0,25 |  | 0.813 | [12 empty] | VV | 2 | 2 | True | 0 | ROZPOCET
| VV |  | 3,25*0,25 |  | 0.813 | [12 empty] | VV | 2 | 2 | True | 0 | ROZPOCET
| VV |  | 2NP | [14 empty] | VV | 2 | 1 | True | 0 | ROZPOCET
| VV |  | 14,0*0,25 |  | 3.5 | [12 empty] | VV | 2 | 2 | True | 0 | ROZPOCET
| VV |  | 3,25*0,25 |  | 0.813 | [12 empty] | VV | 2 | 2 | True | 0 | ROZPOCET
| VV |  | 3,25*0,25 |  | 0.813 | [12 empty] | VV | 2 | 2 | True | 0 | ROZPOCET
| VV |  | 3NP | [14 empty] | VV | 2 | 1 | True | 0 | ROZPOCET
| VV |  | 16,0*0,25 |  | 4 | [12 empty] | VV | 2 | 2 | True | 0 | ROZPOCET
| VV |  | 3,25*0,25 |  | 0.813 | [12 empty] | VV | 2 | 2 | True | 0 | ROZPOCET
| VV |  | 3,25*0,25 |  | 0.813 | [12 empty] | VV | 2 | 2 | True | 0 | ROZPOCET
| VV |  | 3,5*0,25 |  | 0.875 | [12 empty] | VV | 2 | 2 | True | 0 | ROZPOCET
| VV |  | 4,75*0,25 |  | 1.188 | [12 empty] | VV | 2 | 2 | True | 0 | ROZPOCET
| VV |  | 1S | [14 empty] | VV | 2 | 1 | True | 0 | ROZPOCET
| VV |  | 14*0,2 |  | 2.8 | [12 empty] | VV | 2 | 2 | True | 0 | ROZPOCET
| VV |  | 13,75*0,2 |  | 2.75 | [12 empty] | VV | 2 | 2 | True | 0 | ROZPOCET
| VV |  | 13,75*0,2 |  | 2.75 | [12 empty] | VV | 2 | 2 | True | 0 | ROZPOCET
| VV |  | 13,75*0,2 |  | 2.75 | [12 empty] | VV | 2 | 2 | True | 0 | ROZPOCET
| VV |  | 13,75*0,2 |  | 2.75 | [12 empty] | VV | 2 | 2 | True | 0 | ROZPOCET
| VV |  | 13,75*0,2 |  | 2.75 | [12 empty] | VV | 2 | 2 | True | 0 | ROZPOCET
| VV |  | 1S | [14 empty] | VV | 2 | 1 | True | 0 | ROZPOCET
| VV |  | 4,0*0,15 |  | 0.6 | [12 empty] | VV | 2 | 2 | True | 0 | ROZPOCET
| VV |  | 2,75*0,15 |  | 0.413 | [12 empty] | VV | 2 | 2 | True | 0 | ROZPOCET
| VV |  | 2,75*0,15 |  | 0.413 | [12 empty] | VV | 2 | 2 | True | 0 | ROZPOCET
| VV |  | 2,75*0,15 |  | 0.413 | [12 empty] | VV | 2 | 2 | True | 0 | ROZPOCET
| VV |  | 6,5*0,15 |  | 0.975 | [12 empty] | VV | 2 | 2 | True | 0 | ROZPOCET
| VV |  | (2*0,25+1,0)*0,15 |  | 0.225 | [12 empty] | VV | 2 | 2 | True | 0 | ROZPOCET
| VV |  | 2,25*0,15 |  | 0.338 | [12 empty] | VV | 2 | 2 | True | 0 | ROZPOCET
| VV |  | 4,0*0,15 |  | 0.6 | [12 empty] | VV | 2 | 2 | True | 0 | ROZPOCET
| VV |  | 4,0*0,15 |  | 0.6 | [12 empty] | VV | 2 | 2 | True | 0 | ROZPOCET
| VV |  | 4,0*0,15 |  | 0.6 | [12 empty] | VV | 2 | 2 | True | 0 | ROZPOCET
| VV |  | 4,0*0,15 |  | 0.6 | [12 empty] | VV | 2 | 2 | True | 0 | ROZPOCET
| VV |  | 1,25*0,15 |  | 0.188 | [12 empty] | VV | 2 | 2 | True | 0 | ROZPOCET
| VV |  | 4,75*0,15 |  | 0.713 | [12 empty] | VV | 2 | 2 | True | 0 | ROZPOCET
| VV |  | 4,75*0,15 |  | 0.713 | [12 empty] | VV | 2 | 2 | True | 0 | ROZPOCET
| VV |  | 4,75*0,15 |  | 0.713 | [12 empty] | VV | 2 | 2 | True | 0 | ROZPOCET
| VV |  | 2,75*0,15 |  | 0.413 | [12 empty] | VV | 2 | 2 | True | 0 | ROZPOCET
| VV |  | 2,75*0,15 |  | 0.413 | [12 empty] | VV | 2 | 2 | True | 0 | ROZPOCET
| VV |  | 2,75*0,15 |  | 0.413 | [12 empty] | VV | 2 | 2 | True | 0 | ROZPOCET
| VV |  | 3,0*0,15 |  | 0.45 | [12 empty] | VV | 2 | 2 | True | 0 | ROZPOCET
| VV |  | 1NP | [14 empty] | VV | 2 | 1 | True | 0 | ROZPOCET
| VV |  | (2*0,25+1,0)*0,15 |  | 0.225 | [12 empty] | VV | 2 | 2 | True | 0 | ROZPOCET
| VV |  | 2NP | [14 empty] | VV | 2 | 1 | True | 0 | ROZPOCET
| VV |  | (2*0,25+1,0)*0,15 |  | 0.225 | [12 empty] | VV | 2 | 2 | True | 0 | ROZPOCET
| VV |  | 3NP | [14 empty] | VV | 2 | 1 | True | 0 | ROZPOCET
| VV |  | (2*0,25+1,0)*0,15 |  | 0.225 | [12 empty] | VV | 2 | 2 | True | 0 | ROZPOCET
| VV |  | 3,5*0,15 |  | 0.525 | [12 empty] | VV | 2 | 2 | True | 0 | ROZPOCET
| VV |  | 1,5*0,15 |  | 0.225 | [12 empty] | VV | 2 | 2 | True | 0 | ROZPOCET
| VV |  | 2,0*0,15 |  | 0.3 | [12 empty] | VV | 2 | 2 | True | 0 | ROZPOCET
| VV |  | 2,0*0,15 |  | 0.3 | [12 empty] | VV | 2 | 2 | True | 0 | ROZPOCET
| VV |  | 9,7*0,15 |  | 1.455 | [12 empty] | VV | 2 | 2 | True | 0 | ROZPOCET
| VV |  | Součet |  | 56.953 | [12 empty] | VV | 2 | 4 | True | 1 | ROZPOCET
300 | K | 7139001.x | D+M Výplň minerální vatou tl. 120 mm prostoru mezi sloupkopříčkovou fasádou a nosnou kcí | m2 | 13.765 |  | 0 |  |  | základní |  | 0 | 0 | 0 | 0 | 0 | 16 | K | 2 |  |  |  | ROZPOCET | 0 | 0 | 0 | 0 | 0 | 1 | 0 | 16 | -438933518
| PP |  | D+M Výplň minerální vatou tl. 120 mm prostoru mezi sloupkopříčkovou fasádou a nosnou kcí | [14 empty] | PP | 2
| VV |  | viz TZ_AB, situační výkresy, výkresová a textová část D.1.1, D.1.2 a D.1.3 | [14 empty] | VV | 2 | 1 | True | 0 | ROZPOCET
| VV |  | (5,2+3,5)*0,6 |  | 5.22 | [12 empty] | VV | 2 | 2 | True | 0 | ROZPOCET
| VV |  | 0,4*(3,5+4,4+3,6+3,3) |  | 5.92 | [12 empty] | VV | 2 | 2 | True | 0 | ROZPOCET
| VV |  | 3,5*0,75 |  | 2.625 | [12 empty] | VV | 2 | 2 | True | 0 | ROZPOCET
| VV |  | Součet |  | 13.765 | [12 empty] | VV | 2 | 4 | True | 1 | ROZPOCET
301 | K | 998713103 | Přesun hmot tonážní pro izolace tepelné v objektech v přes 12 do 24 m | t | 16.216 |  | 0 | CS ÚRS 2025 01 |  | základní |  | 0 | 0 | 0 | 0 | 0 | 16 | K | 2 |  |  |  | ROZPOCET | 0 | 0 | 0 | 0 | 0 | 1 | 0 | 16 | 1520569748
| PP |  | Přesun hmot pro izolace tepelné stanovený z hmotnosti přesunovaného materiálu vodorovná dopravní vzdálenost do 50 m s užitím mechanizace v objektech výšky přes 12 m do 24 m | [14 empty] | PP | 2
| Online PSC |  | https://podminky.urs.cz/item/CS_URS_2025_01/998713103 | [14 empty] | Online PSC | 2
| D | 714 | Akustická a protiotřesová opatření |  |  |  | 0 |  |  |  |  | 0 |  | 0.92973 |  | 0 | 2 | D | 1 |  |  |  | ROZPOCET | [6 empty] | 0
302 | K | 7141001.x | D+M Akustický obklad víceúčelového sálu ve 3NP | m2 | 16.44 |  | 0 |  |  | základní |  | 0 | 0.0024 | 0.039456 | 0 | 0 | 16 | K | 2 |  |  |  | ROZPOCET | 0 | 0 | 0 | 0 | 0 | 1 | 0 | 16 | -1836566113
| PP |  | D+M Akustický obklad víceúčelového sálu ve 3NP, panely 2700x1200 mm, tl. 40 mm, jádro ze skelné vaty o vysoké hustotě, tkanina ze skelných vláken s vysokou odolností proti nárazu, odolnost vůči náraz, montáž přímo na stěnu pomocí systémových profilů, vč. kotvení, příslušenství, dle PD | [14 empty] | PP | 2
| VV |  | viz TZ_AB, situační výkresy, výkresová a textová část D.1.1, D.1.2 a D.1.3 | [14 empty] | VV | 2 | 1 | True | 0 | ROZPOCET
| VV |  | 3NP | [14 empty] | VV | 2 | 1 | True | 0 | ROZPOCET
| VV |  | "311" | [14 empty] | VV | 2 | 1 | True | 0 | ROZPOCET
| VV |  | 13,7*1,2 |  | 16.44 | [12 empty] | VV | 2 | 2 | True | 0 | ROZPOCET
| VV |  | Součet |  | 16.44 | [12 empty] | VV | 2 | 4 | True | 1 | ROZPOCET
303 | K | 71410021.x | D+M Obklad tělocvičny perforovaný akustický | m2 | 244.937 |  | 0 |  |  | základní |  | 0 | 0.0024 | 0.58785 | 0 | 0 | 16 | K | 2 |  |  |  | ROZPOCET | 0 | 0 | 0 | 0 | 0 | 1 | 0 | 16 | -1810796602
| PP |  | D+M Obklad tělocvičny perforovaný akustický, cementotřískové desky tl. 16 mm, nosný kovový rošt s podpěrami á 312 mm, vč. kotvení, příslušenství, dle PD | [14 empty] | PP | 2
| VV |  | viz TZ_AB, situační výkresy, výkresová a textová část D.1.1, D.1.2 a D.1.3 | [14 empty] | VV | 2 | 1 | True | 0 | ROZPOCET
| VV |  | 1NP | [14 empty] | VV | 2 | 1 | True | 0 | ROZPOCET
| VV |  | "105" | [14 empty] | VV | 2 | 1 | True | 0 | ROZPOCET
| VV |  | 2*18,3*2,05 |  | 75.03 | [12 empty] | VV | 2 | 2 | True | 0 | ROZPOCET
| VV |  | 13,2*2,05 |  | 27.06 | [12 empty] | VV | 2 | 2 | True | 0 | ROZPOCET
| VV |  | 2,5*2,05-1,3*0,68 |  | 4.241 | [12 empty] | VV | 2 | 2 | True | 0 | ROZPOCET
| VV |  | 1,0*2,05 |  | 2.05 | [12 empty] | VV | 2 | 2 | True | 0 | ROZPOCET
| VV |  | 1,0*2,05 |  | 2.05 | [12 empty] | VV | 2 | 2 | True | 0 | ROZPOCET
| VV |  | v místě OT | [14 empty] | VV | 2 | 1 | True | 0 | ROZPOCET
| VV |  | 7,0*4,05 |  | 28.35 | [12 empty] | VV | 2 | 2 | True | 0 | ROZPOCET
| VV |  | 3,25*4,05 |  | 13.163 | [12 empty] | VV | 2 | 2 | True | 0 | ROZPOCET
| VV |  | 5,5*4,05 |  | 22.275 | [12 empty] | VV | 2 | 2 | True | 0 | ROZPOCET
| VV |  | 3,7*4,05 |  | 14.985 | [12 empty] | VV | 2 | 2 | True | 0 | ROZPOCET
| VV |  | 6,9*2,1 |  | 14.49 | [12 empty] | VV | 2 | 2 | True | 0 | ROZPOCET
| VV |  | 7,5*4,05 |  | 30.375 | [12 empty] | VV | 2 | 2 | True | 0 | ROZPOCET
| VV |  | záklop | [14 empty] | VV | 2 | 1 | True | 0 | ROZPOCET
| VV |  | (9*3,25+1,8)*0,35 |  | 10.868 | [12 empty] | VV | 2 | 2 | True | 0 | ROZPOCET
| VV |  | Součet |  | 244.937 | [12 empty] | VV | 2 | 4 | True | 1 | ROZPOCET
304 | K | 71410022.x | D+M Obklad tělocvičny plný | m2 | 126.012 |  | 0 |  |  | základní |  | 0 | 0.0024 | 0.30243 | 0 | 0 | 16 | K | 2 |  |  |  | ROZPOCET | 0 | 0 | 0 | 0 | 0 | 1 | 0 | 16 | 1186025890
| PP |  | D+M Obklad tělocvičny plný, cementotřískové desky tl. 16 mm, nosný kovový rošt s podpěrami á 312 mm, vč. kotvení, příslušenství, dle PD | [14 empty] | PP | 2
| VV |  | viz TZ_AB, situační výkresy, výkresová a textová část D.1.1, D.1.2 a D.1.3 | [14 empty] | VV | 2 | 1 | True | 0 | ROZPOCET
| VV |  | 1NP | [14 empty] | VV | 2 | 1 | True | 0 | ROZPOCET
| VV |  | "105" | [14 empty] | VV | 2 | 1 | True | 0 | ROZPOCET
| VV |  | 2*18,3*2,0 |  | 73.2 | [12 empty] | VV | 2 | 2 | True | 0 | ROZPOCET
| VV |  | -(2*1,7*2,02) |  | -6.868 | [12 empty] | VV | 2 | 2 | True | 0 | ROZPOCET
| VV |  | 13,2*2,0 |  | 26.4 | [12 empty] | VV | 2 | 2 | True | 0 | ROZPOCET
| VV |  | 2,5*2,0-1,3*2,0 |  | 2.4 | [12 empty] | VV | 2 | 2 | True | 0 | ROZPOCET
| VV |  | 1,0*2,0 |  | 2 | [12 empty] | VV | 2 | 2 | True | 0 | ROZPOCET
| VV |  | 1,0*2,0 |  | 2 | [12 empty] | VV | 2 | 2 | True | 0 | ROZPOCET
| VV |  | 12,8*2,1 |  | 26.88 | [12 empty] | VV | 2 | 2 | True | 0 | ROZPOCET
| VV |  | Součet |  | 126.012 | [12 empty] | VV | 2 | 4 | True | 1 | ROZPOCET
| D | 762 | Konstrukce tesařské |  |  |  | 0 |  |  |  |  | 0 |  | 1.6956 |  | 0 | 2 | D | 1 |  |  |  | ROZPOCET | [6 empty] | 0
305 | K | 762001.x | D+M Deska z vodovzdorné překližky tl. 30 mm, pro ukončení VZT šachty | m2 | 1.7 |  | 0 |  |  | základní |  | 0 | 0 | 0 | 0 | 0 | 16 | K | 2 |  |  |  | ROZPOCET | 0 | 0 | 0 | 0 | 0 | 1 | 0 | 16 | -1081045989
| PP |  | D+M Deska z vodovzdorné překližky tl. 30 mm, pro ukončení VZT šachty | [14 empty] | PP | 2
| VV |  | viz TZ_AB, situační výkresy, výkresová a textová část D.1.1, D.1.2 a D.1.3 | [14 empty] | VV | 2 | 1 | True | 0 | ROZPOCET
| VV |  | 1,7 |  | 1.7 | [12 empty] | VV | 2 | 2 | True | 1 | ROZPOCET
306 | K | 762008.x | D+M Deska z vodovzdorné překližky tl. 18 mm, pro ukončení skladby střechy u okapu | m2 | 5 |  | 0 |  |  | základní |  | 0 | 0 | 0 | 0 | 0 | 16 | K | 2 |  |  |  | ROZPOCET | 0 | 0 | 0 | 0 | 0 | 1 | 0 | 16 | -191692438
| PP |  | D+M Deska z vodovzdorné překližky tl. 18 mm, pro ukončení skladby střechy u okapu, vč. kotvení a průběžné latě, dle PD | [14 empty] | PP | 2
| VV |  | viz TZ_AB, situační výkresy, výkresová a textová část D.1.1, D.1.2 a D.1.3 | [14 empty] | VV | 2 | 1 | True | 0 | ROZPOCET
| VV |  | 2*0,5*5,0 |  | 5 | [12 empty] | VV | 2 | 2 | True | 1 | ROZPOCET
307 | K | 762361331 | Konstrukční a vyrovnávací vrstva pod klempířské prvky (atiky) z vodovzdorné překližky tl 18 mm | m2 | 118.74 |  | 0 | CS ÚRS 2025 01 |  | základní |  | 0 | 0.01428 | 1.6956 | 0 | 0 | 16 | K | 2 |  |  |  | ROZPOCET | 0 | 0 | 0 | 0 | 0 | 1 | 0 | 16 | -1288417667
| PP |  | Konstrukční vrstva pod klempířské prvky pro oplechování horních ploch zdí a nadezdívek (atik) z vodovzdorné překližky šroubovaných do podkladu, tloušťky desky 18 mm | [14 empty] | PP | 2
| Online PSC |  | https://podminky.urs.cz/item/CS_URS_2025_01/762361331 | [14 empty] | Online PSC | 2
| VV |  | viz TZ_AB, situační výkresy, výkresová a textová část D.1.1, D.1.2 a D.1.3 | [14 empty] | VV | 2 | 1 | True | 0 | ROZPOCET
| VV |  | atika | [14 empty] | VV | 2 | 1 | True | 0 | ROZPOCET
| VV |  | 89*0,7 |  | 62.3 | [12 empty] | VV | 2 | 2 | True | 0 | ROZPOCET
| VV |  | 75,5*0,6 |  | 45.3 | [12 empty] | VV | 2 | 2 | True | 0 | ROZPOCET
| VV |  | 15,9*0,6 |  | 9.54 | [12 empty] | VV | 2 | 2 | True | 0 | ROZPOCET
| VV |  | 3,2*0,5 |  | 1.6 | [12 empty] | VV | 2 | 2 | True | 0 | ROZPOCET
| VV |  | Součet |  | 118.74 | [12 empty] | VV | 2 | 4 | True | 1 | ROZPOCET
308 | K | 998762103 | Přesun hmot tonážní pro kce tesařské v objektech v přes 12 do 24 m | t | 1.696 |  | 0 | CS ÚRS 2025 01 |  | základní |  | 0 | 0 | 0 | 0 | 0 | 16 | K | 2 |  |  |  | ROZPOCET | 0 | 0 | 0 | 0 | 0 | 1 | 0 | 16 | 1804385496
| PP |  | Přesun hmot pro konstrukce tesařské stanovený z hmotnosti přesunovaného materiálu vodorovná dopravní vzdálenost do 50 m základní v objektech výšky přes 12 do 24 m | [14 empty] | PP | 2
| Online PSC |  | https://podminky.urs.cz/item/CS_URS_2025_01/998762103 | [14 empty] | Online PSC | 2
| D | 763 | Konstrukce suché výstavby |  |  |  | 0 |  |  |  |  | 0 |  | 5.129 |  | 0.1214 | 2 | D | 1 |  |  |  | ROZPOCET | [6 empty] | 0
309 | K | 763121921 | Zhotovení otvoru vel. do 0,1 m2 v SDK předsazené stěně tl přes 100 mm s vyztužením profily | kus | 8 |  | 0 | CS ÚRS 2025 01 |  | základní |  | 0 | 0.00115 | 0.0092 | 0.0028 | 0.0224 | 16 | K | 2 |  |  |  | ROZPOCET | 0 | 0 | 0 | 0 | 0 | 1 | 0 | 16 | 2053849434
| PP |  | Zhotovení otvorů v předsazených a šachtových stěnách ze sádrokartonových desek pro prostupy (voda, elektro, topení, VZT), osvětlení, okna, revizní klapky a dvířka včetně vyztužení profily pro stěnu tl. přes 100 mm, velikost do 0,10 m2 | [14 empty] | PP | 2
| Online PSC |  | https://podminky.urs.cz/item/CS_URS_2025_01/763121921 | [14 empty] | Online PSC | 2
| VV |  | viz TZ_AB, situační výkresy, výkresová a textová část D.1.1, D.1.2 a D.1.3 | [14 empty] | VV | 2 | 1 | True | 0 | ROZPOCET
| VV |  | "V39" 8 |  | 8 | [12 empty] | VV | 2 | 2 | True | 1 | ROZPOCET
310 | K | 763131911 | Zhotovení otvoru vel. do 0,1 m2 v SDK podhledu a podkroví s vyztužením profily | kus | 5 |  | 0 | CS ÚRS 2025 01 |  | základní |  | 0 | 0.00064 | 0.0032 | 0.0022 | 0.011 | 16 | K | 2 |  |  |  | ROZPOCET | 0 | 0 | 0 | 0 | 0 | 1 | 0 | 16 | 220783794
| PP |  | Zhotovení otvorů v podhledech a podkrovích ze sádrokartonových desek pro prostupy (voda, elektro, topení, VZT), osvětlení, sprinklery, revizní klapky a dvířka včetně vyztužení profily, velikost do 0,10 m2 | [14 empty] | PP | 2
| Online PSC |  | https://podminky.urs.cz/item/CS_URS_2025_01/763131911 | [14 empty] | Online PSC | 2
| VV |  | viz TZ_AB, situační výkresy, výkresová a textová část D.1.1, D.1.2 a D.1.3 | [14 empty] | VV | 2 | 1 | True | 0 | ROZPOCET
| VV |  | "V40, V41" 1+4 |  | 5 | [12 empty] | VV | 2 | 2 | True | 1 | ROZPOCET
311 | K | 763131914 | Zhotovení otvoru vel. přes 0,5 do 1 m2 v SDK podhledu a podkroví s vyztužením profily | kus | 4 |  | 0 | CS ÚRS 2025 01 |  | základní |  | 0 | 0.00212 | 0.00848 | 0.022 | 0.088 | 16 | K | 2 |  |  |  | ROZPOCET | 0 | 0 | 0 | 0 | 0 | 1 | 0 | 16 | -88997847
| PP |  | Zhotovení otvorů v podhledech a podkrovích ze sádrokartonových desek pro prostupy (voda, elektro, topení, VZT), osvětlení, sprinklery, revizní klapky a dvířka včetně vyztužení profily, velikost přes 0,50 do 1,00 m2 | [14 empty] | PP | 2
| Online PSC |  | https://podminky.urs.cz/item/CS_URS_2025_01/763131914 | [14 empty] | Online PSC | 2
| VV |  | viz TZ_AB, situační výkresy, výkresová a textová část D.1.1, D.1.2 a D.1.3 | [14 empty] | VV | 2 | 1 | True | 0 | ROZPOCET
| VV |  | "V42" 4 |  | 4 | [12 empty] | VV | 2 | 2 | True | 1 | ROZPOCET
312 | K | SS18.x | D+M SDK instalační předstěna tl. 150 mm | m2 | 149.653 |  | 0 |  |  | základní |  | 0 | 0.02547 | 3.8117 | 0 | 0 | 16 | K | 2 |  |  |  | ROZPOCET | 0 | 0 | 0 | 0 | 0 | 1 | 0 | 16 | -1124786403
| PP |  | D+M SDK instalační předstěna tl. 150 mm, profily CW a UW, jednostranné opláštění 2x impregnovaná SDK deska tl. 12,5 mm, minerální izolace 80 mm, zpevnění míst pro kotvení prvků výdřevami a dodatečným vyztužením konstrukčními profily, dle PD | [14 empty] | PP | 2
| VV |  | viz TZ_AB, situační výkresy, výkresová a textová část D.1.1, D.1.2 a D.1.3 | [14 empty] | VV | 2 | 1 | True | 0 | ROZPOCET
| VV |  | 1S | [14 empty] | VV | 2 | 1 | True | 0 | ROZPOCET
| VV |  | "S08" 1,0*3,25 |  | 3.25 | [12 empty] | VV | 2 | 2 | True | 0 | ROZPOCET
| VV |  | "S12" 1,45*3,25 |  | 4.713 | [12 empty] | VV | 2 | 2 | True | 0 | ROZPOCET
| VV |  | "S13" 2*(1,2+0,15)*3,25 |  | 8.775 | [12 empty] | VV | 2 | 2 | True | 0 | ROZPOCET
| VV |  | "S14" 2,1*3,25 |  | 6.825 | [12 empty] | VV | 2 | 2 | True | 0 | ROZPOCET
| VV |  | "S15" 3,9*3,25 |  | 12.675 | [12 empty] | VV | 2 | 2 | True | 0 | ROZPOCET
| VV |  | "S16" 3,9*3,25 |  | 12.675 | [12 empty] | VV | 2 | 2 | True | 0 | ROZPOCET
| VV |  | "S17" 3,9*3,25 |  | 12.675 | [12 empty] | VV | 2 | 2 | True | 0 | ROZPOCET
| VV |  | "S18" 2*(1,2+0,15)*3,25 |  | 8.775 | [12 empty] | VV | 2 | 2 | True | 0 | ROZPOCET
| VV |  | "S20" 2,7*3,25 |  | 8.775 | [12 empty] | VV | 2 | 2 | True | 0 | ROZPOCET
| VV |  | "S22" 2*2,7*3,25 |  | 17.55 | [12 empty] | VV | 2 | 2 | True | 0 | ROZPOCET
| VV |  | "S24" 2*2,7*3,25 |  | 17.55 | [12 empty] | VV | 2 | 2 | True | 0 | ROZPOCET
| VV |  | "S26" 2,7*3,25 |  | 8.775 | [12 empty] | VV | 2 | 2 | True | 0 | ROZPOCET
| VV |  | 3NP | [14 empty] | VV | 2 | 1 | True | 0 | ROZPOCET
| VV |  | "306" 2,0*3,6 |  | 7.2 | [12 empty] | VV | 2 | 2 | True | 0 | ROZPOCET
| VV |  | "308" 2,0*3,6 |  | 7.2 | [12 empty] | VV | 2 | 2 | True | 0 | ROZPOCET
| VV |  | "309" 2,0*3,6 |  | 7.2 | [12 empty] | VV | 2 | 2 | True | 0 | ROZPOCET
| VV |  | "310" 1,4*3,6 |  | 5.04 | [12 empty] | VV | 2 | 2 | True | 0 | ROZPOCET
| VV |  | Součet |  | 149.653 | [12 empty] | VV | 2 | 4 | True | 1 | ROZPOCET
313 | K | 763002.x | D+M SDK šachtová předstěna | m2 | 50.9 |  | 0 |  |  | základní |  | 0 | 0.02547 | 1.2964 | 0 | 0 | 16 | K | 2 |  |  |  | ROZPOCET | 0 | 0 | 0 | 0 | 0 | 1 | 0 | 16 | 1653514003
| PP |  | D+M SDK instalační předstěna, profily CW a UW, jednostranné opláštění 2x impregnovaná SDK deska tl. 12,5 mm, minerální izolace, zpevnění míst pro kotvení prvků výdřevami a dodatečným vyztužením konstrukčními profily, dle PD | [14 empty] | PP | 2
| VV |  | viz TZ_AB, situační výkresy, výkresová a textová část D.1.1, D.1.2 a D.1.3 | [14 empty] | VV | 2 | 1 | True | 0 | ROZPOCET
| VV |  | 1S | [14 empty] | VV | 2 | 1 | True | 0 | ROZPOCET
| VV |  | "S01" 2,8*3,25 |  | 9.1 | [12 empty] | VV | 2 | 2 | True | 0 | ROZPOCET
| VV |  | 1NP | [14 empty] | VV | 2 | 1 | True | 0 | ROZPOCET
| VV |  | "101" 2,8*3,7 |  | 10.36 | [12 empty] | VV | 2 | 2 | True | 0 | ROZPOCET
| VV |  | "104" 1,2*3,7 |  | 4.44 | [12 empty] | VV | 2 | 2 | True | 0 | ROZPOCET
| VV |  | 2NP | [14 empty] | VV | 2 | 1 | True | 0 | ROZPOCET
| VV |  | "201" 2,8*4,5 |  | 12.6 | [12 empty] | VV | 2 | 2 | True | 0 | ROZPOCET
| VV |  | 3NP | [14 empty] | VV | 2 | 1 | True | 0 | ROZPOCET
| VV |  | "301" 2,8*3,6 |  | 10.08 | [12 empty] | VV | 2 | 2 | True | 0 | ROZPOCET
| VV |  | "305" 1,2*3,6 |  | 4.32 | [12 empty] | VV | 2 | 2 | True | 0 | ROZPOCET
| VV |  | Součet |  | 50.9 | [12 empty] | VV | 2 | 4 | True | 1 | ROZPOCET
314 | K | 998763303 | Přesun hmot tonážní pro konstrukce montované z desek v objektech v přes 12 do 24 m | t | 5.129 |  | 0 | CS ÚRS 2025 01 |  | základní |  | 0 | 0 | 0 | 0 | 0 | 16 | K | 2 |  |  |  | ROZPOCET | 0 | 0 | 0 | 0 | 0 | 1 | 0 | 16 | 30219855
| PP |  | Přesun hmot pro konstrukce montované z desek sádrokartonových, sádrovláknitých, cementovláknitých nebo cementových stanovený z hmotnosti přesunovaného materiálu vodorovná dopravní vzdálenost do 50 m základní v objektech výšky přes 12 do 24 m | [14 empty] | PP | 2
| Online PSC |  | https://podminky.urs.cz/item/CS_URS_2025_01/998763303 | [14 empty] | Online PSC | 2
| D | 767 | Konstrukce zámečnické |  |  |  | 0 |  |  |  |  | 0 |  | 3.8408 |  | 0 | 2 | D | 1 |  |  |  | ROZPOCET | [6 empty] | 0
315 | K | 761354259.x | D+M Trapézový plech T150/280, tl. plechu 0,75 mm, povrchová úprava pozink | m2 | 232.8 |  | 0 |  |  | základní |  | 0 | 0.01467 | 3.4152 | 0 | 0 | 4 | K | 2 |  |  |  | ROZPOCET | 0 | 0 | 0 | 0 | 0 | 1 | 0 | 4 | -310595791
| PP |  | D+M Trapézový plech T150/280, tl. plechu 0,75 mm, povrchová úprava pozink, vč. uložení, kotvení, příslušenství, dle PD | [14 empty] | PP | 2
| VV |  | viz TZ_AB, situační výkresy, výkresová a textová část D.1.1, D.1.2 a D.1.3 | [14 empty] | VV | 2 | 1 | True | 0 | ROZPOCET
| VV |  | SV01a | [14 empty] | VV | 2 | 1 | True | 0 | ROZPOCET
| VV |  | "+ztratné a přesahy 20 %" 1,2*194 |  | 232.8 | [12 empty] | VV | 2 | 2 | True | 1 | ROZPOCET
316 | K | 761354287.x | D+M Trapézový plech, výška 18 mm, tl. plechu 0,75 mm | m2 | 29.016 |  | 0 |  |  | základní |  | 0 | 0.01467 | 0.42566 | 0 | 0 | 4 | K | 2 |  |  |  | ROZPOCET | 0 | 0 | 0 | 0 | 0 | 1 | 0 | 4 | -2068797058
| PP |  | D+M Trapézový plech, výška 18 mm, tl. plechu 0,75 mm, povrchová úprava pozink+prášková barva, vč. kotvení k ocelové konstrukci, PÚ, příslušenství, dle PD | [14 empty] | PP | 2
| VV |  | viz TZ_AB, situační výkresy, výkresová a textová část D.1.1, D.1.2 a D.1.3 | [14 empty] | VV | 2 | 1 | True | 0 | ROZPOCET
| VV |  | zastřešení únikového schodiště | [14 empty] | VV | 2 | 1 | True | 0 | ROZPOCET
| VV |  | "+ztratné a přesahy 20 %" 1,2*3,1*7,8 |  | 29.016 | [12 empty] | VV | 2 | 2 | True | 1 | ROZPOCET
317 | K | 767001.x | D+M Kazetový minerální stropní podhled s viditelnou konstrukcí | m2 | 732.6 |  | 0 |  |  | základní |  | 0 | 0 | 0 | 0 | 0 | 16 | K | 2 |  |  |  | ROZPOCET | 0 | 0 | 0 | 0 | 0 | 1 | 0 | 16 | -1688200777
| PP |  | D+M Kazetový minerální stropní podhled s viditelnou konstrukcí, nosné profily, závěsy, desky s baktericidní a fungistatickou úpravou, 600x600x15 mm, vč. veškerého kotvícího, spojovacího a pomocného materiálu, okrajových profilů, označení piktogramů jednotlivých uzávěrů v podhledu | [14 empty] | PP | 2
| P |  | Poznámka k položce: bližší specifikace dle PD | [14 empty] | P | 2
| VV |  | viz TZ_AB, situační výkresy, výkresová a textová část D.1.1, D.1.2 a D.1.3 | [14 empty] | VV | 2 | 1 | True | 0 | ROZPOCET
| VV |  | 1S | [14 empty] | VV | 2 | 1 | True | 0 | ROZPOCET
| VV |  | S01 | [14 empty] | VV | 2 | 1 | True | 0 | ROZPOCET
| VV |  | 50,6 |  | 50.6 | [12 empty] | VV | 2 | 2 | True | 0 | ROZPOCET
| VV |  | S04 | [14 empty] | VV | 2 | 1 | True | 0 | ROZPOCET
| VV |  | 15,7 |  | 15.7 | [12 empty] | VV | 2 | 2 | True | 0 | ROZPOCET
| VV |  | S05 | [14 empty] | VV | 2 | 1 | True | 0 | ROZPOCET
| VV |  | 49,9 |  | 49.9 | [12 empty] | VV | 2 | 2 | True | 0 | ROZPOCET
| VV |  | S06 | [14 empty] | VV | 2 | 1 | True | 0 | ROZPOCET
| VV |  | 8,2 |  | 8.2 | [12 empty] | VV | 2 | 2 | True | 0 | ROZPOCET
| VV |  | S07 | [14 empty] | VV | 2 | 1 | True | 0 | ROZPOCET
| VV |  | 5,2 |  | 5.2 | [12 empty] | VV | 2 | 2 | True | 0 | ROZPOCET
| VV |  | S08 | [14 empty] | VV | 2 | 1 | True | 0 | ROZPOCET
| VV |  | 2,5 |  | 2.5 | [12 empty] | VV | 2 | 2 | True | 0 | ROZPOCET
| VV |  | S10 | [14 empty] | VV | 2 | 1 | True | 0 | ROZPOCET
| VV |  | 28,0 |  | 28 | [12 empty] | VV | 2 | 2 | True | 0 | ROZPOCET
| VV |  | S11 | [14 empty] | VV | 2 | 1 | True | 0 | ROZPOCET
| VV |  | 5,4 |  | 5.4 | [12 empty] | VV | 2 | 2 | True | 0 | ROZPOCET
| VV |  | S12 | [14 empty] | VV | 2 | 1 | True | 0 | ROZPOCET
| VV |  | 2,9 |  | 2.9 | [12 empty] | VV | 2 | 2 | True | 0 | ROZPOCET
| VV |  | S13 | [14 empty] | VV | 2 | 1 | True | 0 | ROZPOCET
| VV |  | 39,3 |  | 39.3 | [12 empty] | VV | 2 | 2 | True | 0 | ROZPOCET
| VV |  | S14 | [14 empty] | VV | 2 | 1 | True | 0 | ROZPOCET
| VV |  | 4,6 |  | 4.6 | [12 empty] | VV | 2 | 2 | True | 0 | ROZPOCET
| VV |  | S15 | [14 empty] | VV | 2 | 1 | True | 0 | ROZPOCET
| VV |  | 12,1 |  | 12.1 | [12 empty] | VV | 2 | 2 | True | 0 | ROZPOCET
| VV |  | S16 | [14 empty] | VV | 2 | 1 | True | 0 | ROZPOCET
| VV |  | 7,8 |  | 7.8 | [12 empty] | VV | 2 | 2 | True | 0 | ROZPOCET
| VV |  | S17 | [14 empty] | VV | 2 | 1 | True | 0 | ROZPOCET
| VV |  | 7,8 |  | 7.8 | [12 empty] | VV | 2 | 2 | True | 0 | ROZPOCET
| VV |  | S18 | [14 empty] | VV | 2 | 1 | True | 0 | ROZPOCET
| VV |  | 12,8 |  | 12.8 | [12 empty] | VV | 2 | 2 | True | 0 | ROZPOCET
| VV |  | S19 | [14 empty] | VV | 2 | 1 | True | 0 | ROZPOCET
| VV |  | 15,7 |  | 15.7 | [12 empty] | VV | 2 | 2 | True | 0 | ROZPOCET
| VV |  | S21 | [14 empty] | VV | 2 | 1 | True | 0 | ROZPOCET
| VV |  | 15,7 |  | 15.7 | [12 empty] | VV | 2 | 2 | True | 0 | ROZPOCET
| VV |  | S23 | [14 empty] | VV | 2 | 1 | True | 0 | ROZPOCET
| VV |  | 15,7 |  | 15.7 | [12 empty] | VV | 2 | 2 | True | 0 | ROZPOCET
| VV |  | S25 | [14 empty] | VV | 2 | 1 | True | 0 | ROZPOCET
| VV |  | 15,7 |  | 15.7 | [12 empty] | VV | 2 | 2 | True | 0 | ROZPOCET
| VV |  | S27 | [14 empty] | VV | 2 | 1 | True | 0 | ROZPOCET
| VV |  | 27,9 |  | 27.9 | [12 empty] | VV | 2 | 2 | True | 0 | ROZPOCET
| VV |  | S29 | [14 empty] | VV | 2 | 1 | True | 0 | ROZPOCET
| VV |  | 20,3 |  | 20.3 | [12 empty] | VV | 2 | 2 | True | 0 | ROZPOCET
| VV |  | S30 | [14 empty] | VV | 2 | 1 | True | 0 | ROZPOCET
| VV |  | 20,3 |  | 20.3 | [12 empty] | VV | 2 | 2 | True | 0 | ROZPOCET
| VV |  | 1NP | [14 empty] | VV | 2 | 1 | True | 0 | ROZPOCET
| VV |  | "101" | [14 empty] | VV | 2 | 1 | True | 0 | ROZPOCET
| VV |  | 52,2 |  | 52.2 | [12 empty] | VV | 2 | 2 | True | 0 | ROZPOCET
| VV |  | "104" | [14 empty] | VV | 2 | 1 | True | 0 | ROZPOCET
| VV |  | 17,0 |  | 17 | [12 empty] | VV | 2 | 2 | True | 0 | ROZPOCET
| VV |  | 2NP | [14 empty] | VV | 2 | 1 | True | 0 | ROZPOCET
| VV |  | "201" | [14 empty] | VV | 2 | 1 | True | 0 | ROZPOCET
| VV |  | 52,2 |  | 52.2 | [12 empty] | VV | 2 | 2 | True | 0 | ROZPOCET
| VV |  | "204" | [14 empty] | VV | 2 | 1 | True | 0 | ROZPOCET
| VV |  | 13,9 |  | 13.9 | [12 empty] | VV | 2 | 2 | True | 0 | ROZPOCET
| VV |  | 3NP | [14 empty] | VV | 2 | 1 | True | 0 | ROZPOCET
| VV |  | "301" | [14 empty] | VV | 2 | 1 | True | 0 | ROZPOCET
| VV |  | 52,2 |  | 52.2 | [12 empty] | VV | 2 | 2 | True | 0 | ROZPOCET
| VV |  | "304" | [14 empty] | VV | 2 | 1 | True | 0 | ROZPOCET
| VV |  | 28,2 |  | 28.2 | [12 empty] | VV | 2 | 2 | True | 0 | ROZPOCET
| VV |  | "305" | [14 empty] | VV | 2 | 1 | True | 0 | ROZPOCET
| VV |  | 25,1 |  | 25.1 | [12 empty] | VV | 2 | 2 | True | 0 | ROZPOCET
| VV |  | "306" | [14 empty] | VV | 2 | 1 | True | 0 | ROZPOCET
| VV |  | 4,3 |  | 4.3 | [12 empty] | VV | 2 | 2 | True | 0 | ROZPOCET
| VV |  | "307" | [14 empty] | VV | 2 | 1 | True | 0 | ROZPOCET
| VV |  | 11,5 |  | 11.5 | [12 empty] | VV | 2 | 2 | True | 0 | ROZPOCET
| VV |  | "308" | [14 empty] | VV | 2 | 1 | True | 0 | ROZPOCET
| VV |  | 6,6 |  | 6.6 | [12 empty] | VV | 2 | 2 | True | 0 | ROZPOCET
| VV |  | "309" | [14 empty] | VV | 2 | 1 | True | 0 | ROZPOCET
| VV |  | 6,6 |  | 6.6 | [12 empty] | VV | 2 | 2 | True | 0 | ROZPOCET
| VV |  | "310" | [14 empty] | VV | 2 | 1 | True | 0 | ROZPOCET
| VV |  | 1,7 |  | 1.7 | [12 empty] | VV | 2 | 2 | True | 0 | ROZPOCET
| VV |  | "312" | [14 empty] | VV | 2 | 1 | True | 0 | ROZPOCET
| VV |  | 10,4 |  | 10.4 | [12 empty] | VV | 2 | 2 | True | 0 | ROZPOCET
| VV |  | Součet |  | 666 | [12 empty] | VV | 2 | 4 | True | 1 | ROZPOCET
| VV |  | 666*1,1 'Přepočtené koeficientem množství |  | 732.6 | [12 empty] | VV | 2 | 2 | False | 1 | ROZPOCET
318 | K | 767001S.x | D+M Svislá část (čelo) kazetového podhledu | m2 | 11.43 |  | 0 |  |  | základní |  | 0 | 0 | 0 | 0 | 0 | 16 | K | 2 |  |  |  | ROZPOCET | 0 | 0 | 0 | 0 | 0 | 1 | 0 | 16 | 803771346
| PP |  | D+M Svislá část (čelo) kazetového podhledu, vč. veškerého kotvícího, spojovacího a pomocného materiálu, okrajových profilů | [14 empty] | PP | 2
| VV |  | viz TZ_AB, situační výkresy, výkresová a textová část D.1.1, D.1.2 a D.1.3 | [14 empty] | VV | 2 | 1 | True | 0 | ROZPOCET
| VV |  | 1S | [14 empty] | VV | 2 | 1 | True | 0 | ROZPOCET
| VV |  | S04 | [14 empty] | VV | 2 | 1 | True | 0 | ROZPOCET
| VV |  | 3,1*0,9 |  | 2.79 | [12 empty] | VV | 2 | 2 | True | 0 | ROZPOCET
| VV |  | S27 | [14 empty] | VV | 2 | 1 | True | 0 | ROZPOCET
| VV |  | 3,5*0,3 |  | 1.05 | [12 empty] | VV | 2 | 2 | True | 0 | ROZPOCET
| VV |  | 1NP | [14 empty] | VV | 2 | 1 | True | 0 | ROZPOCET
| VV |  | "104" | [14 empty] | VV | 2 | 1 | True | 0 | ROZPOCET
| VV |  | 3,8*1,1 |  | 4.18 | [12 empty] | VV | 2 | 2 | True | 0 | ROZPOCET
| VV |  | 2NP | [14 empty] | VV | 2 | 1 | True | 0 | ROZPOCET
| VV |  | "204" | [14 empty] | VV | 2 | 1 | True | 0 | ROZPOCET
| VV |  | 3,1*1,1 |  | 3.41 | [12 empty] | VV | 2 | 2 | True | 0 | ROZPOCET
| VV |  | Součet |  | 11.43 | [12 empty] | VV | 2 | 4 | True | 1 | ROZPOCET
319 | K | 767002.x | D+M Kazetový minerální stropní podhled s viditelnou konstrukcí do vlhkých provozů | m2 | 39.6 |  | 0 |  |  | základní |  | 0 | 0 | 0 | 0 | 0 | 16 | K | 2 |  |  |  | ROZPOCET | 0 | 0 | 0 | 0 | 0 | 1 | 0 | 16 | 863252126
| PP |  | D+M Kazetový minerální stropní podhled s viditelnou konstrukcí do vlhkých provozů, nosné profily, desky s baktericidní a fungistatickou úpravou, 600x600x19 mm, vč. veškerého kotvícího, spojovacího a pomocného materiálu, okrajových profilů, označení piktogramů jednotlivých uzávěrů v podhledu | [14 empty] | PP | 2
| P |  | Poznámka k položce: bližší specifikace dle PD | [14 empty] | P | 2
| VV |  | viz TZ_AB, situační výkresy, výkresová a textová část D.1.1, D.1.2 a D.1.3 | [14 empty] | VV | 2 | 1 | True | 0 | ROZPOCET
| VV |  | 1S | [14 empty] | VV | 2 | 1 | True | 0 | ROZPOCET
| VV |  | S09 | [14 empty] | VV | 2 | 1 | True | 0 | ROZPOCET
| VV |  | 2,6 |  | 2.6 | [12 empty] | VV | 2 | 2 | True | 0 | ROZPOCET
| VV |  | S20 | [14 empty] | VV | 2 | 1 | True | 0 | ROZPOCET
| VV |  | 8,6 |  | 8.6 | [12 empty] | VV | 2 | 2 | True | 0 | ROZPOCET
| VV |  | S22 | [14 empty] | VV | 2 | 1 | True | 0 | ROZPOCET
| VV |  | 8,1 |  | 8.1 | [12 empty] | VV | 2 | 2 | True | 0 | ROZPOCET
| VV |  | S24 | [14 empty] | VV | 2 | 1 | True | 0 | ROZPOCET
| VV |  | 8,1 |  | 8.1 | [12 empty] | VV | 2 | 2 | True | 0 | ROZPOCET
| VV |  | S26 | [14 empty] | VV | 2 | 1 | True | 0 | ROZPOCET
| VV |  | 8,6 |  | 8.6 | [12 empty] | VV | 2 | 2 | True | 0 | ROZPOCET
| VV |  | Součet |  | 36 | [12 empty] | VV | 2 | 4 | True | 1 | ROZPOCET
| VV |  | 36*1,1 'Přepočtené koeficientem množství |  | 39.6 | [12 empty] | VV | 2 | 2 | False | 1 | ROZPOCET
320 | K | 767003.x | D+M Akustický podhled | m2 | 893.86 |  | 0 |  |  | základní |  | 0 | 0 | 0 | 0 | 0 | 16 | K | 2 |  |  |  | ROZPOCET | 0 | 0 | 0 | 0 | 0 | 1 | 0 | 16 | 1254692443
| PP |  | D+M Akustický podhled, nosné profily, mechanicky odolné desky s vlastnostmi dle PD, 1200x600x40 mm, vč. veškerého kotvícího, spojovacího a pomocného materiálu, okrajových profilů, označení piktogramů jednotlivých uzávěrů v podhledu | [14 empty] | PP | 2
| P |  | Poznámka k položce: bližší specifikace dle PD | [14 empty] | P | 2
| VV |  | viz TZ_AB, situační výkresy, výkresová a textová část D.1.1, D.1.2 a D.1.3 | [14 empty] | VV | 2 | 1 | True | 0 | ROZPOCET
| VV |  | S28 | [14 empty] | VV | 2 | 1 | True | 0 | ROZPOCET
| VV |  | 119,2 |  | 119.2 | [12 empty] | VV | 2 | 2 | True | 0 | ROZPOCET
| VV |  | "105" | [14 empty] | VV | 2 | 1 | True | 0 | ROZPOCET
| VV |  | 569,6-8*7,3 |  | 511.2 | [12 empty] | VV | 2 | 2 | True | 0 | ROZPOCET
| VV |  | "311" | [14 empty] | VV | 2 | 1 | True | 0 | ROZPOCET
| VV |  | 182,2 |  | 182.2 | [12 empty] | VV | 2 | 2 | True | 0 | ROZPOCET
| VV |  | Součet |  | 812.6 | [12 empty] | VV | 2 | 4 | True | 1 | ROZPOCET
| VV |  | 812,6*1,1 'Přepočtené koeficientem množství |  | 893.86 | [12 empty] | VV | 2 | 2 | False | 1 | ROZPOCET
321 | K | 76705901.x | Příplatek za kluzné napojení podhledů | m2 | 1514.6 |  | 0 |  |  | základní |  | 0 | 0 | 0 | 0 | 0 | 16 | K | 2 |  |  |  | ROZPOCET | 0 | 0 | 0 | 0 | 0 | 1 | 0 | 16 | -1135153297
| PP |  | Příplatek za kluzné napojení podhledů | [14 empty] | PP | 2
| VV |  | viz TZ_AB, situační výkresy, výkresová a textová část D.1.1, D.1.2 a D.1.3 | [14 empty] | VV | 2 | 1 | True | 0 | ROZPOCET
| VV |  | 666 |  | 666 | [12 empty] | VV | 2 | 2 | True | 0 | ROZPOCET
| VV |  | 36 |  | 36 | [12 empty] | VV | 2 | 2 | True | 0 | ROZPOCET
| VV |  | 812,6 |  | 812.6 | [12 empty] | VV | 2 | 2 | True | 0 | ROZPOCET
| VV |  | Součet |  | 1514.6 | [12 empty] | VV | 2 | 4 | True | 1 | ROZPOCET
322 | K | 7670601.x | D+M Výztužná konstrukce pod truhlíky - mezi rektifikační terče | soubor | 21 |  | 0 |  |  | základní |  | 0 | 0 | 0 | 0 | 0 | 16 | K | 2 |  |  |  | ROZPOCET | 0 | 0 | 0 | 0 | 0 | 1 | 0 | 16 | 860816041
| PP |  | D+M Výztužná konstrukce pod truhlíky - mezi rektifikační terče | [14 empty] | PP | 2
| VV |  | viz TZ_AB, situační výkresy, výkresová a textová část D.1.1, D.1.2 a D.1.3 | [14 empty] | VV | 2 | 1 | True | 0 | ROZPOCET
| VV |  | 21 |  | 21 | [12 empty] | VV | 2 | 2 | True | 1 | ROZPOCET
| D | 771 | Podlahy z dlaždic |  |  |  | 0 |  |  |  |  | 0 |  | 23.7759 |  | 0 | 2 | D | 1 |  |  |  | ROZPOCET | [6 empty] | 0
323 | K | 771111011 | Vysátí podkladu před pokládkou dlažby | m2 | 552.968 |  | 0 | CS ÚRS 2025 01 |  | základní |  | 0 | 0 | 0 | 0 | 0 | 16 | K | 2 |  |  |  | ROZPOCET | 0 | 0 | 0 | 0 | 0 | 1 | 0 | 16 | -576040138
| PP |  | Příprava podkladu před provedením dlažby vysátí podlah | [14 empty] | PP | 2
| Online PSC |  | https://podminky.urs.cz/item/CS_URS_2025_01/771111011 | [14 empty] | Online PSC | 2
324 | K | 771121011 | Nátěr penetrační na podlahu | m2 | 552.968 |  | 0 | CS ÚRS 2025 01 |  | základní |  | 0 | 0.0003 | 0.16589 | 0 | 0 | 16 | K | 2 |  |  |  | ROZPOCET | 0 | 0 | 0 | 0 | 0 | 1 | 0 | 16 | 398852541
| PP |  | Příprava podkladu před provedením dlažby nátěr penetrační na podlahu | [14 empty] | PP | 2
| Online PSC |  | https://podminky.urs.cz/item/CS_URS_2025_01/771121011 | [14 empty] | Online PSC | 2
| VV |  | viz TZ_AB, situační výkresy, výkresová a textová část D.1.1, D.1.2 a D.1.3 | [14 empty] | VV | 2 | 1 | True | 0 | ROZPOCET
| VV |  | 497,2 |  | 497.2 | [12 empty] | VV | 2 | 2 | True | 0 | ROZPOCET
| VV |  | (2*11+13+12+2*15)*1,4*0,31 |  | 33.418 | [12 empty] | VV | 2 | 2 | True | 0 | ROZPOCET
| VV |  | (2*11+13+12+2*15)*1,4*0,165 |  | 17.787 | [12 empty] | VV | 2 | 2 | True | 0 | ROZPOCET
| VV |  | 3*3,0*0,38 |  | 3.42 | [12 empty] | VV | 2 | 2 | True | 0 | ROZPOCET
| VV |  | 3*3,0*0,127 |  | 1.143 | [12 empty] | VV | 2 | 2 | True | 0 | ROZPOCET
| VV |  | Součet |  | 552.968 | [12 empty] | VV | 2 | 4 | True | 1 | ROZPOCET
325 | K | 771121022 | Broušení betonového podkladu před pokládkou dlažby | m2 | 497.2 |  | 0 | CS ÚRS 2025 01 |  | základní |  | 0 | 5.76e-07 | 0.00028639 | 0 | 0 | 16 | K | 2 |  |  |  | ROZPOCET | 0 | 0 | 0 | 0 | 0 | 1 | 0 | 16 | -1318662595
| PP |  | Příprava podkladu před provedením dlažby broušení podlah nového podkladu betonového | [14 empty] | PP | 2
| Online PSC |  | https://podminky.urs.cz/item/CS_URS_2025_01/771121022 | [14 empty] | Online PSC | 2
| VV |  | viz TZ_AB, situační výkresy, výkresová a textová část D.1.1, D.1.2 a D.1.3 | [14 empty] | VV | 2 | 1 | True | 0 | ROZPOCET
| VV |  | 497,2 |  | 497.2 | [12 empty] | VV | 2 | 2 | True | 1 | ROZPOCET
326 | K | 771121032 | Broušení betonového podkladu před pokládkou dlažby na schodišťových stupních | m2 | 51.205 |  | 0 | CS ÚRS 2025 01 |  | základní |  | 0 | 8.64e-07 | 4.4241e-05 | 0 | 0 | 16 | K | 2 |  |  |  | ROZPOCET | 0 | 0 | 0 | 0 | 0 | 1 | 0 | 16 | -782436132
| PP |  | Příprava podkladu před provedením dlažby broušení schodišť nového podkladu betonového | [14 empty] | PP | 2
| Online PSC |  | https://podminky.urs.cz/item/CS_URS_2025_01/771121032 | [14 empty] | Online PSC | 2
| VV |  | viz TZ_AB, situační výkresy, výkresová a textová část D.1.1, D.1.2 a D.1.3 | [14 empty] | VV | 2 | 1 | True | 0 | ROZPOCET
| VV |  | (2*11+13+12+2*15)*1,4*0,31 |  | 33.418 | [12 empty] | VV | 2 | 2 | True | 0 | ROZPOCET
| VV |  | (2*11+13+12+2*15)*1,4*0,165 |  | 17.787 | [12 empty] | VV | 2 | 2 | True | 0 | ROZPOCET
| VV |  | Součet |  | 51.205 | [12 empty] | VV | 2 | 4 | True | 1 | ROZPOCET
327 | K | 771151021 | Samonivelační stěrka podlah pevnosti 30 MPa tl 3 mm | m2 | 548.405 |  | 0 | CS ÚRS 2025 01 |  | základní |  | 0 | 0.0045 | 2.4678 | 0 | 0 | 16 | K | 2 |  |  |  | ROZPOCET | 0 | 0 | 0 | 0 | 0 | 1 | 0 | 16 | 1336721526
| PP |  | Příprava podkladu před provedením dlažby samonivelační stěrka min. pevnosti 30 MPa, tloušťky do 3 mm | [14 empty] | PP | 2
| Online PSC |  | https://podminky.urs.cz/item/CS_URS_2025_01/771151021 | [14 empty] | Online PSC | 2
| VV |  | viz TZ_AB, situační výkresy, výkresová a textová část D.1.1, D.1.2 a D.1.3 | [14 empty] | VV | 2 | 1 | True | 0 | ROZPOCET
| VV |  | 497,2 |  | 497.2 | [12 empty] | VV | 2 | 2 | True | 0 | ROZPOCET
| VV |  | (2*11+13+12+2*15)*1,4*0,31 |  | 33.418 | [12 empty] | VV | 2 | 2 | True | 0 | ROZPOCET
| VV |  | (2*11+13+12+2*15)*1,4*0,165 |  | 17.787 | [12 empty] | VV | 2 | 2 | True | 0 | ROZPOCET
| VV |  | Součet |  | 548.405 | [12 empty] | VV | 2 | 4 | True | 1 | ROZPOCET
328 | K | 771161012 | Montáž profilu dilatační spáry koutové bez izolace dlažeb | m | 429.05 |  | 0 | CS ÚRS 2025 01 |  | základní |  | 0 | 0 | 0 | 0 | 0 | 16 | K | 2 |  |  |  | ROZPOCET | 0 | 0 | 0 | 0 | 0 | 1 | 0 | 16 | -2137108394
| PP |  | Příprava podkladu před provedením dlažby montáž profilu dilatační spáry koutové (při styku podlahy se stěnou) | [14 empty] | PP | 2
| Online PSC |  | https://podminky.urs.cz/item/CS_URS_2025_01/771161012 | [14 empty] | Online PSC | 2
| VV |  | viz TZ_AB, situační výkresy, výkresová a textová část D.1.1, D.1.2 a D.1.3 | [14 empty] | VV | 2 | 1 | True | 0 | ROZPOCET
| VV |  | podlaha/sokl | [14 empty] | VV | 2 | 1 | True | 0 | ROZPOCET
| VV |  | 238,45 |  | 238.45 | [12 empty] | VV | 2 | 2 | True | 0 | ROZPOCET
| VV |  | 40,8 |  | 40.8 | [12 empty] | VV | 2 | 2 | True | 0 | ROZPOCET
| VV |  | podlaha/obklad | [14 empty] | VV | 2 | 1 | True | 0 | ROZPOCET
| VV |  | 1S | [14 empty] | VV | 2 | 1 | True | 0 | ROZPOCET
| VV |  | S07 | [14 empty] | VV | 2 | 1 | True | 0 | ROZPOCET
| VV |  | 1,2 |  | 1.2 | [12 empty] | VV | 2 | 2 | True | 0 | ROZPOCET
| VV |  | S08 | [14 empty] | VV | 2 | 1 | True | 0 | ROZPOCET
| VV |  | 6,9-0,8 |  | 6.1 | [12 empty] | VV | 2 | 2 | True | 0 | ROZPOCET
| VV |  | S09 | [14 empty] | VV | 2 | 1 | True | 0 | ROZPOCET
| VV |  | 7,2-0,8 |  | 6.4 | [12 empty] | VV | 2 | 2 | True | 0 | ROZPOCET
| VV |  | S12 | [14 empty] | VV | 2 | 1 | True | 0 | ROZPOCET
| VV |  | 6,8-0,9 |  | 5.9 | [12 empty] | VV | 2 | 2 | True | 0 | ROZPOCET
| VV |  | S14 | [14 empty] | VV | 2 | 1 | True | 0 | ROZPOCET
| VV |  | 8,5-1,0 |  | 7.5 | [12 empty] | VV | 2 | 2 | True | 0 | ROZPOCET
| VV |  | S15 | [14 empty] | VV | 2 | 1 | True | 0 | ROZPOCET
| VV |  | 14,0-0,9 |  | 13.1 | [12 empty] | VV | 2 | 2 | True | 0 | ROZPOCET
| VV |  | S16 | [14 empty] | VV | 2 | 1 | True | 0 | ROZPOCET
| VV |  | 11,8-2*0,9 |  | 10 | [12 empty] | VV | 2 | 2 | True | 0 | ROZPOCET
| VV |  | S17 | [14 empty] | VV | 2 | 1 | True | 0 | ROZPOCET
| VV |  | 11,8-2*0,9 |  | 10 | [12 empty] | VV | 2 | 2 | True | 0 | ROZPOCET
| VV |  | S18 | [14 empty] | VV | 2 | 1 | True | 0 | ROZPOCET
| VV |  | 16,9-0,9 |  | 16 | [12 empty] | VV | 2 | 2 | True | 0 | ROZPOCET
| VV |  | S20 | [14 empty] | VV | 2 | 1 | True | 0 | ROZPOCET
| VV |  | 11,7-0,9 |  | 10.8 | [12 empty] | VV | 2 | 2 | True | 0 | ROZPOCET
| VV |  | S22 | [14 empty] | VV | 2 | 1 | True | 0 | ROZPOCET
| VV |  | 11,4-0,9 |  | 10.5 | [12 empty] | VV | 2 | 2 | True | 0 | ROZPOCET
| VV |  | S24 | [14 empty] | VV | 2 | 1 | True | 0 | ROZPOCET
| VV |  | 11,4-0,9 |  | 10.5 | [12 empty] | VV | 2 | 2 | True | 0 | ROZPOCET
| VV |  | S26 | [14 empty] | VV | 2 | 1 | True | 0 | ROZPOCET
| VV |  | 11,7-0,9 |  | 10.8 | [12 empty] | VV | 2 | 2 | True | 0 | ROZPOCET
| VV |  | 3NP | [14 empty] | VV | 2 | 1 | True | 0 | ROZPOCET
| VV |  | "306" | [14 empty] | VV | 2 | 1 | True | 0 | ROZPOCET
| VV |  | 8,3-1,0 |  | 7.3 | [12 empty] | VV | 2 | 2 | True | 0 | ROZPOCET
| VV |  | "308" | [14 empty] | VV | 2 | 1 | True | 0 | ROZPOCET
| VV |  | 10,6-0,9 |  | 9.7 | [12 empty] | VV | 2 | 2 | True | 0 | ROZPOCET
| VV |  | "309" | [14 empty] | VV | 2 | 1 | True | 0 | ROZPOCET
| VV |  | 10,6-0,9 |  | 9.7 | [12 empty] | VV | 2 | 2 | True | 0 | ROZPOCET
| VV |  | "310" | [14 empty] | VV | 2 | 1 | True | 0 | ROZPOCET
| VV |  | 5,2-0,9 |  | 4.3 | [12 empty] | VV | 2 | 2 | True | 0 | ROZPOCET
| VV |  | Součet |  | 429.05 | [12 empty] | VV | 2 | 4 | True | 1 | ROZPOCET
329 | M | 59054172 | profil dvoudílný na pero drážku s hranou dlaždice z hmoty PVC/CPE 8 mm | m | 471.955 |  | 0 | CS ÚRS 2025 01 |  | základní |  | 0 | 0.00015 | 0.070793 | 0 | 0 | 32 | M | 2 |  |  |  | ROZPOCET | 0 | 0 | 0 | 0 | 0 | 1 | 0 | 16 | 1060576652
| PP |  | profil dvoudílný na pero drážku s hranou dlaždice z hmoty PVC/CPE 8 mm | [14 empty] | PP | 2
| VV |  | 429,05*1,1 'Přepočtené koeficientem množství |  | 471.955 | [12 empty] | VV | 2 | 2 | False | 1 | ROZPOCET
330 | K | 771274114 | Montáž obkladů stupnic z dlaždic keramických hladkých lepených cementovým flexibilním lepidlem š přes 300 do 350 mm | m | 116.8 |  | 0 | CS ÚRS 2025 01 |  | základní |  | 0 | 0.0018 | 0.21024 | 0 | 0 | 16 | K | 2 |  |  |  | ROZPOCET | 0 | 0 | 0 | 0 | 0 | 1 | 0 | 16 | 212064833
| PP |  | Montáž obkladů schodišť z dlaždic keramických lepených cementovým flexibilním lepidlem stupnic hladkých, šířky přes 300 do 350 mm | [14 empty] | PP | 2
| Online PSC |  | https://podminky.urs.cz/item/CS_URS_2025_01/771274114 | [14 empty] | Online PSC | 2
| VV |  | viz TZ_AB, situační výkresy, výkresová a textová část D.1.1, D.1.2 a D.1.3 | [14 empty] | VV | 2 | 1 | True | 0 | ROZPOCET
| VV |  | (2*11+13+12+2*15)*1,4 |  | 107.8 | [12 empty] | VV | 2 | 2 | True | 0 | ROZPOCET
| VV |  | 3*3,0 |  | 9 | [12 empty] | VV | 2 | 2 | True | 0 | ROZPOCET
| VV |  | Součet |  | 116.8 | [12 empty] | VV | 2 | 4 | True | 1 | ROZPOCET
331 | K | 771274232 | Montáž obkladů podstupnic z dlaždic keramických hladkých lepených cementovým flexibilním lepidlem v přes 150 do 200 mm | m | 116.8 |  | 0 | CS ÚRS 2025 01 |  | základní |  | 0 | 0.00102 | 0.11914 | 0 | 0 | 16 | K | 2 |  |  |  | ROZPOCET | 0 | 0 | 0 | 0 | 0 | 1 | 0 | 16 | 316066029
| PP |  | Montáž obkladů schodišť z dlaždic keramických lepených cementovým flexibilním lepidlem podstupnic hladkých, výšky přes 150 do 200 mm | [14 empty] | PP | 2
| Online PSC |  | https://podminky.urs.cz/item/CS_URS_2025_01/771274232 | [14 empty] | Online PSC | 2
| VV |  | viz TZ_AB, situační výkresy, výkresová a textová část D.1.1, D.1.2 a D.1.3 | [14 empty] | VV | 2 | 1 | True | 0 | ROZPOCET
| VV |  | (2*11+13+12+2*15)*1,4 |  | 107.8 | [12 empty] | VV | 2 | 2 | True | 0 | ROZPOCET
| VV |  | 3*3,0 |  | 9 | [12 empty] | VV | 2 | 2 | True | 0 | ROZPOCET
| VV |  | Součet |  | 116.8 | [12 empty] | VV | 2 | 4 | True | 1 | ROZPOCET
332 | M | 59761137.x | Dlažba keramická, 598x598 mm, tl. 10 mm | m2 | 66.922 |  | 0 |  |  | základní |  | 0 | 0.022 | 1.4723 | 0 | 0 | 32 | M | 2 |  |  |  | ROZPOCET | 0 | 0 | 0 | 0 | 0 | 1 | 0 | 16 | 433640053
| PP |  | Dlažba keramická, 598x598 mm, tl. 10 mm, hladký matný povrch, R10/B, PEI 5, probarvený střep, dle PD | [14 empty] | PP | 2
| VV |  | viz TZ_AB, situační výkresy, výkresová a textová část D.1.1, D.1.2 a D.1.3 | [14 empty] | VV | 2 | 1 | True | 0 | ROZPOCET
| VV |  | (2*11+13+12+2*15)*1,4*0,31 |  | 33.418 | [12 empty] | VV | 2 | 2 | True | 0 | ROZPOCET
| VV |  | (2*11+13+12+2*15)*1,4*0,165 |  | 17.787 | [12 empty] | VV | 2 | 2 | True | 0 | ROZPOCET
| VV |  | 3*3,0*0,38 |  | 3.42 | [12 empty] | VV | 2 | 2 | True | 0 | ROZPOCET
| VV |  | 3*3,0*0,127 |  | 1.143 | [12 empty] | VV | 2 | 2 | True | 0 | ROZPOCET
| VV |  | Součet |  | 55.768 | [12 empty] | VV | 2 | 4 | True | 1 | ROZPOCET
| VV |  | 55,768*1,2 'Přepočtené koeficientem množství |  | 66.922 | [12 empty] | VV | 2 | 2 | False | 1 | ROZPOCET
333 | K | 7712742901.x | Příplatek za zvýšenou pracnost při kladení a řezání dlažby schodiště | m2 | 55.768 |  | 0 |  |  | základní |  | 0 | 0 | 0 | 0 | 0 | 16 | K | 2 |  |  |  | ROZPOCET | 0 | 0 | 0 | 0 | 0 | 1 | 0 | 16 | -530589400
| PP |  | Příplatek za zvýšenou pracnost při kladení a řezání dlažby schodiště | [14 empty] | PP | 2
334 | K | 771474113 | Montáž soklů z dlaždic keramických rovných lepených cementovým flexibilním lepidlem v přes 90 do 120 mm | m | 238.45 |  | 0 | CS ÚRS 2025 01 |  | základní |  | 0 | 0.000584 | 0.13925 | 0 | 0 | 16 | K | 2 |  |  |  | ROZPOCET | 0 | 0 | 0 | 0 | 0 | 1 | 0 | 16 | 694844064
| PP |  | Montáž soklů z dlaždic keramických lepených cementovým flexibilním lepidlem rovných, výšky přes 90 do 120 mm | [14 empty] | PP | 2
| Online PSC |  | https://podminky.urs.cz/item/CS_URS_2025_01/771474113 | [14 empty] | Online PSC | 2
| VV |  | viz TZ_AB, situační výkresy, výkresová a textová část D.1.1, D.1.2 a D.1.3 | [14 empty] | VV | 2 | 1 | True | 0 | ROZPOCET
| VV |  | SV06 | [14 empty] | VV | 2 | 1 | True | 0 | ROZPOCET
| VV |  | S02 | [14 empty] | VV | 2 | 1 | True | 0 | ROZPOCET
| VV |  | 17,1-1,15 |  | 15.95 | [12 empty] | VV | 2 | 2 | True | 0 | ROZPOCET
| VV |  | SV07 | [14 empty] | VV | 2 | 1 | True | 0 | ROZPOCET
| VV |  | S01 | [14 empty] | VV | 2 | 1 | True | 0 | ROZPOCET
| VV |  | 39,3-(6,0+1,2+1,15+3,5+0,3+4,2+4,5)+1,6 |  | 20.05 | [12 empty] | VV | 2 | 2 | True | 0 | ROZPOCET
| VV |  | S04 | [14 empty] | VV | 2 | 1 | True | 0 | ROZPOCET
| VV |  | 26,5-(6,0+2,6+1,7) |  | 16.2 | [12 empty] | VV | 2 | 2 | True | 0 | ROZPOCET
| VV |  | S07 | [14 empty] | VV | 2 | 1 | True | 0 | ROZPOCET
| VV |  | 9,5-(0,9+2*0,8+1,5) |  | 5.5 | [12 empty] | VV | 2 | 2 | True | 0 | ROZPOCET
| VV |  | SV10a | [14 empty] | VV | 2 | 1 | True | 0 | ROZPOCET
| VV |  | "101" | [14 empty] | VV | 2 | 1 | True | 0 | ROZPOCET
| VV |  | 40,5-(2,8+0,2+2,2+4,5+0,3+6,0+1,2+1,15)+2*1,6 |  | 25.35 | [12 empty] | VV | 2 | 2 | True | 0 | ROZPOCET
| VV |  | "104" | [14 empty] | VV | 2 | 1 | True | 0 | ROZPOCET
| VV |  | 18,2-(1,7+2,7+3,7) |  | 10.1 | [12 empty] | VV | 2 | 2 | True | 0 | ROZPOCET
| VV |  | "201" | [14 empty] | VV | 2 | 1 | True | 0 | ROZPOCET
| VV |  | 40,5-(2,8+0,2+2,2+4,5+0,3+6,0+1,2+1,15)+2*1,6 |  | 25.35 | [12 empty] | VV | 2 | 2 | True | 0 | ROZPOCET
| VV |  | "204" | [14 empty] | VV | 2 | 1 | True | 0 | ROZPOCET
| VV |  | 17,4-(4,5+2,1+4,1) |  | 6.7 | [12 empty] | VV | 2 | 2 | True | 0 | ROZPOCET
| VV |  | SV11 | [14 empty] | VV | 2 | 1 | True | 0 | ROZPOCET
| VV |  | "202" | [14 empty] | VV | 2 | 1 | True | 0 | ROZPOCET
| VV |  | 17,9-1,15 |  | 16.75 | [12 empty] | VV | 2 | 2 | True | 0 | ROZPOCET
| VV |  | SV14 | [14 empty] | VV | 2 | 1 | True | 0 | ROZPOCET
| VV |  | "301" | [14 empty] | VV | 2 | 1 | True | 0 | ROZPOCET
| VV |  | 40,5-(2,8+0,2+2,2+4,5+0,3+6,0+1,2+1,15)+2*1,6 |  | 25.35 | [12 empty] | VV | 2 | 2 | True | 0 | ROZPOCET
| VV |  | "302" | [14 empty] | VV | 2 | 1 | True | 0 | ROZPOCET
| VV |  | (14,9-1,15) |  | 13.75 | [12 empty] | VV | 2 | 2 | True | 0 | ROZPOCET
| VV |  | "305" | [14 empty] | VV | 2 | 1 | True | 0 | ROZPOCET
| VV |  | (20,5-(2*1,7+2*1,0)) |  | 15.1 | [12 empty] | VV | 2 | 2 | True | 0 | ROZPOCET
| VV |  | "304" | [14 empty] | VV | 2 | 1 | True | 0 | ROZPOCET
| VV |  | 13,1-(1,7+2,1+3,3) |  | 6 | [12 empty] | VV | 2 | 2 | True | 0 | ROZPOCET
| VV |  | "307" | [14 empty] | VV | 2 | 1 | True | 0 | ROZPOCET
| VV |  | 19,6-(1,0+3*0,9) |  | 15.9 | [12 empty] | VV | 2 | 2 | True | 0 | ROZPOCET
| VV |  | podesty | [14 empty] | VV | 2 | 1 | True | 0 | ROZPOCET
| VV |  | 3*6,8 |  | 20.4 | [12 empty] | VV | 2 | 2 | True | 0 | ROZPOCET
| VV |  | Součet |  | 238.45 | [12 empty] | VV | 2 | 4 | True | 1 | ROZPOCET
335 | M | 59761175 | sokl keramický mrazuvzdorný povrch hladký/matný tl do 10mm výšky přes 90 do 120mm | m | 262.295 |  | 0 | CS ÚRS 2025 01 |  | základní |  | 0 | 0.00264 | 0.69246 | 0 | 0 | 32 | M | 2 |  |  |  | ROZPOCET | 0 | 0 | 0 | 0 | 0 | 1 | 0 | 16 | -366925587
| PP |  | sokl keramický mrazuvzdorný povrch hladký/matný tl do 10mm výšky přes 90 do 120mm | [14 empty] | PP | 2
| VV |  | viz TZ_AB, situační výkresy, výkresová a textová část D.1.1, D.1.2 a D.1.3 | [14 empty] | VV | 2 | 1 | True | 0 | ROZPOCET
| VV |  | SV06 | [14 empty] | VV | 2 | 1 | True | 0 | ROZPOCET
| VV |  | S02 | [14 empty] | VV | 2 | 1 | True | 0 | ROZPOCET
| VV |  | 17,1-1,15 |  | 15.95 | [12 empty] | VV | 2 | 2 | True | 0 | ROZPOCET
| VV |  | SV07 | [14 empty] | VV | 2 | 1 | True | 0 | ROZPOCET
| VV |  | S01 | [14 empty] | VV | 2 | 1 | True | 0 | ROZPOCET
| VV |  | 39,3-(6,0+1,2+1,15+3,5+0,3+4,2+4,5)+1,6 |  | 20.05 | [12 empty] | VV | 2 | 2 | True | 0 | ROZPOCET
| VV |  | S04 | [14 empty] | VV | 2 | 1 | True | 0 | ROZPOCET
| VV |  | 26,5-(6,0+2,6+1,7) |  | 16.2 | [12 empty] | VV | 2 | 2 | True | 0 | ROZPOCET
| VV |  | S07 | [14 empty] | VV | 2 | 1 | True | 0 | ROZPOCET
| VV |  | 9,5-(0,9+2*0,8+1,5) |  | 5.5 | [12 empty] | VV | 2 | 2 | True | 0 | ROZPOCET
| VV |  | SV10a | [14 empty] | VV | 2 | 1 | True | 0 | ROZPOCET
| VV |  | "101" | [14 empty] | VV | 2 | 1 | True | 0 | ROZPOCET
| VV |  | 40,5-(2,8+0,2+2,2+4,5+0,3+6,0+1,2+1,15)+2*1,6 |  | 25.35 | [12 empty] | VV | 2 | 2 | True | 0 | ROZPOCET
| VV |  | "104" | [14 empty] | VV | 2 | 1 | True | 0 | ROZPOCET
| VV |  | 18,2-(1,7+2,7+3,7) |  | 10.1 | [12 empty] | VV | 2 | 2 | True | 0 | ROZPOCET
| VV |  | "201" | [14 empty] | VV | 2 | 1 | True | 0 | ROZPOCET
| VV |  | 40,5-(2,8+0,2+2,2+4,5+0,3+6,0+1,2+1,15)+2*1,6 |  | 25.35 | [12 empty] | VV | 2 | 2 | True | 0 | ROZPOCET
| VV |  | "204" | [14 empty] | VV | 2 | 1 | True | 0 | ROZPOCET
| VV |  | 17,4-(4,5+2,1+4,1) |  | 6.7 | [12 empty] | VV | 2 | 2 | True | 0 | ROZPOCET
| VV |  | SV11 | [14 empty] | VV | 2 | 1 | True | 0 | ROZPOCET
| VV |  | "202" | [14 empty] | VV | 2 | 1 | True | 0 | ROZPOCET
| VV |  | 17,9-1,15 |  | 16.75 | [12 empty] | VV | 2 | 2 | True | 0 | ROZPOCET
| VV |  | SV14 | [14 empty] | VV | 2 | 1 | True | 0 | ROZPOCET
| VV |  | "301" | [14 empty] | VV | 2 | 1 | True | 0 | ROZPOCET
| VV |  | 40,5-(2,8+0,2+2,2+4,5+0,3+6,0+1,2+1,15)+2*1,6 |  | 25.35 | [12 empty] | VV | 2 | 2 | True | 0 | ROZPOCET
| VV |  | "302" | [14 empty] | VV | 2 | 1 | True | 0 | ROZPOCET
| VV |  | (14,9-1,15) |  | 13.75 | [12 empty] | VV | 2 | 2 | True | 0 | ROZPOCET
| VV |  | "305" | [14 empty] | VV | 2 | 1 | True | 0 | ROZPOCET
| VV |  | (20,5-(2*1,7+2*1,0)) |  | 15.1 | [12 empty] | VV | 2 | 2 | True | 0 | ROZPOCET
| VV |  | "304" | [14 empty] | VV | 2 | 1 | True | 0 | ROZPOCET
| VV |  | 13,1-(1,7+2,1+3,3) |  | 6 | [12 empty] | VV | 2 | 2 | True | 0 | ROZPOCET
| VV |  | "307" | [14 empty] | VV | 2 | 1 | True | 0 | ROZPOCET
| VV |  | 19,6-(1,0+3*0,9) |  | 15.9 | [12 empty] | VV | 2 | 2 | True | 0 | ROZPOCET
| VV |  | podesty | [14 empty] | VV | 2 | 1 | True | 0 | ROZPOCET
| VV |  | 3*6,8 |  | 20.4 | [12 empty] | VV | 2 | 2 | True | 0 | ROZPOCET
| VV |  | Součet |  | 238.45 | [12 empty] | VV | 2 | 4 | True | 1 | ROZPOCET
| VV |  | 238,45*1,1 'Přepočtené koeficientem množství |  | 262.295 | [12 empty] | VV | 2 | 2 | False | 1 | ROZPOCET
336 | K | 771474133 | Montáž soklů z dlaždic keramických schodišťových stupňovitých lepených cementovým flexibilním lepidlem v přes 90 do 120 mm | m | 40.8 |  | 0 | CS ÚRS 2025 01 |  | základní |  | 0 | 0.000584 | 0.023827 | 0 | 0 | 16 | K | 2 |  |  |  | ROZPOCET | 0 | 0 | 0 | 0 | 0 | 1 | 0 | 16 | -1105437718
| PP |  | Montáž soklů z dlaždic keramických lepených cementovým flexibilním lepidlem schodišťových stupňovitých, výšky přes 90 do 120 mm | [14 empty] | PP | 2
| Online PSC |  | https://podminky.urs.cz/item/CS_URS_2025_01/771474133 | [14 empty] | Online PSC | 2
| VV |  | viz TZ_AB, situační výkresy, výkresová a textová část D.1.1, D.1.2 a D.1.3 | [14 empty] | VV | 2 | 1 | True | 0 | ROZPOCET
| VV |  | 2*5,0 |  | 10 | [12 empty] | VV | 2 | 2 | True | 0 | ROZPOCET
| VV |  | 2*6,0 |  | 12 | [12 empty] | VV | 2 | 2 | True | 0 | ROZPOCET
| VV |  | 2*7,0 |  | 14 | [12 empty] | VV | 2 | 2 | True | 0 | ROZPOCET
| VV |  | 2*1,6+2*0,8 |  | 4.8 | [12 empty] | VV | 2 | 2 | True | 0 | ROZPOCET
| VV |  | Součet |  | 40.8 | [12 empty] | VV | 2 | 4 | True | 1 | ROZPOCET
337 | M | 59761175 | sokl keramický mrazuvzdorný povrch hladký/matný tl do 10mm výšky přes 90 do 120mm | m | 44.88 |  | 0 | CS ÚRS 2025 01 |  | základní |  | 0 | 0.00264 | 0.11848 | 0 | 0 | 32 | M | 2 |  |  |  | ROZPOCET | 0 | 0 | 0 | 0 | 0 | 1 | 0 | 16 | 129302662
| PP |  | sokl keramický mrazuvzdorný povrch hladký/matný tl do 10mm výšky přes 90 do 120mm | [14 empty] | PP | 2
| VV |  | 40,8*1,1 'Přepočtené koeficientem množství |  | 44.88 | [12 empty] | VV | 2 | 2 | False | 1 | ROZPOCET
338 | K | 771474201.x | D+M Ukončovací nerezový profil keramického soklu | m | 279.25 |  | 0 |  |  | základní |  | 0 | 0 | 0 | 0 | 0 | 16 | K | 2 |  |  |  | ROZPOCET | 0 | 0 | 0 | 0 | 0 | 1 | 0 | 16 | -1488458445
| PP |  | D+M Ukončovací nerezový profil keramického soklu, vč. příslušenství | [14 empty] | PP | 2
| VV |  | viz TZ_AB, situační výkresy, výkresová a textová část D.1.1, D.1.2 a D.1.3 | [14 empty] | VV | 2 | 1 | True | 0 | ROZPOCET
| VV |  | 238,45 |  | 238.45 | [12 empty] | VV | 2 | 2 | True | 0 | ROZPOCET
| VV |  | 40,8 |  | 40.8 | [12 empty] | VV | 2 | 2 | True | 0 | ROZPOCET
| VV |  | Součet |  | 279.25 | [12 empty] | VV | 2 | 4 | True | 1 | ROZPOCET
339 | K | 771574413 | Montáž podlah keramických hladkých lepených cementovým flexibilním lepidlem přes 2 do 4 ks/m2 | m2 | 497.2 |  | 0 | CS ÚRS 2025 01 |  | základní |  | 0 | 0.009028 | 4.4887 | 0 | 0 | 16 | K | 2 |  |  |  | ROZPOCET | 0 | 0 | 0 | 0 | 0 | 1 | 0 | 16 | 372440420
| PP |  | Montáž podlah z dlaždic keramických lepených cementovým flexibilním lepidlem hladkých, tloušťky do 10 mm přes 2 do 4 ks/m2 | [14 empty] | PP | 2
| Online PSC |  | https://podminky.urs.cz/item/CS_URS_2025_01/771574413 | [14 empty] | Online PSC | 2
| VV |  | viz TZ_AB, situační výkresy, výkresová a textová část D.1.1, D.1.2 a D.1.3 | [14 empty] | VV | 2 | 1 | True | 0 | ROZPOCET
| VV |  | SV06 | [14 empty] | VV | 2 | 1 | True | 0 | ROZPOCET
| VV |  | S02 | [14 empty] | VV | 2 | 1 | True | 0 | ROZPOCET
| VV |  | 14,9 |  | 14.9 | [12 empty] | VV | 2 | 2 | True | 0 | ROZPOCET
| VV |  | SV07 | [14 empty] | VV | 2 | 1 | True | 0 | ROZPOCET
| VV |  | S01 | [14 empty] | VV | 2 | 1 | True | 0 | ROZPOCET
| VV |  | 53,0 |  | 53 | [12 empty] | VV | 2 | 2 | True | 0 | ROZPOCET
| VV |  | S04 | [14 empty] | VV | 2 | 1 | True | 0 | ROZPOCET
| VV |  | 31,4 |  | 31.4 | [12 empty] | VV | 2 | 2 | True | 0 | ROZPOCET
| VV |  | S07 | [14 empty] | VV | 2 | 1 | True | 0 | ROZPOCET
| VV |  | 5,4 |  | 5.4 | [12 empty] | VV | 2 | 2 | True | 0 | ROZPOCET
| VV |  | S08 | [14 empty] | VV | 2 | 1 | True | 0 | ROZPOCET
| VV |  | 2,6 |  | 2.6 | [12 empty] | VV | 2 | 2 | True | 0 | ROZPOCET
| VV |  | S09 | [14 empty] | VV | 2 | 1 | True | 0 | ROZPOCET
| VV |  | 2,8 |  | 2.8 | [12 empty] | VV | 2 | 2 | True | 0 | ROZPOCET
| VV |  | S14 | [14 empty] | VV | 2 | 1 | True | 0 | ROZPOCET
| VV |  | 4,8 |  | 4.8 | [12 empty] | VV | 2 | 2 | True | 0 | ROZPOCET
| VV |  | S15 | [14 empty] | VV | 2 | 1 | True | 0 | ROZPOCET
| VV |  | 12,1 |  | 12.1 | [12 empty] | VV | 2 | 2 | True | 0 | ROZPOCET
| VV |  | S16 | [14 empty] | VV | 2 | 1 | True | 0 | ROZPOCET
| VV |  | 8,2 |  | 8.2 | [12 empty] | VV | 2 | 2 | True | 0 | ROZPOCET
| VV |  | S17 | [14 empty] | VV | 2 | 1 | True | 0 | ROZPOCET
| VV |  | 8,2 |  | 8.2 | [12 empty] | VV | 2 | 2 | True | 0 | ROZPOCET
| VV |  | S18 | [14 empty] | VV | 2 | 1 | True | 0 | ROZPOCET
| VV |  | 12,8 |  | 12.8 | [12 empty] | VV | 2 | 2 | True | 0 | ROZPOCET
| VV |  | S20 | [14 empty] | VV | 2 | 1 | True | 0 | ROZPOCET
| VV |  | 8,7 |  | 8.7 | [12 empty] | VV | 2 | 2 | True | 0 | ROZPOCET
| VV |  | S22 | [14 empty] | VV | 2 | 1 | True | 0 | ROZPOCET
| VV |  | 8,3 |  | 8.3 | [12 empty] | VV | 2 | 2 | True | 0 | ROZPOCET
| VV |  | S24 | [14 empty] | VV | 2 | 1 | True | 0 | ROZPOCET
| VV |  | 8,3 |  | 8.3 | [12 empty] | VV | 2 | 2 | True | 0 | ROZPOCET
| VV |  | S26 | [14 empty] | VV | 2 | 1 | True | 0 | ROZPOCET
| VV |  | 8,7 |  | 8.7 | [12 empty] | VV | 2 | 2 | True | 0 | ROZPOCET
| VV |  | SV10a | [14 empty] | VV | 2 | 1 | True | 0 | ROZPOCET
| VV |  | "101" | [14 empty] | VV | 2 | 1 | True | 0 | ROZPOCET
| VV |  | 54,9 |  | 54.9 | [12 empty] | VV | 2 | 2 | True | 0 | ROZPOCET
| VV |  | "104" | [14 empty] | VV | 2 | 1 | True | 0 | ROZPOCET
| VV |  | 17,4 |  | 17.4 | [12 empty] | VV | 2 | 2 | True | 0 | ROZPOCET
| VV |  | "201" | [14 empty] | VV | 2 | 1 | True | 0 | ROZPOCET
| VV |  | 54,9 |  | 54.9 | [12 empty] | VV | 2 | 2 | True | 0 | ROZPOCET
| VV |  | "204" | [14 empty] | VV | 2 | 1 | True | 0 | ROZPOCET
| VV |  | 16,4 |  | 16.4 | [12 empty] | VV | 2 | 2 | True | 0 | ROZPOCET
| VV |  | SV11 | [14 empty] | VV | 2 | 1 | True | 0 | ROZPOCET
| VV |  | "202" | [14 empty] | VV | 2 | 1 | True | 0 | ROZPOCET
| VV |  | 16,9 |  | 16.9 | [12 empty] | VV | 2 | 2 | True | 0 | ROZPOCET
| VV |  | SV14 | [14 empty] | VV | 2 | 1 | True | 0 | ROZPOCET
| VV |  | "301" | [14 empty] | VV | 2 | 1 | True | 0 | ROZPOCET
| VV |  | 54,9 |  | 54.9 | [12 empty] | VV | 2 | 2 | True | 0 | ROZPOCET
| VV |  | "302" | [14 empty] | VV | 2 | 1 | True | 0 | ROZPOCET
| VV |  | 12,3 |  | 12.3 | [12 empty] | VV | 2 | 2 | True | 0 | ROZPOCET
| VV |  | "305" | [14 empty] | VV | 2 | 1 | True | 0 | ROZPOCET
| VV |  | 21,7 |  | 21.7 | [12 empty] | VV | 2 | 2 | True | 0 | ROZPOCET
| VV |  | "304" | [14 empty] | VV | 2 | 1 | True | 0 | ROZPOCET
| VV |  | 10,1 |  | 10.1 | [12 empty] | VV | 2 | 2 | True | 0 | ROZPOCET
| VV |  | "306" | [14 empty] | VV | 2 | 1 | True | 0 | ROZPOCET
| VV |  | 4,6 |  | 4.6 | [12 empty] | VV | 2 | 2 | True | 0 | ROZPOCET
| VV |  | "307" | [14 empty] | VV | 2 | 1 | True | 0 | ROZPOCET
| VV |  | 11,7 |  | 11.7 | [12 empty] | VV | 2 | 2 | True | 0 | ROZPOCET
| VV |  | "308" | [14 empty] | VV | 2 | 1 | True | 0 | ROZPOCET
| VV |  | 6,7 |  | 6.7 | [12 empty] | VV | 2 | 2 | True | 0 | ROZPOCET
| VV |  | "309" | [14 empty] | VV | 2 | 1 | True | 0 | ROZPOCET
| VV |  | 6,7 |  | 6.7 | [12 empty] | VV | 2 | 2 | True | 0 | ROZPOCET
| VV |  | "310" | [14 empty] | VV | 2 | 1 | True | 0 | ROZPOCET
| VV |  | 1,9 |  | 1.9 | [12 empty] | VV | 2 | 2 | True | 0 | ROZPOCET
| VV |  | SV20 | [14 empty] | VV | 2 | 1 | True | 0 | ROZPOCET
| VV |  | 3*5,3 |  | 15.9 | [12 empty] | VV | 2 | 2 | True | 0 | ROZPOCET
| VV |  | Součet |  | 497.2 | [12 empty] | VV | 2 | 4 | True | 1 | ROZPOCET
340 | M | 59761137.x | Dlažba keramická, 598x598 mm, tl. 10 mm | m2 | 571.78 |  | 0 |  |  | základní |  | 0 | 0.022 | 12.5792 | 0 | 0 | 32 | M | 2 |  |  |  | ROZPOCET | 0 | 0 | 0 | 0 | 0 | 1 | 0 | 16 | 1621468210
| PP |  | Dlažba keramická, 598x598 mm, tl. 10 mm, hladký matný povrch, R10/B, PEI 5, probarvený střep, dle PD | [14 empty] | PP | 2
| VV |  | 497,2 |  | 497.2 | [12 empty] | VV | 2 | 2 | True | 1 | ROZPOCET
| VV |  | 497,2*1,15 'Přepočtené koeficientem množství |  | 571.78 | [12 empty] | VV | 2 | 2 | False | 1 | ROZPOCET
341 | K | 771591112 | Izolace pod dlažbu nátěrem nebo stěrkou ve dvou vrstvách | m2 | 635.303 |  | 0 | CS ÚRS 2025 01 |  | základní |  | 0 | 0.0015 | 0.95295 | 0 | 0 | 16 | K | 2 |  |  |  | ROZPOCET | 0 | 0 | 0 | 0 | 0 | 1 | 0 | 16 | -1719522006
| PP |  | Izolace podlahy pod dlažbu nátěrem nebo stěrkou ve dvou vrstvách | [14 empty] | PP | 2
| Online PSC |  | https://podminky.urs.cz/item/CS_URS_2025_01/771591112 | [14 empty] | Online PSC | 2
| VV |  | viz TZ_AB, situační výkresy, výkresová a textová část D.1.1, D.1.2 a D.1.3 | [14 empty] | VV | 2 | 1 | True | 0 | ROZPOCET
| VV |  | "pod dlažbu" 497,2 |  | 497.2 | [12 empty] | VV | 2 | 2 | True | 0 | ROZPOCET
| VV |  | "schodiště" | [14 empty] | VV | 2 | 1 | True | 0 | ROZPOCET
| VV |  | (2*11+13+12+2*15)*1,4*0,31 |  | 33.418 | [12 empty] | VV | 2 | 2 | True | 0 | ROZPOCET
| VV |  | (2*11+13+12+2*15)*1,4*0,165 |  | 17.787 | [12 empty] | VV | 2 | 2 | True | 0 | ROZPOCET
| VV |  | 3*3,0*0,38 |  | 3.42 | [12 empty] | VV | 2 | 2 | True | 0 | ROZPOCET
| VV |  | 3*3,0*0,127 |  | 1.143 | [12 empty] | VV | 2 | 2 | True | 0 | ROZPOCET
| VV |  | "vytažení 30 cm na stěnu | [14 empty] | VV | 2 | 1 | True | 0 | ROZPOCET
| VV |  | 1S | [14 empty] | VV | 2 | 1 | True | 0 | ROZPOCET
| VV |  | S02 | [14 empty] | VV | 2 | 1 | True | 0 | ROZPOCET
| VV |  | (17,1-1,15)*0,3 |  | 4.785 | [12 empty] | VV | 2 | 2 | True | 0 | ROZPOCET
| VV |  | S01 | [14 empty] | VV | 2 | 1 | True | 0 | ROZPOCET
| VV |  | (39,3-(6,0+1,2+1,15+3,5+0,3+4,2+4,5)+1,6)*0,3 |  | 6.015 | [12 empty] | VV | 2 | 2 | True | 0 | ROZPOCET
| VV |  | S04 | [14 empty] | VV | 2 | 1 | True | 0 | ROZPOCET
| VV |  | (26,5-(6,0+2,6+1,7))*0,3 |  | 4.86 | [12 empty] | VV | 2 | 2 | True | 0 | ROZPOCET
| VV |  | S07 | [14 empty] | VV | 2 | 1 | True | 0 | ROZPOCET
| VV |  | (9,5-(0,9+2*0,8+1,5))*0,3 |  | 1.65 | [12 empty] | VV | 2 | 2 | True | 0 | ROZPOCET
| VV |  | 1NP | [14 empty] | VV | 2 | 1 | True | 0 | ROZPOCET
| VV |  | "101" | [14 empty] | VV | 2 | 1 | True | 0 | ROZPOCET
| VV |  | (40,5-(2,8+0,2+2,2+4,5+0,3+6,0+1,2+1,15)+2*1,6)*0,3 |  | 7.605 | [12 empty] | VV | 2 | 2 | True | 0 | ROZPOCET
| VV |  | "104" | [14 empty] | VV | 2 | 1 | True | 0 | ROZPOCET
| VV |  | (18,2-(1,7+2,7+3,7))*0,3 |  | 3.03 | [12 empty] | VV | 2 | 2 | True | 0 | ROZPOCET
| VV |  | 2NP | [14 empty] | VV | 2 | 1 | True | 0 | ROZPOCET
| VV |  | "201" | [14 empty] | VV | 2 | 1 | True | 0 | ROZPOCET
| VV |  | (40,5-(2,8+0,2+2,2+4,5+0,3+6,0+1,2+1,15)+2*1,6)*0,3 |  | 7.605 | [12 empty] | VV | 2 | 2 | True | 0 | ROZPOCET
| VV |  | "204" | [14 empty] | VV | 2 | 1 | True | 0 | ROZPOCET
| VV |  | (17,4-(4,5+2,1+4,1))*0,3 |  | 2.01 | [12 empty] | VV | 2 | 2 | True | 0 | ROZPOCET
| VV |  | "202" | [14 empty] | VV | 2 | 1 | True | 0 | ROZPOCET
| VV |  | (17,9-1,15)*0,3 |  | 5.025 | [12 empty] | VV | 2 | 2 | True | 0 | ROZPOCET
| VV |  | 3NP | [14 empty] | VV | 2 | 1 | True | 0 | ROZPOCET
| VV |  | "301" | [14 empty] | VV | 2 | 1 | True | 0 | ROZPOCET
| VV |  | (40,5-(2,8+0,2+2,2+4,5+0,3+6,0+1,2+1,15)+2*1,6)*0,3 |  | 7.605 | [12 empty] | VV | 2 | 2 | True | 0 | ROZPOCET
| VV |  | "302" | [14 empty] | VV | 2 | 1 | True | 0 | ROZPOCET
| VV |  | (14,9-1,15)*0,3 |  | 4.125 | [12 empty] | VV | 2 | 2 | True | 0 | ROZPOCET
| VV |  | "305" | [14 empty] | VV | 2 | 1 | True | 0 | ROZPOCET
| VV |  | (20,5-(2*1,7+2*1,0))*0,3 |  | 4.53 | [12 empty] | VV | 2 | 2 | True | 0 | ROZPOCET
| VV |  | "304" | [14 empty] | VV | 2 | 1 | True | 0 | ROZPOCET
| VV |  | (13,1-(1,7+2,1+3,3))*0,3 |  | 1.8 | [12 empty] | VV | 2 | 2 | True | 0 | ROZPOCET
| VV |  | "307" | [14 empty] | VV | 2 | 1 | True | 0 | ROZPOCET
| VV |  | (19,6-(1,0+3*0,9))*0,3 |  | 4.77 | [12 empty] | VV | 2 | 2 | True | 0 | ROZPOCET
| VV |  | podesty+schodiště | [14 empty] | VV | 2 | 1 | True | 0 | ROZPOCET
| VV |  | (3*6,8)*0,3 |  | 6.12 | [12 empty] | VV | 2 | 2 | True | 0 | ROZPOCET
| VV |  | (2*5,0)*0,3 |  | 3 | [12 empty] | VV | 2 | 2 | True | 0 | ROZPOCET
| VV |  | (2*6,0)*0,3 |  | 3.6 | [12 empty] | VV | 2 | 2 | True | 0 | ROZPOCET
| VV |  | (2*7,0)*0,3 |  | 4.2 | [12 empty] | VV | 2 | 2 | True | 0 | ROZPOCET
| VV |  | Součet |  | 635.303 | [12 empty] | VV | 2 | 4 | True | 1 | ROZPOCET
342 | K | 771591184 | Pracnější řezání podlah z dlaždic keramických rovné | m | 890 |  | 0 | CS ÚRS 2025 01 |  | základní |  | 0 | 0 | 0 | 0 | 0 | 16 | K | 2 |  |  |  | ROZPOCET | 0 | 0 | 0 | 0 | 0 | 1 | 0 | 16 | -1047787588
| PP |  | Podlahy - dokončovací práce pracnější řezání dlaždic keramických rovné | [14 empty] | PP | 2
| Online PSC |  | https://podminky.urs.cz/item/CS_URS_2025_01/771591184 | [14 empty] | Online PSC | 2
| VV |  | předpoklad | [14 empty] | VV | 2 | 1 | True | 0 | ROZPOCET
| VV |  | 890 |  | 890 | [12 empty] | VV | 2 | 2 | True | 1 | ROZPOCET
343 | K | 771591237 | Montáž těsnícího pásu pro styčné nebo dilatační spáry | m | 279.25 |  | 0 | CS ÚRS 2025 01 |  | základní |  | 0 | 0.00017 | 0.047473 | 0 | 0 | 16 | K | 2 |  |  |  | ROZPOCET | 0 | 0 | 0 | 0 | 0 | 1 | 0 | 16 | -109039500
| PP |  | Izolace podlahy pod dlažbu montáž těsnícího pásu pro styčné nebo dilatační spáry | [14 empty] | PP | 2
| Online PSC |  | https://podminky.urs.cz/item/CS_URS_2025_01/771591237 | [14 empty] | Online PSC | 2
| VV |  | viz TZ_AB, situační výkresy, výkresová a textová část D.1.1, D.1.2 a D.1.3 | [14 empty] | VV | 2 | 1 | True | 0 | ROZPOCET
| VV |  | podlaha/sokl | [14 empty] | VV | 2 | 1 | True | 0 | ROZPOCET
| VV |  | 238,45 |  | 238.45 | [12 empty] | VV | 2 | 2 | True | 0 | ROZPOCET
| VV |  | 40,8 |  | 40.8 | [12 empty] | VV | 2 | 2 | True | 0 | ROZPOCET
| VV |  | Součet |  | 279.25 | [12 empty] | VV | 2 | 4 | True | 1 | ROZPOCET
344 | M | 24771221 | páska pružná těsnící hydroizolační š do 120mm | m | 307.175 |  | 0 | CS ÚRS 2025 01 |  | základní |  | 0 | 0.00051 | 0.15666 | 0 | 0 | 32 | M | 2 |  |  |  | ROZPOCET | 0 | 0 | 0 | 0 | 0 | 1 | 0 | 16 | -230087861
| PP |  | páska pružná těsnící hydroizolační š do 120mm | [14 empty] | PP | 2
| VV |  | 279,25*1,1 'Přepočtené koeficientem množství |  | 307.175 | [12 empty] | VV | 2 | 2 | False | 1 | ROZPOCET
345 | K | 771591247 | Montáž těsnícího pásu vnitřní roh nebo vnější kout | kus | 343 |  | 0 | CS ÚRS 2025 01 |  | základní |  | 0 | 0.00017 | 0.05831 | 0 | 0 | 16 | K | 2 |  |  |  | ROZPOCET | 0 | 0 | 0 | 0 | 0 | 1 | 0 | 16 | 1620585269
| PP |  | Izolace podlahy pod dlažbu montáž těsnícího pásu vnitřní nebo vnější kout | [14 empty] | PP | 2
| Online PSC |  | https://podminky.urs.cz/item/CS_URS_2025_01/771591247 | [14 empty] | Online PSC | 2
| VV |  | viz TZ_AB, situační výkresy, výkresová a textová část D.1.1, D.1.2 a D.1.3 | [14 empty] | VV | 2 | 1 | True | 0 | ROZPOCET
| VV |  | 1S | [14 empty] | VV | 2 | 1 | True | 0 | ROZPOCET
| VV |  | S02 | [14 empty] | VV | 2 | 1 | True | 0 | ROZPOCET
| VV |  | 8 |  | 8 | [12 empty] | VV | 2 | 2 | True | 0 | ROZPOCET
| VV |  | S01 | [14 empty] | VV | 2 | 1 | True | 0 | ROZPOCET
| VV |  | 30 |  | 30 | [12 empty] | VV | 2 | 2 | True | 0 | ROZPOCET
| VV |  | S04 | [14 empty] | VV | 2 | 1 | True | 0 | ROZPOCET
| VV |  | 4 |  | 4 | [12 empty] | VV | 2 | 2 | True | 0 | ROZPOCET
| VV |  | S07 | [14 empty] | VV | 2 | 1 | True | 0 | ROZPOCET
| VV |  | 4 |  | 4 | [12 empty] | VV | 2 | 2 | True | 0 | ROZPOCET
| VV |  | 1NP | [14 empty] | VV | 2 | 1 | True | 0 | ROZPOCET
| VV |  | "101" | [14 empty] | VV | 2 | 1 | True | 0 | ROZPOCET
| VV |  | 30 |  | 30 | [12 empty] | VV | 2 | 2 | True | 0 | ROZPOCET
| VV |  | "104" | [14 empty] | VV | 2 | 1 | True | 0 | ROZPOCET
| VV |  | 3 |  | 3 | [12 empty] | VV | 2 | 2 | True | 0 | ROZPOCET
| VV |  | 2NP | [14 empty] | VV | 2 | 1 | True | 0 | ROZPOCET
| VV |  | "201" | [14 empty] | VV | 2 | 1 | True | 0 | ROZPOCET
| VV |  | 30 |  | 30 | [12 empty] | VV | 2 | 2 | True | 0 | ROZPOCET
| VV |  | "204" | [14 empty] | VV | 2 | 1 | True | 0 | ROZPOCET
| VV |  | 5 |  | 5 | [12 empty] | VV | 2 | 2 | True | 0 | ROZPOCET
| VV |  | "202" | [14 empty] | VV | 2 | 1 | True | 0 | ROZPOCET
| VV |  | 7 |  | 7 | [12 empty] | VV | 2 | 2 | True | 0 | ROZPOCET
| VV |  | 3NP | [14 empty] | VV | 2 | 1 | True | 0 | ROZPOCET
| VV |  | "301" | [14 empty] | VV | 2 | 1 | True | 0 | ROZPOCET
| VV |  | 30 |  | 30 | [12 empty] | VV | 2 | 2 | True | 0 | ROZPOCET
| VV |  | "302" | [14 empty] | VV | 2 | 1 | True | 0 | ROZPOCET
| VV |  | 7 |  | 7 | [12 empty] | VV | 2 | 2 | True | 0 | ROZPOCET
| VV |  | "305" | [14 empty] | VV | 2 | 1 | True | 0 | ROZPOCET
| VV |  | 12 |  | 12 | [12 empty] | VV | 2 | 2 | True | 0 | ROZPOCET
| VV |  | "304" | [14 empty] | VV | 2 | 1 | True | 0 | ROZPOCET
| VV |  | 3 |  | 3 | [12 empty] | VV | 2 | 2 | True | 0 | ROZPOCET
| VV |  | "307" | [14 empty] | VV | 2 | 1 | True | 0 | ROZPOCET
| VV |  | 4 |  | 4 | [12 empty] | VV | 2 | 2 | True | 0 | ROZPOCET
| VV |  | schodiště+podesty | [14 empty] | VV | 2 | 1 | True | 0 | ROZPOCET
| VV |  | 3*2 |  | 6 | [12 empty] | VV | 2 | 2 | True | 0 | ROZPOCET
| VV |  | 2*24 |  | 48 | [12 empty] | VV | 2 | 2 | True | 0 | ROZPOCET
| VV |  | 2*26 |  | 52 | [12 empty] | VV | 2 | 2 | True | 0 | ROZPOCET
| VV |  | 2*30 |  | 60 | [12 empty] | VV | 2 | 2 | True | 0 | ROZPOCET
| VV |  | Součet |  | 343 | [12 empty] | VV | 2 | 4 | True | 1 | ROZPOCET
346 | M | 59054242 | páska pružná těsnící hydroizolační -kout | kus | 181 |  | 0 | CS ÚRS 2025 01 |  | základní |  | 0 | 4e-05 | 0.00724 | 0 | 0 | 32 | M | 2 |  |  |  | ROZPOCET | 0 | 0 | 0 | 0 | 0 | 1 | 0 | 16 | 1274765382
| PP |  | páska pružná těsnící hydroizolační -kout | [14 empty] | PP | 2
| VV |  | viz TZ_AB, situační výkresy, výkresová a textová část D.1.1, D.1.2 a D.1.3 | [14 empty] | VV | 2 | 1 | True | 0 | ROZPOCET
| VV |  | 1S | [14 empty] | VV | 2 | 1 | True | 0 | ROZPOCET
| VV |  | S02 | [14 empty] | VV | 2 | 1 | True | 0 | ROZPOCET
| VV |  | 6 |  | 6 | [12 empty] | VV | 2 | 2 | True | 0 | ROZPOCET
| VV |  | S01 | [14 empty] | VV | 2 | 1 | True | 0 | ROZPOCET
| VV |  | 13 |  | 13 | [12 empty] | VV | 2 | 2 | True | 0 | ROZPOCET
| VV |  | S04 | [14 empty] | VV | 2 | 1 | True | 0 | ROZPOCET
| VV |  | 4 |  | 4 | [12 empty] | VV | 2 | 2 | True | 0 | ROZPOCET
| VV |  | S07 | [14 empty] | VV | 2 | 1 | True | 0 | ROZPOCET
| VV |  | 4 |  | 4 | [12 empty] | VV | 2 | 2 | True | 0 | ROZPOCET
| VV |  | 1NP | [14 empty] | VV | 2 | 1 | True | 0 | ROZPOCET
| VV |  | "101" | [14 empty] | VV | 2 | 1 | True | 0 | ROZPOCET
| VV |  | 13 |  | 13 | [12 empty] | VV | 2 | 2 | True | 0 | ROZPOCET
| VV |  | "104" | [14 empty] | VV | 2 | 1 | True | 0 | ROZPOCET
| VV |  | 1 |  | 1 | [12 empty] | VV | 2 | 2 | True | 0 | ROZPOCET
| VV |  | 2NP | [14 empty] | VV | 2 | 1 | True | 0 | ROZPOCET
| VV |  | "201" | [14 empty] | VV | 2 | 1 | True | 0 | ROZPOCET
| VV |  | 13 |  | 13 | [12 empty] | VV | 2 | 2 | True | 0 | ROZPOCET
| VV |  | "204" | [14 empty] | VV | 2 | 1 | True | 0 | ROZPOCET
| VV |  | 3 |  | 3 | [12 empty] | VV | 2 | 2 | True | 0 | ROZPOCET
| VV |  | "202" | [14 empty] | VV | 2 | 1 | True | 0 | ROZPOCET
| VV |  | 5 |  | 5 | [12 empty] | VV | 2 | 2 | True | 0 | ROZPOCET
| VV |  | 3NP | [14 empty] | VV | 2 | 1 | True | 0 | ROZPOCET
| VV |  | "301" | [14 empty] | VV | 2 | 1 | True | 0 | ROZPOCET
| VV |  | 13 |  | 13 | [12 empty] | VV | 2 | 2 | True | 0 | ROZPOCET
| VV |  | "302" | [14 empty] | VV | 2 | 1 | True | 0 | ROZPOCET
| VV |  | 5 |  | 5 | [12 empty] | VV | 2 | 2 | True | 0 | ROZPOCET
| VV |  | "305" | [14 empty] | VV | 2 | 1 | True | 0 | ROZPOCET
| VV |  | 10 |  | 10 | [12 empty] | VV | 2 | 2 | True | 0 | ROZPOCET
| VV |  | "304" | [14 empty] | VV | 2 | 1 | True | 0 | ROZPOCET
| VV |  | 1 |  | 1 | [12 empty] | VV | 2 | 2 | True | 0 | ROZPOCET
| VV |  | "307" | [14 empty] | VV | 2 | 1 | True | 0 | ROZPOCET
| VV |  | 4 |  | 4 | [12 empty] | VV | 2 | 2 | True | 0 | ROZPOCET
| VV |  | schodiště+podesty | [14 empty] | VV | 2 | 1 | True | 0 | ROZPOCET
| VV |  | 3*2 |  | 6 | [12 empty] | VV | 2 | 2 | True | 0 | ROZPOCET
| VV |  | 2*12 |  | 24 | [12 empty] | VV | 2 | 2 | True | 0 | ROZPOCET
| VV |  | 2*13 |  | 26 | [12 empty] | VV | 2 | 2 | True | 0 | ROZPOCET
| VV |  | 2*15 |  | 30 | [12 empty] | VV | 2 | 2 | True | 0 | ROZPOCET
| VV |  | Součet |  | 181 | [12 empty] | VV | 2 | 4 | True | 1 | ROZPOCET
347 | M | 59054004 | páska pružná těsnící hydroizolační-roh | kus | 162 |  | 0 | CS ÚRS 2025 01 |  | základní |  | 0 | 3e-05 | 0.00486 | 0 | 0 | 32 | M | 2 |  |  |  | ROZPOCET | 0 | 0 | 0 | 0 | 0 | 1 | 0 | 16 | -811392373
| PP |  | páska pružná těsnící hydroizolační-roh | [14 empty] | PP | 2
| VV |  | viz TZ_AB, situační výkresy, výkresová a textová část D.1.1, D.1.2 a D.1.3 | [14 empty] | VV | 2 | 1 | True | 0 | ROZPOCET
| VV |  | 1S | [14 empty] | VV | 2 | 1 | True | 0 | ROZPOCET
| VV |  | S02 | [14 empty] | VV | 2 | 1 | True | 0 | ROZPOCET
| VV |  | 2 |  | 2 | [12 empty] | VV | 2 | 2 | True | 0 | ROZPOCET
| VV |  | S01 | [14 empty] | VV | 2 | 1 | True | 0 | ROZPOCET
| VV |  | 17 |  | 17 | [12 empty] | VV | 2 | 2 | True | 0 | ROZPOCET
| VV |  | 1NP | [14 empty] | VV | 2 | 1 | True | 0 | ROZPOCET
| VV |  | "101" | [14 empty] | VV | 2 | 1 | True | 0 | ROZPOCET
| VV |  | 17 |  | 17 | [12 empty] | VV | 2 | 2 | True | 0 | ROZPOCET
| VV |  | "104" | [14 empty] | VV | 2 | 1 | True | 0 | ROZPOCET
| VV |  | 2 |  | 2 | [12 empty] | VV | 2 | 2 | True | 0 | ROZPOCET
| VV |  | 2NP | [14 empty] | VV | 2 | 1 | True | 0 | ROZPOCET
| VV |  | "201" | [14 empty] | VV | 2 | 1 | True | 0 | ROZPOCET
| VV |  | 17 |  | 17 | [12 empty] | VV | 2 | 2 | True | 0 | ROZPOCET
| VV |  | "204" | [14 empty] | VV | 2 | 1 | True | 0 | ROZPOCET
| VV |  | 2 |  | 2 | [12 empty] | VV | 2 | 2 | True | 0 | ROZPOCET
| VV |  | "202" | [14 empty] | VV | 2 | 1 | True | 0 | ROZPOCET
| VV |  | 2 |  | 2 | [12 empty] | VV | 2 | 2 | True | 0 | ROZPOCET
| VV |  | 3NP | [14 empty] | VV | 2 | 1 | True | 0 | ROZPOCET
| VV |  | "301" | [14 empty] | VV | 2 | 1 | True | 0 | ROZPOCET
| VV |  | 17 |  | 17 | [12 empty] | VV | 2 | 2 | True | 0 | ROZPOCET
| VV |  | "302" | [14 empty] | VV | 2 | 1 | True | 0 | ROZPOCET
| VV |  | 2 |  | 2 | [12 empty] | VV | 2 | 2 | True | 0 | ROZPOCET
| VV |  | "304" | [14 empty] | VV | 2 | 1 | True | 0 | ROZPOCET
| VV |  | 2 |  | 2 | [12 empty] | VV | 2 | 2 | True | 0 | ROZPOCET
| VV |  | "305" | [14 empty] | VV | 2 | 1 | True | 0 | ROZPOCET
| VV |  | 2 |  | 2 | [12 empty] | VV | 2 | 2 | True | 0 | ROZPOCET
| VV |  | schodiště+podesty | [14 empty] | VV | 2 | 1 | True | 0 | ROZPOCET
| VV |  | 2*12 |  | 24 | [12 empty] | VV | 2 | 2 | True | 0 | ROZPOCET
| VV |  | 2*13 |  | 26 | [12 empty] | VV | 2 | 2 | True | 0 | ROZPOCET
| VV |  | 2*15 |  | 30 | [12 empty] | VV | 2 | 2 | True | 0 | ROZPOCET
| VV |  | Součet |  | 162 | [12 empty] | VV | 2 | 4 | True | 1 | ROZPOCET
348 | K | 7719901.x | D+M Schodišťová hrana, broušený nerez, k ukončení dlažby | m | 36 |  | 0 |  |  | základní |  | 0 | 0 | 0 | 0 | 0 | 16 | K | 2 |  |  |  | ROZPOCET | 0 | 0 | 0 | 0 | 0 | 1 | 0 | 16 | 1855487633
| PP |  | D+M Schodišťová hrana, broušený nerez, k ukončení dlažby | [14 empty] | PP | 2
| VV |  | viz TZ_AB, situační výkresy, výkresová a textová část D.1.1, D.1.2 a D.1.3 | [14 empty] | VV | 2 | 1 | True | 0 | ROZPOCET
| VV |  | 2*5,0 |  | 10 | [12 empty] | VV | 2 | 2 | True | 0 | ROZPOCET
| VV |  | 2*6,0 |  | 12 | [12 empty] | VV | 2 | 2 | True | 0 | ROZPOCET
| VV |  | 2*7,0 |  | 14 | [12 empty] | VV | 2 | 2 | True | 0 | ROZPOCET
| VV |  | Součet |  | 36 | [12 empty] | VV | 2 | 4 | True | 1 | ROZPOCET
349 | K | 7719902.x | D+M Schodový rohový profil systémový | m | 116.8 |  | 0 |  |  | základní |  | 0 | 0 | 0 | 0 | 0 | 16 | K | 2 |  |  |  | ROZPOCET | 0 | 0 | 0 | 0 | 0 | 1 | 0 | 16 | 476262752
| PP |  | D+M Schodový rohový profil systémový | [14 empty] | PP | 2
| VV |  | viz TZ_AB, situační výkresy, výkresová a textová část D.1.1, D.1.2 a D.1.3 | [14 empty] | VV | 2 | 1 | True | 0 | ROZPOCET
| VV |  | (2*11+13+12+2*15)*1,4 |  | 107.8 | [12 empty] | VV | 2 | 2 | True | 0 | ROZPOCET
| VV |  | 3*3,0 |  | 9 | [12 empty] | VV | 2 | 2 | True | 0 | ROZPOCET
| VV |  | Součet |  | 116.8 | [12 empty] | VV | 2 | 4 | True | 1 | ROZPOCET
350 | K | 7719903.x | D+M Schodový koutový profil systémový | m | 116.8 |  | 0 |  |  | základní |  | 0 | 0 | 0 | 0 | 0 | 16 | K | 2 |  |  |  | ROZPOCET | 0 | 0 | 0 | 0 | 0 | 1 | 0 | 16 | 1097031484
| PP |  | D+M Schodový koutový profil systémový | [14 empty] | PP | 2
| VV |  | viz TZ_AB, situační výkresy, výkresová a textová část D.1.1, D.1.2 a D.1.3 | [14 empty] | VV | 2 | 1 | True | 0 | ROZPOCET
| VV |  | (2*11+13+12+2*15)*1,4 |  | 107.8 | [12 empty] | VV | 2 | 2 | True | 0 | ROZPOCET
| VV |  | 3*3,0 |  | 9 | [12 empty] | VV | 2 | 2 | True | 0 | ROZPOCET
| VV |  | Součet |  | 116.8 | [12 empty] | VV | 2 | 4 | True | 1 | ROZPOCET
351 | K | 998771103 | Přesun hmot tonážní pro podlahy z dlaždic v objektech v přes 12 do 24 m | t | 23.776 |  | 0 | CS ÚRS 2025 01 |  | základní |  | 0 | 0 | 0 | 0 | 0 | 16 | K | 2 |  |  |  | ROZPOCET | 0 | 0 | 0 | 0 | 0 | 1 | 0 | 16 | 1491125638
| PP |  | Přesun hmot pro podlahy z dlaždic stanovený z hmotnosti přesunovaného materiálu vodorovná dopravní vzdálenost do 50 m základní v objektech výšky přes 12 do 24 m | [14 empty] | PP | 2
| Online PSC |  | https://podminky.urs.cz/item/CS_URS_2025_01/998771103 | [14 empty] | Online PSC | 2
| D | 776 | Podlahy povlakové |  |  |  | 0 |  |  |  |  | 0 |  | 1.1851 |  | 0 | 2 | D | 1 |  |  |  | ROZPOCET | [6 empty] | 0
352 | K | 776111111 | Broušení anhydritového podkladu povlakových podlah | m2 | 157.3 |  | 0 | CS ÚRS 2025 01 |  | základní |  | 0 | 7.68e-07 | 0.00012081 | 0 | 0 | 16 | K | 2 |  |  |  | ROZPOCET | 0 | 0 | 0 | 0 | 0 | 1 | 0 | 16 | 499972141
| PP |  | Příprava podkladu povlakových podlah a stěn broušení podlah nového podkladu anhydritového | [14 empty] | PP | 2
| Online PSC |  | https://podminky.urs.cz/item/CS_URS_2025_01/776111111 | [14 empty] | Online PSC | 2
353 | K | 776111311 | Vysátí podkladu povlakových podlah | m2 | 920.6 |  | 0 | CS ÚRS 2025 01 |  | základní |  | 0 | 0 | 0 | 0 | 0 | 16 | K | 2 |  |  |  | ROZPOCET | 0 | 0 | 0 | 0 | 0 | 1 | 0 | 16 | -1346014549
| PP |  | Příprava podkladu povlakových podlah a stěn vysátí podlah | [14 empty] | PP | 2
| Online PSC |  | https://podminky.urs.cz/item/CS_URS_2025_01/776111311 | [14 empty] | Online PSC | 2
| VV |  | 139,9 |  | 139.9 | [12 empty] | VV | 2 | 2 | True | 0 | ROZPOCET
| VV |  | 17,4 |  | 17.4 | [12 empty] | VV | 2 | 2 | True | 0 | ROZPOCET
| VV |  | 570 |  | 570 | [12 empty] | VV | 2 | 2 | True | 0 | ROZPOCET
| VV |  | 193,3 |  | 193.3 | [12 empty] | VV | 2 | 2 | True | 0 | ROZPOCET
| VV |  | Součet |  | 920.6 | [12 empty] | VV | 2 | 4 | True | 1 | ROZPOCET
354 | K | 776121112 | Vodou ředitelná penetrace savého podkladu povlakových podlah | m2 | 157.3 |  | 0 | CS ÚRS 2025 01 |  | základní |  | 0 | 3.3e-05 | 0.0051909 | 0 | 0 | 16 | K | 2 |  |  |  | ROZPOCET | 0 | 0 | 0 | 0 | 0 | 1 | 0 | 16 | 1396978124
| PP |  | Příprava podkladu povlakových podlah a stěn penetrace vodou ředitelná podlah | [14 empty] | PP | 2
| Online PSC |  | https://podminky.urs.cz/item/CS_URS_2025_01/776121112 | [14 empty] | Online PSC | 2
355 | K | 776141122 | Stěrka podlahová nivelační pro vyrovnání podkladu povlakových podlah pevnosti 30 MPa tl přes 3 do 5 mm | m2 | 157.3 |  | 0 | CS ÚRS 2025 01 |  | základní |  | 0 | 0.0075 | 1.1798 | 0 | 0 | 16 | K | 2 |  |  |  | ROZPOCET | 0 | 0 | 0 | 0 | 0 | 1 | 0 | 16 | -540684513
| PP |  | Příprava podkladu povlakových podlah a stěn vyrovnání samonivelační stěrkou podlah min.pevnosti 30 MPa, tloušťky přes 3 do 5 mm | [14 empty] | PP | 2
| Online PSC |  | https://podminky.urs.cz/item/CS_URS_2025_01/776141122 | [14 empty] | Online PSC | 2
| VV |  | viz TZ_AB, situační výkresy, výkresová a textová část D.1.1, D.1.2 a D.1.3 | [14 empty] | VV | 2 | 1 | True | 0 | ROZPOCET
| VV |  | SV08 | [14 empty] | VV | 2 | 1 | True | 0 | ROZPOCET
| VV |  | S28 | [14 empty] | VV | 2 | 1 | True | 0 | ROZPOCET
| VV |  | 119,6 |  | 119.6 | [12 empty] | VV | 2 | 2 | True | 0 | ROZPOCET
| VV |  | S29 | [14 empty] | VV | 2 | 1 | True | 0 | ROZPOCET
| VV |  | 20,3 |  | 20.3 | [12 empty] | VV | 2 | 2 | True | 0 | ROZPOCET
| VV |  | SV10b | [14 empty] | VV | 2 | 1 | True | 0 | ROZPOCET
| VV |  | "102" | [14 empty] | VV | 2 | 1 | True | 0 | ROZPOCET
| VV |  | 17,4 |  | 17.4 | [12 empty] | VV | 2 | 2 | True | 0 | ROZPOCET
| VV |  | Součet |  | 157.3 | [12 empty] | VV | 2 | 4 | True | 1 | ROZPOCET
356 | K | 776001.x | D+M Podlaha z gumových dílců tl. 8 mm | m2 | 139.9 |  | 0 |  |  | základní |  | 0 | 0 | 0 | 0 | 0 | 16 | K | 2 |  |  |  | ROZPOCET | 0 | 0 | 0 | 0 | 0 | 1 | 0 | 16 | 1509533011
| PP |  | D+M Podlaha z gumových dílců tl. 8 mm, vulkanizovaný kaučuk, odolnost vůči vysokému statickému zatíženi (stroje do 600 kg), zvuková izolace 13 dB, dle PD | [14 empty] | PP | 2
| VV |  | viz TZ_AB, situační výkresy, výkresová a textová část D.1.1, D.1.2 a D.1.3 | [14 empty] | VV | 2 | 1 | True | 0 | ROZPOCET
| VV |  | SV08 | [14 empty] | VV | 2 | 1 | True | 0 | ROZPOCET
| VV |  | S28 | [14 empty] | VV | 2 | 1 | True | 0 | ROZPOCET
| VV |  | 119,6 |  | 119.6 | [12 empty] | VV | 2 | 2 | True | 0 | ROZPOCET
| VV |  | S29 | [14 empty] | VV | 2 | 1 | True | 0 | ROZPOCET
| VV |  | 20,3 |  | 20.3 | [12 empty] | VV | 2 | 2 | True | 0 | ROZPOCET
| VV |  | Součet |  | 139.9 | [12 empty] | VV | 2 | 4 | True | 1 | ROZPOCET
357 | K | 776002.x | D+M Podlaha ze sportovního PVC - nářaďovna | m2 | 18.333 |  | 0 |  |  | základní |  | 0 | 0 | 0 | 0 | 0 | 16 | K | 2 |  |  |  | ROZPOCET | 0 | 0 | 0 | 0 | 0 | 1 | 0 | 16 | -431777178
| PP |  | D+M Podlaha ze sportovního PVC - nářaďovna, celková tl. 2,0 mm, víceúčelová vinylová podlahová krytina v rolích, ošetřena povrchovou úpravou zaručující optimální kluznost pro sportovní aktivity a snadnou údržbu, reakce na oheň Bfl-s1, vč. akrylátového lepidla, svařování, dle PD | [14 empty] | PP | 2
| VV |  | viz TZ_AB, situační výkresy, výkresová a textová část D.1.1, D.1.2 a D.1.3 | [14 empty] | VV | 2 | 1 | True | 0 | ROZPOCET
| VV |  | SV10b | [14 empty] | VV | 2 | 1 | True | 0 | ROZPOCET
| VV |  | "102" | [14 empty] | VV | 2 | 1 | True | 0 | ROZPOCET
| VV |  | 17,4 |  | 17.4 | [12 empty] | VV | 2 | 2 | True | 0 | ROZPOCET
| VV |  | na sokl | [14 empty] | VV | 2 | 1 | True | 0 | ROZPOCET
| VV |  | SV10b | [14 empty] | VV | 2 | 1 | True | 0 | ROZPOCET
| VV |  | "102" | [14 empty] | VV | 2 | 1 | True | 0 | ROZPOCET
| VV |  | (18,4-(1,7+1,15))*0,06 |  | 0.933 | [12 empty] | VV | 2 | 2 | True | 0 | ROZPOCET
| VV |  | Součet |  | 18.333 | [12 empty] | VV | 2 | 4 | True | 1 | ROZPOCET
358 | K | 776003.x | D+M Kombinovaná sportovní podlaha 1NP - skladba | m2 | 576.216 |  | 0 |  |  | základní |  | 0 | 0 | 0 | 0 | 0 | 16 | K | 2 |  |  |  | ROZPOCET | 0 | 0 | 0 | 0 | 0 | 1 | 0 | 16 | 41816596
| PP |  | D+M Kombinovaná sportovní podlaha 1NP - skladba: víceúčelové sportovní PVC tl. 7,5 mm, záklop z březové překližky tl. 12 mm, PE folie tl. 0,05 mm, trojitý rošt z lepených profilů s pružnými segmenty (celková tl. 66 mm), rektifikační klíny, distanční podložka, PE folie tl. 0,2 mm, dle PD | [14 empty] | PP | 2
| P |  | Poznámka k položce: - PVC: celková tl. 7,5 mm, víceúčelová vinylová podlahová krytina v rolích, ošetřena UV tvrzenou polyuretanovou povrchovou úpravou, nášlapná kalandrovaná vrstva, reakce na oheň Cfl-s1, kategorie absorpce nárazu min 32 % (kategorie P1), vč. lepidla, svařování - ZÁKLOP: záklop celoplošný, tvořen březovou překližkou v tl. 12 mm v systému 4PD (pero/drážka), šroubováno, po instalaci celoplošné broušení, tmelení spár a vrutů a následně opětovné broušení - TROJITÝ ROŠT: z dílců z profilů s podélným lepením v celkové tloušťce 66 mm, mezi první a druhou vrstvou roštu jsou pevně instalované funkční tlumící prvky, kladení těchto dvou vrstev ve shodném směru na distanční podložku a rektifikační klíny, třetí vrstva je kladena křížem ve zhuštěném rozponu | [14 empty] | P | 2
| VV |  | viz TZ_AB, situační výkresy, výkresová a textová část D.1.1, D.1.2 a D.1.3 | [14 empty] | VV | 2 | 1 | True | 0 | ROZPOCET
| VV |  | SV09 | [14 empty] | VV | 2 | 1 | True | 0 | ROZPOCET
| VV |  | "105" | [14 empty] | VV | 2 | 1 | True | 0 | ROZPOCET
| VV |  | 570,0 |  | 570 | [12 empty] | VV | 2 | 2 | True | 0 | ROZPOCET
| VV |  | na sokl | [14 empty] | VV | 2 | 1 | True | 0 | ROZPOCET
| VV |  | SV09 | [14 empty] | VV | 2 | 1 | True | 0 | ROZPOCET
| VV |  | "105" | [14 empty] | VV | 2 | 1 | True | 0 | ROZPOCET
| VV |  | (108,3-(1,3+2*1,7))*0,06 |  | 6.216 | [12 empty] | VV | 2 | 2 | True | 0 | ROZPOCET
| VV |  | Součet |  | 576.216 | [12 empty] | VV | 2 | 4 | True | 1 | ROZPOCET
359 | K | 776004.x | D+M Kombinovaná sportovní podlaha 3NP - skladba | m2 | 197.146 |  | 0 |  |  | základní |  | 0 | 0 | 0 | 0 | 0 | 16 | K | 2 |  |  |  | ROZPOCET | 0 | 0 | 0 | 0 | 0 | 1 | 0 | 16 | 1252706044
| PP |  | D+M Kombinovaná sportovní podlaha 3NP - skladba: víceúčelové sportovní PVC tl. 6,2 mm, záklop z březové překližky tl. 12 mm, PE folie tl. 0,05 mm, trojitý rošt z lepených profilů s pružnými segmenty (celková tl. 66 mm), rektifikační klíny, distanční podložka, PE folie tl. 0,2 mm, dle PD | [14 empty] | PP | 2
| P |  | Poznámka k položce: - PVC: celková tl. 6,2 mm, víceúčelová vinylová podlahová krytina v rolích, ošetřena UV tvrzenou polyuretanovou povrchovou úpravou, nášlapná kalandrovaná vrstva, reakce na oheň Cfl-s1, kategorie absorpce nárazu min 25 % (kategorie P1), vč. lepidla, svařování - ZÁKLOP: záklop celoplošný, tvořen březovou překližkou v tl. 12 mm v systému 4PD (pero/drážka), šroubováno, po instalaci celoplošné broušení, tmelení spár a vrutů a následně opětovné broušení - TROJITÝ ROŠT: z dílců z profilů s podélným lepením v celkové tloušťce 66 mm, mezi první a druhou vrstvou roštu jsou pevně instalované funkční tlumící prvky, kladení těchto dvou vrstev ve shodném směru na distanční podložku a rektifikační klíny, třetí vrstva je kladena křížem ve zhuštěném rozponu | [14 empty] | P | 2
| VV |  | viz TZ_AB, situační výkresy, výkresová a textová část D.1.1, D.1.2 a D.1.3 | [14 empty] | VV | 2 | 1 | True | 0 | ROZPOCET
| VV |  | SV15 | [14 empty] | VV | 2 | 1 | True | 0 | ROZPOCET
| VV |  | "311" | [14 empty] | VV | 2 | 1 | True | 0 | ROZPOCET
| VV |  | 182,7 |  | 182.7 | [12 empty] | VV | 2 | 2 | True | 0 | ROZPOCET
| VV |  | "312" | [14 empty] | VV | 2 | 1 | True | 0 | ROZPOCET
| VV |  | 10,6 |  | 10.6 | [12 empty] | VV | 2 | 2 | True | 0 | ROZPOCET
| VV |  | na sokl | [14 empty] | VV | 2 | 1 | True | 0 | ROZPOCET
| VV |  | SV15 | [14 empty] | VV | 2 | 1 | True | 0 | ROZPOCET
| VV |  | "311" | [14 empty] | VV | 2 | 1 | True | 0 | ROZPOCET
| VV |  | (54,4-(1,7+1,0))*0,06 |  | 3.102 | [12 empty] | VV | 2 | 2 | True | 0 | ROZPOCET
| VV |  | "312" | [14 empty] | VV | 2 | 1 | True | 0 | ROZPOCET
| VV |  | (13,4-1,0)*0,06 |  | 0.744 | [12 empty] | VV | 2 | 2 | True | 0 | ROZPOCET
| VV |  | Součet |  | 197.146 | [12 empty] | VV | 2 | 4 | True | 1 | ROZPOCET
360 | K | 7760123.x | D+M Sokl k podlahám se sportovním PVC povrchem | m | 183.25 |  | 0 |  |  | základní |  | 0 | 0 | 0 | 0 | 0 | 16 | K | 2 |  |  |  | ROZPOCET | 0 | 0 | 0 | 0 | 0 | 1 | 0 | 16 | -2106730876
| PP |  | D+M Sokl k podlahám se sportovním PVC povrchem - soklová lišta pro vložení pruhu PVC podlahy, vč. příslušenství, nařezání podlahoviny na pruhy, dle PD | [14 empty] | PP | 2
| VV |  | viz TZ_AB, situační výkresy, výkresová a textová část D.1.1, D.1.2 a D.1.3 | [14 empty] | VV | 2 | 1 | True | 0 | ROZPOCET
| VV |  | SV10b | [14 empty] | VV | 2 | 1 | True | 0 | ROZPOCET
| VV |  | "102" | [14 empty] | VV | 2 | 1 | True | 0 | ROZPOCET
| VV |  | 18,4-(1,7+1,15) |  | 15.55 | [12 empty] | VV | 2 | 2 | True | 0 | ROZPOCET
| VV |  | SV09 | [14 empty] | VV | 2 | 1 | True | 0 | ROZPOCET
| VV |  | "105" | [14 empty] | VV | 2 | 1 | True | 0 | ROZPOCET
| VV |  | 108,3-(1,3+2*1,7) |  | 103.6 | [12 empty] | VV | 2 | 2 | True | 0 | ROZPOCET
| VV |  | SV15 | [14 empty] | VV | 2 | 1 | True | 0 | ROZPOCET
| VV |  | "311" | [14 empty] | VV | 2 | 1 | True | 0 | ROZPOCET
| VV |  | 54,4-(1,7+1,0) |  | 51.7 | [12 empty] | VV | 2 | 2 | True | 0 | ROZPOCET
| VV |  | "312" | [14 empty] | VV | 2 | 1 | True | 0 | ROZPOCET
| VV |  | 13,4-1,0 |  | 12.4 | [12 empty] | VV | 2 | 2 | True | 0 | ROZPOCET
| VV |  | Součet |  | 183.25 | [12 empty] | VV | 2 | 4 | True | 1 | ROZPOCET
361 | K | 7760124.x | D+M Soklová gumová lišta | m | 62.3 |  | 0 |  |  | základní |  | 0 | 0 | 0 | 0 | 0 | 16 | K | 2 |  |  |  | ROZPOCET | 0 | 0 | 0 | 0 | 0 | 1 | 0 | 16 | 1872943511
| PP |  | D+M Soklová gumová lišta v. 70 mm, vč. příslušenství, dle PD | [14 empty] | PP | 2
| VV |  | viz TZ_AB, situační výkresy, výkresová a textová část D.1.1, D.1.2 a D.1.3 | [14 empty] | VV | 2 | 1 | True | 0 | ROZPOCET
| VV |  | SV08 | [14 empty] | VV | 2 | 1 | True | 0 | ROZPOCET
| VV |  | S28 | [14 empty] | VV | 2 | 1 | True | 0 | ROZPOCET
| VV |  | 49,3-(3,5+2*1,0) |  | 43.8 | [12 empty] | VV | 2 | 2 | True | 0 | ROZPOCET
| VV |  | S29 | [14 empty] | VV | 2 | 1 | True | 0 | ROZPOCET
| VV |  | 19,5-1,0 |  | 18.5 | [12 empty] | VV | 2 | 2 | True | 0 | ROZPOCET
| VV |  | Součet |  | 62.3 | [12 empty] | VV | 2 | 4 | True | 1 | ROZPOCET
| D | 777 | Podlahy lité |  |  |  | 0 |  |  |  |  | 0 |  | 1.8713 |  | 0 | 2 | D | 1 |  |  |  | ROZPOCET | [6 empty] | 0
362 | K | 776111111 | Broušení anhydritového podkladu povlakových podlah | m2 | 248.3 |  | 0 | CS ÚRS 2025 01 |  | základní |  | 0 | 7.68e-07 | 0.00019069 | 0 | 0 | 16 | K | 2 |  |  |  | ROZPOCET | 0 | 0 | 0 | 0 | 0 | 1 | 0 | 16 | -17230342
| PP |  | Příprava podkladu povlakových podlah a stěn broušení podlah nového podkladu anhydritového | [14 empty] | PP | 2
| Online PSC |  | https://podminky.urs.cz/item/CS_URS_2025_01/776111111 | [14 empty] | Online PSC | 2
363 | K | 776111311 | Vysátí podkladu povlakových podlah | m2 | 248.3 |  | 0 | CS ÚRS 2025 01 |  | základní |  | 0 | 0 | 0 | 0 | 0 | 16 | K | 2 |  |  |  | ROZPOCET | 0 | 0 | 0 | 0 | 0 | 1 | 0 | 16 | 673339813
| PP |  | Příprava podkladu povlakových podlah a stěn vysátí podlah | [14 empty] | PP | 2
| Online PSC |  | https://podminky.urs.cz/item/CS_URS_2025_01/776111311 | [14 empty] | Online PSC | 2
364 | K | 776121112 | Vodou ředitelná penetrace savého podkladu povlakových podlah | m2 | 267.96 |  | 0 | CS ÚRS 2025 01 |  | základní |  | 0 | 3.3e-05 | 0.0088427 | 0 | 0 | 16 | K | 2 |  |  |  | ROZPOCET | 0 | 0 | 0 | 0 | 0 | 1 | 0 | 16 | -56478906
| PP |  | Příprava podkladu povlakových podlah a stěn penetrace vodou ředitelná podlah | [14 empty] | PP | 2
| Online PSC |  | https://podminky.urs.cz/item/CS_URS_2025_01/776121112 | [14 empty] | Online PSC | 2
365 | K | 776141122 | Stěrka podlahová nivelační pro vyrovnání podkladu povlakových podlah pevnosti 30 MPa tl přes 3 do 5 mm | m2 | 248.3 |  | 0 | CS ÚRS 2025 01 |  | základní |  | 0 | 0.0075 | 1.8622 | 0 | 0 | 16 | K | 2 |  |  |  | ROZPOCET | 0 | 0 | 0 | 0 | 0 | 1 | 0 | 16 | -1427914489
| PP |  | Příprava podkladu povlakových podlah a stěn vyrovnání samonivelační stěrkou podlah min.pevnosti 30 MPa, tloušťky přes 3 do 5 mm | [14 empty] | PP | 2
| Online PSC |  | https://podminky.urs.cz/item/CS_URS_2025_01/776141122 | [14 empty] | Online PSC | 2
| VV |  | viz TZ_AB, situační výkresy, výkresová a textová část D.1.1, D.1.2 a D.1.3 | [14 empty] | VV | 2 | 1 | True | 0 | ROZPOCET
| VV |  | SV04 | [14 empty] | VV | 2 | 1 | True | 0 | ROZPOCET
| VV |  | S27 | [14 empty] | VV | 2 | 1 | True | 0 | ROZPOCET
| VV |  | 28,3 |  | 28.3 | [12 empty] | VV | 2 | 2 | True | 0 | ROZPOCET
| VV |  | S30 | [14 empty] | VV | 2 | 1 | True | 0 | ROZPOCET
| VV |  | 20,7 |  | 20.7 | [12 empty] | VV | 2 | 2 | True | 0 | ROZPOCET
| VV |  | SV05 | [14 empty] | VV | 2 | 1 | True | 0 | ROZPOCET
| VV |  | S05 | [14 empty] | VV | 2 | 1 | True | 0 | ROZPOCET
| VV |  | 50,3 |  | 50.3 | [12 empty] | VV | 2 | 2 | True | 0 | ROZPOCET
| VV |  | S06 | [14 empty] | VV | 2 | 1 | True | 0 | ROZPOCET
| VV |  | 8,4 |  | 8.4 | [12 empty] | VV | 2 | 2 | True | 0 | ROZPOCET
| VV |  | S10 | [14 empty] | VV | 2 | 1 | True | 0 | ROZPOCET
| VV |  | 28,1 |  | 28.1 | [12 empty] | VV | 2 | 2 | True | 0 | ROZPOCET
| VV |  | S11 | [14 empty] | VV | 2 | 1 | True | 0 | ROZPOCET
| VV |  | 5,6 |  | 5.6 | [12 empty] | VV | 2 | 2 | True | 0 | ROZPOCET
| VV |  | S12 | [14 empty] | VV | 2 | 1 | True | 0 | ROZPOCET
| VV |  | 3,1 |  | 3.1 | [12 empty] | VV | 2 | 2 | True | 0 | ROZPOCET
| VV |  | S13 | [14 empty] | VV | 2 | 1 | True | 0 | ROZPOCET
| VV |  | 40,2 |  | 40.2 | [12 empty] | VV | 2 | 2 | True | 0 | ROZPOCET
| VV |  | S19 | [14 empty] | VV | 2 | 1 | True | 0 | ROZPOCET
| VV |  | 15,9 |  | 15.9 | [12 empty] | VV | 2 | 2 | True | 0 | ROZPOCET
| VV |  | S21 | [14 empty] | VV | 2 | 1 | True | 0 | ROZPOCET
| VV |  | 15,9 |  | 15.9 | [12 empty] | VV | 2 | 2 | True | 0 | ROZPOCET
| VV |  | S23 | [14 empty] | VV | 2 | 1 | True | 0 | ROZPOCET
| VV |  | 15,9 |  | 15.9 | [12 empty] | VV | 2 | 2 | True | 0 | ROZPOCET
| VV |  | S25 | [14 empty] | VV | 2 | 1 | True | 0 | ROZPOCET
| VV |  | 15,9 |  | 15.9 | [12 empty] | VV | 2 | 2 | True | 0 | ROZPOCET
| VV |  | Součet |  | 248.3 | [12 empty] | VV | 2 | 4 | True | 1 | ROZPOCET
366 | K | 777001.x | D+M Skladba polyuretanové stěrky | m2 | 267.96 |  | 0 |  |  | základní |  | 0 | 0 | 0 | 0 | 0 | 16 | K | 2 |  |  |  | ROZPOCET | 0 | 0 | 0 | 0 | 0 | 1 | 0 | 16 | 1398007573
| PP |  | D+M Skladba polyuretanové stěrky: transparentní penetrační pryskyřice + dekorativní polyuretanová stěrka + dvousložkový krycí lak, vč. přípravy podkladu, drobného tmelení, specifikace dle PD | [14 empty] | PP | 2
| VV |  | viz TZ_AB, situační výkresy, výkresová a textová část D.1.1, D.1.2 a D.1.3 | [14 empty] | VV | 2 | 1 | True | 0 | ROZPOCET
| VV |  | SV04 | [14 empty] | VV | 2 | 1 | True | 0 | ROZPOCET
| VV |  | S27 | [14 empty] | VV | 2 | 1 | True | 0 | ROZPOCET
| VV |  | 28,3 |  | 28.3 | [12 empty] | VV | 2 | 2 | True | 0 | ROZPOCET
| VV |  | S30 | [14 empty] | VV | 2 | 1 | True | 0 | ROZPOCET
| VV |  | 20,7 |  | 20.7 | [12 empty] | VV | 2 | 2 | True | 0 | ROZPOCET
| VV |  | SV05 | [14 empty] | VV | 2 | 1 | True | 0 | ROZPOCET
| VV |  | S05 | [14 empty] | VV | 2 | 1 | True | 0 | ROZPOCET
| VV |  | 50,3 |  | 50.3 | [12 empty] | VV | 2 | 2 | True | 0 | ROZPOCET
| VV |  | S06 | [14 empty] | VV | 2 | 1 | True | 0 | ROZPOCET
| VV |  | 8,4 |  | 8.4 | [12 empty] | VV | 2 | 2 | True | 0 | ROZPOCET
| VV |  | S10 | [14 empty] | VV | 2 | 1 | True | 0 | ROZPOCET
| VV |  | 28,1 |  | 28.1 | [12 empty] | VV | 2 | 2 | True | 0 | ROZPOCET
| VV |  | S11 | [14 empty] | VV | 2 | 1 | True | 0 | ROZPOCET
| VV |  | 5,6 |  | 5.6 | [12 empty] | VV | 2 | 2 | True | 0 | ROZPOCET
| VV |  | S12 | [14 empty] | VV | 2 | 1 | True | 0 | ROZPOCET
| VV |  | 3,1 |  | 3.1 | [12 empty] | VV | 2 | 2 | True | 0 | ROZPOCET
| VV |  | S13 | [14 empty] | VV | 2 | 1 | True | 0 | ROZPOCET
| VV |  | 40,2 |  | 40.2 | [12 empty] | VV | 2 | 2 | True | 0 | ROZPOCET
| VV |  | S19 | [14 empty] | VV | 2 | 1 | True | 0 | ROZPOCET
| VV |  | 15,9 |  | 15.9 | [12 empty] | VV | 2 | 2 | True | 0 | ROZPOCET
| VV |  | S21 | [14 empty] | VV | 2 | 1 | True | 0 | ROZPOCET
| VV |  | 15,9 |  | 15.9 | [12 empty] | VV | 2 | 2 | True | 0 | ROZPOCET
| VV |  | S23 | [14 empty] | VV | 2 | 1 | True | 0 | ROZPOCET
| VV |  | 15,9 |  | 15.9 | [12 empty] | VV | 2 | 2 | True | 0 | ROZPOCET
| VV |  | S25 | [14 empty] | VV | 2 | 1 | True | 0 | ROZPOCET
| VV |  | 15,9 |  | 15.9 | [12 empty] | VV | 2 | 2 | True | 0 | ROZPOCET
| VV |  | +vytažení na stěnu | [14 empty] | VV | 2 | 1 | True | 0 | ROZPOCET
| VV |  | SV04 | [14 empty] | VV | 2 | 1 | True | 0 | ROZPOCET
| VV |  | S27 | [14 empty] | VV | 2 | 1 | True | 0 | ROZPOCET
| VV |  | (23,4-(3,5+1,7))*0,1 |  | 1.82 | [12 empty] | VV | 2 | 2 | True | 0 | ROZPOCET
| VV |  | S30 | [14 empty] | VV | 2 | 1 | True | 0 | ROZPOCET
| VV |  | (20,1-(1,0+1,4))*0,1 |  | 1.77 | [12 empty] | VV | 2 | 2 | True | 0 | ROZPOCET
| VV |  | SV05 | [14 empty] | VV | 2 | 1 | True | 0 | ROZPOCET
| VV |  | S05 | [14 empty] | VV | 2 | 1 | True | 0 | ROZPOCET
| VV |  | (36,0-(3*1,7+0,9+2*1,0))*0,1 |  | 2.8 | [12 empty] | VV | 2 | 2 | True | 0 | ROZPOCET
| VV |  | S06 | [14 empty] | VV | 2 | 1 | True | 0 | ROZPOCET
| VV |  | (16,0-(2*1,0+0,9))*0,1 |  | 1.31 | [12 empty] | VV | 2 | 2 | True | 0 | ROZPOCET
| VV |  | S10 | [14 empty] | VV | 2 | 1 | True | 0 | ROZPOCET
| VV |  | (22,3-1,0)*0,1 |  | 2.13 | [12 empty] | VV | 2 | 2 | True | 0 | ROZPOCET
| VV |  | S11 | [14 empty] | VV | 2 | 1 | True | 0 | ROZPOCET
| VV |  | (9,8-1,0)*0,1 |  | 0.88 | [12 empty] | VV | 2 | 2 | True | 0 | ROZPOCET
| VV |  | S12 | [14 empty] | VV | 2 | 1 | True | 0 | ROZPOCET
| VV |  | (7,3-0,9)*0,1 |  | 0.64 | [12 empty] | VV | 2 | 2 | True | 0 | ROZPOCET
| VV |  | S13 | [14 empty] | VV | 2 | 1 | True | 0 | ROZPOCET
| VV |  | (34,2-(1,7+1,8+1,0+6*0,9))*0,1 |  | 2.43 | [12 empty] | VV | 2 | 2 | True | 0 | ROZPOCET
| VV |  | S19 | [14 empty] | VV | 2 | 1 | True | 0 | ROZPOCET
| VV |  | (16,5-2*0,9)*0,1 |  | 1.47 | [12 empty] | VV | 2 | 2 | True | 0 | ROZPOCET
| VV |  | S21 | [14 empty] | VV | 2 | 1 | True | 0 | ROZPOCET
| VV |  | (16,5-2*0,9)*0,1 |  | 1.47 | [12 empty] | VV | 2 | 2 | True | 0 | ROZPOCET
| VV |  | S23 | [14 empty] | VV | 2 | 1 | True | 0 | ROZPOCET
| VV |  | (16,5-2*0,9)*0,1 |  | 1.47 | [12 empty] | VV | 2 | 2 | True | 0 | ROZPOCET
| VV |  | S25 | [14 empty] | VV | 2 | 1 | True | 0 | ROZPOCET
| VV |  | (16,5-2*0,9)*0,1 |  | 1.47 | [12 empty] | VV | 2 | 2 | True | 0 | ROZPOCET
| VV |  | Součet |  | 267.96 | [12 empty] | VV | 2 | 4 | True | 1 | ROZPOCET
367 | K | 777002.x | D+M Systémový polymerbetonový fabion pro vytažení stěrky na stěnu, vč. ukončovací lišty | m | 196.6 |  | 0 |  |  | základní |  | 0 | 0 | 0 | 0 | 0 | 16 | K | 2 |  |  |  | ROZPOCET | 0 | 0 | 0 | 0 | 0 | 1 | 0 | 16 | 1619996598
| PP |  | D+M Systémový polymerbetonový fabion pro vytažení stěrky na stěnu, vč. ukončovací lišty | [14 empty] | PP | 2
| VV |  | viz TZ_AB, situační výkresy, výkresová a textová část D.1.1, D.1.2 a D.1.3 | [14 empty] | VV | 2 | 1 | True | 0 | ROZPOCET
| VV |  | SV04 | [14 empty] | VV | 2 | 1 | True | 0 | ROZPOCET
| VV |  | S27 | [14 empty] | VV | 2 | 1 | True | 0 | ROZPOCET
| VV |  | 23,4-(3,5+1,7) |  | 18.2 | [12 empty] | VV | 2 | 2 | True | 0 | ROZPOCET
| VV |  | S30 | [14 empty] | VV | 2 | 1 | True | 0 | ROZPOCET
| VV |  | 20,1-(1,0+1,4) |  | 17.7 | [12 empty] | VV | 2 | 2 | True | 0 | ROZPOCET
| VV |  | SV05 | [14 empty] | VV | 2 | 1 | True | 0 | ROZPOCET
| VV |  | S05 | [14 empty] | VV | 2 | 1 | True | 0 | ROZPOCET
| VV |  | 36,0-(3*1,7+0,9+2*1,0) |  | 28 | [12 empty] | VV | 2 | 2 | True | 0 | ROZPOCET
| VV |  | S06 | [14 empty] | VV | 2 | 1 | True | 0 | ROZPOCET
| VV |  | 16,0-(2*1,0+0,9) |  | 13.1 | [12 empty] | VV | 2 | 2 | True | 0 | ROZPOCET
| VV |  | S10 | [14 empty] | VV | 2 | 1 | True | 0 | ROZPOCET
| VV |  | 22,3-1,0 |  | 21.3 | [12 empty] | VV | 2 | 2 | True | 0 | ROZPOCET
| VV |  | S11 | [14 empty] | VV | 2 | 1 | True | 0 | ROZPOCET
| VV |  | 9,8-1,0 |  | 8.8 | [12 empty] | VV | 2 | 2 | True | 0 | ROZPOCET
| VV |  | S12 | [14 empty] | VV | 2 | 1 | True | 0 | ROZPOCET
| VV |  | 7,3-0,9 |  | 6.4 | [12 empty] | VV | 2 | 2 | True | 0 | ROZPOCET
| VV |  | S13 | [14 empty] | VV | 2 | 1 | True | 0 | ROZPOCET
| VV |  | 34,2-(1,7+1,8+1,0+6*0,9) |  | 24.3 | [12 empty] | VV | 2 | 2 | True | 0 | ROZPOCET
| VV |  | S19 | [14 empty] | VV | 2 | 1 | True | 0 | ROZPOCET
| VV |  | 16,5-2*0,9 |  | 14.7 | [12 empty] | VV | 2 | 2 | True | 0 | ROZPOCET
| VV |  | S21 | [14 empty] | VV | 2 | 1 | True | 0 | ROZPOCET
| VV |  | 16,5-2*0,9 |  | 14.7 | [12 empty] | VV | 2 | 2 | True | 0 | ROZPOCET
| VV |  | S23 | [14 empty] | VV | 2 | 1 | True | 0 | ROZPOCET
| VV |  | 16,5-2*0,9 |  | 14.7 | [12 empty] | VV | 2 | 2 | True | 0 | ROZPOCET
| VV |  | S25 | [14 empty] | VV | 2 | 1 | True | 0 | ROZPOCET
| VV |  | 16,5-2*0,9 |  | 14.7 | [12 empty] | VV | 2 | 2 | True | 0 | ROZPOCET
| VV |  | Součet |  | 196.6 | [12 empty] | VV | 2 | 4 | True | 1 | ROZPOCET
368 | K | 998777122 | Přesun hmot tonážní pro podlahy lité ruční v objektech v přes 6 do 12 m | t | 1.871 |  | 0 | CS ÚRS 2025 01 |  | základní |  | 0 | 0 | 0 | 0 | 0 | 16 | K | 2 |  |  |  | ROZPOCET | 0 | 0 | 0 | 0 | 0 | 1 | 0 | 16 | 1411358435
| PP |  | Přesun hmot pro podlahy lité stanovený z hmotnosti přesunovaného materiálu vodorovná dopravní vzdálenost do 50 m ruční (bez užití mechanizace) v objektech výšky přes 6 do 12 m | [14 empty] | PP | 2
| Online PSC |  | https://podminky.urs.cz/item/CS_URS_2025_01/998777122 | [14 empty] | Online PSC | 2
| D | 781 | Dokončovací práce - obklady |  |  |  | 0 |  |  |  |  | 0 |  | 12.7364 |  | 0 | 2 | D | 1 |  |  |  | ROZPOCET | [6 empty] | 0
369 | K | 781111011 | Ometení (oprášení) stěny při přípravě podkladu | m2 | 399.356 |  | 0 | CS ÚRS 2025 01 |  | základní |  | 0 | 0 | 0 | 0 | 0 | 16 | K | 2 |  |  |  | ROZPOCET | 0 | 0 | 0 | 0 | 0 | 1 | 0 | 16 | 831719899
| PP |  | Příprava podkladu před provedením obkladu oprášení (ometení) stěny | [14 empty] | PP | 2
| Online PSC |  | https://podminky.urs.cz/item/CS_URS_2025_01/781111011 | [14 empty] | Online PSC | 2
| VV |  | 399,356 |  | 399.356 | [12 empty] | VV | 2 | 2 | True | 1 | ROZPOCET
370 | K | 781121011 | Nátěr penetrační na stěnu | m2 | 399.356 |  | 0 | CS ÚRS 2025 01 |  | základní |  | 0 | 0.0003 | 0.11981 | 0 | 0 | 16 | K | 2 |  |  |  | ROZPOCET | 0 | 0 | 0 | 0 | 0 | 1 | 0 | 16 | -2023457464
| PP |  | Příprava podkladu před provedením obkladu nátěr penetrační na stěnu | [14 empty] | PP | 2
| Online PSC |  | https://podminky.urs.cz/item/CS_URS_2025_01/781121011 | [14 empty] | Online PSC | 2
| VV |  | 399,356 |  | 399.356 | [12 empty] | VV | 2 | 2 | True | 1 | ROZPOCET
371 | K | 781131112 | Izolace pod obklad nátěrem nebo stěrkou ve dvou vrstvách | m2 | 399.356 |  | 0 | CS ÚRS 2025 01 |  | základní |  | 0 | 0.0015 | 0.59903 | 0 | 0 | 16 | K | 2 |  |  |  | ROZPOCET | 0 | 0 | 0 | 0 | 0 | 1 | 0 | 16 | 1368639568
| PP |  | Izolace stěny pod obklad izolace nátěrem nebo stěrkou ve dvou vrstvách | [14 empty] | PP | 2
| Online PSC |  | https://podminky.urs.cz/item/CS_URS_2025_01/781131112 | [14 empty] | Online PSC | 2
| VV |  | 399,356 |  | 399.356 | [12 empty] | VV | 2 | 2 | True | 1 | ROZPOCET
372 | K | 781131237 | Montáž izolace pod obklad těsnícími pásy pro styčné nebo dilatační spáry | m | 327.8 |  | 0 | CS ÚRS 2025 01 |  | základní |  | 0 | 0.00017 | 0.055726 | 0 | 0 | 16 | K | 2 |  |  |  | ROZPOCET | 0 | 0 | 0 | 0 | 0 | 1 | 0 | 16 | 736978699
| PP |  | Izolace stěny pod obklad montáž těsnícího pásu pro styčné nebo dilatační spáry | [14 empty] | PP | 2
| Online PSC |  | https://podminky.urs.cz/item/CS_URS_2025_01/781131237 | [14 empty] | Online PSC | 2
| VV |  | viz TZ_AB, situační výkresy, výkresová a textová část D.1.1, D.1.2 a D.1.3 | [14 empty] | VV | 2 | 1 | True | 0 | ROZPOCET
| VV |  | 1S | [14 empty] | VV | 2 | 1 | True | 0 | ROZPOCET
| VV |  | S07 | [14 empty] | VV | 2 | 1 | True | 0 | ROZPOCET
| VV |  | 1,2 |  | 1.2 | [12 empty] | VV | 2 | 2 | True | 0 | ROZPOCET
| VV |  | S08 | [14 empty] | VV | 2 | 1 | True | 0 | ROZPOCET
| VV |  | 6,9-0,8+4*2,6 |  | 16.5 | [12 empty] | VV | 2 | 2 | True | 0 | ROZPOCET
| VV |  | S09 | [14 empty] | VV | 2 | 1 | True | 0 | ROZPOCET
| VV |  | 7,2-0,8+4*2,6 |  | 16.8 | [12 empty] | VV | 2 | 2 | True | 0 | ROZPOCET
| VV |  | S10 | [14 empty] | VV | 2 | 1 | True | 0 | ROZPOCET
| VV |  | 1,2 |  | 1.2 | [12 empty] | VV | 2 | 2 | True | 0 | ROZPOCET
| VV |  | S12 | [14 empty] | VV | 2 | 1 | True | 0 | ROZPOCET
| VV |  | 6,8-0,9+4*2,6 |  | 16.3 | [12 empty] | VV | 2 | 2 | True | 0 | ROZPOCET
| VV |  | S14 | [14 empty] | VV | 2 | 1 | True | 0 | ROZPOCET
| VV |  | 8,5-1,0+4*2,6 |  | 17.9 | [12 empty] | VV | 2 | 2 | True | 0 | ROZPOCET
| VV |  | S15 | [14 empty] | VV | 2 | 1 | True | 0 | ROZPOCET
| VV |  | 14,0-0,9+4*2,6 |  | 23.5 | [12 empty] | VV | 2 | 2 | True | 0 | ROZPOCET
| VV |  | S16 | [14 empty] | VV | 2 | 1 | True | 0 | ROZPOCET
| VV |  | 11,8-2*0,9+4*2,6 |  | 20.4 | [12 empty] | VV | 2 | 2 | True | 0 | ROZPOCET
| VV |  | S17 | [14 empty] | VV | 2 | 1 | True | 0 | ROZPOCET
| VV |  | 11,8-2*0,9+4*2,6 |  | 20.4 | [12 empty] | VV | 2 | 2 | True | 0 | ROZPOCET
| VV |  | S18 | [14 empty] | VV | 2 | 1 | True | 0 | ROZPOCET
| VV |  | 16,9-0,9+8*2,6 |  | 36.8 | [12 empty] | VV | 2 | 2 | True | 0 | ROZPOCET
| VV |  | S20 | [14 empty] | VV | 2 | 1 | True | 0 | ROZPOCET
| VV |  | 11,7-0,9+4*2,6 |  | 21.2 | [12 empty] | VV | 2 | 2 | True | 0 | ROZPOCET
| VV |  | S22 | [14 empty] | VV | 2 | 1 | True | 0 | ROZPOCET
| VV |  | 11,4-0,9+4*2,6 |  | 20.9 | [12 empty] | VV | 2 | 2 | True | 0 | ROZPOCET
| VV |  | S24 | [14 empty] | VV | 2 | 1 | True | 0 | ROZPOCET
| VV |  | 11,4-0,9+4*2,6 |  | 20.9 | [12 empty] | VV | 2 | 2 | True | 0 | ROZPOCET
| VV |  | S26 | [14 empty] | VV | 2 | 1 | True | 0 | ROZPOCET
| VV |  | 11,7-0,9+4*2,6 |  | 21.2 | [12 empty] | VV | 2 | 2 | True | 0 | ROZPOCET
| VV |  | 3NP | [14 empty] | VV | 2 | 1 | True | 0 | ROZPOCET
| VV |  | "306" | [14 empty] | VV | 2 | 1 | True | 0 | ROZPOCET
| VV |  | 8,3-1,0+4*2,6 |  | 17.7 | [12 empty] | VV | 2 | 2 | True | 0 | ROZPOCET
| VV |  | "308" | [14 empty] | VV | 2 | 1 | True | 0 | ROZPOCET
| VV |  | 10,6-0,9+4*2,6 |  | 20.1 | [12 empty] | VV | 2 | 2 | True | 0 | ROZPOCET
| VV |  | "309" | [14 empty] | VV | 2 | 1 | True | 0 | ROZPOCET
| VV |  | 10,6-0,9+4*2,6 |  | 20.1 | [12 empty] | VV | 2 | 2 | True | 0 | ROZPOCET
| VV |  | "310" | [14 empty] | VV | 2 | 1 | True | 0 | ROZPOCET
| VV |  | 5,2-0,9+4*2,6 |  | 14.7 | [12 empty] | VV | 2 | 2 | True | 0 | ROZPOCET
| VV |  | Součet |  | 327.8 | [12 empty] | VV | 2 | 4 | True | 1 | ROZPOCET
373 | M | 24771221 | páska pružná těsnící hydroizolační š do 120mm | m | 360.58 |  | 0 | CS ÚRS 2025 01 |  | základní |  | 0 | 0.00051 | 0.1839 | 0 | 0 | 32 | M | 2 |  |  |  | ROZPOCET | 0 | 0 | 0 | 0 | 0 | 1 | 0 | 16 | 1033031792
| PP |  | páska pružná těsnící hydroizolační š do 120mm | [14 empty] | PP | 2
| VV |  | 327,8 |  | 327.8 | [12 empty] | VV | 2 | 2 | True | 1 | ROZPOCET
| VV |  | 327,8*1,1 'Přepočtené koeficientem množství |  | 360.58 | [12 empty] | VV | 2 | 2 | False | 1 | ROZPOCET
374 | K | 781131247 | Montáž izolace pod obklad těsnícími pásy vnitřní roh nebo vnější kout | kus | 64 |  | 0 | CS ÚRS 2025 01 |  | základní |  | 0 | 0.00017 | 0.01088 | 0 | 0 | 16 | K | 2 |  |  |  | ROZPOCET | 0 | 0 | 0 | 0 | 0 | 1 | 0 | 16 | -1075232977
| PP |  | Izolace stěny pod obklad montáž těsnícího pásu vnitřní nebo vnější kout | [14 empty] | PP | 2
| Online PSC |  | https://podminky.urs.cz/item/CS_URS_2025_01/781131247 | [14 empty] | Online PSC | 2
| VV |  | viz TZ_AB, situační výkresy, výkresová a textová část D.1.1, D.1.2 a D.1.3 | [14 empty] | VV | 2 | 1 | True | 0 | ROZPOCET
| VV |  | 1S | [14 empty] | VV | 2 | 1 | True | 0 | ROZPOCET
| VV |  | S08 | [14 empty] | VV | 2 | 1 | True | 0 | ROZPOCET
| VV |  | 4 |  | 4 | [12 empty] | VV | 2 | 2 | True | 0 | ROZPOCET
| VV |  | S09 | [14 empty] | VV | 2 | 1 | True | 0 | ROZPOCET
| VV |  | 4 |  | 4 | [12 empty] | VV | 2 | 2 | True | 0 | ROZPOCET
| VV |  | S12 | [14 empty] | VV | 2 | 1 | True | 0 | ROZPOCET
| VV |  | 4 |  | 4 | [12 empty] | VV | 2 | 2 | True | 0 | ROZPOCET
| VV |  | S14 | [14 empty] | VV | 2 | 1 | True | 0 | ROZPOCET
| VV |  | 4 |  | 4 | [12 empty] | VV | 2 | 2 | True | 0 | ROZPOCET
| VV |  | S15 | [14 empty] | VV | 2 | 1 | True | 0 | ROZPOCET
| VV |  | 4 |  | 4 | [12 empty] | VV | 2 | 2 | True | 0 | ROZPOCET
| VV |  | S16 | [14 empty] | VV | 2 | 1 | True | 0 | ROZPOCET
| VV |  | 4 |  | 4 | [12 empty] | VV | 2 | 2 | True | 0 | ROZPOCET
| VV |  | S17 | [14 empty] | VV | 2 | 1 | True | 0 | ROZPOCET
| VV |  | 4 |  | 4 | [12 empty] | VV | 2 | 2 | True | 0 | ROZPOCET
| VV |  | S18 | [14 empty] | VV | 2 | 1 | True | 0 | ROZPOCET
| VV |  | 4 |  | 4 | [12 empty] | VV | 2 | 2 | True | 0 | ROZPOCET
| VV |  | S20 | [14 empty] | VV | 2 | 1 | True | 0 | ROZPOCET
| VV |  | 4 |  | 4 | [12 empty] | VV | 2 | 2 | True | 0 | ROZPOCET
| VV |  | S22 | [14 empty] | VV | 2 | 1 | True | 0 | ROZPOCET
| VV |  | 4 |  | 4 | [12 empty] | VV | 2 | 2 | True | 0 | ROZPOCET
| VV |  | S24 | [14 empty] | VV | 2 | 1 | True | 0 | ROZPOCET
| VV |  | 4 |  | 4 | [12 empty] | VV | 2 | 2 | True | 0 | ROZPOCET
| VV |  | S26 | [14 empty] | VV | 2 | 1 | True | 0 | ROZPOCET
| VV |  | 4 |  | 4 | [12 empty] | VV | 2 | 2 | True | 0 | ROZPOCET
| VV |  | 3NP | [14 empty] | VV | 2 | 1 | True | 0 | ROZPOCET
| VV |  | "306" | [14 empty] | VV | 2 | 1 | True | 0 | ROZPOCET
| VV |  | 4 |  | 4 | [12 empty] | VV | 2 | 2 | True | 0 | ROZPOCET
| VV |  | "308" | [14 empty] | VV | 2 | 1 | True | 0 | ROZPOCET
| VV |  | 4 |  | 4 | [12 empty] | VV | 2 | 2 | True | 0 | ROZPOCET
| VV |  | "309" | [14 empty] | VV | 2 | 1 | True | 0 | ROZPOCET
| VV |  | 4 |  | 4 | [12 empty] | VV | 2 | 2 | True | 0 | ROZPOCET
| VV |  | "310" | [14 empty] | VV | 2 | 1 | True | 0 | ROZPOCET
| VV |  | 4 |  | 4 | [12 empty] | VV | 2 | 2 | True | 0 | ROZPOCET
| VV |  | Součet |  | 64 | [12 empty] | VV | 2 | 4 | True | 1 | ROZPOCET
375 | M | 59054242 | páska pružná těsnící hydroizolační -kout | kus | 64 |  | 0 | CS ÚRS 2025 01 |  | základní |  | 0 | 4e-05 | 0.00256 | 0 | 0 | 32 | M | 2 |  |  |  | ROZPOCET | 0 | 0 | 0 | 0 | 0 | 1 | 0 | 16 | 1390769665
| PP |  | páska pružná těsnící hydroizolační -kout | [14 empty] | PP | 2
| VV |  | 64 |  | 64 | [12 empty] | VV | 2 | 2 | True | 1 | ROZPOCET
376 | K | 781472214 | Montáž obkladů keramických hladkých lepených cementovým flexibilním lepidlem přes 4 do 6 ks/m2 | m2 | 399.356 |  | 0 | CS ÚRS 2025 01 |  | základní |  | 0 | 0.009088 | 3.6293 | 0 | 0 | 16 | K | 2 |  |  |  | ROZPOCET | 0 | 0 | 0 | 0 | 0 | 1 | 0 | 16 | -365305116
| PP |  | Montáž keramických obkladů stěn lepených cementovým flexibilním lepidlem hladkých přes 4 do 6 ks/m2 | [14 empty] | PP | 2
| Online PSC |  | https://podminky.urs.cz/item/CS_URS_2025_01/781472214 | [14 empty] | Online PSC | 2
| VV |  | viz TZ_AB, situační výkresy, výkresová a textová část D.1.1, D.1.2 a D.1.3 | [14 empty] | VV | 2 | 1 | True | 0 | ROZPOCET
| VV |  | 1S | [14 empty] | VV | 2 | 1 | True | 0 | ROZPOCET
| VV |  | S07 | [14 empty] | VV | 2 | 1 | True | 0 | ROZPOCET
| VV |  | 1,2*1,5 |  | 1.8 | [12 empty] | VV | 2 | 2 | True | 0 | ROZPOCET
| VV |  | S08 | [14 empty] | VV | 2 | 1 | True | 0 | ROZPOCET
| VV |  | 6,9*2,6-0,8*2,02 |  | 16.324 | [12 empty] | VV | 2 | 2 | True | 0 | ROZPOCET
| VV |  | S09 | [14 empty] | VV | 2 | 1 | True | 0 | ROZPOCET
| VV |  | 7,2*2,6-0,8*2,02 |  | 17.104 | [12 empty] | VV | 2 | 2 | True | 0 | ROZPOCET
| VV |  | S10 | [14 empty] | VV | 2 | 1 | True | 0 | ROZPOCET
| VV |  | 1,2*1,5 |  | 1.8 | [12 empty] | VV | 2 | 2 | True | 0 | ROZPOCET
| VV |  | S12 | [14 empty] | VV | 2 | 1 | True | 0 | ROZPOCET
| VV |  | 6,8*2,6-0,9*2,02 |  | 15.862 | [12 empty] | VV | 2 | 2 | True | 0 | ROZPOCET
| VV |  | S14 | [14 empty] | VV | 2 | 1 | True | 0 | ROZPOCET
| VV |  | 8,5*2,6-1,0*2,02 |  | 20.08 | [12 empty] | VV | 2 | 2 | True | 0 | ROZPOCET
| VV |  | S15 | [14 empty] | VV | 2 | 1 | True | 0 | ROZPOCET
| VV |  | 14,0*2,6-0,9*2,02 |  | 34.582 | [12 empty] | VV | 2 | 2 | True | 0 | ROZPOCET
| VV |  | S16 | [14 empty] | VV | 2 | 1 | True | 0 | ROZPOCET
| VV |  | 11,8*2,6-2*0,9*2,02 |  | 27.044 | [12 empty] | VV | 2 | 2 | True | 0 | ROZPOCET
| VV |  | S17 | [14 empty] | VV | 2 | 1 | True | 0 | ROZPOCET
| VV |  | 11,8*2,6-2*0,9*2,02 |  | 27.044 | [12 empty] | VV | 2 | 2 | True | 0 | ROZPOCET
| VV |  | S18 | [14 empty] | VV | 2 | 1 | True | 0 | ROZPOCET
| VV |  | 16,9*2,6-0,9*2,02 |  | 42.122 | [12 empty] | VV | 2 | 2 | True | 0 | ROZPOCET
| VV |  | S20 | [14 empty] | VV | 2 | 1 | True | 0 | ROZPOCET
| VV |  | 11,7*2,6-0,9*2,02 |  | 28.602 | [12 empty] | VV | 2 | 2 | True | 0 | ROZPOCET
| VV |  | S22 | [14 empty] | VV | 2 | 1 | True | 0 | ROZPOCET
| VV |  | 11,4*2,6-0,9*2,02 |  | 27.822 | [12 empty] | VV | 2 | 2 | True | 0 | ROZPOCET
| VV |  | S24 | [14 empty] | VV | 2 | 1 | True | 0 | ROZPOCET
| VV |  | 11,4*2,6-0,9*2,02 |  | 27.822 | [12 empty] | VV | 2 | 2 | True | 0 | ROZPOCET
| VV |  | S26 | [14 empty] | VV | 2 | 1 | True | 0 | ROZPOCET
| VV |  | 11,7*2,6-0,9*2,02 |  | 28.602 | [12 empty] | VV | 2 | 2 | True | 0 | ROZPOCET
| VV |  | 3NP | [14 empty] | VV | 2 | 1 | True | 0 | ROZPOCET
| VV |  | "306" | [14 empty] | VV | 2 | 1 | True | 0 | ROZPOCET
| VV |  | 8,3*2,6-1,0*2,02 |  | 19.56 | [12 empty] | VV | 2 | 2 | True | 0 | ROZPOCET
| VV |  | "308" | [14 empty] | VV | 2 | 1 | True | 0 | ROZPOCET
| VV |  | 10,6*2,6-0,9*2,02 |  | 25.742 | [12 empty] | VV | 2 | 2 | True | 0 | ROZPOCET
| VV |  | "309" | [14 empty] | VV | 2 | 1 | True | 0 | ROZPOCET
| VV |  | 10,6*2,6-0,9*2,02 |  | 25.742 | [12 empty] | VV | 2 | 2 | True | 0 | ROZPOCET
| VV |  | "310" | [14 empty] | VV | 2 | 1 | True | 0 | ROZPOCET
| VV |  | 5,2*2,6-0,9*2,02 |  | 11.702 | [12 empty] | VV | 2 | 2 | True | 0 | ROZPOCET
| VV |  | Součet |  | 399.356 | [12 empty] | VV | 2 | 4 | True | 1 | ROZPOCET
377 | M | 59761711.x | Obklad keramický, 598x298 mm, tl. 8 mm | m2 | 459.259 |  | 0 |  |  | základní |  | 0 | 0.01771 | 8.1335 | 0 | 0 | 32 | M | 2 |  |  |  | ROZPOCET | 0 | 0 | 0 | 0 | 0 | 1 | 0 | 16 | -977782501
| PP |  | Obklad keramický, 598x298 mm, tl. 8 mm, povrch hladký matný, probarvený střep, dle PD | [14 empty] | PP | 2
| VV |  | 399,356*1,15 'Přepočtené koeficientem množství |  | 459.259 | [12 empty] | VV | 2 | 2 | False | 1 | ROZPOCET
378 | K | 781492211 | Montáž profilů rohových lepených flexibilním cementovým lepidlem | m | 5.2 |  | 0 | CS ÚRS 2025 01 |  | základní |  | 0 | 0.0002 | 0.00104 | 0 | 0 | 16 | K | 2 |  |  |  | ROZPOCET | 0 | 0 | 0 | 0 | 0 | 1 | 0 | 16 | -1925972784
| PP |  | Obklad - dokončující práce montáž profilu lepeného flexibilním cementovým lepidlem rohového | [14 empty] | PP | 2
| Online PSC |  | https://podminky.urs.cz/item/CS_URS_2025_01/781492211 | [14 empty] | Online PSC | 2
| VV |  | viz TZ_AB, situační výkresy, výkresová a textová část D.1.1, D.1.2 a D.1.3 | [14 empty] | VV | 2 | 1 | True | 0 | ROZPOCET
| VV |  | 1S | [14 empty] | VV | 2 | 1 | True | 0 | ROZPOCET
| VV |  | S18 | [14 empty] | VV | 2 | 1 | True | 0 | ROZPOCET
| VV |  | 2*2,6 |  | 5.2 | [12 empty] | VV | 2 | 2 | True | 1 | ROZPOCET
379 | M | 1940006.x | rohová lišta nerezová k obkladům tl. 8 mm | m | 5.72 |  | 0 |  |  | základní |  | 0 | 0 | 0 | 0 | 0 | 32 | M | 2 |  |  |  | ROZPOCET | 0 | 0 | 0 | 0 | 0 | 1 | 0 | 16 | 1382626924
| PP |  | rohová lišta nerezová k obkladům tl. 8 mm | [14 empty] | PP | 2
| VV |  | viz TZ_AB, situační výkresy, výkresová a textová část D.1.1, D.1.2 a D.1.3 | [14 empty] | VV | 2 | 1 | True | 0 | ROZPOCET
| VV |  | 1S | [14 empty] | VV | 2 | 1 | True | 0 | ROZPOCET
| VV |  | S18 | [14 empty] | VV | 2 | 1 | True | 0 | ROZPOCET
| VV |  | 2*2,6 |  | 5.2 | [12 empty] | VV | 2 | 2 | True | 1 | ROZPOCET
| VV |  | 5,2*1,1 'Přepočtené koeficientem množství |  | 5.72 | [12 empty] | VV | 2 | 2 | False | 1 | ROZPOCET
380 | K | 781492251 | Montáž profilů ukončovacích lepených flexibilním cementovým lepidlem | m | 1.2 |  | 0 | CS ÚRS 2025 01 |  | základní |  | 0 | 0.00018 | 0.000216 | 0 | 0 | 16 | K | 2 |  |  |  | ROZPOCET | 0 | 0 | 0 | 0 | 0 | 1 | 0 | 16 | -91143113
| PP |  | Obklad - dokončující práce montáž profilu lepeného flexibilním cementovým lepidlem ukončovacího | [14 empty] | PP | 2
| Online PSC |  | https://podminky.urs.cz/item/CS_URS_2025_01/781492251 | [14 empty] | Online PSC | 2
| VV |  | viz TZ_AB, situační výkresy, výkresová a textová část D.1.1, D.1.2 a D.1.3 | [14 empty] | VV | 2 | 1 | True | 0 | ROZPOCET
| VV |  | 1S | [14 empty] | VV | 2 | 1 | True | 0 | ROZPOCET
| VV |  | S10 | [14 empty] | VV | 2 | 1 | True | 0 | ROZPOCET
| VV |  | 1,2 |  | 1.2 | [12 empty] | VV | 2 | 2 | True | 1 | ROZPOCET
381 | M | 19416014 | lišta ukončovací nerezová 8mm | m | 1.32 |  | 0 | CS ÚRS 2025 01 |  | základní |  | 0 | 0.00032 | 0.0004224 | 0 | 0 | 32 | M | 2 |  |  |  | ROZPOCET | 0 | 0 | 0 | 0 | 0 | 1 | 0 | 16 | -512609261
| PP |  | lišta ukončovací nerezová 8mm | [14 empty] | PP | 2
| VV |  | viz TZ_AB, situační výkresy, výkresová a textová část D.1.1, D.1.2 a D.1.3 | [14 empty] | VV | 2 | 1 | True | 0 | ROZPOCET
| VV |  | 1S | [14 empty] | VV | 2 | 1 | True | 0 | ROZPOCET
| VV |  | S10 | [14 empty] | VV | 2 | 1 | True | 0 | ROZPOCET
| VV |  | 1,2 |  | 1.2 | [12 empty] | VV | 2 | 2 | True | 1 | ROZPOCET
| VV |  | 1,2*1,1 'Přepočtené koeficientem množství |  | 1.32 | [12 empty] | VV | 2 | 2 | False | 1 | ROZPOCET
382 | K | 781495184 | Řezání pracnější rovné keramických obkladaček | m | 800 |  | 0 | CS ÚRS 2025 01 |  | základní |  | 0 | 0 | 0 | 0 | 0 | 16 | K | 2 |  |  |  | ROZPOCET | 0 | 0 | 0 | 0 | 0 | 1 | 0 | 16 | -108277292
| PP |  | Obklad - dokončující práce pracnější řezání obkladaček rovné | [14 empty] | PP | 2
| Online PSC |  | https://podminky.urs.cz/item/CS_URS_2025_01/781495184 | [14 empty] | Online PSC | 2
| VV |  | předpoklad | [14 empty] | VV | 2 | 1 | True | 0 | ROZPOCET
| VV |  | 800 |  | 800 | [12 empty] | VV | 2 | 2 | True | 1 | ROZPOCET
383 | K | 7815011.x | D+M Podomítková lišta pro napojení stěrky na stěnu s obkladem | m | 1.2 |  | 0 |  |  | základní |  | 0 | 0 | 0 | 0 | 0 | 16 | K | 2 |  |  |  | ROZPOCET | 0 | 0 | 0 | 0 | 0 | 1 | 0 | 16 | -1615827335
| PP |  | D+M Podomítková lišta pro napojení stěrky na stěnu s obkladem | [14 empty] | PP | 2
| VV |  | viz TZ_AB, situační výkresy, výkresová a textová část D.1.1, D.1.2 a D.1.3 | [14 empty] | VV | 2 | 1 | True | 0 | ROZPOCET
| VV |  | 1S | [14 empty] | VV | 2 | 1 | True | 0 | ROZPOCET
| VV |  | S10 | [14 empty] | VV | 2 | 1 | True | 0 | ROZPOCET
| VV |  | 1,2 |  | 1.2 | [12 empty] | VV | 2 | 2 | True | 1 | ROZPOCET
384 | K | 998781103 | Přesun hmot tonážní pro obklady keramické v objektech v přes 12 do 24 m | t | 12.736 |  | 0 | CS ÚRS 2025 01 |  | základní |  | 0 | 0 | 0 | 0 | 0 | 16 | K | 2 |  |  |  | ROZPOCET | 0 | 0 | 0 | 0 | 0 | 1 | 0 | 16 | -218833776
| PP |  | Přesun hmot pro obklady keramické stanovený z hmotnosti přesunovaného materiálu vodorovná dopravní vzdálenost do 50 m základní v objektech výšky přes 12 do 24 m | [14 empty] | PP | 2
| Online PSC |  | https://podminky.urs.cz/item/CS_URS_2025_01/998781103 | [14 empty] | Online PSC | 2
| D | 784 | Dokončovací práce - malby a tapety |  |  |  | 0 |  |  |  |  | 0 |  | 0 |  | 0 | 2 | D | 1 |  |  |  | ROZPOCET | [6 empty] | 0
385 | K | 784001.x | D+M Interiérový nátěr, 2x, latexová barva s fungicidní a baktericidní výbavou, vč. penetrace s vysokou kryvostí pod silikátové materiály, dle PD | m2 | 2993.285 |  | 0 |  |  | základní |  | 0 | 0 | 0 | 0 | 0 | 16 | K | 2 |  |  |  | ROZPOCET | 0 | 0 | 0 | 0 | 0 | 1 | 0 | 16 | -1175188352
| PP |  | D+M Interiérový nátěr, 2x, latexová barva s fungicidní a baktericidní výbavou, vč. penetrace s vysokou kryvostí pod silikátové materiály, dle PD | [14 empty] | PP | 2
| P |  | Poznámka k položce: - vhodný i pro plochy, které budou často omývány nebo desinfikovány vodními desinfekčními prostředky - třída otěru za mokra 1, dle ČSN EN 13 300 - difúzní - vodou ředitelný, s minimálním zápachem - bílá barva | [14 empty] | P | 2
| VV |  | viz TZ_AB, situační výkresy, výkresová a textová část D.1.1, D.1.2 a D.1.3 | [14 empty] | VV | 2 | 1 | True | 0 | ROZPOCET
| VV |  | STROPY | [14 empty] | VV | 2 | 1 | True | 0 | ROZPOCET
| VV |  | 1S | [14 empty] | VV | 2 | 1 | True | 0 | ROZPOCET
| VV |  | S02 | [14 empty] | VV | 2 | 1 | True | 0 | ROZPOCET
| VV |  | 14,6 |  | 14.6 | [12 empty] | VV | 2 | 2 | True | 0 | ROZPOCET
| VV |  | 1NP | [14 empty] | VV | 2 | 1 | True | 0 | ROZPOCET
| VV |  | "102" | [14 empty] | VV | 2 | 1 | True | 0 | ROZPOCET
| VV |  | 16,9 |  | 16.9 | [12 empty] | VV | 2 | 2 | True | 0 | ROZPOCET
| VV |  | "105" | [14 empty] | VV | 2 | 1 | True | 0 | ROZPOCET
| VV |  | 8*(19,3*0,4+2*16,5) |  | 325.76 | [12 empty] | VV | 2 | 2 | True | 0 | ROZPOCET
| VV |  | 2NP | [14 empty] | VV | 2 | 1 | True | 0 | ROZPOCET
| VV |  | "202" | [14 empty] | VV | 2 | 1 | True | 0 | ROZPOCET
| VV |  | 16,9 |  | 16.9 | [12 empty] | VV | 2 | 2 | True | 0 | ROZPOCET
| VV |  | 3NP | [14 empty] | VV | 2 | 1 | True | 0 | ROZPOCET
| VV |  | "302" | [14 empty] | VV | 2 | 1 | True | 0 | ROZPOCET
| VV |  | 12,3 |  | 12.3 | [12 empty] | VV | 2 | 2 | True | 0 | ROZPOCET
| VV |  | SCHODIŠTĚ | [14 empty] | VV | 2 | 1 | True | 0 | ROZPOCET
| VV |  | 6*1,0 |  | 6 | [12 empty] | VV | 2 | 2 | True | 0 | ROZPOCET
| VV |  | 3*3,1*1,9 |  | 17.67 | [12 empty] | VV | 2 | 2 | True | 0 | ROZPOCET
| VV |  | 1,4*(2*3,1+2*3,8+4,6+5,0) |  | 32.76 | [12 empty] | VV | 2 | 2 | True | 0 | ROZPOCET
| VV |  | STĚNY | [14 empty] | VV | 2 | 1 | True | 0 | ROZPOCET
| VV |  | 1S | [14 empty] | VV | 2 | 1 | True | 0 | ROZPOCET
| VV |  | S01 | [14 empty] | VV | 2 | 1 | True | 0 | ROZPOCET
| VV |  | 38,5*2,9 |  | 111.65 | [12 empty] | VV | 2 | 2 | True | 0 | ROZPOCET
| VV |  | -(4,5*2,9+3,5*2,9+1,15*2,02+1,2*2,28+6,0*2,35) |  | -42.359 | [12 empty] | VV | 2 | 2 | True | 0 | ROZPOCET
| VV |  | (1,2+2*2,28)*0,3+(6,0+2*2,35)*0,25 |  | 4.403 | [12 empty] | VV | 2 | 2 | True | 0 | ROZPOCET
| VV |  | S02 | [14 empty] | VV | 2 | 1 | True | 0 | ROZPOCET
| VV |  | 16,5*3,3 |  | 54.45 | [12 empty] | VV | 2 | 2 | True | 0 | ROZPOCET
| VV |  | -(1,15*2,02) |  | -2.323 | [12 empty] | VV | 2 | 2 | True | 0 | ROZPOCET
| VV |  | S04 | [14 empty] | VV | 2 | 1 | True | 0 | ROZPOCET
| VV |  | 13,2*2,7 |  | 35.64 | [12 empty] | VV | 2 | 2 | True | 0 | ROZPOCET
| VV |  | -(2,6*2,68+1,7*2,02+6,0*2,35+1,1*1,1) |  | -25.712 | [12 empty] | VV | 2 | 2 | True | 0 | ROZPOCET
| VV |  | (2,6+2*2,68)*0,25 |  | 1.99 | [12 empty] | VV | 2 | 2 | True | 0 | ROZPOCET
| VV |  | S05 | [14 empty] | VV | 2 | 1 | True | 0 | ROZPOCET
| VV |  | 35,5*2,7 |  | 95.85 | [12 empty] | VV | 2 | 2 | True | 0 | ROZPOCET
| VV |  | -(3*1,7*2,02+2*1,0*2,02+0,9*2,02+4*3,0*1,75) |  | -37.16 | [12 empty] | VV | 2 | 2 | True | 0 | ROZPOCET
| VV |  | 4*(3,0+2*1,75)*0,25 |  | 6.5 | [12 empty] | VV | 2 | 2 | True | 0 | ROZPOCET
| VV |  | S06 | [14 empty] | VV | 2 | 1 | True | 0 | ROZPOCET
| VV |  | 15,5*2,6 |  | 40.3 | [12 empty] | VV | 2 | 2 | True | 0 | ROZPOCET
| VV |  | -(2*1,0*2,02+0,9*2,02) |  | -5.858 | [12 empty] | VV | 2 | 2 | True | 0 | ROZPOCET
| VV |  | S07 | [14 empty] | VV | 2 | 1 | True | 0 | ROZPOCET
| VV |  | 9,2*2,6 |  | 23.92 | [12 empty] | VV | 2 | 2 | True | 0 | ROZPOCET
| VV |  | -(2*0,8*2,02+0,9*2,02) |  | -5.05 | [12 empty] | VV | 2 | 2 | True | 0 | ROZPOCET
| VV |  | S10 | [14 empty] | VV | 2 | 1 | True | 0 | ROZPOCET
| VV |  | 22,0*2,7 |  | 59.4 | [12 empty] | VV | 2 | 2 | True | 0 | ROZPOCET
| VV |  | -(1,0*2,02+3,0*1,75) |  | -7.27 | [12 empty] | VV | 2 | 2 | True | 0 | ROZPOCET
| VV |  | (3,0+2*1,75)*0,25 |  | 1.625 | [12 empty] | VV | 2 | 2 | True | 0 | ROZPOCET
| VV |  | S11 | [14 empty] | VV | 2 | 1 | True | 0 | ROZPOCET
| VV |  | 9,3*2,6 |  | 24.18 | [12 empty] | VV | 2 | 2 | True | 0 | ROZPOCET
| VV |  | -1,0*2,02 |  | -2.02 | [12 empty] | VV | 2 | 2 | True | 0 | ROZPOCET
| VV |  | S13 | [14 empty] | VV | 2 | 1 | True | 0 | ROZPOCET
| VV |  | 33,1*2,7 |  | 89.37 | [12 empty] | VV | 2 | 2 | True | 0 | ROZPOCET
| VV |  | -(1,7*2,02+1,8*2,68+1,0*2,02+6*0,9*2,02) |  | -21.186 | [12 empty] | VV | 2 | 2 | True | 0 | ROZPOCET
| VV |  | (1,8+2*2,68)*0,2 |  | 1.432 | [12 empty] | VV | 2 | 2 | True | 0 | ROZPOCET
| VV |  | S19 | [14 empty] | VV | 2 | 1 | True | 0 | ROZPOCET
| VV |  | 16,1*2,6 |  | 41.86 | [12 empty] | VV | 2 | 2 | True | 0 | ROZPOCET
| VV |  | -2*0,9*2,02 |  | -3.636 | [12 empty] | VV | 2 | 2 | True | 0 | ROZPOCET
| VV |  | S21 | [14 empty] | VV | 2 | 1 | True | 0 | ROZPOCET
| VV |  | 16,1*2,6 |  | 41.86 | [12 empty] | VV | 2 | 2 | True | 0 | ROZPOCET
| VV |  | -2*0,9*2,02 |  | -3.636 | [12 empty] | VV | 2 | 2 | True | 0 | ROZPOCET
| VV |  | S23 | [14 empty] | VV | 2 | 1 | True | 0 | ROZPOCET
| VV |  | 16,1*2,6 |  | 41.86 | [12 empty] | VV | 2 | 2 | True | 0 | ROZPOCET
| VV |  | -2*0,9*2,02 |  | -3.636 | [12 empty] | VV | 2 | 2 | True | 0 | ROZPOCET
| VV |  | S25 | [14 empty] | VV | 2 | 1 | True | 0 | ROZPOCET
| VV |  | 16,1*2,6 |  | 41.86 | [12 empty] | VV | 2 | 2 | True | 0 | ROZPOCET
| VV |  | -2*0,9*2,02 |  | -3.636 | [12 empty] | VV | 2 | 2 | True | 0 | ROZPOCET
| VV |  | S27 | [14 empty] | VV | 2 | 1 | True | 0 | ROZPOCET
| VV |  | 23,0*2,7 |  | 62.1 | [12 empty] | VV | 2 | 2 | True | 0 | ROZPOCET
| VV |  | -(3,5*3,3+1,7*2,02) |  | -14.984 | [12 empty] | VV | 2 | 2 | True | 0 | ROZPOCET
| VV |  | S28 | [14 empty] | VV | 2 | 1 | True | 0 | ROZPOCET
| VV |  | 48,5*3,0 |  | 145.5 | [12 empty] | VV | 2 | 2 | True | 0 | ROZPOCET
| VV |  | -(3,5*3,0+3,0*1,5+2,5*1,5+2*1,0*2,02) |  | -22.79 | [12 empty] | VV | 2 | 2 | True | 0 | ROZPOCET
| VV |  | (3,5+2,5+2*2*1,5)*0,25 |  | 3 | [12 empty] | VV | 2 | 2 | True | 0 | ROZPOCET
| VV |  | S29 | [14 empty] | VV | 2 | 1 | True | 0 | ROZPOCET
| VV |  | 19,5*2,6 |  | 50.7 | [12 empty] | VV | 2 | 2 | True | 0 | ROZPOCET
| VV |  | -1,0*2,02 |  | -2.02 | [12 empty] | VV | 2 | 2 | True | 0 | ROZPOCET
| VV |  | S30 | [14 empty] | VV | 2 | 1 | True | 0 | ROZPOCET
| VV |  | 19,5*3,3 |  | 64.35 | [12 empty] | VV | 2 | 2 | True | 0 | ROZPOCET
| VV |  | -(1,0*2,02+1,4*2,68) |  | -5.772 | [12 empty] | VV | 2 | 2 | True | 0 | ROZPOCET
| VV |  | (1,4+2*2,68)*0,2 |  | 1.352 | [12 empty] | VV | 2 | 2 | True | 0 | ROZPOCET
| VV |  | 1NP | [14 empty] | VV | 2 | 1 | True | 0 | ROZPOCET
| VV |  | "101" | [14 empty] | VV | 2 | 1 | True | 0 | ROZPOCET
| VV |  | 38,8*3,4 |  | 131.92 | [12 empty] | VV | 2 | 2 | True | 0 | ROZPOCET
| VV |  | -(5,1*3,4+2,2*2,5+3,5*3,4+1,15*2,02+1,2*2,28+6,0*2,5) |  | -54.799 | [12 empty] | VV | 2 | 2 | True | 0 | ROZPOCET
| VV |  | (2,2+2*2,5)*0,35+(1,2+2*2,28)*0,3+(6,0+2*2,5)*0,25 |  | 6.998 | [12 empty] | VV | 2 | 2 | True | 0 | ROZPOCET
| VV |  | "102" | [14 empty] | VV | 2 | 1 | True | 0 | ROZPOCET
| VV |  | 17,9*3,7 |  | 66.23 | [12 empty] | VV | 2 | 2 | True | 0 | ROZPOCET
| VV |  | -(1,7*2,02+1,15*2,02) |  | -5.757 | [12 empty] | VV | 2 | 2 | True | 0 | ROZPOCET
| VV |  | "104" | [14 empty] | VV | 2 | 1 | True | 0 | ROZPOCET
| VV |  | 13,2*3,0 |  | 39.6 | [12 empty] | VV | 2 | 2 | True | 0 | ROZPOCET
| VV |  | -(1,7*2,02+6,0*2,5) |  | -18.434 | [12 empty] | VV | 2 | 2 | True | 0 | ROZPOCET
| VV |  | "105" | [14 empty] | VV | 2 | 1 | True | 0 | ROZPOCET
| VV |  | 108,3*7,8 |  | 844.74 | [12 empty] | VV | 2 | 2 | True | 0 | ROZPOCET
| VV |  | -(2*1,7*2,02+1,3*2,63+4,5*2,98+5*3,25*3,25) |  | -76.51 | [12 empty] | VV | 2 | 2 | True | 0 | ROZPOCET
| VV |  | (1,3+2*2,63)*0,2+5*(3*3,25)*0,25 |  | 13.5 | [12 empty] | VV | 2 | 2 | True | 0 | ROZPOCET
| VV |  | 2NP | [14 empty] | VV | 2 | 1 | True | 0 | ROZPOCET
| VV |  | "201" | [14 empty] | VV | 2 | 1 | True | 0 | ROZPOCET
| VV |  | 38,8*3,4 |  | 131.92 | [12 empty] | VV | 2 | 2 | True | 0 | ROZPOCET
| VV |  | -(5,1*3,4+2,2*2,5+2*1,5*0,75+3,5*3,4+1,15*2,02+1,2*2,28+6,0*2,5) |  | -57.049 | [12 empty] | VV | 2 | 2 | True | 0 | ROZPOCET
| VV |  | (2,2+2*2,5)*0,35+(1,2+2*2,28)*0,3+(6,0+2*2,5)*0,25 |  | 6.998 | [12 empty] | VV | 2 | 2 | True | 0 | ROZPOCET
| VV |  | "202" | [14 empty] | VV | 2 | 1 | True | 0 | ROZPOCET
| VV |  | 17,9*4,5 |  | 80.55 | [12 empty] | VV | 2 | 2 | True | 0 | ROZPOCET
| VV |  | -1,15*2,02 |  | -2.323 | [12 empty] | VV | 2 | 2 | True | 0 | ROZPOCET
| VV |  | "204" | [14 empty] | VV | 2 | 1 | True | 0 | ROZPOCET
| VV |  | 12,8*3,8 |  | 48.64 | [12 empty] | VV | 2 | 2 | True | 0 | ROZPOCET
| VV |  | -(4,5*2,98+6,0*2,5+1,1*1,1) |  | -29.62 | [12 empty] | VV | 2 | 2 | True | 0 | ROZPOCET
| VV |  | (4,5+2*2,98)*0,2 |  | 2.092 | [12 empty] | VV | 2 | 2 | True | 0 | ROZPOCET
| VV |  | 3NP | [14 empty] | VV | 2 | 1 | True | 0 | ROZPOCET
| VV |  | "301" | [14 empty] | VV | 2 | 1 | True | 0 | ROZPOCET
| VV |  | 38,8*3,1 |  | 120.28 | [12 empty] | VV | 2 | 2 | True | 0 | ROZPOCET
| VV |  | -(5,1*3,1+2,2*2,5+2*1,5*0,75+3,5*3,1+1,15*2,02+1,2*2,28+6,0*2,5) |  | -54.469 | [12 empty] | VV | 2 | 2 | True | 0 | ROZPOCET
| VV |  | (2,2+2*2,5)*0,35+(1,2+2*2,28)*0,3+(6,0+2*2,5)*0,25 |  | 6.998 | [12 empty] | VV | 2 | 2 | True | 0 | ROZPOCET
| VV |  | "302" | [14 empty] | VV | 2 | 1 | True | 0 | ROZPOCET
| VV |  | 14,9*3,6 |  | 53.64 | [12 empty] | VV | 2 | 2 | True | 0 | ROZPOCET
| VV |  | -1,15*2,02 |  | -2.323 | [12 empty] | VV | 2 | 2 | True | 0 | ROZPOCET
| VV |  | "304" | [14 empty] | VV | 2 | 1 | True | 0 | ROZPOCET
| VV |  | 9,5*2,9 |  | 27.55 | [12 empty] | VV | 2 | 2 | True | 0 | ROZPOCET
| VV |  | -(6,0*2,5+1,7*2,02) |  | -18.434 | [12 empty] | VV | 2 | 2 | True | 0 | ROZPOCET
| VV |  | "305" | [14 empty] | VV | 2 | 1 | True | 0 | ROZPOCET
| VV |  | 10,0*2,6+12,7*2,6 |  | 59.02 | [12 empty] | VV | 2 | 2 | True | 0 | ROZPOCET
| VV |  | -(2*1,7*2,02+2*1,0*2,02+2,0*2,2) |  | -15.308 | [12 empty] | VV | 2 | 2 | True | 0 | ROZPOCET
| VV |  | (2,0+2*2,2)*0,25 |  | 1.6 | [12 empty] | VV | 2 | 2 | True | 0 | ROZPOCET
| VV |  | "307" | [14 empty] | VV | 2 | 1 | True | 0 | ROZPOCET
| VV |  | 19,2*2,6 |  | 49.92 | [12 empty] | VV | 2 | 2 | True | 0 | ROZPOCET
| VV |  | -(1,0*2,02+3*0,9*2,02) |  | -7.474 | [12 empty] | VV | 2 | 2 | True | 0 | ROZPOCET
| VV |  | "311" | [14 empty] | VV | 2 | 1 | True | 0 | ROZPOCET
| VV |  | 53,9*3,5 |  | 188.65 | [12 empty] | VV | 2 | 2 | True | 0 | ROZPOCET
| VV |  | -(1,7*2,02+1,0*2,02+7,5*3,0+7,0*3,0) |  | -48.954 | [12 empty] | VV | 2 | 2 | True | 0 | ROZPOCET
| VV |  | (7,5+7,0+2*2*3,0)*0,25 |  | 6.625 | [12 empty] | VV | 2 | 2 | True | 0 | ROZPOCET
| VV |  | -13,7*3,53 |  | -48.361 | [12 empty] | VV | 2 | 2 | True | 0 | ROZPOCET
| VV |  | "312" | [14 empty] | VV | 2 | 1 | True | 0 | ROZPOCET
| VV |  | 12,9*2,6 |  | 33.54 | [12 empty] | VV | 2 | 2 | True | 0 | ROZPOCET
| VV |  | -1,0*2,02 |  | -2.02 | [12 empty] | VV | 2 | 2 | True | 0 | ROZPOCET
| VV |  | SCHODIŠTĚ STĚNY | [14 empty] | VV | 2 | 1 | True | 0 | ROZPOCET
| VV |  | 15,4*16,1 |  | 247.94 | [12 empty] | VV | 2 | 2 | True | 0 | ROZPOCET
| VV |  | -(6*1,0+3*6,5*0,35) |  | -12.825 | [12 empty] | VV | 2 | 2 | True | 0 | ROZPOCET
| VV |  | Součet |  | 2993.285 | [12 empty] | VV | 2 | 4 | True | 1 | ROZPOCET
| D | M | Práce a dodávky M |  |  |  | 0 |  |  |  |  | 0 |  | 0 |  | 0 | 3 | D | 0 |  |  |  | ROZPOCET | [6 empty] | 0
| D | 43-M | Montáž ocelových konstrukcí |  |  |  | 0 |  |  |  |  | 0 |  | 0 |  | 0 | 3 | D | 1 |  |  |  | ROZPOCET | [6 empty] | 0
386 | K | 43000011.x | D+M Ocelová konstrukce schodiště vč. kotvení a povrchové úpravy | kg | 9608.561 |  | 0 |  |  | základní |  | 0 | 0 | 0 | 0 | 0 | 4 | K | 2 |  |  |  | ROZPOCET | 0 | 0 | 0 | 0 | 0 | 1 | 0 | 4 | -245494876
| PP |  | D+M Ocelová konstrukce schodiště z oceli, vč. veškerého kotvení, kotevních desek, povrchové úpravy, specifikace dle PD | [14 empty] | PP | 2
| P |  | Poznámka k položce: - Veškeré prvky opatřit antikorozní úpravou žárovým zinkováním - Nátěrový systém: stupeň korozivní agresivity prostředí min. C3 | [14 empty] | P | 2
| VV |  | viz TZ_AB, situační výkresy, výkresová a textová část D.1.1, D.1.2 a D.1.3 | [14 empty] | VV | 2 | 1 | True | 0 | ROZPOCET
| VV |  | dle D.1.2 | [14 empty] | VV | 2 | 1 | True | 0 | ROZPOCET
| VV |  | "CS1" 3898,26 |  | 3898.26 | [12 empty] | VV | 2 | 2 | True | 0 | ROZPOCET
| VV |  | "CS2" 2088,23 |  | 2088.23 | [12 empty] | VV | 2 | 2 | True | 0 | ROZPOCET
| VV |  | "CS3" 178,36 |  | 178.36 | [12 empty] | VV | 2 | 2 | True | 0 | ROZPOCET
| VV |  | "CS4" 966,74 |  | 966.74 | [12 empty] | VV | 2 | 2 | True | 0 | ROZPOCET
| VV |  | "CS5" 373,17 |  | 373.17 | [12 empty] | VV | 2 | 2 | True | 0 | ROZPOCET
| VV |  | "CS6" 299,78 |  | 299.78 | [12 empty] | VV | 2 | 2 | True | 0 | ROZPOCET
| VV |  | "CS7" 213,3 |  | 213.3 | [12 empty] | VV | 2 | 2 | True | 0 | ROZPOCET
| VV |  | "CS8" 337,43 |  | 337.43 | [12 empty] | VV | 2 | 2 | True | 0 | ROZPOCET
| VV |  | Mezisoučet |  | 8355.27 | [12 empty] | VV | 2 | 3 | True | 0 | ROZPOCET
| VV |  | + rezerva a přípoje 15 % | [14 empty] | VV | 2 | 1 | True | 0 | ROZPOCET
| VV |  | 1,15*8355,27 |  | 9608.561 | [12 empty] | VV | 2 | 2 | True | 1 | ROZPOCET

## D.1.1.VP - ASŘ - Výpis prvků
{674ddf38-6861-4ccc-9977-23e0a68ee338}
2
| KRYCÍ LIST SOUPISU PRACÍ | [7 empty] | v --- níže se nacházejí doplnkové a pomocné údaje k sestavám --- v | [8 empty] | False
Stavba:
Tělocvična ZŠ TGM Poděbrady
Objekt:
SO.01 - Přístavba tělocvičny
Soupis:
D.1.1.VP - ASŘ - Výpis prvků
| KSO: |  |  |  |  | CC-CZ:
| Místo: |  |  |  |  | Datum: | 24. 4. 2025
| Zadavatel: |  |  |  |  | IČ:
DIČ:
| Účastník: |  |  |  |  | IČ: | Vyplň údaj
|  | Vyplň údaj |  |  |  | DIČ: | Vyplň údaj
| Projektant: |  |  |  |  | IČ:
DIČ:
| Zpracovatel: |  |  |  |  | IČ:
DIČ:
Poznámka:
| Cena bez DPH | [5 empty] | 0
|  |  | Základ daně |  |  | Sazba daně | Výše daně
| DPH | základní | 0 |  |  | 21% | 0
|  | snížená | 0 |  |  | 12% | 0
|  | zákl. přenesená | 0 |  |  | 21% | 0
|  | sníž. přenesená | 0 |  |  | 12% | 0
|  | nulová | 0 |  |  | 0% | 0
| Cena s DPH |  |  | v | CZK |  | 0
REKAPITULACE ČLENĚNÍ SOUPISU PRACÍ
Stavba:
Tělocvična ZŠ TGM Poděbrady
Objekt:
SO.01 - Přístavba tělocvičny
Soupis:
D.1.1.VP - ASŘ - Výpis prvků
Místo: | [5 empty] | Datum: | 24. 4. 2025
Zadavatel: | [5 empty] | Projektant:
Účastník: |  |  | Vyplň údaj |  |  | Zpracovatel:
Kód dílu - Popis | [6 empty] | Cena celkem [CZK]
Náklady stavby celkem | [6 empty] | 0 | [11 empty] | -1
| HSV - Práce a dodávky HSV | [5 empty] | 0
| 6 - Úpravy povrchů, podlahy a osazování výplní | [5 empty] | 0
| 64 - Osazování výplní otvorů | [5 empty] | 0
| 9 - Ostatní konstrukce a práce, bourání | [5 empty] | 0
| PSV - Práce a dodávky PSV | [5 empty] | 0
| 721 - Zdravotechnika - vnitřní kanalizace | [5 empty] | 0
| 764 - Konstrukce klempířské | [5 empty] | 0
| 766 - Konstrukce truhlářské | [5 empty] | 0
| 767 - Konstrukce zámečnické | [5 empty] | 0
SOUPIS PRACÍ
Stavba:
Tělocvična ZŠ TGM Poděbrady
Objekt:
SO.01 - Přístavba tělocvičny
Soupis:
D.1.1.VP - ASŘ - Výpis prvků
Místo: | [5 empty] | Datum: | 24. 4. 2025
Zadavatel: | [5 empty] | Projektant:
Účastník: |  |  | Vyplň údaj |  |  | Zpracovatel:
PČ | Typ | Kód | Popis | MJ | Množství | J.cena [CZK] | Cena celkem [CZK] | Cenová soustava |  | DPH | J. Nh [h] | Nh celkem [h] | J. hmotnost [t] | Hmotnost celkem [t] | J. suť [t] | Suť Celkem [t]
Náklady soupisu celkem | [6 empty] | 0 |  |  |  |  | 0 |  | 0 |  | 0 |  | D | -1 | [10 empty] | 0
| D | HSV | Práce a dodávky HSV |  |  |  | 0 |  |  |  |  | 0 |  | 0 |  | 0 | 1 | D | 0 |  |  |  | ROZPOCET | [6 empty] | 0
| D | 6 | Úpravy povrchů, podlahy a osazování výplní |  |  |  | 0 |  |  |  |  | 0 |  | 0 |  | 0 | 1 | D | 1 |  |  |  | ROZPOCET | [6 empty] | 0
| D | 64 | Osazování výplní otvorů |  |  |  | 0 |  |  |  |  | 0 |  | 0 |  | 0 | 1 | D | 2 |  |  |  | ROZPOCET | [6 empty] | 0
1 | K | O01.x | O01 D+M Okno 3250x3250 mm | soubor | 5 |  | 0 |  |  | základní |  | 0 | 0 | 0 | 0 | 0 | 16 | K | 3 |  |  |  | ROZPOCET | 0 | 0 | 0 | 0 | 0 | 1 | 0 | 16 | 1825079515
| PP |  | O01 D+M Okno 3250x3250 mm, hliníkové, fixní, čiré izolační 3sklo - bezpečnostní, Uw= max. 0,9 W/m2K, podkladní profil z termoplastické pěny, vč. PÚ, kotvení, příslušenství, dle PD | [14 empty] | PP | 3
| VV |  | viz TZ_AB, situační výkresy, výkresová a textová část D.1.1, D.1.2 a D.1.3 | [14 empty] | VV | 3 | 1 | True | 0 | ROZPOCET
| VV |  | 5 |  | 5 | [12 empty] | VV | 3 | 2 | True | 1 | ROZPOCET
2 | K | O02.x | O02 D+M Okno 3000x1500 mm | soubor | 1 |  | 0 |  |  | základní |  | 0 | 0 | 0 | 0 | 0 | 16 | K | 3 |  |  |  | ROZPOCET | 0 | 0 | 0 | 0 | 0 | 1 | 0 | 16 | -1596603498
| PP |  | O02 D+M Okno 3000x1500 mm, hliníkové, otevíravé + otevíravé/sklopné, čiré izolační 3sklo - bezpečnostní, Uw= max. 0,9 W/m2K, podkladní profil z termoplastické pěny, akustická větrací štěrbina, vč. PÚ, kotvení, příslušenství, kování, dle PD | [14 empty] | PP | 3
| VV |  | viz TZ_AB, situační výkresy, výkresová a textová část D.1.1, D.1.2 a D.1.3 | [14 empty] | VV | 3 | 1 | True | 0 | ROZPOCET
| VV |  | 1 |  | 1 | [12 empty] | VV | 3 | 2 | True | 1 | ROZPOCET
3 | K | O03.x | O03 D+M Okno 2500x1500 mm | soubor | 1 |  | 0 |  |  | základní |  | 0 | 0 | 0 | 0 | 0 | 16 | K | 3 |  |  |  | ROZPOCET | 0 | 0 | 0 | 0 | 0 | 1 | 0 | 16 | 2069216797
| PP |  | O03 D+M Okno 2500x1500 mm, hliníkové, otevíravé + otevíravé/sklopné, čiré izolační 3sklo, Uw=max. 0,9W/m2K, podkladní profil z termoplastické pěny, akustická větrací štěrbina, vč. PÚ, kotvení, příslušenství, kování, dle PD | [14 empty] | PP | 3
| VV |  | viz TZ_AB, situační výkresy, výkresová a textová část D.1.1, D.1.2 a D.1.3 | [14 empty] | VV | 3 | 1 | True | 0 | ROZPOCET
| VV |  | 1 |  | 1 | [12 empty] | VV | 3 | 2 | True | 1 | ROZPOCET
4 | K | O04.x | O04 D+M Okno 3000x1750 mm | soubor | 1 |  | 0 |  |  | základní |  | 0 | 0 | 0 | 0 | 0 | 16 | K | 3 |  |  |  | ROZPOCET | 0 | 0 | 0 | 0 | 0 | 1 | 0 | 16 | 445045361
| PP |  | O04 D+M Okno 3000x1750 mm, hliníkové, otevíravé + otevíravé/sklopné, čiré izolační 3sklo, Uw=max. 0,9W/m2K, podkladní profil z termoplastické pěny, akustická větrací štěrbina, vč. PÚ, kotvení, příslušenství, kování, dle PD | [14 empty] | PP | 3
| VV |  | viz TZ_AB, situační výkresy, výkresová a textová část D.1.1, D.1.2 a D.1.3 | [14 empty] | VV | 3 | 1 | True | 0 | ROZPOCET
| VV |  | 1 |  | 1 | [12 empty] | VV | 3 | 2 | True | 1 | ROZPOCET
5 | K | O05.x | O05 D+M Okno 7500x3000 mm | soubor | 1 |  | 0 |  |  | základní |  | 0 | 0 | 0 | 0 | 0 | 16 | K | 3 |  |  |  | ROZPOCET | 0 | 0 | 0 | 0 | 0 | 1 | 0 | 16 | -327143803
| PP |  | O05 D+M Okno 7500x3000 mm, hliníkové, otevíravé + otevíravé/sklopné, čiré izolační 3sklo - bezpečnostní, Uw=max. 0,9W/m2K, podkladní profil z termoplastické pěny, akustická větrací štěrbina, pákové otvírače s ovládacím táhlem, vč. PÚ, kotvení, příslušenství, kování, dle PD | [14 empty] | PP | 3
| VV |  | viz TZ_AB, situační výkresy, výkresová a textová část D.1.1, D.1.2 a D.1.3 | [14 empty] | VV | 3 | 1 | True | 0 | ROZPOCET
| VV |  | 1 |  | 1 | [12 empty] | VV | 3 | 2 | True | 1 | ROZPOCET
6 | K | O06.x | O06 D+M Okno 7000x3000 mm | soubor | 1 |  | 0 |  |  | základní |  | 0 | 0 | 0 | 0 | 0 | 16 | K | 3 |  |  |  | ROZPOCET | 0 | 0 | 0 | 0 | 0 | 1 | 0 | 16 | -61043563
| PP |  | O06 D+M Okno 7000x3000 mm, hliníkové, otevíravé/sklopné + sklopné, čiré izolační 3sklo - bezpečnostní, Uw= max. 0,9W/m2K, podkladní profil z termoplastické pěny, akustická větrací štěrbina, PBŘ: EI 30 DP1-FIX, pákové otvírače s ovládacím táhlem, vč. PÚ, kotvení, příslušenství, kování, dle PD | [14 empty] | PP | 3
| VV |  | viz TZ_AB, situační výkresy, výkresová a textová část D.1.1, D.1.2 a D.1.3 | [14 empty] | VV | 3 | 1 | True | 0 | ROZPOCET
| VV |  | 1 |  | 1 | [12 empty] | VV | 3 | 2 | True | 1 | ROZPOCET
7 | K | O07.x | O07 D+M Okno 4000x1900 mm | soubor | 1 |  | 0 |  |  | základní |  | 0 | 0 | 0 | 0 | 0 | 16 | K | 3 |  |  |  | ROZPOCET | 0 | 0 | 0 | 0 | 0 | 1 | 0 | 16 | 599548773
| PP |  | O07 D+M Okno 4000x1900 mm, hliníkové, fixní, čiré izolační 3sklo, Uw= max. 0,9W/m2K, podkladní profil z termoplastické pěny, PBŘ: EI 30 DP1-FIX, vč. PÚ, kotvení, příslušenství, dle PD | [14 empty] | PP | 3
| VV |  | viz TZ_AB, situační výkresy, výkresová a textová část D.1.1, D.1.2 a D.1.3 | [14 empty] | VV | 3 | 1 | True | 0 | ROZPOCET
| VV |  | 1 |  | 1 | [12 empty] | VV | 3 | 2 | True | 1 | ROZPOCET
8 | K | O08.x | O08 D+M Okno 4000x1900 mm | soubor | 2 |  | 0 |  |  | základní |  | 0 | 0 | 0 | 0 | 0 | 16 | K | 3 |  |  |  | ROZPOCET | 0 | 0 | 0 | 0 | 0 | 1 | 0 | 16 | 1901891597
| PP |  | O08 D+M Okno 4000x1900 mm, hliníkové, fixní, čiré izolační 3sklo, Uw= max. 0,9W/m2K, podkladní profil z termoplastické pěny, PBŘ: EI 45 DP1-FIX, vč. PÚ, kotvení, příslušenství, dle PD | [14 empty] | PP | 3
| VV |  | viz TZ_AB, situační výkresy, výkresová a textová část D.1.1, D.1.2 a D.1.3 | [14 empty] | VV | 3 | 1 | True | 0 | ROZPOCET
| VV |  | 2 |  | 2 | [12 empty] | VV | 3 | 2 | True | 1 | ROZPOCET
9 | K | O09.x | O09 D+M Okno 4000x2500 mm | soubor | 1 |  | 0 |  |  | základní |  | 0 | 0 | 0 | 0 | 0 | 16 | K | 3 |  |  |  | ROZPOCET | 0 | 0 | 0 | 0 | 0 | 1 | 0 | 16 | -1248947536
| PP |  | O09 D+M Okno 4000x2500 mm, hliníkové, fixní, čiré izolační 3sklo, Uw= max. 0,9W/m2K, podkladní profil z termoplastické pěny, PBŘ: EI 30 DP1-FIX, vč. PÚ, kotvení, příslušenství, dle PD | [14 empty] | PP | 3
| VV |  | viz TZ_AB, situační výkresy, výkresová a textová část D.1.1, D.1.2 a D.1.3 | [14 empty] | VV | 3 | 1 | True | 0 | ROZPOCET
| VV |  | 1 |  | 1 | [12 empty] | VV | 3 | 2 | True | 1 | ROZPOCET
10 | K | O10.x | O10 D+M Okno 1500x750 mm | soubor | 8 |  | 0 |  |  | základní |  | 0 | 0 | 0 | 0 | 0 | 16 | K | 3 |  |  |  | ROZPOCET | 0 | 0 | 0 | 0 | 0 | 1 | 0 | 16 | 1255696312
| PP |  | O10 D+M Okno 1500x750 mm, hliníkové, fixní, čiré 2sklo, Uw bez požadavku, podkladní profil z termoplastické pěny, PBŘ: EI 90 DP1, vč. PÚ, kotvení, příslušenství, dle PD | [14 empty] | PP | 3
| VV |  | viz TZ_AB, situační výkresy, výkresová a textová část D.1.1, D.1.2 a D.1.3 | [14 empty] | VV | 3 | 1 | True | 0 | ROZPOCET
| VV |  | 8 |  | 8 | [12 empty] | VV | 3 | 2 | True | 1 | ROZPOCET
11 | K | 64001.x | D+M Vnitřní parapet š. 250 mm | m | 39.25 |  | 0 |  |  | základní |  | 0 | 0 | 0 | 0 | 0 | 16 | K | 3 |  |  |  | ROZPOCET | 0 | 0 | 0 | 0 | 0 | 1 | 0 | 16 | -1593544762
| PP |  | D+M Vnitřní parapet š. 250 mm, tl. 17 mm, impregnovaná DTD, silný HPL laminátový povrch + izolační protitahová fólie, nos v. 40 mm, vč. kotvení, příslušenství, dle PD | [14 empty] | PP | 3
| VV |  | viz TZ_AB, situační výkresy, výkresová a textová část D.1.1, D.1.2 a D.1.3 | [14 empty] | VV | 3 | 1 | True | 0 | ROZPOCET
| VV |  | "O01" 5*3,25 |  | 16.25 | [12 empty] | VV | 3 | 2 | True | 0 | ROZPOCET
| VV |  | "O02" 1*3,0 |  | 3 | [12 empty] | VV | 3 | 2 | True | 0 | ROZPOCET
| VV |  | "O03" 1*2,5 |  | 2.5 | [12 empty] | VV | 3 | 2 | True | 0 | ROZPOCET
| VV |  | "O04" 1*3,0 |  | 3 | [12 empty] | VV | 3 | 2 | True | 0 | ROZPOCET
| VV |  | "O05" 1*7,5 |  | 7.5 | [12 empty] | VV | 3 | 2 | True | 0 | ROZPOCET
| VV |  | "O06" 1*7,0 |  | 7 | [12 empty] | VV | 3 | 2 | True | 0 | ROZPOCET
| VV |  | Součet |  | 39.25 | [12 empty] | VV | 3 | 4 | True | 1 | ROZPOCET
12 | K | 64002.x | D+M Vnitřní parapet š. 220 mm | m | 16 |  | 0 |  |  | základní |  | 0 | 0 | 0 | 0 | 0 | 16 | K | 3 |  |  |  | ROZPOCET | 0 | 0 | 0 | 0 | 0 | 1 | 0 | 16 | -2105317902
| PP |  | D+M Vnitřní parapet š. 220 mm, tl. 17 mm, impregnovaná DTD, silný HPL laminátový povrch + izolační protitahová fólie, nos v. 40 mm, vč. kotvení, příslušenství, dle PD | [14 empty] | PP | 3
| VV |  | viz TZ_AB, situační výkresy, výkresová a textová část D.1.1, D.1.2 a D.1.3 | [14 empty] | VV | 3 | 1 | True | 0 | ROZPOCET
| VV |  | "O07" 1*4,0 |  | 4 | [12 empty] | VV | 3 | 2 | True | 0 | ROZPOCET
| VV |  | "O08" 2*4,0 |  | 8 | [12 empty] | VV | 3 | 2 | True | 0 | ROZPOCET
| VV |  | "O09" 1*4,0 |  | 4 | [12 empty] | VV | 3 | 2 | True | 0 | ROZPOCET
| VV |  | Součet |  | 16 | [12 empty] | VV | 3 | 4 | True | 1 | ROZPOCET
13 | K | 64003.x | D+M Vnitřní parapet š. 380 mm | m | 3 |  | 0 |  |  | základní |  | 0 | 0 | 0 | 0 | 0 | 16 | K | 3 |  |  |  | ROZPOCET | 0 | 0 | 0 | 0 | 0 | 1 | 0 | 16 | 1135289323
| PP |  | D+M Vnitřní parapet š. 380 mm, tl. 17 mm, impregnovaná DTD, silný HPL laminátový povrch + izolační protitahová fólie, nos v. 40 mm, vč. kotvení, příslušenství, dle PD | [14 empty] | PP | 3
| VV |  | viz TZ_AB, situační výkresy, výkresová a textová část D.1.1, D.1.2 a D.1.3 | [14 empty] | VV | 3 | 1 | True | 0 | ROZPOCET
| VV |  | "O10" 2*1,5 |  | 3 | [12 empty] | VV | 3 | 2 | True | 1 | ROZPOCET
14 | K | 64004.x | D+M Vnitřní parapet š. 100 mm | m | 3 |  | 0 |  |  | základní |  | 0 | 0 | 0 | 0 | 0 | 16 | K | 3 |  |  |  | ROZPOCET | 0 | 0 | 0 | 0 | 0 | 1 | 0 | 16 | -1916360426
| PP |  | D+M Vnitřní parapet š. 100 mm, tl. 17 mm, impregnovaná DTD, silný HPL laminátový povrch + izolační protitahová fólie, nos v. 40 mm, vč. kotvení, příslušenství, dle PD | [14 empty] | PP | 3
| VV |  | viz TZ_AB, situační výkresy, výkresová a textová část D.1.1, D.1.2 a D.1.3 | [14 empty] | VV | 3 | 1 | True | 0 | ROZPOCET
| VV |  | "O10" 2*1,5 |  | 3 | [12 empty] | VV | 3 | 2 | True | 1 | ROZPOCET
15 | K | 64005.x | D+M Vnitřní parapet š. 550 mm | m | 6 |  | 0 |  |  | základní |  | 0 | 0 | 0 | 0 | 0 | 16 | K | 3 |  |  |  | ROZPOCET | 0 | 0 | 0 | 0 | 0 | 1 | 0 | 16 | -27084325
| PP |  | D+M Vnitřní parapet š. 550 mm, tl. 17 mm, impregnovaná DTD, silný HPL laminátový povrch + izolační protitahová fólie, nos v. 40 mm, vč. kotvení, příslušenství, dle PD | [14 empty] | PP | 3
| VV |  | viz TZ_AB, situační výkresy, výkresová a textová část D.1.1, D.1.2 a D.1.3 | [14 empty] | VV | 3 | 1 | True | 0 | ROZPOCET
| VV |  | "O10" 4*1,5 |  | 6 | [12 empty] | VV | 3 | 2 | True | 1 | ROZPOCET
16 | K | 6409.x | D+M Žaluzie interiérové | m2 | 57 |  | 0 |  |  | základní |  | 0 | 0 | 0 | 0 | 0 | 16 | K | 3 |  |  |  | ROZPOCET | 0 | 0 | 0 | 0 | 0 | 1 | 0 | 16 | -1715955375
| PP |  | D+M Žaluzie interiérové, z hliníkových lamel šířky 25 mm, celostínící, ovládaní řetízkem s brzdou, horní nosič z lakovaného pozinku 25x25x45 mm, vč. kotvení, příslušenství, dle PD | [14 empty] | PP | 3
| VV |  | viz TZ_AB, situační výkresy, výkresová a textová část D.1.1, D.1.2 a D.1.3 | [14 empty] | VV | 3 | 1 | True | 0 | ROZPOCET
| VV |  | "O02" 1*3,0*1,5 |  | 4.5 | [12 empty] | VV | 3 | 2 | True | 0 | ROZPOCET
| VV |  | "O03" 1*2,5*1,5 |  | 3.75 | [12 empty] | VV | 3 | 2 | True | 0 | ROZPOCET
| VV |  | "O04" 1*3,0*1,75 |  | 5.25 | [12 empty] | VV | 3 | 2 | True | 0 | ROZPOCET
| VV |  | "O05" 1*7,5*3,0 |  | 22.5 | [12 empty] | VV | 3 | 2 | True | 0 | ROZPOCET
| VV |  | "O06" 1*7,0*3,0 |  | 21 | [12 empty] | VV | 3 | 2 | True | 0 | ROZPOCET
| VV |  | Součet |  | 57 | [12 empty] | VV | 3 | 4 | True | 1 | ROZPOCET
17 | K | OD01.x | OD01 D+M Dveře - exteriérové jednokřídlé | soubor | 1 |  | 0 |  |  | základní |  | 0 | 0 | 0 | 0 | 0 | 16 | K | 3 |  |  |  | ROZPOCET | 0 | 0 | 0 | 0 | 0 | 1 | 0 | 16 | 730578407
| PP |  | OD01 D+M Dveře - exteriérové jednokřídlé, 1400x2680 mm, hliníkové, jednokřídlé otočné plné, fixní nadsvětlík z čirého izolačního 3skla, práh nízký přechodový hliníkový, PBŘ: panikové kování, paniková klika, vč. PÚ, kotvení, příslušenství, kování, dle PD | [14 empty] | PP | 3
| VV |  | viz TZ_AB, situační výkresy, výkresová a textová část D.1.1, D.1.2 a D.1.3 | [14 empty] | VV | 3 | 1 | True | 0 | ROZPOCET
| VV |  | 1 |  | 1 | [12 empty] | VV | 3 | 2 | True | 1 | ROZPOCET
18 | K | OD02.x | OD02 D+M Dveře - exteriérové dvoukřídlé | soubor | 1 |  | 0 |  |  | základní |  | 0 | 0 | 0 | 0 | 0 | 16 | K | 3 |  |  |  | ROZPOCET | 0 | 0 | 0 | 0 | 0 | 1 | 0 | 16 | -1069035804
| PP |  | OD02 D+M Dveře - exteriérové dvoukřídlé, 1800x2680 mm, dvoukřídlé hliníkové prosklené, fixní nadsvětlík, čiré izolační 3sklo, práh nízký přechodový hliníkový, PBŘ: panikové kování, paniková klika, vč. PÚ, kotvení, příslušenství, kování, dle PD | [14 empty] | PP | 3
| VV |  | viz TZ_AB, situační výkresy, výkresová a textová část D.1.1, D.1.2 a D.1.3 | [14 empty] | VV | 3 | 1 | True | 0 | ROZPOCET
| VV |  | 1 |  | 1 | [12 empty] | VV | 3 | 2 | True | 1 | ROZPOCET
19 | K | OD03.x | OD03 D+M Dveře - jednokřídlé s bočními světlíky | soubor | 1 |  | 0 |  |  | základní |  | 0 | 0 | 0 | 0 | 0 | 16 | K | 3 |  |  |  | ROZPOCET | 0 | 0 | 0 | 0 | 0 | 1 | 0 | 16 | -1718825837
| PP |  | OD03 D+M Dveře - jednokřídlé s bočními světlíky, 2600x2680 mm, hliníkové prosklené, fixní nadsvětlík, boční světlíky fixní, čiré izolační 3sklo, práh nízký přechodový hliníkový, PBŘ: panikové kování, paniková klika, vč. PÚ, kotvení, příslušenství, kování, dle PD | [14 empty] | PP | 3
| VV |  | viz TZ_AB, situační výkresy, výkresová a textová část D.1.1, D.1.2 a D.1.3 | [14 empty] | VV | 3 | 1 | True | 0 | ROZPOCET
| VV |  | 1 |  | 1 | [12 empty] | VV | 3 | 2 | True | 1 | ROZPOCET
20 | K | OD04.x | OD04 D+M Dveře - exteriérové dvoukřídlé | soubor | 1 |  | 0 |  |  | základní |  | 0 | 0 | 0 | 0 | 0 | 16 | K | 3 |  |  |  | ROZPOCET | 0 | 0 | 0 | 0 | 0 | 1 | 0 | 16 | 2118960316
| PP |  | OD04 D+M Dveře - exteriérové dvoukřídlé, 2000x2200 mm, hliníkové prosklené, čiré izolační 3sklo, práh nízký přechodový hliníkový, paniková klika, vč. PÚ, kotvení, příslušenství, kování, dle PD | [14 empty] | PP | 3
| VV |  | viz TZ_AB, situační výkresy, výkresová a textová část D.1.1, D.1.2 a D.1.3 | [14 empty] | VV | 3 | 1 | True | 0 | ROZPOCET
| VV |  | 1 |  | 1 | [12 empty] | VV | 3 | 2 | True | 1 | ROZPOCET
21 | K | OD05.x | OD05 D+M Dveře - exteriérové jednokřídlé | soubor | 1 |  | 0 |  |  | základní |  | 0 | 0 | 0 | 0 | 0 | 16 | K | 3 |  |  |  | ROZPOCET | 0 | 0 | 0 | 0 | 0 | 1 | 0 | 16 | 978677148
| PP |  | OD05 D+M Dveře - exteriérové jednokřídlé, 1300x2630 mm, hliníkové plné otočné, fixní nadsvětlík, čiré izolační 3sklo, práh nízký přechodový hliníkový, PBŘ: panikové kování, paniková klika, vč. PÚ, kotvení, příslušenství, kování, dle PD | [14 empty] | PP | 3
| VV |  | viz TZ_AB, situační výkresy, výkresová a textová část D.1.1, D.1.2 a D.1.3 | [14 empty] | VV | 3 | 1 | True | 0 | ROZPOCET
| VV |  | 1 |  | 1 | [12 empty] | VV | 3 | 2 | True | 1 | ROZPOCET
22 | K | OD06.x | OD06 D+M Dveře - interiérové dvoukřídlé s nadsvětlíkem | soubor | 1 |  | 0 |  |  | základní |  | 0 | 0 | 0 | 0 | 0 | 16 | K | 3 |  |  |  | ROZPOCET | 0 | 0 | 0 | 0 | 0 | 1 | 0 | 16 | 280611147
| PP |  | OD06 D+M Dveře - interiérové dvoukřídlé s nadsvětlíkem, 2200x2700 mm, hliníkové prosklené otočné, fixní nadsvětlík, jednoduché zasklení - bezpečnostní, práh nízký přechodový hliníkový, PBŘ: EI 30 DP1-C, panikové kování obě křídla, paniková klika, vč. PÚ, kotvení příslušenství, kování, dle PD | [14 empty] | PP | 3
| VV |  | viz TZ_AB, situační výkresy, výkresová a textová část D.1.1, D.1.2 a D.1.3 | [14 empty] | VV | 3 | 1 | True | 0 | ROZPOCET
| VV |  | 1 |  | 1 | [12 empty] | VV | 3 | 2 | True | 1 | ROZPOCET
23 | K | OD07.x | OD07 D+M Dveře - interiérové dvoukřídlé | soubor | 1 |  | 0 |  |  | základní |  | 0 | 0 | 0 | 0 | 0 | 16 | K | 3 |  |  |  | ROZPOCET | 0 | 0 | 0 | 0 | 0 | 1 | 0 | 16 | 491364311
| PP |  | OD07 D+M Dveře - interiérové dvoukřídlé, 2200x2500 mm, hliníkové prosklené otočné, jednoduché zasklení - bezpečnostní, práh nízký přechodový hliníkový, PBŘ: EI 60 D1-C, panikové kování - obě křídla, paniková klika, vč. PÚ, kotvení, příslušenství, kování, dle PD | [14 empty] | PP | 3
| VV |  | viz TZ_AB, situační výkresy, výkresová a textová část D.1.1, D.1.2 a D.1.3 | [14 empty] | VV | 3 | 1 | True | 0 | ROZPOCET
| VV |  | 1 |  | 1 | [12 empty] | VV | 3 | 2 | True | 1 | ROZPOCET
24 | K | OD08.x | OD08 D+M Dveře - interiérové dvoukřídlé | soubor | 2 |  | 0 |  |  | základní |  | 0 | 0 | 0 | 0 | 0 | 16 | K | 3 |  |  |  | ROZPOCET | 0 | 0 | 0 | 0 | 0 | 1 | 0 | 16 | -1445142900
| PP |  | OD08 D+M Dveře - interiérové dvoukřídlé, 2200x2500 mm, hliníkové prosklené otočné, jednoduché zasklení - bezpečnostní, práh nízký přechodový hliníkový, PBŘ: EI 30 DP1-C, panikové kování - obě křídla, paniková klika, vč. PÚ, kotvení, příslušenství, kování, dle PD | [14 empty] | PP | 3
| VV |  | viz TZ_AB, situační výkresy, výkresová a textová část D.1.1, D.1.2 a D.1.3 | [14 empty] | VV | 3 | 1 | True | 0 | ROZPOCET
| VV |  | 2 |  | 2 | [12 empty] | VV | 3 | 2 | True | 1 | ROZPOCET
25 | K | OD09.x | OD09 D+M Dveře - exteriérové jednokřídlé | soubor | 1 |  | 0 |  |  | základní |  | 0 | 0 | 0 | 0 | 0 | 16 | K | 3 |  |  |  | ROZPOCET | 0 | 0 | 0 | 0 | 0 | 1 | 0 | 16 | 1738626023
| PP |  | OD09 D+M Dveře - exteriérové jednokřídlé, 1185x2000 mm, hliníkové plné otočné, fixní nadsvětlíkm čiré izolační 3sklo, práh nízký přechodový hliníkový, PBŘ: EI 45 DP1-C, paniková klika, vč. PÚ, kotvení, příslušenství, kování, dle PD | [14 empty] | PP | 3
| VV |  | viz TZ_AB, situační výkresy, výkresová a textová část D.1.1, D.1.2 a D.1.3 | [14 empty] | VV | 3 | 1 | True | 0 | ROZPOCET
| VV |  | 1 |  | 1 | [12 empty] | VV | 3 | 2 | True | 1 | ROZPOCET
26 | K | OD10.x | OD10 D+M Okno 6000x2350 mm | soubor | 1 |  | 0 |  |  | základní |  | 0 | 0 | 0 | 0 | 0 | 16 | K | 3 |  |  |  | ROZPOCET | 0 | 0 | 0 | 0 | 0 | 1 | 0 | 16 | 390425782
| PP |  | OD10 D+M Okno 6000x2350 mm, hliníkové, 1 díl dveřní kouřotěsné protipožární dveře, 3 díly prosklené fixní protipožární, jednoduché zasklení - bezpečnostní, PBŘ: dveře: EI 30 DP3 - S200,C, prosklená stěna: EI 45 DP1-FIX, paniková klika, vč. PÚ, kotvení, příslušenství, kování, dle PD | [14 empty] | PP | 3
| VV |  | viz TZ_AB, situační výkresy, výkresová a textová část D.1.1, D.1.2 a D.1.3 | [14 empty] | VV | 3 | 1 | True | 0 | ROZPOCET
| VV |  | 1 |  | 1 | [12 empty] | VV | 3 | 2 | True | 1 | ROZPOCET
27 | K | OD11.x | OD11 D+M Okno 6000x2500 mm | soubor | 2 |  | 0 |  |  | základní |  | 0 | 0 | 0 | 0 | 0 | 16 | K | 3 |  |  |  | ROZPOCET | 0 | 0 | 0 | 0 | 0 | 1 | 0 | 16 | 1244183587
| PP |  | OD11 D+M Okno 6000x2500 mm, hliníkové, 1 díl dveřní kouřotěsné protipožární dveře, 3 díly prosklené fixní protipožární, jednoduché zasklení, bezpečnostní zasklení, PBŘ: EI 30 DP3-S200,C, prosklená stěna: EI 45 DP1-FIX, paniková klika, vč. PÚ, kotvení, příslušenství, kování, dle PD | [14 empty] | PP | 3
| VV |  | viz TZ_AB, situační výkresy, výkresová a textová část D.1.1, D.1.2 a D.1.3 | [14 empty] | VV | 3 | 1 | True | 0 | ROZPOCET
| VV |  | 2 |  | 2 | [12 empty] | VV | 3 | 2 | True | 1 | ROZPOCET
28 | K | OD12.x | OD12 D+M Okno 6000x2500 mm | soubor | 1 |  | 0 |  |  | základní |  | 0 | 0 | 0 | 0 | 0 | 16 | K | 3 |  |  |  | ROZPOCET | 0 | 0 | 0 | 0 | 0 | 1 | 0 | 16 | -650975944
| PP |  | OD12 D+M Okno 6000x2500 mm, hliníkové, 1 díl dveřní kouřotěsné protipožární, 3 díly prosklené fixní protipožární, jednoduché zasklení, bezpečnostní zasklení, PBŘ: dveře: EI 30 DP3-S200,C, prosklená stěna: EI 30 DP1-FIX, paniková klika, vč. PÚ, kotvení, příslušenství, kování, dle PD | [14 empty] | PP | 3
| VV |  | viz TZ_AB, situační výkresy, výkresová a textová část D.1.1, D.1.2 a D.1.3 | [14 empty] | VV | 3 | 1 | True | 0 | ROZPOCET
| VV |  | 1 |  | 1 | [12 empty] | VV | 3 | 2 | True | 1 | ROZPOCET
29 | K | OD13.x | OD13 D+M Okno 4500x2980 mm | soubor | 1 |  | 0 |  |  | základní |  | 0 | 0 | 0 | 0 | 0 | 16 | K | 3 |  |  |  | ROZPOCET | 0 | 0 | 0 | 0 | 0 | 1 | 0 | 16 | 1427331552
| PP |  | OD13 D+M Okno 4500x2980 mm, hliníková sestava - 4 díly prosklené fixní - protipožární, jednoduché zasklení, PBŘ: EI 45 DP1-FIX, vč. PÚ, kotvení, příslušenství, kování, dle PD | [14 empty] | PP | 3
| VV |  | viz TZ_AB, situační výkresy, výkresová a textová část D.1.1, D.1.2 a D.1.3 | [14 empty] | VV | 3 | 1 | True | 0 | ROZPOCET
| VV |  | 1 |  | 1 | [12 empty] | VV | 3 | 2 | True | 1 | ROZPOCET
30 | K | OD14.x | OD14 D+M Sloupkopříčková hliníková fasáda - jihozápad | soubor | 1 |  | 0 |  |  | základní |  | 0 | 0 | 0 | 0 | 0 | 16 | K | 3 |  |  |  | ROZPOCET | 0 | 0 | 0 | 0 | 0 | 1 | 0 | 16 | -2061851676
| PP |  | OD14 D+M Sloupkopříčková hliníková fasáda - jihozápad, výška fasády 16280 mm, tmavé neprůhledné izolační 3sklo, PBŘ: panikové kování na obou křídlech dveří, 1 fixní díl s požární odolností EI 30 DP1, plechování pro napojení na stávající budovu, vč. plechování, PÚ, kotvení, příslušenství, kování, dle PD | [14 empty] | PP | 3
| VV |  | viz TZ_AB, situační výkresy, výkresová a textová část D.1.1, D.1.2 a D.1.3 | [14 empty] | VV | 3 | 1 | True | 0 | ROZPOCET
| VV |  | 1 |  | 1 | [12 empty] | VV | 3 | 2 | True | 1 | ROZPOCET
31 | K | OD15.x | OD15 D+M Sloupkopříčková hliníková fasáda - severovýchod | soubor | 1 |  | 0 |  |  | základní |  | 0 | 0 | 0 | 0 | 0 | 16 | K | 3 |  |  |  | ROZPOCET | 0 | 0 | 0 | 0 | 0 | 1 | 0 | 16 | 1093333162
| PP |  | OD15 D+M Sloupkopříčková hliníková fasáda - severovýchod, výška fasády 17030 mm, tmavé neprůhledné izolační 3sklo, PBŘ: panikové kování, paniková klika ve směru úniku, plechování pro napojení na stávající budovu, vč. plechování, PÚ, kotvení, příslušenství, kování, dle PD | [14 empty] | PP | 3
| VV |  | viz TZ_AB, situační výkresy, výkresová a textová část D.1.1, D.1.2 a D.1.3 | [14 empty] | VV | 3 | 1 | True | 0 | ROZPOCET
| VV |  | 1 |  | 1 | [12 empty] | VV | 3 | 2 | True | 1 | ROZPOCET
32 | K | D01.x | D01 D+M Dveře - jednokřídlé voděodolné, 800x1970 mm, tl. 200 mm | soubor | 4 |  | 0 |  |  | základní |  | 0 | 0 | 0 | 0 | 0 | 16 | K | 3 |  |  |  | ROZPOCET | 0 | 0 | 0 | 0 | 0 | 1 | 0 | 16 | -1914258390
| PP |  | D01 D+M Dveře - jednokřídlé voděodolné, 800x1970 mm, tl. 200 mm, 900x2020 mm, P, voděodolné otočné dveře plné, výplň PUR pěna, PÚ HPL, bez prahu, zárubeň obložková z pozinkovaného ocelového plechu, dveřní mřížka 400x100 mm, vč. PÚ, kotvení, příslušenství, kování, dle PD | [14 empty] | PP | 3
| VV |  | viz TZ_AB, situační výkresy, výkresová a textová část D.1.1, D.1.2 a D.1.3 | [14 empty] | VV | 3 | 1 | True | 0 | ROZPOCET
| VV |  | "P" 4 |  | 4 | [12 empty] | VV | 3 | 2 | True | 1 | ROZPOCET
33 | K | D02.x | D02 D+M Dveře - jednokřídlé, 800x1970 mm, tl. 200 mm | soubor | 6 |  | 0 |  |  | základní |  | 0 | 0 | 0 | 0 | 0 | 16 | K | 3 |  |  |  | ROZPOCET | 0 | 0 | 0 | 0 | 0 | 1 | 0 | 16 | -1928742386
| PP |  | D02 D+M Dveře - jednokřídlé, 800x1970 mm, tl. 200 mm, 900x2020 mm, P, L, otočné plné, DTD deska, PÚ HPL, bez prahu, zárubeň obložková z pozinkovaného ocelového plechu, vč. PÚ, kotvení, příslušenství, kování, dle PD | [14 empty] | PP | 3
| VV |  | viz TZ_AB, situační výkresy, výkresová a textová část D.1.1, D.1.2 a D.1.3 | [14 empty] | VV | 3 | 1 | True | 0 | ROZPOCET
| VV |  | "P" 4 |  | 4 | [12 empty] | VV | 3 | 2 | True | 0 | ROZPOCET
| VV |  | "L" 2 |  | 2 | [12 empty] | VV | 3 | 2 | True | 0 | ROZPOCET
| VV |  | Součet |  | 6 | [12 empty] | VV | 3 | 4 | True | 1 | ROZPOCET
34 | K | D03.x | D03 D+M Dveře - jednokřídlé, 800x1970 mm, tl. 150 mm | soubor | 4 |  | 0 |  |  | základní |  | 0 | 0 | 0 | 0 | 0 | 16 | K | 3 |  |  |  | ROZPOCET | 0 | 0 | 0 | 0 | 0 | 1 | 0 | 16 | -1525504035
| PP |  | D03 D+M Dveře - jednokřídlé, 800x1970 mm, tl. 150 mm, 900x2020 mm, P, L, otočné plné, DTD, PÚ HPL, bez prahu, zárubeň obložková z pozinkovaného ocelového plechu, vč. PÚ, kotvení, příslušenství, kování, dle PD | [14 empty] | PP | 3
| VV |  | viz TZ_AB, situační výkresy, výkresová a textová část D.1.1, D.1.2 a D.1.3 | [14 empty] | VV | 3 | 1 | True | 0 | ROZPOCET
| VV |  | "P" 2 |  | 2 | [12 empty] | VV | 3 | 2 | True | 0 | ROZPOCET
| VV |  | "L" 2 |  | 2 | [12 empty] | VV | 3 | 2 | True | 0 | ROZPOCET
| VV |  | Součet |  | 4 | [12 empty] | VV | 3 | 4 | True | 1 | ROZPOCET
35 | K | D03M.x | D03 D+M Dveře - jednokřídlé, 800x1970 mm, tl. 150 mm, s mřížkou | soubor | 2 |  | 0 |  |  | základní |  | 0 | 0 | 0 | 0 | 0 | 16 | K | 3 |  |  |  | ROZPOCET | 0 | 0 | 0 | 0 | 0 | 1 | 0 | 16 | 32345668
| PP |  | D03 D+M Dveře - jednokřídlé, 800x1970 mm, tl. 150 mm, 900x2020 mm, L, otočné plné, DTD, PÚ HPL, bez prahu, zárubeň obložková z pozinkovaného ocelového plechu, opatřeny dveřní mřížkou 400x200 mm, vč. PÚ, kotvení, příslušenství, kování, dle PD | [14 empty] | PP | 3
| VV |  | viz TZ_AB, situační výkresy, výkresová a textová část D.1.1, D.1.2 a D.1.3 | [14 empty] | VV | 3 | 1 | True | 0 | ROZPOCET
| VV |  | 2 |  | 2 | [12 empty] | VV | 3 | 2 | True | 1 | ROZPOCET
36 | K | D04.x | D04 D+M Dveře - jednokřídlé, 900x1970 mm, tl. 200 mm | soubor | 2 |  | 0 |  |  | základní |  | 0 | 0 | 0 | 0 | 0 | 16 | K | 3 |  |  |  | ROZPOCET | 0 | 0 | 0 | 0 | 0 | 1 | 0 | 16 | -434455735
| PP |  | D04 D+M Dveře - jednokřídlé, 900x1970 mm, tl. 200 mm, 1000x2020 mm, P, L, otočné plné, DTD deska, PÚ HPL, bez prahu, zárubeň obložková z pozinkovaného ocelového plechu, vč. PÚ, kotvení, příslušenství, kování, dle PD | [14 empty] | PP | 3
| VV |  | viz TZ_AB, situační výkresy, výkresová a textová část D.1.1, D.1.2 a D.1.3 | [14 empty] | VV | 3 | 1 | True | 0 | ROZPOCET
| VV |  | "P" 1 |  | 1 | [12 empty] | VV | 3 | 2 | True | 0 | ROZPOCET
| VV |  | "L" 1 |  | 1 | [12 empty] | VV | 3 | 2 | True | 0 | ROZPOCET
| VV |  | Součet |  | 2 | [12 empty] | VV | 3 | 4 | True | 1 | ROZPOCET
37 | K | D05.x | D05 D+M Dveře - jednokřídlé, 900x1970 mm, tl. 250mm | soubor | 5 |  | 0 |  |  | základní |  | 0 | 0 | 0 | 0 | 0 | 16 | K | 3 |  |  |  | ROZPOCET | 0 | 0 | 0 | 0 | 0 | 1 | 0 | 16 | 985285552
| PP |  | D05 D+M Dveře - jednokřídlé, 900x1970 mm, tl. 250mm, 1000x2020 mm, P, L, otočné plné, DTD deska , PÚ HPL, bez prahu, zárubeň obložková z pozinkovaného ocelového plechu, vč. PÚ, kotvení, příslušenství, kování, dle PD | [14 empty] | PP | 3
| VV |  | viz TZ_AB, situační výkresy, výkresová a textová část D.1.1, D.1.2 a D.1.3 | [14 empty] | VV | 3 | 1 | True | 0 | ROZPOCET
| VV |  | "P" 2 |  | 2 | [12 empty] | VV | 3 | 2 | True | 0 | ROZPOCET
| VV |  | "L" 3 |  | 3 | [12 empty] | VV | 3 | 2 | True | 0 | ROZPOCET
| VV |  | Součet |  | 5 | [12 empty] | VV | 3 | 4 | True | 1 | ROZPOCET
38 | K | D06.x | D06 D+M Dveře - jednokřídlé, 800x1970 mm, tl. 250 mm | soubor | 1 |  | 0 |  |  | základní |  | 0 | 0 | 0 | 0 | 0 | 16 | K | 3 |  |  |  | ROZPOCET | 0 | 0 | 0 | 0 | 0 | 1 | 0 | 16 | -203742764
| PP |  | D06 D+M Dveře - jednokřídlé, 800x1970 mm, tl. 250 mm, 900x2020 mm, P, jednokřídlé otočné pné, DTD deska, PÚ HPL, bez prahu, zárubeň obložková z pozinkovaného ocelového plechu, vč. PÚ, kotvení, příslušenství, kování, dle PD | [14 empty] | PP | 3
| VV |  | viz TZ_AB, situační výkresy, výkresová a textová část D.1.1, D.1.2 a D.1.3 | [14 empty] | VV | 3 | 1 | True | 0 | ROZPOCET
| VV |  | 1 |  | 1 | [12 empty] | VV | 3 | 2 | True | 1 | ROZPOCET
39 | K | D07.x | D07 D+M Dveře - jednokřídlé, 900x1970 mm, tl. 150 mm | soubor | 1 |  | 0 |  |  | základní |  | 0 | 0 | 0 | 0 | 0 | 16 | K | 3 |  |  |  | ROZPOCET | 0 | 0 | 0 | 0 | 0 | 1 | 0 | 16 | -1490995696
| PP |  | D07 D+M Dveře - jednokřídlé, 900x1970 mm, tl. 150 mm, 1000x2020 mm, L, jednokřídlé otočné plné, DTD deska, PÚ HPL, bez prahu, zárubeň obložková z pozinkovaného plechu. vč. PÚ, kotvení, příslušenství, kování, dle PD | [14 empty] | PP | 3
| VV |  | viz TZ_AB, situační výkresy, výkresová a textová část D.1.1, D.1.2 a D.1.3 | [14 empty] | VV | 3 | 1 | True | 0 | ROZPOCET
| VV |  | 1 |  | 1 | [12 empty] | VV | 3 | 2 | True | 1 | ROZPOCET
40 | K | D08.x | D08 D+M Dveře - jednokřídlé, 700x1970 mm, tl. 150 mm | soubor | 1 |  | 0 |  |  | základní |  | 0 | 0 | 0 | 0 | 0 | 16 | K | 3 |  |  |  | ROZPOCET | 0 | 0 | 0 | 0 | 0 | 1 | 0 | 16 | -530952737
| PP |  | D08 D+M Dveře - jednokřídlé, 700x1970 mm, tl. 150 mm, 800x2020 mm, L, jednokřídlé otočné plné, DTD deska, PÚ HPL, bez prahu, zárubeň obložková z pozinkovaného ocelového plechu, vč. PÚ, kotvení, příslušenství, kování, dle PD | [14 empty] | PP | 3
| VV |  | viz TZ_AB, situační výkresy, výkresová a textová část D.1.1, D.1.2 a D.1.3 | [14 empty] | VV | 3 | 1 | True | 0 | ROZPOCET
| VV |  | 1 |  | 1 | [12 empty] | VV | 3 | 2 | True | 1 | ROZPOCET
41 | K | D09.x | D09 D+M Dveře - jednokřídlé voděodolné, 700x1970 mm, tl. 150 mm | soubor | 1 |  | 0 |  |  | základní |  | 0 | 0 | 0 | 0 | 0 | 16 | K | 3 |  |  |  | ROZPOCET | 0 | 0 | 0 | 0 | 0 | 1 | 0 | 16 | 1594087503
| PP |  | D09 D+M Dveře - jednokřídlé voděodolné, 700x1970 mm, tl. 150 mm, 800x2020 mm, L, voděodolné jednokřídlé otočné plné, výplň PUR pěna, PÚ HPL, bez prahu, zárubeň obložková z pozinkovaného ocelového plechu, vč. PÚ, kotvení, příslušenství, kování, dle PD | [14 empty] | PP | 3
| VV |  | viz TZ_AB, situační výkresy, výkresová a textová část D.1.1, D.1.2 a D.1.3 | [14 empty] | VV | 3 | 1 | True | 0 | ROZPOCET
| VV |  | 1 |  | 1 | [12 empty] | VV | 3 | 2 | True | 1 | ROZPOCET
42 | K | D10.x | D10 D+M Dveře - jednokřídlé, 900x1970 mm, tl. 200 mm | soubor | 1 |  | 0 |  |  | základní |  | 0 | 0 | 0 | 0 | 0 | 16 | K | 3 |  |  |  | ROZPOCET | 0 | 0 | 0 | 0 | 0 | 1 | 0 | 16 | 1394910607
| PP |  | D10 D+M Dveře - jednokřídlé, 900x1970 mm, tl. 200 mm, 1000x2020 mm, L, jednokřídlé otočné plné, DTD deska, PÚ HPL, bez prahu, zárubeň z pozinkovaného ocelového plechu, PBŘ panikové kování, paniková klika, vč. PÚ, kotvení, příslušenství, kování, dle PD | [14 empty] | PP | 3
| VV |  | viz TZ_AB, situační výkresy, výkresová a textová část D.1.1, D.1.2 a D.1.3 | [14 empty] | VV | 3 | 1 | True | 0 | ROZPOCET
| VV |  | 1 |  | 1 | [12 empty] | VV | 3 | 2 | True | 1 | ROZPOCET
43 | K | D11.x | D11 D+M Dveře - jednokřídlé požární, 900x1970 mm, tl. 100 mm | soubor | 2 |  | 0 |  |  | základní |  | 0 | 0 | 0 | 0 | 0 | 16 | K | 3 |  |  |  | ROZPOCET | 0 | 0 | 0 | 0 | 0 | 1 | 0 | 16 | -722146318
| PP |  | D11 D+M Dveře - jednokřídlé požární, 900x1970 mm, tl. 100 mm, 1000x2020 mm, P, L, jednokřídlé otočné plné, smrkový rám vyplněn systémovou požární deskou s oboustraným překrytím pláštěm DTD, PÚ HPL, bez prahu, zárubeň požární z pozinkovaného ocelového plechu, PBŘ EW 30 DP3, paniková klika, vč. PÚ, kotvení, příslušenství, kování, dle PD | [14 empty] | PP | 3
| VV |  | viz TZ_AB, situační výkresy, výkresová a textová část D.1.1, D.1.2 a D.1.3 | [14 empty] | VV | 3 | 1 | True | 0 | ROZPOCET
| VV |  | "P" 1 |  | 1 | [12 empty] | VV | 3 | 2 | True | 0 | ROZPOCET
| VV |  | "L" 1 |  | 1 | [12 empty] | VV | 3 | 2 | True | 0 | ROZPOCET
| VV |  | Součet |  | 2 | [12 empty] | VV | 3 | 4 | True | 1 | ROZPOCET
44 | K | D12.x | D12 D+M Dveře - jednokřídlé požární, 800x1970 mm, tl. 150 mm | soubor | 1 |  | 0 |  |  | základní |  | 0 | 0 | 0 | 0 | 0 | 16 | K | 3 |  |  |  | ROZPOCET | 0 | 0 | 0 | 0 | 0 | 1 | 0 | 16 | -70235982
| PP |  | D12 D+M Dveře - jednokřídlé požární, 800x1970 mm, tl. 150 mm, 900x2020 mm, L, jednokřídlé otočné plné, krabicová konstrukce z ocelových pozinkovaných plechů o tl. 0,8 mm s vloženým výztužným ocelovým rámem, výplň z izolačních desek a minerální vaty, bez prahu, zárubeň pozinkovaný ocelový plech, PBŘ EI 30 DP1 - C, paniková klika, vč. PÚ, kotvení, příslušenství, kování, dle PD | [14 empty] | PP | 3
| VV |  | viz TZ_AB, situační výkresy, výkresová a textová část D.1.1, D.1.2 a D.1.3 | [14 empty] | VV | 3 | 1 | True | 0 | ROZPOCET
| VV |  | 1 |  | 1 | [12 empty] | VV | 3 | 2 | True | 1 | ROZPOCET
45 | K | D13.x | D13 D+M Dveře - jednokřídlé požární, 900x1970 mm, tl. 300 mm | soubor | 1 |  | 0 |  |  | základní |  | 0 | 0 | 0 | 0 | 0 | 16 | K | 3 |  |  |  | ROZPOCET | 0 | 0 | 0 | 0 | 0 | 1 | 0 | 16 | 1212438262
| PP |  | D13 D+M Dveře - jednokřídlé požární, 900x1970 mm, tl. 300 mm, 1000x2020 mm, P, jednokřídlé otočné plné, krabicová konstrukce z ocelových pozinkovaných plechů o tl. 0,8 mm s vloženým výztužným ocelovým rámem, výplň z izolačních desek a minerální vaty, bez prahu, záruben z pozinkovaného ocelového plechu, PBŘ EI 30 DP1-C, paniková klika, vč. PÚ, kotvení, příslušenství, kování, dle PD | [14 empty] | PP | 3
| VV |  | viz TZ_AB, situační výkresy, výkresová a textová část D.1.1, D.1.2 a D.1.3 | [14 empty] | VV | 3 | 1 | True | 0 | ROZPOCET
| VV |  | 1 |  | 1 | [12 empty] | VV | 3 | 2 | True | 1 | ROZPOCET
46 | K | D14.x | D14 D+M Dveře - jednokřídlé požární, 1050x1970 mm, tl. 300mm | soubor | 3 |  | 0 |  |  | základní |  | 0 | 0 | 0 | 0 | 0 | 16 | K | 3 |  |  |  | ROZPOCET | 0 | 0 | 0 | 0 | 0 | 1 | 0 | 16 | -691943654
| PP |  | D14 D+M Dveře - jednokřídlé požární, 1050x1970 mm, tl. 300mm, 1150x2020 mm, P, jednokřídlé otočné plné, krabicová konstrukce z ocelových pozinkovaných plechů o tl. 0,8 mm s vloženým výztužným ocelovým rámem, výplň z izolačních desek a minerální vaty, bez prahu, zárubeň z pozinkovaného ocelového plechu, PBŘ EI 30 DP1-C, paniková klika, vč. PÚ, kování, příslušenství, kování, dle PD | [14 empty] | PP | 3
| VV |  | viz TZ_AB, situační výkresy, výkresová a textová část D.1.1, D.1.2 a D.1.3 | [14 empty] | VV | 3 | 1 | True | 0 | ROZPOCET
| VV |  | 3 |  | 3 | [12 empty] | VV | 3 | 2 | True | 1 | ROZPOCET
47 | K | D15.x | D15 D+M Dveře - jednokřídlé požární, 1050x1970 mm, tl. 300mm | soubor | 1 |  | 0 |  |  | základní |  | 0 | 0 | 0 | 0 | 0 | 16 | K | 3 |  |  |  | ROZPOCET | 0 | 0 | 0 | 0 | 0 | 1 | 0 | 16 | -2031839703
| PP |  | D15 D+M Dveře - jednokřídlé požární, 1050x1970 mm, tl. 300mm, 1150x2020 mm, P, jednokřídlé otočné plné, krabicová konstrukce z ocelových pozinkovaných plechů o tl. 0,8 mm s vloženým ocelovým rámem, výplň z izolačních desek a minerální vaty, bez prahu, zárubeň z pozinkovaného ocelového plechu, PBŘ EW 45 DP2-C, paniková klika, vč. PÚ, kotvení, příslušenství, kování, dle PD | [14 empty] | PP | 3
| VV |  | viz TZ_AB, situační výkresy, výkresová a textová část D.1.1, D.1.2 a D.1.3 | [14 empty] | VV | 3 | 1 | True | 0 | ROZPOCET
| VV |  | 1 |  | 1 | [12 empty] | VV | 3 | 2 | True | 1 | ROZPOCET
48 | K | D16.x | D16 D+M Dveře - dvoukřídlé požární, 1600x1970 mm, tl. 250 mm | soubor | 3 |  | 0 |  |  | základní |  | 0 | 0 | 0 | 0 | 0 | 16 | K | 3 |  |  |  | ROZPOCET | 0 | 0 | 0 | 0 | 0 | 1 | 0 | 16 | 1453678580
| PP |  | D16 D+M Dveře - dvoukřídlé požární, 1600x1970 mm, tl. 250 mm, 1700x2020 mm, L, dvoukřídlé otočné s prosklením, DTD deska, PÚ HPL, protipožární zasklení, bez prahu, zárubeň z pozinkovaného ocelového plechu, PBŘ panikové kování, paniková klika, vč. PÚ, kotvení, příslušenství, kování, dle PD | [14 empty] | PP | 3
| VV |  | viz TZ_AB, situační výkresy, výkresová a textová část D.1.1, D.1.2 a D.1.3 | [14 empty] | VV | 3 | 1 | True | 0 | ROZPOCET
| VV |  | 3 |  | 3 | [12 empty] | VV | 3 | 2 | True | 1 | ROZPOCET
49 | K | D17.x | D17 D+M Dveře - dvoukřídlé požární, 1600x1970 mm, tl. 250 mm | soubor | 1 |  | 0 |  |  | základní |  | 0 | 0 | 0 | 0 | 0 | 16 | K | 3 |  |  |  | ROZPOCET | 0 | 0 | 0 | 0 | 0 | 1 | 0 | 16 | 559596894
| PP |  | D17 D+M Dveře - dvoukřídlé požární, 1600x1970 mm, tl. 250 mm, 1700x2020 mm, L, dvoukřídlé otočné s prosklením, krabicová konstrukce z ocelových pozinkovaných plechů o tl. 0,8 mm s vloženým výztužným ocelovým rámem, výplň z izolačních desek a minerální vaty, protipožární zasklení, bez prahu, padací lišta pro kouřotěsné provedení, zárubeň z pozinkovaného ocelového plechu, PBŘ EI 30 DP3-S200,C, panikové kování, paniková klika, koordinátor zavírání křídel, vč. PÚ, kotvení, příslušenství, kování, dle PD | [14 empty] | PP | 3
| VV |  | viz TZ_AB, situační výkresy, výkresová a textová část D.1.1, D.1.2 a D.1.3 | [14 empty] | VV | 3 | 1 | True | 0 | ROZPOCET
| VV |  | 1 |  | 1 | [12 empty] | VV | 3 | 2 | True | 1 | ROZPOCET
50 | K | D18.x | D18 D+M Dveře - dvoukřídlé požární, 1600x1970 mm, tl. 250 mm | soubor | 2 |  | 0 |  |  | základní |  | 0 | 0 | 0 | 0 | 0 | 16 | K | 3 |  |  |  | ROZPOCET | 0 | 0 | 0 | 0 | 0 | 1 | 0 | 16 | -244527328
| PP |  | D18 D+M Dveře - dvoukřídlé požární, 1600x1970 mm, tl. 250 mm, 1700x2020 mm, L, dvoukřídlé otočné s prosklením , krabicová konstrukce z ocelových pozinkovaných plechů tl. 0,8 mm s vloženým výztužným ocelovým rámem, výplň z izolačních desek a minerální vaty, protipožární zasklení, bez prahu, padací lišta pro kouřotěsné provedení, zárubeň požární z pozinkovaného ocelového plechu, PBŘ EI 30 DP3 -S200, C, panikové kování - hrazda, koordinátor zavírání křídel, vč. PÚ, kotvení, příslušenství, kování, dle PD | [14 empty] | PP | 3
| VV |  | viz TZ_AB, situační výkresy, výkresová a textová část D.1.1, D.1.2 a D.1.3 | [14 empty] | VV | 3 | 1 | True | 0 | ROZPOCET
| VV |  | 2 |  | 2 | [12 empty] | VV | 3 | 2 | True | 1 | ROZPOCET
51 | K | D19.x | D19 D+M Dveře - dvoukřídlé požární, 1600x1970 mm, tl. 250 mm | soubor | 1 |  | 0 |  |  | základní |  | 0 | 0 | 0 | 0 | 0 | 16 | K | 3 |  |  |  | ROZPOCET | 0 | 0 | 0 | 0 | 0 | 1 | 0 | 16 | 1648821764
| PP |  | D19 D+M Dveře - dvoukřídlé požární, 1600x1970 mm, tl. 250 mm, L, dvoukřídlé otočné plné, krabicová konstrukce z ocelových pozinkovaných plechů o tl. 0,8 mm s vloženým výztužným ocelovým rámem, výplň z izolačních desek a minerální vaty, bez prahu, padací lišta pro kouřotěsné provedení, zárubeň z pozinkovaného ocelového plechu, PBŘ FW 45 DP2-S200, C, koordinátor zavírání křídel, vč. PÚ, kotvení, příslušenství, kování, dle PD | [14 empty] | PP | 3
| VV |  | viz TZ_AB, situační výkresy, výkresová a textová část D.1.1, D.1.2 a D.1.3 | [14 empty] | VV | 3 | 1 | True | 0 | ROZPOCET
| VV |  | 1 |  | 1 | [12 empty] | VV | 3 | 2 | True | 1 | ROZPOCET
| D | 9 | Ostatní konstrukce a práce, bourání |  |  |  | 0 |  |  |  |  | 0 |  | 0 |  | 0 | 1 | D | 1 |  |  |  | ROZPOCET | [6 empty] | 0
52 | K | V01.x | V01 D+M Krycí deska atiky | m | 180 |  | 0 |  |  | základní |  | 0 | 0 | 0 | 0 | 0 | 16 | K | 2 |  |  |  | ROZPOCET | 0 | 0 | 0 | 0 | 0 | 1 | 0 | 16 | 1720017856
| PP |  | V01 D+M Krycí deska atiky, oboustranná z litého mramoru, š. 800 mm, tl. 19 mm, délka 2000 mm, š. spáry 10 mm, vč. ošetření spár, podložek, PÚ, lepení, příslušenství, dle PD | [14 empty] | PP | 2
| VV |  | viz TZ_AB, situační výkresy, výkresová a textová část D.1.1, D.1.2 a D.1.3 | [14 empty] | VV | 2 | 1 | True | 0 | ROZPOCET
| VV |  | 180 |  | 180 | [12 empty] | VV | 2 | 2 | True | 1 | ROZPOCET
53 | K | V02.x | V02 D+M Zábradlí - původní balkonové dveře | soubor | 1 |  | 0 |  |  | základní |  | 0 | 0 | 0 | 0 | 0 | 16 | K | 2 |  |  |  | ROZPOCET | 0 | 0 | 0 | 0 | 0 | 1 | 0 | 16 | 1071148398
| PP |  | V02 D+M Zábradlí - původní balkonové dveře, š. 1400 mm, nerezové se skleněnou výplní, zasklení čiré z bezpečnostního kaleného dvouvrstvého skla, 2 sloupky a 1 madlo d 42,4 mm, nerezový povrch broušený, kotveno přes tepelněizolační bloky, vč. PÚ, kotvení, příslušenství, dle PD | [14 empty] | PP | 2
| VV |  | viz TZ_AB, situační výkresy, výkresová a textová část D.1.1, D.1.2 a D.1.3 | [14 empty] | VV | 2 | 1 | True | 0 | ROZPOCET
| VV |  | 1 |  | 1 | [12 empty] | VV | 2 | 2 | True | 1 | ROZPOCET
54 | K | V03.x | V03 D+M Zábradlí - původní balkonové dveře | soubor | 1 |  | 0 |  |  | základní |  | 0 | 0 | 0 | 0 | 0 | 16 | K | 2 |  |  |  | ROZPOCET | 0 | 0 | 0 | 0 | 0 | 1 | 0 | 16 | -1588175073
| PP |  | V03 D+M Zábradlí - původní balkonové dveře, š. 1400 mm, nerezové se skleněnu výplní, zasklení čiré z bezpečnostního kaleného dvouvrstvého skla, 2 sloupky a 1 madlo d 42,4 mm, nerezový povrch broušený, vč. PÚ, kotvení, příslušenství, dle PD | [14 empty] | PP | 2
| VV |  | viz TZ_AB, situační výkresy, výkresová a textová část D.1.1, D.1.2 a D.1.3 | [14 empty] | VV | 2 | 1 | True | 0 | ROZPOCET
| VV |  | 1 |  | 1 | [12 empty] | VV | 2 | 2 | True | 1 | ROZPOCET
55 | K | V04.x | V04 D+M Čistící zóna | soubor | 1 |  | 0 |  |  | základní |  | 0 | 0 | 0 | 0 | 0 | 16 | K | 2 |  |  |  | ROZPOCET | 0 | 0 | 0 | 0 | 0 | 1 | 0 | 16 | -954052197
| PP |  | V04 D+M Čistící zóna, rohož 100% polyamid, podklad PVC, 2400x1600 mm, výška 8 mm, volně položené na podlaze, gumová lišta, klasifikace reakce na oheň Cfl-sl, vč. příslušenství, dle PD | [14 empty] | PP | 2
| VV |  | viz TZ_AB, situační výkresy, výkresová a textová část D.1.1, D.1.2 a D.1.3 | [14 empty] | VV | 2 | 1 | True | 0 | ROZPOCET
| VV |  | 1 |  | 1 | [12 empty] | VV | 2 | 2 | True | 1 | ROZPOCET
56 | K | V05.x | V05 D+M Čistící zóna | soubor | 2 |  | 0 |  |  | základní |  | 0 | 0 | 0 | 0 | 0 | 16 | K | 2 |  |  |  | ROZPOCET | 0 | 0 | 0 | 0 | 0 | 1 | 0 | 16 | 1070514435
| PP |  | V05 D+M Čistící zóna, rohož 100% polyamid, podklad PVC, 1200x1200 mm, výška 8 mm, volně položené na podlaze, gumová lišta, klasifikace reakce na oheň Cfl-sl, vč. příslušenství, dle PD | [14 empty] | PP | 2
| VV |  | viz TZ_AB, situační výkresy, výkresová a textová část D.1.1, D.1.2 a D.1.3 | [14 empty] | VV | 2 | 1 | True | 0 | ROZPOCET
| VV |  | 2 |  | 2 | [12 empty] | VV | 2 | 2 | True | 1 | ROZPOCET
57 | K | V06.x | V06 D+M Čistící zóna | soubor | 1 |  | 0 |  |  | základní |  | 0 | 0 | 0 | 0 | 0 | 16 | K | 2 |  |  |  | ROZPOCET | 0 | 0 | 0 | 0 | 0 | 1 | 0 | 16 | -564254564
| PP |  | V06 D+M Čistící zóna, rohož 100% polyamid, podklad PVC, 1800x1600 mm, výška 8 mm, volně položené na podlaze, gumová lišta, klasifikace reakce na oheň Cfl-sl, vč. příslušenství, dle PD | [14 empty] | PP | 2
| VV |  | viz TZ_AB, situační výkresy, výkresová a textová část D.1.1, D.1.2 a D.1.3 | [14 empty] | VV | 2 | 1 | True | 0 | ROZPOCET
| VV |  | 1 |  | 1 | [12 empty] | VV | 2 | 2 | True | 1 | ROZPOCET
58 | K | V07.x | V07 D+M Dilatační profil | m | 10.3 |  | 0 |  |  | základní |  | 0 | 0 | 0 | 0 | 0 | 16 | K | 2 |  |  |  | ROZPOCET | 0 | 0 | 0 | 0 | 0 | 1 | 0 | 16 | -1964999643
| PP |  | V07 D+M Dilatační profil, hliník, šířka 150 mm, výška 14 mm, flexibilní, elastomerová, vyměnitelná vložka, instalace zabudovaná, vč. PÚ, kotvení, příslušenství, dle PD | [14 empty] | PP | 2
| VV |  | viz TZ_AB, situační výkresy, výkresová a textová část D.1.1, D.1.2 a D.1.3 | [14 empty] | VV | 2 | 1 | True | 0 | ROZPOCET
| VV |  | 10,3 |  | 10.3 | [12 empty] | VV | 2 | 2 | True | 1 | ROZPOCET
59 | K | V08.x | V08 D+M Dilatační profil rohový | m | 64 |  | 0 |  |  | základní |  | 0 | 0 | 0 | 0 | 0 | 16 | K | 2 |  |  |  | ROZPOCET | 0 | 0 | 0 | 0 | 0 | 1 | 0 | 16 | 1567630765
| PP |  | V08 D+M Dilatační profil rohový, hliník, šířka 150 mm, výška 20 mm, flexibilní, elastomerová, vyměnitelná vložka, instalace zabudovaná vč. PÚ, kotvení, příslušenství, dle PD | [14 empty] | PP | 2
| VV |  | viz TZ_AB, situační výkresy, výkresová a textová část D.1.1, D.1.2 a D.1.3 | [14 empty] | VV | 2 | 1 | True | 0 | ROZPOCET
| VV |  | 64 |  | 64 | [12 empty] | VV | 2 | 2 | True | 1 | ROZPOCET
60 | K | V11.x | V11 D+M Šikmá schodišťová plošina | soubor | 1 |  | 0 |  |  | základní |  | 0 | 0 | 0 | 0 | 0 | 16 | K | 2 |  |  |  | ROZPOCET | 0 | 0 | 0 | 0 | 0 | 1 | 0 | 16 | -721834422
| PP |  | V11 D+M Šikmá schodišťová plošina, na přímé schodiště do 45°, 700x850 mm, kolejnice z eloxovaného hliníku, příkon 0,54 kW, ovládání pomocí tlačítek na ovladači, vč. PÚ, kotvení, příslušenství, dle PD | [14 empty] | PP | 2
| VV |  | viz TZ_AB, situační výkresy, výkresová a textová část D.1.1, D.1.2 a D.1.3 | [14 empty] | VV | 2 | 1 | True | 0 | ROZPOCET
| VV |  | 1 |  | 1 | [12 empty] | VV | 2 | 2 | True | 1 | ROZPOCET
61 | K | V12.x | V12 D+M Výtah | soubor | 1 |  | 0 |  |  | základní |  | 0 | 0 | 0 | 0 | 0 | 16 | K | 2 |  |  |  | ROZPOCET | 0 | 0 | 0 | 0 | 0 | 1 | 0 | 16 | 980706068
| PP |  | V12 D+M Výtah, nosnost 800 kg/ 10 osob, rozměry výtahu: 2200x1200x1500 mm, rozměry dveří výtahu: 900x2100 mm, rozměry šachty: 1790x2020 mm, výška horního přejezdu 3580 mm, hloubka prohlubně 1100 mm, stanoviště a nástupiště: 4, zdvih 12,45 mm, vč. PÚ, kotvení, příslušenství, dle PD | [14 empty] | PP | 2
| VV |  | viz TZ_AB, situační výkresy, výkresová a textová část D.1.1, D.1.2 a D.1.3 | [14 empty] | VV | 2 | 1 | True | 0 | ROZPOCET
| VV |  | 1 |  | 1 | [12 empty] | VV | 2 | 2 | True | 1 | ROZPOCET
62 | K | V13.x | V13 D+M Basketbalová konstrukce otočná | soubor | 2 |  | 0 |  |  | základní |  | 0 | 0 | 0 | 0 | 0 | 16 | K | 2 |  |  |  | ROZPOCET | 0 | 0 | 0 | 0 | 0 | 1 | 0 | 16 | -13392244
| PP |  | V13 D+M Basketbalová konstrukce otočná, ocelová dle norem včetně aretace a táhel, PÚ komaxit, výsun od 170 do 220 cm, vč. PÚ, kotvení, příslušenství, dle PD | [14 empty] | PP | 2
| VV |  | viz TZ_AB, situační výkresy, výkresová a textová část D.1.1, D.1.2 a D.1.3 | [14 empty] | VV | 2 | 1 | True | 0 | ROZPOCET
| VV |  | 2 |  | 2 | [12 empty] | VV | 2 | 2 | True | 1 | ROZPOCET
63 | K | V14.x | V14 D+M Basketbalová deska | soubor | 2 |  | 0 |  |  | základní |  | 0 | 0 | 0 | 0 | 0 | 16 | K | 2 |  |  |  | ROZPOCET | 0 | 0 | 0 | 0 | 0 | 1 | 0 | 16 | 273684892
| PP |  | V14 D+M Basketbalová deska, vodovzdorná překližka, 1800x1050x15 mm, PÚ neprůhledný lak, vč. PÚ, kotvení, příslušenství, dle PD | [14 empty] | PP | 2
| VV |  | viz TZ_AB, situační výkresy, výkresová a textová část D.1.1, D.1.2 a D.1.3 | [14 empty] | VV | 2 | 1 | True | 0 | ROZPOCET
| VV |  | 2 |  | 2 | [12 empty] | VV | 2 | 2 | True | 1 | ROZPOCET
64 | K | V15.x | V15 D+M Basketbalová obruč se sítí | soubor | 2 |  | 0 |  |  | základní |  | 0 | 0 | 0 | 0 | 0 | 16 | K | 2 |  |  |  | ROZPOCET | 0 | 0 | 0 | 0 | 0 | 1 | 0 | 16 | 1559650742
| PP |  | V15 D+M Basketbalová obruč se sítí, obruč - práškově lakovaná ocel, síťovina - plast, d obruče cca 450 mm, délka sítě 47 cm, tl. 3 mm, vč. PÚ, kotvení, příslušenství, dle PD | [14 empty] | PP | 2
| VV |  | viz TZ_AB, situační výkresy, výkresová a textová část D.1.1, D.1.2 a D.1.3 | [14 empty] | VV | 2 | 1 | True | 0 | ROZPOCET
| VV |  | 2 |  | 2 | [12 empty] | VV | 2 | 2 | True | 1 | ROZPOCET
65 | K | V16.x | V16 D+M Multifunkční sloupky | soubor | 2 |  | 0 |  |  | základní |  | 0 | 0 | 0 | 0 | 0 | 16 | K | 2 |  |  |  | ROZPOCET | 0 | 0 | 0 | 0 | 0 | 1 | 0 | 16 | -1531336398
| PP |  | V16 D+M Multifunkční sloupky, d 102 mm, PÚ vypalovací prášková barva (komaxit), zemní Al pouzdro: délka 380 mm, d 110 mm, 2 zinkované víčka, mezikruží do interiérové podlahy, napínací mechanismus, vč. PÚ, kotvení, příslušenství, dle PD | [14 empty] | PP | 2
| VV |  | viz TZ_AB, situační výkresy, výkresová a textová část D.1.1, D.1.2 a D.1.3 | [14 empty] | VV | 2 | 1 | True | 0 | ROZPOCET
| VV |  | 2 |  | 2 | [12 empty] | VV | 2 | 2 | True | 1 | ROZPOCET
66 | K | V17.x | V17 D+M Volejbalová/nohejbalová síť | soubor | 1 |  | 0 |  |  | základní |  | 0 | 0 | 0 | 0 | 0 | 16 | K | 2 |  |  |  | ROZPOCET | 0 | 0 | 0 | 0 | 0 | 1 | 0 | 16 | -606819504
| PP |  | V17 D+M Volejbalová/nohejbalová síť, polypropylen, délka 10 m, výška 1 m, vč. PÚ, kotvení, příslušenství, dle PD | [14 empty] | PP | 2
| VV |  | viz TZ_AB, situační výkresy, výkresová a textová část D.1.1, D.1.2 a D.1.3 | [14 empty] | VV | 2 | 1 | True | 0 | ROZPOCET
| VV |  | 1 |  | 1 | [12 empty] | VV | 2 | 2 | True | 1 | ROZPOCET
67 | K | V18.x | V18 D+M Ochranná síť do oken | m2 | 64.2 |  | 0 |  |  | základní |  | 0 | 0 | 0 | 0 | 0 | 16 | K | 2 |  |  |  | ROZPOCET | 0 | 0 | 0 | 0 | 0 | 1 | 0 | 16 | 329192086
| PP |  | V18 D+M Ochranná síť do oken, polyamid, 18090x3550 mm, oka 40x40x2 mm, součástí ocelové lanko pozinkované, napínací šroubky, svorky a kvalitní plastové karabinky, vč. PÚ, kotvení, příslušenství, dle PD | [14 empty] | PP | 2
| VV |  | viz TZ_AB, situační výkresy, výkresová a textová část D.1.1, D.1.2 a D.1.3 | [14 empty] | VV | 2 | 1 | True | 0 | ROZPOCET
| VV |  | 64,2 |  | 64.2 | [12 empty] | VV | 2 | 2 | True | 1 | ROZPOCET
68 | K | V19.x | V19 D+M Ochranná síť u kratších stěn tělocvičny | m2 | 285 |  | 0 |  |  | základní |  | 0 | 0 | 0 | 0 | 0 | 16 | K | 2 |  |  |  | ROZPOCET | 0 | 0 | 0 | 0 | 0 | 1 | 0 | 16 | -829412945
| PP |  | V19 D+M Ochranná síť u kratších stěn tělocvičny, polyamid, plocha zadní sítě 2x12x4,5 m, plocha přední sítě 2x12x7,3 m, kotevní materiál ocelové lanko, napínací šroub, svorky, karabinky, úchyty do zdi + spodní zátěž, vč. PÚ, kotvení, příslušenství, dle PD | [14 empty] | PP | 2
| VV |  | viz TZ_AB, situační výkresy, výkresová a textová část D.1.1, D.1.2 a D.1.3 | [14 empty] | VV | 2 | 1 | True | 0 | ROZPOCET
| VV |  | 285 |  | 285 | [12 empty] | VV | 2 | 2 | True | 1 | ROZPOCET
69 | K | V20.x | V20 D+M Ribstol | soubor | 8 |  | 0 |  |  | základní |  | 0 | 0 | 0 | 0 | 0 | 16 | K | 2 |  |  |  | ROZPOCET | 0 | 0 | 0 | 0 | 0 | 1 | 0 | 16 | -744513952
| PP |  | V20 D+M Ribstol, dřevo, PÚ lakované, 700x2300x100 mm, kotveno L-úhelníky, vč. PÚ, kotvení, příslušenství, dle PD | [14 empty] | PP | 2
| VV |  | viz TZ_AB, situační výkresy, výkresová a textová část D.1.1, D.1.2 a D.1.3 | [14 empty] | VV | 2 | 1 | True | 0 | ROZPOCET
| VV |  | 8 |  | 8 | [12 empty] | VV | 2 | 2 | True | 1 | ROZPOCET
70 | K | V21.x | V21 D+M Hrazda polopřenosná | soubor | 1 |  | 0 |  |  | základní |  | 0 | 0 | 0 | 0 | 0 | 16 | K | 2 |  |  |  | ROZPOCET | 0 | 0 | 0 | 0 | 0 | 1 | 0 | 16 | 1625514069
| PP |  | V21 D+M Hrazda polopřenosná, ocel, 2,8x4,25x2,6 m, PÚ komaxit, obsahuje: dvojsloupek, jednoduchý sloupek, hrazdovou tyč, vč. záklopek pro montáž do podlahy, vč. PÚ, kotvení, příslušenství, dle PD | [14 empty] | PP | 2
| VV |  | viz TZ_AB, situační výkresy, výkresová a textová část D.1.1, D.1.2 a D.1.3 | [14 empty] | VV | 2 | 1 | True | 0 | ROZPOCET
| VV |  | 1 |  | 1 | [12 empty] | VV | 2 | 2 | True | 1 | ROZPOCET
71 | K | V22.x | V22 D+M Šplhová konstrukce pro lana a tyče | soubor | 1 |  | 0 |  |  | základní |  | 0 | 0 | 0 | 0 | 0 | 16 | K | 2 |  |  |  | ROZPOCET | 0 | 0 | 0 | 0 | 0 | 1 | 0 | 16 | -734068064
| PP |  | V22 D+M Šplhová konstrukce pro lana a tyče, ocelová konstrukce 3,2x1,2 m z I profilů, PÚ komaxit, vč. PÚ, kotvení, příslušenství, dle PD | [14 empty] | PP | 2
| VV |  | viz TZ_AB, situační výkresy, výkresová a textová část D.1.1, D.1.2 a D.1.3 | [14 empty] | VV | 2 | 1 | True | 0 | ROZPOCET
| VV |  | 1 |  | 1 | [12 empty] | VV | 2 | 2 | True | 1 | ROZPOCET
72 | K | V23.x | V23 D+M Šplhová tyč | soubor | 3 |  | 0 |  |  | základní |  | 0 | 0 | 0 | 0 | 0 | 16 | K | 2 |  |  |  | ROZPOCET | 0 | 0 | 0 | 0 | 0 | 1 | 0 | 16 | -1117198657
| PP |  | V23 D+M Šplhová tyč, ocel, délka 5m, d tyče 43 mm, PÚ komaxit, na zemi nutno instalovat podložku pro šplhovou tyč (3x), vč. podložky, PÚ, kotvení, příslušenství, dle PD | [14 empty] | PP | 2
| VV |  | viz TZ_AB, situační výkresy, výkresová a textová část D.1.1, D.1.2 a D.1.3 | [14 empty] | VV | 2 | 1 | True | 0 | ROZPOCET
| VV |  | 3 |  | 3 | [12 empty] | VV | 2 | 2 | True | 1 | ROZPOCET
73 | K | V24.x | V24 D+M Lano na šplh | soubor | 1 |  | 0 |  |  | základní |  | 0 | 0 | 0 | 0 | 0 | 16 | K | 2 |  |  |  | ROZPOCET | 0 | 0 | 0 | 0 | 0 | 1 | 0 | 16 | 1168552454
| PP |  | V24 D+M Lano na šplh, juta, délka 5 m, síla lana 32 mm, s kotevním materiálem, vč. PÚ, kotvení, příslušenství, dle PD | [14 empty] | PP | 2
| VV |  | viz TZ_AB, situační výkresy, výkresová a textová část D.1.1, D.1.2 a D.1.3 | [14 empty] | VV | 2 | 1 | True | 0 | ROZPOCET
| VV |  | 1 |  | 1 | [12 empty] | VV | 2 | 2 | True | 1 | ROZPOCET
74 | K | V25.x | V25 D+M Branka na házenou | soubor | 2 |  | 0 |  |  | základní |  | 0 | 0 | 0 | 0 | 0 | 16 | K | 2 |  |  |  | ROZPOCET | 0 | 0 | 0 | 0 | 0 | 1 | 0 | 16 | -1718514511
| PP |  | V25 D+M Branka na házenou, rozměry vnitřní 2x3 m (venkovní 2,08x3,16 m), skládá se z: rozkládací rám (jekl Al 80/80), pevná ocelová konstrukce pro síť (spodní hloubka 1,20 m, horní hloubka 0,98 m), síť, vč. kotvení proti převrácení branky, vč. PÚ, kotvení, příslušenství, dle PD | [14 empty] | PP | 2
| VV |  | viz TZ_AB, situační výkresy, výkresová a textová část D.1.1, D.1.2 a D.1.3 | [14 empty] | VV | 2 | 1 | True | 0 | ROZPOCET
| VV |  | 2 |  | 2 | [12 empty] | VV | 2 | 2 | True | 1 | ROZPOCET
75 | K | V26.x | V26 D+M Gymnastické kruhy - cívkové | soubor | 1 |  | 0 |  |  | základní |  | 0 | 0 | 0 | 0 | 0 | 16 | K | 2 |  |  |  | ROZPOCET | 0 | 0 | 0 | 0 | 0 | 1 | 0 | 16 | 1156677972
| PP |  | V26 D+M Gymnastické kruhy - cívkové, ocel, PÚ komaxit, skládá se z: nosné konstrukce mechanismu, mechanismus kruhů, popruhů, agatonů, dřevěných kruhů, ovládacího lana, vč. PÚ, kotevní, příslušenství, dle PD | [14 empty] | PP | 2
| VV |  | viz TZ_AB, situační výkresy, výkresová a textová část D.1.1, D.1.2 a D.1.3 | [14 empty] | VV | 2 | 1 | True | 0 | ROZPOCET
| VV |  | 1 |  | 1 | [12 empty] | VV | 2 | 2 | True | 1 | ROZPOCET
76 | K | V27.x | V27 D+M Badmintonové sloupky | soubor | 3 |  | 0 |  |  | základní |  | 0 | 0 | 0 | 0 | 0 | 16 | K | 2 |  |  |  | ROZPOCET | 0 | 0 | 0 | 0 | 0 | 1 | 0 | 16 | -266373822
| PP |  | V27 D+M Badmintonové sloupky, volně stojící zařízení, ocelová konstrukce se závažím z plného ocelového materiálu, kolečka a záseky pro uchycení sítě, 700x1550 mm, badmintonová síť, vč. PÚ, kotvení, příslušenství, dle PD | [14 empty] | PP | 2
| VV |  | viz TZ_AB, situační výkresy, výkresová a textová část D.1.1, D.1.2 a D.1.3 | [14 empty] | VV | 2 | 1 | True | 0 | ROZPOCET
| VV |  | 3 |  | 3 | [12 empty] | VV | 2 | 2 | True | 1 | ROZPOCET
77 | K | V28.x | V28 D+M Požární světlík | soubor | 1 |  | 0 |  |  | základní |  | 0 | 0 | 0 | 0 | 0 | 16 | K | 2 |  |  |  | ROZPOCET | 0 | 0 | 0 | 0 | 0 | 1 | 0 | 16 | -414202162
| PP |  | V28 D+M Požární světlík, kopulové zasklení, hliníkový rám, 1200x1500 mm, rám světlíku s reakcí na oheň A1 - z eloxovaného hliníku s přerušeným tepelným mostem pro vysokou tuhost a ochranu při požáru, výplň světlíku s reakcí na oheň B - třívrstvá PET-G kopule, manžeta světlíku s reakcí na oheň A1 - ocel s tepelnou izolací tl. 50 mm, napojení na EPS, vč. PÚ, kotvení, příslušenství, kování, dle PD | [14 empty] | PP | 2
| VV |  | viz TZ_AB, situační výkresy, výkresová a textová část D.1.1, D.1.2 a D.1.3 | [14 empty] | VV | 2 | 1 | True | 0 | ROZPOCET
| VV |  | 1 |  | 1 | [12 empty] | VV | 2 | 2 | True | 1 | ROZPOCET
78 | K | V29.x | V29 D+M Výlez na plochou střechu | soubor | 1 |  | 0 |  |  | základní |  | 0 | 0 | 0 | 0 | 0 | 16 | K | 2 |  |  |  | ROZPOCET | 0 | 0 | 0 | 0 | 0 | 1 | 0 | 16 | 1682954485
| PP |  | V29 D+M Výlez na plochou střechu, rozměr otvoru 1400x700 mm, rozměr víka 1380x680 mm, spodní víko s izolací o síle 100 mm, horní víko otevíravé dozadu, s instalovanými schody v kovovém provedení s PÚ z komaxitu, vč. PÚ, kotvení, příslušenství, kování, dle PD | [14 empty] | PP | 2
| VV |  | viz TZ_AB, situační výkresy, výkresová a textová část D.1.1, D.1.2 a D.1.3 | [14 empty] | VV | 2 | 1 | True | 0 | ROZPOCET
| VV |  | 1 |  | 1 | [12 empty] | VV | 2 | 2 | True | 1 | ROZPOCET
79 | K | V30.x | V30 D+M Truhlíky na květiny na střeše | soubor | 21 |  | 0 |  |  | základní |  | 0 | 0 | 0 | 0 | 0 | 16 | K | 2 |  |  |  | ROZPOCET | 0 | 0 | 0 | 0 | 0 | 1 | 0 | 16 | -2107489541
| PP |  | V30 D+M Truhlíky na květiny na střeše, 700x440x750 mm, objem: 56 l, ocelová konstrukce opatřena ochrannou vrstvou zinku s práškovým vypalovacím lakem, hliníkové opláštění opatřeno ochranou vrstvou práškového vypalovacího laku, vnitřní nádoba: ohýbaný pozinkovaný plech s 2 otvory pro odtok vody, stavitelné nožky, vč. PÚ, kotvení, příslušenství, dle PD | [14 empty] | PP | 2
| VV |  | viz TZ_AB, situační výkresy, výkresová a textová část D.1.1, D.1.2 a D.1.3 | [14 empty] | VV | 2 | 1 | True | 0 | ROZPOCET
| VV |  | 21 |  | 21 | [12 empty] | VV | 2 | 2 | True | 1 | ROZPOCET
80 | K | V31.x | V31 D+M Nápis na sloupkopříčkové fasádě | soubor | 1 |  | 0 |  |  | základní |  | 0 | 0 | 0 | 0 | 0 | 16 | K | 2 |  |  |  | ROZPOCET | 0 | 0 | 0 | 0 | 0 | 1 | 0 | 16 | 1715678549
| PP |  | V31 D+M Nápis na sloupkopříčkové fasádě, polymerická PVC folie, lepena čirým lepidlem, 2770x250 mm, vč. PÚ, kotvení, příslušenství, dle PD | [14 empty] | PP | 2
| P |  | Poznámka k položce: "ZŠ T. G. MASARYKA" | [14 empty] | P | 2
| VV |  | viz TZ_AB, situační výkresy, výkresová a textová část D.1.1, D.1.2 a D.1.3 | [14 empty] | VV | 2 | 1 | True | 0 | ROZPOCET
| VV |  | 1 |  | 1 | [12 empty] | VV | 2 | 2 | True | 1 | ROZPOCET
81 | K | V32.x | V32 D+M Záchytný systém | soubor | 1 |  | 0 |  |  | základní |  | 0 | 0 | 0 | 0 | 0 | 16 | K | 2 |  |  |  | ROZPOCET | 0 | 0 | 0 | 0 | 0 | 1 | 0 | 16 | 590228373
| PP |  | V32 D+M Záchytný systém, záchytný systém s použitím montážního lana, nerezový kotvící bod s nosnou konstrukcí z betonové desky, 150x150 mm, d sloupku 42 mm, délky 700 mm (2 ks), délky 800 mm (3 ks), vč. PÚ, kotvení, příslušenství, dle PD | [14 empty] | PP | 2
| VV |  | viz TZ_AB, situační výkresy, výkresová a textová část D.1.1, D.1.2 a D.1.3 | [14 empty] | VV | 2 | 1 | True | 0 | ROZPOCET
| VV |  | 1 |  | 1 | [12 empty] | VV | 2 | 2 | True | 1 | ROZPOCET
82 | K | V33.x | V33 D+M Zásobník toaletního papíru | soubor | 13 |  | 0 |  |  | základní |  | 0 | 0 | 0 | 0 | 0 | 16 | K | 2 |  |  |  | ROZPOCET | 0 | 0 | 0 | 0 | 0 | 1 | 0 | 16 | 2026307220
| PP |  | V33 D+M Zásobník toaletního papíru, nerezová ocel, zadní panel z ABS plastu, 270x270x120 mm, max. průměr role 230 mm, vč. PÚ, kotvení, příslušenství, dle PD | [14 empty] | PP | 2
| VV |  | viz TZ_AB, situační výkresy, výkresová a textová část D.1.1, D.1.2 a D.1.3 | [14 empty] | VV | 2 | 1 | True | 0 | ROZPOCET
| VV |  | 13 |  | 13 | [12 empty] | VV | 2 | 2 | True | 1 | ROZPOCET
83 | K | V34.x | V34 D+M Dávkovač mýdla | soubor | 25 |  | 0 |  |  | základní |  | 0 | 0 | 0 | 0 | 0 | 16 | K | 2 |  |  |  | ROZPOCET | 0 | 0 | 0 | 0 | 0 | 1 | 0 | 16 | -244124128
| PP |  | V34 D+M Dávkovač mýdla, nerezový, ocel AlSl 304 v PÚ lesk, 206x121x120 mm, vč. PÚ, kotvení, příslušenství, dle PD | [14 empty] | PP | 2
| VV |  | viz TZ_AB, situační výkresy, výkresová a textová část D.1.1, D.1.2 a D.1.3 | [14 empty] | VV | 2 | 1 | True | 0 | ROZPOCET
| VV |  | 25 |  | 25 | [12 empty] | VV | 2 | 2 | True | 1 | ROZPOCET
84 | K | V35.x | V35 D+M Zásobník papírových utěrek | soubor | 19 |  | 0 |  |  | základní |  | 0 | 0 | 0 | 0 | 0 | 16 | K | 2 |  |  |  | ROZPOCET | 0 | 0 | 0 | 0 | 0 | 1 | 0 | 16 | -112264117
| PP |  | V35 D+M Zásobník papírových utěrek, nerezová ocel, 300x262x120 mm, kapacita: 600 útržků papíru, vč. PÚ, kotvení, příslušenství, dle PD | [14 empty] | PP | 2
| VV |  | viz TZ_AB, situační výkresy, výkresová a textová část D.1.1, D.1.2 a D.1.3 | [14 empty] | VV | 2 | 1 | True | 0 | ROZPOCET
| VV |  | 19 |  | 19 | [12 empty] | VV | 2 | 2 | True | 1 | ROZPOCET
85 | K | V36.x | V36 D+M Nápis na fasádě "TGM" | soubor | 1 |  | 0 |  |  | základní |  | 0 | 0 | 0 | 0 | 0 | 16 | K | 2 |  |  |  | ROZPOCET | 0 | 0 | 0 | 0 | 0 | 1 | 0 | 16 | 89141793
| PP |  | V36 D+M Nápis na fasádě "TGM", perlit (vulkanická surovina), 2625x6069 mm, tl. 30 mm, lepeno na penetrovaný podklad lepící maltou, PÚ barva, vč. PÚ, kotvení, příslušenství, dle PD | [14 empty] | PP | 2
| VV |  | viz TZ_AB, situační výkresy, výkresová a textová část D.1.1, D.1.2 a D.1.3 | [14 empty] | VV | 2 | 1 | True | 0 | ROZPOCET
| VV |  | 1 |  | 1 | [12 empty] | VV | 2 | 2 | True | 1 | ROZPOCET
86 | K | V37.x | V37 D+M Protipožární revizní dvířka do zdiva | soubor | 1 |  | 0 |  |  | základní |  | 0 | 0 | 0 | 0 | 0 | 16 | K | 2 |  |  |  | ROZPOCET | 0 | 0 | 0 | 0 | 0 | 1 | 0 | 16 | -274899571
| PP |  | V37 D+M Protipožární revizní dvířka do zdiva, 300x300 mm, ocelový plech, pohledová strana lakovaný plech a doplněno 2x15 mm červenou protipožární deskou a minerální vlnou v tl. 20 mm, požární odolnost: EI 60, vč. PÚ, kotvení, příslušenství, kování, dle PD | [14 empty] | PP | 2
| VV |  | viz TZ_AB, situační výkresy, výkresová a textová část D.1.1, D.1.2 a D.1.3 | [14 empty] | VV | 2 | 1 | True | 0 | ROZPOCET
| VV |  | 1 |  | 1 | [12 empty] | VV | 2 | 2 | True | 1 | ROZPOCET
87 | K | V38.x | V38 D+M Revizní dvířka do zdiva | soubor | 4 |  | 0 |  |  | základní |  | 0 | 0 | 0 | 0 | 0 | 16 | K | 2 |  |  |  | ROZPOCET | 0 | 0 | 0 | 0 | 0 | 1 | 0 | 16 | 1369335694
| PP |  | V38 D+M Revizní dvířka do zdiva, hliníkové profily, výplň zelenou impregnovanou SDK deskou, 200x200x12,5 mm, vč. PÚ, kotvení, příslušenství, kování, dle PD | [14 empty] | PP | 2
| VV |  | viz TZ_AB, situační výkresy, výkresová a textová část D.1.1, D.1.2 a D.1.3 | [14 empty] | VV | 2 | 1 | True | 0 | ROZPOCET
| VV |  | 4 |  | 4 | [12 empty] | VV | 2 | 2 | True | 1 | ROZPOCET
88 | K | V39.x | V39 D+M Revizní dvířka do SDK stěny | soubor | 8 |  | 0 |  |  | základní |  | 0 | 0 | 0 | 0 | 0 | 16 | K | 2 |  |  |  | ROZPOCET | 0 | 0 | 0 | 0 | 0 | 1 | 0 | 16 | -1293844501
| PP |  | V39 D+M Revizní dvířka do SDK stěny, hliníkové profily, výplň zelenou impregnovanou SDK deskou, 200x200x12,5 mm, vč. PÚ, kotvení, příslušenství, kování, dle PD | [14 empty] | PP | 2
| VV |  | viz TZ_AB, situační výkresy, výkresová a textová část D.1.1, D.1.2 a D.1.3 | [14 empty] | VV | 2 | 1 | True | 0 | ROZPOCET
| VV |  | 8 |  | 8 | [12 empty] | VV | 2 | 2 | True | 1 | ROZPOCET
89 | K | V40.x | V40 D+M Revizní dvířka do SDK podhledu | soubor | 1 |  | 0 |  |  | základní |  | 0 | 0 | 0 | 0 | 0 | 16 | K | 2 |  |  |  | ROZPOCET | 0 | 0 | 0 | 0 | 0 | 1 | 0 | 16 | -1474803876
| PP |  | V40 D+M Revizní dvířka do SDK podhledu, z hliníkových profilů, SDK deska o síle 12,5 mm, samovrtné šrouby, 200x200x12,5 mm, vč. PÚ, kotvení, příslušenství, kování, dle PD | [14 empty] | PP | 2
| VV |  | viz TZ_AB, situační výkresy, výkresová a textová část D.1.1, D.1.2 a D.1.3 | [14 empty] | VV | 2 | 1 | True | 0 | ROZPOCET
| VV |  | 1 |  | 1 | [12 empty] | VV | 2 | 2 | True | 1 | ROZPOCET
90 | K | V41.x | V41 D+M Revizní dvířka do SDK podhledu | soubor | 4 |  | 0 |  |  | základní |  | 0 | 0 | 0 | 0 | 0 | 16 | K | 2 |  |  |  | ROZPOCET | 0 | 0 | 0 | 0 | 0 | 1 | 0 | 16 | -1018426588
| PP |  | V41 D+M Revizní dvířka do SDK podhledu, z hliníkových profilů, SDK deska o síle 12,5 mm, samovrtné šrouby, 300x300x12,5 mm, vč. PÚ, kotvení, příslušenství, kování, dle PD | [14 empty] | PP | 2
| VV |  | viz TZ_AB, situační výkresy, výkresová a textová část D.1.1, D.1.2 a D.1.3 | [14 empty] | VV | 2 | 1 | True | 0 | ROZPOCET
| VV |  | 4 |  | 4 | [12 empty] | VV | 2 | 2 | True | 1 | ROZPOCET
91 | K | V42.x | V42 D+M Revizní dvířka do SDK podhledu | soubor | 4 |  | 0 |  |  | základní |  | 0 | 0 | 0 | 0 | 0 | 16 | K | 2 |  |  |  | ROZPOCET | 0 | 0 | 0 | 0 | 0 | 1 | 0 | 16 | 1388264182
| PP |  | V42 D+M Revizní dvířka do SDK podhledu, z hliníkových profilů, SDK deska o síle 12,5 mm, samovrtné šrouby, 800x800x12,5 mm, vč. PÚ, kotvení, příslušenství, kování, dle PD | [14 empty] | PP | 2
| VV |  | viz TZ_AB, situační výkresy, výkresová a textová část D.1.1, D.1.2 a D.1.3 | [14 empty] | VV | 2 | 1 | True | 0 | ROZPOCET
| VV |  | 4 |  | 4 | [12 empty] | VV | 2 | 2 | True | 1 | ROZPOCET
92 | K | V43.x | V43 D+M Odpadkový koš | soubor | 19 |  | 0 |  |  | základní |  | 0 | 0 | 0 | 0 | 0 | 16 | K | 2 |  |  |  | ROZPOCET | 0 | 0 | 0 | 0 | 0 | 1 | 0 | 16 | -285059974
| PP |  | V43 D+M Odpadkový koš, objem 20 l, nerezová ocel, otevírací kryt s pedálem, odnímatelné vnitřní vědro, vč. PÚ, příslušenství, dle PD | [14 empty] | PP | 2
| VV |  | viz TZ_AB, situační výkresy, výkresová a textová část D.1.1, D.1.2 a D.1.3 | [14 empty] | VV | 2 | 1 | True | 0 | ROZPOCET
| VV |  | 19 |  | 19 | [12 empty] | VV | 2 | 2 | True | 1 | ROZPOCET
93 | K | V44.x | V44 D+M Zrcadlo nástěnné | soubor | 22 |  | 0 |  |  | základní |  | 0 | 0 | 0 | 0 | 0 | 16 | K | 2 |  |  |  | ROZPOCET | 0 | 0 | 0 | 0 | 0 | 1 | 0 | 16 | 1203301688
| PP |  | V44 D+M Zrcadlo nástěnné, s fazetou, 600x400x30 mm, čiré, interiérové, lepeno, vč. PÚ, příslušenství, dle PD | [14 empty] | PP | 2
| VV |  | viz TZ_AB, situační výkresy, výkresová a textová část D.1.1, D.1.2 a D.1.3 | [14 empty] | VV | 2 | 1 | True | 0 | ROZPOCET
| VV |  | 22 |  | 22 | [12 empty] | VV | 2 | 2 | True | 1 | ROZPOCET
94 | K | V45.x | V45 D+M Výklopné zrcadlo | soubor | 2 |  | 0 |  |  | základní |  | 0 | 0 | 0 | 0 | 0 | 16 | K | 2 |  |  |  | ROZPOCET | 0 | 0 | 0 | 0 | 0 | 1 | 0 | 16 | -2124037864
| PP |  | V45 D+M Výklopné zrcadlo, 600x600 mm, kotveno na stěnu, vč. kotvení, PÚ, příslušenství, dle PD | [14 empty] | PP | 2
| VV |  | viz TZ_AB, situační výkresy, výkresová a textová část D.1.1, D.1.2 a D.1.3 | [14 empty] | VV | 2 | 1 | True | 0 | ROZPOCET
| VV |  | 2 |  | 2 | [12 empty] | VV | 2 | 2 | True | 1 | ROZPOCET
95 | K | V46.x | V46 D+M Háček | soubor | 13 |  | 0 |  |  | základní |  | 0 | 0 | 0 | 0 | 0 | 16 | K | 2 |  |  |  | ROZPOCET | 0 | 0 | 0 | 0 | 0 | 1 | 0 | 16 | 2106632778
| PP |  | V46 D+M Háček - dvojháček, nástěnný, kovový, vč. PÚ, příslušenství, dle PD | [14 empty] | PP | 2
| VV |  | viz TZ_AB, situační výkresy, výkresová a textová část D.1.1, D.1.2 a D.1.3 | [14 empty] | VV | 2 | 1 | True | 0 | ROZPOCET
| VV |  | 13 |  | 13 | [12 empty] | VV | 2 | 2 | True | 1 | ROZPOCET
96 | K | V47.x | V47 D+M Šachta pro zelenou střechu | soubor | 2 |  | 0 |  |  | základní |  | 0 | 0 | 0 | 0 | 0 | 16 | K | 2 |  |  |  | ROZPOCET | 0 | 0 | 0 | 0 | 0 | 1 | 0 | 16 | 414163280
| PP |  | V47 D+M Šachta pro zelenou střechu, 400x400x180 mm, tělo z polyamidu, ochranný poklop z polypropylenu, nástavce v. 130 mm a 80 mm, vč. PÚ, příslušenství, dle PD | [14 empty] | PP | 2
| VV |  | viz TZ_AB, situační výkresy, výkresová a textová část D.1.1, D.1.2 a D.1.3 | [14 empty] | VV | 2 | 1 | True | 0 | ROZPOCET
| VV |  | 2 |  | 2 | [12 empty] | VV | 2 | 2 | True | 1 | ROZPOCET
97 | K | V48a.x | V48 D+M Perforovaný ochranný koš | soubor | 4 |  | 0 |  |  | základní |  | 0 | 0 | 0 | 0 | 0 | 16 | K | 2 |  |  |  | ROZPOCET | 0 | 0 | 0 | 0 | 0 | 1 | 0 | 16 | 565415387
| PP |  | V48 D+M Perforovaný ochranný koš, pro střešní vtoky, DN75, polyamid, třída zatížení K3, vč. PÚ, příslušenství, dle PD | [14 empty] | PP | 2
| VV |  | viz TZ_AB, situační výkresy, výkresová a textová část D.1.1, D.1.2 a D.1.3 | [14 empty] | VV | 2 | 1 | True | 0 | ROZPOCET
| VV |  | 4 |  | 4 | [12 empty] | VV | 2 | 2 | True | 1 | ROZPOCET
98 | K | V48b.x | V48 D+M Perforovaný ochranný koš | soubor | 1 |  | 0 |  |  | základní |  | 0 | 0 | 0 | 0 | 0 | 16 | K | 2 |  |  |  | ROZPOCET | 0 | 0 | 0 | 0 | 0 | 1 | 0 | 16 | 2136970247
| PP |  | V48 D+M Perforovaný ochranný koš, pro střešní vtoky, DN125, polyamid, třída zatížení K3, vč. PÚ, příslušenství, dle PD | [14 empty] | PP | 2
| VV |  | viz TZ_AB, situační výkresy, výkresová a textová část D.1.1, D.1.2 a D.1.3 | [14 empty] | VV | 2 | 1 | True | 0 | ROZPOCET
| VV |  | 1 |  | 1 | [12 empty] | VV | 2 | 2 | True | 1 | ROZPOCET
99 | K | V49.x | V49 D+M Ochrana chrliče | soubor | 6 |  | 0 |  |  | základní |  | 0 | 0 | 0 | 0 | 0 | 16 | K | 2 |  |  |  | ROZPOCET | 0 | 0 | 0 | 0 | 0 | 1 | 0 | 16 | -2021361334
| PP |  | V49 D+M Ochrana chrliče, proti upadnutí kameniva na střeše, hliník tl. 1,5 mm, 250x150x200mm, víko 250x150 mm, vč. PÚ, příslušenství, dle PD | [14 empty] | PP | 2
| VV |  | viz TZ_AB, situační výkresy, výkresová a textová část D.1.1, D.1.2 a D.1.3 | [14 empty] | VV | 2 | 1 | True | 0 | ROZPOCET
| VV |  | 6 |  | 6 | [12 empty] | VV | 2 | 2 | True | 1 | ROZPOCET
100 | K | V50.x | V50 D+M Hasicí přístroj | soubor | 22 |  | 0 |  |  | základní |  | 0 | 0 | 0 | 0 | 0 | 16 | K | 2 |  |  |  | ROZPOCET | 0 | 0 | 0 | 0 | 0 | 1 | 0 | 16 | 161139597
| PP |  | V50 D+M Hasicí přístroj, práškový, 21A, vč. držáku, vč. kotvení, příslušenství, dle PD | [14 empty] | PP | 2
| VV |  | viz TZ_AB, situační výkresy, výkresová a textová část D.1.1, D.1.2 a D.1.3 | [14 empty] | VV | 2 | 1 | True | 0 | ROZPOCET
| VV |  | 22 |  | 22 | [12 empty] | VV | 2 | 2 | True | 1 | ROZPOCET
101 | K | V52.x | V52 D+M Piktogram "Suterén" | soubor | 2 |  | 0 |  |  | základní |  | 0 | 0 | 0 | 0 | 0 | 16 | K | 2 |  |  |  | ROZPOCET | 0 | 0 | 0 | 0 | 0 | 1 | 0 | 16 | -208841772
| PP |  | V52 D+M Piktogram "Suterén", 300x150 mm, sendvičový materiál hliník-plast-hliník, tloušťka 3 mm, PÚ kartáčovaný hliník, instalace pomocí samolepící oboustranné lepenky, vč. příslušenství, dle PD | [14 empty] | PP | 2
| VV |  | viz TZ_AB, situační výkresy, výkresová a textová část D.1.1, D.1.2 a D.1.3 | [14 empty] | VV | 2 | 1 | True | 0 | ROZPOCET
| VV |  | 2 |  | 2 | [12 empty] | VV | 2 | 2 | True | 1 | ROZPOCET
102 | K | V53.x | V53 D+M Piktogram "Přízemí" | soubor | 2 |  | 0 |  |  | základní |  | 0 | 0 | 0 | 0 | 0 | 16 | K | 2 |  |  |  | ROZPOCET | 0 | 0 | 0 | 0 | 0 | 1 | 0 | 16 | 1648414382
| PP |  | V53 D+M Piktogram "Přízemí", 300x150 mm, sendvičový materiál hliník-plast-hliník, tloušťka 3 mm, PÚ kartáčovaný hliník, instalace pomocí samolepící oboustranné lepenky, vč. příslušenství, dle PD | [14 empty] | PP | 2
| VV |  | viz TZ_AB, situační výkresy, výkresová a textová část D.1.1, D.1.2 a D.1.3 | [14 empty] | VV | 2 | 1 | True | 0 | ROZPOCET
| VV |  | 2 |  | 2 | [12 empty] | VV | 2 | 2 | True | 1 | ROZPOCET
103 | K | V54.x | V54 D+M Piktogram "1. patro" | soubor | 2 |  | 0 |  |  | základní |  | 0 | 0 | 0 | 0 | 0 | 16 | K | 2 |  |  |  | ROZPOCET | 0 | 0 | 0 | 0 | 0 | 1 | 0 | 16 | 42868929
| PP |  | V54 D+M Piktogram "1. patro", 300x150 mm, sendvičový materiál hliník-plast-hliník, tloušťka 3 mm, PÚ kartáčovaný hliník, instalace pomocí samolepící oboustranné lepenky, vč. příslušenství, dle PD | [14 empty] | PP | 2
| VV |  | viz TZ_AB, situační výkresy, výkresová a textová část D.1.1, D.1.2 a D.1.3 | [14 empty] | VV | 2 | 1 | True | 0 | ROZPOCET
| VV |  | 2 |  | 2 | [12 empty] | VV | 2 | 2 | True | 1 | ROZPOCET
104 | K | V55.x | V55 D+M Piktogram "2. patro" | soubor | 2 |  | 0 |  |  | základní |  | 0 | 0 | 0 | 0 | 0 | 16 | K | 2 |  |  |  | ROZPOCET | 0 | 0 | 0 | 0 | 0 | 1 | 0 | 16 | -1562840398
| PP |  | V55 D+M Piktogram "2. patro", 300x150 mm, sendvičový materiál hliník-plast-hliník, tloušťka 3 mm, PÚ kartáčovaný hliník, instalace pomocí samolepící oboustranné lepenky, vč. příslušenství, dle PD | [14 empty] | PP | 2
| VV |  | viz TZ_AB, situační výkresy, výkresová a textová část D.1.1, D.1.2 a D.1.3 | [14 empty] | VV | 2 | 1 | True | 0 | ROZPOCET
| VV |  | 2 |  | 2 | [12 empty] | VV | 2 | 2 | True | 1 | ROZPOCET
105 | K | V56.x | V56 D+M Piktogram "Technická místnost" | soubor | 3 |  | 0 |  |  | základní |  | 0 | 0 | 0 | 0 | 0 | 16 | K | 2 |  |  |  | ROZPOCET | 0 | 0 | 0 | 0 | 0 | 1 | 0 | 16 | 898644130
| PP |  | V56 D+M Piktogram "Technická místnost", 80x80 mm, materiál hliník, PÚ kartáčovaný hliník, instalace pomocí samolepící oboustranné lepenky, vč. příslušenství, dle PD | [14 empty] | PP | 2
| VV |  | viz TZ_AB, situační výkresy, výkresová a textová část D.1.1, D.1.2 a D.1.3 | [14 empty] | VV | 2 | 1 | True | 0 | ROZPOCET
| VV |  | 3 |  | 3 | [12 empty] | VV | 2 | 2 | True | 1 | ROZPOCET
106 | K | V57.x | V57 D+M Piktogram "Kabinet" | soubor | 1 |  | 0 |  |  | základní |  | 0 | 0 | 0 | 0 | 0 | 16 | K | 2 |  |  |  | ROZPOCET | 0 | 0 | 0 | 0 | 0 | 1 | 0 | 16 | -1248418734
| PP |  | V57 D+M Piktogram "Kabinet", 80x80 mm, materiál hliník, PÚ kartáčovaný hliník, instalace pomocí samolepící oboustranné lepenky, vč. příslušenství, dle PD | [14 empty] | PP | 2
| VV |  | viz TZ_AB, situační výkresy, výkresová a textová část D.1.1, D.1.2 a D.1.3 | [14 empty] | VV | 2 | 1 | True | 0 | ROZPOCET
| VV |  | 1 |  | 1 | [12 empty] | VV | 2 | 2 | True | 1 | ROZPOCET
107 | K | V58.x | V58 D+M Piktogram "Sklad" | soubor | 3 |  | 0 |  |  | základní |  | 0 | 0 | 0 | 0 | 0 | 16 | K | 2 |  |  |  | ROZPOCET | 0 | 0 | 0 | 0 | 0 | 1 | 0 | 16 | -2129799045
| PP |  | V58 D+M Piktogram "Sklad", 80x80 mm, materiál hliník, PÚ kartáčovaný hliník, instalace pomocí samolepící oboustranné lepenky, vč. příslušenství, dle PD | [14 empty] | PP | 2
| VV |  | viz TZ_AB, situační výkresy, výkresová a textová část D.1.1, D.1.2 a D.1.3 | [14 empty] | VV | 2 | 1 | True | 0 | ROZPOCET
| VV |  | 3 |  | 3 | [12 empty] | VV | 2 | 2 | True | 1 | ROZPOCET
108 | K | V59.x | V59 D+M Piktogram "Úklid" | soubor | 2 |  | 0 |  |  | základní |  | 0 | 0 | 0 | 0 | 0 | 16 | K | 2 |  |  |  | ROZPOCET | 0 | 0 | 0 | 0 | 0 | 1 | 0 | 16 | 1967789766
| PP |  | V59 D+M Piktogram "Úklid", 80x80 mm, materiál hliník, PÚ kartáčovaný hliník, instalace pomocí samolepící oboustranné lepenky, vč. příslušenství, dle PD | [14 empty] | PP | 2
| VV |  | viz TZ_AB, situační výkresy, výkresová a textová část D.1.1, D.1.2 a D.1.3 | [14 empty] | VV | 2 | 1 | True | 0 | ROZPOCET
| VV |  | 2 |  | 2 | [12 empty] | VV | 2 | 2 | True | 1 | ROZPOCET
109 | K | V60.x | V60 D+M Piktogram "WC invalida" | soubor | 2 |  | 0 |  |  | základní |  | 0 | 0 | 0 | 0 | 0 | 16 | K | 2 |  |  |  | ROZPOCET | 0 | 0 | 0 | 0 | 0 | 1 | 0 | 16 | 1096509227
| PP |  | V60 D+M Piktogram "WC invalida", 80x80 mm, materiál hliník, PÚ kartáčovaný hliník, instalace pomocí samolepící oboustranné lepenky, vč. příslušenství, dle PD | [14 empty] | PP | 2
| VV |  | viz TZ_AB, situační výkresy, výkresová a textová část D.1.1, D.1.2 a D.1.3 | [14 empty] | VV | 2 | 1 | True | 0 | ROZPOCET
| VV |  | 2 |  | 2 | [12 empty] | VV | 2 | 2 | True | 1 | ROZPOCET
110 | K | V61.x | V61 D+M Piktogram "WC ženy" | soubor | 2 |  | 0 |  |  | základní |  | 0 | 0 | 0 | 0 | 0 | 16 | K | 2 |  |  |  | ROZPOCET | 0 | 0 | 0 | 0 | 0 | 1 | 0 | 16 | 645571641
| PP |  | V61 D+M Piktogram "WC ženy", 80x80 mm, materiál hliník, PÚ kartáčovaný hliník, instalace pomocí samolepící oboustranné lepenky, vč. příslušenství, dle PD | [14 empty] | PP | 2
| VV |  | viz TZ_AB, situační výkresy, výkresová a textová část D.1.1, D.1.2 a D.1.3 | [14 empty] | VV | 2 | 1 | True | 0 | ROZPOCET
| VV |  | 2 |  | 2 | [12 empty] | VV | 2 | 2 | True | 1 | ROZPOCET
111 | K | V62.x | V62 D+M Piktogram "WC muži" | soubor | 2 |  | 0 |  |  | základní |  | 0 | 0 | 0 | 0 | 0 | 16 | K | 2 |  |  |  | ROZPOCET | 0 | 0 | 0 | 0 | 0 | 1 | 0 | 16 | -989103133
| PP |  | V62 D+M Piktogram "WC muži", 80x80 mm, materiál hliník, PÚ kartáčovaný hliník, instalace pomocí samolepící oboustranné lepenky, vč. příslušenství, dle PD | [14 empty] | PP | 2
| VV |  | viz TZ_AB, situační výkresy, výkresová a textová část D.1.1, D.1.2 a D.1.3 | [14 empty] | VV | 2 | 1 | True | 0 | ROZPOCET
| VV |  | 2 |  | 2 | [12 empty] | VV | 2 | 2 | True | 1 | ROZPOCET
112 | K | V63.x | V63 D+M Piktogram "Šatna ženy 1" | soubor | 1 |  | 0 |  |  | základní |  | 0 | 0 | 0 | 0 | 0 | 16 | K | 2 |  |  |  | ROZPOCET | 0 | 0 | 0 | 0 | 0 | 1 | 0 | 16 | -1110872342
| PP |  | V63 D+M Piktogram "Šatna ženy 1", 80x80 mm, materiál hliník, PÚ kartáčovaný hliník, instalace pomocí samolepící oboustranné lepenky, vč. příslušenství, dle PD | [14 empty] | PP | 2
| VV |  | viz TZ_AB, situační výkresy, výkresová a textová část D.1.1, D.1.2 a D.1.3 | [14 empty] | VV | 2 | 1 | True | 0 | ROZPOCET
| VV |  | 1 |  | 1 | [12 empty] | VV | 2 | 2 | True | 1 | ROZPOCET
113 | K | V64.x | V64 D+M Piktogram "Šatna ženy 2" | soubor | 1 |  | 0 |  |  | základní |  | 0 | 0 | 0 | 0 | 0 | 16 | K | 2 |  |  |  | ROZPOCET | 0 | 0 | 0 | 0 | 0 | 1 | 0 | 16 | -1741015843
| PP |  | V64 D+M Piktogram "Šatna ženy 2", 80x80 mm, materiál hliník, PÚ kartáčovaný hliník, instalace pomocí samolepící oboustranné lepenky, vč. příslušenství, dle PD | [14 empty] | PP | 2
| VV |  | viz TZ_AB, situační výkresy, výkresová a textová část D.1.1, D.1.2 a D.1.3 | [14 empty] | VV | 2 | 1 | True | 0 | ROZPOCET
| VV |  | 1 |  | 1 | [12 empty] | VV | 2 | 2 | True | 1 | ROZPOCET
114 | K | V65.x | V65 D+M Piktogram "Šatna muži 1" | soubor | 1 |  | 0 |  |  | základní |  | 0 | 0 | 0 | 0 | 0 | 16 | K | 2 |  |  |  | ROZPOCET | 0 | 0 | 0 | 0 | 0 | 1 | 0 | 16 | 878916280
| PP |  | V65 D+M Piktogram "Šatna muži 1", 80x80 mm, materiál hliník, PÚ kartáčovaný hliník, instalace pomocí samolepící oboustranné lepenky, vč. příslušenství, dle PD | [14 empty] | PP | 2
| VV |  | viz TZ_AB, situační výkresy, výkresová a textová část D.1.1, D.1.2 a D.1.3 | [14 empty] | VV | 2 | 1 | True | 0 | ROZPOCET
| VV |  | 1 |  | 1 | [12 empty] | VV | 2 | 2 | True | 1 | ROZPOCET
115 | K | V66.x | V66 D+M Piktogram "Šatna muži 2" | soubor | 1 |  | 0 |  |  | základní |  | 0 | 0 | 0 | 0 | 0 | 16 | K | 2 |  |  |  | ROZPOCET | 0 | 0 | 0 | 0 | 0 | 1 | 0 | 16 | 875841916
| PP |  | V66 D+M Piktogram "Šatna muži 2", 80x80 mm, materiál hliník, PÚ kartáčovaný hliník, instalace pomocí samolepící oboustranné lepenky, vč. příslušenství, dle PD | [14 empty] | PP | 2
| VV |  | viz TZ_AB, situační výkresy, výkresová a textová část D.1.1, D.1.2 a D.1.3 | [14 empty] | VV | 2 | 1 | True | 0 | ROZPOCET
| VV |  | 1 |  | 1 | [12 empty] | VV | 2 | 2 | True | 1 | ROZPOCET
116 | K | V67.x | V67 D+M Piktogram "Cvičební sál" | soubor | 2 |  | 0 |  |  | základní |  | 0 | 0 | 0 | 0 | 0 | 16 | K | 2 |  |  |  | ROZPOCET | 0 | 0 | 0 | 0 | 0 | 1 | 0 | 16 | -855460618
| PP |  | V67 D+M Piktogram "Cvičební sál", 80x80 mm, materiál hliník, PÚ kartáčovaný hliník, instalace pomocí samolepící oboustranné lepenky, vč. příslušenství, dle PD | [14 empty] | PP | 2
| VV |  | viz TZ_AB, situační výkresy, výkresová a textová část D.1.1, D.1.2 a D.1.3 | [14 empty] | VV | 2 | 1 | True | 0 | ROZPOCET
| VV |  | 2 |  | 2 | [12 empty] | VV | 2 | 2 | True | 1 | ROZPOCET
117 | K | V68.x | V68 D+M Piktogram "Nářaďovna" | soubor | 3 |  | 0 |  |  | základní |  | 0 | 0 | 0 | 0 | 0 | 16 | K | 2 |  |  |  | ROZPOCET | 0 | 0 | 0 | 0 | 0 | 1 | 0 | 16 | 1106594074
| PP |  | V68 D+M Piktogram "Nářaďovna", 80x80 mm, materiál hliník, PÚ kartáčovaný hliník, instalace pomocí samolepící oboustranné lepenky, vč. příslušenství, dle PD | [14 empty] | PP | 2
| VV |  | viz TZ_AB, situační výkresy, výkresová a textová část D.1.1, D.1.2 a D.1.3 | [14 empty] | VV | 2 | 1 | True | 0 | ROZPOCET
| VV |  | 3 |  | 3 | [12 empty] | VV | 2 | 2 | True | 1 | ROZPOCET
118 | K | V69.x | V69 D+M Piktogram "Tělocvična" | soubor | 1 |  | 0 |  |  | základní |  | 0 | 0 | 0 | 0 | 0 | 16 | K | 2 |  |  |  | ROZPOCET | 0 | 0 | 0 | 0 | 0 | 1 | 0 | 16 | -268428318
| PP |  | V69 D+M Piktogram "Tělocvična", 80x80 mm, materiál hliník, PÚ kartáčovaný hliník, instalace pomocí samolepící oboustranné lepenky, vč. příslušenství, dle PD | [14 empty] | PP | 2
| VV |  | viz TZ_AB, situační výkresy, výkresová a textová část D.1.1, D.1.2 a D.1.3 | [14 empty] | VV | 2 | 1 | True | 0 | ROZPOCET
| VV |  | 1 |  | 1 | [12 empty] | VV | 2 | 2 | True | 1 | ROZPOCET
119 | K | V70.x | V70 D+M Piktogram "WC" | soubor | 1 |  | 0 |  |  | základní |  | 0 | 0 | 0 | 0 | 0 | 16 | K | 2 |  |  |  | ROZPOCET | 0 | 0 | 0 | 0 | 0 | 1 | 0 | 16 | 1065509491
| PP |  | V70 D+M Piktogram "WC", 80x80 mm, materiál hliník, PÚ kartáčovaný hliník, instalace pomocí samolepící oboustranné lepenky, vč. příslušenství, dle PD | [14 empty] | PP | 2
| VV |  | viz TZ_AB, situační výkresy, výkresová a textová část D.1.1, D.1.2 a D.1.3 | [14 empty] | VV | 2 | 1 | True | 0 | ROZPOCET
| VV |  | 1 |  | 1 | [12 empty] | VV | 2 | 2 | True | 1 | ROZPOCET
| D | PSV | Práce a dodávky PSV |  |  |  | 0 |  |  |  |  | 0 |  | 0 |  | 0 | 2 | D | 0 |  |  |  | ROZPOCET | [6 empty] | 0
| D | 721 | Zdravotechnika - vnitřní kanalizace |  |  |  | 0 |  |  |  |  | 0 |  | 0 |  | 0 | 2 | D | 1 |  |  |  | ROZPOCET | [6 empty] | 0
120 | K | V09.x | V09 D+M Chrlič | soubor | 4 |  | 0 |  |  | základní |  | 0 | 0 | 0 | 0 | 0 | 16 | K | 2 |  |  |  | ROZPOCET | 0 | 0 | 0 | 0 | 0 | 1 | 0 | 16 | 509456229
| PP |  | V09 D+M Chrlič hranatý, integrovaná TPO manžeta, profil 100x100 mm, délka 700 mm, vyjímatelná ochranná mřížka, vč. PÚ, kotvení, příslušenství, dle PD | [14 empty] | PP | 2
| VV |  | viz TZ_AB, situační výkresy, výkresová a textová část D.1.1, D.1.2 a D.1.3 | [14 empty] | VV | 2 | 1 | True | 0 | ROZPOCET
| VV |  | 4 |  | 4 | [12 empty] | VV | 2 | 2 | True | 1 | ROZPOCET
121 | K | V10.x | V10 D+M Chrlič | soubor | 4 |  | 0 |  |  | základní |  | 0 | 0 | 0 | 0 | 0 | 16 | K | 2 |  |  |  | ROZPOCET | 0 | 0 | 0 | 0 | 0 | 1 | 0 | 16 | 721451989
| PP |  | V10 D+M Chrlič hranatý, integrovaná TPO manžeta, profil 100x100 mm, délka 650 mm, vyjímatelná ochranná mřížka, vč. PÚ, kotvení, příslušenství, dle PD | [14 empty] | PP | 2
| VV |  | viz TZ_AB, situační výkresy, výkresová a textová část D.1.1, D.1.2 a D.1.3 | [14 empty] | VV | 2 | 1 | True | 0 | ROZPOCET
| VV |  | 4 |  | 4 | [12 empty] | VV | 2 | 2 | True | 1 | ROZPOCET
| D | 764 | Konstrukce klempířské |  |  |  | 0 |  |  |  |  | 0 |  | 0 |  | 0 | 2 | D | 1 |  |  |  | ROZPOCET | [6 empty] | 0
122 | K | K01.x | K01 D+M Vnější parapet | kus | 5 |  | 0 |  |  | základní |  | 0 | 0 | 0 | 0 | 0 | 16 | K | 2 |  |  |  | ROZPOCET | 0 | 0 | 0 | 0 | 0 | 1 | 0 | 16 | -1940000879
| PP |  | K01 D+M Vnější parapet, Al tažený plech tl. 1,7 mm, RŠ 310 mm, délka 3250 mm, ukončeno okapnicí s přesahem, PÚ práškovou barvou (komaxit) odolnou vůči UV záření, vč. krytek a spojek, vč. PÚ, kotvení, příslušenství, dle PD | [14 empty] | PP | 2
| VV |  | viz TZ_AB, situační výkresy, výkresová a textová část D.1.1, D.1.2 a D.1.3 | [14 empty] | VV | 2 | 1 | True | 0 | ROZPOCET
| VV |  | 5 |  | 5 | [12 empty] | VV | 2 | 2 | True | 1 | ROZPOCET
123 | K | K02.x | K02 D+M Vnější parapet | kus | 6 |  | 0 |  |  | základní |  | 0 | 0 | 0 | 0 | 0 | 16 | K | 2 |  |  |  | ROZPOCET | 0 | 0 | 0 | 0 | 0 | 1 | 0 | 16 | -1267578180
| PP |  | K02 D+M Vnější parapet, Al tažený plech tl. 1,7 mm, RŠ 310 mm, délka 3000 mm, ukončeno okapnicí s přesahem, PÚ práškovou barvou (komaxit) odolnou vůči UV záření, vč. krytek a spojek, vč. PÚ, kotvení, příslušenství, dle PD | [14 empty] | PP | 2
| VV |  | viz TZ_AB, situační výkresy, výkresová a textová část D.1.1, D.1.2 a D.1.3 | [14 empty] | VV | 2 | 1 | True | 0 | ROZPOCET
| VV |  | 6 |  | 6 | [12 empty] | VV | 2 | 2 | True | 1 | ROZPOCET
124 | K | K03.x | K03 D+M Vnější parapet | kus | 1 |  | 0 |  |  | základní |  | 0 | 0 | 0 | 0 | 0 | 16 | K | 2 |  |  |  | ROZPOCET | 0 | 0 | 0 | 0 | 0 | 1 | 0 | 16 | 160626492
| PP |  | K03 D+M Vnější parapet, Al tažený plech tl. 1,7 mm, RŠ 310 mm, délka 2500 mm, ukončeno okapnicí s přesahem, PÚ práškovou barvou (komaxit) odolnou vůči UV záření, vč. krytek a spojek, vč. PÚ, kotvení, příslušenství, dle PD | [14 empty] | PP | 2
| VV |  | viz TZ_AB, situační výkresy, výkresová a textová část D.1.1, D.1.2 a D.1.3 | [14 empty] | VV | 2 | 1 | True | 0 | ROZPOCET
| VV |  | 1 |  | 1 | [12 empty] | VV | 2 | 2 | True | 1 | ROZPOCET
125 | K | K04.x | K04 D+M Vnější parapet | kus | 1 |  | 0 |  |  | základní |  | 0 | 0 | 0 | 0 | 0 | 16 | K | 2 |  |  |  | ROZPOCET | 0 | 0 | 0 | 0 | 0 | 1 | 0 | 16 | 1519917355
| PP |  | K04 D+M Vnější parapet, Al tažený plech tl. 1,7 mm, RŠ 310 mm, délka 7500 mm, ukončeno okapnicí s přesahem, PÚ práškovou barvou (komaxit) odolnou vůči UV záření, vč. krytek a spojek, vč. PÚ, kotvení, příslušenství, dle PD | [14 empty] | PP | 2
| VV |  | viz TZ_AB, situační výkresy, výkresová a textová část D.1.1, D.1.2 a D.1.3 | [14 empty] | VV | 2 | 1 | True | 0 | ROZPOCET
| VV |  | 1 |  | 1 | [12 empty] | VV | 2 | 2 | True | 1 | ROZPOCET
126 | K | K05.x | K05 D+M Vnější parapet | kus | 1 |  | 0 |  |  | základní |  | 0 | 0 | 0 | 0 | 0 | 16 | K | 2 |  |  |  | ROZPOCET | 0 | 0 | 0 | 0 | 0 | 1 | 0 | 16 | 41955267
| PP |  | K05 D+M Vnější parapet, Al hliníkový plech tl. 1,7 mm, RŠ 310 mm, délka 7000 mm, ukončeno okapnicí s přesahem, PÚ práškovou barvou (komaxit) odolnou vůči UV záření, vč. krytek a spojek, vč. PÚ, kotvení, příslušenství, dle PD | [14 empty] | PP | 2
| VV |  | viz TZ_AB, situační výkresy, výkresová a textová část D.1.1, D.1.2 a D.1.3 | [14 empty] | VV | 2 | 1 | True | 0 | ROZPOCET
| VV |  | 1 |  | 1 | [12 empty] | VV | 2 | 2 | True | 1 | ROZPOCET
127 | K | K06.x | K06 D+M Kačírková lišta - oblouková | m | 24 |  | 0 |  |  | základní |  | 0 | 0 | 0 | 0 | 0 | 16 | K | 2 |  |  |  | ROZPOCET | 0 | 0 | 0 | 0 | 0 | 1 | 0 | 16 | 2006173592
| PP |  | K06 D+M Kačírková lišta - oblouková, nerezový plech tl. 0,8 mm, výška 220 mm, šířka 80mm, na svislé stěně perforace pro zajištění odtoku vody, vč. spojek, vč. PÚ, kotvení, příslušenství, dle PD | [14 empty] | PP | 2
| VV |  | viz TZ_AB, situační výkresy, výkresová a textová část D.1.1, D.1.2 a D.1.3 | [14 empty] | VV | 2 | 1 | True | 0 | ROZPOCET
| VV |  | 24 |  | 24 | [12 empty] | VV | 2 | 2 | True | 1 | ROZPOCET
128 | K | K07.x | K07 D+M Kačírková lišta - oblouková | m | 12 |  | 0 |  |  | základní |  | 0 | 0 | 0 | 0 | 0 | 16 | K | 2 |  |  |  | ROZPOCET | 0 | 0 | 0 | 0 | 0 | 1 | 0 | 16 | 618312998
| PP |  | K07 D+M Kačírková lišta - oblouková, nerezový plech tl. 0,8 mm, výška 150 mm, šířka 80 mm, na svislé stěně perforace pro zajištění odtoku vody, vč. spojek, vč. PÚ, kotvení, příslušenství, dle PD | [14 empty] | PP | 2
| VV |  | viz TZ_AB, situační výkresy, výkresová a textová část D.1.1, D.1.2 a D.1.3 | [14 empty] | VV | 2 | 1 | True | 0 | ROZPOCET
| VV |  | 12 |  | 12 | [12 empty] | VV | 2 | 2 | True | 1 | ROZPOCET
129 | K | K08.x | K08 D+M Kačírková lišta - spádová | m | 10 |  | 0 |  |  | základní |  | 0 | 0 | 0 | 0 | 0 | 16 | K | 2 |  |  |  | ROZPOCET | 0 | 0 | 0 | 0 | 0 | 1 | 0 | 16 | 1305261367
| PP |  | K08 D+M Kačírková lišta - spádová, nerezový plech tl. 0,8 mm, výška 240 - 120 mm, šířka 80 mm, na svislé stěně perforace pro zajištění odtoku vody, vč. spojek, vč. PÚ, kotvení, příslušenství, dle PD | [14 empty] | PP | 2
| VV |  | viz TZ_AB, situační výkresy, výkresová a textová část D.1.1, D.1.2 a D.1.3 | [14 empty] | VV | 2 | 1 | True | 0 | ROZPOCET
| VV |  | 10 |  | 10 | [12 empty] | VV | 2 | 2 | True | 1 | ROZPOCET
130 | K | K09.x | K09 D+M Kačírková lišta | m | 6 |  | 0 |  |  | základní |  | 0 | 0 | 0 | 0 | 0 | 16 | K | 2 |  |  |  | ROZPOCET | 0 | 0 | 0 | 0 | 0 | 1 | 0 | 16 | -482486207
| PP |  | K09 D+M Kačírková lišta, nerezový plech tl. 0,8 mm, výška 100 mm, šířka 80 mm, na svislé stěně perforace pro zajištění odtoku vody, vč. spojek, vč. PÚ, kotvení, příslušenství, dle PD | [14 empty] | PP | 2
| VV |  | viz TZ_AB, situační výkresy, výkresová a textová část D.1.1, D.1.2 a D.1.3 | [14 empty] | VV | 2 | 1 | True | 0 | ROZPOCET
| VV |  | 6 |  | 6 | [12 empty] | VV | 2 | 2 | True | 1 | ROZPOCET
131 | K | K10.x | K10 D+M Kačírková lišta | m | 56 |  | 0 |  |  | základní |  | 0 | 0 | 0 | 0 | 0 | 16 | K | 2 |  |  |  | ROZPOCET | 0 | 0 | 0 | 0 | 0 | 1 | 0 | 16 | -76181753
| PP |  | K10 D+M Kačírková lišta, nerezový plech tl. 0,8 mm, výška 150 mm, šířka 80 mm, na svislé stěně perforace pro zajištění odtoku vody, vč. spojek, vč. PÚ, kotvení, příslušenství, dle PD | [14 empty] | PP | 2
| VV |  | viz TZ_AB, situační výkresy, výkresová a textová část D.1.1, D.1.2 a D.1.3 | [14 empty] | VV | 2 | 1 | True | 0 | ROZPOCET
| VV |  | 56 |  | 56 | [12 empty] | VV | 2 | 2 | True | 1 | ROZPOCET
132 | K | K11.x | K11 D+M Kačírková lišta | m | 28 |  | 0 |  |  | základní |  | 0 | 0 | 0 | 0 | 0 | 16 | K | 2 |  |  |  | ROZPOCET | 0 | 0 | 0 | 0 | 0 | 1 | 0 | 16 | -492189884
| PP |  | K11 D+M Kačírková lišta, nerezový plech tl. 0,8 mm, výška 60 mm, šířka 60 mm, na svislé stěně perforace pro zajištění odtoku vody, vč. spojek, vč. PÚ, kotvení, příslušenství, dle PD | [14 empty] | PP | 2
| VV |  | viz TZ_AB, situační výkresy, výkresová a textová část D.1.1, D.1.2 a D.1.3 | [14 empty] | VV | 2 | 1 | True | 0 | ROZPOCET
| VV |  | 28 |  | 28 | [12 empty] | VV | 2 | 2 | True | 1 | ROZPOCET
133 | K | K12.x | K12 D+M Ukončovací lišta | m | 178 |  | 0 |  |  | základní |  | 0 | 0 | 0 | 0 | 0 | 16 | K | 2 |  |  |  | ROZPOCET | 0 | 0 | 0 | 0 | 0 | 1 | 0 | 16 | -215451670
| PP |  | K12 D+M Stěnová ukončovací lišta, plech tl. 0,6 mm + poplastovaní tl. min. 0,6 mm, RŠ 125 mm, PÚ z TPO hydroizolační fólie, vč. PÚ, kotvení, příslušenství, dle PD | [14 empty] | PP | 2
| VV |  | viz TZ_AB, situační výkresy, výkresová a textová část D.1.1, D.1.2 a D.1.3 | [14 empty] | VV | 2 | 1 | True | 0 | ROZPOCET
| VV |  | 178 |  | 178 | [12 empty] | VV | 2 | 2 | True | 1 | ROZPOCET
134 | K | K13.x | K13 D+M Koutová lišta | m | 294 |  | 0 |  |  | základní |  | 0 | 0 | 0 | 0 | 0 | 16 | K | 2 |  |  |  | ROZPOCET | 0 | 0 | 0 | 0 | 0 | 1 | 0 | 16 | -1696265168
| PP |  | K13 D+M Koutová lišta, plech tl. 0,6 mm + poplastování tl. min. 0,6 mm, RŠ 100 mm, PÚ z TPO hydroizolační fólie, vč. PÚ, kotvení, příslušenství, dle PD | [14 empty] | PP | 2
| VV |  | viz TZ_AB, situační výkresy, výkresová a textová část D.1.1, D.1.2 a D.1.3 | [14 empty] | VV | 2 | 1 | True | 0 | ROZPOCET
| VV |  | 294 |  | 294 | [12 empty] | VV | 2 | 2 | True | 1 | ROZPOCET
135 | K | K14.x | K14 D+M Rohová lišta | m | 116 |  | 0 |  |  | základní |  | 0 | 0 | 0 | 0 | 0 | 16 | K | 2 |  |  |  | ROZPOCET | 0 | 0 | 0 | 0 | 0 | 1 | 0 | 16 | 1011639730
| PP |  | K14 D+M Rohová lišta, plech tl. 0,6 mm + poplastování tl. min. 0,6 mm, RŠ 100 mm, Pú z TPO hydroizolační fólie, vč. PÚ, kotvení, příslušenství, dle PD | [14 empty] | PP | 2
| VV |  | viz TZ_AB, situační výkresy, výkresová a textová část D.1.1, D.1.2 a D.1.3 | [14 empty] | VV | 2 | 1 | True | 0 | ROZPOCET
| VV |  | 116 |  | 116 | [12 empty] | VV | 2 | 2 | True | 1 | ROZPOCET
136 | K | K15.x | K15 D+M Oplechování vnější atikové hrany | m | 80 |  | 0 |  |  | základní |  | 0 | 0 | 0 | 0 | 0 | 16 | K | 2 |  |  |  | ROZPOCET | 0 | 0 | 0 | 0 | 0 | 1 | 0 | 16 | -1057111059
| PP |  | K15 D+M Oplechování vnější atikové hrany, plech tl. 0,6 mm + poplastování min. 0,6 mm, délka 1 ks: 2000 mm, RŠ 250 mm, PÚ z TPO hydroizolační fólie, vč. PÚ, kotvení, příslušenství, dle PD | [14 empty] | PP | 2
| VV |  | viz TZ_AB, situační výkresy, výkresová a textová část D.1.1, D.1.2 a D.1.3 | [14 empty] | VV | 2 | 1 | True | 0 | ROZPOCET
| VV |  | 80 |  | 80 | [12 empty] | VV | 2 | 2 | True | 1 | ROZPOCET
137 | K | K16.x | K16 D+M Vnější parapet | kus | 4 |  | 0 |  |  | základní |  | 0 | 0 | 0 | 0 | 0 | 16 | K | 2 |  |  |  | ROZPOCET | 0 | 0 | 0 | 0 | 0 | 1 | 0 | 16 | 2000170286
| PP |  | K16 D+M Vnější parapet, Al tažený plech tl. 1,7 mm, délka 4000 mm, RŠ 360 mm, PÚ práškovou barvou (komaxit) odolnou vůči UV záření, ukončeno okapnicí s přesahem, vč. krytek a spojek, vč. PÚ, kotvení, příslušenství, dle PD | [14 empty] | PP | 2
| VV |  | viz TZ_AB, situační výkresy, výkresová a textová část D.1.1, D.1.2 a D.1.3 | [14 empty] | VV | 2 | 1 | True | 0 | ROZPOCET
| VV |  | 4 |  | 4 | [12 empty] | VV | 2 | 2 | True | 1 | ROZPOCET
138 | K | K17.x | K17 D+M Závětrná lišta na trapéz | m | 7 |  | 0 |  |  | základní |  | 0 | 0 | 0 | 0 | 0 | 16 | K | 2 |  |  |  | ROZPOCET | 0 | 0 | 0 | 0 | 0 | 1 | 0 | 16 | 367710475
| PP |  | K17 D+M Závětrná lišta na trapéz, pozinkovaný plech tl. 0,5 mm, délka 2000 mm, RŠ 200 mm, PÚ polomatná lakoplastová, vč. PÚ, kotvení, příslušenství, dle PD | [14 empty] | PP | 2
| VV |  | viz TZ_AB, situační výkresy, výkresová a textová část D.1.1, D.1.2 a D.1.3 | [14 empty] | VV | 2 | 1 | True | 0 | ROZPOCET
| VV |  | 7 |  | 7 | [12 empty] | VV | 2 | 2 | True | 1 | ROZPOCET
139 | K | K18.x | K18 D+M Závětrná lišta na trapéz | m | 8 |  | 0 |  |  | základní |  | 0 | 0 | 0 | 0 | 0 | 16 | K | 2 |  |  |  | ROZPOCET | 0 | 0 | 0 | 0 | 0 | 1 | 0 | 16 | -1275720432
| PP |  | K18 D+M Závětrná lišta na trapéz, pozinkovaný plech 0,5 mm, délka 2000 mm, RŠ 250 mm, PÚ polomatná lakoplastová, vč. PÚ, kotvení, příslušenství, dle PD | [14 empty] | PP | 2
| VV |  | viz TZ_AB, situační výkresy, výkresová a textová část D.1.1, D.1.2 a D.1.3 | [14 empty] | VV | 2 | 1 | True | 0 | ROZPOCET
| VV |  | 8 |  | 8 | [12 empty] | VV | 2 | 2 | True | 1 | ROZPOCET
140 | K | K19.x | K19 D+M Okapový žlab | m | 23 |  | 0 |  |  | základní |  | 0 | 0 | 0 | 0 | 0 | 16 | K | 2 |  |  |  | ROZPOCET | 0 | 0 | 0 | 0 | 0 | 1 | 0 | 16 | 422267308
| PP |  | K19 D+M Okapový žlab, pozinkovaný lakovaný plech tl. 0,5 mm, délka 2000 mm, RŠ 280 mm, PÚ pozinkování lakování, kotvení žlabovými háky, vč. PÚ, kotvení, příslušenství, dle PD | [14 empty] | PP | 2
| VV |  | viz TZ_AB, situační výkresy, výkresová a textová část D.1.1, D.1.2 a D.1.3 | [14 empty] | VV | 2 | 1 | True | 0 | ROZPOCET
| VV |  | 23 |  | 23 | [12 empty] | VV | 2 | 2 | True | 1 | ROZPOCET
141 | K | K20.x | K20 D+M Perforovaný žlab pro chladivový rozvod | m | 14 |  | 0 |  |  | základní |  | 0 | 0 | 0 | 0 | 0 | 16 | K | 2 |  |  |  | ROZPOCET | 0 | 0 | 0 | 0 | 0 | 1 | 0 | 16 | 1440273187
| PP |  | K20 D+M Perforovaný žlab pro chladivový rozvod, pozinkovaný plech, délka 3000 mm, rozměry žlabů: 60x150x0,75 mm, vč. PÚ, kotvení, příslušenství, dle PD | [14 empty] | PP | 2
| VV |  | viz TZ_AB, situační výkresy, výkresová a textová část D.1.1, D.1.2 a D.1.3 | [14 empty] | VV | 2 | 1 | True | 0 | ROZPOCET
| VV |  | 14 |  | 14 | [12 empty] | VV | 2 | 2 | True | 1 | ROZPOCET
142 | K | K21.x | K21 D+M Perforovaný žlab pro chladivový rozvod | m | 13 |  | 0 |  |  | základní |  | 0 | 0 | 0 | 0 | 0 | 16 | K | 2 |  |  |  | ROZPOCET | 0 | 0 | 0 | 0 | 0 | 1 | 0 | 16 | 1871891380
| PP |  | K21 D+M Perforovaný žlab pro chladivový rozvod, pozinkovaný plech, délka 3000 mm, rozměry žlabů: 60x100x0,75 mm, vč. PÚ, kotvení, příslušenství, dle PD | [14 empty] | PP | 2
| VV |  | viz TZ_AB, situační výkresy, výkresová a textová část D.1.1, D.1.2 a D.1.3 | [14 empty] | VV | 2 | 1 | True | 0 | ROZPOCET
| VV |  | 13 |  | 13 | [12 empty] | VV | 2 | 2 | True | 1 | ROZPOCET
143 | K | K22.x | K22 D+M Okapový svod | m | 15 |  | 0 |  |  | základní |  | 0 | 0 | 0 | 0 | 0 | 16 | K | 2 |  |  |  | ROZPOCET | 0 | 0 | 0 | 0 | 0 | 1 | 0 | 16 | -760802981
| PP |  | K22 D+M Okapový svod, pozinkovaný lakovaný plech tl. 0,6 mm, délka 2000mm, DN 100mm, PÚ pozinkování lakování, vč. PÚ, kotvení, příslušenství, dle PD | [14 empty] | PP | 2
| VV |  | viz TZ_AB, situační výkresy, výkresová a textová část D.1.1, D.1.2 a D.1.3 | [14 empty] | VV | 2 | 1 | True | 0 | ROZPOCET
| VV |  | 15 |  | 15 | [12 empty] | VV | 2 | 2 | True | 1 | ROZPOCET
144 | K | K23.x | K23 D+M Okapnice poplastovaná | m | 10 |  | 0 |  |  | základní |  | 0 | 0 | 0 | 0 | 0 | 16 | K | 2 |  |  |  | ROZPOCET | 0 | 0 | 0 | 0 | 0 | 1 | 0 | 16 | -1639037698
| PP |  | K23 D+M Okapnice poplastovaná, poplastovaný plech tl. 0,6 mm, délka 2000 mm, RŠ 245 mm, PÚ poplastování, vč. PÚ, kotvení, příslušenství, dle PD | [14 empty] | PP | 2
| VV |  | viz TZ_AB, situační výkresy, výkresová a textová část D.1.1, D.1.2 a D.1.3 | [14 empty] | VV | 2 | 1 | True | 0 | ROZPOCET
| VV |  | 10 |  | 10 | [12 empty] | VV | 2 | 2 | True | 1 | ROZPOCET
145 | K | K24.x | K24 D+M Okapnice | m | 5 |  | 0 |  |  | základní |  | 0 | 0 | 0 | 0 | 0 | 16 | K | 2 |  |  |  | ROZPOCET | 0 | 0 | 0 | 0 | 0 | 1 | 0 | 16 | -1388540503
| PP |  | K24 D+M Okapnice, pozinkovaný plech tl. 0,6 mm, délka 2000 mm, RŠ 250 mm, PÚ pozinkování, vč. PÚ, kotvení, příslušenství, dle PD | [14 empty] | PP | 2
| VV |  | viz TZ_AB, situační výkresy, výkresová a textová část D.1.1, D.1.2 a D.1.3 | [14 empty] | VV | 2 | 1 | True | 0 | ROZPOCET
| VV |  | 5 |  | 5 | [12 empty] | VV | 2 | 2 | True | 1 | ROZPOCET
146 | K | K25.x | K25 D+M Plech pro ukončení HI na svislé ploše | m | 178 |  | 0 |  |  | základní |  | 0 | 0 | 0 | 0 | 0 | 16 | K | 2 |  |  |  | ROZPOCET | 0 | 0 | 0 | 0 | 0 | 1 | 0 | 16 | 1824931325
| PP |  | K25 D+M Plech pro ukončení HI na svislé ploše, poplastovaný plech tl. 0,6 mm, délka 2000 mm, RŠ 150mm, PÚ poplastování, vč. PÚ, kotvení, příslušenství, dle PD | [14 empty] | PP | 2
| VV |  | viz TZ_AB, situační výkresy, výkresová a textová část D.1.1, D.1.2 a D.1.3 | [14 empty] | VV | 2 | 1 | True | 0 | ROZPOCET
| VV |  | 178 |  | 178 | [12 empty] | VV | 2 | 2 | True | 1 | ROZPOCET
147 | K | K26.x | K26 D+M Dilatační plech | m | 6 |  | 0 |  |  | základní |  | 0 | 0 | 0 | 0 | 0 | 16 | K | 2 |  |  |  | ROZPOCET | 0 | 0 | 0 | 0 | 0 | 1 | 0 | 16 | 3256322
| PP |  | K26 D+M Dilatační plech, poplastovaný plech tl. 0,6 mm + poplastování 0,6 mm, délka 2000 mm, RŠ 375 mm, PÚ poplastování, vč. PÚ, kotvení, příslušenství, dle PD | [14 empty] | PP | 2
| VV |  | viz TZ_AB, situační výkresy, výkresová a textová část D.1.1, D.1.2 a D.1.3 | [14 empty] | VV | 2 | 1 | True | 0 | ROZPOCET
| VV |  | 6 |  | 6 | [12 empty] | VV | 2 | 2 | True | 1 | ROZPOCET
148 | K | K27.x | K27 D+M Lemovací plech | m | 3 |  | 0 |  |  | základní |  | 0 | 0 | 0 | 0 | 0 | 16 | K | 2 |  |  |  | ROZPOCET | 0 | 0 | 0 | 0 | 0 | 1 | 0 | 16 | -1946958213
| PP |  | K27 D+M Lemovací plech, poplastovaný plech tl. 0,6 mm + poplastování 0,6 mm, délka 2000 mm, RŠ 440 mm, PÚ poplastování, vč. PÚ, kotvení, příslušenství, dle PD | [14 empty] | PP | 2
| VV |  | viz TZ_AB, situační výkresy, výkresová a textová část D.1.1, D.1.2 a D.1.3 | [14 empty] | VV | 2 | 1 | True | 0 | ROZPOCET
| VV |  | 3 |  | 3 | [12 empty] | VV | 2 | 2 | True | 1 | ROZPOCET
149 | K | K28.x | K28 D+M Vnější parapet | kus | 1 |  | 0 |  |  | základní |  | 0 | 0 | 0 | 0 | 0 | 16 | K | 2 |  |  |  | ROZPOCET | 0 | 0 | 0 | 0 | 0 | 1 | 0 | 16 | 1888719097
| PP |  | K28 D+M Vnější parapet, Al tažený plech tl. 1,7 mm, délka 2500 mm, RŠ 450 mm, PÚ práškovou barvou (komaxit) odolnou vůči UV záření, ukončeno okapnicí s přesahem, vč. krytek a spojek, vč. PÚ, kotvení, příslušenství, dle PD | [14 empty] | PP | 2
| VV |  | viz TZ_AB, situační výkresy, výkresová a textová část D.1.1, D.1.2 a D.1.3 | [14 empty] | VV | 2 | 1 | True | 0 | ROZPOCET
| VV |  | 1 |  | 1 | [12 empty] | VV | 2 | 2 | True | 1 | ROZPOCET
| D | 766 | Konstrukce truhlářské |  |  |  | 0 |  |  |  |  | 0 |  | 0 |  | 0 | 2 | D | 1 |  |  |  | ROZPOCET | [6 empty] | 0
150 | K | T01.x | T01 D+M WC kabiny m.č. S15 | soubor | 1 |  | 0 |  |  | základní |  | 0 | 0 | 0 | 0 | 0 | 16 | K | 2 |  |  |  | ROZPOCET | 0 | 0 | 0 | 0 | 0 | 1 | 0 | 16 | -1247246722
| PP |  | T01 D+M WC kabiny m.č. S15, 3900x1300/2100 mm, 4 ks dveřních křídel, L, HPL desky tl. 32 mm, doplňky z eloxovaného hliníku, nerezové podpěry výškově nastavitelné, vč. PÚ, kotvení, příslušenství, kování, dle PD | [14 empty] | PP | 2
| VV |  | viz TZ_AB, situační výkresy, výkresová a textová část D.1.1, D.1.2 a D.1.3 | [14 empty] | VV | 2 | 1 | True | 0 | ROZPOCET
| VV |  | 1 |  | 1 | [12 empty] | VV | 2 | 2 | True | 1 | ROZPOCET
151 | K | T02.x | T02 D+M WC kabina m.č.S18 | soubor | 1 |  | 0 |  |  | základní |  | 0 | 0 | 0 | 0 | 0 | 16 | K | 2 |  |  |  | ROZPOCET | 0 | 0 | 0 | 0 | 0 | 1 | 0 | 16 | -1761354056
| PP |  | T02 D+M WC kabina m.č.S18, 2x 1475x1150/2100 mm, celkem 2 ks dveřních křídel, P, L, HPL desky tl. 32 mm, doplňky z eloxovaného hliníku, nerezové podpěry výškově nastavitelné, vč. PÚ, kotvení, příslušenství, kování, dle PD | [14 empty] | PP | 2
| VV |  | viz TZ_AB, situační výkresy, výkresová a textová část D.1.1, D.1.2 a D.1.3 | [14 empty] | VV | 2 | 1 | True | 0 | ROZPOCET
| VV |  | 1 |  | 1 | [12 empty] | VV | 2 | 2 | True | 1 | ROZPOCET
152 | K | T03.x | T03 D+M WC kabiny m.č.S08 | soubor | 1 |  | 0 |  |  | základní |  | 0 | 0 | 0 | 0 | 0 | 16 | K | 2 |  |  |  | ROZPOCET | 0 | 0 | 0 | 0 | 0 | 1 | 0 | 16 | 128417905
| PP |  | T03 D+M WC kabiny m.č.S08, 1550x1000/2100 mm, 1 ks dveřní křídlo, P, HPL desky tl. 32 mm, doplňky z eloxovaného hliníku, nerezové podpěry výškově nastavitelné, vč. PÚ, kotvení, příslušenství, kování, dle PD | [14 empty] | PP | 2
| VV |  | viz TZ_AB, situační výkresy, výkresová a textová část D.1.1, D.1.2 a D.1.3 | [14 empty] | VV | 2 | 1 | True | 0 | ROZPOCET
| VV |  | 1 |  | 1 | [12 empty] | VV | 2 | 2 | True | 1 | ROZPOCET
153 | K | T04.x | T04 D+M WC kabina m.č.308 a 309 | soubor | 2 |  | 0 |  |  | základní |  | 0 | 0 | 0 | 0 | 0 | 16 | K | 2 |  |  |  | ROZPOCET | 0 | 0 | 0 | 0 | 0 | 1 | 0 | 16 | 544504377
| PP |  | T04 D+M WC kabina m.č.308 a 309, 1950x1450/2100 mm, 2 ks dveřních křídel, P, HPL desky tl. 32 mm, doplňky z eloxovaného hliníku, nerezové podpěry výškově nastavitelné, vč. PÚ, kotvení, příslušenství, kování, dle PD | [14 empty] | PP | 2
| VV |  | viz TZ_AB, situační výkresy, výkresová a textová část D.1.1, D.1.2 a D.1.3 | [14 empty] | VV | 2 | 1 | True | 0 | ROZPOCET
| VV |  | 2 |  | 2 | [12 empty] | VV | 2 | 2 | True | 1 | ROZPOCET
| D | 767 | Konstrukce zámečnické |  |  |  | 0 |  |  |  |  | 0 |  | 0 |  | 0 | 2 | D | 1 |  |  |  | ROZPOCET | [6 empty] | 0
154 | K | Z01.x | Z01 D+M Schodiště - chodba m.č. 305 | soubor | 1 |  | 0 |  |  | základní |  | 0 | 0 | 0 | 0 | 0 | 16 | K | 2 |  |  |  | ROZPOCET | 0 | 0 | 0 | 0 | 0 | 1 | 0 | 16 | 345858060
| PP |  | Z01 D+M Schodiště - chodba m.č. 305, konstrukce schodiště z jeklu 40x40x4,0 mm, PÚ žárový zinek, opláštění z podlahových desek z lehčeného betonu spojených cementem tl. 25 mm, vč. PÚ, kotvení, příslušenství, dle PD | [14 empty] | PP | 2
| VV |  | viz TZ_AB, situační výkresy, výkresová a textová část D.1.1, D.1.2 a D.1.3 | [14 empty] | VV | 2 | 1 | True | 0 | ROZPOCET
| VV |  | 1 |  | 1 | [12 empty] | VV | 2 | 2 | True | 1 | ROZPOCET
155 | K | Z02.x | Z02 D+M Schodiště - chodba m.č.3.47A | soubor | 1 |  | 0 |  |  | základní |  | 0 | 0 | 0 | 0 | 0 | 16 | K | 2 |  |  |  | ROZPOCET | 0 | 0 | 0 | 0 | 0 | 1 | 0 | 16 | -1848344679
| PP |  | Z02 D+M Schodiště - chodba m.č.3.47A, konstrukce schodiště z jeklu 40x40x4,0 mm, PÚ žárový zinek, opláštění z podlahových desek z lehčeného betonu spojených cementem, vč. PÚ, kotvení, příslušenství, dle PD | [14 empty] | PP | 2
| VV |  | viz TZ_AB, situační výkresy, výkresová a textová část D.1.1, D.1.2 a D.1.3 | [14 empty] | VV | 2 | 1 | True | 0 | ROZPOCET
| VV |  | 1 |  | 1 | [12 empty] | VV | 2 | 2 | True | 1 | ROZPOCET
156 | K | Z03.x | Z03 D+M Zábradlí na schodišti u zrcadla z místnosti č. S04 do místnosti č. 304 | soubor | 1 |  | 0 |  |  | základní |  | 0 | 0 | 0 | 0 | 0 | 16 | K | 2 |  |  |  | ROZPOCET | 0 | 0 | 0 | 0 | 0 | 1 | 0 | 16 | 1307875687
| PP |  | Z03 D+M Zábradlí na schodišti u zrcadla z místnosti č. S04 do místnosti č. 304, nerezová ocel, výška 1100 mm, celková délka 27 700 mm, hlavní sloupek d 42,4x2,0 mm, rám d 26,9x2,0 mm, lanko d 2,0 mm, středová tyč d 12 mm, výplň síť z lanek, vč. PÚ, kotvení, příslušenství, dle PD | [14 empty] | PP | 2
| VV |  | viz TZ_AB, situační výkresy, výkresová a textová část D.1.1, D.1.2 a D.1.3 | [14 empty] | VV | 2 | 1 | True | 0 | ROZPOCET
| VV |  | 1 |  | 1 | [12 empty] | VV | 2 | 2 | True | 1 | ROZPOCET
157 | K | Z04.x | Z04 D+M Madlo u schodiště z č.m. S04 do 104 | soubor | 1 |  | 0 |  |  | základní |  | 0 | 0 | 0 | 0 | 0 | 16 | K | 2 |  |  |  | ROZPOCET | 0 | 0 | 0 | 0 | 0 | 1 | 0 | 16 | -1377084846
| PP |  | Z04 D+M Madlo u schodiště z č.m. S04 do 104, nerezová ocel, celková délka 12,8 m, madlo a sloupek d 42,4 mm, výška madla 1100 mm, 2 sloupky, vč. PÚ, kotvení, příslušenství, dle PD | [14 empty] | PP | 2
| VV |  | viz TZ_AB, situační výkresy, výkresová a textová část D.1.1, D.1.2 a D.1.3 | [14 empty] | VV | 2 | 1 | True | 0 | ROZPOCET
| VV |  | 1 |  | 1 | [12 empty] | VV | 2 | 2 | True | 1 | ROZPOCET
158 | K | Z05.x | Z05 D+M Madlo u schodiště z č.m. 104 do 204 | soubor | 1 |  | 0 |  |  | základní |  | 0 | 0 | 0 | 0 | 0 | 16 | K | 2 |  |  |  | ROZPOCET | 0 | 0 | 0 | 0 | 0 | 1 | 0 | 16 | 1798748759
| PP |  | Z05 D+M Madlo u schodiště z č.m. 104 do 204, nerezová ocel, délka 13,8 m, madlo a sloupek d 42,4 mm, výška madla 1100 mm, 3 sloupky, vč. PÚ, kotvení, příslušenství, dle PD | [14 empty] | PP | 2
| VV |  | viz TZ_AB, situační výkresy, výkresová a textová část D.1.1, D.1.2 a D.1.3 | [14 empty] | VV | 2 | 1 | True | 0 | ROZPOCET
| VV |  | 1 |  | 1 | [12 empty] | VV | 2 | 2 | True | 1 | ROZPOCET
159 | K | Z06.x | Z06 D+M Madlo u schodiště z č.m. 204 do 304 | soubor | 1 |  | 0 |  |  | základní |  | 0 | 0 | 0 | 0 | 0 | 16 | K | 2 |  |  |  | ROZPOCET | 0 | 0 | 0 | 0 | 0 | 1 | 0 | 16 | -857401883
| PP |  | Z06 D+M Madlo u schodiště z č.m. 204 do 304, nerezová ocel, délka 15,2 m, madlo a sloupek d 42,4 mm, výška madla 1100 mm, 3 sloupky, vč. PÚ, kotvení, příslušenství, dle PD | [14 empty] | PP | 2
| VV |  | viz TZ_AB, situační výkresy, výkresová a textová část D.1.1, D.1.2 a D.1.3 | [14 empty] | VV | 2 | 1 | True | 0 | ROZPOCET
| VV |  | 1 |  | 1 | [12 empty] | VV | 2 | 2 | True | 1 | ROZPOCET
160 | K | Z07.x | Z07 D+M Madlo u schodiště z č.m. 0.59 | soubor | 1 |  | 0 |  |  | základní |  | 0 | 0 | 0 | 0 | 0 | 16 | K | 2 |  |  |  | ROZPOCET | 0 | 0 | 0 | 0 | 0 | 1 | 0 | 16 | -1905609996
| PP |  | Z07 D+M Madlo u schodiště z č.m. 0.59, nerezová ocel, délka 1,3 m, madlo a sloupek d 42,4 mm, výška madla 900 mm, vč. PÚ, kotvení, příslušenství, dle PD | [14 empty] | PP | 2
| VV |  | viz TZ_AB, situační výkresy, výkresová a textová část D.1.1, D.1.2 a D.1.3 | [14 empty] | VV | 2 | 1 | True | 0 | ROZPOCET
| VV |  | 1 |  | 1 | [12 empty] | VV | 2 | 2 | True | 1 | ROZPOCET
161 | K | Z08.x | Z08 D+M Madla u schodiště z č.m. 305 | soubor | 2 |  | 0 |  |  | základní |  | 0 | 0 | 0 | 0 | 0 | 16 | K | 2 |  |  |  | ROZPOCET | 0 | 0 | 0 | 0 | 0 | 1 | 0 | 16 | -1882896072
| PP |  | Z08 D+M Madla u schodiště z č.m. 305, nerezová ocel, délka 1,525 m, madlo a sloupek d 42,4 mm, výška madla 900 mm, vč. PÚ, kotvení, příslušenství, dle PD | [14 empty] | PP | 2
| VV |  | viz TZ_AB, situační výkresy, výkresová a textová část D.1.1, D.1.2 a D.1.3 | [14 empty] | VV | 2 | 1 | True | 0 | ROZPOCET
| VV |  | 2 |  | 2 | [12 empty] | VV | 2 | 2 | True | 1 | ROZPOCET
162 | K | Z09.x | Z09 D+M Madlo u schodiště z č.m. 3.47A | soubor | 1 |  | 0 |  |  | základní |  | 0 | 0 | 0 | 0 | 0 | 16 | K | 2 |  |  |  | ROZPOCET | 0 | 0 | 0 | 0 | 0 | 1 | 0 | 16 | 1104874948
| PP |  | Z09 D+M Madlo u schodiště z č.m. 3.47A, nerezová ocel, délka 1,95 m, madlo a sloupek d 42,4 mm, výška madla 1000 mm, vč. PÚ, kotvení, příslušenství, dle PD | [14 empty] | PP | 2
| VV |  | viz TZ_AB, situační výkresy, výkresová a textová část D.1.1, D.1.2 a D.1.3 | [14 empty] | VV | 2 | 1 | True | 0 | ROZPOCET
| VV |  | 1 |  | 1 | [12 empty] | VV | 2 | 2 | True | 1 | ROZPOCET
163 | K | Z10.x | Z10 D+M Branka ze střechy na únikové schodiště | soubor | 1 |  | 0 |  |  | základní |  | 0 | 0 | 0 | 0 | 0 | 16 | K | 2 |  |  |  | ROZPOCET | 0 | 0 | 0 | 0 | 0 | 1 | 0 | 16 | -703840964
| PP |  | Z10 D+M Branka ze střechy na únikové schodiště, ocel s PÚ z žárového zinku, šířka 1130 mm, výška 1200 mm, rám ocelové profily 40x40 a 80x40 mm, výplet lisovaná síť z ok 40x40 mm, vč. PÚ, kotvení, příslušenství, kování, dle PD | [14 empty] | PP | 2
| VV |  | viz TZ_AB, situační výkresy, výkresová a textová část D.1.1, D.1.2 a D.1.3 | [14 empty] | VV | 2 | 1 | True | 0 | ROZPOCET
| VV |  | 1 |  | 1 | [12 empty] | VV | 2 | 2 | True | 1 | ROZPOCET
164 | K | Z11.x | Z11 D+M Zábradlí únikového schodiště - u zrcadla | soubor | 1 |  | 0 |  |  | základní |  | 0 | 0 | 0 | 0 | 0 | 16 | K | 2 |  |  |  | ROZPOCET | 0 | 0 | 0 | 0 | 0 | 1 | 0 | 16 | -2087465247
| PP |  | Z11 D+M Zábradlí únikového schodiště - u zrcadla, ocel s PÚ z žárového zinku, celková délka 23,5 m, výška 1100 mm, hlavní sloupek d 42,4x2,0 mm, výplň čiré plexisklo, vč. PÚ, kotvení, příslušenství, dle PD | [14 empty] | PP | 2
| VV |  | viz TZ_AB, situační výkresy, výkresová a textová část D.1.1, D.1.2 a D.1.3 | [14 empty] | VV | 2 | 1 | True | 0 | ROZPOCET
| VV |  | 1 |  | 1 | [12 empty] | VV | 2 | 2 | True | 1 | ROZPOCET
165 | K | Z12.x | Z12 D+M Zábradlí únikového schodiště - okraj | soubor | 1 |  | 0 |  |  | základní |  | 0 | 0 | 0 | 0 | 0 | 16 | K | 2 |  |  |  | ROZPOCET | 0 | 0 | 0 | 0 | 0 | 1 | 0 | 16 | 287030608
| PP |  | Z12 D+M Zábradlí únikového schodiště - okraj, ocel s PÚ z žárového zinku, celková délka 54 m, výška 1100 mm, hlavní sloupek d 42,4x2,0 mm, vč. PÚ, kotvení, příslušenství, dle PD | [14 empty] | PP | 2
| VV |  | viz TZ_AB, situační výkresy, výkresová a textová část D.1.1, D.1.2 a D.1.3 | [14 empty] | VV | 2 | 1 | True | 0 | ROZPOCET
| VV |  | 1 |  | 1 | [12 empty] | VV | 2 | 2 | True | 1 | ROZPOCET
166 | K | Z13.x | Z13 D+M Samonosná posuvná brána | soubor | 1 |  | 0 |  |  | základní |  | 0 | 0 | 0 | 0 | 0 | 16 | K | 2 |  |  |  | ROZPOCET | 0 | 0 | 0 | 0 | 0 | 1 | 0 | 16 | 177759687
| PP |  | Z13 D+M Samonosná posuvná brána, žárově pozinkovaná ocel, délka 5600 mm, výška 1500 mm, otevírání elektrickým pohonem (+EPS), výplň z Pz ocelových dílců, sloupky (dojezdový, vodící a plotový), vč. PÚ, kotvení, příslušenství, dle PD | [14 empty] | PP | 2
| P |  | Poznámka k položce: | [14 empty] | P | 2
| VV |  | viz TZ_AB, situační výkresy, výkresová a textová část D.1.1, D.1.2 a D.1.3 | [14 empty] | VV | 2 | 1 | True | 0 | ROZPOCET
| VV |  | 1 |  | 1 | [12 empty] | VV | 2 | 2 | True | 1 | ROZPOCET
167 | K | Z14.x | Z14 D+M Vstupní branka - navazuje na pojezdovou bránu | soubor | 1 |  | 0 |  |  | základní |  | 0 | 0 | 0 | 0 | 0 | 16 | K | 2 |  |  |  | ROZPOCET | 0 | 0 | 0 | 0 | 0 | 1 | 0 | 16 | 2010938008
| PP |  | Z14 D+M Vstupní branka - navazuje na pojezdovou bránu, žárově pozinkovaná ocel, výška 1500 mm, šířka 1165 mm, plotový sloupek 100x100 mm, výplň z Pz ocelových dílců, plotový sloupek, vč. PÚ, kotvení, příslušenství, kování, dle PD | [14 empty] | PP | 2
| P |  | Poznámka k položce: | [14 empty] | P | 2
| VV |  | viz TZ_AB, situační výkresy, výkresová a textová část D.1.1, D.1.2 a D.1.3 | [14 empty] | VV | 2 | 1 | True | 0 | ROZPOCET
| VV |  | 1 |  | 1 | [12 empty] | VV | 2 | 2 | True | 1 | ROZPOCET
168 | K | Z15.x | Z15 D+M Výplň nového oplocení | soubor | 1 |  | 0 |  |  | základní |  | 0 | 0 | 0 | 0 | 0 | 16 | K | 2 |  |  |  | ROZPOCET | 0 | 0 | 0 | 0 | 0 | 1 | 0 | 16 | 974998349
| PP |  | Z15 D+M Výplň nového oplocení, žárově pozinkovaná ocel, výška 325 mm, šířka 1185 mm, výplň z Pz ocelových dílců, vč. PÚ, kotvení, příslušenství, dle PD | [14 empty] | PP | 2
| P |  | Poznámka k položce: | [14 empty] | P | 2
| VV |  | viz TZ_AB, situační výkresy, výkresová a textová část D.1.1, D.1.2 a D.1.3 | [14 empty] | VV | 2 | 1 | True | 0 | ROZPOCET
| VV |  | 1 |  | 1 | [12 empty] | VV | 2 | 2 | True | 1 | ROZPOCET
169 | K | Z16.x | Z16 D+M Podpůrná konstrukce pod VZT jednotky 8.1 a 8.3 | soubor | 1 |  | 0 |  |  | základní |  | 0 | 0 | 0 | 0 | 0 | 16 | K | 2 |  |  |  | ROZPOCET | 0 | 0 | 0 | 0 | 0 | 1 | 0 | 16 | -452361799
| PP |  | Z16 D+M Podpůrná konstrukce pod VZT jednotky 8.1 a 8.3, tvořeno svařovanými jekly 160x100x4 mm, 100x80x4 mm, 100x100x4 mm, PÚ pozink, výška 500 mm, hmotnost 280 kg, vč. PÚ, kotvení, příslušenství, dle PD | [14 empty] | PP | 2
| P |  | Poznámka k položce: | [14 empty] | P | 2
| VV |  | viz TZ_AB, situační výkresy, výkresová a textová část D.1.1, D.1.2 a D.1.3 | [14 empty] | VV | 2 | 1 | True | 0 | ROZPOCET
| VV |  | 1 |  | 1 | [12 empty] | VV | 2 | 2 | True | 1 | ROZPOCET
170 | K | Z17.x | Z17 D+M Podpůrná konstrukce pod VZT jednotky 8.5 | soubor | 1 |  | 0 |  |  | základní |  | 0 | 0 | 0 | 0 | 0 | 16 | K | 2 |  |  |  | ROZPOCET | 0 | 0 | 0 | 0 | 0 | 1 | 0 | 16 | -1019394035
| PP |  | Z17 D+M Podpůrná konstrukce pod VZT jednotky 8.5, tvořeno svařovanými jekly 160x100x4 mm, 100x80x4 mm, PÚ pozink, výška 500 mm, hmotnost 130 kg, vč. PÚ, kotvení, příslušenství, dle PD | [14 empty] | PP | 2
| P |  | Poznámka k položce: | [14 empty] | P | 2
| VV |  | viz TZ_AB, situační výkresy, výkresová a textová část D.1.1, D.1.2 a D.1.3 | [14 empty] | VV | 2 | 1 | True | 0 | ROZPOCET
| VV |  | 1 |  | 1 | [12 empty] | VV | 2 | 2 | True | 1 | ROZPOCET
171 | K | Z18.x | Z18 D+M Podpůrná konstrukce pod VZT jednotky | soubor | 1 |  | 0 |  |  | základní |  | 0 | 0 | 0 | 0 | 0 | 16 | K | 2 |  |  |  | ROZPOCET | 0 | 0 | 0 | 0 | 0 | 1 | 0 | 16 | 206262259
| PP |  | Z18 D+M Podpůrná konstrukce pod VZT jednotky, tvořeno svařovanými jekly 60x80x4 mm, PÚ pozink, hmotnost 2011 kg, vč. PÚ, kotvení, příslušenství, dle PD | [14 empty] | PP | 2
| P |  | Poznámka k položce: | [14 empty] | P | 2
| VV |  | viz TZ_AB, situační výkresy, výkresová a textová část D.1.1, D.1.2 a D.1.3 | [14 empty] | VV | 2 | 1 | True | 0 | ROZPOCET
| VV |  | 1 |  | 1 | [12 empty] | VV | 2 | 2 | True | 1 | ROZPOCET
172 | K | Z19.x | 19 D+M Žebřík z nižší střechy na vyšší | soubor | 1 |  | 0 |  |  | základní |  | 0 | 0 | 0 | 0 | 0 | 16 | K | 2 |  |  |  | ROZPOCET | 0 | 0 | 0 | 0 | 0 | 1 | 0 | 16 | 1000284504
| PP |  | Z19 D+M Žebřík z nižší střechy na vyšší, pozinkovaná ocel, PÚ prášková barva, celková délka 1910 mm, šířka 570 mm, vzdálenost příčlí 300 mm, odstup od zdi 100 mm, kotvení přes tepelněizolační bloky, vč. PÚ, kotvení, příslušenství, dle PD | [14 empty] | PP | 2
| P |  | Poznámka k položce: | [14 empty] | P | 2
| VV |  | viz TZ_AB, situační výkresy, výkresová a textová část D.1.1, D.1.2 a D.1.3 | [14 empty] | VV | 2 | 1 | True | 0 | ROZPOCET
| VV |  | 1 |  | 1 | [12 empty] | VV | 2 | 2 | True | 1 | ROZPOCET
173 | K | Z20.x | Z20 D+M Opláštění únikového schodiště | soubor | 1 |  | 0 |  |  | základní |  | 0 | 0 | 0 | 0 | 0 | 16 | K | 2 |  |  |  | ROZPOCET | 0 | 0 | 0 | 0 | 0 | 1 | 0 | 16 | 1370555457
| PP |  | Z20 D+M Opláštění únikového schodiště, žárově pozinkovaná ocel, PÚ prášková barva, konstrukce opláštění tvořeno ocelovými jekly 100x30x3 mm, ocelové dveře 2020x1100 mm, 1x plechové dveře, vč. PÚ, kotvení, příslušenství, kování, dle PD | [14 empty] | PP | 2
| P |  | Poznámka k položce: kotvení pomocí tepelněizolačních bloků, úhelníků L100x100x8 mm, L140x140x10 mm, L120x120x8 mm | [14 empty] | P | 2
| VV |  | viz TZ_AB, situační výkresy, výkresová a textová část D.1.1, D.1.2 a D.1.3 | [14 empty] | VV | 2 | 1 | True | 0 | ROZPOCET
| VV |  | 1 |  | 1 | [12 empty] | VV | 2 | 2 | True | 1 | ROZPOCET
174 | K | Z21.x | Z21 D+M Přechodová lišta z m.č. S27 do S28 (polyuretanová stěrka - gumové dílce) | m | 3.5 |  | 0 |  |  | základní |  | 0 | 0 | 0 | 0 | 0 | 16 | K | 2 |  |  |  | ROZPOCET | 0 | 0 | 0 | 0 | 0 | 1 | 0 | 16 | -1263716576
| PP |  | Z21 D+M Přechodová lišta z m.č. S27 do S28 (polyuretanová stěrka - gumové dílce), hliník, PÚ elox, délka 900 mm, šířka 30 mm, vč. PÚ, kotvení, příslušenství, dle PD | [14 empty] | PP | 2
| VV |  | viz TZ_AB, situační výkresy, výkresová a textová část D.1.1, D.1.2 a D.1.3 | [14 empty] | VV | 2 | 1 | True | 0 | ROZPOCET
| VV |  | 3,5 |  | 3.5 | [12 empty] | VV | 2 | 2 | True | 1 | ROZPOCET
175 | K | Z22.x | Z22 D+M Podesty a stupně ocelového schodiště z pororoštu | soubor | 1 |  | 0 |  |  | základní |  | 0 | 0 | 0 | 0 | 0 | 16 | K | 2 |  |  |  | ROZPOCET | 0 | 0 | 0 | 0 | 0 | 1 | 0 | 16 | 992301108
| PP |  | Z22 D+M Podesty a stupně ocelového schodiště z pororoštu, ocel S235, svařovaná žárově Pz ocel, oka 34/38 mm, výška pororoštu 30 mm, vč. PÚ, kotvení, příslušenství, dle PD | [14 empty] | PP | 2
| P |  | Poznámka k položce: - mezipodesty/podesty: celkem 34 m2 - stupně: 310x1200 mm: 16x 300x1200 mm: 26x | [14 empty] | P | 2
| VV |  | viz TZ_AB, situační výkresy, výkresová a textová část D.1.1, D.1.2 a D.1.3 | [14 empty] | VV | 2 | 1 | True | 0 | ROZPOCET
| VV |  | 1 |  | 1 | [12 empty] | VV | 2 | 2 | True | 1 | ROZPOCET
176 | K | Z23.x | Z23 D+M Opláštění 3NP z ocelových jaklů | m | 1255 |  | 0 |  |  | základní |  | 0 | 0 | 0 | 0 | 0 | 16 | K | 2 |  |  |  | ROZPOCET | 0 | 0 | 0 | 0 | 0 | 1 | 0 | 16 | 1537377921
| PP |  | Z23 D+M Opláštění 3NP z ocelových jaklů, 100x30x3 mm, s předvrtanými otvory, kotevní prvky - speciální hmoždinky pro dodatečné upevnění prvků na fasádu s integrovaným těsněním z EPDM, žárový pozink + prášková barva, jakl ve vrchní části uzavřený, ze spodní strany větrací mřížka, vč. kotvení, PÚ, příslušenství, dle PD | [14 empty] | PP | 2
| VV |  | viz TZ_AB, situační výkresy, výkresová a textová část D.1.1, D.1.2 a D.1.3 | [14 empty] | VV | 2 | 1 | True | 0 | ROZPOCET
| VV |  | 1255 |  | 1255 | [12 empty] | VV | 2 | 2 | True | 1 | ROZPOCET

## D.1.4.1 - ZTI
{82f4606a-8848-4627-a373-fc419cbb2d5c}
2
| KRYCÍ LIST SOUPISU PRACÍ | [7 empty] | v --- níže se nacházejí doplnkové a pomocné údaje k sestavám --- v | [8 empty] | False
Stavba:
Tělocvična ZŠ TGM Poděbrady
Objekt:
SO.01 - Přístavba tělocvičny
Soupis:
D.1.4.1 - ZTI
| KSO: |  |  |  |  | CC-CZ:
| Místo: |  |  |  |  | Datum: | 24. 4. 2025
| Zadavatel: |  |  |  |  | IČ:
DIČ:
| Účastník: |  |  |  |  | IČ: | Vyplň údaj
|  | Vyplň údaj |  |  |  | DIČ: | Vyplň údaj
| Projektant: |  |  |  |  | IČ:
DIČ:
| Zpracovatel: |  |  |  |  | IČ:
DIČ:
Poznámka:
| Cena bez DPH | [5 empty] | 0
|  |  | Základ daně |  |  | Sazba daně | Výše daně
| DPH | základní | 0 |  |  | 21% | 0
|  | snížená | 0 |  |  | 12% | 0
|  | zákl. přenesená | 0 |  |  | 21% | 0
|  | sníž. přenesená | 0 |  |  | 12% | 0
|  | nulová | 0 |  |  | 0% | 0
| Cena s DPH |  |  | v | CZK |  | 0
REKAPITULACE ČLENĚNÍ SOUPISU PRACÍ
Stavba:
Tělocvična ZŠ TGM Poděbrady
Objekt:
SO.01 - Přístavba tělocvičny
Soupis:
D.1.4.1 - ZTI
Místo: | [5 empty] | Datum: | 24. 4. 2025
Zadavatel: | [5 empty] | Projektant:
Účastník: |  |  | Vyplň údaj |  |  | Zpracovatel:
Kód dílu - Popis | [6 empty] | Cena celkem [CZK]
Náklady stavby celkem | [6 empty] | 0 | [11 empty] | -1
| 61 - Úpravy povrchů vnitřní | [5 empty] | 0
| 9 - Ostatní konstrukce, bourání | [5 empty] | 0
| 713 - Izolace tepelné | [5 empty] | 0
| 715 - Izolace chemické | [5 empty] | 0
| 721 - Vnitřní kanalizace | [5 empty] | 0
| 722 - Vnitřní vodovod | [5 empty] | 0
| 724 - Strojní vybavení | [5 empty] | 0
| 725 - Zařizovací předměty | [5 empty] | 0
| 726 - Předstěnové systémy | [5 empty] | 0
| 767 - Konstrukce zámečnické | [5 empty] | 0
| VN - Vedlejší náklady | [5 empty] | 0
SOUPIS PRACÍ
Stavba:
Tělocvična ZŠ TGM Poděbrady
Objekt:
SO.01 - Přístavba tělocvičny
Soupis:
D.1.4.1 - ZTI
Místo: | [5 empty] | Datum: | 24. 4. 2025
Zadavatel: | [5 empty] | Projektant:
Účastník: |  |  | Vyplň údaj |  |  | Zpracovatel:
PČ | Typ | Kód | Popis | MJ | Množství | J.cena [CZK] | Cena celkem [CZK] | Cenová soustava |  | DPH | J. Nh [h] | Nh celkem [h] | J. hmotnost [t] | Hmotnost celkem [t] | J. suť [t] | Suť Celkem [t]
Náklady soupisu celkem | [6 empty] | 0 |  |  |  |  | 0 |  | 0 |  | 0 |  | D | -1 | [10 empty] | 0
| D | 61 | Úpravy povrchů vnitřní |  |  |  | 0 |  |  |  |  | 0 |  | 0 |  | 0 | 1 | D | 0 |  |  |  | ROZPOCET | [6 empty] | 0
1 | K | 612401191RT2 | Omítky malých ploch vnitřních stěn do 0,09 m2, vápennou štukovou omítkou | kus | 12 |  | 0 |  |  | základní |  | 0 | 0 | 0 | 0 | 0 | 4 | K | 1 |  |  |  | ROZPOCET | 0 | 0 | 0 | 0 | 0 | 1 | 0 | 4 | 2
| PP |  | Omítky malých ploch vnitřních stěn do 0,09 m2, vápennou štukovou omítkou | [14 empty] | PP | 1
| P |  | Poznámka k položce: jakoukoliv maltou, z pomocného pracovního lešení o výšce podlahy do 1900 mm a pro zatížení do 1,5 kPa, | [14 empty] | P | 1
| D | 9 | Ostatní konstrukce, bourání |  |  |  | 0 |  |  |  |  | 0 |  | 0 |  | 0 | 1 | D | 0 |  |  |  | ROZPOCET | [6 empty] | 0
2 | K | 630300010RAA | Výměna podlahy betonové vybourání dlažby a podkladního betonu, zřízení nové podlahy s keramickou dlažbou, Dlažba keramická typ: čtvercový; s glazurou (GL); dl = 298 mm; š = 298 mm; tl = 8,0 mm; nasákavost = 0,5 %; mrazuvzdorná; barva: bílá | m2 | 2 |  | 0 |  |  | základní |  | 0 | 0 | 0 | 0 | 0 | 4 | K | 1 |  |  |  | ROZPOCET | 0 | 0 | 0 | 0 | 0 | 1 | 0 | 4 | 6
| PP |  | Výměna podlahy betonové vybourání dlažby a podkladního betonu, zřízení nové podlahy s keramickou dlažbou, Dlažba keramická typ: čtvercový; s glazurou (GL); dl = 298 mm; š = 298 mm; tl = 8,0 mm; nasákavost = 0,5 %; mrazuvzdorná; barva: bílá | [14 empty] | PP | 1
| P |  | Poznámka k položce: Vybourání dlažeb z dlaždic kameninových, cementových, teracových, čedičových nebo keramických tloušťky do 10 mm s jakoukoliv výplní spár, odstranění podkladů pod dlažby tloušťky 150 mm, vnitrostaveništní přesunu, svislé přemístění do výše jednoho podlaží, odvoz na skládku do 10 km, zřízení nové podlahy ve skladbě: - mazanina z betonu C 12/15 s poprášením cementem a přehlazením ocelovým hladítkem 80 mm - penetrační nátěr jednonásobný - Bitagit natavený - dlažba keramická Položka neobsahuje poplatek za skládku pro vybouranou suť. | [14 empty] | P | 1
3 | K | 971033331R00 | Vybourání otvorů ve zdivu cihelném z jakýchkoliv cihel pálených na jakoukoliv maltu vápenou nebo vápenocementovou, plochy do 0,09 m2, tloušťky do 150 mm | kus | 2 |  | 0 |  |  | základní |  | 0 | 0 | 0 | 0 | 0 | 4 | K | 1 |  |  |  | ROZPOCET | 0 | 0 | 0 | 0 | 0 | 1 | 0 | 4 | 8
| PP |  | Vybourání otvorů ve zdivu cihelném z jakýchkoliv cihel pálených na jakoukoliv maltu vápenou nebo vápenocementovou, plochy do 0,09 m2, tloušťky do 150 mm | [14 empty] | PP | 1
| P |  | Poznámka k položce: základovém nebo nadzákladovém, Včetně pomocného lešení o výšce podlahy do 1900 mm a pro zatížení do 1,5 kPa (150 kg/m2). | [14 empty] | P | 1
4 | K | 971033341R00 | Vybourání otvorů ve zdivu cihelném z jakýchkoliv cihel pálených na jakoukoliv maltu vápenou nebo vápenocementovou, plochy do 0,09 m2, tloušťky do 300 mm | kus | 3 |  | 0 |  |  | základní |  | 0 | 0 | 0 | 0 | 0 | 4 | K | 1 |  |  |  | ROZPOCET | 0 | 0 | 0 | 0 | 0 | 1 | 0 | 4 | 10
| PP |  | Vybourání otvorů ve zdivu cihelném z jakýchkoliv cihel pálených na jakoukoliv maltu vápenou nebo vápenocementovou, plochy do 0,09 m2, tloušťky do 300 mm | [14 empty] | PP | 1
| P |  | Poznámka k položce: základovém nebo nadzákladovém, Včetně pomocného lešení o výšce podlahy do 1900 mm a pro zatížení do 1,5 kPa (150 kg/m2). | [14 empty] | P | 1
5 | K | 971033361R00 | Vybourání otvorů ve zdivu cihelném z jakýchkoliv cihel pálených na jakoukoliv maltu vápenou nebo vápenocementovou, plochy do 0,09 m2, tloušťky do 600 mm | kus | 1 |  | 0 |  |  | základní |  | 0 | 0 | 0 | 0 | 0 | 4 | K | 1 |  |  |  | ROZPOCET | 0 | 0 | 0 | 0 | 0 | 1 | 0 | 4 | 12
| PP |  | Vybourání otvorů ve zdivu cihelném z jakýchkoliv cihel pálených na jakoukoliv maltu vápenou nebo vápenocementovou, plochy do 0,09 m2, tloušťky do 600 mm | [14 empty] | PP | 1
| P |  | Poznámka k položce: základovém nebo nadzákladovém, Včetně pomocného lešení o výšce podlahy do 1900 mm a pro zatížení do 1,5 kPa (150 kg/m2). | [14 empty] | P | 1
6 | K | 979100014RA0 | Odvozy suti a vybouraných hmot vodorovný přesun na skládku do 15 km, vnitrostaveništně 25 m, svislá doprava výtahem z 2.NP | t | 0.311 |  | 0 |  |  | základní |  | 0 | 0 | 0 | 0 | 0 | 4 | K | 1 |  |  |  | ROZPOCET | 0 | 0 | 0 | 0 | 0 | 1 | 0 | 4 | 14
| PP |  | Odvozy suti a vybouraných hmot vodorovný přesun na skládku do 15 km, vnitrostaveništně 25 m, svislá doprava výtahem z 2.NP | [14 empty] | PP | 1
7 | K | 979990107R00 | Poplatek za uložení, směs betonu, cihel a dřeva, , skupina 17 09 04 z Katalogu odpadů | t | 0.311 |  | 0 |  |  | základní |  | 0 | 0 | 0 | 0 | 0 | 4 | K | 1 |  |  |  | ROZPOCET | 0 | 0 | 0 | 0 | 0 | 1 | 0 | 4 | 16
| PP |  | Poplatek za uložení, směs betonu, cihel a dřeva, , skupina 17 09 04 z Katalogu odpadů | [14 empty] | PP | 1
| P |  | Poznámka k položce: kategorie 17 09 04 smíšené stavební a demoliční odpady | [14 empty] | P | 1
| D | 713 | Izolace tepelné |  |  |  | 0 |  |  |  |  | 0 |  | 0 |  | 0 | 2 | D | 0 |  |  |  | ROZPOCET | [6 empty] | 0
8 | K | 722181213RT8 | Izolace vodovodního potrubí návleková z trubic z pěnového polyetylenu, tloušťka stěny 13 mm, d 25 mm | m | 50 |  | 0 |  |  | základní |  | 0 | 0 | 0 | 0 | 0 | 16 | K | 1 |  |  |  | ROZPOCET | 0 | 0 | 0 | 0 | 0 | 1 | 0 | 16 | 18
| PP |  | Izolace vodovodního potrubí návleková z trubic z pěnového polyetylenu, tloušťka stěny 13 mm, d 25 mm | [14 empty] | PP | 1
| P |  | Poznámka k položce: V položce je kalkulována dodávka izolační trubice, spon a lepicí pásky. | [14 empty] | P | 1
9 | K | 722181213RU1 | Izolace vodovodního potrubí návleková z trubic z pěnového polyetylenu, tloušťka stěny 13 mm, d 32 mm | m | 18 |  | 0 |  |  | základní |  | 0 | 0 | 0 | 0 | 0 | 16 | K | 1 |  |  |  | ROZPOCET | 0 | 0 | 0 | 0 | 0 | 1 | 0 | 16 | 20
| PP |  | Izolace vodovodního potrubí návleková z trubic z pěnového polyetylenu, tloušťka stěny 13 mm, d 32 mm | [14 empty] | PP | 1
| P |  | Poznámka k položce: V položce je kalkulována dodávka izolační trubice, spon a lepicí pásky. | [14 empty] | P | 1
10 | K | 722181213RU2 | Izolace vodovodního potrubí návleková z trubic z pěnového polyetylenu, tloušťka stěny 13 mm, d 35 mm | m | 53 |  | 0 |  |  | základní |  | 0 | 0 | 0 | 0 | 0 | 16 | K | 1 |  |  |  | ROZPOCET | 0 | 0 | 0 | 0 | 0 | 1 | 0 | 16 | 22
| PP |  | Izolace vodovodního potrubí návleková z trubic z pěnového polyetylenu, tloušťka stěny 13 mm, d 35 mm | [14 empty] | PP | 1
| P |  | Poznámka k položce: V položce je kalkulována dodávka izolační trubice, spon a lepicí pásky. | [14 empty] | P | 1
11 | K | 722181213RV9 | Izolace vodovodního potrubí návleková z trubic z pěnového polyetylenu, tloušťka stěny 13 mm, d 40 mm | m | 39 |  | 0 |  |  | základní |  | 0 | 0 | 0 | 0 | 0 | 16 | K | 1 |  |  |  | ROZPOCET | 0 | 0 | 0 | 0 | 0 | 1 | 0 | 16 | 24
| PP |  | Izolace vodovodního potrubí návleková z trubic z pěnového polyetylenu, tloušťka stěny 13 mm, d 40 mm | [14 empty] | PP | 1
| P |  | Poznámka k položce: V položce je kalkulována dodávka izolační trubice, spon a lepicí pásky. | [14 empty] | P | 1
12 | K | 722181213RW6 | Izolace vodovodního potrubí návleková z trubic z pěnového polyetylenu, tloušťka stěny 13 mm, d 50 mm | m | 6 |  | 0 |  |  | základní |  | 0 | 0 | 0 | 0 | 0 | 16 | K | 1 |  |  |  | ROZPOCET | 0 | 0 | 0 | 0 | 0 | 1 | 0 | 16 | 26
| PP |  | Izolace vodovodního potrubí návleková z trubic z pěnového polyetylenu, tloušťka stěny 13 mm, d 50 mm | [14 empty] | PP | 1
| P |  | Poznámka k položce: V položce je kalkulována dodávka izolační trubice, spon a lepicí pásky. | [14 empty] | P | 1
13 | K | 722181213RW8 | Izolace vodovodního potrubí návleková z trubic z pěnového polyetylenu, tloušťka stěny 13 mm, d 54 mm | m | 59 |  | 0 |  |  | základní |  | 0 | 0 | 0 | 0 | 0 | 16 | K | 1 |  |  |  | ROZPOCET | 0 | 0 | 0 | 0 | 0 | 1 | 0 | 16 | 28
| PP |  | Izolace vodovodního potrubí návleková z trubic z pěnového polyetylenu, tloušťka stěny 13 mm, d 54 mm | [14 empty] | PP | 1
| P |  | Poznámka k položce: V položce je kalkulována dodávka izolační trubice, spon a lepicí pásky. | [14 empty] | P | 1
14 | K | 722181213RY3 | Izolace vodovodního potrubí návleková z trubic z pěnového polyetylenu, tloušťka stěny 13 mm, d 63 mm | m | 3 |  | 0 |  |  | základní |  | 0 | 0 | 0 | 0 | 0 | 16 | K | 1 |  |  |  | ROZPOCET | 0 | 0 | 0 | 0 | 0 | 1 | 0 | 16 | 30
| PP |  | Izolace vodovodního potrubí návleková z trubic z pěnového polyetylenu, tloušťka stěny 13 mm, d 63 mm | [14 empty] | PP | 1
| P |  | Poznámka k položce: V položce je kalkulována dodávka izolační trubice, spon a lepicí pásky. | [14 empty] | P | 1
15 | K | 722181213RY5 | Izolace vodovodního potrubí návleková z trubic z pěnového polyetylenu, tloušťka stěny 13 mm, d 76 mm | m | 13 |  | 0 |  |  | základní |  | 0 | 0 | 0 | 0 | 0 | 16 | K | 1 |  |  |  | ROZPOCET | 0 | 0 | 0 | 0 | 0 | 1 | 0 | 16 | 32
| PP |  | Izolace vodovodního potrubí návleková z trubic z pěnového polyetylenu, tloušťka stěny 13 mm, d 76 mm | [14 empty] | PP | 1
| P |  | Poznámka k položce: V položce je kalkulována dodávka izolační trubice, spon a lepicí pásky. | [14 empty] | P | 1
16 | K | 722181213RY7 | Izolace vodovodního potrubí návleková z trubic z pěnového polyetylenu, tloušťka stěny 13 mm, d 89 mm | m | 55 |  | 0 |  |  | základní |  | 0 | 0 | 0 | 0 | 0 | 16 | K | 1 |  |  |  | ROZPOCET | 0 | 0 | 0 | 0 | 0 | 1 | 0 | 16 | 34
| PP |  | Izolace vodovodního potrubí návleková z trubic z pěnového polyetylenu, tloušťka stěny 13 mm, d 89 mm | [14 empty] | PP | 1
| P |  | Poznámka k položce: V položce je kalkulována dodávka izolační trubice, spon a lepicí pásky. | [14 empty] | P | 1
17 | K | 722181213RZ2 | Izolace vodovodního potrubí návleková z trubic z pěnového polyetylenu, tloušťka stěny 13 mm, d 110 mm | m | 23 |  | 0 |  |  | základní |  | 0 | 0 | 0 | 0 | 0 | 16 | K | 1 |  |  |  | ROZPOCET | 0 | 0 | 0 | 0 | 0 | 1 | 0 | 16 | 36
| PP |  | Izolace vodovodního potrubí návleková z trubic z pěnového polyetylenu, tloušťka stěny 13 mm, d 110 mm | [14 empty] | PP | 1
| P |  | Poznámka k položce: V položce je kalkulována dodávka izolační trubice, spon a lepicí pásky. | [14 empty] | P | 1
18 | K | 722181213RZ6 | Izolace vodovodního potrubí návleková z trubic z pěnového polyetylenu, tloušťka stěny 13 mm, d 20 mm | m | 139 |  | 0 |  |  | základní |  | 0 | 0 | 0 | 0 | 0 | 16 | K | 1 |  |  |  | ROZPOCET | 0 | 0 | 0 | 0 | 0 | 1 | 0 | 16 | 38
| PP |  | Izolace vodovodního potrubí návleková z trubic z pěnového polyetylenu, tloušťka stěny 13 mm, d 20 mm | [14 empty] | PP | 1
| P |  | Poznámka k položce: V položce je kalkulována dodávka izolační trubice, spon a lepicí pásky. | [14 empty] | P | 1
19 | K | 722182001RT2 | Montáž tepelné izolace potrubí samolepicí spoj a příčné stažení páskou, do DN 25 | m | 275 |  | 0 |  |  | základní |  | 0 | 0 | 0 | 0 | 0 | 16 | K | 1 |  |  |  | ROZPOCET | 0 | 0 | 0 | 0 | 0 | 1 | 0 | 16 | 40
| PP |  | Montáž tepelné izolace potrubí samolepicí spoj a příčné stažení páskou, do DN 25 | [14 empty] | PP | 1
| VV |  | 167+108 |  | 275 | [12 empty] | VV | 1 | 2 | True | 0 | ROZPOCET
| VV |  | Součet |  | 275 | [12 empty] | VV | 1 | 4 | True | 1 | ROZPOCET
20 | K | 722182004RT2 | Montáž tepelné izolace potrubí samolepicí spoj a příčné stažení páskou, přes DN 25 do DN 40 | m | 31 |  | 0 |  |  | základní |  | 0 | 0 | 0 | 0 | 0 | 16 | K | 1 |  |  |  | ROZPOCET | 0 | 0 | 0 | 0 | 0 | 1 | 0 | 16 | 42
| PP |  | Montáž tepelné izolace potrubí samolepicí spoj a příčné stažení páskou, přes DN 25 do DN 40 | [14 empty] | PP | 1
| VV |  | 15+16 |  | 31 | [12 empty] | VV | 1 | 2 | True | 0 | ROZPOCET
| VV |  | Součet |  | 31 | [12 empty] | VV | 1 | 4 | True | 1 | ROZPOCET
21 | K | 722182006RT2 | Montáž tepelné izolace potrubí samolepicí spoj a příčné stažení páskou, přes DN 40 do DN 80 | m | 39 |  | 0 |  |  | základní |  | 0 | 0 | 0 | 0 | 0 | 16 | K | 1 |  |  |  | ROZPOCET | 0 | 0 | 0 | 0 | 0 | 1 | 0 | 16 | 44
| PP |  | Montáž tepelné izolace potrubí samolepicí spoj a příčné stažení páskou, přes DN 40 do DN 80 | [14 empty] | PP | 1
| VV |  | 3+16+20 |  | 39 | [12 empty] | VV | 1 | 2 | True | 0 | ROZPOCET
| VV |  | Součet |  | 39 | [12 empty] | VV | 1 | 4 | True | 1 | ROZPOCET
22 | M | 631433001R | pouzdro potrubní minerální vlákno; povrchová úprava Al fólie; vnitřní průměr 22,0 mm; tl. izolace 20,0 mm; provozní teplota do 200 °C; tepelná vodivost (10°C) 0,0330 W/mK; tepelná vodivost (40°C) 0,037 W/mK; tepelná vodivost (50°C) 0,039 W/mK | m | 167 |  | 0 |  |  | základní |  | 0 | 0 | 0 | 0 | 0 | 32 | M | 1 |  |  |  | ROZPOCET | 0 | 0 | 0 | 0 | 0 | 1 | 0 | 16 | 46
| PP |  | pouzdro potrubní minerální vlákno; povrchová úprava Al fólie; vnitřní průměr 22,0 mm; tl. izolace 20,0 mm; provozní teplota do 200 °C; tepelná vodivost (10°C) 0,0330 W/mK; tepelná vodivost (40°C) 0,037 W/mK; tepelná vodivost (50°C) 0,039 W/mK | [14 empty] | PP | 1
| VV |  | 108+59 |  | 167 | [12 empty] | VV | 1 | 2 | True | 0 | ROZPOCET
| VV |  | Součet |  | 167 | [12 empty] | VV | 1 | 4 | True | 1 | ROZPOCET
23 | M | 631433102R | pouzdro potrubní minerální vlákno; povrchová úprava Al fólie; vnitřní průměr 28,0 mm; tl. izolace 25,0 mm; provozní teplota do 200 °C; tepelná vodivost (10°C) 0,0330 W/mK; tepelná vodivost (40°C) 0,037 W/mK; tepelná vodivost (50°C) 0,039 W/mK | m | 108 |  | 0 |  |  | základní |  | 0 | 0 | 0 | 0 | 0 | 32 | M | 1 |  |  |  | ROZPOCET | 0 | 0 | 0 | 0 | 0 | 1 | 0 | 16 | 48
| PP |  | pouzdro potrubní minerální vlákno; povrchová úprava Al fólie; vnitřní průměr 28,0 mm; tl. izolace 25,0 mm; provozní teplota do 200 °C; tepelná vodivost (10°C) 0,0330 W/mK; tepelná vodivost (40°C) 0,037 W/mK; tepelná vodivost (50°C) 0,039 W/mK | [14 empty] | PP | 1
| VV |  | 46+62 |  | 108 | [12 empty] | VV | 1 | 2 | True | 0 | ROZPOCET
| VV |  | Součet |  | 108 | [12 empty] | VV | 1 | 4 | True | 1 | ROZPOCET
24 | M | 631433203R | pouzdro potrubní minerální vlákno; povrchová úprava Al fólie; vnitřní průměr 35,0 mm; tl. izolace 30,0 mm; provozní teplota do 200 °C; tepelná vodivost (10°C) 0,0330 W/mK; tepelná vodivost (40°C) 0,037 W/mK; tepelná vodivost (50°C) 0,039 W/mK | m | 15 |  | 0 |  |  | základní |  | 0 | 0 | 0 | 0 | 0 | 32 | M | 1 |  |  |  | ROZPOCET | 0 | 0 | 0 | 0 | 0 | 1 | 0 | 16 | 50
| PP |  | pouzdro potrubní minerální vlákno; povrchová úprava Al fólie; vnitřní průměr 35,0 mm; tl. izolace 30,0 mm; provozní teplota do 200 °C; tepelná vodivost (10°C) 0,0330 W/mK; tepelná vodivost (40°C) 0,037 W/mK; tepelná vodivost (50°C) 0,039 W/mK | [14 empty] | PP | 1
25 | M | 631433304R | pouzdro potrubní minerální vlákno; povrchová úprava Al fólie; vnitřní průměr 42,0 mm; tl. izolace 40,0 mm; provozní teplota do 200 °C; tepelná vodivost (10°C) 0,0330 W/mK; tepelná vodivost (40°C) 0,037 W/mK; tepelná vodivost (50°C) 0,039 W/mK | m | 16 |  | 0 |  |  | základní |  | 0 | 0 | 0 | 0 | 0 | 32 | M | 1 |  |  |  | ROZPOCET | 0 | 0 | 0 | 0 | 0 | 1 | 0 | 16 | 52
| PP |  | pouzdro potrubní minerální vlákno; povrchová úprava Al fólie; vnitřní průměr 42,0 mm; tl. izolace 40,0 mm; provozní teplota do 200 °C; tepelná vodivost (10°C) 0,0330 W/mK; tepelná vodivost (40°C) 0,037 W/mK; tepelná vodivost (50°C) 0,039 W/mK | [14 empty] | PP | 1
26 | M | 631433406R | pouzdro potrubní minerální vlákno; povrchová úprava Al fólie; vnitřní průměr 54,0 mm; tl. izolace 50,0 mm; provozní teplota do 200 °C; tepelná vodivost (10°C) 0,0330 W/mK; tepelná vodivost (40°C) 0,037 W/mK; tepelná vodivost (50°C) 0,039 W/mK | m | 4 |  | 0 |  |  | základní |  | 0 | 0 | 0 | 0 | 0 | 32 | M | 1 |  |  |  | ROZPOCET | 0 | 0 | 0 | 0 | 0 | 1 | 0 | 16 | 54
| PP |  | pouzdro potrubní minerální vlákno; povrchová úprava Al fólie; vnitřní průměr 54,0 mm; tl. izolace 50,0 mm; provozní teplota do 200 °C; tepelná vodivost (10°C) 0,0330 W/mK; tepelná vodivost (40°C) 0,037 W/mK; tepelná vodivost (50°C) 0,039 W/mK | [14 empty] | PP | 1
27 | M | 631433408R | pouzdro potrubní minerální vlákno; povrchová úprava Al fólie; vnitřní průměr 64,0 mm; tl. izolace 50,0 mm; provozní teplota do 200 °C; tepelná vodivost (10°C) 0,0330 W/mK; tepelná vodivost (40°C) 0,037 W/mK; tepelná vodivost (50°C) 0,039 W/mK | m | 3 |  | 0 |  |  | základní |  | 0 | 0 | 0 | 0 | 0 | 32 | M | 1 |  |  |  | ROZPOCET | 0 | 0 | 0 | 0 | 0 | 1 | 0 | 16 | 56
| PP |  | pouzdro potrubní minerální vlákno; povrchová úprava Al fólie; vnitřní průměr 64,0 mm; tl. izolace 50,0 mm; provozní teplota do 200 °C; tepelná vodivost (10°C) 0,0330 W/mK; tepelná vodivost (40°C) 0,037 W/mK; tepelná vodivost (50°C) 0,039 W/mK | [14 empty] | PP | 1
28 | M | 631433410R | pouzdro potrubní minerální vlákno; povrchová úprava Al fólie; vnitřní průměr 76,0 mm; tl. izolace 50,0 mm; provozní teplota do 200 °C; tepelná vodivost (10°C) 0,0330 W/mK; tepelná vodivost (40°C) 0,037 W/mK; tepelná vodivost (50°C) 0,039 W/mK | m | 16 |  | 0 |  |  | základní |  | 0 | 0 | 0 | 0 | 0 | 32 | M | 1 |  |  |  | ROZPOCET | 0 | 0 | 0 | 0 | 0 | 1 | 0 | 16 | 58
| PP |  | pouzdro potrubní minerální vlákno; povrchová úprava Al fólie; vnitřní průměr 76,0 mm; tl. izolace 50,0 mm; provozní teplota do 200 °C; tepelná vodivost (10°C) 0,0330 W/mK; tepelná vodivost (40°C) 0,037 W/mK; tepelná vodivost (50°C) 0,039 W/mK | [14 empty] | PP | 1
29 | M | 631433411R | pouzdro potrubní minerální vlákno; povrchová úprava Al fólie; vnitřní průměr 89,0 mm; tl. izolace 50,0 mm; provozní teplota do 200 °C; tepelná vodivost (10°C) 0,0330 W/mK; tepelná vodivost (40°C) 0,037 W/mK; tepelná vodivost (50°C) 0,039 W/mK | m | 20 |  | 0 |  |  | základní |  | 0 | 0 | 0 | 0 | 0 | 32 | M | 1 |  |  |  | ROZPOCET | 0 | 0 | 0 | 0 | 0 | 1 | 0 | 16 | 60
| PP |  | pouzdro potrubní minerální vlákno; povrchová úprava Al fólie; vnitřní průměr 89,0 mm; tl. izolace 50,0 mm; provozní teplota do 200 °C; tepelná vodivost (10°C) 0,0330 W/mK; tepelná vodivost (40°C) 0,037 W/mK; tepelná vodivost (50°C) 0,039 W/mK | [14 empty] | PP | 1
30 | K | 998713103R00 | Přesun hmot pro izolace tepelné v objektech výšky do 24 m | t | 0.191 |  | 0 |  |  | základní |  | 0 | 0 | 0 | 0 | 0 | 16 | K | 1 |  |  |  | ROZPOCET | 0 | 0 | 0 | 0 | 0 | 1 | 0 | 16 | 62
| PP |  | Přesun hmot pro izolace tepelné v objektech výšky do 24 m | [14 empty] | PP | 1
| P |  | Poznámka k položce: 50 m vodorovně | [14 empty] | P | 1
| D | 715 | Izolace chemické |  |  |  | 0 |  |  |  |  | 0 |  | 0 |  | 0 | 2 | D | 0 |  |  |  | ROZPOCET | [6 empty] | 0
31 | K | 713552151R00 | Protipožární kabelové přepážky Protipožární trubní ucpávky EI 120, do D 108 mm, strop | kus | 12 |  | 0 |  |  | základní |  | 0 | 0 | 0 | 0 | 0 | 16 | K | 1 |  |  |  | ROZPOCET | 0 | 0 | 0 | 0 | 0 | 1 | 0 | 16 | 64
| PP |  | Protipožární kabelové přepážky Protipožární trubní ucpávky EI 120, do D 108 mm, strop | [14 empty] | PP | 1
| P |  | Poznámka k položce: Otvor se utěsní minerální vlnou. Prostup i potrubí před a za prostupem je natřeno protipožární stěrkou. Cena obsahuje dodávku požární minerální vlny a požární stěrky. Včetně pomocného lešení o výšce podlahy do 1900 mm a pro zatížení do 1,5 kPa. | [14 empty] | P | 1
32 | K | 713552121R00 | Protipožární kabelové přepážky Protipožární trubní ucpávky EI 120, do D 108 mm, stěna | kus | 15 |  | 0 |  |  | základní |  | 0 | 0 | 0 | 0 | 0 | 16 | K | 1 |  |  |  | ROZPOCET | 0 | 0 | 0 | 0 | 0 | 1 | 0 | 16 | 66
| PP |  | Protipožární kabelové přepážky Protipožární trubní ucpávky EI 120, do D 108 mm, stěna | [14 empty] | PP | 1
| P |  | Poznámka k položce: Otvor se utěsní minerální vlnou. Prostup i potrubí před a za prostupem je natřeno protipožární stěrkou. Cena obsahuje dodávku minerální vlny a požární stěrky. Včetně pomocného lešení o výšce podlahy do 1900 mm a pro zatížení do 1,5 kPa. | [14 empty] | P | 1
33 | K | 713571116R00 | Požárně ochranná manžeta EI 90, D 125 mm | kus | 6 |  | 0 |  |  | základní |  | 0 | 0 | 0 | 0 | 0 | 16 | K | 1 |  |  |  | ROZPOCET | 0 | 0 | 0 | 0 | 0 | 1 | 0 | 16 | 68
| PP |  | Požárně ochranná manžeta EI 90, D 125 mm | [14 empty] | PP | 1
| P |  | Poznámka k položce: Montáž manžety ke stěně nebo stropu pomocí rozpěrné hmoždinky se šroubem. Cena obsahuje i dodávku manžety a spojovacích prostředků. | [14 empty] | P | 1
34 | K | 998715103R00 | Přesun hmot pro izolace proti chemickým vlivům v objektech výšky do 24 m | t | 0.094 |  | 0 |  |  | základní |  | 0 | 0 | 0 | 0 | 0 | 16 | K | 1 |  |  |  | ROZPOCET | 0 | 0 | 0 | 0 | 0 | 1 | 0 | 16 | 70
| PP |  | Přesun hmot pro izolace proti chemickým vlivům v objektech výšky do 24 m | [14 empty] | PP | 1
| P |  | Poznámka k položce: 50 m vodorovně, měřeno od těžiště půdorysné plochy skládky do těžiště půdorysné plochy objektu | [14 empty] | P | 1
| D | 721 | Vnitřní kanalizace |  |  |  | 0 |  |  |  |  | 0 |  | 0 |  | 0 | 2 | D | 0 |  |  |  | ROZPOCET | [6 empty] | 0
35 | K | 721176102R00 | Potrubí HT připojovací vnější průměr D 40 mm, tloušťka stěny 1,8 mm, DN 40 | m | 65 |  | 0 |  |  | základní |  | 0 | 0 | 0 | 0 | 0 | 16 | K | 1 |  |  |  | ROZPOCET | 0 | 0 | 0 | 0 | 0 | 1 | 0 | 16 | 72
| PP |  | Potrubí HT připojovací vnější průměr D 40 mm, tloušťka stěny 1,8 mm, DN 40 | [14 empty] | PP | 1
| P |  | Poznámka k položce: včetně tvarovek, objímek. Bez zednických výpomocí. | [14 empty] | P | 1
36 | K | 721176103R00 | Potrubí HT připojovací vnější průměr D 50 mm, tloušťka stěny 1,8 mm, DN 50 | m | 32 |  | 0 |  |  | základní |  | 0 | 0 | 0 | 0 | 0 | 16 | K | 1 |  |  |  | ROZPOCET | 0 | 0 | 0 | 0 | 0 | 1 | 0 | 16 | 74
| PP |  | Potrubí HT připojovací vnější průměr D 50 mm, tloušťka stěny 1,8 mm, DN 50 | [14 empty] | PP | 1
| P |  | Poznámka k položce: včetně tvarovek, objímek. Bez zednických výpomocí. | [14 empty] | P | 1
37 | K | 721176104R00 | Potrubí HT připojovací vnější průměr D 75 mm, tloušťka stěny 1,9 mm, DN 70 | m | 3.5 |  | 0 |  |  | základní |  | 0 | 0 | 0 | 0 | 0 | 16 | K | 1 |  |  |  | ROZPOCET | 0 | 0 | 0 | 0 | 0 | 1 | 0 | 16 | 76
| PP |  | Potrubí HT připojovací vnější průměr D 75 mm, tloušťka stěny 1,9 mm, DN 70 | [14 empty] | PP | 1
| P |  | Poznámka k položce: včetně tvarovek, objímek. Bez zednických výpomocí. | [14 empty] | P | 1
38 | K | 721176105R00 | Potrubí HT připojovací vnější průměr D 110 mm, tloušťka stěny 2,7 mm, DN 100 | m | 18 |  | 0 |  |  | základní |  | 0 | 0 | 0 | 0 | 0 | 16 | K | 1 |  |  |  | ROZPOCET | 0 | 0 | 0 | 0 | 0 | 1 | 0 | 16 | 78
| PP |  | Potrubí HT připojovací vnější průměr D 110 mm, tloušťka stěny 2,7 mm, DN 100 | [14 empty] | PP | 1
| P |  | Poznámka k položce: včetně tvarovek, objímek. Bez zednických výpomocí. | [14 empty] | P | 1
39 | K | 721176113R00 | Potrubí HT odpadní svislé vnější průměr D 50 mm, tloušťka stěny 1,8 mm, DN 50 | m | 10 |  | 0 |  |  | základní |  | 0 | 0 | 0 | 0 | 0 | 16 | K | 1 |  |  |  | ROZPOCET | 0 | 0 | 0 | 0 | 0 | 1 | 0 | 16 | 80
| PP |  | Potrubí HT odpadní svislé vnější průměr D 50 mm, tloušťka stěny 1,8 mm, DN 50 | [14 empty] | PP | 1
| P |  | Poznámka k položce: včetně tvarovek, objímek. Bez zednických výpomocí. Potrubí včetně tvarovek, objímek a vložek pro tlumení hluku. Včetně zřízení a demontáže pomocného lešení. | [14 empty] | P | 1
40 | K | 721176115R00 | Potrubí HT odpadní svislé vnější průměr D 110 mm, tloušťka stěny 2,7 mm, DN 100 | m | 50 |  | 0 |  |  | základní |  | 0 | 0 | 0 | 0 | 0 | 16 | K | 1 |  |  |  | ROZPOCET | 0 | 0 | 0 | 0 | 0 | 1 | 0 | 16 | 82
| PP |  | Potrubí HT odpadní svislé vnější průměr D 110 mm, tloušťka stěny 2,7 mm, DN 100 | [14 empty] | PP | 1
| P |  | Poznámka k položce: včetně tvarovek, objímek. Bez zednických výpomocí. Potrubí včetně tvarovek, objímek a vložek pro tlumení hluku. Včetně zřízení a demontáže pomocného lešení. | [14 empty] | P | 1
41 | K | 721176116R00 | Potrubí HT odpadní svislé vnější průměr D 125 mm, tloušťka stěny 3,1 mm, DN 125 | m | 4 |  | 0 |  |  | základní |  | 0 | 0 | 0 | 0 | 0 | 16 | K | 1 |  |  |  | ROZPOCET | 0 | 0 | 0 | 0 | 0 | 1 | 0 | 16 | 84
| PP |  | Potrubí HT odpadní svislé vnější průměr D 125 mm, tloušťka stěny 3,1 mm, DN 125 | [14 empty] | PP | 1
| P |  | Poznámka k položce: včetně tvarovek, objímek. Bez zednických výpomocí. Potrubí včetně tvarovek, objímek a vložek pro tlumení hluku. Včetně zřízení a demontáže pomocného lešení. | [14 empty] | P | 1
42 | K | 721176135R00 | Potrubí svodné (ležaté) zavěšené vnější průměr D 110 mm, tloušťka stěny 2,7 mm, DN 100 | m | 10 |  | 0 |  |  | základní |  | 0 | 0 | 0 | 0 | 0 | 16 | K | 1 |  |  |  | ROZPOCET | 0 | 0 | 0 | 0 | 0 | 1 | 0 | 16 | 86
| PP |  | Potrubí svodné (ležaté) zavěšené vnější průměr D 110 mm, tloušťka stěny 2,7 mm, DN 100 | [14 empty] | PP | 1
| P |  | Poznámka k položce: včetně tvarovek, objímek. Bez zednických výpomocí. Potrubí včetně tvarovek, objímek a upevnění k podhledu. Včetně zřízení a demontáže pomocného lešení. | [14 empty] | P | 1
43 | K | 721176144R00 | Potrubí HT dešťové (svislé) vnější průměr D 75 mm, tloušťka stěny 1,9 mm, DN 70 | m | 6 |  | 0 |  |  | základní |  | 0 | 0 | 0 | 0 | 0 | 16 | K | 1 |  |  |  | ROZPOCET | 0 | 0 | 0 | 0 | 0 | 1 | 0 | 16 | 88
| PP |  | Potrubí HT dešťové (svislé) vnější průměr D 75 mm, tloušťka stěny 1,9 mm, DN 70 | [14 empty] | PP | 1
| P |  | Poznámka k položce: včetně tvarovek, objímek. Bez zednických výpomocí. Potrubí včetně tvarovek, objímek a ukotvení. Včetně zřízení a demontáže pomocného lešení. | [14 empty] | P | 1
44 | K | 721176145R00 | Potrubí HT dešťové (svislé) vnější průměr D 110 mm, tloušťka stěny 2,7 mm, DN 100 | m | 53 |  | 0 |  |  | základní |  | 0 | 0 | 0 | 0 | 0 | 16 | K | 1 |  |  |  | ROZPOCET | 0 | 0 | 0 | 0 | 0 | 1 | 0 | 16 | 90
| PP |  | Potrubí HT dešťové (svislé) vnější průměr D 110 mm, tloušťka stěny 2,7 mm, DN 100 | [14 empty] | PP | 1
| P |  | Poznámka k položce: včetně tvarovek, objímek. Bez zednických výpomocí. Potrubí včetně tvarovek, objímek a ukotvení. Včetně zřízení a demontáže pomocného lešení. | [14 empty] | P | 1
45 | K | 721176146R00 | Potrubí HT dešťové (svislé) vnější průměr D 125 mm, tloušťka stěny 3,1 mm, DN 125 | m | 87 |  | 0 |  |  | základní |  | 0 | 0 | 0 | 0 | 0 | 16 | K | 1 |  |  |  | ROZPOCET | 0 | 0 | 0 | 0 | 0 | 1 | 0 | 16 | 92
| PP |  | Potrubí HT dešťové (svislé) vnější průměr D 125 mm, tloušťka stěny 3,1 mm, DN 125 | [14 empty] | PP | 1
| P |  | Poznámka k položce: včetně tvarovek, objímek. Bez zednických výpomocí. Potrubí včetně tvarovek, objímek a ukotvení. Včetně zřízení a demontáže pomocného lešení. | [14 empty] | P | 1
46 | K | 721194103R00 | Zřízení přípojek na potrubí D 32 mm | kus | 5 |  | 0 |  |  | základní |  | 0 | 0 | 0 | 0 | 0 | 16 | K | 1 |  |  |  | ROZPOCET | 0 | 0 | 0 | 0 | 0 | 1 | 0 | 16 | 94
| PP |  | Zřízení přípojek na potrubí D 32 mm | [14 empty] | PP | 1
| P |  | Poznámka k položce: vyvedení a upevnění odpadních výpustek, | [14 empty] | P | 1
47 | K | 721194104R00 | Zřízení přípojek na potrubí D 40 mm | kus | 25 |  | 0 |  |  | základní |  | 0 | 0 | 0 | 0 | 0 | 16 | K | 1 |  |  |  | ROZPOCET | 0 | 0 | 0 | 0 | 0 | 1 | 0 | 16 | 96
| PP |  | Zřízení přípojek na potrubí D 40 mm | [14 empty] | PP | 1
| P |  | Poznámka k položce: vyvedení a upevnění odpadních výpustek, | [14 empty] | P | 1
48 | K | 721194105R00 | Zřízení přípojek na potrubí D 50 mm | kus | 17 |  | 0 |  |  | základní |  | 0 | 0 | 0 | 0 | 0 | 16 | K | 1 |  |  |  | ROZPOCET | 0 | 0 | 0 | 0 | 0 | 1 | 0 | 16 | 98
| PP |  | Zřízení přípojek na potrubí D 50 mm | [14 empty] | PP | 1
| P |  | Poznámka k položce: vyvedení a upevnění odpadních výpustek, | [14 empty] | P | 1
49 | K | 721194107R00 | Zřízení přípojek na potrubí D 75 mm | kus | 3 |  | 0 |  |  | základní |  | 0 | 0 | 0 | 0 | 0 | 16 | K | 1 |  |  |  | ROZPOCET | 0 | 0 | 0 | 0 | 0 | 1 | 0 | 16 | 100
| PP |  | Zřízení přípojek na potrubí D 75 mm | [14 empty] | PP | 1
| P |  | Poznámka k položce: vyvedení a upevnění odpadních výpustek, | [14 empty] | P | 1
50 | K | 721194109R00 | Zřízení přípojek na potrubí D 110 mm | kus | 15 |  | 0 |  |  | základní |  | 0 | 0 | 0 | 0 | 0 | 16 | K | 1 |  |  |  | ROZPOCET | 0 | 0 | 0 | 0 | 0 | 1 | 0 | 16 | 102
| PP |  | Zřízení přípojek na potrubí D 110 mm | [14 empty] | PP | 1
| P |  | Poznámka k položce: vyvedení a upevnění odpadních výpustek, | [14 empty] | P | 1
51 | K | 721223423RT2 | Vpusť podlahová se zápachovou uzávěrkou průměr 50, 75 110 mm, se svislým odtokem, zápachový uzávěr funkční i pří vyschnutí, 123x123mm/115x115mm, včetně dodávky materiálu | kus | 3 |  | 0 |  |  | základní |  | 0 | 0 | 0 | 0 | 0 | 16 | K | 1 |  |  |  | ROZPOCET | 0 | 0 | 0 | 0 | 0 | 1 | 0 | 16 | 104
| PP |  | Vpusť podlahová se zápachovou uzávěrkou průměr 50, 75 110 mm, se svislým odtokem, zápachový uzávěr funkční i pří vyschnutí, 123x123mm/115x115mm, včetně dodávky materiálu | [14 empty] | PP | 1
52 | K | 721234104RT1 | Střešní vtoky z PP se svislým odtokem s továrně připojeným živičným izolačním pásem, s elektrickým ohřevem (10-30W, 230V), D 75, 110, 125 mm, včetně dodávky materiálu | kus | 9 |  | 0 |  |  | základní |  | 0 | 0 | 0 | 0 | 0 | 16 | K | 1 |  |  |  | ROZPOCET | 0 | 0 | 0 | 0 | 0 | 1 | 0 | 16 | 106
| PP |  | Střešní vtoky z PP se svislým odtokem s továrně připojeným živičným izolačním pásem, s elektrickým ohřevem (10-30W, 230V), D 75, 110, 125 mm, včetně dodávky materiálu | [14 empty] | PP | 1
53 | K | 721242110RT1 | Lapač střešních splavenin D 110 mm, s otáč.kul.kloubem na odtoku, s košem , se suchou a nezámr.klapkou,čistícím víčkem a vylam.těs. kroužky pro připoj.potrub.svodů D 75, 90, 100 a 110 mm, včetně dodávky materiálu | kus | 2 |  | 0 |  |  | základní |  | 0 | 0 | 0 | 0 | 0 | 16 | K | 1 |  |  |  | ROZPOCET | 0 | 0 | 0 | 0 | 0 | 1 | 0 | 16 | 108
| PP |  | Lapač střešních splavenin D 110 mm, s otáč.kul.kloubem na odtoku, s košem , se suchou a nezámr.klapkou,čistícím víčkem a vylam.těs. kroužky pro připoj.potrub.svodů D 75, 90, 100 a 110 mm, včetně dodávky materiálu | [14 empty] | PP | 1
54 | K | 721242110RT2 | Lapač střešních splavenin D 125 mm, s otáč.kul.kloubem na odtoku, s košem , se suchou a nezámr.klapkou,čistícím víčkem a vylam.těs. kroužky pro připoj.potrub.svodů D 75, 90, 100 a 110 mm, včetně dodávky materiálu | kus | 2 |  | 0 |  |  | základní |  | 0 | 0 | 0 | 0 | 0 | 16 | K | 1 |  |  |  | ROZPOCET | 0 | 0 | 0 | 0 | 0 | 1 | 0 | 16 | 110
| PP |  | Lapač střešních splavenin D 125 mm, s otáč.kul.kloubem na odtoku, s košem , se suchou a nezámr.klapkou,čistícím víčkem a vylam.těs. kroužky pro připoj.potrub.svodů D 75, 90, 100 a 110 mm, včetně dodávky materiálu | [14 empty] | PP | 1
55 | K | 721273150RT1 | Ventilační hlavice D 50, 75, 110 mm, přivzdušňovací ventil D 50/75/110 mm s dvojitou izolační stěnou, s masivní pryžovou membránou, s odnímatelnou mřížkou proti hmyzu a pro čištění, mat. | kus | 5 |  | 0 |  |  | základní |  | 0 | 0 | 0 | 0 | 0 | 16 | K | 1 |  |  |  | ROZPOCET | 0 | 0 | 0 | 0 | 0 | 1 | 0 | 16 | 112
| PP |  | Ventilační hlavice D 50, 75, 110 mm, přivzdušňovací ventil D 50/75/110 mm s dvojitou izolační stěnou, s masivní pryžovou membránou, s odnímatelnou mřížkou proti hmyzu a pro čištění, mat. | [14 empty] | PP | 1
56 | K | 721273200RT3 | Ventilační hlavice D 110 mm, souprava z PP | kus | 3 |  | 0 |  |  | základní |  | 0 | 0 | 0 | 0 | 0 | 16 | K | 1 |  |  |  | ROZPOCET | 0 | 0 | 0 | 0 | 0 | 1 | 0 | 16 | 114
| PP |  | Ventilační hlavice D 110 mm, souprava z PP | [14 empty] | PP | 1
57 | K | 721290111R00 | Zkouška těsnosti kanalizace v objektech vodou, DN 125 | m | 357.5 |  | 0 |  |  | základní |  | 0 | 0 | 0 | 0 | 0 | 16 | K | 1 |  |  |  | ROZPOCET | 0 | 0 | 0 | 0 | 0 | 1 | 0 | 16 | 116
| PP |  | Zkouška těsnosti kanalizace v objektech vodou, DN 125 | [14 empty] | PP | 1
| VV |  | 65+32+3,5+18+10+50+4+10+6+53+87+19 |  | 357.5 | [12 empty] | VV | 1 | 2 | True | 0 | ROZPOCET
| VV |  | Součet |  | 357.5 | [12 empty] | VV | 1 | 4 | True | 1 | ROZPOCET
58 | K | 722172713R00 | Potrubí z plastických hmot polypropylenové potrubí PP-R, D 32 mm, s 4,4 mm, PN 16, polyfúzně svařované, bez zednických výpomocí | m | 19 |  | 0 |  |  | základní |  | 0 | 0 | 0 | 0 | 0 | 16 | K | 1 |  |  |  | ROZPOCET | 0 | 0 | 0 | 0 | 0 | 1 | 0 | 16 | 118
| PP |  | Potrubí z plastických hmot polypropylenové potrubí PP-R, D 32 mm, s 4,4 mm, PN 16, polyfúzně svařované, bez zednických výpomocí | [14 empty] | PP | 1
| P |  | Poznámka k položce: včetně tvarovek, bez zednických výpomocí Potrubí včetně tvarovek a pomocného lešení o výšce podlahy do 1900 mm a pro zatížení do 1,5 kPa. | [14 empty] | P | 1
59 | K | 725334301R00 | Nálevka se sifonem PP DN 32 | kus | 2 |  | 0 |  |  | základní |  | 0 | 0 | 0 | 0 | 0 | 16 | K | 1 |  |  |  | ROZPOCET | 0 | 0 | 0 | 0 | 0 | 1 | 0 | 16 | 120
| PP |  | Nálevka se sifonem PP DN 32 | [14 empty] | PP | 1
| P |  | Poznámka k položce: rozměry: 78x55 mm, výška 100 mm | [14 empty] | P | 1
60 | K | 725850140R00 | Montáž zápachové uzávěrky pro odvod kondenzátu | kus | 7 |  | 0 |  |  | základní |  | 0 | 0 | 0 | 0 | 0 | 16 | K | 1 |  |  |  | ROZPOCET | 0 | 0 | 0 | 0 | 0 | 1 | 0 | 16 | 122
| PP |  | Montáž zápachové uzávěrky pro odvod kondenzátu | [14 empty] | PP | 1
61 | K | 721182001IZO | Izolace na dešťové potrubí DN100 | m | 2 |  | 0 |  |  | základní |  | 0 | 0 | 0 | 0 | 0 | 16 | K | 1 |  |  |  | ROZPOCET | 0 | 0 | 0 | 0 | 0 | 1 | 0 | 16 | 124
| PP |  | Izolace na dešťové potrubí DN100 | [14 empty] | PP | 1
62 | K | 721182002IZO | Izolace na dešťové potrubí DN125 | m | 2 |  | 0 |  |  | základní |  | 0 | 0 | 0 | 0 | 0 | 16 | K | 1 |  |  |  | ROZPOCET | 0 | 0 | 0 | 0 | 0 | 1 | 0 | 16 | 126
| PP |  | Izolace na dešťové potrubí DN125 | [14 empty] | PP | 1
63 | K | 721100011RA0 | Potrubí svodné pod podlahou vnitřní, PVC, D 110 mm, zemní práce, rýha 300x400 mm | m | 31 |  | 0 |  |  | základní |  | 0 | 0 | 0 | 0 | 0 | 16 | K | 1 |  |  |  | ROZPOCET | 0 | 0 | 0 | 0 | 0 | 1 | 0 | 16 | 128
| PP |  | Potrubí svodné pod podlahou vnitřní, PVC, D 110 mm, zemní práce, rýha 300x400 mm | [14 empty] | PP | 1
64 | K | 721100012RA0 | Potrubí svodné pod podlahou vnitřní, PVC, D 125 mm, zemní práce, rýha 300x400 mm | m | 52 |  | 0 |  |  | základní |  | 0 | 0 | 0 | 0 | 0 | 16 | K | 1 |  |  |  | ROZPOCET | 0 | 0 | 0 | 0 | 0 | 1 | 0 | 16 | 130
| PP |  | Potrubí svodné pod podlahou vnitřní, PVC, D 125 mm, zemní práce, rýha 300x400 mm | [14 empty] | PP | 1
65 | K | 721100013RA0 | Potrubí svodné pod podlahou vnitřní, PVC, D 160 mm, zemní práce, rýha 400x500 mm | m | 13 |  | 0 |  |  | základní |  | 0 | 0 | 0 | 0 | 0 | 16 | K | 1 |  |  |  | ROZPOCET | 0 | 0 | 0 | 0 | 0 | 1 | 0 | 16 | 132
| PP |  | Potrubí svodné pod podlahou vnitřní, PVC, D 160 mm, zemní práce, rýha 400x500 mm | [14 empty] | PP | 1
66 | M | 28615442.AR | Kus čisticí plastový pro vnitřní kanalizaci typ: přímý; spoj: hrdlový; potrubí: jednovrstvé; materiál: PP; povrch: hladký; DN/OD = 75 | kus | 1 |  | 0 |  |  | základní |  | 0 | 0 | 0 | 0 | 0 | 32 | M | 1 |  |  |  | ROZPOCET | 0 | 0 | 0 | 0 | 0 | 1 | 0 | 16 | 134
| PP |  | Kus čisticí plastový pro vnitřní kanalizaci typ: přímý; spoj: hrdlový; potrubí: jednovrstvé; materiál: PP; povrch: hladký; DN/OD = 75 | [14 empty] | PP | 1
67 | M | 28615443.AR | Kus čisticí plastový pro vnitřní kanalizaci typ: přímý; spoj: hrdlový; potrubí: jednovrstvé; materiál: PP; povrch: hladký; DN/OD = 110 | kus | 1 |  | 0 |  |  | základní |  | 0 | 0 | 0 | 0 | 0 | 32 | M | 1 |  |  |  | ROZPOCET | 0 | 0 | 0 | 0 | 0 | 1 | 0 | 16 | 136
| PP |  | Kus čisticí plastový pro vnitřní kanalizaci typ: přímý; spoj: hrdlový; potrubí: jednovrstvé; materiál: PP; povrch: hladký; DN/OD = 110 | [14 empty] | PP | 1
68 | M | 28615444.AR | Kus čisticí plastový pro vnitřní kanalizaci typ: přímý; spoj: hrdlový; potrubí: jednovrstvé; materiál: PP; povrch: hladký; DN/OD = 125 | kus | 1 |  | 0 |  |  | základní |  | 0 | 0 | 0 | 0 | 0 | 32 | M | 1 |  |  |  | ROZPOCET | 0 | 0 | 0 | 0 | 0 | 1 | 0 | 16 | 138
| PP |  | Kus čisticí plastový pro vnitřní kanalizaci typ: přímý; spoj: hrdlový; potrubí: jednovrstvé; materiál: PP; povrch: hladký; DN/OD = 125 | [14 empty] | PP | 1
69 | M | 551623505R | Příslušenství vzduchotechnické jednotky - zápachová uzávěra podomítková; materiál: plast; DN 32 | kus | 7 |  | 0 |  |  | základní |  | 0 | 0 | 0 | 0 | 0 | 32 | M | 1 |  |  |  | ROZPOCET | 0 | 0 | 0 | 0 | 0 | 1 | 0 | 16 | 140
| PP |  | Příslušenství vzduchotechnické jednotky - zápachová uzávěra podomítková; materiál: plast; DN 32 | [14 empty] | PP | 1
70 | K | 998721103R00 | Přesun hmot pro vnitřní kanalizaci v objektech výšky do 24 m | t | 0.759 |  | 0 |  |  | základní |  | 0 | 0 | 0 | 0 | 0 | 16 | K | 1 |  |  |  | ROZPOCET | 0 | 0 | 0 | 0 | 0 | 1 | 0 | 16 | 142
| PP |  | Přesun hmot pro vnitřní kanalizaci v objektech výšky do 24 m | [14 empty] | PP | 1
| P |  | Poznámka k položce: 50 m vodorovně, měřeno od těžiště půdorysné plochy skládky do těžiště půdorysné plochy objektu | [14 empty] | P | 1
| D | 722 | Vnitřní vodovod |  |  |  | 0 |  |  |  |  | 0 |  | 0 |  | 0 | 2 | D | 0 |  |  |  | ROZPOCET | [6 empty] | 0
71 | K | 388996141R00 | Trubky tělesa trubkového kabelovodu chránička kabelu z HDPE, DN do 110 mm, v otevřeném výkopu | m | 17.5 |  | 0 |  |  | základní |  | 0 | 0 | 0 | 0 | 0 | 16 | K | 1 |  |  |  | ROZPOCET | 0 | 0 | 0 | 0 | 0 | 1 | 0 | 16 | 144
| PP |  | Trubky tělesa trubkového kabelovodu chránička kabelu z HDPE, DN do 110 mm, v otevřeném výkopu | [14 empty] | PP | 1
| P |  | Poznámka k položce: Včetně spojek. | [14 empty] | P | 1
72 | K | 722130234R00 | Potrubí z trubek ocelových pozinkovaných spojovaných svařováním DN 32, svařovaných 11 343, , včetně dodávky materiálu | m | 53 |  | 0 |  |  | základní |  | 0 | 0 | 0 | 0 | 0 | 16 | K | 1 |  |  |  | ROZPOCET | 0 | 0 | 0 | 0 | 0 | 1 | 0 | 16 | 146
| PP |  | Potrubí z trubek ocelových pozinkovaných spojovaných svařováním DN 32, svařovaných 11 343, , včetně dodávky materiálu | [14 empty] | PP | 1
| P |  | Poznámka k položce: Potrubí včetně tvarovek a zednických výpomocí. | [14 empty] | P | 1
73 | K | 722130236R00 | Potrubí z trubek ocelových pozinkovaných spojovaných svařováním DN 50, svařovaných 11 343, , včetně dodávky materiálu | m | 59 |  | 0 |  |  | základní |  | 0 | 0 | 0 | 0 | 0 | 16 | K | 1 |  |  |  | ROZPOCET | 0 | 0 | 0 | 0 | 0 | 1 | 0 | 16 | 148
| PP |  | Potrubí z trubek ocelových pozinkovaných spojovaných svařováním DN 50, svařovaných 11 343, , včetně dodávky materiálu | [14 empty] | PP | 1
| P |  | Poznámka k položce: Potrubí včetně tvarovek a zednických výpomocí. | [14 empty] | P | 1
74 | K | 722178711R00 | Potrubí vícevrstvé PP-RCT/ PP-RCT+BF/ PP-RCT, D 20 mm, s 2,8 mm, S 3,2, polyfúzně svařované | m | 306 |  | 0 |  |  | základní |  | 0 | 0 | 0 | 0 | 0 | 16 | K | 1 |  |  |  | ROZPOCET | 0 | 0 | 0 | 0 | 0 | 1 | 0 | 16 | 150
| PP |  | Potrubí vícevrstvé PP-RCT/ PP-RCT+BF/ PP-RCT, D 20 mm, s 2,8 mm, S 3,2, polyfúzně svařované | [14 empty] | PP | 1
| P |  | Poznámka k položce: včetně tvarovek, bez zednických výpomocí Včetně pomocného lešení o výšce podlahy do 1900 mm a pro zatížení do 1,5 kPa. Bez zednických výpomocí. | [14 empty] | P | 1
75 | K | 722178712R00 | Potrubí vícevrstvé PP-RCT/ PP-RCT+BF/ PP-RCT, D 25 mm, s 3,5 mm, S 3,2, polyfúzně svařované | m | 158 |  | 0 |  |  | základní |  | 0 | 0 | 0 | 0 | 0 | 16 | K | 1 |  |  |  | ROZPOCET | 0 | 0 | 0 | 0 | 0 | 1 | 0 | 16 | 152
| PP |  | Potrubí vícevrstvé PP-RCT/ PP-RCT+BF/ PP-RCT, D 25 mm, s 3,5 mm, S 3,2, polyfúzně svařované | [14 empty] | PP | 1
| P |  | Poznámka k položce: včetně tvarovek, bez zednických výpomocí Včetně pomocného lešení o výšce podlahy do 1900 mm a pro zatížení do 1,5 kPa. Bez zednických výpomocí. | [14 empty] | P | 1
76 | K | 722178713R00 | Potrubí vícevrstvé PP-RCT/ PP-RCT+BF/ PP-RCT, D 32 mm, s 4,4 mm, S 3,2, polyfúzně svařované | m | 33 |  | 0 |  |  | základní |  | 0 | 0 | 0 | 0 | 0 | 16 | K | 1 |  |  |  | ROZPOCET | 0 | 0 | 0 | 0 | 0 | 1 | 0 | 16 | 154
| PP |  | Potrubí vícevrstvé PP-RCT/ PP-RCT+BF/ PP-RCT, D 32 mm, s 4,4 mm, S 3,2, polyfúzně svařované | [14 empty] | PP | 1
| P |  | Poznámka k položce: včetně tvarovek, bez zednických výpomocí Včetně pomocného lešení o výšce podlahy do 1900 mm a pro zatížení do 1,5 kPa. Bez zednických výpomocí. | [14 empty] | P | 1
77 | K | 722178714R00 | Potrubí vícevrstvé PP-RCT/ PP-RCT+BF/ PP-RCT, D 40 mm, s 5,5 mm, S 3,2, polyfúzně svařované | m | 55 |  | 0 |  |  | základní |  | 0 | 0 | 0 | 0 | 0 | 16 | K | 1 |  |  |  | ROZPOCET | 0 | 0 | 0 | 0 | 0 | 1 | 0 | 16 | 156
| PP |  | Potrubí vícevrstvé PP-RCT/ PP-RCT+BF/ PP-RCT, D 40 mm, s 5,5 mm, S 3,2, polyfúzně svařované | [14 empty] | PP | 1
| P |  | Poznámka k položce: včetně tvarovek, bez zednických výpomocí Včetně pomocného lešení o výšce podlahy do 1900 mm a pro zatížení do 1,5 kPa. Bez zednických výpomocí. | [14 empty] | P | 1
78 | K | 722178715R00 | Potrubí vícevrstvé PP-RCT/ PP-RCT+BF/ PP-RCT, D 50 mm, s 6,9 mm, S 3,2, polyfúzně svařované | m | 10 |  | 0 |  |  | základní |  | 0 | 0 | 0 | 0 | 0 | 16 | K | 1 |  |  |  | ROZPOCET | 0 | 0 | 0 | 0 | 0 | 1 | 0 | 16 | 158
| PP |  | Potrubí vícevrstvé PP-RCT/ PP-RCT+BF/ PP-RCT, D 50 mm, s 6,9 mm, S 3,2, polyfúzně svařované | [14 empty] | PP | 1
| P |  | Poznámka k položce: včetně tvarovek, bez zednických výpomocí Včetně pomocného lešení o výšce podlahy do 1900 mm a pro zatížení do 1,5 kPa. Bez zednických výpomocí. | [14 empty] | P | 1
79 | K | 722178716R00 | Potrubí vícevrstvé PP-RCT/ PP-RCT+BF/ PP-RCT, D 63 mm, s 8,6 mm, S 3,2, polyfúzně svařované | m | 6 |  | 0 |  |  | základní |  | 0 | 0 | 0 | 0 | 0 | 16 | K | 1 |  |  |  | ROZPOCET | 0 | 0 | 0 | 0 | 0 | 1 | 0 | 16 | 160
| PP |  | Potrubí vícevrstvé PP-RCT/ PP-RCT+BF/ PP-RCT, D 63 mm, s 8,6 mm, S 3,2, polyfúzně svařované | [14 empty] | PP | 1
| P |  | Poznámka k položce: včetně tvarovek, bez zednických výpomocí Včetně pomocného lešení o výšce podlahy do 1900 mm a pro zatížení do 1,5 kPa. Bez zednických výpomocí. | [14 empty] | P | 1
80 | K | 722178717R00 | Potrubí vícevrstvé PP-RCT/ PP-RCT+BF/ PP-RCT, D 75 mm, s 8,4 mm, S 4,0, polyfúzně svařované | m | 29 |  | 0 |  |  | základní |  | 0 | 0 | 0 | 0 | 0 | 16 | K | 1 |  |  |  | ROZPOCET | 0 | 0 | 0 | 0 | 0 | 1 | 0 | 16 | 162
| PP |  | Potrubí vícevrstvé PP-RCT/ PP-RCT+BF/ PP-RCT, D 75 mm, s 8,4 mm, S 4,0, polyfúzně svařované | [14 empty] | PP | 1
| P |  | Poznámka k položce: včetně tvarovek, bez zednických výpomocí Včetně pomocného lešení o výšce podlahy do 1900 mm a pro zatížení do 1,5 kPa. Bez zednických výpomocí. | [14 empty] | P | 1
81 | K | 722178718R00 | Potrubí vícevrstvé PP-RCT/ PP-RCT+BF/ PP-RCT, D 90 mm, s 10,1 mm, S 4,0, polyfúzně svařované | m | 75 |  | 0 |  |  | základní |  | 0 | 0 | 0 | 0 | 0 | 16 | K | 1 |  |  |  | ROZPOCET | 0 | 0 | 0 | 0 | 0 | 1 | 0 | 16 | 164
| PP |  | Potrubí vícevrstvé PP-RCT/ PP-RCT+BF/ PP-RCT, D 90 mm, s 10,1 mm, S 4,0, polyfúzně svařované | [14 empty] | PP | 1
| P |  | Poznámka k položce: včetně tvarovek, bez zednických výpomocí Včetně pomocného lešení o výšce podlahy do 1900 mm a pro zatížení do 1,5 kPa. Bez zednických výpomocí. | [14 empty] | P | 1
82 | K | 722178719R00 | Potrubí vícevrstvé PP-RCT/ PP-RCT+BF/ PP-RCT, D 110 mm, s 12,3 mm, S 4,0, polyfúzně svařované | m | 23 |  | 0 |  |  | základní |  | 0 | 0 | 0 | 0 | 0 | 16 | K | 1 |  |  |  | ROZPOCET | 0 | 0 | 0 | 0 | 0 | 1 | 0 | 16 | 166
| PP |  | Potrubí vícevrstvé PP-RCT/ PP-RCT+BF/ PP-RCT, D 110 mm, s 12,3 mm, S 4,0, polyfúzně svařované | [14 empty] | PP | 1
| P |  | Poznámka k položce: včetně tvarovek, bez zednických výpomocí Včetně pomocného lešení o výšce podlahy do 1900 mm a pro zatížení do 1,5 kPa. Bez zednických výpomocí. | [14 empty] | P | 1
83 | K | 722190401R00 | Vyvedení a upevnění výpustek DN 15 | kus | 97 |  | 0 |  |  | základní |  | 0 | 0 | 0 | 0 | 0 | 16 | K | 1 |  |  |  | ROZPOCET | 0 | 0 | 0 | 0 | 0 | 1 | 0 | 16 | 168
| PP |  | Vyvedení a upevnění výpustek DN 15 | [14 empty] | PP | 1
84 | K | 722190402R00 | Vyvedení a upevnění výpustek DN 20 | kus | 1 |  | 0 |  |  | základní |  | 0 | 0 | 0 | 0 | 0 | 16 | K | 1 |  |  |  | ROZPOCET | 0 | 0 | 0 | 0 | 0 | 1 | 0 | 16 | 170
| PP |  | Vyvedení a upevnění výpustek DN 20 | [14 empty] | PP | 1
85 | K | 722190403R00 | Vyvedení a upevnění výpustek DN 25 | kus | 5 |  | 0 |  |  | základní |  | 0 | 0 | 0 | 0 | 0 | 16 | K | 1 |  |  |  | ROZPOCET | 0 | 0 | 0 | 0 | 0 | 1 | 0 | 16 | 172
| PP |  | Vyvedení a upevnění výpustek DN 25 | [14 empty] | PP | 1
86 | K | 722224112R00 | Kohout kulový, vypouštěcí a napouštěcí, vnější závit, mosazný, DN 20, PN 10, včetně dodávky materiálu | kus | 2 |  | 0 |  |  | základní |  | 0 | 0 | 0 | 0 | 0 | 16 | K | 1 |  |  |  | ROZPOCET | 0 | 0 | 0 | 0 | 0 | 1 | 0 | 16 | 174
| PP |  | Kohout kulový, vypouštěcí a napouštěcí, vnější závit, mosazný, DN 20, PN 10, včetně dodávky materiálu | [14 empty] | PP | 1
87 | K | 722224212R00 | Ventil mrazuvzdorný, DN 20, včetně dodávky | kus | 1 |  | 0 |  |  | základní |  | 0 | 0 | 0 | 0 | 0 | 16 | K | 1 |  |  |  | ROZPOCET | 0 | 0 | 0 | 0 | 0 | 1 | 0 | 16 | 176
| PP |  | Ventil mrazuvzdorný, DN 20, včetně dodávky | [14 empty] | PP | 1
88 | K | 722237626R00 | Ventil vodovodní, zpětný, 2x vnitřní závit, PN 10, DN 50, | kus | 1 |  | 0 |  |  | základní |  | 0 | 0 | 0 | 0 | 0 | 16 | K | 1 |  |  |  | ROZPOCET | 0 | 0 | 0 | 0 | 0 | 1 | 0 | 16 | 178
| PP |  | Ventil vodovodní, zpětný, 2x vnitřní závit, PN 10, DN 50, | [14 empty] | PP | 1
89 | K | 722237628R00 | Ventil vodovodní, zpětný, 2x vnitřní závit, PN 8, DN 80, | kus | 1 |  | 0 |  |  | základní |  | 0 | 0 | 0 | 0 | 0 | 16 | K | 1 |  |  |  | ROZPOCET | 0 | 0 | 0 | 0 | 0 | 1 | 0 | 16 | 180
| PP |  | Ventil vodovodní, zpětný, 2x vnitřní závit, PN 8, DN 80, | [14 empty] | PP | 1
90 | K | 722237121R00 | Kohout kulový, mosazný, vnitřní-vnitřní závit, DN 15, PN 42 | kus | 15 |  | 0 |  |  | základní |  | 0 | 0 | 0 | 0 | 0 | 16 | K | 1 |  |  |  | ROZPOCET | 0 | 0 | 0 | 0 | 0 | 1 | 0 | 16 | 182
| PP |  | Kohout kulový, mosazný, vnitřní-vnitřní závit, DN 15, PN 42 | [14 empty] | PP | 1
91 | K | 722237122R00 | Kohout kulový, mosazný, vnitřní-vnitřní závit, DN 20, PN 42 | kus | 7 |  | 0 |  |  | základní |  | 0 | 0 | 0 | 0 | 0 | 16 | K | 1 |  |  |  | ROZPOCET | 0 | 0 | 0 | 0 | 0 | 1 | 0 | 16 | 184
| PP |  | Kohout kulový, mosazný, vnitřní-vnitřní závit, DN 20, PN 42 | [14 empty] | PP | 1
92 | K | 722237123R00 | Kohout kulový, mosazný, vnitřní-vnitřní závit, DN 25, PN 35 | kus | 10 |  | 0 |  |  | základní |  | 0 | 0 | 0 | 0 | 0 | 16 | K | 1 |  |  |  | ROZPOCET | 0 | 0 | 0 | 0 | 0 | 1 | 0 | 16 | 186
| PP |  | Kohout kulový, mosazný, vnitřní-vnitřní závit, DN 25, PN 35 | [14 empty] | PP | 1
93 | K | 722237124R00 | Kohout kulový, mosazný, vnitřní-vnitřní závit, DN 32, PN 35 | kus | 3 |  | 0 |  |  | základní |  | 0 | 0 | 0 | 0 | 0 | 16 | K | 1 |  |  |  | ROZPOCET | 0 | 0 | 0 | 0 | 0 | 1 | 0 | 16 | 188
| PP |  | Kohout kulový, mosazný, vnitřní-vnitřní závit, DN 32, PN 35 | [14 empty] | PP | 1
94 | K | 722237126R00 | Kohout kulový, mosazný, vnitřní-vnitřní závit, DN 50, PN 35 | kus | 1 |  | 0 |  |  | základní |  | 0 | 0 | 0 | 0 | 0 | 16 | K | 1 |  |  |  | ROZPOCET | 0 | 0 | 0 | 0 | 0 | 1 | 0 | 16 | 190
| PP |  | Kohout kulový, mosazný, vnitřní-vnitřní závit, DN 50, PN 35 | [14 empty] | PP | 1
95 | K | 722237128R00 | Kohout kulový, mosazný, vnitřní-vnitřní závit, DN 80, PN 28 | kus | 7 |  | 0 |  |  | základní |  | 0 | 0 | 0 | 0 | 0 | 16 | K | 1 |  |  |  | ROZPOCET | 0 | 0 | 0 | 0 | 0 | 1 | 0 | 16 | 192
| PP |  | Kohout kulový, mosazný, vnitřní-vnitřní závit, DN 80, PN 28 | [14 empty] | PP | 1
96 | K | 722237129R00 | Kohout kulový, mosazný, vnitřní-vnitřní závit, DN 100, PN 28 | kus | 1 |  | 0 |  |  | základní |  | 0 | 0 | 0 | 0 | 0 | 16 | K | 1 |  |  |  | ROZPOCET | 0 | 0 | 0 | 0 | 0 | 1 | 0 | 16 | 194
| PP |  | Kohout kulový, mosazný, vnitřní-vnitřní závit, DN 100, PN 28 | [14 empty] | PP | 1
97 | K | 722237131R00 | Kohout kulový s vypouštěním, mosazný, vnitřní-vnitřní závit, DN 15, PN 42 | kus | 6 |  | 0 |  |  | základní |  | 0 | 0 | 0 | 0 | 0 | 16 | K | 1 |  |  |  | ROZPOCET | 0 | 0 | 0 | 0 | 0 | 1 | 0 | 16 | 196
| PP |  | Kohout kulový s vypouštěním, mosazný, vnitřní-vnitřní závit, DN 15, PN 42 | [14 empty] | PP | 1
98 | K | 722237132R00 | Kohout kulový s vypouštěním, mosazný, vnitřní-vnitřní závit, DN 20, PN 42 | kus | 2 |  | 0 |  |  | základní |  | 0 | 0 | 0 | 0 | 0 | 16 | K | 1 |  |  |  | ROZPOCET | 0 | 0 | 0 | 0 | 0 | 1 | 0 | 16 | 198
| PP |  | Kohout kulový s vypouštěním, mosazný, vnitřní-vnitřní závit, DN 20, PN 42 | [14 empty] | PP | 1
99 | K | 722237134R00 | Kohout kulový s vypouštěním, mosazný, vnitřní-vnitřní závit, DN 32, PN 35 | kus | 1 |  | 0 |  |  | základní |  | 0 | 0 | 0 | 0 | 0 | 16 | K | 1 |  |  |  | ROZPOCET | 0 | 0 | 0 | 0 | 0 | 1 | 0 | 16 | 200
| PP |  | Kohout kulový s vypouštěním, mosazný, vnitřní-vnitřní závit, DN 32, PN 35 | [14 empty] | PP | 1
100 | K | 722236518R00 | Filtr vodovodní, mosazný, vnitřní-vnitřní závit , DN 80, PN 10, včetně dodávky materiálu | kus | 1 |  | 0 |  |  | základní |  | 0 | 0 | 0 | 0 | 0 | 16 | K | 1 |  |  |  | ROZPOCET | 0 | 0 | 0 | 0 | 0 | 1 | 0 | 16 | 202
| PP |  | Filtr vodovodní, mosazný, vnitřní-vnitřní závit , DN 80, PN 10, včetně dodávky materiálu | [14 empty] | PP | 1
101 | K | 722236521R00 | Filtr vodovodní, mosazný, vnitřní-vnitřní závit , DN 15, PN 16, včetně dodávky materiálu | kus | 1 |  | 0 |  |  | základní |  | 0 | 0 | 0 | 0 | 0 | 16 | K | 1 |  |  |  | ROZPOCET | 0 | 0 | 0 | 0 | 0 | 1 | 0 | 16 | 204
| PP |  | Filtr vodovodní, mosazný, vnitřní-vnitřní závit , DN 15, PN 16, včetně dodávky materiálu | [14 empty] | PP | 1
102 | K | 722237661R00 | Klapka vodovodní, zpětná, vodorovná, mosazná, vnitřní-vnitřní závit, DN 15, PN 16 | kus | 6 |  | 0 |  |  | základní |  | 0 | 0 | 0 | 0 | 0 | 16 | K | 1 |  |  |  | ROZPOCET | 0 | 0 | 0 | 0 | 0 | 1 | 0 | 16 | 206
| PP |  | Klapka vodovodní, zpětná, vodorovná, mosazná, vnitřní-vnitřní závit, DN 15, PN 16 | [14 empty] | PP | 1
103 | K | 722237668R00 | Klapka vodovodní, zpětná, vodorovná, mosazná, vnitřní-vnitřní závit, DN 80, PN 10 | kus | 1 |  | 0 |  |  | základní |  | 0 | 0 | 0 | 0 | 0 | 16 | K | 1 |  |  |  | ROZPOCET | 0 | 0 | 0 | 0 | 0 | 1 | 0 | 16 | 208
| PP |  | Klapka vodovodní, zpětná, vodorovná, mosazná, vnitřní-vnitřní závit, DN 80, PN 10 | [14 empty] | PP | 1
104 | K | 722254201RT3 | Požární příslušenství hydrantový systém D 25, box s plnými dveřmi, stálotvará hadice, průměr 25/30 | kus | 5 |  | 0 |  |  | základní |  | 0 | 0 | 0 | 0 | 0 | 16 | K | 1 |  |  |  | ROZPOCET | 0 | 0 | 0 | 0 | 0 | 1 | 0 | 16 | 210
| PP |  | Požární příslušenství hydrantový systém D 25, box s plnými dveřmi, stálotvará hadice, průměr 25/30 | [14 empty] | PP | 1
105 | K | 722259991R00 | Zkoušky a revize tlaková zkouška nástěnného požárního hydrantu | kus | 5 |  | 0 |  |  | základní |  | 0 | 0 | 0 | 0 | 0 | 16 | K | 1 |  |  |  | ROZPOCET | 0 | 0 | 0 | 0 | 0 | 1 | 0 | 16 | 212
| PP |  | Zkoušky a revize tlaková zkouška nástěnného požárního hydrantu | [14 empty] | PP | 1
106 | K | 722259994R00 | Zkoušky a revize revize nástěnného požárního hydrantu | kus | 5 |  | 0 |  |  | základní |  | 0 | 0 | 0 | 0 | 0 | 16 | K | 1 |  |  |  | ROZPOCET | 0 | 0 | 0 | 0 | 0 | 1 | 0 | 16 | 214
| PP |  | Zkoušky a revize revize nástěnného požárního hydrantu | [14 empty] | PP | 1
107 | K | 722259995R00 | Zkoušky a revize vystavení revizní zprávy-nástěnný požární hydrant | kus | 5 |  | 0 |  |  | základní |  | 0 | 0 | 0 | 0 | 0 | 16 | K | 1 |  |  |  | ROZPOCET | 0 | 0 | 0 | 0 | 0 | 1 | 0 | 16 | 216
| PP |  | Zkoušky a revize vystavení revizní zprávy-nástěnný požární hydrant | [14 empty] | PP | 1
108 | K | 722280106R00 | Tlaková zkouška vodovodního potrubí do DN 32 | m | 497 |  | 0 |  |  | základní |  | 0 | 0 | 0 | 0 | 0 | 16 | K | 1 |  |  |  | ROZPOCET | 0 | 0 | 0 | 0 | 0 | 1 | 0 | 16 | 218
| PP |  | Tlaková zkouška vodovodního potrubí do DN 32 | [14 empty] | PP | 1
| P |  | Poznámka k položce: Včetně dodávky vody, uzavření a zabezpečení konců potrubí. | [14 empty] | P | 1
| VV |  | 306+158+33 |  | 497 | [12 empty] | VV | 1 | 2 | True | 0 | ROZPOCET
| VV |  | Součet |  | 497 | [12 empty] | VV | 1 | 4 | True | 1 | ROZPOCET
109 | K | 722280107R00 | Tlaková zkouška vodovodního potrubí přes DN 32 do DN 40 | m | 55 |  | 0 |  |  | základní |  | 0 | 0 | 0 | 0 | 0 | 16 | K | 1 |  |  |  | ROZPOCET | 0 | 0 | 0 | 0 | 0 | 1 | 0 | 16 | 220
| PP |  | Tlaková zkouška vodovodního potrubí přes DN 32 do DN 40 | [14 empty] | PP | 1
| P |  | Poznámka k položce: Včetně dodávky vody, uzavření a zabezpečení konců potrubí. | [14 empty] | P | 1
110 | K | 722280108R00 | Tlaková zkouška vodovodního potrubí přes DN 40 do DN 50 | m | 10 |  | 0 |  |  | základní |  | 0 | 0 | 0 | 0 | 0 | 16 | K | 1 |  |  |  | ROZPOCET | 0 | 0 | 0 | 0 | 0 | 1 | 0 | 16 | 222
| PP |  | Tlaková zkouška vodovodního potrubí přes DN 40 do DN 50 | [14 empty] | PP | 1
| P |  | Poznámka k položce: Včetně dodávky vody, uzavření a zabezpečení konců potrubí. | [14 empty] | P | 1
111 | K | 722280109R00 | Tlaková zkouška vodovodního potrubí přes DN 50 do DN 65 | m | 6 |  | 0 |  |  | základní |  | 0 | 0 | 0 | 0 | 0 | 16 | K | 1 |  |  |  | ROZPOCET | 0 | 0 | 0 | 0 | 0 | 1 | 0 | 16 | 224
| PP |  | Tlaková zkouška vodovodního potrubí přes DN 50 do DN 65 | [14 empty] | PP | 1
| P |  | Poznámka k položce: Včetně dodávky vody, uzavření a zabezpečení konců potrubí. | [14 empty] | P | 1
112 | K | 722290226R00 | Dílčí tlaková zkouška vodovodního potrubí závitového, do DN 50 | m | 129.5 |  | 0 |  |  | základní |  | 0 | 0 | 0 | 0 | 0 | 16 | K | 1 |  |  |  | ROZPOCET | 0 | 0 | 0 | 0 | 0 | 1 | 0 | 16 | 226
| PP |  | Dílčí tlaková zkouška vodovodního potrubí závitového, do DN 50 | [14 empty] | PP | 1
| P |  | Poznámka k položce: Včetně dodávky vody, uzavření a zabezpečení konců potrubí. | [14 empty] | P | 1
| VV |  | 17,5+53+59 |  | 129.5 | [12 empty] | VV | 1 | 2 | True | 0 | ROZPOCET
| VV |  | Součet |  | 129.5 | [12 empty] | VV | 1 | 4 | True | 1 | ROZPOCET
113 | K | 722290229R00 | Dílčí tlaková zkouška vodovodního potrubí závitového, přes DN 50 do DN 100 | m | 127 |  | 0 |  |  | základní |  | 0 | 0 | 0 | 0 | 0 | 16 | K | 1 |  |  |  | ROZPOCET | 0 | 0 | 0 | 0 | 0 | 1 | 0 | 16 | 228
| PP |  | Dílčí tlaková zkouška vodovodního potrubí závitového, přes DN 50 do DN 100 | [14 empty] | PP | 1
| P |  | Poznámka k položce: Včetně dodávky vody, uzavření a zabezpečení konců potrubí. | [14 empty] | P | 1
| VV |  | 29+75+23 |  | 127 | [12 empty] | VV | 1 | 2 | True | 0 | ROZPOCET
| VV |  | Součet |  | 127 | [12 empty] | VV | 1 | 4 | True | 1 | ROZPOCET
114 | K | 722290234R00 | Proplach a dezinfekce vodovodního potrubí do DN 80 | m | 801.5 |  | 0 |  |  | základní |  | 0 | 0 | 0 | 0 | 0 | 16 | K | 1 |  |  |  | ROZPOCET | 0 | 0 | 0 | 0 | 0 | 1 | 0 | 16 | 230
| PP |  | Proplach a dezinfekce vodovodního potrubí do DN 80 | [14 empty] | PP | 1
| P |  | Poznámka k položce: Včetně dodání desinfekčního prostředku. | [14 empty] | P | 1
| VV |  | 17,5+497+55+10+6+29+75+53+59 |  | 801.5 | [12 empty] | VV | 1 | 2 | True | 0 | ROZPOCET
| VV |  | Součet |  | 801.5 | [12 empty] | VV | 1 | 4 | True | 1 | ROZPOCET
115 | K | 722290237R00 | Proplach a dezinfekce vodovodního potrubí přes DN 80 do DN 200 | m | 23 |  | 0 |  |  | základní |  | 0 | 0 | 0 | 0 | 0 | 16 | K | 1 |  |  |  | ROZPOCET | 0 | 0 | 0 | 0 | 0 | 1 | 0 | 16 | 232
| PP |  | Proplach a dezinfekce vodovodního potrubí přes DN 80 do DN 200 | [14 empty] | PP | 1
| P |  | Poznámka k položce: Včetně dodání desinfekčního prostředku. | [14 empty] | P | 1
116 | K | 734215133R00 | Ventil automatický, odvzdušňovací, mosazný, PN 14, DN 15, včetně dodávky materiálu | kus | 5 |  | 0 |  |  | základní |  | 0 | 0 | 0 | 0 | 0 | 16 | K | 1 |  |  |  | ROZPOCET | 0 | 0 | 0 | 0 | 0 | 1 | 0 | 16 | 234
| PP |  | Ventil automatický, odvzdušňovací, mosazný, PN 14, DN 15, včetně dodávky materiálu | [14 empty] | PP | 1
117 | K | 722171213R0O | Potrubí plastové PE-HD vodovodní, D 32 x 3,0 mm, zemní práce | m | 17.5 |  | 0 |  |  | základní |  | 0 | 0 | 0 | 0 | 0 | 16 | K | 1 |  |  |  | ROZPOCET | 0 | 0 | 0 | 0 | 0 | 1 | 0 | 16 | 236
| PP |  | Potrubí plastové PE-HD vodovodní, D 32 x 3,0 mm, zemní práce | [14 empty] | PP | 1
| P |  | Poznámka k položce: Potrubí včetně tvarovek, rozebiratelných svěrných spojek a zednických výpomocí. Včetně pomocného lešení o výšce podlahy do 1900 mm a pro zatížení do 1,5 kPa. | [14 empty] | P | 1
118 | K | 722220866R0O | Demontáž stávající vodoměrné sestavy | kus | 1 |  | 0 |  |  | základní |  | 0 | 0 | 0 | 0 | 0 | 16 | K | 1 |  |  |  | ROZPOCET | 0 | 0 | 0 | 0 | 0 | 1 | 0 | 16 | 238
| PP |  | Demontáž stávající vodoměrné sestavy | [14 empty] | PP | 1
119 | K | 722264324R00 | Vodoměr bytový, závitový, jednovtokový, suchoběžný, DN 20, pro teplotu vody do 30°C, montáž horizontálně i vertikálně, jmenovitý průtok 4,0 m3/hod, PN 16, délka 130 mm | kus | 1 |  | 0 |  |  | základní |  | 0 | 0 | 0 | 0 | 0 | 16 | K | 1 |  |  |  | ROZPOCET | 0 | 0 | 0 | 0 | 0 | 1 | 0 | 16 | 240
| PP |  | Vodoměr bytový, závitový, jednovtokový, suchoběžný, DN 20, pro teplotu vody do 30°C, montáž horizontálně i vertikálně, jmenovitý průtok 4,0 m3/hod, PN 16, délka 130 mm | [14 empty] | PP | 1
120 | K | 722265112R00 | Vodoměr domovní, závitový, vícevtokový, mokroběžný, DN 20, pro teplotu vody do 40 °C, montáž horizontálně , jmenovitý průtok 2,5 m3/hod, PN 16, délka 165 mm | kus | 1 |  | 0 |  |  | základní |  | 0 | 0 | 0 | 0 | 0 | 16 | K | 1 |  |  |  | ROZPOCET | 0 | 0 | 0 | 0 | 0 | 1 | 0 | 16 | 242
| PP |  | Vodoměr domovní, závitový, vícevtokový, mokroběžný, DN 20, pro teplotu vody do 40 °C, montáž horizontálně , jmenovitý průtok 2,5 m3/hod, PN 16, délka 165 mm | [14 empty] | PP | 1
121 | K | 722265117R0O | Podružný vodoměr Q3=16 m3/h DN 40 R1 1/2" | kus | 1 |  | 0 |  |  | základní |  | 0 | 0 | 0 | 0 | 0 | 16 | K | 1 |  |  |  | ROZPOCET | 0 | 0 | 0 | 0 | 0 | 1 | 0 | 16 | 244
| PP |  | Podružný vodoměr Q3=16 m3/h DN 40 R1 1/2" | [14 empty] | PP | 1
122 | K | 722266213R0O | Fakturační vodoměr Q3=25 m3/h DN 50 R2" | kus | 1 |  | 0 |  |  | základní |  | 0 | 0 | 0 | 0 | 0 | 16 | K | 1 |  |  |  | ROZPOCET | 0 | 0 | 0 | 0 | 0 | 1 | 0 | 16 | 246
| PP |  | Fakturační vodoměr Q3=25 m3/h DN 50 R2" | [14 empty] | PP | 1
123 | K | 725980122R0O | Dvířka z plastu, 200 x 200 mm | kus | 13 |  | 0 |  |  | základní |  | 0 | 0 | 0 | 0 | 0 | 16 | K | 1 |  |  |  | ROZPOCET | 0 | 0 | 0 | 0 | 0 | 1 | 0 | 16 | 248
| PP |  | Dvířka z plastu, 200 x 200 mm | [14 empty] | PP | 1
124 | K | 725980123R0O | Dvířka z plastu, 250 x 250 mm | kus | 2 |  | 0 |  |  | základní |  | 0 | 0 | 0 | 0 | 0 | 16 | K | 1 |  |  |  | ROZPOCET | 0 | 0 | 0 | 0 | 0 | 1 | 0 | 16 | 250
| PP |  | Dvířka z plastu, 250 x 250 mm | [14 empty] | PP | 1
125 | K | 998722103R00 | Přesun hmot pro vnitřní vodovod v objektech výšky do 24 m | t | 2.905 |  | 0 |  |  | základní |  | 0 | 0 | 0 | 0 | 0 | 16 | K | 1 |  |  |  | ROZPOCET | 0 | 0 | 0 | 0 | 0 | 1 | 0 | 16 | 252
| PP |  | Přesun hmot pro vnitřní vodovod v objektech výšky do 24 m | [14 empty] | PP | 1
| P |  | Poznámka k položce: vodorovně do 50 m | [14 empty] | P | 1
| D | 724 | Strojní vybavení |  |  |  | 0 |  |  |  |  | 0 |  | 0 |  | 0 | 2 | D | 0 |  |  |  | ROZPOCET | [6 empty] | 0
126 | K | 725534224R00 | Elektrický ohřívač vody zásobníkový tlakový, závěsný svislý, objem 100 l, příkon 2,0 kW, IP 45, včetně dodávky materiálu | soubor | 1 |  | 0 |  |  | základní |  | 0 | 0 | 0 | 0 | 0 | 16 | K | 1 |  |  |  | ROZPOCET | 0 | 0 | 0 | 0 | 0 | 1 | 0 | 16 | 254
| PP |  | Elektrický ohřívač vody zásobníkový tlakový, závěsný svislý, objem 100 l, příkon 2,0 kW, IP 45, včetně dodávky materiálu | [14 empty] | PP | 1
| P |  | Poznámka k položce: Včetně upevnění zásobníků na příčky tl. 15 cm, na zdi a na nosné konstrukce. | [14 empty] | P | 1
127 | K | 732339104R00 | Nádoby expanzní tlakové Montáž nádob expanzních tlakových o obsahu 50 l | soubor | 1 |  | 0 |  |  | základní |  | 0 | 0 | 0 | 0 | 0 | 16 | K | 1 |  |  |  | ROZPOCET | 0 | 0 | 0 | 0 | 0 | 1 | 0 | 16 | 256
| PP |  | Nádoby expanzní tlakové Montáž nádob expanzních tlakových o obsahu 50 l | [14 empty] | PP | 1
128 | K | 734255145R00 | Ventil pojistný závitový 6,0 bar, mosazný, DN 32, vnitřní-vnitřní závit, včetně dodávky materiálu | kus | 3 |  | 0 |  |  | základní |  | 0 | 0 | 0 | 0 | 0 | 16 | K | 1 |  |  |  | ROZPOCET | 0 | 0 | 0 | 0 | 0 | 1 | 0 | 16 | 258
| PP |  | Ventil pojistný závitový 6,0 bar, mosazný, DN 32, vnitřní-vnitřní závit, včetně dodávky materiálu | [14 empty] | PP | 1
129 | K | 734413122R00 | Teploměr s jímkou D 63 mm, délka jímky 50 mm, T = 0 až 120°C, včetně dodávky materiálu | kus | 1 |  | 0 |  |  | základní |  | 0 | 0 | 0 | 0 | 0 | 16 | K | 1 |  |  |  | ROZPOCET | 0 | 0 | 0 | 0 | 0 | 1 | 0 | 16 | 260
| PP |  | Teploměr s jímkou D 63 mm, délka jímky 50 mm, T = 0 až 120°C, včetně dodávky materiálu | [14 empty] | PP | 1
130 | K | 734421130R00 | Tlakoměr deformační 0-10 MPa č. 03313, D 160, včetně dodávky materiálu | kus | 1 |  | 0 |  |  | základní |  | 0 | 0 | 0 | 0 | 0 | 16 | K | 1 |  |  |  | ROZPOCET | 0 | 0 | 0 | 0 | 0 | 1 | 0 | 16 | 262
| PP |  | Tlakoměr deformační 0-10 MPa č. 03313, D 160, včetně dodávky materiálu | [14 empty] | PP | 1
131 | K | 724153112RCR | Montáž čerpadla vodovodního cirkulačního závitového G 1", vč. dodávky čerpadla | kus | 1 |  | 0 |  |  | základní |  | 0 | 0 | 0 | 0 | 0 | 16 | K | 1 |  |  |  | ROZPOCET | 0 | 0 | 0 | 0 | 0 | 1 | 0 | 16 | 264
| PP |  | Montáž čerpadla vodovodního cirkulačního závitového G 1", vč. dodávky čerpadla | [14 empty] | PP | 1
132 | M | 48466606R | Nádoba expanzní s membránou; provedení: stojaté; objem = 50 l; v = 604 mm; d = 409 mm; připojení: G 1"; max. provozní tlak = 10 bar | kus | 1 |  | 0 |  |  | základní |  | 0 | 0 | 0 | 0 | 0 | 32 | M | 1 |  |  |  | ROZPOCET | 0 | 0 | 0 | 0 | 0 | 1 | 0 | 16 | 266
| PP |  | Nádoba expanzní s membránou; provedení: stojaté; objem = 50 l; v = 604 mm; d = 409 mm; připojení: G 1"; max. provozní tlak = 10 bar | [14 empty] | PP | 1
133 | K | 998724103R00 | Přesun hmot pro strojní vybavení v objektech výšky do 24 m | t | 0.096 |  | 0 |  |  | základní |  | 0 | 0 | 0 | 0 | 0 | 16 | K | 1 |  |  |  | ROZPOCET | 0 | 0 | 0 | 0 | 0 | 1 | 0 | 16 | 268
| PP |  | Přesun hmot pro strojní vybavení v objektech výšky do 24 m | [14 empty] | PP | 1
| P |  | Poznámka k položce: vodorovně do 50 m | [14 empty] | P | 1
| D | 725 | Zařizovací předměty |  |  |  | 0 |  |  |  |  | 0 |  | 0 |  | 0 | 2 | D | 0 |  |  |  | ROZPOCET | [6 empty] | 0
134 | K | 721213041RT3 | Montáž sprchového odtokového žlabu s dodávkou a provedením betonové zálivky, standardní výška odtoku | kus | 12 |  | 0 |  |  | základní |  | 0 | 0 | 0 | 0 | 0 | 16 | K | 1 |  |  |  | ROZPOCET | 0 | 0 | 0 | 0 | 0 | 1 | 0 | 16 | 270
| PP |  | Montáž sprchového odtokového žlabu s dodávkou a provedením betonové zálivky, standardní výška odtoku | [14 empty] | PP | 1
| P |  | Poznámka k položce: Bez hydroizolace. | [14 empty] | P | 1
135 | K | 725119306R00 | Klozetové mísy montáž závěsné | soubor | 13 |  | 0 |  |  | základní |  | 0 | 0 | 0 | 0 | 0 | 16 | K | 1 |  |  |  | ROZPOCET | 0 | 0 | 0 | 0 | 0 | 1 | 0 | 16 | 272
| PP |  | Klozetové mísy montáž závěsné | [14 empty] | PP | 1
136 | K | 725129201R00 | Montáž pisoárového záchodku bez nádrže | soubor | 4 |  | 0 |  |  | základní |  | 0 | 0 | 0 | 0 | 0 | 16 | K | 1 |  |  |  | ROZPOCET | 0 | 0 | 0 | 0 | 0 | 1 | 0 | 16 | 274
| PP |  | Montáž pisoárového záchodku bez nádrže | [14 empty] | PP | 1
137 | K | 725219401R00 | Umyvadlo montáž na šrouby do zdiva | soubor | 25 |  | 0 |  |  | základní |  | 0 | 0 | 0 | 0 | 0 | 16 | K | 1 |  |  |  | ROZPOCET | 0 | 0 | 0 | 0 | 0 | 1 | 0 | 16 | 276
| PP |  | Umyvadlo montáž na šrouby do zdiva | [14 empty] | PP | 1
| P |  | Poznámka k položce: Včetně dodání zápachové uzávěrky. | [14 empty] | P | 1
138 | K | 725249102R00 | Montáž sprchové mísy a vaničky sprchových mís a vaniček | soubor | 1 |  | 0 |  |  | základní |  | 0 | 0 | 0 | 0 | 0 | 16 | K | 1 |  |  |  | ROZPOCET | 0 | 0 | 0 | 0 | 0 | 1 | 0 | 16 | 278
| PP |  | Montáž sprchové mísy a vaničky sprchových mís a vaniček | [14 empty] | PP | 1
139 | K | 725339101R00 | Montáž výlevky diturvitové, bez nádrže a armatur | kus | 2 |  | 0 |  |  | základní |  | 0 | 0 | 0 | 0 | 0 | 16 | K | 1 |  |  |  | ROZPOCET | 0 | 0 | 0 | 0 | 0 | 1 | 0 | 16 | 280
| PP |  | Montáž výlevky diturvitové, bez nádrže a armatur | [14 empty] | PP | 1
140 | K | 725814103R00 | Ventil rohový, mosazný, bez matky, DN 15 x DN 10, včetně dodávky materiálu | soubor | 50 |  | 0 |  |  | základní |  | 0 | 0 | 0 | 0 | 0 | 16 | K | 1 |  |  |  | ROZPOCET | 0 | 0 | 0 | 0 | 0 | 1 | 0 | 16 | 282
| PP |  | Ventil rohový, mosazný, bez matky, DN 15 x DN 10, včetně dodávky materiálu | [14 empty] | PP | 1
141 | K | 725829202R00 | Montáž baterií umyvadlových a dřezových umyvadlové a dřezové nástěnné | kus | 2 |  | 0 |  |  | základní |  | 0 | 0 | 0 | 0 | 0 | 16 | K | 1 |  |  |  | ROZPOCET | 0 | 0 | 0 | 0 | 0 | 1 | 0 | 16 | 284
| PP |  | Montáž baterií umyvadlových a dřezových umyvadlové a dřezové nástěnné | [14 empty] | PP | 1
142 | K | 725829301R00 | Montáž baterií umyvadlových a dřezových umyvadlové a dřezové stojánkové | kus | 25 |  | 0 |  |  | základní |  | 0 | 0 | 0 | 0 | 0 | 16 | K | 1 |  |  |  | ROZPOCET | 0 | 0 | 0 | 0 | 0 | 1 | 0 | 16 | 286
| PP |  | Montáž baterií umyvadlových a dřezových umyvadlové a dřezové stojánkové | [14 empty] | PP | 1
143 | K | 725849200R00 | Montáž baterie sprchové nastavitelná výška | kus | 13 |  | 0 |  |  | základní |  | 0 | 0 | 0 | 0 | 0 | 16 | K | 1 |  |  |  | ROZPOCET | 0 | 0 | 0 | 0 | 0 | 1 | 0 | 16 | 288
| PP |  | Montáž baterie sprchové nastavitelná výška | [14 empty] | PP | 1
144 | K | 725849302R00 | Montáž baterie sprchové držáku sprchy | kus | 13 |  | 0 |  |  | základní |  | 0 | 0 | 0 | 0 | 0 | 16 | K | 1 |  |  |  | ROZPOCET | 0 | 0 | 0 | 0 | 0 | 1 | 0 | 16 | 290
| PP |  | Montáž baterie sprchové držáku sprchy | [14 empty] | PP | 1
145 | M | 28698315R | Žlab sprchový do prostoru; materiál: plast; rošt nerezový, perforovaný; tvar: rovný; dl = 950 mm; š = 60 mm; stav. výška 75 až 110 mm | kus | 12 |  | 0 |  |  | základní |  | 0 | 0 | 0 | 0 | 0 | 32 | M | 1 |  |  |  | ROZPOCET | 0 | 0 | 0 | 0 | 0 | 1 | 0 | 16 | 292
| PP |  | Žlab sprchový do prostoru; materiál: plast; rošt nerezový, perforovaný; tvar: rovný; dl = 950 mm; š = 60 mm; stav. výška 75 až 110 mm | [14 empty] | PP | 1
146 | M | 55144203R | Baterie směšovací páková; použití: umyvadlo, dřez; typ: nástěnný; materiál: mosaz; rozteč = 150 mm; povrchová úprava: chrom | kus | 2 |  | 0 |  |  | základní |  | 0 | 0 | 0 | 0 | 0 | 32 | M | 1 |  |  |  | ROZPOCET | 0 | 0 | 0 | 0 | 0 | 1 | 0 | 16 | 294
| PP |  | Baterie směšovací páková; použití: umyvadlo, dřez; typ: nástěnný; materiál: mosaz; rozteč = 150 mm; povrchová úprava: chrom | [14 empty] | PP | 1
147 | M | 551450004R | Baterie směšovací páková; použití: umyvadlo; typ: stojánkový; materiál: mosaz; příslušenství: odtoková garnitura; povrchová úprava: chrom | kus | 25 |  | 0 |  |  | základní |  | 0 | 0 | 0 | 0 | 0 | 32 | M | 1 |  |  |  | ROZPOCET | 0 | 0 | 0 | 0 | 0 | 1 | 0 | 16 | 296
| PP |  | Baterie směšovací páková; použití: umyvadlo; typ: stojánkový; materiál: mosaz; příslušenství: odtoková garnitura; povrchová úprava: chrom | [14 empty] | PP | 1
148 | M | 551450090R | Baterie směšovací páková; použití: sprcha; typ: nástěnný; materiál: mosaz; rozteč 130 až 170 mm; povrchová úprava: chrom | kus | 13 |  | 0 |  |  | základní |  | 0 | 0 | 0 | 0 | 0 | 32 | M | 1 |  |  |  | ROZPOCET | 0 | 0 | 0 | 0 | 0 | 1 | 0 | 16 | 298
| PP |  | Baterie směšovací páková; použití: sprcha; typ: nástěnný; materiál: mosaz; rozteč 130 až 170 mm; povrchová úprava: chrom | [14 empty] | PP | 1
149 | M | 55145352R | kombinace sprchová držák pevný; ruční sprcha d 68 mm; hadice 150 cm; povrch chrom | kus | 13 |  | 0 |  |  | základní |  | 0 | 0 | 0 | 0 | 0 | 32 | M | 1 |  |  |  | ROZPOCET | 0 | 0 | 0 | 0 | 0 | 1 | 0 | 16 | 300
| PP |  | kombinace sprchová držák pevný; ruční sprcha d 68 mm; hadice 150 cm; povrch chrom | [14 empty] | PP | 1
150 | M | 551674502R | Sedátko záchodové s poklopem; materiál: plast; tvar: oválný; barva: bílá | kus | 13 |  | 0 |  |  | základní |  | 0 | 0 | 0 | 0 | 0 | 32 | M | 1 |  |  |  | ROZPOCET | 0 | 0 | 0 | 0 | 0 | 1 | 0 | 16 | 302
| PP |  | Sedátko záchodové s poklopem; materiál: plast; tvar: oválný; barva: bílá | [14 empty] | PP | 1
151 | M | 55423038.AR | Vanička sprchová tvar: hranatý; materiál: akrylát; š = 900,0 mm; hl = 900 mm; barva: bílá | kus | 1 |  | 0 |  |  | základní |  | 0 | 0 | 0 | 0 | 0 | 32 | M | 1 |  |  |  | ROZPOCET | 0 | 0 | 0 | 0 | 0 | 1 | 0 | 16 | 304
| PP |  | Vanička sprchová tvar: hranatý; materiál: akrylát; š = 900,0 mm; hl = 900 mm; barva: bílá | [14 empty] | PP | 1
152 | M | 64214361R | Umyvadlo keramické typ: jednoduchý; š = 600 mm; hl = 490 mm; tvar: oválný; otvor pro baterii uprostřed | kus | 24 |  | 0 |  |  | základní |  | 0 | 0 | 0 | 0 | 0 | 32 | M | 1 |  |  |  | ROZPOCET | 0 | 0 | 0 | 0 | 0 | 1 | 0 | 16 | 306
| PP |  | Umyvadlo keramické typ: jednoduchý; š = 600 mm; hl = 490 mm; tvar: oválný; otvor pro baterii uprostřed | [14 empty] | PP | 1
153 | M | 64221370R | Umyvadlo keramické typ: jednoduchý; š = 450 mm; hl = 370 mm; tvar: oválný; otvor pro baterii uprostřed | kus | 1 |  | 0 |  |  | základní |  | 0 | 0 | 0 | 0 | 0 | 32 | M | 1 |  |  |  | ROZPOCET | 0 | 0 | 0 | 0 | 0 | 1 | 0 | 16 | 308
| PP |  | Umyvadlo keramické typ: jednoduchý; š = 450 mm; hl = 370 mm; tvar: oválný; otvor pro baterii uprostřed | [14 empty] | PP | 1
154 | M | 64240062R | Mísa záchodová keramická se samostatným přívodem vody; zabudování: nástěnné; tvar: oválný; splachování: hluboké; odpad: vodorovný; povrchová úprava: lesklá glazura | kus | 13 |  | 0 |  |  | základní |  | 0 | 0 | 0 | 0 | 0 | 32 | M | 1 |  |  |  | ROZPOCET | 0 | 0 | 0 | 0 | 0 | 1 | 0 | 16 | 310
| PP |  | Mísa záchodová keramická se samostatným přívodem vody; zabudování: nástěnné; tvar: oválný; splachování: hluboké; odpad: vodorovný; povrchová úprava: lesklá glazura | [14 empty] | PP | 1
155 | M | 64251335R | Pisoár nástěnný keramický spouštění: senzorický spínač; splachování: prosté; napájení: síť | kus | 4 |  | 0 |  |  | základní |  | 0 | 0 | 0 | 0 | 0 | 32 | M | 1 |  |  |  | ROZPOCET | 0 | 0 | 0 | 0 | 0 | 1 | 0 | 16 | 312
| PP |  | Pisoár nástěnný keramický spouštění: senzorický spínač; splachování: prosté; napájení: síť | [14 empty] | PP | 1
156 | M | 64271102R | výlevka závěsná; keramika; bílá; h = 450 mm; š = 425 mm; hl. 500 mm; mřížka plastová; průměr odpadu 102 mm | kus | 2 |  | 0 |  |  | základní |  | 0 | 0 | 0 | 0 | 0 | 32 | M | 1 |  |  |  | ROZPOCET | 0 | 0 | 0 | 0 | 0 | 1 | 0 | 16 | 314
| PP |  | výlevka závěsná; keramika; bílá; h = 450 mm; š = 425 mm; hl. 500 mm; mřížka plastová; průměr odpadu 102 mm | [14 empty] | PP | 1
157 | K | 998725103R00 | Přesun hmot pro zařizovací předměty v objektech výšky do 24 m | t | 3.961 |  | 0 |  |  | základní |  | 0 | 0 | 0 | 0 | 0 | 16 | K | 1 |  |  |  | ROZPOCET | 0 | 0 | 0 | 0 | 0 | 1 | 0 | 16 | 316
| PP |  | Přesun hmot pro zařizovací předměty v objektech výšky do 24 m | [14 empty] | PP | 1
| P |  | Poznámka k položce: vodorovně do 50 m | [14 empty] | P | 1
| D | 726 | Předstěnové systémy |  |  |  | 0 |  |  |  |  | 0 |  | 0 |  | 0 | 2 | D | 0 |  |  |  | ROZPOCET | [6 empty] | 0
158 | K | 726211321R00 | Předstěnový modul pro WC zavěšené, s nádržkou, pro instalaci suchým procesem do lehkých sádrokartonových příček nebo k instalaci před masivní stěnu, bez soupravy na tlumení hluku, bez ovladacího tlačitka, ovládání zepředu, stavební výška 112 cm, včetně do | soubor | 13 |  | 0 |  |  | základní |  | 0 | 0 | 0 | 0 | 0 | 16 | K | 1 |  |  |  | ROZPOCET | 0 | 0 | 0 | 0 | 0 | 1 | 0 | 16 | 318
| PP |  | Předstěnový modul pro WC zavěšené, s nádržkou, pro instalaci suchým procesem do lehkých sádrokartonových příček nebo k instalaci před masivní stěnu, bez soupravy na tlumení hluku, bez ovladacího tlačitka, ovládání zepředu, stavební výška 112 cm, včetně dodávky materiálu | [14 empty] | PP | 1
| P |  | Poznámka k položce: montáž a dodávka materiálu Včetně dodávky a připevnění montážního prvku vč. napojení na kanalizační popř. vodovodní potrubí. | [14 empty] | P | 1
159 | K | 726212367R00 | Předstěnový modul pro výlevku pro nástěnnou armaturu, pro instalaci suchým procesem do lehkých sádrokartonových příček nebo k instalaci před masivní stěnu, bez nástěnky pro připojení armatur, stavební výška 112 cm, včetně dodávky materiálu | soubor | 2 |  | 0 |  |  | základní |  | 0 | 0 | 0 | 0 | 0 | 16 | K | 1 |  |  |  | ROZPOCET | 0 | 0 | 0 | 0 | 0 | 1 | 0 | 16 | 320
| PP |  | Předstěnový modul pro výlevku pro nástěnnou armaturu, pro instalaci suchým procesem do lehkých sádrokartonových příček nebo k instalaci před masivní stěnu, bez nástěnky pro připojení armatur, stavební výška 112 cm, včetně dodávky materiálu | [14 empty] | PP | 1
| P |  | Poznámka k položce: Včetně dodávky a připevnění montážního prvku vč. napojení na kanalizační popř. vodovodní potrubí. | [14 empty] | P | 1
160 | M | 551070101R | Příslušenství ZTI armatury - ovládací tlačítko splachovacího systému; mechanické spouštění; bílý plast; rozměr: 247 x 165 x 17,5 mm | kus | 15 |  | 0 |  |  | základní |  | 0 | 0 | 0 | 0 | 0 | 32 | M | 1 |  |  |  | ROZPOCET | 0 | 0 | 0 | 0 | 0 | 1 | 0 | 16 | 322
| PP |  | Příslušenství ZTI armatury - ovládací tlačítko splachovacího systému; mechanické spouštění; bílý plast; rozměr: 247 x 165 x 17,5 mm | [14 empty] | PP | 1
161 | K | 998726123R00 | Přesun hmot pro předstěnové systémy v objektech výšky do 24 m | t | 0.22 |  | 0 |  |  | základní |  | 0 | 0 | 0 | 0 | 0 | 16 | K | 1 |  |  |  | ROZPOCET | 0 | 0 | 0 | 0 | 0 | 1 | 0 | 16 | 324
| PP |  | Přesun hmot pro předstěnové systémy v objektech výšky do 24 m | [14 empty] | PP | 1
| P |  | Poznámka k položce: vodorovně do 50 m | [14 empty] | P | 1
| D | 767 | Konstrukce zámečnické |  |  |  | 0 |  |  |  |  | 0 |  | 0 |  | 0 | 2 | D | 0 |  |  |  | ROZPOCET | [6 empty] | 0
162 | K | 767885001R00 | Žlab podpůrný pozinkovaný, pro vedení plastového potrubí, D 20 mm | m | 15 |  | 0 |  |  | základní |  | 0 | 0 | 0 | 0 | 0 | 16 | K | 1 |  |  |  | ROZPOCET | 0 | 0 | 0 | 0 | 0 | 1 | 0 | 16 | 326
| PP |  | Žlab podpůrný pozinkovaný, pro vedení plastového potrubí, D 20 mm | [14 empty] | PP | 1
| P |  | Poznámka k položce: Položky neobsahují montáž objímek a konzol. | [14 empty] | P | 1
163 | K | 767885003R00 | Žlab podpůrný pozinkovaný, pro vedení plastového potrubí, D 32 mm | m | 10 |  | 0 |  |  | základní |  | 0 | 0 | 0 | 0 | 0 | 16 | K | 1 |  |  |  | ROZPOCET | 0 | 0 | 0 | 0 | 0 | 1 | 0 | 16 | 328
| PP |  | Žlab podpůrný pozinkovaný, pro vedení plastového potrubí, D 32 mm | [14 empty] | PP | 1
| P |  | Poznámka k položce: Položky neobsahují montáž objímek a konzol. | [14 empty] | P | 1
164 | K | 767885004R00 | Žlab podpůrný pozinkovaný, pro vedení plastového potrubí, D 40 mm | m | 10 |  | 0 |  |  | základní |  | 0 | 0 | 0 | 0 | 0 | 16 | K | 1 |  |  |  | ROZPOCET | 0 | 0 | 0 | 0 | 0 | 1 | 0 | 16 | 330
| PP |  | Žlab podpůrný pozinkovaný, pro vedení plastového potrubí, D 40 mm | [14 empty] | PP | 1
| P |  | Poznámka k položce: Položky neobsahují montáž objímek a konzol. | [14 empty] | P | 1
165 | K | 767995101R00 | Výroba a montáž atypických kovovových doplňků staveb hmotnosti do 5 kg | kg | 20 |  | 0 |  |  | základní |  | 0 | 0 | 0 | 0 | 0 | 16 | K | 1 |  |  |  | ROZPOCET | 0 | 0 | 0 | 0 | 0 | 1 | 0 | 16 | 332
| PP |  | Výroba a montáž atypických kovovových doplňků staveb hmotnosti do 5 kg | [14 empty] | PP | 1
166 | K | 767885006RZL | Žlab podpůrný pro potrubí D 90 | m | 30 |  | 0 |  |  | základní |  | 0 | 0 | 0 | 0 | 0 | 16 | K | 1 |  |  |  | ROZPOCET | 0 | 0 | 0 | 0 | 0 | 1 | 0 | 16 | 334
| PP |  | Žlab podpůrný pro potrubí D 90 | [14 empty] | PP | 1
167 | K | 767885007RZL | Žlab podpůrný pro potrubí D 110 | m | 15 |  | 0 |  |  | základní |  | 0 | 0 | 0 | 0 | 0 | 16 | K | 1 |  |  |  | ROZPOCET | 0 | 0 | 0 | 0 | 0 | 1 | 0 | 16 | 336
| PP |  | Žlab podpůrný pro potrubí D 110 | [14 empty] | PP | 1
168 | M | 55399994R | výrobek kovový zámečnický, atypický | kg | 20 |  | 0 |  |  | základní |  | 0 | 0 | 0 | 0 | 0 | 32 | M | 1 |  |  |  | ROZPOCET | 0 | 0 | 0 | 0 | 0 | 1 | 0 | 16 | 338
| PP |  | výrobek kovový zámečnický, atypický | [14 empty] | PP | 1
169 | K | 998767103R00 | Přesun hmot pro kovové stavební doplňk. konstrukce v objektech výšky do 24 m | t | 0.051 |  | 0 |  |  | základní |  | 0 | 0 | 0 | 0 | 0 | 16 | K | 1 |  |  |  | ROZPOCET | 0 | 0 | 0 | 0 | 0 | 1 | 0 | 16 | 340
| PP |  | Přesun hmot pro kovové stavební doplňk. konstrukce v objektech výšky do 24 m | [14 empty] | PP | 1
| P |  | Poznámka k položce: 50 m vodorovně | [14 empty] | P | 1
| D | VN | Vedlejší náklady |  |  |  | 0 |  |  |  |  | 0 |  | 0 |  | 0 | 1 | D | 0 |  |  |  | ROZPOCET | [6 empty] | 0
170 | K | 005121 R | Výpomocné práce (vysekání drážek, prostupů, podlah pro rozvody a stoupačky a dále jejich hrubé zapravení) | soubor | 1 |  | 0 |  |  | základní |  | 0 | 0 | 0 | 0 | 0 | 4 | K | 1 |  |  |  | ROZPOCET | 0 | 0 | 0 | 0 | 0 | 1 | 0 | 4 | 342
| PP |  | Výpomocné práce (vysekání drážek, prostupů, podlah pro rozvody a stoupačky a dále jejich hrubé zapravení) | [14 empty] | PP | 1

## D.1.4.2 - Vytápění
{d623152a-f864-4f5f-a663-07f35445f490}
2
| KRYCÍ LIST SOUPISU PRACÍ | [7 empty] | v --- níže se nacházejí doplnkové a pomocné údaje k sestavám --- v | [8 empty] | False
Stavba:
Tělocvična ZŠ TGM Poděbrady
Objekt:
SO.01 - Přístavba tělocvičny
Soupis:
D.1.4.2 - Vytápění
| KSO: |  |  |  |  | CC-CZ:
| Místo: |  |  |  |  | Datum: | 24. 4. 2025
| Zadavatel: |  |  |  |  | IČ:
DIČ:
| Účastník: |  |  |  |  | IČ: | Vyplň údaj
|  | Vyplň údaj |  |  |  | DIČ: | Vyplň údaj
| Projektant: |  |  |  |  | IČ:
DIČ:
| Zpracovatel: |  |  |  |  | IČ:
DIČ:
Poznámka:
| Cena bez DPH | [5 empty] | 0
|  |  | Základ daně |  |  | Sazba daně | Výše daně
| DPH | základní | 0 |  |  | 21% | 0
|  | snížená | 0 |  |  | 12% | 0
|  | zákl. přenesená | 0 |  |  | 21% | 0
|  | sníž. přenesená | 0 |  |  | 12% | 0
|  | nulová | 0 |  |  | 0% | 0
| Cena s DPH |  |  | v | CZK |  | 0
REKAPITULACE ČLENĚNÍ SOUPISU PRACÍ
Stavba:
Tělocvična ZŠ TGM Poděbrady
Objekt:
SO.01 - Přístavba tělocvičny
Soupis:
D.1.4.2 - Vytápění
Místo: | [5 empty] | Datum: | 24. 4. 2025
Zadavatel: | [5 empty] | Projektant:
Účastník: |  |  | Vyplň údaj |  |  | Zpracovatel:
Kód dílu - Popis | [6 empty] | Cena celkem [CZK]
Náklady stavby celkem | [6 empty] | 0 | [11 empty] | -1
| 713 - Izolace tepelné | [5 empty] | 0
| 732 - Ústřední vytápění - strojovny | [5 empty] | 0
| 733 - Ústřední vytápění - rozvodné potrubí | [5 empty] | 0
| 734 - Ústřední vytápění - armatury | [5 empty] | 0
| 735 - Ústřední vytápění - otopná tělesa | [5 empty] | 0
| D1 - Podlahové vytápění | [5 empty] | 0
| 767 - Konstrukce zámečnické | [5 empty] | 0
| 783 - Dokončovací práce - nátěry | [5 empty] | 0
| OST - Ostatní | [5 empty] | 0
SOUPIS PRACÍ
Stavba:
Tělocvična ZŠ TGM Poděbrady
Objekt:
SO.01 - Přístavba tělocvičny
Soupis:
D.1.4.2 - Vytápění
Místo: | [5 empty] | Datum: | 24. 4. 2025
Zadavatel: | [5 empty] | Projektant:
Účastník: |  |  | Vyplň údaj |  |  | Zpracovatel:
PČ | Typ | Kód | Popis | MJ | Množství | J.cena [CZK] | Cena celkem [CZK] | Cenová soustava |  | DPH | J. Nh [h] | Nh celkem [h] | J. hmotnost [t] | Hmotnost celkem [t] | J. suť [t] | Suť Celkem [t]
Náklady soupisu celkem | [6 empty] | 0 |  |  |  |  | 0 |  | 2.2724 |  | 0.187 |  | D | -1 | [7 empty] | 0
| D | 713 | Izolace tepelné |  |  |  | 0 |  |  |  |  | 0 |  | 0.24702 |  | 0 | 2 | D | 0 | ROZPOCET | [6 empty] | 0
1 | K | 713463311 | Montáž izolace tepelné potrubí potrubními pouzdry s Al fólií s přesahem Al páskou 1x D do 50 mm | m | 288 |  | 0 | CS ÚRS 2025 01 |  | základní |  | 0 | 9.333e-05 | 0.026879 | 0 | 0 | 16 | K | 1 | ROZPOCET | 0 | 0 | 0 | 0 | 0 | 1 | 0 | 16 | 2
| PP |  | Montáž izolace tepelné potrubí a ohybů tvarovkami nebo deskami potrubními pouzdry s povrchovou úpravou hliníkovou fólií se samolepícím přesahem (izolační materiál ve specifikaci) přelepenými samolepící hliníkovou páskou potrubí jednovrstvá D do 50 mm | [14 empty] | PP | 1
| Online PSC |  | https://podminky.urs.cz/item/CS_URS_2025_01/713463311 | [14 empty] | Online PSC | 1
2 | K | 713463312 | Montáž izolace tepelné potrubí potrubními pouzdry s Al fólií s přesahem Al páskou 1x D přes 50 do 100 mm | m | 332 |  | 0 | CS ÚRS 2025 01 |  | základní |  | 0 | 0.00016794 | 0.055756 | 0 | 0 | 16 | K | 1 | ROZPOCET | 0 | 0 | 0 | 0 | 0 | 1 | 0 | 16 | 4
| PP |  | Montáž izolace tepelné potrubí a ohybů tvarovkami nebo deskami potrubními pouzdry s povrchovou úpravou hliníkovou fólií se samolepícím přesahem (izolační materiál ve specifikaci) přelepenými samolepící hliníkovou páskou potrubí jednovrstvá D přes 50 do 100 mm | [14 empty] | PP | 1
| Online PSC |  | https://podminky.urs.cz/item/CS_URS_2025_01/713463312 | [14 empty] | Online PSC | 1
3 | K | 713463313 | Montáž izolace tepelné potrubí potrubními pouzdry s Al fólií s přesahem Al páskou 1x D přes 100 do 150 mm | m | 183 |  | 0 | CS ÚRS 2025 01 |  | základní |  | 0 | 0.00030789 | 0.056344 | 0 | 0 | 16 | K | 1 | ROZPOCET | 0 | 0 | 0 | 0 | 0 | 1 | 0 | 16 | 6
| PP |  | Montáž izolace tepelné potrubí a ohybů tvarovkami nebo deskami potrubními pouzdry s povrchovou úpravou hliníkovou fólií se samolepícím přesahem (izolační materiál ve specifikaci) přelepenými samolepící hliníkovou páskou potrubí jednovrstvá D přes 100 do 150 mm | [14 empty] | PP | 1
| Online PSC |  | https://podminky.urs.cz/item/CS_URS_2025_01/713463313 | [14 empty] | Online PSC | 1
4 | K | 713463314 | Montáž izolace tepelné potrubí potrubními pouzdry s Al fólií s přesahem Al páskou 1x D přes 150 mm | m | 116 |  | 0 | CS ÚRS 2025 01 |  | základní |  | 0 | 0.00034992 | 0.040591 | 0 | 0 | 16 | K | 1 | ROZPOCET | 0 | 0 | 0 | 0 | 0 | 1 | 0 | 16 | 8
| PP |  | Montáž izolace tepelné potrubí a ohybů tvarovkami nebo deskami potrubními pouzdry s povrchovou úpravou hliníkovou fólií se samolepícím přesahem (izolační materiál ve specifikaci) přelepenými samolepící hliníkovou páskou potrubí jednovrstvá D přes 150 mm | [14 empty] | PP | 1
| Online PSC |  | https://podminky.urs.cz/item/CS_URS_2025_01/713463314 | [14 empty] | Online PSC | 1
5 | K | 713463315 | Montáž izolace tepelné ohybů potrubními pouzdry s Al fólií s přesahem Al páskou 1x D do 50 mm | m | 72 |  | 0 | CS ÚRS 2025 01 |  | základní |  | 0 | 0.00013999 | 0.01008 | 0 | 0 | 16 | K | 1 | ROZPOCET | 0 | 0 | 0 | 0 | 0 | 1 | 0 | 16 | 10
| PP |  | Montáž izolace tepelné potrubí a ohybů tvarovkami nebo deskami potrubními pouzdry s povrchovou úpravou hliníkovou fólií se samolepícím přesahem (izolační materiál ve specifikaci) přelepenými samolepící hliníkovou páskou ohybů jednovrstvá D do 50 mm | [14 empty] | PP | 1
| Online PSC |  | https://podminky.urs.cz/item/CS_URS_2025_01/713463315 | [14 empty] | Online PSC | 1
6 | K | 713463316 | Montáž izolace tepelné ohybů potrubními pouzdry s Al fólií s přesahem Al páskou 1x D přes 50 do 100 mm | m | 83 |  | 0 | CS ÚRS 2025 01 |  | základní |  | 0 | 0.00025191 | 0.020909 | 0 | 0 | 16 | K | 1 | ROZPOCET | 0 | 0 | 0 | 0 | 0 | 1 | 0 | 16 | 12
| PP |  | Montáž izolace tepelné potrubí a ohybů tvarovkami nebo deskami potrubními pouzdry s povrchovou úpravou hliníkovou fólií se samolepícím přesahem (izolační materiál ve specifikaci) přelepenými samolepící hliníkovou páskou ohybů jednovrstvá D přes 50 do 100 mm | [14 empty] | PP | 1
| Online PSC |  | https://podminky.urs.cz/item/CS_URS_2025_01/713463316 | [14 empty] | Online PSC | 1
7 | K | 713463317 | Montáž izolace tepelné ohybů potrubními pouzdry s Al fólií s přesahem Al páskou 1x D přes 100 do 150 mm | m | 46 |  | 0 | CS ÚRS 2025 01 |  | základní |  | 0 | 0.00046184 | 0.021244 | 0 | 0 | 16 | K | 1 | ROZPOCET | 0 | 0 | 0 | 0 | 0 | 1 | 0 | 16 | 14
| PP |  | Montáž izolace tepelné potrubí a ohybů tvarovkami nebo deskami potrubními pouzdry s povrchovou úpravou hliníkovou fólií se samolepícím přesahem (izolační materiál ve specifikaci) přelepenými samolepící hliníkovou páskou ohybů jednovrstvá D přes 100 do 150 mm | [14 empty] | PP | 1
| Online PSC |  | https://podminky.urs.cz/item/CS_URS_2025_01/713463317 | [14 empty] | Online PSC | 1
8 | K | 713463318 | Montáž izolace tepelné ohybů potrubními pouzdry s Al fólií s přesahem Al páskou 1x D přes 150 mm | m | 29 |  | 0 | CS ÚRS 2025 01 |  | základní |  | 0 | 0.00052488 | 0.015222 | 0 | 0 | 16 | K | 1 | ROZPOCET | 0 | 0 | 0 | 0 | 0 | 1 | 0 | 16 | 16
| PP |  | Montáž izolace tepelné potrubí a ohybů tvarovkami nebo deskami potrubními pouzdry s povrchovou úpravou hliníkovou fólií se samolepícím přesahem (izolační materiál ve specifikaci) přelepenými samolepící hliníkovou páskou ohybů jednovrstvá D přes 150 mm | [14 empty] | PP | 1
| Online PSC |  | https://podminky.urs.cz/item/CS_URS_2025_01/713463318 | [14 empty] | Online PSC | 1
9 | M | vlastní cena | Tepelná izolace potrubí z pěnového polyetylenu (z PE pěny) laminovaná zesílenou hliníkovou fólií, λ10 ≤ 0,046 W/(m.K), tl. 15 x 13 mm | m | 360 |  | 0 |  |  | základní |  | 0 | 0 | 0 | 0 | 0 | 32 | M | 1 | ROZPOCET | 0 | 0 | 0 | 0 | 0 | 1 | 0 | 16 | 18
| PP |  | Tepelná izolace potrubí z pěnového polyetylenu (z PE pěny) laminovaná zesílenou hliníkovou fólií, λ10 ≤ 0,046 W/(m.K), tl. 15 x 13 mm | [14 empty] | PP | 1
10 | M | vlastní cena.1 | Tepelná izolace potrubí z pěnového polyetylenu (z PE pěny) laminovaná zesílenou hliníkovou fólií, λ10 ≤ 0,046 W/(m.K), tl. 18 x 20 mm | m | 30 |  | 0 |  |  | základní |  | 0 | 0 | 0 | 0 | 0 | 32 | M | 1 | ROZPOCET | 0 | 0 | 0 | 0 | 0 | 1 | 0 | 16 | 20
| PP |  | Tepelná izolace potrubí z pěnového polyetylenu (z PE pěny) laminovaná zesílenou hliníkovou fólií, λ10 ≤ 0,046 W/(m.K), tl. 18 x 20 mm | [14 empty] | PP | 1
11 | M | vlastní cena.2 | Tepelná izolace potrubí z pěnového polyetylenu (z PE pěny) laminovaná zesílenou hliníkovou fólií, λ10 ≤ 0,046 W/(m.K), tl. 20 x 20 mm | m | 246 |  | 0 |  |  | základní |  | 0 | 0 | 0 | 0 | 0 | 32 | M | 1 | ROZPOCET | 0 | 0 | 0 | 0 | 0 | 1 | 0 | 16 | 22
| PP |  | Tepelná izolace potrubí z pěnového polyetylenu (z PE pěny) laminovaná zesílenou hliníkovou fólií, λ10 ≤ 0,046 W/(m.K), tl. 20 x 20 mm | [14 empty] | PP | 1
12 | M | vlastní cena.3 | Tepelná izolace potrubí z pěnového polyetylenu (z PE pěny) laminovaná zesílenou hliníkovou fólií, λ10 ≤ 0,046 W/(m.K), tl. 28 x 25 mm | m | 138 |  | 0 |  |  | základní |  | 0 | 0 | 0 | 0 | 0 | 32 | M | 1 | ROZPOCET | 0 | 0 | 0 | 0 | 0 | 1 | 0 | 16 | 24
| PP |  | Tepelná izolace potrubí z pěnového polyetylenu (z PE pěny) laminovaná zesílenou hliníkovou fólií, λ10 ≤ 0,046 W/(m.K), tl. 28 x 25 mm | [14 empty] | PP | 1
13 | M | vlastní cena.4 | Tvarovky a ohyby izolace z pěnového polyetylenu (z PE pěny) laminovaná zesílenou hliníkovou fólií, λ10 ≤ 0,046 W/(m.K) | % |  |  | 0 |  |  | základní |  | 0 | 0 | 0 | 0 | 0 | 32 | M | 1 | ROZPOCET | 0 | 0 | 0 | 0 | 0 | 1 | 0 | 16 | 26
| PP |  | Tvarovky a ohyby izolace z pěnového polyetylenu (z PE pěny) laminovaná zesílenou hliníkovou fólií, λ10 ≤ 0,046 W/(m.K) | [14 empty] | PP | 1
14 | M | vlastní cena.5 | Potrubní pouzdro z kamenné vlny s polepem hliníkovou fólií vyztuženou skleněnou mřížkou, λ10 ≤ 0,033 W/(m.K), tl. 35 x 40 mm | m | 96 |  | 0 |  |  | základní |  | 0 | 0 | 0 | 0 | 0 | 32 | M | 1 | ROZPOCET | 0 | 0 | 0 | 0 | 0 | 1 | 0 | 16 | 28
| PP |  | Potrubní pouzdro z kamenné vlny s polepem hliníkovou fólií vyztuženou skleněnou mřížkou, λ10 ≤ 0,033 W/(m.K), tl. 35 x 40 mm | [14 empty] | PP | 1
15 | M | vlastní cena.6 | Potrubní pouzdro z kamenné vlny s polepem hliníkovou fólií vyztuženou skleněnou mřížkou, λ10 ≤ 0,033 W/(m.K), tl. 42 x 40 mm | m | 132 |  | 0 |  |  | základní |  | 0 | 0 | 0 | 0 | 0 | 32 | M | 1 | ROZPOCET | 0 | 0 | 0 | 0 | 0 | 1 | 0 | 16 | 30
| PP |  | Potrubní pouzdro z kamenné vlny s polepem hliníkovou fólií vyztuženou skleněnou mřížkou, λ10 ≤ 0,033 W/(m.K), tl. 42 x 40 mm | [14 empty] | PP | 1
16 | M | vlastní cena.7 | Potrubní pouzdro z kamenné vlny s polepem hliníkovou fólií vyztuženou skleněnou mřížkou, λ10 ≤ 0,033 W/(m.K), tl. 54 x 50 mm | m | 90 |  | 0 |  |  | základní |  | 0 | 0 | 0 | 0 | 0 | 32 | M | 1 | ROZPOCET | 0 | 0 | 0 | 0 | 0 | 1 | 0 | 16 | 32
| PP |  | Potrubní pouzdro z kamenné vlny s polepem hliníkovou fólií vyztuženou skleněnou mřížkou, λ10 ≤ 0,033 W/(m.K), tl. 54 x 50 mm | [14 empty] | PP | 1
17 | M | vlastní cena.8 | Potrubní pouzdro z kamenné vlny s polepem hliníkovou fólií vyztuženou skleněnou mřížkou, λ10 ≤ 0,033 W/(m.K), tl. 76 x 60 mm | m | 54 |  | 0 |  |  | základní |  | 0 | 0 | 0 | 0 | 0 | 32 | M | 1 | ROZPOCET | 0 | 0 | 0 | 0 | 0 | 1 | 0 | 16 | 34
| PP |  | Potrubní pouzdro z kamenné vlny s polepem hliníkovou fólií vyztuženou skleněnou mřížkou, λ10 ≤ 0,033 W/(m.K), tl. 76 x 60 mm | [14 empty] | PP | 1
18 | M | vlastní cena.9 | Tvarovky a ohyby izolace z kamenné vlny s polepem hliníkovou fólií vyztuženou skleněnou mřížkou, λ10 ≤ 0,033 W/(m.K) | % |  |  | 0 |  |  | základní |  | 0 | 0 | 0 | 0 | 0 | 32 | M | 1 | ROZPOCET | 0 | 0 | 0 | 0 | 0 | 1 | 0 | 16 | 36
| PP |  | Tvarovky a ohyby izolace z kamenné vlny s polepem hliníkovou fólií vyztuženou skleněnou mřížkou, λ10 ≤ 0,033 W/(m.K) | [14 empty] | PP | 1
19 | K | vlastní cena | Tepelná izolace armatur | soubor | 76 |  | 0 |  |  | základní |  | 0 | 0 | 0 | 0 | 0 | 16 | K | 1 | ROZPOCET | 0 | 0 | 0 | 0 | 0 | 1 | 0 | 16 | 38
| PP |  | Tepelná izolace armatur | [14 empty] | PP | 1
20 | K | 998713102 | Přesun hmot tonážní pro izolace tepelné v objektech v přes 6 do 12 m | t | 0.64 |  | 0 | CS ÚRS 2025 01 |  | základní |  | 0 | 0 | 0 | 0 | 0 | 16 | K | 1 | ROZPOCET | 0 | 0 | 0 | 0 | 0 | 1 | 0 | 16 | 40
| PP |  | Přesun hmot pro izolace tepelné stanovený z hmotnosti přesunovaného materiálu vodorovná dopravní vzdálenost do 50 m s užitím mechanizace v objektech výšky přes 6 m do 12 m | [14 empty] | PP | 1
| Online PSC |  | https://podminky.urs.cz/item/CS_URS_2025_01/998713102 | [14 empty] | Online PSC | 1
| D | 732 | Ústřední vytápění - strojovny |  |  |  | 0 |  |  |  |  | 0 |  | 0.052502 |  | 0 | 2 | D | 0 | ROZPOCET | [6 empty] | 0
21 | K | 732199100 | Montáž orientačních štítků | soubor | 20 |  | 0 | CS ÚRS 2025 01 |  | základní |  | 0 | 0.0011399 | 0.022798 | 0 | 0 | 16 | K | 1 | ROZPOCET | 0 | 0 | 0 | 0 | 0 | 1 | 0 | 16 | 42
| PP |  | Montáž štítků orientačních | [14 empty] | PP | 1
| Online PSC |  | https://podminky.urs.cz/item/CS_URS_2025_01/732199100 | [14 empty] | Online PSC | 1
22 | M | 73534530 | tabulka bezpečnostní plastová s tiskem 2 barvy A5 148x210mm | kus | 20 |  | 0 | CS ÚRS 2025 01 |  | základní |  | 0 | 2e-05 | 0.0004 | 0 | 0 | 32 | M | 1 | ROZPOCET | 0 | 0 | 0 | 0 | 0 | 1 | 0 | 16 | 44
| PP |  | tabulka bezpečnostní plastová s tiskem 2 barvy A5 148x210mm | [14 empty] | PP | 1
23 | K | 732219315 | Montáž ohříváku vody stojatého PN 0,6/0,6,PN 1,6/0,6 o obsahu 1000 litrů | soubor | 1 |  | 0 | CS ÚRS 2025 01 |  | základní |  | 0 | 0.010233 | 0.010233 | 0 | 0 | 16 | K | 1 | ROZPOCET | 0 | 0 | 0 | 0 | 0 | 1 | 0 | 16 | 46
| PP |  | Montáž ohříváků vody zásobníkových stojatých PN 0,6/0,6, PN 1,6/0,6 o obsahu 1 000 l | [14 empty] | PP | 1
| Online PSC |  | https://podminky.urs.cz/item/CS_URS_2025_01/732219315 | [14 empty] | Online PSC | 1
24 | M | vlastní cena.10 | Stacionární nerezový zásobník teplé vody v provedení "tank-in-tank" o celkovém objemu vody 1000 l, objem topné vody 160 l, objem teplé vody 840 l, maximální absorbovaný výkon 112 kW s koeficientem NL 87 včetně pružné tepelné izolace s tl. 100 mm z měkké P | kus | 1 |  | 0 |  |  | základní |  | 0 | 0 | 0 | 0 | 0 | 32 | M | 1 | ROZPOCET | 0 | 0 | 0 | 0 | 0 | 1 | 0 | 16 | 48
| PP |  | Stacionární nerezový zásobník teplé vody v provedení "tank-in-tank" o celkovém objemu vody 1000 l, objem topné vody 160 l, objem teplé vody 840 l, maximální absorbovaný výkon 112 kW s koeficientem NL 87 včetně pružné tepelné izolace s tl. 100 mm z měkké PU pěny | [14 empty] | PP | 1
25 | K | vlastní cena.1 | Montáž kombinovaného rozdělovače se sběračem M150 | kus | 1 |  | 0 |  |  | základní |  | 0 | 0 | 0 | 0 | 0 | 16 | K | 1 | ROZPOCET | 0 | 0 | 0 | 0 | 0 | 1 | 0 | 16 | 50
| PP |  | Montáž kombinovaného rozdělovače se sběračem M150 | [14 empty] | PP | 1
26 | M | vlastní cena.11 | Kombinovaný rozdělovač se sběračem RS KOMBI, modul M150, PN 6, Tmax = 105 °C, l = 1 850 mm, m = 120 kg | kus | 1 |  | 0 |  |  | základní |  | 0 | 0 | 0 | 0 | 0 | 32 | M | 1 | ROZPOCET | 0 | 0 | 0 | 0 | 0 | 1 | 0 | 16 | 52
| PP |  | Kombinovaný rozdělovač se sběračem RS KOMBI, modul M150, PN 6, Tmax = 105 °C, l = 1 850 mm, m = 120 kg | [14 empty] | PP | 1
27 | K | vlastní cena.2 | Stavitelný stojan pro RS KOMBI M/DN 65-200, l = 450 - 680 mm, m = 4,0 kg | kus | 3 |  | 0 |  |  | základní |  | 0 | 0 | 0 | 0 | 0 | 16 | K | 1 | ROZPOCET | 0 | 0 | 0 | 0 | 0 | 1 | 0 | 16 | 54
| PP |  | Stavitelný stojan pro RS KOMBI M/DN 65-200, l = 450 - 680 mm, m = 4,0 kg | [14 empty] | PP | 1
28 | K | vlastní cena.3 | Tepelná PUR izolace 35 mm pro RS KOMBI M150, m = 5,0 kg, kašírovaná ALU plechová fólie | kus | 1 |  | 0 |  |  | základní |  | 0 | 0 | 0 | 0 | 0 | 16 | K | 1 | ROZPOCET | 0 | 0 | 0 | 0 | 0 | 1 | 0 | 16 | 56
| PP |  | Tepelná PUR izolace 35 mm pro RS KOMBI M150, m = 5,0 kg, kašírovaná ALU plechová fólie | [14 empty] | PP | 1
29 | K | vlastní cena.4 | Montáž hydraulického vyrovnávače dynamických tlaků | kus | 1 |  | 0 |  |  | základní |  | 0 | 0 | 0 | 0 | 0 | 16 | K | 1 | ROZPOCET | 0 | 0 | 0 | 0 | 0 | 1 | 0 | 16 | 58
| PP |  | Montáž hydraulického vyrovnávače dynamických tlaků | [14 empty] | PP | 1
30 | M | vlastní cena.12 | Hydraulický vyrovnávač dynamických tlaků Qmax = 18,0 m3/h, DN65/6, přírubové připojení | kus | 1 |  | 0 |  |  | základní |  | 0 | 0 | 0 | 0 | 0 | 32 | M | 1 | ROZPOCET | 0 | 0 | 0 | 0 | 0 | 1 | 0 | 16 | 60
| PP |  | Hydraulický vyrovnávač dynamických tlaků Qmax = 18,0 m3/h, DN65/6, přírubové připojení | [14 empty] | PP | 1
31 | K | vlastní cena.5 | Tepelná PUR izolace 35 mm pro HVDT, m = 5,0 kg, kašírovaná ALU plechová fólie | kus | 1 |  | 0 |  |  | základní |  | 0 | 0 | 0 | 0 | 0 | 16 | K | 1 | ROZPOCET | 0 | 0 | 0 | 0 | 0 | 1 | 0 | 16 | 62
| PP |  | Tepelná PUR izolace 35 mm pro HVDT, m = 5,0 kg, kašírovaná ALU plechová fólie | [14 empty] | PP | 1
32 | K | 732429212 | Montáž čerpadla oběhového mokroběžného závitového DN 25 | soubor | 2 |  | 0 | CS ÚRS 2025 01 |  | základní |  | 0 | 0.00068436 | 0.0013687 | 0 | 0 | 16 | K | 1 | ROZPOCET | 0 | 0 | 0 | 0 | 0 | 1 | 0 | 16 | 64
| PP |  | Čerpadla teplovodní mokroběžná závitová montáž čerpadel (do potrubí) ostatních typů mokroběžných závitových DN 25 | [14 empty] | PP | 1
| Online PSC |  | https://podminky.urs.cz/item/CS_URS_2025_01/732429212 | [14 empty] | Online PSC | 1
33 | K | 732429223 | Montáž čerpadla oběhového mokroběžného přírubového DN 40 jednodílné | soubor | 5 |  | 0 | CS ÚRS 2025 01 |  | základní |  | 0 | 0.0035405 | 0.017703 | 0 | 0 | 16 | K | 1 | ROZPOCET | 0 | 0 | 0 | 0 | 0 | 1 | 0 | 16 | 66
| PP |  | Čerpadla teplovodní mokroběžná přírubová montáž čerpadel (do potrubí) ostatních typů jednodílných DN 40 | [14 empty] | PP | 1
| Online PSC |  | https://podminky.urs.cz/item/CS_URS_2025_01/732429223 | [14 empty] | Online PSC | 1
34 | M | vlastní cena.13 | Oběhové čerpadlo - PN10, DN25, výtlačná výška 1 - 6 m, Qmax = 3,6 m3/h, elektronické, příkon 40 W, 230 V, 50 Hz, připojení G1", konstrukční délka 130 mm | kus | 2 |  | 0 |  |  | základní |  | 0 | 0 | 0 | 0 | 0 | 32 | M | 1 | ROZPOCET | 0 | 0 | 0 | 0 | 0 | 1 | 0 | 16 | 68
| PP |  | Oběhové čerpadlo - PN10, DN25, výtlačná výška 1 - 6 m, Qmax = 3,6 m3/h, elektronické, příkon 40 W, 230 V, 50 Hz, připojení G1", konstrukční délka 130 mm | [14 empty] | PP | 1
35 | M | vlastní cena.14 | Oběhové čerpadlo - PN10, DN40, výtlačná výška 1 - 8 m, Qmax = 4,4 m3/h, elektronické, příkon 75 W, 230 V, 50 Hz, připojení G1", konstrukční délka 180 mm | kus | 1 |  | 0 |  |  | základní |  | 0 | 0 | 0 | 0 | 0 | 32 | M | 1 | ROZPOCET | 0 | 0 | 0 | 0 | 0 | 1 | 0 | 16 | 70
| PP |  | Oběhové čerpadlo - PN10, DN40, výtlačná výška 1 - 8 m, Qmax = 4,4 m3/h, elektronické, příkon 75 W, 230 V, 50 Hz, připojení G1", konstrukční délka 180 mm | [14 empty] | PP | 1
36 | M | vlastní cena.15 | Oběhové čerpadlo - PN10, DN40, výtlačná výška 0,5 - 7 m, Qmax = 8,1 m3/h, elektronické, příkon 120 W, 230 V, 50 Hz, připojení G1½", konstrukční délka 180 mm | kus | 1 |  | 0 |  |  | základní |  | 0 | 0 | 0 | 0 | 0 | 32 | M | 1 | ROZPOCET | 0 | 0 | 0 | 0 | 0 | 1 | 0 | 16 | 72
| PP |  | Oběhové čerpadlo - PN10, DN40, výtlačná výška 0,5 - 7 m, Qmax = 8,1 m3/h, elektronické, příkon 120 W, 230 V, 50 Hz, připojení G1½", konstrukční délka 180 mm | [14 empty] | PP | 1
37 | M | vlastní cena.16 | Oběhové čerpadlo - PN10, DN40, výtlačná výška 0,5 - 10 m, Qmax = 9,5 m3/h, elektronické, příkon 190 W, 230 V, 50 Hz, připojení G1½", konstrukční délka 180 mm | kus | 1 |  | 0 |  |  | základní |  | 0 | 0 | 0 | 0 | 0 | 32 | M | 1 | ROZPOCET | 0 | 0 | 0 | 0 | 0 | 1 | 0 | 16 | 74
| PP |  | Oběhové čerpadlo - PN10, DN40, výtlačná výška 0,5 - 10 m, Qmax = 9,5 m3/h, elektronické, příkon 190 W, 230 V, 50 Hz, připojení G1½", konstrukční délka 180 mm | [14 empty] | PP | 1
38 | M | vlastní cena.17 | Oběhové čerpadlo - PN10, DN40, výtlačná výška 0,5 - 12 m, Qmax = 11,8 m3/h, elektronické, příkon 305 W, 230 V, 50 Hz, připojení G1½", konstrukční délka 180 mm | kus | 2 |  | 0 |  |  | základní |  | 0 | 0 | 0 | 0 | 0 | 32 | M | 1 | ROZPOCET | 0 | 0 | 0 | 0 | 0 | 1 | 0 | 16 | 76
| PP |  | Oběhové čerpadlo - PN10, DN40, výtlačná výška 0,5 - 12 m, Qmax = 11,8 m3/h, elektronické, příkon 305 W, 230 V, 50 Hz, připojení G1½", konstrukční délka 180 mm | [14 empty] | PP | 1
39 | K | vlastní cena.6 | Izolační pouzdro skříně oběhového čerpadla | kus | 7 |  | 0 |  |  | základní |  | 0 | 0 | 0 | 0 | 0 | 16 | K | 1 | ROZPOCET | 0 | 0 | 0 | 0 | 0 | 1 | 0 | 16 | 78
| PP |  | Izolační pouzdro skříně oběhového čerpadla | [14 empty] | PP | 1
40 | K | 998732101 | Přesun hmot tonážní pro strojovny v objektech v do 6 m | t | 0.627 |  | 0 | CS ÚRS 2025 01 |  | základní |  | 0 | 0 | 0 | 0 | 0 | 16 | K | 1 | ROZPOCET | 0 | 0 | 0 | 0 | 0 | 1 | 0 | 16 | 80
| PP |  | Přesun hmot pro strojovny stanovený z hmotnosti přesunovaného materiálu vodorovná dopravní vzdálenost do 50 m základní v objektech výšky do 6 m | [14 empty] | PP | 1
| Online PSC |  | https://podminky.urs.cz/item/CS_URS_2025_01/998732101 | [14 empty] | Online PSC | 1
| D | 733 | Ústřední vytápění - rozvodné potrubí |  |  |  | 0 |  |  |  |  | 0 |  | 1.6799 |  | 0 | 2 | D | 0 | ROZPOCET | [6 empty] | 0
41 | K | 733121222 | Potrubí ocelové hladké bezešvé v kotelnách nebo strojovnách spojované svařováním D 76x3,2 mm | m | 54 |  | 0 | CS ÚRS 2025 01 |  | základní |  | 0 | 0.0079194 | 0.42765 | 0 | 0 | 16 | K | 1 | ROZPOCET | 0 | 0 | 0 | 0 | 0 | 1 | 0 | 16 | 82
| PP |  | Potrubí z trubek ocelových hladkých spojovaných svařováním černých bezešvých v kotelnách a strojovnách Ø 76/3,2 | [14 empty] | PP | 1
| Online PSC |  | https://podminky.urs.cz/item/CS_URS_2025_01/733121222 | [14 empty] | Online PSC | 1
42 | K | 733190225 | Zkouška těsnosti potrubí ocelové hladké D přes 60,3x2,9 do 89x5,0 | m | 54 |  | 0 | CS ÚRS 2025 01 |  | základní |  | 0 | 0 | 0 | 0 | 0 | 16 | K | 1 | ROZPOCET | 0 | 0 | 0 | 0 | 0 | 1 | 0 | 16 | 84
| PP |  | Zkoušky těsnosti potrubí, manžety prostupové z trubek ocelových zkoušky těsnosti potrubí (za provozu) z trubek ocelových hladkých Ø přes 60,3/2,9 do 89/5,0 | [14 empty] | PP | 1
| Online PSC |  | https://podminky.urs.cz/item/CS_URS_2025_01/733190225 | [14 empty] | Online PSC | 1
43 | K | 733222102 | Potrubí měděné polotvrdé spojované měkkým pájením D 15x1 mm | m | 360 |  | 0 | CS ÚRS 2025 01 |  | základní |  | 0 | 0.00046274 | 0.16659 | 0 | 0 | 16 | K | 1 | ROZPOCET | 0 | 0 | 0 | 0 | 0 | 1 | 0 | 16 | 86
| PP |  | Potrubí z trubek měděných polotvrdých spojovaných měkkým pájením Ø 15/1 | [14 empty] | PP | 1
| Online PSC |  | https://podminky.urs.cz/item/CS_URS_2025_01/733222102 | [14 empty] | Online PSC | 1
44 | K | 733222103 | Potrubí měděné polotvrdé spojované měkkým pájením D 18x1 mm | m | 30 |  | 0 | CS ÚRS 2025 01 |  | základní |  | 0 | 0.00057323 | 0.017197 | 0 | 0 | 16 | K | 1 | ROZPOCET | 0 | 0 | 0 | 0 | 0 | 1 | 0 | 16 | 88
| PP |  | Potrubí z trubek měděných polotvrdých spojovaných měkkým pájením Ø 18/1 | [14 empty] | PP | 1
| Online PSC |  | https://podminky.urs.cz/item/CS_URS_2025_01/733222103 | [14 empty] | Online PSC | 1
45 | K | 733222104 | Potrubí měděné polotvrdé spojované měkkým pájením D 22x1 mm | m | 246 |  | 0 | CS ÚRS 2025 01 |  | základní |  | 0 | 0.00072428 | 0.17817 | 0 | 0 | 16 | K | 1 | ROZPOCET | 0 | 0 | 0 | 0 | 0 | 1 | 0 | 16 | 90
| PP |  | Potrubí z trubek měděných polotvrdých spojovaných měkkým pájením Ø 22/1 | [14 empty] | PP | 1
| Online PSC |  | https://podminky.urs.cz/item/CS_URS_2025_01/733222104 | [14 empty] | Online PSC | 1
46 | K | 733223105 | Potrubí měděné tvrdé spojované měkkým pájením D 28x1,5 mm | m | 138 |  | 0 | CS ÚRS 2025 01 |  | základní |  | 0 | 0.0012614 | 0.17408 | 0 | 0 | 16 | K | 1 | ROZPOCET | 0 | 0 | 0 | 0 | 0 | 1 | 0 | 16 | 92
| PP |  | Potrubí z trubek měděných tvrdých spojovaných měkkým pájením Ø 28/1,5 | [14 empty] | PP | 1
| Online PSC |  | https://podminky.urs.cz/item/CS_URS_2025_01/733223105 | [14 empty] | Online PSC | 1
47 | K | 733223106 | Potrubí měděné tvrdé spojované měkkým pájením D 35x1,5 mm | m | 96 |  | 0 | CS ÚRS 2025 01 |  | základní |  | 0 | 0.0015846 | 0.15212 | 0 | 0 | 16 | K | 1 | ROZPOCET | 0 | 0 | 0 | 0 | 0 | 1 | 0 | 16 | 94
| PP |  | Potrubí z trubek měděných tvrdých spojovaných měkkým pájením Ø 35/1,5 | [14 empty] | PP | 1
| Online PSC |  | https://podminky.urs.cz/item/CS_URS_2025_01/733223106 | [14 empty] | Online PSC | 1
48 | K | 733223107 | Potrubí měděné tvrdé spojované měkkým pájením D 42x1,5 mm | m | 132 |  | 0 | CS ÚRS 2025 01 |  | základní |  | 0 | 0.0019858 | 0.26213 | 0 | 0 | 16 | K | 1 | ROZPOCET | 0 | 0 | 0 | 0 | 0 | 1 | 0 | 16 | 96
| PP |  | Potrubí z trubek měděných tvrdých spojovaných měkkým pájením Ø 42/1,5 | [14 empty] | PP | 1
| Online PSC |  | https://podminky.urs.cz/item/CS_URS_2025_01/733223107 | [14 empty] | Online PSC | 1
49 | K | 733223108 | Potrubí měděné tvrdé spojované měkkým pájením D 54x2 mm | m | 90 |  | 0 | CS ÚRS 2025 01 |  | základní |  | 0 | 0.0033547 | 0.30192 | 0 | 0 | 16 | K | 1 | ROZPOCET | 0 | 0 | 0 | 0 | 0 | 1 | 0 | 16 | 98
| PP |  | Potrubí z trubek měděných tvrdých spojovaných měkkým pájením Ø 54/2 | [14 empty] | PP | 1
| Online PSC |  | https://podminky.urs.cz/item/CS_URS_2025_01/733223108 | [14 empty] | Online PSC | 1
50 | K | 733291101 | Zkouška těsnosti potrubí měděné D do 35x1,5 | m | 870 |  | 0 | CS ÚRS 2025 01 |  | základní |  | 0 | 0 | 0 | 0 | 0 | 16 | K | 1 | ROZPOCET | 0 | 0 | 0 | 0 | 0 | 1 | 0 | 16 | 100
| PP |  | Zkoušky těsnosti potrubí z trubek měděných Ø do 35/1,5 | [14 empty] | PP | 1
| Online PSC |  | https://podminky.urs.cz/item/CS_URS_2025_01/733291101 | [14 empty] | Online PSC | 1
51 | K | 733291102 | Zkouška těsnosti potrubí měděné D přes 35x1,5 do 64x2 | m | 222 |  | 0 | CS ÚRS 2025 01 |  | základní |  | 0 | 0 | 0 | 0 | 0 | 16 | K | 1 | ROZPOCET | 0 | 0 | 0 | 0 | 0 | 1 | 0 | 16 | 102
| PP |  | Zkoušky těsnosti potrubí z trubek měděných Ø přes 35/1,5 do 64/2,0 | [14 empty] | PP | 1
| Online PSC |  | https://podminky.urs.cz/item/CS_URS_2025_01/733291102 | [14 empty] | Online PSC | 1
52 | K | 733391101 | Zkouška těsnosti potrubí plastové D do 32x3,0 | m | 4130 |  | 0 | CS ÚRS 2025 01 |  | základní |  | 0 | 0 | 0 | 0 | 0 | 16 | K | 1 | ROZPOCET | 0 | 0 | 0 | 0 | 0 | 1 | 0 | 16 | 104
| PP |  | Zkoušky těsnosti potrubí z trubek plastových Ø do 32/3,0 | [14 empty] | PP | 1
| Online PSC |  | https://podminky.urs.cz/item/CS_URS_2025_01/733391101 | [14 empty] | Online PSC | 1
53 | K | vlastní cena.7 | Protipožární ucpávky | kus | 42 |  | 0 |  |  | základní |  | 0 | 0 | 0 | 0 | 0 | 16 | K | 1 | ROZPOCET | 0 | 0 | 0 | 0 | 0 | 1 | 0 | 16 | 106
| PP |  | Protipožární ucpávky | [14 empty] | PP | 1
54 | K | 998733102 | Přesun hmot tonážní pro rozvody potrubí v objektech v přes 6 do 12 m | t | 1.272 |  | 0 | CS ÚRS 2025 01 |  | základní |  | 0 | 0 | 0 | 0 | 0 | 16 | K | 1 | ROZPOCET | 0 | 0 | 0 | 0 | 0 | 1 | 0 | 16 | 108
| PP |  | Přesun hmot pro rozvody potrubí stanovený z hmotnosti přesunovaného materiálu vodorovná dopravní vzdálenost do 50 m základní v objektech výšky přes 6 do 12 m | [14 empty] | PP | 1
| Online PSC |  | https://podminky.urs.cz/item/CS_URS_2025_01/998733102 | [14 empty] | Online PSC | 1
| D | 734 | Ústřední vytápění - armatury |  |  |  | 0 |  |  |  |  | 0 |  | 0.22801 |  | 0 | 2 | D | 0 | ROZPOCET | [6 empty] | 0
55 | K | 734109215 | Montáž armatury přírubové se dvěma přírubami PN 16 DN 65 | soubor | 1 |  | 0 | CS ÚRS 2025 01 |  | základní |  | 0 | 0.0093913 | 0.0093913 | 0 | 0 | 16 | K | 1 | ROZPOCET | 0 | 0 | 0 | 0 | 0 | 1 | 0 | 16 | 110
| PP |  | Montáž armatur přírubových se dvěma přírubami PN 16 DN 65 | [14 empty] | PP | 1
| Online PSC |  | https://podminky.urs.cz/item/CS_URS_2025_01/734109215 | [14 empty] | Online PSC | 1
56 | K | 734193115 | Klapka mezipřírubová uzavírací DN 65 PN 16 do 120°C disk tvárná litina | soubor | 5 |  | 0 | CS ÚRS 2025 01 |  | základní |  | 0 | 0.011595 | 0.057974 | 0 | 0 | 16 | K | 1 | ROZPOCET | 0 | 0 | 0 | 0 | 0 | 1 | 0 | 16 | 112
| PP |  | Ostatní přírubové armatury klapky mezipřírubové uzavírací PN 16 do 120°C disk tvárná litina DN 65 | [14 empty] | PP | 1
| Online PSC |  | https://podminky.urs.cz/item/CS_URS_2025_01/734193115 | [14 empty] | Online PSC | 1
57 | K | 734193115.1 | Odkalovač nečistot s magnetickou vložkou DN 65, přírubový, včetně vypouštěcího kohoutu, max. provozní tlak: 10 bar, max. provozní teplota: 130 °C, příruba: ČSN EN 1092-1, PN16, magnet z AlNiCo, včetně izolace | kus | 1 |  | 0 |  |  | základní |  | 0 | 0 | 0 | 0 | 0 | 16 | K | 1 | ROZPOCET | 0 | 0 | 0 | 0 | 0 | 1 | 0 | 16 | 114
| PP |  | Odkalovač nečistot s magnetickou vložkou DN 65, přírubový, včetně vypouštěcího kohoutu, max. provozní tlak: 10 bar, max. provozní teplota: 130 °C, příruba: ČSN EN 1092-1, PN16, magnet z AlNiCo, včetně izolace | [14 empty] | PP | 1
58 | K | 734209113 | Montáž armatury závitové s dvěma závity G 1/2 | kus | 61 |  | 0 | CS ÚRS 2025 01 |  | základní |  | 0 | 7.8537e-05 | 0.0047908 | 0 | 0 | 16 | K | 1 | ROZPOCET | 0 | 0 | 0 | 0 | 0 | 1 | 0 | 16 | 116
| PP |  | Montáž závitových armatur se 2 závity G 1/2 (DN 15) | [14 empty] | PP | 1
| Online PSC |  | https://podminky.urs.cz/item/CS_URS_2025_01/734209113 | [14 empty] | Online PSC | 1
59 | K | 734209116 | Montáž armatury závitové s dvěma závity G 5/4 | kus | 2 |  | 0 | CS ÚRS 2025 01 |  | základní |  | 0 | 0.00020678 | 0.00041355 | 0 | 0 | 16 | K | 1 | ROZPOCET | 0 | 0 | 0 | 0 | 0 | 1 | 0 | 16 | 118
| PP |  | Montáž závitových armatur se 2 závity G 5/4 (DN 32) | [14 empty] | PP | 1
| Online PSC |  | https://podminky.urs.cz/item/CS_URS_2025_01/734209116 | [14 empty] | Online PSC | 1
60 | K | 734209117 | Montáž armatury závitové s dvěma závity G 6/4 | kus | 2 |  | 0 | CS ÚRS 2025 01 |  | základní |  | 0 | 0.00023579 | 0.00047158 | 0 | 0 | 16 | K | 1 | ROZPOCET | 0 | 0 | 0 | 0 | 0 | 1 | 0 | 16 | 120
| PP |  | Montáž závitových armatur se 2 závity G 6/4 (DN 40) | [14 empty] | PP | 1
| Online PSC |  | https://podminky.urs.cz/item/CS_URS_2025_01/734209117 | [14 empty] | Online PSC | 1
61 | K | 734209123 | Montáž armatury závitové s třemi závity G 1/2 | kus | 2 |  | 0 | CS ÚRS 2025 01 |  | základní |  | 0 | 0.00011781 | 0.00023561 | 0 | 0 | 16 | K | 1 | ROZPOCET | 0 | 0 | 0 | 0 | 0 | 1 | 0 | 16 | 122
| PP |  | Montáž závitových armatur se 3 závity G 1/2 (DN 15) | [14 empty] | PP | 1
| Online PSC |  | https://podminky.urs.cz/item/CS_URS_2025_01/734209123 | [14 empty] | Online PSC | 1
62 | K | 734209124 | Montáž armatury závitové s třemi závity G 3/4 | kus | 2 |  | 0 | CS ÚRS 2025 01 |  | základní |  | 0 | 0.00014978 | 0.00029955 | 0 | 0 | 16 | K | 1 | ROZPOCET | 0 | 0 | 0 | 0 | 0 | 1 | 0 | 16 | 124
| PP |  | Montáž závitových armatur se 3 závity G 3/4 (DN 20) | [14 empty] | PP | 1
| Online PSC |  | https://podminky.urs.cz/item/CS_URS_2025_01/734209124 | [14 empty] | Online PSC | 1
63 | K | 734209125 | Montáž armatury závitové s třemi závity G 1 | kus | 1 |  | 0 | CS ÚRS 2025 01 |  | základní |  | 0 | 0.00021654 | 0.00021654 | 0 | 0 | 16 | K | 1 | ROZPOCET | 0 | 0 | 0 | 0 | 0 | 1 | 0 | 16 | 126
| PP |  | Montáž závitových armatur se 3 závity G 1 (DN 25) | [14 empty] | PP | 1
| Online PSC |  | https://podminky.urs.cz/item/CS_URS_2025_01/734209125 | [14 empty] | Online PSC | 1
64 | K | 734291123 | Kohout plnící a vypouštěcí G 1/2 PN 10 do 90°C závitový | kus | 53 |  | 0 | CS ÚRS 2025 01 |  | základní |  | 0 | 0.00021957 | 0.011637 | 0 | 0 | 16 | K | 1 | ROZPOCET | 0 | 0 | 0 | 0 | 0 | 1 | 0 | 16 | 128
| PP |  | Ostatní armatury kohouty plnicí a vypouštěcí PN 10 do 90°C G 1/2 | [14 empty] | PP | 1
| Online PSC |  | https://podminky.urs.cz/item/CS_URS_2025_01/734291123 | [14 empty] | Online PSC | 1
65 | K | 734211127 | Ventil závitový odvzdušňovací G 1/2 PN 14 do 120°C automatický se zpětnou klapkou otopných těles | kus | 26 |  | 0 | CS ÚRS 2025 01 |  | základní |  | 0 | 0.00026931 | 0.0070021 | 0 | 0 | 16 | K | 1 | ROZPOCET | 0 | 0 | 0 | 0 | 0 | 1 | 0 | 16 | 130
| PP |  | Ventily odvzdušňovací závitové automatické se zpětnou klapkou PN 14 do 120°C G 1/2 | [14 empty] | PP | 1
| Online PSC |  | https://podminky.urs.cz/item/CS_URS_2025_01/734211127 | [14 empty] | Online PSC | 1
66 | K | 734292714 | Kohout kulový přímý G 3/4 PN 42 do 185°C vnitřní závit | kus | 4 |  | 0 | CS ÚRS 2025 01 |  | základní |  | 0 | 0.00033957 | 0.0013583 | 0 | 0 | 16 | K | 1 | ROZPOCET | 0 | 0 | 0 | 0 | 0 | 1 | 0 | 16 | 132
| PP |  | Ostatní armatury kulové kohouty PN 42 do 185°C přímé vnitřní závit G 3/4 | [14 empty] | PP | 1
| Online PSC |  | https://podminky.urs.cz/item/CS_URS_2025_01/734292714 | [14 empty] | Online PSC | 1
67 | K | 734292715 | Kohout kulový přímý G 1 PN 42 do 185°C vnitřní závit | kus | 4 |  | 0 | CS ÚRS 2025 01 |  | základní |  | 0 | 0.00049957 | 0.0019983 | 0 | 0 | 16 | K | 1 | ROZPOCET | 0 | 0 | 0 | 0 | 0 | 1 | 0 | 16 | 134
| PP |  | Ostatní armatury kulové kohouty PN 42 do 185°C přímé vnitřní závit G 1 | [14 empty] | PP | 1
| Online PSC |  | https://podminky.urs.cz/item/CS_URS_2025_01/734292715 | [14 empty] | Online PSC | 1
68 | K | 734292716 | Kohout kulový přímý G 1 1/4 PN 42 do 185°C vnitřní závit | kus | 2 |  | 0 | CS ÚRS 2025 01 |  | základní |  | 0 | 0.00069957 | 0.0013991 | 0 | 0 | 16 | K | 1 | ROZPOCET | 0 | 0 | 0 | 0 | 0 | 1 | 0 | 16 | 136
| PP |  | Ostatní armatury kulové kohouty PN 42 do 185°C přímé vnitřní závit G 1 1/4 | [14 empty] | PP | 1
| Online PSC |  | https://podminky.urs.cz/item/CS_URS_2025_01/734292716 | [14 empty] | Online PSC | 1
69 | K | 734292717 | Kohout kulový přímý G 1 1/2 PN 42 do 185°C vnitřní závit | kus | 10 |  | 0 | CS ÚRS 2025 01 |  | základní |  | 0 | 0.0010696 | 0.010696 | 0 | 0 | 16 | K | 1 | ROZPOCET | 0 | 0 | 0 | 0 | 0 | 1 | 0 | 16 | 138
| PP |  | Ostatní armatury kulové kohouty PN 42 do 185°C přímé vnitřní závit G 1 1/2 | [14 empty] | PP | 1
| Online PSC |  | https://podminky.urs.cz/item/CS_URS_2025_01/734292717 | [14 empty] | Online PSC | 1
70 | K | 734292718 | Kohout kulový přímý G 2 PN 42 do 185°C vnitřní závit | kus | 14 |  | 0 | CS ÚRS 2025 01 |  | základní |  | 0 | 0.0016796 | 0.023514 | 0 | 0 | 16 | K | 1 | ROZPOCET | 0 | 0 | 0 | 0 | 0 | 1 | 0 | 16 | 140
| PP |  | Ostatní armatury kulové kohouty PN 42 do 185°C přímé vnitřní závit G 2 | [14 empty] | PP | 1
| Online PSC |  | https://podminky.urs.cz/item/CS_URS_2025_01/734292718 | [14 empty] | Online PSC | 1
71 | K | 734292719 | Kohout kulový přímý G 2 1/2 PN 42 do 185°C vnitřní závit | kus | 2 |  | 0 | CS ÚRS 2025 01 |  | základní |  | 0 | 0.0031496 | 0.0062991 | 0 | 0 | 16 | K | 1 | ROZPOCET | 0 | 0 | 0 | 0 | 0 | 1 | 0 | 16 | 142
| PP |  | Ostatní armatury kulové kohouty PN 42 do 185°C přímé vnitřní závit G 2 1/2 | [14 empty] | PP | 1
| Online PSC |  | https://podminky.urs.cz/item/CS_URS_2025_01/734292719 | [14 empty] | Online PSC | 1
72 | K | 734291273 | Filtr závitový pro topné a chladicí systémy přímý G 3/4 PN 30 do 110°C s vnitřními závity a integrovaným magnetem | kus | 1 |  | 0 | CS ÚRS 2025 01 |  | základní |  | 0 | 0.00032957 | 0.00032957 | 0 | 0 | 16 | K | 1 | ROZPOCET | 0 | 0 | 0 | 0 | 0 | 1 | 0 | 16 | 144
| PP |  | Ostatní armatury filtry závitové pro topné a chladicí systémy PN 30 do 110°C přímé s vnitřními závity a integrovaným magnetem G 3/4 | [14 empty] | PP | 1
| Online PSC |  | https://podminky.urs.cz/item/CS_URS_2025_01/734291273 | [14 empty] | Online PSC | 1
73 | K | 734291274 | Filtr závitový pro topné a chladicí systémy přímý G 1 PN 30 do 110°C s vnitřními závity a integrovaným magnetem | kus | 1 |  | 0 | CS ÚRS 2025 01 |  | základní |  | 0 | 0.00056957 | 0.00056957 | 0 | 0 | 16 | K | 1 | ROZPOCET | 0 | 0 | 0 | 0 | 0 | 1 | 0 | 16 | 146
| PP |  | Ostatní armatury filtry závitové pro topné a chladicí systémy PN 30 do 110°C přímé s vnitřními závity a integrovaným magnetem G 1 | [14 empty] | PP | 1
| Online PSC |  | https://podminky.urs.cz/item/CS_URS_2025_01/734291274 | [14 empty] | Online PSC | 1
74 | K | 734291275 | Filtr závitový pro topné a chladicí systémy přímý G 1 1/4 PN 30 do 110°C s vnitřními závity a integrovaným magnetem | kus | 1 |  | 0 | CS ÚRS 2025 01 |  | základní |  | 0 | 0.0011396 | 0.0011396 | 0 | 0 | 16 | K | 1 | ROZPOCET | 0 | 0 | 0 | 0 | 0 | 1 | 0 | 16 | 148
| PP |  | Ostatní armatury filtry závitové pro topné a chladicí systémy PN 30 do 110°C přímé s vnitřními závity a integrovaným magnetem G 1 1/4 | [14 empty] | PP | 1
| Online PSC |  | https://podminky.urs.cz/item/CS_URS_2025_01/734291275 | [14 empty] | Online PSC | 1
75 | K | 734291276 | Filtr závitový pro topné a chladicí systémy přímý G 1 1/2 PN 30 do 110°C s vnitřními závity a integrovaným magnetem | kus | 3 |  | 0 | CS ÚRS 2025 01 |  | základní |  | 0 | 0.0012396 | 0.0037187 | 0 | 0 | 16 | K | 1 | ROZPOCET | 0 | 0 | 0 | 0 | 0 | 1 | 0 | 16 | 150
| PP |  | Ostatní armatury filtry závitové pro topné a chladicí systémy PN 30 do 110°C přímé s vnitřními závity a integrovaným magnetem G 1 1/2 | [14 empty] | PP | 1
| Online PSC |  | https://podminky.urs.cz/item/CS_URS_2025_01/734291276 | [14 empty] | Online PSC | 1
76 | K | 734291277 | Filtr závitový pro topné a chladicí systémy přímý G 2 PN 30 do 110°C s vnitřními závity a integrovaným magnetem | kus | 3 |  | 0 | CS ÚRS 2025 01 |  | základní |  | 0 | 0.0017296 | 0.0051887 | 0 | 0 | 16 | K | 1 | ROZPOCET | 0 | 0 | 0 | 0 | 0 | 1 | 0 | 16 | 152
| PP |  | Ostatní armatury filtry závitové pro topné a chladicí systémy PN 30 do 110°C přímé s vnitřními závity a integrovaným magnetem G 2 | [14 empty] | PP | 1
| Online PSC |  | https://podminky.urs.cz/item/CS_URS_2025_01/734291277 | [14 empty] | Online PSC | 1
77 | K | 734242413 | Ventil závitový zpětný přímý G 3/4 PN 16 do 110°C | kus | 1 |  | 0 | CS ÚRS 2025 01 |  | základní |  | 0 | 0.00017957 | 0.00017957 | 0 | 0 | 16 | K | 1 | ROZPOCET | 0 | 0 | 0 | 0 | 0 | 1 | 0 | 16 | 154
| PP |  | Ventily zpětné závitové PN 16 do 110°C přímé G 3/4 | [14 empty] | PP | 1
| Online PSC |  | https://podminky.urs.cz/item/CS_URS_2025_01/734242413 | [14 empty] | Online PSC | 1
78 | K | 734242414 | Ventil závitový zpětný přímý G 1 PN 16 do 110°C | kus | 1 |  | 0 | CS ÚRS 2025 01 |  | základní |  | 0 | 0.00052957 | 0.00052957 | 0 | 0 | 16 | K | 1 | ROZPOCET | 0 | 0 | 0 | 0 | 0 | 1 | 0 | 16 | 156
| PP |  | Ventily zpětné závitové PN 16 do 110°C přímé G 1 | [14 empty] | PP | 1
| Online PSC |  | https://podminky.urs.cz/item/CS_URS_2025_01/734242414 | [14 empty] | Online PSC | 1
79 | K | 734242416 | Ventil závitový zpětný přímý G 6/4 PN 16 do 110°C | kus | 2 |  | 0 | CS ÚRS 2025 01 |  | základní |  | 0 | 0.00069957 | 0.0013991 | 0 | 0 | 16 | K | 1 | ROZPOCET | 0 | 0 | 0 | 0 | 0 | 1 | 0 | 16 | 158
| PP |  | Ventily zpětné závitové PN 16 do 110°C přímé G 6/4 | [14 empty] | PP | 1
| Online PSC |  | https://podminky.urs.cz/item/CS_URS_2025_01/734242416 | [14 empty] | Online PSC | 1
80 | K | 734242417 | Ventil závitový zpětný přímý G 2 PN 16 do 110°C | kus | 3 |  | 0 | CS ÚRS 2025 01 |  | základní |  | 0 | 0.00077957 | 0.0023387 | 0 | 0 | 16 | K | 1 | ROZPOCET | 0 | 0 | 0 | 0 | 0 | 1 | 0 | 16 | 160
| PP |  | Ventily zpětné závitové PN 16 do 110°C přímé G 2 | [14 empty] | PP | 1
| Online PSC |  | https://podminky.urs.cz/item/CS_URS_2025_01/734242417 | [14 empty] | Online PSC | 1
81 | K | 734220112 | Ventil závitový regulační přímý G 1/2 PN 25 do 120°C vyvažovací bez vypouštění | kus | 4 |  | 0 | CS ÚRS 2025 01 |  | základní |  | 0 | 0.00065957 | 0.0026383 | 0 | 0 | 16 | K | 1 | ROZPOCET | 0 | 0 | 0 | 0 | 0 | 1 | 0 | 16 | 162
| PP |  | Ventily regulační závitové vyvažovací přímé bez vypouštění PN 25 do 120°C G 1/2 | [14 empty] | PP | 1
| Online PSC |  | https://podminky.urs.cz/item/CS_URS_2025_01/734220112 | [14 empty] | Online PSC | 1
82 | K | 734220113 | Ventil závitový regulační přímý G 3/4 PN 25 do 120°C vyvažovací bez vypouštění | kus | 6 |  | 0 | CS ÚRS 2025 01 |  | základní |  | 0 | 0.00076914 | 0.0046148 | 0 | 0 | 16 | K | 1 | ROZPOCET | 0 | 0 | 0 | 0 | 0 | 1 | 0 | 16 | 164
| PP |  | Ventily regulační závitové vyvažovací přímé bez vypouštění PN 25 do 120°C G 3/4 | [14 empty] | PP | 1
| Online PSC |  | https://podminky.urs.cz/item/CS_URS_2025_01/734220113 | [14 empty] | Online PSC | 1
83 | K | 734220114 | Ventil závitový regulační přímý G 1 PN 25 do 120°C vyvažovací bez vypouštění | kus | 2 |  | 0 | CS ÚRS 2025 01 |  | základní |  | 0 | 0.00092914 | 0.0018583 | 0 | 0 | 16 | K | 1 | ROZPOCET | 0 | 0 | 0 | 0 | 0 | 1 | 0 | 16 | 166
| PP |  | Ventily regulační závitové vyvažovací přímé bez vypouštění PN 25 do 120°C G 1 | [14 empty] | PP | 1
| Online PSC |  | https://podminky.urs.cz/item/CS_URS_2025_01/734220114 | [14 empty] | Online PSC | 1
84 | K | 734220115 | Ventil závitový regulační přímý G 5/4 PN 25 do 120°C vyvažovací bez vypouštění | kus | 4 |  | 0 | CS ÚRS 2025 01 |  | základní |  | 0 | 0.0012191 | 0.0048766 | 0 | 0 | 16 | K | 1 | ROZPOCET | 0 | 0 | 0 | 0 | 0 | 1 | 0 | 16 | 168
| PP |  | Ventily regulační závitové vyvažovací přímé bez vypouštění PN 25 do 120°C G 5/4 | [14 empty] | PP | 1
| Online PSC |  | https://podminky.urs.cz/item/CS_URS_2025_01/734220115 | [14 empty] | Online PSC | 1
85 | K | 734220116 | Ventil závitový regulační přímý G 6/4 PN 25 do 120°C vyvažovací bez vypouštění | kus | 3 |  | 0 | CS ÚRS 2025 01 |  | základní |  | 0 | 0.0022791 | 0.0068374 | 0 | 0 | 16 | K | 1 | ROZPOCET | 0 | 0 | 0 | 0 | 0 | 1 | 0 | 16 | 170
| PP |  | Ventily regulační závitové vyvažovací přímé bez vypouštění PN 25 do 120°C G 6/4 | [14 empty] | PP | 1
| Online PSC |  | https://podminky.urs.cz/item/CS_URS_2025_01/734220116 | [14 empty] | Online PSC | 1
86 | K | vlastní cena.8 | Flexibilní průmyslová připojovací hadice s nerezovým opletem DN 32 s vnitřním závitem délky 500 mm, 5/4"FF (32x42); 50cm | kus | 2 |  | 0 |  |  | základní |  | 0 | 0 | 0 | 0 | 0 | 16 | K | 1 | ROZPOCET | 0 | 0 | 0 | 0 | 0 | 1 | 0 | 16 | 172
| PP |  | Flexibilní průmyslová připojovací hadice s nerezovým opletem DN 32 s vnitřním závitem délky 500 mm, 5/4"FF (32x42); 50cm | [14 empty] | PP | 1
87 | K | vlastní cena.9 | Flexibilní průmyslová připojovací hadice s nerezovým opletem DN 40 s vnitřním závitem délky 500 mm, 5/4"FF (32x42); 50cm | kus | 2 |  | 0 |  |  | základní |  | 0 | 0 | 0 | 0 | 0 | 16 | K | 1 | ROZPOCET | 0 | 0 | 0 | 0 | 0 | 1 | 0 | 16 | 174
| PP |  | Flexibilní průmyslová připojovací hadice s nerezovým opletem DN 40 s vnitřním závitem délky 500 mm, 5/4"FF (32x42); 50cm | [14 empty] | PP | 1
88 | K | vlastní cena.10 | Trojcestný ventil pro směšování DN 15 Kvs = 1,0 PN10, vnitřní závit, bez servopohonu (servopohon dodávka MaR) | kus | 1 |  | 0 |  |  | základní |  | 0 | 0 | 0 | 0 | 0 | 16 | K | 1 | ROZPOCET | 0 | 0 | 0 | 0 | 0 | 1 | 0 | 16 | 176
| PP |  | Trojcestný ventil pro směšování DN 15 Kvs = 1,0 PN10, vnitřní závit, bez servopohonu (servopohon dodávka MaR) | [14 empty] | PP | 1
89 | K | vlastní cena.11 | Trojcestný ventil pro směšování DN 15 Kvs = 2,5 PN10, vnitřní závit, bez servopohonu (servopohon dodávka MaR) | kus | 1 |  | 0 |  |  | základní |  | 0 | 0 | 0 | 0 | 0 | 16 | K | 1 | ROZPOCET | 0 | 0 | 0 | 0 | 0 | 1 | 0 | 16 | 178
| PP |  | Trojcestný ventil pro směšování DN 15 Kvs = 2,5 PN10, vnitřní závit, bez servopohonu (servopohon dodávka MaR) | [14 empty] | PP | 1
90 | K | vlastní cena.12 | Trojcestný ventil pro směšování DN 20 Kvs = 4,0 PN10, vnitřní závit, bez servopohonu (servopohon dodávka MaR) | kus | 2 |  | 0 |  |  | základní |  | 0 | 0 | 0 | 0 | 0 | 16 | K | 1 | ROZPOCET | 0 | 0 | 0 | 0 | 0 | 1 | 0 | 16 | 180
| PP |  | Trojcestný ventil pro směšování DN 20 Kvs = 4,0 PN10, vnitřní závit, bez servopohonu (servopohon dodávka MaR) | [14 empty] | PP | 1
91 | K | vlastní cena.13 | Trojcestný ventil pro směšování DN 25 Kvs = 6,3 PN10, vnitřní závit, bez servopohonu (servopohon dodávka MaR) | kus | 1 |  | 0 |  |  | základní |  | 0 | 0 | 0 | 0 | 0 | 16 | K | 1 | ROZPOCET | 0 | 0 | 0 | 0 | 0 | 1 | 0 | 16 | 182
| PP |  | Trojcestný ventil pro směšování DN 25 Kvs = 6,3 PN10, vnitřní závit, bez servopohonu (servopohon dodávka MaR) | [14 empty] | PP | 1
92 | K | vlastní cena.14 | Izolační plášť pro trojcestný směšovací ventil DN15/20 | kus | 4 |  | 0 |  |  | základní |  | 0 | 0 | 0 | 0 | 0 | 16 | K | 1 | ROZPOCET | 0 | 0 | 0 | 0 | 0 | 1 | 0 | 16 | 184
| PP |  | Izolační plášť pro trojcestný směšovací ventil DN15/20 | [14 empty] | PP | 1
93 | K | vlastní cena.14 | Izolační plášť pro trojcestný směšovací ventil DN15/20 | kus | 1 |  | 0 |  |  | základní |  | 0 | 0 | 0 | 0 | 0 | 16 | K | 1 | ROZPOCET | 0 | 0 | 0 | 0 | 0 | 1 | 0 | 16 | 186
| PP |  | Izolační plášť pro trojcestný směšovací ventil DN15/20 | [14 empty] | PP | 1
94 | K | vlastní cena.15 | Měření energie: Montáž měřiče energie tepla do DN 25 | kus | 8 |  | 0 |  |  | základní |  | 0 | 0 | 0 | 0 | 0 | 16 | K | 1 | ROZPOCET | 0 | 0 | 0 | 0 | 0 | 1 | 0 | 16 | 188
| PP |  | Měření energie: Montáž měřiče energie tepla do DN 25 | [14 empty] | PP | 1
95 | K | vlastní cena.16 | Měření energie: Montáž měřiče energie tepla do DN 50 | kus | 1 |  | 0 |  |  | základní |  | 0 | 0 | 0 | 0 | 0 | 16 | K | 1 | ROZPOCET | 0 | 0 | 0 | 0 | 0 | 1 | 0 | 16 | 190
| PP |  | Měření energie: Montáž měřiče energie tepla do DN 50 | [14 empty] | PP | 1
96 | K | vlastní cena.17 | Měření energie: Ultrazvukový subkompaktní měřič energie tepla, vybaven drátovou komunikací pomocí M-Bus protokolu. Součástí soupravy měřiče je průtokoměr, kalorimetrické počítadlo, pár odporových teploměrů, kulový kohout s jímkou, pár šroubení a pár těsně | kus | 1 |  | 0 |  |  | základní |  | 0 | 0 | 0 | 0 | 0 | 16 | K | 1 | ROZPOCET | 0 | 0 | 0 | 0 | 0 | 1 | 0 | 16 | 192
| PP |  | Měření energie: Ultrazvukový subkompaktní měřič energie tepla, vybaven drátovou komunikací pomocí M-Bus protokolu. Součástí soupravy měřiče je průtokoměr, kalorimetrické počítadlo, pár odporových teploměrů, kulový kohout s jímkou, pár šroubení a pár těsnění. Standardně zobrazovaná jednotka kWh. Standardně jsou měřiče určeny pro instalaci na zpátečku, qp = 1,5 m3/h, DN 15 , 110 mm, M-Bus, KK + šroubení | [14 empty] | PP | 1
97 | K | vlastní cena.18 | Měření energie: Ultrazvukový subkompaktní měřič energie tepla, vybaven drátovou komunikací pomocí M-Bus protokolu. Součástí soupravy měřiče je průtokoměr, kalorimetrické počítadlo, pár odporových teploměrů, kulový kohout s jímkou, pár šroubení a pár těsně | kus | 1 |  | 0 |  |  | základní |  | 0 | 0 | 0 | 0 | 0 | 16 | K | 1 | ROZPOCET | 0 | 0 | 0 | 0 | 0 | 1 | 0 | 16 | 194
| PP |  | Měření energie: Ultrazvukový subkompaktní měřič energie tepla, vybaven drátovou komunikací pomocí M-Bus protokolu. Součástí soupravy měřiče je průtokoměr, kalorimetrické počítadlo, pár odporových teploměrů, kulový kohout s jímkou, pár šroubení a pár těsnění. Standardně zobrazovaná jednotka kWh. Standardně jsou měřiče určeny pro instalaci na zpátečku, qp = 2,5 m3/h, DN 20 , 130 mm, M-Bus, KK + šroubení | [14 empty] | PP | 1
98 | K | vlastní cena.19 | Měření energie: Ultrazvukový kompaktní měřič energie tepla, vybaven drátovou komunikací pomocí M-Bus protokolu. Součástí soupravy měřiče je průtokoměr s 1,5m dlouhým signálním kabelem, kalorimetrické počítadlo, pár odporových teploměrů (pro DN15 a DN20 v | kus | 1 |  | 0 |  |  | základní |  | 0 | 0 | 0 | 0 | 0 | 16 | K | 1 | ROZPOCET | 0 | 0 | 0 | 0 | 0 | 1 | 0 | 16 | 196
| PP |  | Měření energie: Ultrazvukový kompaktní měřič energie tepla, vybaven drátovou komunikací pomocí M-Bus protokolu. Součástí soupravy měřiče je průtokoměr s 1,5m dlouhým signálním kabelem, kalorimetrické počítadlo, pár odporových teploměrů (pro DN15 a DN20 v délce 2m, pro vyšší DN v délce 3m). Pro měřiče o DN 25 - DN 50 se používá mosazná jímka 85 mm, vždy 2 ks na 1 měřič tepla. Standardně zobrazovaná jednotka kWh. Standardně jsou měřiče určeny pro instalaci na zpátečku, qp = 0,6 m3/h, DN 15, 110 mm, M-Bus | [14 empty] | PP | 1
99 | K | vlastní cena.20 | Měření energie: Ultrazvukový kompaktní měřič energie tepla, vybaven drátovou komunikací pomocí M-Bus protokolu. Součástí soupravy měřiče je průtokoměr s 1,5m dlouhým signálním kabelem, kalorimetrické počítadlo, pár odporových teploměrů (pro DN15 a DN20 v | kus | 1 |  | 0 |  |  | základní |  | 0 | 0 | 0 | 0 | 0 | 16 | K | 1 | ROZPOCET | 0 | 0 | 0 | 0 | 0 | 1 | 0 | 16 | 198
| PP |  | Měření energie: Ultrazvukový kompaktní měřič energie tepla, vybaven drátovou komunikací pomocí M-Bus protokolu. Součástí soupravy měřiče je průtokoměr s 1,5m dlouhým signálním kabelem, kalorimetrické počítadlo, pár odporových teploměrů (pro DN15 a DN20 v délce 2m, pro vyšší DN v délce 3m). Pro měřiče o DN 25 - DN 50 se používá mosazná jímka 85 mm, vždy 2 ks na 1 měřič tepla. Standardně zobrazovaná jednotka kWh. Standardně jsou měřiče určeny pro instalaci na zpátečku, qp = 1,5 m3/h, DN 15, 110 mm, M-Bus | [14 empty] | PP | 1
100 | K | vlastní cena.21 | Měření energie: Ultrazvukový kompaktní měřič energie tepla, vybaven drátovou komunikací pomocí M-Bus protokolu. Součástí soupravy měřiče je průtokoměr s 1,5m dlouhým signálním kabelem, kalorimetrické počítadlo, pár odporových teploměrů (pro DN15 a DN20 v | kus | 2 |  | 0 |  |  | základní |  | 0 | 0 | 0 | 0 | 0 | 16 | K | 1 | ROZPOCET | 0 | 0 | 0 | 0 | 0 | 1 | 0 | 16 | 200
| PP |  | Měření energie: Ultrazvukový kompaktní měřič energie tepla, vybaven drátovou komunikací pomocí M-Bus protokolu. Součástí soupravy měřiče je průtokoměr s 1,5m dlouhým signálním kabelem, kalorimetrické počítadlo, pár odporových teploměrů (pro DN15 a DN20 v délce 2m, pro vyšší DN v délce 3m). Pro měřiče o DN 25 - DN 50 se používá mosazná jímka 85 mm, vždy 2 ks na 1 měřič tepla. Standardně zobrazovaná jednotka kWh. Standardně jsou měřiče určeny pro instalaci na zpátečku, qp = 2,5 m3/h, DN 20, 130 mm, M-Bus | [14 empty] | PP | 1
101 | K | vlastní cena.22 | Měření energie: Ultrazvukový kompaktní měřič energie tepla, vybaven drátovou komunikací pomocí M-Bus protokolu. Součástí soupravy měřiče je průtokoměr s 1,5m dlouhým signálním kabelem, kalorimetrické počítadlo, pár odporových teploměrů (pro DN15 a DN20 v | kus | 2 |  | 0 |  |  | základní |  | 0 | 0 | 0 | 0 | 0 | 16 | K | 1 | ROZPOCET | 0 | 0 | 0 | 0 | 0 | 1 | 0 | 16 | 202
| PP |  | Měření energie: Ultrazvukový kompaktní měřič energie tepla, vybaven drátovou komunikací pomocí M-Bus protokolu. Součástí soupravy měřiče je průtokoměr s 1,5m dlouhým signálním kabelem, kalorimetrické počítadlo, pár odporových teploměrů (pro DN15 a DN20 v délce 2m, pro vyšší DN v délce 3m). Pro měřiče o DN 25 - DN 50 se používá mosazná jímka 85 mm, vždy 2 ks na 1 měřič tepla. Standardně zobrazovaná jednotka kWh. Standardně jsou měřiče určeny pro instalaci na zpátečku, qp = 3,5 m3/h, DN 25 , 260 mm, M-Bus | [14 empty] | PP | 1
102 | K | vlastní cena.23 | Měření energie: Ultrazvukový kompaktní měřič energie tepla, vybaven drátovou komunikací pomocí M-Bus protokolu. Součástí soupravy měřiče je průtokoměr s 1,5m dlouhým signálním kabelem, kalorimetrické počítadlo, pár odporových teploměrů (pro DN15 a DN20 v | kus | 1 |  | 0 |  |  | základní |  | 0 | 0 | 0 | 0 | 0 | 16 | K | 1 | ROZPOCET | 0 | 0 | 0 | 0 | 0 | 1 | 0 | 16 | 204
| PP |  | Měření energie: Ultrazvukový kompaktní měřič energie tepla, vybaven drátovou komunikací pomocí M-Bus protokolu. Součástí soupravy měřiče je průtokoměr s 1,5m dlouhým signálním kabelem, kalorimetrické počítadlo, pár odporových teploměrů (pro DN15 a DN20 v délce 2m, pro vyšší DN v délce 3m). Pro měřiče o DN 25 - DN 50 se používá mosazná jímka 85 mm, vždy 2 ks na 1 měřič tepla. Standardně zobrazovaná jednotka kWh. Standardně jsou měřiče určeny pro instalaci na zpátečku, qp = 6,0 m3/h, DN 32 , 260 mm, M-Bus | [14 empty] | PP | 1
103 | K | vlastní cena.24 | Měření energie: Mosazná jímka 85 mm | kus | 14 |  | 0 |  |  | základní |  | 0 | 0 | 0 | 0 | 0 | 16 | K | 1 | ROZPOCET | 0 | 0 | 0 | 0 | 0 | 1 | 0 | 16 | 206
| PP |  | Měření energie: Mosazná jímka 85 mm | [14 empty] | PP | 1
104 | K | vlastní cena.25 | Měření energie: Šroubení Ms DN15 d-38 mm | kus | 4 |  | 0 |  |  | základní |  | 0 | 0 | 0 | 0 | 0 | 16 | K | 1 | ROZPOCET | 0 | 0 | 0 | 0 | 0 | 1 | 0 | 16 | 208
| PP |  | Měření energie: Šroubení Ms DN15 d-38 mm | [14 empty] | PP | 1
105 | K | vlastní cena.26 | Měření energie: Šroubení Ms DN20 d-46 mm | kus | 4 |  | 0 |  |  | základní |  | 0 | 0 | 0 | 0 | 0 | 16 | K | 1 | ROZPOCET | 0 | 0 | 0 | 0 | 0 | 1 | 0 | 16 | 210
| PP |  | Měření energie: Šroubení Ms DN20 d-46 mm | [14 empty] | PP | 1
106 | K | vlastní cena.27 | Měření energie: Šroubení Ms DN25 d-56 mm | kus | 4 |  | 0 |  |  | základní |  | 0 | 0 | 0 | 0 | 0 | 16 | K | 1 | ROZPOCET | 0 | 0 | 0 | 0 | 0 | 1 | 0 | 16 | 212
| PP |  | Měření energie: Šroubení Ms DN25 d-56 mm | [14 empty] | PP | 1
107 | K | vlastní cena.28 | Měření energie: Šroubení Ms DN32 d-56 mm | kus | 2 |  | 0 |  |  | základní |  | 0 | 0 | 0 | 0 | 0 | 16 | K | 1 | ROZPOCET | 0 | 0 | 0 | 0 | 0 | 1 | 0 | 16 | 214
| PP |  | Měření energie: Šroubení Ms DN32 d-56 mm | [14 empty] | PP | 1
108 | K | vlastní cena.29 | Měření energie: M-Bus modul | kus | 7 |  | 0 |  |  | základní |  | 0 | 0 | 0 | 0 | 0 | 16 | K | 1 | ROZPOCET | 0 | 0 | 0 | 0 | 0 | 1 | 0 | 16 | 216
| PP |  | Měření energie: M-Bus modul | [14 empty] | PP | 1
109 | K | vlastní cena.30 | Měření energie: Parametrizace MT - nastavení primární adresy u osazeného modulu | kus | 7 |  | 0 |  |  | základní |  | 0 | 0 | 0 | 0 | 0 | 16 | K | 1 | ROZPOCET | 0 | 0 | 0 | 0 | 0 | 1 | 0 | 16 | 218
| PP |  | Měření energie: Parametrizace MT - nastavení primární adresy u osazeného modulu | [14 empty] | PP | 1
110 | K | vlastní cena.31 | Měření energie: Vložení modulu do MT | kus | 7 |  | 0 |  |  | základní |  | 0 | 0 | 0 | 0 | 0 | 16 | K | 1 | ROZPOCET | 0 | 0 | 0 | 0 | 0 | 1 | 0 | 16 | 220
| PP |  | Měření energie: Vložení modulu do MT | [14 empty] | PP | 1
111 | K | vlastní cena.32 | Montáž termostatické hlavice | kus | 35 |  | 0 |  |  | základní |  | 0 | 0 | 0 | 0 | 0 | 16 | K | 1 | ROZPOCET | 0 | 0 | 0 | 0 | 0 | 1 | 0 | 16 | 222
| PP |  | Montáž termostatické hlavice | [14 empty] | PP | 1
112 | K | vlastní cena.33 | Termostatické hlavice v provedení pro veřejné prostory typ pro přesnou regulaci teploty se štíhlým, válcovitým tvarem, připojení M30 x 1,5, teplotní rozsah 8 °C - 26 °C, barva bíla | kus | 1 |  | 0 |  |  | základní |  | 0 | 0 | 0 | 0 | 0 | 16 | K | 1 | ROZPOCET | 0 | 0 | 0 | 0 | 0 | 1 | 0 | 16 | 224
| PP |  | Termostatické hlavice v provedení pro veřejné prostory typ pro přesnou regulaci teploty se štíhlým, válcovitým tvarem, připojení M30 x 1,5, teplotní rozsah 8 °C - 26 °C, barva bíla | [14 empty] | PP | 1
113 | K | vlastní cena.34 | Připojení ocelových článkových otopných těles s připojením typu VR: Sada č. 160 bílá/Set regulačních šroubení rohový/připojení na měděné trubky Ø 15 mm | kus | 1 |  | 0 |  |  | základní |  | 0 | 0 | 0 | 0 | 0 | 16 | K | 1 | ROZPOCET | 0 | 0 | 0 | 0 | 0 | 1 | 0 | 16 | 226
| PP |  | Připojení ocelových článkových otopných těles s připojením typu VR: Sada č. 160 bílá/Set regulačních šroubení rohový/připojení na měděné trubky Ø 15 mm | [14 empty] | PP | 1
114 | K | vlastní cena.35 | Připojení ocelových článkových otopných těles s připojením typu AB: Sada č. 107 bílá/Term. set přímý, připojení na měděné trubky ∅ 15 mm | kus | 24 |  | 0 |  |  | základní |  | 0 | 0 | 0 | 0 | 0 | 16 | K | 1 | ROZPOCET | 0 | 0 | 0 | 0 | 0 | 1 | 0 | 16 | 228
| PP |  | Připojení ocelových článkových otopných těles s připojením typu AB: Sada č. 107 bílá/Term. set přímý, připojení na měděné trubky ∅ 15 mm | [14 empty] | PP | 1
115 | K | vlastní cena.36 | Uzavírací a regulační šroubení přímé pro otopnou lavici | kus | 9 |  | 0 |  |  | základní |  | 0 | 0 | 0 | 0 | 0 | 16 | K | 1 | ROZPOCET | 0 | 0 | 0 | 0 | 0 | 1 | 0 | 16 | 230
| PP |  | Uzavírací a regulační šroubení přímé pro otopnou lavici | [14 empty] | PP | 1
116 | K | vlastní cena.37 | Termostatická hlavice bílá pro otopnou lavici | kus | 9 |  | 0 |  |  | základní |  | 0 | 0 | 0 | 0 | 0 | 16 | K | 1 | ROZPOCET | 0 | 0 | 0 | 0 | 0 | 1 | 0 | 16 | 232
| PP |  | Termostatická hlavice bílá pro otopnou lavici | [14 empty] | PP | 1
117 | K | vlastní cena.38 | Zdvojené rohové šroubení pro otopná tělesa typ (tzv. H-kus) DN15, včetně redukce na 1/2" IG, rohové s možností uzavření a vypuštění, přestavitelná z jednotrubky na dvoutrubku, s připojovací roztečí 50 mm | kus | 1 |  | 0 |  |  | základní |  | 0 | 0 | 0 | 0 | 0 | 16 | K | 1 | ROZPOCET | 0 | 0 | 0 | 0 | 0 | 1 | 0 | 16 | 234
| PP |  | Zdvojené rohové šroubení pro otopná tělesa typ (tzv. H-kus) DN15, včetně redukce na 1/2" IG, rohové s možností uzavření a vypuštění, přestavitelná z jednotrubky na dvoutrubku, s připojovací roztečí 50 mm | [14 empty] | PP | 1
118 | K | vlastní cena.39 | Svěrné spojky DN15 pro měděná, pochromované | kus | 49 |  | 0 |  |  | základní |  | 0 | 0 | 0 | 0 | 0 | 16 | K | 1 | ROZPOCET | 0 | 0 | 0 | 0 | 0 | 1 | 0 | 16 | 236
| PP |  | Svěrné spojky DN15 pro měděná, pochromované | [14 empty] | PP | 1
119 | K | vlastní cena.40 | Jednoduchá rozeta krycí | kus | 2 |  | 0 |  |  | základní |  | 0 | 0 | 0 | 0 | 0 | 16 | K | 1 | ROZPOCET | 0 | 0 | 0 | 0 | 0 | 1 | 0 | 16 | 238
| PP |  | Jednoduchá rozeta krycí | [14 empty] | PP | 1
120 | K | vlastní cena.41 | Plnící a výpustná armatura | kus | 1 |  | 0 |  |  | základní |  | 0 | 0 | 0 | 0 | 0 | 16 | K | 1 | ROZPOCET | 0 | 0 | 0 | 0 | 0 | 1 | 0 | 16 | 240
| PP |  | Plnící a výpustná armatura | [14 empty] | PP | 1
121 | K | 734411103 | Teploměr technický s pevným stonkem a jímkou zadní připojení průměr 63 mm délky 100 mm | kus | 18 |  | 0 | CS ÚRS 2025 01 |  | základní |  | 0 | 0.00053757 | 0.0096763 | 0 | 0 | 16 | K | 1 | ROZPOCET | 0 | 0 | 0 | 0 | 0 | 1 | 0 | 16 | 242
| PP |  | Teploměry technické s pevným stonkem a jímkou zadní připojení (axiální) průměr 63 mm délka stonku 100 mm | [14 empty] | PP | 1
| Online PSC |  | https://podminky.urs.cz/item/CS_URS_2025_01/734411103 | [14 empty] | Online PSC | 1
122 | K | 734421101 | Tlakoměr s pevným stonkem a zpětnou klapkou tlak 0-16 bar průměr 50 mm spodní připojení | kus | 18 |  | 0 | CS ÚRS 2025 01 |  | základní |  | 0 | 0.0014676 | 0.026416 | 0 | 0 | 16 | K | 1 | ROZPOCET | 0 | 0 | 0 | 0 | 0 | 1 | 0 | 16 | 244
| PP |  | Tlakoměry s pevným stonkem a zpětnou klapkou spodní připojení (radiální) tlaku 0-16 bar průměru 50 mm | [14 empty] | PP | 1
| Online PSC |  | https://podminky.urs.cz/item/CS_URS_2025_01/734421101 | [14 empty] | Online PSC | 1
123 | K | 734424912 | Příslušenství tlakoměrů kohout čepový PN 25 do 50°C s nátrubkovou přípojkou M 20x1,5 mm | kus | 36 |  | 0 | CS ÚRS 2025 01 |  | základní |  | 0 | 0.0005 | 0.018 | 0 | 0 | 16 | K | 1 | ROZPOCET | 0 | 0 | 0 | 0 | 0 | 1 | 0 | 16 | 246
| PP |  | Příslušenství tlakoměrů kohouty čepové s nátrubkovou přípojkou PN 25 do 50°C M 20 x 1,5 | [14 empty] | PP | 1
| Online PSC |  | https://podminky.urs.cz/item/CS_URS_2025_01/734424912 | [14 empty] | Online PSC | 1
124 | K | vlastní cena.42 | Návarky a manometrické smyčky pro tlaková čidla dle schématu MaR | soubor | 9 |  | 0 |  |  | základní |  | 0 | 0 | 0 | 0 | 0 | 16 | K | 1 | ROZPOCET | 0 | 0 | 0 | 0 | 0 | 1 | 0 | 16 | 248
| PP |  | Návarky a manometrické smyčky pro tlaková čidla dle schématu MaR | [14 empty] | PP | 1
125 | K | 998734102 | Přesun hmot tonážní pro armatury v objektech v přes 6 do 12 m | t | 0.25 |  | 0 | CS ÚRS 2025 01 |  | základní |  | 0 | 0 | 0 | 0 | 0 | 16 | K | 1 | ROZPOCET | 0 | 0 | 0 | 0 | 0 | 1 | 0 | 16 | 250
| PP |  | Přesun hmot pro armatury stanovený z hmotnosti přesunovaného materiálu vodorovná dopravní vzdálenost do 50 m základní v objektech výšky přes 6 do 12 m | [14 empty] | PP | 1
| Online PSC |  | https://podminky.urs.cz/item/CS_URS_2025_01/998734102 | [14 empty] | Online PSC | 1
| D | 735 | Ústřední vytápění - otopná tělesa |  |  |  | 0 |  |  |  |  | 0 |  | 0.030396 |  | 0.187 | 2 | D | 0 | ROZPOCET | [6 empty] | 0
126 | K | 735151822 | Demontáž otopného tělesa panelového dvouřadého dl přes 1500 do 2820 mm | kus | 4 |  | 0 | CS ÚRS 2025 01 |  | základní |  | 0 | 7.6e-05 | 0.000304 | 0.04675 | 0.187 | 16 | K | 1 | ROZPOCET | 0 | 0 | 0 | 0 | 0 | 1 | 0 | 16 | 252
| PP |  | Demontáž otopných těles panelových dvouřadých stavební délky přes 1500 do 2820 mm | [14 empty] | PP | 1
| Online PSC |  | https://podminky.urs.cz/item/CS_URS_2025_01/735151822 | [14 empty] | Online PSC | 1
127 | K | 735159240 | Montáž otopných těles panelových dvouřadých dl přes 1980 do 2820 mm | kus | 2 |  | 0 | CS ÚRS 2025 01 |  | základní |  | 0 | 0 | 0 | 0 | 0 | 16 | K | 1 | ROZPOCET | 0 | 0 | 0 | 0 | 0 | 1 | 0 | 16 | 254
| PP |  | Montáž otopných těles panelových dvouřadých, stavební délky přes 1980 do 2820 mm | [14 empty] | PP | 1
| Online PSC |  | https://podminky.urs.cz/item/CS_URS_2025_01/735159240 | [14 empty] | Online PSC | 1
128 | K | 735159340 | Montáž otopných těles panelových třířadých dl přes 1980 do 2820 mm | kus | 1 |  | 0 | CS ÚRS 2025 01 |  | základní |  | 0 | 0 | 0 | 0 | 0 | 16 | K | 1 | ROZPOCET | 0 | 0 | 0 | 0 | 0 | 1 | 0 | 16 | 256
| PP |  | Montáž otopných těles panelových třířadých, stavební délky přes 1980 do 2820 mm | [14 empty] | PP | 1
| Online PSC |  | https://podminky.urs.cz/item/CS_URS_2025_01/735159340 | [14 empty] | Online PSC | 1
129 | M | vlastní cena.18 | Otopné těleso panelové typ 33 VK, třídeskové, 3 přídavné přestupní plochy v provedení s vestavěným ventilem se spodním pravým připojením, výška/délka 600/2600 mm | kus | 1 |  | 0 |  |  | základní |  | 0 | 0 | 0 | 0 | 0 | 32 | M | 1 | ROZPOCET | 0 | 0 | 0 | 0 | 0 | 1 | 0 | 16 | 258
| PP |  | Otopné těleso panelové typ 33 VK, třídeskové, 3 přídavné přestupní plochy v provedení s vestavěným ventilem se spodním pravým připojením, výška/délka 600/2600 mm | [14 empty] | PP | 1
130 | K | vlastní cena.43 | Montáž otopného tělesa ocelového článkového | kus | 25 |  | 0 |  |  | základní |  | 0 | 0 | 0 | 0 | 0 | 16 | K | 1 | ROZPOCET | 0 | 0 | 0 | 0 | 0 | 1 | 0 | 16 | 260
| PP |  | Montáž otopného tělesa ocelového článkového | [14 empty] | PP | 1
131 | M | vlastní cena.19 | Článkový ocelový radiátor typ C2, článek se dvěma sloupky C2/600/6 výška 600 mm, počet článků 6, se spodním pravým připojením VR, uchycení na stěnu W, barva sněhově bílá RAL 9016 | kus | 1 |  | 0 |  |  | základní |  | 0 | 0 | 0 | 0 | 0 | 32 | M | 1 | ROZPOCET | 0 | 0 | 0 | 0 | 0 | 1 | 0 | 16 | 262
| PP |  | Článkový ocelový radiátor typ C2, článek se dvěma sloupky C2/600/6 výška 600 mm, počet článků 6, se spodním pravým připojením VR, uchycení na stěnu W, barva sněhově bílá RAL 9016 | [14 empty] | PP | 1
132 | M | vlastní cena.20 | Článkový ocelový radiátor typ C2, článek se dvěma sloupky C2/600/6 výška 600 mm, počet článků 6, s bočním klasickým připojením AB, uchycení na stěnu W, barva sněhově bílá RAL 9016 | kus | 1 |  | 0 |  |  | základní |  | 0 | 0 | 0 | 0 | 0 | 32 | M | 1 | ROZPOCET | 0 | 0 | 0 | 0 | 0 | 1 | 0 | 16 | 264
| PP |  | Článkový ocelový radiátor typ C2, článek se dvěma sloupky C2/600/6 výška 600 mm, počet článků 6, s bočním klasickým připojením AB, uchycení na stěnu W, barva sněhově bílá RAL 9016 | [14 empty] | PP | 1
133 | M | vlastní cena.21 | Článkový ocelový radiátor typ C2, článek se dvěma sloupky C2/600/24 výška 600 mm, počet článků 24, s bočním klasickým připojením AB, uchycení na stěnu W, barva sněhově bílá RAL 9016 | kus | 1 |  | 0 |  |  | základní |  | 0 | 0 | 0 | 0 | 0 | 32 | M | 1 | ROZPOCET | 0 | 0 | 0 | 0 | 0 | 1 | 0 | 16 | 266
| PP |  | Článkový ocelový radiátor typ C2, článek se dvěma sloupky C2/600/24 výška 600 mm, počet článků 24, s bočním klasickým připojením AB, uchycení na stěnu W, barva sněhově bílá RAL 9016 | [14 empty] | PP | 1
134 | M | vlastní cena.22 | Článkový ocelový radiátor typ C2, článek se dvěma sloupky C2/600/32 výška 600 mm, počet článků 32, s bočním klasickým připojením AB, uchycení na stěnu W, barva sněhově bílá RAL 9016 | kus | 4 |  | 0 |  |  | základní |  | 0 | 0 | 0 | 0 | 0 | 32 | M | 1 | ROZPOCET | 0 | 0 | 0 | 0 | 0 | 1 | 0 | 16 | 268
| PP |  | Článkový ocelový radiátor typ C2, článek se dvěma sloupky C2/600/32 výška 600 mm, počet článků 32, s bočním klasickým připojením AB, uchycení na stěnu W, barva sněhově bílá RAL 9016 | [14 empty] | PP | 1
135 | M | vlastní cena.23 | Článkový ocelový radiátor typ C3, článek se třemi sloupky C3/1000/26 výška 1000 mm, počet článků 26, s bočním klasickým připojením AB, uchycení na stěnu W, barva sněhově bílá RAL 9016 | kus | 18 |  | 0 |  |  | základní |  | 0 | 0 | 0 | 0 | 0 | 32 | M | 1 | ROZPOCET | 0 | 0 | 0 | 0 | 0 | 1 | 0 | 16 | 270
| PP |  | Článkový ocelový radiátor typ C3, článek se třemi sloupky C3/1000/26 výška 1000 mm, počet článků 26, s bočním klasickým připojením AB, uchycení na stěnu W, barva sněhově bílá RAL 9016 | [14 empty] | PP | 1
136 | K | 735164511 | Montáž otopného tělesa trubkového na stěnu výšky tělesa do 1500 mm | kus | 1 |  | 0 | CS ÚRS 2025 01 |  | základní |  | 0 | 0 | 0 | 0 | 0 | 16 | K | 1 | ROZPOCET | 0 | 0 | 0 | 0 | 0 | 1 | 0 | 16 | 272
| PP |  | Otopná tělesa trubková montáž těles na stěnu výšky tělesa do 1500 mm | [14 empty] | PP | 1
| Online PSC |  | https://podminky.urs.cz/item/CS_URS_2025_01/735164511 | [14 empty] | Online PSC | 1
137 | M | vlastní cena.24 | Elektrické koupelnové trubkové těleso z uzavřených ocelových profilů s průřezem ve tvaru “D” a rovných profilů s kruhovým průřezem, velikost 695x600 mm, se spodním pravým připojením topné tyče AK, dodávaná se sadou pro upevnění na stěnu včetně odvzdušňova | kus | 1 |  | 0 |  |  | základní |  | 0 | 0 | 0 | 0 | 0 | 32 | M | 1 | ROZPOCET | 0 | 0 | 0 | 0 | 0 | 1 | 0 | 16 | 274
| PP |  | Elektrické koupelnové trubkové těleso z uzavřených ocelových profilů s průřezem ve tvaru “D” a rovných profilů s kruhovým průřezem, velikost 695x600 mm, se spodním pravým připojením topné tyče AK, dodávaná se sadou pro upevnění na stěnu včetně odvzdušňovací a zaslepovací zátky, barva bílá RAL 9016, osazené topnou tyčí s regulátorem o výkonu 300 W na pravé straně. Připojení součástí dodávky ELE. | [14 empty] | PP | 1
138 | K | 735419126 | Montáž konvektoru s osazením na konzoly dl přes 1600 do 2000 mm | soubor | 9 |  | 0 | CS ÚRS 2025 01 |  | základní |  | 0 | 0.0033436 | 0.030092 | 0 | 0 | 16 | K | 1 | ROZPOCET | 0 | 0 | 0 | 0 | 0 | 1 | 0 | 16 | 276
| PP |  | Konvektory nástěnné montáž konvektorů s osazením na konzoly, stavební délky přes 1600 do 2000 mm | [14 empty] | PP | 1
| Online PSC |  | https://podminky.urs.cz/item/CS_URS_2025_01/735419126 | [14 empty] | Online PSC | 1
139 | M | vlastní cena.25 | Otopná lavice samostojná s přirozenou konvekcí s dřevěnou deskou (standard lakovaný buk natur) umožňující odložení věcí i sezení, výška/hloubka/délka 200/198/1200 mm, s mřížkou typu R - obdélníkové otvory, se stojánkem typu S (krytí připojení lavice) s os | kus | 8 |  | 0 |  |  | základní |  | 0 | 0 | 0 | 0 | 0 | 32 | M | 1 | ROZPOCET | 0 | 0 | 0 | 0 | 0 | 1 | 0 | 16 | 278
| PP |  | Otopná lavice samostojná s přirozenou konvekcí s dřevěnou deskou (standard lakovaný buk natur) umožňující odložení věcí i sezení, výška/hloubka/délka 200/198/1200 mm, s mřížkou typu R - obdélníkové otvory, se stojánkem typu S (krytí připojení lavice) s osazeným axiálním ventilem, barva bílá RAL 9016, včetně standardní dodávky | [14 empty] | PP | 1
140 | M | vlastní cena.25 | Otopná lavice samostojná s přirozenou konvekcí s dřevěnou deskou (standard lakovaný buk natur) umožňující odložení věcí i sezení, výška/hloubka/délka 200/198/1200 mm, s mřížkou typu R - obdélníkové otvory, se stojánkem typu S (krytí připojení lavice) s os | kus | 1 |  | 0 |  |  | základní |  | 0 | 0 | 0 | 0 | 0 | 32 | M | 1 | ROZPOCET | 0 | 0 | 0 | 0 | 0 | 1 | 0 | 16 | 280
| PP |  | Otopná lavice samostojná s přirozenou konvekcí s dřevěnou deskou (standard lakovaný buk natur) umožňující odložení věcí i sezení, výška/hloubka/délka 200/198/1200 mm, s mřížkou typu R - obdélníkové otvory, se stojánkem typu S (krytí připojení lavice) s osazeným axiálním ventilem, barva bílá RAL 9016, včetně standardní dodávky | [14 empty] | PP | 1
141 | K | 998735102 | Přesun hmot tonážní pro otopná tělesa v objektech v přes 6 do 12 m | t | 1.861 |  | 0 | CS ÚRS 2025 01 |  | základní |  | 0 | 0 | 0 | 0 | 0 | 16 | K | 1 | ROZPOCET | 0 | 0 | 0 | 0 | 0 | 1 | 0 | 16 | 282
| PP |  | Přesun hmot pro otopná tělesa stanovený z hmotnosti přesunovaného materiálu vodorovná dopravní vzdálenost do 50 m základní v objektech výšky přes 6 do 12 m | [14 empty] | PP | 1
| Online PSC |  | https://podminky.urs.cz/item/CS_URS_2025_01/998735102 | [14 empty] | Online PSC | 1
| D | D1 | Podlahové vytápění |  |  |  | 0 |  |  |  |  | 0 |  | 0 |  | 0 | 1 | D | 0 | ROZPOCET | [6 empty] | 0
142 | M | vlastní cena.26 | Polybutenová trubka PB-R 15 x 1,5 hetta třívrstvá. Materiál: trojnásobně koextrudovaný polybuten s kyslíkovou bariérou, odpovídající technickým podmínkám podle DIN 4726 a ČSN EN ISO 15876. Určena pro vytápění a plošné vytápění/chlazení. | m | 4130 |  | 0 |  |  | základní |  | 0 | 0 | 0 | 0 | 0 | 8 | M | 1 | ROZPOCET | 0 | 0 | 0 | 0 | 0 | 1 | 0 | 4 | 284
| PP |  | Polybutenová trubka PB-R 15 x 1,5 hetta třívrstvá. Materiál: trojnásobně koextrudovaný polybuten s kyslíkovou bariérou, odpovídající technickým podmínkám podle DIN 4726 a ČSN EN ISO 15876. Určena pro vytápění a plošné vytápění/chlazení. | [14 empty] | PP | 1
143 | M | vlastní cena.27 | Systémová deska, 75 mm, s kročejovou izolací. Systémová deska pro podlahové vytápění, pro trubky d 15-18 mm, s integrovanou tepelnou izolací 30-2 mm, kročejová izolace 28 dB a izolace proti vlhkosti, vhodná pro obytné prostory, materiál: polystyren EPS ( | bal | 135 |  | 0 |  |  | základní |  | 0 | 0 | 0 | 0 | 0 | 8 | M | 1 | ROZPOCET | 0 | 0 | 0 | 0 | 0 | 1 | 0 | 4 | 286
| PP |  | Systémová deska, 75 mm, s kročejovou izolací. Systémová deska pro podlahové vytápění, pro trubky d 15-18 mm, s integrovanou tepelnou izolací 30-2 mm, kročejová izolace 28 dB a izolace proti vlhkosti, vhodná pro obytné prostory, materiál: polystyren EPS (Doppeldichte), Rλ = 0,75 m2K/W, max. zatížitelnost do 500 kg/m2, rozestup uložení 75 mm nebo vícenásobný, balení 6,075 m2, rozměr 1350x750 mm, celková výška 52 mm. | [14 empty] | PP | 1
144 | M | vlastní cena.28 | Dilatační pás z pěnového polyetylenu, tloušťka cca 8 mm, výška 150 mm, s nalepenou fólií a jednostranným přesahem fólie, samolepicí pruh na zadní straně, prostor pro dilataci 5 mm podle DIN 18560. | m | 820 |  | 0 |  |  | základní |  | 0 | 0 | 0 | 0 | 0 | 8 | M | 1 | ROZPOCET | 0 | 0 | 0 | 0 | 0 | 1 | 0 | 4 | 288
| PP |  | Dilatační pás z pěnového polyetylenu, tloušťka cca 8 mm, výška 150 mm, s nalepenou fólií a jednostranným přesahem fólie, samolepicí pruh na zadní straně, prostor pro dilataci 5 mm podle DIN 18560. | [14 empty] | PP | 1
145 | M | vlastní cena.29 | Dilatační pás z vlnité lepenky podle DIN 18560, pro bezpečné dilatování potěrů a při přechodech přes dveře, délka 1 m. | m | 120 |  | 0 |  |  | základní |  | 0 | 0 | 0 | 0 | 0 | 8 | M | 1 | ROZPOCET | 0 | 0 | 0 | 0 | 0 | 1 | 0 | 4 | 290
| PP |  | Dilatační pás z vlnité lepenky podle DIN 18560, pro bezpečné dilatování potěrů a při přechodech přes dveře, délka 1 m. | [14 empty] | PP | 1
146 | M | vlastní cena.30 | Ochranná trubka, barva černá, rozměr d15–d18 mm. Materiál ochranné trubky: vlnitý polyetylen černé barvy. | m | 250 |  | 0 |  |  | základní |  | 0 | 0 | 0 | 0 | 0 | 8 | M | 1 | ROZPOCET | 0 | 0 | 0 | 0 | 0 | 1 | 0 | 4 | 292
| PP |  | Ochranná trubka, barva černá, rozměr d15–d18 mm. Materiál ochranné trubky: vlnitý polyetylen černé barvy. | [14 empty] | PP | 1
147 | M | vlastní cena.31 | Uzavírací kohout 1“ s teploměrem pro uzavření rozdělovače včetně jímky a teploměru 0 - 60 °C, PJ: 1 pár | pár | 8 |  | 0 |  |  | základní |  | 0 | 0 | 0 | 0 | 0 | 8 | M | 1 | ROZPOCET | 0 | 0 | 0 | 0 | 0 | 1 | 0 | 4 | 294
| PP |  | Uzavírací kohout 1“ s teploměrem pro uzavření rozdělovače včetně jímky a teploměru 0 - 60 °C, PJ: 1 pár | [14 empty] | PP | 1
148 | M | vlastní cena.32 | Opěrné pouzdro, pouzdro pro kalibrování trubky hetta 15 × 1,5 mm u násuvných spojek Push Fit materiál termoplastický polymer POM. | kus | 92 |  | 0 |  |  | základní |  | 0 | 0 | 0 | 0 | 0 | 8 | M | 1 | ROZPOCET | 0 | 0 | 0 | 0 | 0 | 1 | 0 | 4 | 296
| PP |  | Opěrné pouzdro, pouzdro pro kalibrování trubky hetta 15 × 1,5 mm u násuvných spojek Push Fit materiál termoplastický polymer POM. | [14 empty] | PP | 1
149 | M | vlastní cena.33 | Rozdělovače pro podlahové vytápění (nerez) s násuvnými spojkami 5 1” Push Fit, nerez, pro trubky hetta d 15 × 1,5 mm. Rozdělovače 1“ pro systém podlahového vytápění s integrovanými násuvnými spojkami s ventily pro přívodní a vratné potrubí, vhodné pro nap | kus | 5 |  | 0 |  |  | základní |  | 0 | 0 | 0 | 0 | 0 | 8 | M | 1 | ROZPOCET | 0 | 0 | 0 | 0 | 0 | 1 | 0 | 4 | 298
| PP |  | Rozdělovače pro podlahové vytápění (nerez) s násuvnými spojkami 5 1” Push Fit, nerez, pro trubky hetta d 15 × 1,5 mm. Rozdělovače 1“ pro systém podlahového vytápění s integrovanými násuvnými spojkami s ventily pro přívodní a vratné potrubí, vhodné pro napojení PB trubek hetta 15 × 1,5 mm. Sestává ze dvou těles z ušlechtilé oceli osazených do protihlukově izolovaných držáků, s integrovanými násuvnými spojkami 15 mm, včetně odvzdušňovací a plnicí soupravy. Regulace průtoku se provádí regulační armaturou na zpátečce. Rozdělovač je vybaven průtokoměrem na přívodu. Pozor: pro každý otopný okruh jsou nutná dvě opěrná pouzdra. | [14 empty] | PP | 1
150 | M | vlastní cena.34 | Rozdělovače pro podlahové vytápění (nerez) s násuvnými spojkami 6 1” Push Fit, nerez, pro trubky hetta d 15 × 1,5 mm. Rozdělovače 1“ pro systém podlahového vytápění s integrovanými násuvnými spojkami s ventily pro přívodní a vratné potrubí, vhodné pro nap | kus | 1 |  | 0 |  |  | základní |  | 0 | 0 | 0 | 0 | 0 | 8 | M | 1 | ROZPOCET | 0 | 0 | 0 | 0 | 0 | 1 | 0 | 4 | 300
| PP |  | Rozdělovače pro podlahové vytápění (nerez) s násuvnými spojkami 6 1” Push Fit, nerez, pro trubky hetta d 15 × 1,5 mm. Rozdělovače 1“ pro systém podlahového vytápění s integrovanými násuvnými spojkami s ventily pro přívodní a vratné potrubí, vhodné pro napojení PB trubek hetta 15 × 1,5 mm. Sestává ze dvou těles z ušlechtilé oceli osazených do protihlukově izolovaných držáků, s integrovanými násuvnými spojkami 15 mm, včetně odvzdušňovací a plnicí soupravy. Regulace průtoku se provádí regulační armaturou na zpátečce. Rozdělovač je vybaven průtokoměrem na přívodu. Pozor: pro každý otopný okruh jsou nutná dvě opěrná pouzdra. | [14 empty] | PP | 1
151 | M | vlastní cena.35 | Rozdělovače pro podlahové vytápění (nerez) s násuvnými spojkami 7 1” Push Fit, nerez, pro trubky hetta d 15 × 1,5 mm. Rozdělovače 1“ pro systém podlahového vytápění s integrovanými násuvnými spojkami s ventily pro přívodní a vratné potrubí, vhodné pro nap | kus | 1 |  | 0 |  |  | základní |  | 0 | 0 | 0 | 0 | 0 | 8 | M | 1 | ROZPOCET | 0 | 0 | 0 | 0 | 0 | 1 | 0 | 4 | 302
| PP |  | Rozdělovače pro podlahové vytápění (nerez) s násuvnými spojkami 7 1” Push Fit, nerez, pro trubky hetta d 15 × 1,5 mm. Rozdělovače 1“ pro systém podlahového vytápění s integrovanými násuvnými spojkami s ventily pro přívodní a vratné potrubí, vhodné pro napojení PB trubek hetta 15 × 1,5 mm. Sestává ze dvou těles z ušlechtilé oceli osazených do protihlukově izolovaných držáků, s integrovanými násuvnými spojkami 15 mm, včetně odvzdušňovací a plnicí soupravy. Regulace průtoku se provádí regulační armaturou na zpátečce. Rozdělovač je vybaven průtokoměrem na přívodu. Pozor: pro každý otopný okruh jsou nutná dvě opěrná pouzdra. | [14 empty] | PP | 1
152 | M | vlastní cena.36 | Rozdělovače pro podlahové vytápění (nerez) s násuvnými spojkami 8 1” Push Fit, nerez, pro trubky hetta d 15 × 1,5 mm. Rozdělovače 1“ pro systém podlahového vytápění s integrovanými násuvnými spojkami s ventily pro přívodní a vratné potrubí, vhodné pro nap | kus | 1 |  | 0 |  |  | základní |  | 0 | 0 | 0 | 0 | 0 | 8 | M | 1 | ROZPOCET | 0 | 0 | 0 | 0 | 0 | 1 | 0 | 4 | 304
| PP |  | Rozdělovače pro podlahové vytápění (nerez) s násuvnými spojkami 8 1” Push Fit, nerez, pro trubky hetta d 15 × 1,5 mm. Rozdělovače 1“ pro systém podlahového vytápění s integrovanými násuvnými spojkami s ventily pro přívodní a vratné potrubí, vhodné pro napojení PB trubek hetta 15 × 1,5 mm. Sestává ze dvou těles z ušlechtilé oceli osazených do protihlukově izolovaných držáků, s integrovanými násuvnými spojkami 15 mm, včetně odvzdušňovací a plnicí soupravy. Regulace průtoku se provádí regulační armaturou na zpátečce. Rozdělovač je vybaven průtokoměrem na přívodu. Pozor: pro každý otopný okruh jsou nutná dvě opěrná pouzdra. | [14 empty] | PP | 1
153 | M | vlastní cena.37 | Mísící sada se směšovacím ventilem a termostatickou hlavicí pro 2–12 okruhů podlahového vytápění/chlazení, pro regulaci podlahového vytápění klasickým směšováním, pro montáž na rozdělovač podlahového vytápění. Skládá se z termostatického ventilu s čidlem | kus | 1 |  | 0 |  |  | základní |  | 0 | 0 | 0 | 0 | 0 | 8 | M | 1 | ROZPOCET | 0 | 0 | 0 | 0 | 0 | 1 | 0 | 4 | 306
| PP |  | Mísící sada se směšovacím ventilem a termostatickou hlavicí pro 2–12 okruhů podlahového vytápění/chlazení, pro regulaci podlahového vytápění klasickým směšováním, pro montáž na rozdělovač podlahového vytápění. Skládá se z termostatického ventilu s čidlem a jímkou (rozsah nastavení 20–70 °C), havarijního termostatu (nastavit na max. 55 °C), oběhového čerpadla, teploměru, zpětných klapek a připojovacích prvků. Čerpadlo a havarijní termostat se dodávají již propojené. Materiál: Poniklovaná mosaz. | [14 empty] | PP | 1
154 | M | vlastní cena.38 | Skříňka pro podomítkovou instalaci do 9 okruhů, vnitřní šířka 720 mm. Pro instalaci pod omítku/do zdi. Skládá se ze základní skříně a předního lakovaného rámu. Skříň je zhotovena z pozinkovaného plechu 0,8 mm. Viditelná část je lakovaná barvou RAL 9003. | kus | 6 |  | 0 |  |  | základní |  | 0 | 0 | 0 | 0 | 0 | 8 | M | 1 | ROZPOCET | 0 | 0 | 0 | 0 | 0 | 1 | 0 | 4 | 308
| PP |  | Skříňka pro podomítkovou instalaci do 9 okruhů, vnitřní šířka 720 mm. Pro instalaci pod omítku/do zdi. Skládá se ze základní skříně a předního lakovaného rámu. Skříň je zhotovena z pozinkovaného plechu 0,8 mm. Viditelná část je lakovaná barvou RAL 9003. V horní části skříně je oddělená část určená pro připojovací elektrickou lištu. Skříň má z boku perforované otvory pro připojení rozdělovače na stoupací potrubí. Skříň je dodávána v 6 velikostech. Hloubka skříně 110-175 mm, výška 780-870 mm. Dvířka se odemykají mincí nebo šroubovákem. | [14 empty] | PP | 1
155 | M | vlastní cena.39 | Skříňka pro podomítkovou instalaci do 11 okruhů, vnitřní šířka 800 mm. Pro instalaci pod omítku/do zdi. Skládá se ze základní skříně a předního lakovaného rámu. Skříň je zhotovena z pozinkovaného plechu 0,8 mm. Viditelná část je lakovaná barvou RAL 9003 | kus | 1 |  | 0 |  |  | základní |  | 0 | 0 | 0 | 0 | 0 | 8 | M | 1 | ROZPOCET | 0 | 0 | 0 | 0 | 0 | 1 | 0 | 4 | 310
| PP |  | Skříňka pro podomítkovou instalaci do 11 okruhů, vnitřní šířka 800 mm. Pro instalaci pod omítku/do zdi. Skládá se ze základní skříně a předního lakovaného rámu. Skříň je zhotovena z pozinkovaného plechu 0,8 mm. Viditelná část je lakovaná barvou RAL 9003. V horní části skříně je oddělená část určená pro připojovací elektrickou lištu. Skříň má z boku perforované otvory pro připojení rozdělovače na stoupací potrubí. Skříň je dodávána v 6 velikostech. Hloubka skříně 110-175 mm, výška 780-870 mm. Dvířka se odemykají mincí nebo šroubovákem. | [14 empty] | PP | 1
156 | M | vlastní cena.40 | Skříňka pro nadomítkovou instalaci do 9 okruhů, vnitřní šířka 845 mm. Pro instalaci na omítku/zeď. Skříň je zhotovena z pozinkovaného plechu 0,8 mm. Viditelná část je lakovaná barvou RAL 9003. V horní části skříně je oddělená část určená pro připojovac | kus | 1 |  | 0 |  |  | základní |  | 0 | 0 | 0 | 0 | 0 | 8 | M | 1 | ROZPOCET | 0 | 0 | 0 | 0 | 0 | 1 | 0 | 4 | 312
| PP |  | Skříňka pro nadomítkovou instalaci do 9 okruhů, vnitřní šířka 845 mm. Pro instalaci na omítku/zeď. Skříň je zhotovena z pozinkovaného plechu 0,8 mm. Viditelná část je lakovaná barvou RAL 9003. V horní části skříně je oddělená část určená pro připojovací elektrickou lištu. Skříň je dodávána v 6 velikostech. Hloubka skříně 157 mm, výška 780 mm. Dvířka se odemykají mincí nebo šroubovákem. | [14 empty] | PP | 1
157 | M | vlastní cena.41 | Vodicí oblouk trubek 15/18, rozměr 15-18 mm, z nárazuvzdorného plastu, pro ohyb trubek hetta o 90° | kus | 92 |  | 0 |  |  | základní |  | 0 | 0 | 0 | 0 | 0 | 8 | M | 1 | ROZPOCET | 0 | 0 | 0 | 0 | 0 | 1 | 0 | 4 | 314
| PP |  | Vodicí oblouk trubek 15/18, rozměr 15-18 mm, z nárazuvzdorného plastu, pro ohyb trubek hetta o 90° | [14 empty] | PP | 1
158 | M | vlastní cena.42 | Kotvicí spona z nárazuvzdorného plastu pro bezpečné upevnění topné trubky, v bloku po 30 ks | kus | 240 |  | 0 |  |  | základní |  | 0 | 0 | 0 | 0 | 0 | 8 | M | 1 | ROZPOCET | 0 | 0 | 0 | 0 | 0 | 1 | 0 | 4 | 316
| PP |  | Kotvicí spona z nárazuvzdorného plastu pro bezpečné upevnění topné trubky, v bloku po 30 ks | [14 empty] | PP | 1
159 | M | vlastní cena.43 | Press - spojka 15/15 pro napojení trubek hetta, z mosazi | kus | 16 |  | 0 |  |  | základní |  | 0 | 0 | 0 | 0 | 0 | 8 | M | 1 | ROZPOCET | 0 | 0 | 0 | 0 | 0 | 1 | 0 | 4 | 318
| PP |  | Press - spojka 15/15 pro napojení trubek hetta, z mosazi | [14 empty] | PP | 1
160 | K | vlastní cena.44 | Montáž mísící sady | soubor | 1 |  | 0 |  |  | základní |  | 0 | 0 | 0 | 0 | 0 | 4 | K | 1 | ROZPOCET | 0 | 0 | 0 | 0 | 0 | 1 | 0 | 4 | 320
| PP |  | Montáž mísící sady | [14 empty] | PP | 1
161 | K | vlastní cena.45 | Montáž rozdělovače podlahového vytápění včetně mísící sady a skříňky | soubor | 8 |  | 0 |  |  | základní |  | 0 | 0 | 0 | 0 | 0 | 4 | K | 1 | ROZPOCET | 0 | 0 | 0 | 0 | 0 | 1 | 0 | 4 | 322
| PP |  | Montáž rozdělovače podlahového vytápění včetně mísící sady a skříňky | [14 empty] | PP | 1
162 | K | vlastní cena.46 | Montáž podlahového vytápění | m2 | 820.125 |  | 0 |  |  | základní |  | 0 | 0 | 0 | 0 | 0 | 4 | K | 1 | ROZPOCET | 0 | 0 | 0 | 0 | 0 | 1 | 0 | 4 | 324
| PP |  | Montáž podlahového vytápění | [14 empty] | PP | 1
163 | K | 998735102 | Přesun hmot tonážní pro otopná tělesa v objektech v přes 6 do 12 m | t | 3.174 |  | 0 | CS ÚRS 2025 01 |  | základní |  | 0 | 0 | 0 | 0 | 0 | 4 | K | 1 | ROZPOCET | 0 | 0 | 0 | 0 | 0 | 1 | 0 | 4 | 326
| PP |  | Přesun hmot pro otopná tělesa stanovený z hmotnosti přesunovaného materiálu vodorovná dopravní vzdálenost do 50 m základní v objektech výšky přes 6 do 12 m | [14 empty] | PP | 1
| Online PSC |  | https://podminky.urs.cz/item/CS_URS_2025_01/998735102 | [14 empty] | Online PSC | 1
| D | 767 | Konstrukce zámečnické |  |  |  | 0 |  |  |  |  | 0 |  | 0.026957 |  | 0 | 2 | D | 0 | ROZPOCET | [6 empty] | 0
164 | K | 767995111 | Montáž atypických zámečnických konstrukcí hmotnosti přes 3 do 5 kg | kg | 130 |  | 0 | CS ÚRS 2025 01 |  | základní |  | 0 | 6.7487e-05 | 0.0087734 | 0 | 0 | 16 | K | 1 | ROZPOCET | 0 | 0 | 0 | 0 | 0 | 1 | 0 | 16 | 328
| PP |  | Montáž ostatních atypických zámečnických konstrukcí hmotnosti přes 3 do 5 kg | [14 empty] | PP | 1
| Online PSC |  | https://podminky.urs.cz/item/CS_URS_2025_01/767995111 | [14 empty] | Online PSC | 1
165 | K | 767995112 | Montáž atypických zámečnických konstrukcí hmotnosti přes 5 do 10 kg | kg | 300 |  | 0 | CS ÚRS 2025 01 |  | základní |  | 0 | 6.0613e-05 | 0.018184 | 0 | 0 | 16 | K | 1 | ROZPOCET | 0 | 0 | 0 | 0 | 0 | 1 | 0 | 16 | 330
| PP |  | Montáž ostatních atypických zámečnických konstrukcí hmotnosti přes 5 do 10 kg | [14 empty] | PP | 1
| Online PSC |  | https://podminky.urs.cz/item/CS_URS_2025_01/767995112 | [14 empty] | Online PSC | 1
166 | K | vlastní cena.47 | Konstrukční ocel | kg | 100 |  | 0 |  |  | základní |  | 0 | 0 | 0 | 0 | 0 | 16 | K | 1 | ROZPOCET | 0 | 0 | 0 | 0 | 0 | 1 | 0 | 16 | 332
| PP |  | Konstrukční ocel | [14 empty] | PP | 1
167 | K | vlastní cena.48 | Závitová tyč M8x1000 4.8 pozink, Závit – M8, délka - 1000 mm, Složení materiálu - Stupeň oceli 4.8 - DIN 976-1, Povrchová úprava - Pozinkováno | kus | 293 |  | 0 |  |  | základní |  | 0 | 0 | 0 | 0 | 0 | 16 | K | 1 | ROZPOCET | 0 | 0 | 0 | 0 | 0 | 1 | 0 | 16 | 334
| PP |  | Závitová tyč M8x1000 4.8 pozink, Závit – M8, délka - 1000 mm, Složení materiálu - Stupeň oceli 4.8 - DIN 976-1, Povrchová úprava - Pozinkováno | [14 empty] | PP | 1
168 | K | vlastní cena.49 | Galvanicky pozinkovaná patní deska M8 k připevňování metrických závitových tyčí se dvěma kotevními body, složení materiálu: DD11 - DIN EN 10111, povrchová úprava: Pozinkováno, počet otvorů: 2 | kus | 586 |  | 0 |  |  | základní |  | 0 | 0 | 0 | 0 | 0 | 16 | K | 1 | ROZPOCET | 0 | 0 | 0 | 0 | 0 | 1 | 0 | 16 | 336
| PP |  | Galvanicky pozinkovaná patní deska M8 k připevňování metrických závitových tyčí se dvěma kotevními body, složení materiálu: DD11 - DIN EN 10111, povrchová úprava: Pozinkováno, počet otvorů: 2 | [14 empty] | PP | 1
169 | K | vlastní cena.50 | Pozinkovaná potrubní objímka 15-20 M8 s rychlým uzavřením pro ekonomické aplikace s lehkým zatížením, Jmenovitá velikost trubky 3/8", Závitové spojení M8, Rozsah upínání D 15 - 20 mm, Maximální zatížení F 400 N, Snížení hlučnosti 18,5 dB (A), Složení mate | kus | 240 |  | 0 |  |  | základní |  | 0 | 0 | 0 | 0 | 0 | 16 | K | 1 | ROZPOCET | 0 | 0 | 0 | 0 | 0 | 1 | 0 | 16 | 338
| PP |  | Pozinkovaná potrubní objímka 15-20 M8 s rychlým uzavřením pro ekonomické aplikace s lehkým zatížením, Jmenovitá velikost trubky 3/8", Závitové spojení M8, Rozsah upínání D 15 - 20 mm, Maximální zatížení F 400 N, Snížení hlučnosti 18,5 dB (A), Složení materiálu DC01 - DIN EN 10130, Povrchová úprava pozink, Izolační materiál EPDM pryž | [14 empty] | PP | 1
170 | K | vlastní cena.51 | Pozinkovaná potrubní objímka 20-26 M8 s rychlým uzavřením pro ekonomické aplikace s lehkým zatížením, Jmenovitá velikost trubky 1/2", Závitové spojení M8, Rozsah upínání D 20 - 26 mm, Maximální zatížení F 400 N, Snížení hlučnosti 18,5 dB (A), Složení mate | kus | 136 |  | 0 |  |  | základní |  | 0 | 0 | 0 | 0 | 0 | 16 | K | 1 | ROZPOCET | 0 | 0 | 0 | 0 | 0 | 1 | 0 | 16 | 340
| PP |  | Pozinkovaná potrubní objímka 20-26 M8 s rychlým uzavřením pro ekonomické aplikace s lehkým zatížením, Jmenovitá velikost trubky 1/2", Závitové spojení M8, Rozsah upínání D 20 - 26 mm, Maximální zatížení F 400 N, Snížení hlučnosti 18,5 dB (A), Složení materiálu DC01 - DIN EN 10130, Povrchová úprava pozink, Izolační materiál EPDM pryž | [14 empty] | PP | 1
171 | K | vlastní cena.52 | Pozinkovaná potrubní objímka 26-32 M8 s rychlým uzavřením pro ekonomické aplikace s lehkým zatížením, Jmenovitá velikost trubky 3/4", Závitové spojení M8, Rozsah upínání D 26 - 32 mm, Maximální zatížení F 400 N, Snížení hlučnosti 18,5 dB (A), Složení mate | kus | 68 |  | 0 |  |  | základní |  | 0 | 0 | 0 | 0 | 0 | 16 | K | 1 | ROZPOCET | 0 | 0 | 0 | 0 | 0 | 1 | 0 | 16 | 342
| PP |  | Pozinkovaná potrubní objímka 26-32 M8 s rychlým uzavřením pro ekonomické aplikace s lehkým zatížením, Jmenovitá velikost trubky 3/4", Závitové spojení M8, Rozsah upínání D 26 - 32 mm, Maximální zatížení F 400 N, Snížení hlučnosti 18,5 dB (A), Složení materiálu DC01 - DIN EN 10130, Povrchová úprava pozink, Izolační materiál EPDM pryž | [14 empty] | PP | 1
172 | K | vlastní cena.53 | Pozinkovaná potrubní objímka 32-38 M8 s rychlým uzavřením pro ekonomické aplikace s lehkým zatížením, Jmenovitá velikost trubky 1", Závitové spojení M8, Rozsah upínání D 32 - 38 mm, Maximální zatížení F 400 N, Snížení hlučnosti 18,5 dB (A), Složení materi | kus | 40 |  | 0 |  |  | základní |  | 0 | 0 | 0 | 0 | 0 | 16 | K | 1 | ROZPOCET | 0 | 0 | 0 | 0 | 0 | 1 | 0 | 16 | 344
| PP |  | Pozinkovaná potrubní objímka 32-38 M8 s rychlým uzavřením pro ekonomické aplikace s lehkým zatížením, Jmenovitá velikost trubky 1", Závitové spojení M8, Rozsah upínání D 32 - 38 mm, Maximální zatížení F 400 N, Snížení hlučnosti 18,5 dB (A), Složení materiálu DC01 - DIN EN 10130, Povrchová úprava pozink, Izolační materiál EPDM pryž | [14 empty] | PP | 1
173 | K | vlastní cena.54 | Pozinkovaná potrubní objímka 38-45 M8 s rychlým uzavřením pro ekonomické aplikace s lehkým zatížením, Jmenovitá velikost trubky 1-1/4", Závitové spojení M8, Rozsah upínání D 38 - 45 mm, Maximální zatížení F 400 N, Snížení hlučnosti 18,5 dB (A), Složení ma | kus | 50 |  | 0 |  |  | základní |  | 0 | 0 | 0 | 0 | 0 | 16 | K | 1 | ROZPOCET | 0 | 0 | 0 | 0 | 0 | 1 | 0 | 16 | 346
| PP |  | Pozinkovaná potrubní objímka 38-45 M8 s rychlým uzavřením pro ekonomické aplikace s lehkým zatížením, Jmenovitá velikost trubky 1-1/4", Závitové spojení M8, Rozsah upínání D 38 - 45 mm, Maximální zatížení F 400 N, Snížení hlučnosti 18,5 dB (A), Složení materiálu DC01 - DIN EN 10130, Povrchová úprava pozink, Izolační materiál EPDM pryž | [14 empty] | PP | 1
174 | K | vlastní cena.55 | Pozinkovaná potrubní objímka 54-63 M8 s rychlým uzavřením pro ekonomické aplikace s lehkým zatížením, Jmenovitá velikost trubky 2", Závitové spojení M8, Rozsah upínání D 54 - 63 mm, Maximální zatížení F 800 N, Snížení hlučnosti 18,5 dB (A), Složení materi | kus | 32 |  | 0 |  |  | základní |  | 0 | 0 | 0 | 0 | 0 | 16 | K | 1 | ROZPOCET | 0 | 0 | 0 | 0 | 0 | 1 | 0 | 16 | 348
| PP |  | Pozinkovaná potrubní objímka 54-63 M8 s rychlým uzavřením pro ekonomické aplikace s lehkým zatížením, Jmenovitá velikost trubky 2", Závitové spojení M8, Rozsah upínání D 54 - 63 mm, Maximální zatížení F 800 N, Snížení hlučnosti 18,5 dB (A), Složení materiálu DC01 - DIN EN 10130, Povrchová úprava pozink, Izolační materiál EPDM pryž | [14 empty] | PP | 1
175 | K | vlastní cena.56 | Pozinkovaná potrubní objímka 73-82 M8 s rychlým uzavřením pro ekonomické aplikace s lehkým zatížením, Jmenovitá velikost trubky 2-1/2", Závitové spojení M8, Rozsah upínání D 73 - 82 mm, Maximální zatížení F 800 N, Snížení hlučnosti 18,5 dB (A), Složení ma | kus | 20 |  | 0 |  |  | základní |  | 0 | 0 | 0 | 0 | 0 | 16 | K | 1 | ROZPOCET | 0 | 0 | 0 | 0 | 0 | 1 | 0 | 16 | 350
| PP |  | Pozinkovaná potrubní objímka 73-82 M8 s rychlým uzavřením pro ekonomické aplikace s lehkým zatížením, Jmenovitá velikost trubky 2-1/2", Závitové spojení M8, Rozsah upínání D 73 - 82 mm, Maximální zatížení F 800 N, Snížení hlučnosti 18,5 dB (A), Složení materiálu DC01 - DIN EN 10130, Povrchová úprava pozink, Izolační materiál EPDM pryž | [14 empty] | PP | 1
176 | K | 998767102 | Přesun hmot tonážní pro zámečnické konstrukce v objektech v přes 6 do 12 m | t | 0.432 |  | 0 | CS ÚRS 2025 01 |  | základní |  | 0 | 0 | 0 | 0 | 0 | 16 | K | 1 | ROZPOCET | 0 | 0 | 0 | 0 | 0 | 1 | 0 | 16 | 352
| PP |  | Přesun hmot pro zámečnické konstrukce stanovený z hmotnosti přesunovaného materiálu vodorovná dopravní vzdálenost do 50 m základní v objektech výšky přes 6 do 12 m | [14 empty] | PP | 1
| Online PSC |  | https://podminky.urs.cz/item/CS_URS_2025_01/998767102 | [14 empty] | Online PSC | 1
| D | 783 | Dokončovací práce - nátěry |  |  |  | 0 |  |  |  |  | 0 |  | 0.0076685 |  | 0 | 2 | D | 0 | ROZPOCET | [6 empty] | 0
177 | K | 783324101 | Základní jednonásobný akrylátový nátěr zámečnických konstrukcí | m2 | 6 |  | 0 | CS ÚRS 2025 01 |  | základní |  | 0 | 0.000167 | 0.001002 | 0 | 0 | 16 | K | 1 | ROZPOCET | 0 | 0 | 0 | 0 | 0 | 1 | 0 | 16 | 354
| PP |  | Základní nátěr zámečnických konstrukcí jednonásobný akrylátový | [14 empty] | PP | 1
| Online PSC |  | https://podminky.urs.cz/item/CS_URS_2025_01/783324101 | [14 empty] | Online PSC | 1
178 | K | 783327101 | Krycí jednonásobný akrylátový nátěr zámečnických konstrukcí | m2 | 3 |  | 0 | CS ÚRS 2025 01 |  | základní |  | 0 | 0.000167 | 0.000501 | 0 | 0 | 16 | K | 1 | ROZPOCET | 0 | 0 | 0 | 0 | 0 | 1 | 0 | 16 | 356
| PP |  | Krycí nátěr (email) zámečnických konstrukcí jednonásobný akrylátový | [14 empty] | PP | 1
| Online PSC |  | https://podminky.urs.cz/item/CS_URS_2025_01/783327101 | [14 empty] | Online PSC | 1
179 | K | 783601731 | Odmaštění vodou ředitelným odmašťovačem potrubí přes DN 50 do DN 100 mm | m | 45 |  | 0 | CS ÚRS 2025 01 |  | základní |  | 0 | 2.649e-05 | 0.0011921 | 0 | 0 | 16 | K | 1 | ROZPOCET | 0 | 0 | 0 | 0 | 0 | 1 | 0 | 16 | 358
| PP |  | Příprava podkladu armatur a kovových potrubí před provedením nátěru potrubí přes DN 50 do DN 100 mm odmaštěním, odmašťovačem vodou ředitelným | [14 empty] | PP | 1
| Online PSC |  | https://podminky.urs.cz/item/CS_URS_2025_01/783601731 | [14 empty] | Online PSC | 1
180 | K | 783624661 | Základní antikorozní jednonásobný akrylátový nátěr potrubí přes DN 50 do DN 100 mm | m | 90 |  | 0 | CS ÚRS 2025 01 |  | základní |  | 0 | 5.526e-05 | 0.0049734 | 0 | 0 | 16 | K | 1 | ROZPOCET | 0 | 0 | 0 | 0 | 0 | 1 | 0 | 16 | 360
| PP |  | Základní antikorozní nátěr armatur a kovových potrubí jednonásobný potrubí přes DN 50 do DN 100 mm akrylátový | [14 empty] | PP | 1
| Online PSC |  | https://podminky.urs.cz/item/CS_URS_2025_01/783624661 | [14 empty] | Online PSC | 1
| D | OST | Ostatní |  |  |  | 0 |  |  |  |  | 0 |  | 0 |  | 0 | 4 | D | 0 | ROZPOCET | [6 empty] | 0
181 | K | vlastní cena.58 | Dokumentace skutečného stavu včetně fotodokumentace skrytých a těžko přístupných částí | soubor | 1 |  | 0 |  |  | základní |  | 0 | 0 | 0 | 0 | 0 | 262144 | K | 1 | ROZPOCET | 0 | 0 | 0 | 0 | 0 | 1 | 0 | 262144 | -68665531
| PP |  | Dokumentace skutečného stavu včetně fotodokumentace skrytých a těžko přístupných částí | [14 empty] | PP | 1
182 | K | vlastní cena.59 | Proplach potrubí 2x | m | 5085 |  | 0 |  |  | základní |  | 0 | 0 | 0 | 0 | 0 | 262144 | K | 1 | ROZPOCET | 0 | 0 | 0 | 0 | 0 | 1 | 0 | 262144 | 366
| PP |  | Proplach potrubí 2x | [14 empty] | PP | 1
183 | K | vlastní cena.60 | Napuštění topného systému upravenou vodou, včetně odvzdušnění | m | 5085 |  | 0 |  |  | základní |  | 0 | 0 | 0 | 0 | 0 | 262144 | K | 1 | ROZPOCET | 0 | 0 | 0 | 0 | 0 | 1 | 0 | 262144 | 368
| PP |  | Napuštění topného systému upravenou vodou, včetně odvzdušnění | [14 empty] | PP | 1
184 | K | vlastní cena.61 | Provozní zkoušky - dilatační a topná (72 hod) | soubor | 1 |  | 0 |  |  | základní |  | 0 | 0 | 0 | 0 | 0 | 262144 | K | 1 | ROZPOCET | 0 | 0 | 0 | 0 | 0 | 1 | 0 | 262144 | 370
| PP |  | Provozní zkoušky - dilatační a topná (72 hod) | [14 empty] | PP | 1
185 | K | vlastní cena.62 | Demontáž a ekologická likvidace dotčené části stávajícího systému vytápění | soubor | 1 |  | 0 |  |  | základní |  | 0 | 0 | 0 | 0 | 0 | 262144 | K | 1 | ROZPOCET | 0 | 0 | 0 | 0 | 0 | 1 | 0 | 262144 | 372
| PP |  | Demontáž a ekologická likvidace dotčené části stávajícího systému vytápění | [14 empty] | PP | 1
186 | K | vlastní cena.63 | Výpomocné práce (vysekání drážek, prostupů, podlah pro rozvody a stoupačky a dále jejich hrubé zapravení) | soubor | 1 |  | 0 |  |  | základní |  | 0 | 0 | 0 | 0 | 0 | 262144 | K | 1 | ROZPOCET | 0 | 0 | 0 | 0 | 0 | 1 | 0 | 262144 | 374
| PP |  | Výpomocné práce (vysekání drážek, prostupů, podlah pro rozvody a stoupačky a dále jejich hrubé zapravení) | [14 empty] | PP | 1
187 | K | vlastní cena.64 | Úpravy na dotčené části stávajícího systému vytápění | soubor | 1 |  | 0 |  |  | základní |  | 0 | 0 | 0 | 0 | 0 | 262144 | K | 1 | ROZPOCET | 0 | 0 | 0 | 0 | 0 | 1 | 0 | 262144 | 376
| PP |  | Úpravy na dotčené části stávajícího systému vytápění | [14 empty] | PP | 1
188 | K | vlastní cena.65 | Zaregulování a zprovoznění systému | soubor | 1 |  | 0 |  |  | základní |  | 0 | 0 | 0 | 0 | 0 | 262144 | K | 1 | ROZPOCET | 0 | 0 | 0 | 0 | 0 | 1 | 0 | 262144 | 378
| PP |  | Zaregulování a zprovoznění systému | [14 empty] | PP | 1

## D.1.4.3 - VZT
{d6d2aead-508f-4a30-b14b-4bf0ee57206a}
2
| KRYCÍ LIST SOUPISU PRACÍ | [7 empty] | v --- níže se nacházejí doplnkové a pomocné údaje k sestavám --- v | [8 empty] | False
Stavba:
Tělocvična ZŠ TGM Poděbrady
Objekt:
SO.01 - Přístavba tělocvičny
Soupis:
D.1.4.3 - VZT
| KSO: |  |  |  |  | CC-CZ:
| Místo: |  |  |  |  | Datum: | 24. 4. 2025
| Zadavatel: |  |  |  |  | IČ:
DIČ:
| Účastník: |  |  |  |  | IČ: | Vyplň údaj
|  | Vyplň údaj |  |  |  | DIČ: | Vyplň údaj
| Projektant: |  |  |  |  | IČ:
DIČ:
| Zpracovatel: |  |  |  |  | IČ:
DIČ:
Poznámka:
| Cena bez DPH | [5 empty] | 0
|  |  | Základ daně |  |  | Sazba daně | Výše daně
| DPH | základní | 0 |  |  | 21% | 0
|  | snížená | 0 |  |  | 12% | 0
|  | zákl. přenesená | 0 |  |  | 21% | 0
|  | sníž. přenesená | 0 |  |  | 12% | 0
|  | nulová | 0 |  |  | 0% | 0
| Cena s DPH |  |  | v | CZK |  | 0
REKAPITULACE ČLENĚNÍ SOUPISU PRACÍ
Stavba:
Tělocvična ZŠ TGM Poděbrady
Objekt:
SO.01 - Přístavba tělocvičny
Soupis:
D.1.4.3 - VZT
Místo: | [5 empty] | Datum: | 24. 4. 2025
Zadavatel: | [5 empty] | Projektant:
Účastník: |  |  | Vyplň údaj |  |  | Zpracovatel:
Kód dílu - Popis | [6 empty] | Cena celkem [CZK]
Náklady stavby celkem | [6 empty] | 0 | [11 empty] | -1
| HSV - HSV | [5 empty] | 0
| Za - Zařízení č. 1 - Větrání cvičebního sálu | [5 empty] | 0
| D1 - Zařízení č. 2 - Větrání tělocvičny a víceúčelového sálu | [5 empty] | 0
| D2 - Zařízení č. 3 - Větrání hygienického zázemí v 1.PP a 3.NP | [5 empty] | 0
| D3 - Zařízení č. 4 - Větrání skladů | [5 empty] | 0
| D4 - Zařízení č. 5 - Větrání technických místností | [5 empty] | 0
| D5 - Zařízení č. 6 - Větrání CHÚC | [5 empty] | 0
| D6 - Zařízení č. 8 - Chlazení sálů a tělocvičny | [5 empty] | 0
| D7 - Zařízení č. 9 - Přeložení stávajícího potrubí pro kuchyň | [5 empty] | 0
| DN - Ostatní | [5 empty] | 0
SOUPIS PRACÍ
Stavba:
Tělocvična ZŠ TGM Poděbrady
Objekt:
SO.01 - Přístavba tělocvičny
Soupis:
D.1.4.3 - VZT
Místo: | [5 empty] | Datum: | 24. 4. 2025
Zadavatel: | [5 empty] | Projektant:
Účastník: |  |  | Vyplň údaj |  |  | Zpracovatel:
PČ | Typ | Kód | Popis | MJ | Množství | J.cena [CZK] | Cena celkem [CZK] | Cenová soustava |  | DPH | J. Nh [h] | Nh celkem [h] | J. hmotnost [t] | Hmotnost celkem [t] | J. suť [t] | Suť Celkem [t]
Náklady soupisu celkem | [6 empty] | 0 |  |  |  |  | 0 |  | 0 |  | 0 |  | D | -1 | [7 empty] | 0
| D | HSV | HSV |  |  |  | 0 |  |  |  |  | 0 |  | 0 |  | 0 | 1 | D | 0 | ROZPOCET | [6 empty] | 0
| D | Za | Zařízení č. 1 - Větrání cvičebního sálu |  |  |  | 0 |  |  |  |  | 0 |  | 0 |  | 0 | 1 | D | 0 | ROZPOCET | [6 empty] | 0
1 | K | 1.1 | Modulární větrací jednotka pro přívod a odtah vzduchu | ks | 1 |  | 0 |  |  | základní |  | 0 | 0 | 0 | 0 | 0 | 4 | K | 1 | ROZPOCET | 0 | 0 | 0 | 0 | 0 | 1 | 0 | 4 | 2
| PP |  | Modulární větrací jednotka pro přívod a odtah vzduchu ve venkovním horizontálním podlahovém provedení se systémem ZZT (protiproudý deskový rekuperační výměník s účinností 81,9%), včetně průžných manžet. Vp=6410 m3/hod, Vo=6560 m3/hod, dpextp=300 Pa, dpexto=300 Pa, Pp=2,5 kW, Ip=2,94 A / 400V, Po=2,5 kW, Io=2,94 A / 400V, Zima: tp= +18°C, vodní ohřívač (65/50°C), Qtop = 16,6 kW, celková hmotnost 1087 kg, rozměr 1665/2175/2960 mm (š/v/d). Sestava: Na přívodu v sestavě uzavírací klapka se servopohonem,filtr F7, deskový rekuperační výměník, vodní ohřívač, přívodní ventilátor s EC motorem. Na odvodu v sestavě uzavírací klapka se servopohonem, filtr M5, deskový rekuperační výměník, odvodní ventilátor s EC motorem. Příslušenství: řídící systém Access s řídící jednotkou CU27-C2; oživení a zaregulování systému; oživení a zaregulování systému Vč. autonomní regulace systému VAV. Vč. směšovacího uzlu. | [14 empty] | PP | 1
2 | K | 1.2 | Elektrický ohřívač do čtyřhranného potrubí o rozměrech 500x250 mm s řízením 0-10V | ks | 1 |  | 0 |  |  | základní |  | 0 | 0 | 0 | 0 | 0 | 4 | K | 1 | ROZPOCET | 0 | 0 | 0 | 0 | 0 | 1 | 0 | 4 | 4
| PP |  | Elektrický ohřívač do čtyřhranného potrubí o rozměrech 500x250 mm s řízením 0-10V; Topný výkon QT= 3,9 kW; Pel,max = 9,0 kW (400 V) | [14 empty] | PP | 1
3 | K | 1.3 | Elektrický ohřívač do kruhového potrubí ø 200 mm s řízením 0-10V | ks | 1 |  | 0 |  |  | základní |  | 0 | 0 | 0 | 0 | 0 | 4 | K | 1 | ROZPOCET | 0 | 0 | 0 | 0 | 0 | 1 | 0 | 4 | 6
| PP |  | Elektrický ohřívač do kruhového potrubí ø 200 mm s řízením 0-10V; Topný výkon QT= 1,3 kW; Pel,max = 3,0 kW (230 V) | [14 empty] | PP | 1
4 | K | 1.4 | Elektrický ohřívač do kruhového potrubí ø 250 mm s řízením 0-10V | ks | 1 |  | 0 |  |  | základní |  | 0 | 0 | 0 | 0 | 0 | 4 | K | 1 | ROZPOCET | 0 | 0 | 0 | 0 | 0 | 1 | 0 | 4 | 8
| PP |  | Elektrický ohřívač do kruhového potrubí ø 250 mm s řízením 0-10V; Topný výkon QT= 1,8 kW; Pel,max = 3,0 kW (230 V) | [14 empty] | PP | 1
5 | K | 1.5 | Regulátor variabilního průtoku vzduchu čtyřhranný 1000x300 se servopohonem pro přívod vzduchu | ks | 1 |  | 0 |  |  | základní |  | 0 | 0 | 0 | 0 | 0 | 4 | K | 1 | ROZPOCET | 0 | 0 | 0 | 0 | 0 | 1 | 0 | 4 | 10
| PP |  | Regulátor variabilního průtoku vzduchu čtyřhranný 1000x300 se servopohonem pro přívod vzduchu Vp= 3280 m³/h, s řízením přes komunikační protokol Modbus RTU, napájení servopohonu 230V | [14 empty] | PP | 1
6 | K | 1.6 | Regulátor variabilního průtoku vzduchu kruhový ø 500 se servopohonem pro odvod vzduchu | ks | 1 |  | 0 |  |  | základní |  | 0 | 0 | 0 | 0 | 0 | 4 | K | 1 | ROZPOCET | 0 | 0 | 0 | 0 | 0 | 1 | 0 | 4 | 12
| PP |  | Regulátor variabilního průtoku vzduchu kruhový ø 500 se servopohonem pro odvod vzduchu Vo= 3000 m³/h, s řízením přes komunikační protokol Modbus RTU, napájení servopohonu 230V | [14 empty] | PP | 1
7 | K | 1.7 | Regulátor konstantního průtoku vzduchu čtyřhranný 500x250 pro přívod vzduchu | ks | 1 |  | 0 |  |  | základní |  | 0 | 0 | 0 | 0 | 0 | 4 | K | 1 | ROZPOCET | 0 | 0 | 0 | 0 | 0 | 1 | 0 | 4 | 14
| PP |  | Regulátor konstantního průtoku vzduchu čtyřhranný 500x250 pro přívod vzduchu Vp=1920 m³/h, s mechanickým nastavením | [14 empty] | PP | 1
8 | K | 1.8 | Regulátor konstantního průtoku vzduchu kruhový Ø200 pro přívod vzduchu | ks | 1 |  | 0 |  |  | základní |  | 0 | 0 | 0 | 0 | 0 | 4 | K | 1 | ROZPOCET | 0 | 0 | 0 | 0 | 0 | 1 | 0 | 4 | 16
| PP |  | Regulátor konstantního průtoku vzduchu kruhový Ø200 pro přívod vzduchu Vp=640 m³/h, s mechanickým nastavením | [14 empty] | PP | 1
9 | K | 1.9 | Regulátor konstantního průtoku vzduchu kruhový Ø250 pro přívod vzduchu | ks | 1 |  | 0 |  |  | základní |  | 0 | 0 | 0 | 0 | 0 | 4 | K | 1 | ROZPOCET | 0 | 0 | 0 | 0 | 0 | 1 | 0 | 4 | 18
| PP |  | Regulátor konstantního průtoku vzduchu kruhový Ø250 pro přívod vzduchu Vp=850 m³/h, s mechanickým nastavením | [14 empty] | PP | 1
10 | K | 1.10 | Regulátor konstantního průtoku vzduchu čtyřhranný 500x250 pro odvod vzduchu | ks | 1 |  | 0 |  |  | základní |  | 0 | 0 | 0 | 0 | 0 | 4 | K | 1 | ROZPOCET | 0 | 0 | 0 | 0 | 0 | 1 | 0 | 4 | 20
| PP |  | Regulátor konstantního průtoku vzduchu čtyřhranný 500x250 pro odvod vzduchu Vo=2560 m³/h, s mechanickým nastavením | [14 empty] | PP | 1
11 | K | 1.11 | Regulátor konstantního průtoku vzduchu čtyřhranný 250x250 pro odvod vzduchu | ks | 1 |  | 0 |  |  | základní |  | 0 | 0 | 0 | 0 | 0 | 4 | K | 1 | ROZPOCET | 0 | 0 | 0 | 0 | 0 | 1 | 0 | 4 | 22
| PP |  | Regulátor konstantního průtoku vzduchu čtyřhranný 250x250 pro odvod vzduchu Vo=570 m³/h, s mechanickým nastavením | [14 empty] | PP | 1
12 | K | 1.12 | Regulátor konstantního průtoku vzduchu kruhový Ø160 pro odvod vzduchu | ks | 1 |  | 0 |  |  | základní |  | 0 | 0 | 0 | 0 | 0 | 4 | K | 1 | ROZPOCET | 0 | 0 | 0 | 0 | 0 | 1 | 0 | 4 | 24
| PP |  | Regulátor konstantního průtoku vzduchu kruhový Ø160 pro odvod vzduchu Vo=150 m³/h, s mechanickým nastavením | [14 empty] | PP | 1
13 | K | 1.13 | Protipožární klapka do čtyřhranného potrubí 710x450 s minimální odolností EI45 | ks | 1 |  | 0 |  |  | základní |  | 0 | 0 | 0 | 0 | 0 | 4 | K | 1 | ROZPOCET | 0 | 0 | 0 | 0 | 0 | 1 | 0 | 4 | 26
| PP |  | Protipožární klapka do čtyřhranného potrubí 710x450 s minimální odolností EI45, s termickým spouštěcím čidlem, se servopohonem 230V (AC) s pružinou a s pomocnými spínači pro signalizaci polohu listu klapky | [14 empty] | PP | 1
14 | K | 1.14 | Protipožární klapka do čtyřhranného potrubí 710x450 s minimální odolností EI45 | ks | 1 |  | 0 |  |  | základní |  | 0 | 0 | 0 | 0 | 0 | 4 | K | 1 | ROZPOCET | 0 | 0 | 0 | 0 | 0 | 1 | 0 | 4 | 28
| PP |  | Protipožární klapka do čtyřhranného potrubí 710x450 s minimální odolností EI45, s termickým spouštěcím čidlem, se servopohonem 230V (AC) s pružinou a s pomocnými spínači pro signalizaci polohu listu klapky | [14 empty] | PP | 1
15 | K | 1.15 | Protipožární klapka do čtyřhranného potrubí 710x450 s minimální odolností EI45 | ks | 1 |  | 0 |  |  | základní |  | 0 | 0 | 0 | 0 | 0 | 4 | K | 1 | ROZPOCET | 0 | 0 | 0 | 0 | 0 | 1 | 0 | 4 | 30
| PP |  | Protipožární klapka do čtyřhranného potrubí 710x450 s minimální odolností EI45, s termickým spouštěcím čidlem, se servopohonem 230V (AC) s pružinou a s pomocnými spínači pro signalizaci polohu listu klapky | [14 empty] | PP | 1
16 | K | 1.16 | Protipožární klapka do čtyřhranného potrubí 710x450 s minimální odolností EI45 | ks | 1 |  | 0 |  |  | základní |  | 0 | 0 | 0 | 0 | 0 | 4 | K | 1 | ROZPOCET | 0 | 0 | 0 | 0 | 0 | 1 | 0 | 4 | 32
| PP |  | Protipožární klapka do čtyřhranného potrubí 710x450 s minimální odolností EI45, s termickým spouštěcím čidlem, se servopohonem 230V (AC) s pružinou a s pomocnými spínači pro signalizaci polohu listu klapky | [14 empty] | PP | 1
17 | K | 1.17 | Čtyřhranný kulisový tlumič hluku o rozměrech 600 x 1500 mm, délka 1000 mm | ks | 2 |  | 0 |  |  | základní |  | 0 | 0 | 0 | 0 | 0 | 4 | K | 1 | ROZPOCET | 0 | 0 | 0 | 0 | 0 | 1 | 0 | 4 | 34
| PP |  | Čtyřhranný kulisový tlumič hluku o rozměrech 600 x 1500 mm, délka 1000 mm; V= 6410 m³/h, celkový útlum hluku D=23 dB Kulisa šířky 100 mm, mezera 75 mm | [14 empty] | PP | 1
18 | K | 1.18 | Čtyřhranný kulisový tlumič hluku o rozměrech 600 x 1500 mm, délka 1000 mm | ks | 2 |  | 0 |  |  | základní |  | 0 | 0 | 0 | 0 | 0 | 4 | K | 1 | ROZPOCET | 0 | 0 | 0 | 0 | 0 | 1 | 0 | 4 | 36
| PP |  | Čtyřhranný kulisový tlumič hluku o rozměrech 600 x 1500 mm, délka 1000 mm; V= 6560 m³/h, celkový útlum hluku D=23 dB Kulisa šířky 100 mm, mezera 75 mm | [14 empty] | PP | 1
19 | K | 1.19 | Přívodní vířivý anemostat s nastavitelnými lamelami velikosti 600 se čtvercovou čelní deskou 600x600 mm | ks | 2 |  | 0 |  |  | základní |  | 0 | 0 | 0 | 0 | 0 | 4 | K | 1 | ROZPOCET | 0 | 0 | 0 | 0 | 0 | 1 | 0 | 4 | 38
| PP |  | Přívodní vířivý anemostat s nastavitelnými lamelami velikosti 600 se čtvercovou čelní deskou 600x600 mm; pro Vp = 425 m³/h, vč. plenumboxu s horizontálním připojením na kruhové potrubí ø 200 mm; vč. regulační klapky | [14 empty] | PP | 1
20 | K | 1.20 | Přívodní vířivý anemostat s nastavitelnými lamelami velikosti 600 se čtvercovou čelní deskou 600x600 mm | ks | 8 |  | 0 |  |  | základní |  | 0 | 0 | 0 | 0 | 0 | 4 | K | 1 | ROZPOCET | 0 | 0 | 0 | 0 | 0 | 1 | 0 | 4 | 40
| PP |  | Přívodní vířivý anemostat s nastavitelnými lamelami velikosti 600 se čtvercovou čelní deskou 600x600 mm; pro Vp = 320 m³/h, vč. plenumboxu s horizontálním připojením na kruhové potrubí ø 200 mm; vč. regulační klapky | [14 empty] | PP | 1
21 | K | 1.21 | Přívodní dvouřadá čtyřhranná vyústka 600 x 100 mm do kruhového potrubí | ks | 5 |  | 0 |  |  | základní |  | 0 | 0 | 0 | 0 | 0 | 4 | K | 1 | ROZPOCET | 0 | 0 | 0 | 0 | 0 | 1 | 0 | 4 | 42
| PP |  | Přívodní dvouřadá čtyřhranná vyústka 600 x 100 mm do kruhového potrubí; včetně regulace pro Vp = 600 m³/h | [14 empty] | PP | 1
22 | K | 1.22 | Talířový ventil odvodní kovový Ø 125 | ks | 8 |  | 0 |  |  | základní |  | 0 | 0 | 0 | 0 | 0 | 4 | K | 1 | ROZPOCET | 0 | 0 | 0 | 0 | 0 | 1 | 0 | 4 | 44
| PP |  | Talířový ventil odvodní kovový Ø 125, Vo = 50 m³/h, včetně montážního rámečku | [14 empty] | PP | 1
23 | K | 1.23 | Talířový ventil odvodní kovový Ø 160 | ks | 1 |  | 0 |  |  | základní |  | 0 | 0 | 0 | 0 | 0 | 4 | K | 1 | ROZPOCET | 0 | 0 | 0 | 0 | 0 | 1 | 0 | 4 | 46
| PP |  | Talířový ventil odvodní kovový Ø 160, Vo = 80 m³/h, včetně montážního rámečku | [14 empty] | PP | 1
24 | K | 1.24.1 | Odvodní vířivý anemostat s nastavitelnými lamelami velikosti 500 se čtvercovou čelní deskou 500x500 mm | ks | 6 |  | 0 |  |  | základní |  | 0 | 0 | 0 | 0 | 0 | 4 | K | 1 | ROZPOCET | 0 | 0 | 0 | 0 | 0 | 1 | 0 | 4 | 48
| PP |  | Odvodní vířivý anemostat s nastavitelnými lamelami velikosti 500 se čtvercovou čelní deskou 500x500 mm; pro Vo = 320 m³/h, vč. plenumboxu s horizontálním připojením na kruhové potrubí ø 200 mm; vč. regulační klapky | [14 empty] | PP | 1
25 | K | 1.24.2 | Odvodní vířivý anemostat s nastavitelnými lamelami velikosti 600 se čtvercovou čelní deskou 600x600 mm | ks | 1 |  | 0 |  |  | základní |  | 0 | 0 | 0 | 0 | 0 | 4 | K | 1 | ROZPOCET | 0 | 0 | 0 | 0 | 0 | 1 | 0 | 4 | 50
| PP |  | Odvodní vířivý anemostat s nastavitelnými lamelami velikosti 600 se čtvercovou čelní deskou 600x600 mm; pro Vo = 640 m³/h, vč. plenumboxu s horizontálním připojením na kruhové potrubí ø 200 mm; vč. regulační klapky | [14 empty] | PP | 1
26 | K | 1.24.3 | Odvodní jednořadá čtyřhranná vyústka 400 x 100 mm do kruhového potrubí | ks | 7 |  | 0 |  |  | základní |  | 0 | 0 | 0 | 0 | 0 | 4 | K | 1 | ROZPOCET | 0 | 0 | 0 | 0 | 0 | 1 | 0 | 4 | 52
| PP |  | Odvodní jednořadá čtyřhranná vyústka 400 x 100 mm do kruhového potrubí; včetně regulace pro Vp = 430 m³/h | [14 empty] | PP | 1
27 | K | 1.24.4 | Odvodní jednořadá čtyřhranná vyústka 400 x 100 mm do kruhového potrubí | ks | 1 |  | 0 |  |  | základní |  | 0 | 0 | 0 | 0 | 0 | 4 | K | 1 | ROZPOCET | 0 | 0 | 0 | 0 | 0 | 1 | 0 | 4 | 54
| PP |  | Odvodní jednořadá čtyřhranná vyústka 400 x 100 mm do kruhového potrubí; včetně regulace pro Vp = 280 m³/h | [14 empty] | PP | 1
28 | K | 1.25 | Sací kus na čtyřhranné potrubí o rozměrech 450 x 710 mm z ocelového pozinkovaného plechu pro V = 6410 m³/h | ks | 1 |  | 0 |  |  | základní |  | 0 | 0 | 0 | 0 | 0 | 4 | K | 1 | ROZPOCET | 0 | 0 | 0 | 0 | 0 | 1 | 0 | 4 | 56
| PP |  | Sací kus na čtyřhranné potrubí o rozměrech 450 x 710 mm z ocelového pozinkovaného plechu pro V = 6410 m³/h, vč. sita | [14 empty] | PP | 1
29 | K | 1.26 | Výfukový kus na čtyřhranné potrubí o rozměrech 450 x 710 mm z ocelového pozinkovaného plechu pro V = 6560 m³/h | ks | 1 |  | 0 |  |  | základní |  | 0 | 0 | 0 | 0 | 0 | 4 | K | 1 | ROZPOCET | 0 | 0 | 0 | 0 | 0 | 1 | 0 | 4 | 58
| PP |  | Výfukový kus na čtyřhranné potrubí o rozměrech 450 x 710 mm z ocelového pozinkovaného plechu pro V = 6560 m³/h, vč. sita | [14 empty] | PP | 1
30 | K | 1.27 | Stěnová mřížka o rozměru 400 x 200 mm s pevnými lamelami | ks | 4 |  | 0 |  |  | základní |  | 0 | 0 | 0 | 0 | 0 | 4 | K | 1 | ROZPOCET | 0 | 0 | 0 | 0 | 0 | 1 | 0 | 4 | 60
| PP |  | Stěnová mřížka o rozměru 400 x 200 mm s pevnými lamelami; Příslušenství: Barva dle architekta | [14 empty] | PP | 1
31 | K | 1.28 | Stěnová mřížka o rozměru 500 x 150 mm s pevnými lamelami | ks | 2 |  | 0 |  |  | základní |  | 0 | 0 | 0 | 0 | 0 | 4 | K | 1 | ROZPOCET | 0 | 0 | 0 | 0 | 0 | 1 | 0 | 4 | 62
| PP |  | Stěnová mřížka o rozměru 500 x 150 mm s pevnými lamelami; Příslušenství: Barva dle architekta | [14 empty] | PP | 1
32 | K | 1.29 | Stěnová mřížka o rozměru 625 x 225 mm s pevnými lamelami | ks | 8 |  | 0 |  |  | základní |  | 0 | 0 | 0 | 0 | 0 | 4 | K | 1 | ROZPOCET | 0 | 0 | 0 | 0 | 0 | 1 | 0 | 4 | 64
| PP |  | Stěnová mřížka o rozměru 625 x 225 mm s pevnými lamelami; Příslušenství: Barva dle architekta | [14 empty] | PP | 1
33 | K | 1.30 | Dveřní mřížka o rozměru 400 x 200 mm s pevnými lamelami | ks | 2 |  | 0 |  |  | základní |  | 0 | 0 | 0 | 0 | 0 | 4 | K | 1 | ROZPOCET | 0 | 0 | 0 | 0 | 0 | 1 | 0 | 4 | 66
| PP |  | Dveřní mřížka o rozměru 400 x 200 mm s pevnými lamelami; Příslušenství: Barva dle architekta | [14 empty] | PP | 1
34 | K | 1.32 | Ohebné Al-laminátové potrubí ø 125 mm | bm | 8 |  | 0 |  |  | základní |  | 0 | 0 | 0 | 0 | 0 | 4 | K | 1 | ROZPOCET | 0 | 0 | 0 | 0 | 0 | 1 | 0 | 4 | 70
| PP |  | Ohebné Al-laminátové potrubí ø 125 mm; izolované s útlumem hluku; včetně materiálu pro napojení na potrubí | [14 empty] | PP | 1
35 | K | 1.33 | Ohebné Al-laminátové potrubí ø 160 mm | bm | 1 |  | 0 |  |  | základní |  | 0 | 0 | 0 | 0 | 0 | 4 | K | 1 | ROZPOCET | 0 | 0 | 0 | 0 | 0 | 1 | 0 | 4 | 72
| PP |  | Ohebné Al-laminátové potrubí ø 160 mm; izolované s útlumem hluku; včetně materiálu pro napojení na potrubí | [14 empty] | PP | 1
36 | K | 1.34 | Ohebné Al-laminátové potrubí ø 200 mm | bm | 19 |  | 0 |  |  | základní |  | 0 | 0 | 0 | 0 | 0 | 4 | K | 1 | ROZPOCET | 0 | 0 | 0 | 0 | 0 | 1 | 0 | 4 | 74
| PP |  | Ohebné Al-laminátové potrubí ø 200 mm; izolované s útlumem hluku; včetně materiálu pro napojení na potrubí | [14 empty] | PP | 1
37 | K | 1.35 | Potrubí kruhové SPIRO do ø 200 mm | bm | 51 |  | 0 |  |  | základní |  | 0 | 0 | 0 | 0 | 0 | 4 | K | 1 | ROZPOCET | 0 | 0 | 0 | 0 | 0 | 1 | 0 | 4 | 76
| PP |  | Potrubí kruhové SPIRO do ø 200 mm; z pozinkovaného plechu nízkotlaké, min. třída těsnosti B, kompletní provedení včetně spojek s těsněním; včetně tvarovek dle výkresové dokumentace (70%); včetně zavěsového a montážního materiálu | [14 empty] | PP | 1
38 | K | 1.36 | Potrubí kruhové SPIRO ø 250 mm | bm | 7 |  | 0 |  |  | základní |  | 0 | 0 | 0 | 0 | 0 | 4 | K | 1 | ROZPOCET | 0 | 0 | 0 | 0 | 0 | 1 | 0 | 4 | 78
| PP |  | Potrubí kruhové SPIRO ø 250 mm; z pozinkovaného plechu nízkotlaké, min. třída těsnosti B, kompletní provedení včetně spojek s těsněním; včetně tvarovek dle výkresové dokumentace (60%); včetně zavěsového a montážního materiálu | [14 empty] | PP | 1
39 | K | 1.37 | Potrubí kruhové SPIRO ø 315 | bm | 24 |  | 0 |  |  | základní |  | 0 | 0 | 0 | 0 | 0 | 4 | K | 1 | ROZPOCET | 0 | 0 | 0 | 0 | 0 | 1 | 0 | 4 | 80
| PP |  | Potrubí kruhové SPIRO ø 315, 355 mm; z pozinkovaného plechu nízkotlaké, min. třída těsnosti B, kompletní provedení včetně spojek s těsněním; včetně tvarovek dle výkresové dokumentace (40%); včetně zavěsového a montážního materiálu | [14 empty] | PP | 1
40 | K | 1.38 | Potrubí kruhové SPIRO ø 400 | bm | 11 |  | 0 |  |  | základní |  | 0 | 0 | 0 | 0 | 0 | 4 | K | 1 | ROZPOCET | 0 | 0 | 0 | 0 | 0 | 1 | 0 | 4 | 82
| PP |  | Potrubí kruhové SPIRO ø 400, 450 mm ; z pozinkovaného plechu nízkotlaké, min. třída těsnosti B, kompletní provedení včetně spojek s těsněním; včetně tvarovek dle výkresové dokumentace (40%); včetně zavěsového a montážního materiálu | [14 empty] | PP | 1
41 | K | 1.39 | Potrubí kruhové SPIRO ø 500 mm | bm | 4 |  | 0 |  |  | základní |  | 0 | 0 | 0 | 0 | 0 | 4 | K | 1 | ROZPOCET | 0 | 0 | 0 | 0 | 0 | 1 | 0 | 4 | 84
| PP |  | Potrubí kruhové SPIRO ø 500 mm; z pozinkovaného plechu nízkotlaké, min. třída těsnosti B, kompletní provedení včetně spojek s těsněním; včetně tvarovek dle výkresové dokumentace (40%); včetně zavěsového a montážního materiálu | [14 empty] | PP | 1
42 | K | 1.40 | Čtyřhranné potrubí z ocelového pozinkovaného plechu sk.I 80% tvarovek | m2 | 468 |  | 0 |  |  | základní |  | 0 | 0 | 0 | 0 | 0 | 4 | K | 1 | ROZPOCET | 0 | 0 | 0 | 0 | 0 | 1 | 0 | 4 | 86
| PP |  | Čtyřhranné potrubí z ocelového pozinkovaného plechu sk.I 80% tvarovek, min. třída těsnosti B, kompletní provedení včetně těsnění; včetně zavěsového a montážního materiálu | [14 empty] | PP | 1
43 | K | 1.41 | Požární izolace z minerální vlny s minimální požární odolností EI 30, typ B | m2 | 134 |  | 0 |  |  | základní |  | 0 | 0 | 0 | 0 | 0 | 4 | K | 1 | ROZPOCET | 0 | 0 | 0 | 0 | 0 | 1 | 0 | 4 | 88
| PP |  | Požární izolace z minerální vlny s minimální požární odolností EI 30, typ B - oboustranné působení požáru, orientace potrubí ho+ve, tl. 50 mm, součinitel tepelné vodivosti λ = 0,040 W/m.K při 0 °C; objemová hmotnost min. 40 kg/m3 včetně spojovacího a těsnícího materiálu, kompletní montáž | [14 empty] | PP | 1
44 | K | 1.42 | Tepelná a hluková izolace tl. 40 mm s Al polepem na bázi minerální vlny | m2 | 234 |  | 0 |  |  | základní |  | 0 | 0 | 0 | 0 | 0 | 4 | K | 1 | ROZPOCET | 0 | 0 | 0 | 0 | 0 | 1 | 0 | 4 | 90
| PP |  | Tepelná a hluková izolace tl. 40 mm s Al polepem na bázi minerální vlny - součinitel tepelné vodivosti λ = 0,038 W/m.K při 0 °C; objemová hmotnost min. 40 kg/m3 veškeré pomocné konstrukce, spojovací a montážní materiál součástí dodávky | [14 empty] | PP | 1
45 | K | 1.43 | Požární stěnová ucpávka | soubor | 4 |  | 0 |  |  | základní |  | 0 | 0 | 0 | 0 | 0 | 4 | K | 1 | ROZPOCET | 0 | 0 | 0 | 0 | 0 | 1 | 0 | 4 | 92
| PP |  | Požární stěnová ucpávka | [14 empty] | PP | 1
| D | D1 | Zařízení č. 2 - Větrání tělocvičny a víceúčelového sálu |  |  |  | 0 |  |  |  |  | 0 |  | 0 |  | 0 | 1 | D | 0 | ROZPOCET | [6 empty] | 0
46 | K | 2.1 | Modulární větrací jednotka pro přívod a odtah vzduchu | ks | 1 |  | 0 |  |  | základní |  | 0 | 0 | 0 | 0 | 0 | 4 | K | 1 | ROZPOCET | 0 | 0 | 0 | 0 | 0 | 1 | 0 | 4 | 94
| PP |  | Modulární větrací jednotka pro přívod a odtah vzduchu ve venkovním horizontálním podlahovém provedení se systémem ZZT (protiproudý rotační regenerační výměník s účinností 78,8%), včetně průžných manžet. Vp=13250 m3/hod, Vo=13450 m3/hod, dpextp=300 Pa, dpexto=300 Pa, Pp=6,8 kW, Ip=10,80 A / 400V, Po=6,8 kW, Io=10,80 A / 400V, Zima: tp= +18°C, vodní ohřívač (65/50°C), Qtop = 29,5 kW, celková hmotnost 1685 kg, rozměr 1882/2102/2582 mm (š/v/d). Sestava: Na přívodu v sestavě uzavírací klapka se servopohonem,filtr F7, rotačním regeneračním výměník, vodní ohřívač, přívodní ventilátor s EC motorem. Na odvodu v sestavě uzavírací klapka se servopohonem, filtr M5, deskový rekuperační výměník, odvodní ventilátor s EC motorem. Příslušenství: řídící systém Access s řídící jednotkou CU27-C2; oživení a zaregulování systému Vč. autonomní regulace systému VAV. Vč. směšovacího uzlu | [14 empty] | PP | 1
47 | K | 2.2 | Regulátor variabilního průtoku vzduchu čtyřhranný 800x500 | ks | 1 |  | 0 |  |  | základní |  | 0 | 0 | 0 | 0 | 0 | 4 | K | 1 | ROZPOCET | 0 | 0 | 0 | 0 | 0 | 1 | 0 | 4 | 96
| PP |  | Regulátor variabilního průtoku vzduchu čtyřhranný 800x500 se servopohonem pro přívod vzduchu Vp= 8750 m³/h, s řízením přes komunikační protokol Modbus RTU, napájení servopohonu 230V | [14 empty] | PP | 1
48 | K | 2.3 | Regulátor variabilního průtoku vzduchu kruhový ø 630 | ks | 1 |  | 0 |  |  | základní |  | 0 | 0 | 0 | 0 | 0 | 4 | K | 1 | ROZPOCET | 0 | 0 | 0 | 0 | 0 | 1 | 0 | 4 | 98
| PP |  | Regulátor variabilního průtoku vzduchu kruhový ø 630 se servopohonem pro přívod vzduchu Vp= 4500 m³/h, s řízením přes komunikační protokol Modbus RTU, napájení servopohonu 230V | [14 empty] | PP | 1
49 | K | 2.4 | Regulátor variabilního průtoku vzduchu čtyřhranný 800x500 | ks | 1 |  | 0 |  |  | základní |  | 0 | 0 | 0 | 0 | 0 | 4 | K | 1 | ROZPOCET | 0 | 0 | 0 | 0 | 0 | 1 | 0 | 4 | 100
| PP |  | Regulátor variabilního průtoku vzduchu čtyřhranný 800x500 se servopohonem pro odvod vzduchu Vo= 8750 m³/h, s řízením přes komunikační protokol Modbus RTU, napájení servopohonu 230V | [14 empty] | PP | 1
50 | K | 2.5 | Regulátor variabilního průtoku vzduchu kruhový ø 630 | ks | 1 |  | 0 |  |  | základní |  | 0 | 0 | 0 | 0 | 0 | 4 | K | 1 | ROZPOCET | 0 | 0 | 0 | 0 | 0 | 1 | 0 | 4 | 102
| PP |  | Regulátor variabilního průtoku vzduchu kruhový ø 630 se servopohonem pro odvod vzduchu Vo= 4500 m³/h, s řízením přes komunikační protokol Modbus RTU, napájení servopohonu 230V | [14 empty] | PP | 1
51 | K | 2.6 | Protipožární klapka do čtyřhranného potrubí 800x500 | ks | 1 |  | 0 |  |  | základní |  | 0 | 0 | 0 | 0 | 0 | 4 | K | 1 | ROZPOCET | 0 | 0 | 0 | 0 | 0 | 1 | 0 | 4 | 104
| PP |  | Protipožární klapka do čtyřhranného potrubí 800x500 s minimální odolností EI45, s termickým spouštěcím čidlem, se servopohonem 230V (AC) s pružinou a s pomocnými spínači pro signalizaci polohu listu klapky | [14 empty] | PP | 1
52 | K | 2.7 | Protipožární klapka do čtyřhranného potrubí 800x500 | ks | 1 |  | 0 |  |  | základní |  | 0 | 0 | 0 | 0 | 0 | 4 | K | 1 | ROZPOCET | 0 | 0 | 0 | 0 | 0 | 1 | 0 | 4 | 106
| PP |  | Protipožární klapka do čtyřhranného potrubí 800x500 s minimální odolností EI45, s termickým spouštěcím čidlem, se servopohonem 230V (AC) s pružinou a s pomocnými spínači pro signalizaci polohu listu klapky | [14 empty] | PP | 1
53 | K | 2.8 | Čtyřhranný kulisový tlumič hluku o rozměrech 1600 x 800 mm, délka 3000 mm | ks | 1 |  | 0 |  |  | základní |  | 0 | 0 | 0 | 0 | 0 | 4 | K | 1 | ROZPOCET | 0 | 0 | 0 | 0 | 0 | 1 | 0 | 4 | 108
| PP |  | Čtyřhranný kulisový tlumič hluku o rozměrech 1600 x 800 mm, délka 3000 mm; V= 13250 m³/h, celkový útlum hluku D=34 dB Kulisa šířky 120 mm, mezera 200 mm | [14 empty] | PP | 1
54 | K | 2.9 | Čtyřhranný kulisový tlumič hluku o rozměrech 1600 x 800 mm, délka 2000 mm | ks | 1 |  | 0 |  |  | základní |  | 0 | 0 | 0 | 0 | 0 | 4 | K | 1 | ROZPOCET | 0 | 0 | 0 | 0 | 0 | 1 | 0 | 4 | 110
| PP |  | Čtyřhranný kulisový tlumič hluku o rozměrech 1600 x 800 mm, délka 2000 mm; V= 13450 m³/h, celkový útlum hluku D=28 dB Kulisa šířky 120 mm, mezera 200 mm | [14 empty] | PP | 1
55 | K | 2.10 | Čtyřhranný kulisový tlumič hluku o rozměrech 1600 x 800 mm, délka 2000 mm | ks | 1 |  | 0 |  |  | základní |  | 0 | 0 | 0 | 0 | 0 | 4 | K | 1 | ROZPOCET | 0 | 0 | 0 | 0 | 0 | 1 | 0 | 4 | 112
| PP |  | Čtyřhranný kulisový tlumič hluku o rozměrech 1600 x 800 mm, délka 2000 mm; V= 13250 m³/h, celkový útlum hluku D=25 dB Kulisa šířky 120 mm, mezera 200 mm | [14 empty] | PP | 1
56 | K | 2.11 | Čtyřhranný kulisový tlumič hluku o rozměrech 1600 x 800 mm, délka 2000 mm | ks | 1 |  | 0 |  |  | základní |  | 0 | 0 | 0 | 0 | 0 | 4 | K | 1 | ROZPOCET | 0 | 0 | 0 | 0 | 0 | 1 | 0 | 4 | 114
| PP |  | Čtyřhranný kulisový tlumič hluku o rozměrech 1600 x 800 mm, délka 2000 mm; V= 13450 m³/h, celkový útlum hluku D=25 dB Kulisa šířky 120 mm, mezera 200 mm | [14 empty] | PP | 1
57 | K | 2.12 | Přívodní dvouřadá čtyřhranná vyústka 825 x 125 mm do kruhového potrubí | ks | 14 |  | 0 |  |  | základní |  | 0 | 0 | 0 | 0 | 0 | 4 | K | 1 | ROZPOCET | 0 | 0 | 0 | 0 | 0 | 1 | 0 | 4 | 116
| PP |  | Přívodní dvouřadá čtyřhranná vyústka 825 x 125 mm do kruhového potrubí; včetně regulace pro Vp = 625 m³/h | [14 empty] | PP | 1
58 | K | 2.13 | Přívodní vířivý anemostat s nastavitelnými lamelami velikosti 800 se čtvercovou čelní deskou 800x800 mm | ks | 8 |  | 0 |  |  | základní |  | 0 | 0 | 0 | 0 | 0 | 4 | K | 1 | ROZPOCET | 0 | 0 | 0 | 0 | 0 | 1 | 0 | 4 | 118
| PP |  | Přívodní vířivý anemostat s nastavitelnými lamelami velikosti 800 se čtvercovou čelní deskou 800x800 mm; pro Vp = 563 m³/h, vč. plenumboxu s horizontálním připojením na kruhové potrubí ø 315 mm; vč. regulační klapky | [14 empty] | PP | 1
59 | K | 2.14 | Odvodní jednořadá čtyřhranná vyústka 825 x 125 mm do kruhového potrubí | ks | 14 |  | 0 |  |  | základní |  | 0 | 0 | 0 | 0 | 0 | 4 | K | 1 | ROZPOCET | 0 | 0 | 0 | 0 | 0 | 1 | 0 | 4 | 120
| PP |  | Odvodní jednořadá čtyřhranná vyústka 825 x 125 mm do kruhového potrubí; včetně regulace pro Vo = 625 m³/h | [14 empty] | PP | 1
60 | K | 2.15 | Odvodní jednořadá čtyřhranná vyústka 500 x 400 mm do čtyřhranného potrubí | ks | 4 |  | 0 |  |  | základní |  | 0 | 0 | 0 | 0 | 0 | 4 | K | 1 | ROZPOCET | 0 | 0 | 0 | 0 | 0 | 1 | 0 | 4 | 122
| PP |  | Odvodní jednořadá čtyřhranná vyústka 500 x 400 mm do čtyřhranného potrubí; včetně regulace pro Vo = 1125 m³/h | [14 empty] | PP | 1
61 | K | 2.16 | Talířový ventil odvodní kovový Ø 200, Vo = 200 m³/h | ks | 1 |  | 0 |  |  | základní |  | 0 | 0 | 0 | 0 | 0 | 4 | K | 1 | ROZPOCET | 0 | 0 | 0 | 0 | 0 | 1 | 0 | 4 | 124
| PP |  | Talířový ventil odvodní kovový Ø 200, Vo = 200 m³/h, včetně montážního rámečku | [14 empty] | PP | 1
62 | K | 2.17 | Sací kus na čtyřhranné potrubí o rozměrech 1600 x 800 mm z ocelového pozinkovaného plechu pro V = 13250 m³/h | ks | 1 |  | 0 |  |  | základní |  | 0 | 0 | 0 | 0 | 0 | 4 | K | 1 | ROZPOCET | 0 | 0 | 0 | 0 | 0 | 1 | 0 | 4 | 126
| PP |  | Sací kus na čtyřhranné potrubí o rozměrech 1600 x 800 mm z ocelového pozinkovaného plechu pro V = 13250 m³/h, vč. sita; | [14 empty] | PP | 1
63 | K | 2.18 | Výfukový kus na čtyřhranné potrubí o rozměrech 1600 x 800 mm z ocelového pozinkovaného plechu pro V = 13450 m³/h | ks | 1 |  | 0 |  |  | základní |  | 0 | 0 | 0 | 0 | 0 | 4 | K | 1 | ROZPOCET | 0 | 0 | 0 | 0 | 0 | 1 | 0 | 4 | 128
| PP |  | Výfukový kus na čtyřhranné potrubí o rozměrech 1600 x 800 mm z ocelového pozinkovaného plechu pro V = 13450 m³/h, vč. sita; | [14 empty] | PP | 1
64 | K | 2.19 | Stěnová mřížka o rozměru 400 x 200 mm s pevnými lamelami | ks | 2 |  | 0 |  |  | základní |  | 0 | 0 | 0 | 0 | 0 | 4 | K | 1 | ROZPOCET | 0 | 0 | 0 | 0 | 0 | 1 | 0 | 4 | 130
| PP |  | Stěnová mřížka o rozměru 400 x 200 mm s pevnými lamelami; Příslušenství: Barva dle architekta | [14 empty] | PP | 1
65 | K | 2.21 | Ohebné Al-laminátové potrubí ø 200 mm | bm | 1 |  | 0 |  |  | základní |  | 0 | 0 | 0 | 0 | 0 | 4 | K | 1 | ROZPOCET | 0 | 0 | 0 | 0 | 0 | 1 | 0 | 4 | 134
| PP |  | Ohebné Al-laminátové potrubí ø 200 mm; izolované s útlumem hluku; včetně materiálu pro napojení na potrubí | [14 empty] | PP | 1
66 | K | 2.22 | Ohebné Al-laminátové potrubí ø 315 mm | bm | 8 |  | 0 |  |  | základní |  | 0 | 0 | 0 | 0 | 0 | 4 | K | 1 | ROZPOCET | 0 | 0 | 0 | 0 | 0 | 1 | 0 | 4 | 136
| PP |  | Ohebné Al-laminátové potrubí ø 315 mm; izolované s útlumem hluku; včetně materiálu pro napojení na potrubí | [14 empty] | PP | 1
67 | K | 2.23 | Potrubí kruhové SPIRO do ø 400 mm | bm | 80 |  | 0 |  |  | základní |  | 0 | 0 | 0 | 0 | 0 | 4 | K | 1 | ROZPOCET | 0 | 0 | 0 | 0 | 0 | 1 | 0 | 4 | 138
| PP |  | Potrubí kruhové SPIRO do ø 400 mm; z pozinkovaného plechu nízkotlaké, min. třída těsnosti B, kompletní provedení včetně spojek s těsněním; včetně tvarovek dle výkresové dokumentace (50%); včetně zavěsového a montážního materiálu | [14 empty] | PP | 1
68 | K | 2.24 | Potrubí kruhové SPIRO ø 500, 560 mm | bm | 80 |  | 0 |  |  | základní |  | 0 | 0 | 0 | 0 | 0 | 4 | K | 1 | ROZPOCET | 0 | 0 | 0 | 0 | 0 | 1 | 0 | 4 | 140
| PP |  | Potrubí kruhové SPIRO ø 500, 560 mm; z pozinkovaného plechu nízkotlaké, min. třída těsnosti B, kompletní provedení včetně spojek s těsněním; včetně tvarovek dle výkresové dokumentace (50%); včetně zavěsového a montážního materiálu | [14 empty] | PP | 1
69 | K | 2.25 | Potrubí kruhové SPIRO ø 630 mm | bm | 4 |  | 0 |  |  | základní |  | 0 | 0 | 0 | 0 | 0 | 4 | K | 1 | ROZPOCET | 0 | 0 | 0 | 0 | 0 | 1 | 0 | 4 | 142
| PP |  | Potrubí kruhové SPIRO ø 630 mm; z pozinkovaného plechu nízkotlaké, min. třída těsnosti B, kompletní provedení včetně spojek s těsněním; včetně tvarovek dle výkresové dokumentace (50%); včetně zavěsového a montážního materiálu | [14 empty] | PP | 1
70 | K | 2.26 | Čtyřhranné potrubí z ocelového pozinkovaného plechu sk.I tvarovky 80% | m2 | 336 |  | 0 |  |  | základní |  | 0 | 0 | 0 | 0 | 0 | 4 | K | 1 | ROZPOCET | 0 | 0 | 0 | 0 | 0 | 1 | 0 | 4 | 144
| PP |  | Čtyřhranné potrubí z ocelového pozinkovaného plechu sk.I tvarovky 80%, min. třída těsnosti B, kompletní provedení včetně těsnění; včetně zavěsového a montážního materiálu | [14 empty] | PP | 1
71 | K | 2.28 | Tepelná a hluková izolace tl. 60 mm s Al polepem na bázi minerální vlny | m2 | 168 |  | 0 |  |  | základní |  | 0 | 0 | 0 | 0 | 0 | 4 | K | 1 | ROZPOCET | 0 | 0 | 0 | 0 | 0 | 1 | 0 | 4 | 148
| PP |  | Tepelná a hluková izolace tl. 60 mm s Al polepem na bázi minerální vlny - součinitel tepelné vodivosti λ = 0,038 W/m.K při 0 °C; objemová hmotnost min. 40 kg/m3 veškeré pomocné konstrukce, oplechování při venkovním použití, spojovací a montážní materiál součástí dodávky | [14 empty] | PP | 1
72 | K | 2.29 | Tepelná a hluková izolace tl. 40 mm s Al polepem na bázi minerální vlny | m2 | 72 |  | 0 |  |  | základní |  | 0 | 0 | 0 | 0 | 0 | 4 | K | 1 | ROZPOCET | 0 | 0 | 0 | 0 | 0 | 1 | 0 | 4 | 150
| PP |  | Tepelná a hluková izolace tl. 40 mm s Al polepem na bázi minerální vlny - součinitel tepelné vodivosti λ = 0,038 W/m.K při 0 °C; objemová hmotnost min. 40 kg/m3 veškeré pomocné konstrukce, oplechování při venkovním použití, spojovací a montážní materiál součástí dodávky | [14 empty] | PP | 1
73 | K | 2.30 | Požární stěnová ucpávka | soubor | 2 |  | 0 |  |  | základní |  | 0 | 0 | 0 | 0 | 0 | 4 | K | 1 | ROZPOCET | 0 | 0 | 0 | 0 | 0 | 1 | 0 | 4 | 152
| PP |  | Požární stěnová ucpávka | [14 empty] | PP | 1
| D | D2 | Zařízení č. 3 - Větrání hygienického zázemí v 1.PP a 3.NP |  |  |  | 0 |  |  |  |  | 0 |  | 0 |  | 0 | 1 | D | 0 | ROZPOCET | [6 empty] | 0
74 | K | 3.1 | Odvodní radiální ventilátor do kruhového potrubí ø 160 mm | ks | 1 |  | 0 |  |  | základní |  | 0 | 0 | 0 | 0 | 0 | 4 | K | 1 | ROZPOCET | 0 | 0 | 0 | 0 | 0 | 1 | 0 | 4 | 154
| PP |  | Odvodní radiální ventilátor do kruhového potrubí ø 160 mm; s EC motorem, Vo = 360 m3/h; pext = 150 Pa; Pel = 84 W (230 V), vč. pružného napojení (manžet); Příslušenství: doběh a časový spínač | [14 empty] | PP | 1
75 | K | 3.2 | Odvodní radiální ventilátor do kruhového potrubí ø 250 mm | ks | 1 |  | 0 |  |  | základní |  | 0 | 0 | 0 | 0 | 0 | 4 | K | 1 | ROZPOCET | 0 | 0 | 0 | 0 | 0 | 1 | 0 | 4 | 156
| PP |  | Odvodní radiální ventilátor do kruhového potrubí ø 250 mm; s EC motorem, Vo = 450 m3/h; pext = 150 Pa; Pel = 84 W (230 V), vč. pružného napojení (manžet); Příslušenství: doběh a časový spínač | [14 empty] | PP | 1
76 | K | 3.3 | Regulátor konstantního průtoku vzduchu kruhový Ø160 s přípravou pro servopohon pro odvod vzduchu Vo=360 m³/h | ks | 1 |  | 0 |  |  | základní |  | 0 | 0 | 0 | 0 | 0 | 4 | K | 1 | ROZPOCET | 0 | 0 | 0 | 0 | 0 | 1 | 0 | 4 | 158
| PP |  | Regulátor konstantního průtoku vzduchu kruhový Ø160 s přípravou pro servopohon pro odvod vzduchu Vo=360 m³/h, s mechanickým nastavením Příslušenství; Klapkový servopohon LM 230 A | [14 empty] | PP | 1
77 | K | 3.4 | Regulátor konstantního průtoku vzduchu kruhový Ø250 s přípravou pro servopohon pro odvod vzduchu Vo=450 m³/h | ks | 1 |  | 0 |  |  | základní |  | 0 | 0 | 0 | 0 | 0 | 4 | K | 1 | ROZPOCET | 0 | 0 | 0 | 0 | 0 | 1 | 0 | 4 | 160
| PP |  | Regulátor konstantního průtoku vzduchu kruhový Ø250 s přípravou pro servopohon pro odvod vzduchu Vo=450 m³/h, s mechanickým nastavením Příslušenství; Klapkový servopohon LM 230 A | [14 empty] | PP | 1
78 | K | 3.5 | Kruhový přímí tlumič hluku Ø160, délka 600 mm | ks | 1 |  | 0 |  |  | základní |  | 0 | 0 | 0 | 0 | 0 | 4 | K | 1 | ROZPOCET | 0 | 0 | 0 | 0 | 0 | 1 | 0 | 4 | 162
| PP |  | Kruhový přímí tlumič hluku Ø160, délka 600 mm; V= 360 m³/h, celkový útlum hluku D=18 dB tloušťka izolace 50mm | [14 empty] | PP | 1
79 | K | 3.6 | Kruhový přímí tlumič hluku Ø250, délka 900 mm | ks | 1 |  | 0 |  |  | základní |  | 0 | 0 | 0 | 0 | 0 | 4 | K | 1 | ROZPOCET | 0 | 0 | 0 | 0 | 0 | 1 | 0 | 4 | 164
| PP |  | Kruhový přímí tlumič hluku Ø250, délka 900 mm; V= 450 m³/h, celkový útlum hluku D=15 dB tloušťka izolace 50mm | [14 empty] | PP | 1
80 | K | 3.7 | Talířový ventil odvodní kovový Ø 200 | ks | 1 |  | 0 |  |  | základní |  | 0 | 0 | 0 | 0 | 0 | 4 | K | 1 | ROZPOCET | 0 | 0 | 0 | 0 | 0 | 1 | 0 | 4 | 166
| PP |  | Talířový ventil odvodní kovový Ø 200, Vo = 150 m³/h, včetně montážního rámečku | [14 empty] | PP | 1
81 | K | 3.8 | Talířový ventil odvodní kovový Ø 200 | ks | 1 |  | 0 |  |  | základní |  | 0 | 0 | 0 | 0 | 0 | 4 | K | 1 | ROZPOCET | 0 | 0 | 0 | 0 | 0 | 1 | 0 | 4 | 168
| PP |  | Talířový ventil odvodní kovový Ø 200, Vo = 100 m³/h, včetně montážního rámečku | [14 empty] | PP | 1
82 | K | 3.9 | Talířový ventil odvodní kovový Ø 125 | ks | 6 |  | 0 |  |  | základní |  | 0 | 0 | 0 | 0 | 0 | 4 | K | 1 | ROZPOCET | 0 | 0 | 0 | 0 | 0 | 1 | 0 | 4 | 170
| PP |  | Talířový ventil odvodní kovový Ø 125, Vo = 50 m³/h, včetně montážního rámečku | [14 empty] | PP | 1
83 | K | 3.10 | Talířový ventil odvodní kovový Ø 125 | ks | 2 |  | 0 |  |  | základní |  | 0 | 0 | 0 | 0 | 0 | 4 | K | 1 | ROZPOCET | 0 | 0 | 0 | 0 | 0 | 1 | 0 | 4 | 172
| PP |  | Talířový ventil odvodní kovový Ø 125, Vo = 30 m³/h, včetně montážního rámečku | [14 empty] | PP | 1
84 | K | 3.11 | Talířový ventil odvodní kovový Ø 160 | ks | 1 |  | 0 |  |  | základní |  | 0 | 0 | 0 | 0 | 0 | 4 | K | 1 | ROZPOCET | 0 | 0 | 0 | 0 | 0 | 1 | 0 | 4 | 174
| PP |  | Talířový ventil odvodní kovový Ø 160, Vo = 80 m³/h, včetně montážního rámečku | [14 empty] | PP | 1
85 | K | 3.12 | Talířový ventil odvodní kovový Ø 125 | ks | 2 |  | 0 |  |  | základní |  | 0 | 0 | 0 | 0 | 0 | 4 | K | 1 | ROZPOCET | 0 | 0 | 0 | 0 | 0 | 1 | 0 | 4 | 176
| PP |  | Talířový ventil odvodní kovový Ø 125, Vo = 60 m³/h, včetně montážního rámečku | [14 empty] | PP | 1
86 | K | 3.13 | Protidešťová žaluzie z eloxovaných hliníkových profilů o rozměrech 400 x 200 mm na sání vzduchu pro V = 360 m³/h | ks | 1 |  | 0 |  |  | základní |  | 0 | 0 | 0 | 0 | 0 | 4 | K | 1 | ROZPOCET | 0 | 0 | 0 | 0 | 0 | 1 | 0 | 4 | 178
| PP |  | Protidešťová žaluzie z eloxovaných hliníkových profilů o rozměrech 400 x 200 mm na sání vzduchu pro V = 360 m³/h, vč. svařované sítě a montážního rámu; Barva RAL dle architekta | [14 empty] | PP | 1
87 | K | 3.14 | Protidešťová žaluzie z eloxovaných hliníkových profilů o rozměrech 400 x 400 mm na sání vzduchu pro V = 450 m³/h | ks | 1 |  | 0 |  |  | základní |  | 0 | 0 | 0 | 0 | 0 | 4 | K | 1 | ROZPOCET | 0 | 0 | 0 | 0 | 0 | 1 | 0 | 4 | 180
| PP |  | Protidešťová žaluzie z eloxovaných hliníkových profilů o rozměrech 400 x 400 mm na sání vzduchu pro V = 450 m³/h, vč. svařované sítě a montážního rámu; Barva RAL dle architekta | [14 empty] | PP | 1
88 | K | 3.15 | Stěnová mřížka o rozměru 625 x 225 mm s pevnými lamelami | ks | 2 |  | 0 |  |  | základní |  | 0 | 0 | 0 | 0 | 0 | 4 | K | 1 | ROZPOCET | 0 | 0 | 0 | 0 | 0 | 1 | 0 | 4 | 182
| PP |  | Stěnová mřížka o rozměru 625 x 225 mm s pevnými lamelami; Příslušenství: Barva dle architekta | [14 empty] | PP | 1
89 | K | 3.16 | Dveřní mřížka o rozměru 400 x 200 mm s pevnými lamelami | ks | 4 |  | 0 |  |  | základní |  | 0 | 0 | 0 | 0 | 0 | 4 | K | 1 | ROZPOCET | 0 | 0 | 0 | 0 | 0 | 1 | 0 | 4 | 184
| PP |  | Dveřní mřížka o rozměru 400 x 200 mm s pevnými lamelami; Příslušenství: Barva dle architekta | [14 empty] | PP | 1
90 | K | 3.18 | Ohebné Al-laminátové potrubí ø 125 mm | bm | 10 |  | 0 |  |  | základní |  | 0 | 0 | 0 | 0 | 0 | 4 | K | 1 | ROZPOCET | 0 | 0 | 0 | 0 | 0 | 1 | 0 | 4 | 188
| PP |  | Ohebné Al-laminátové potrubí ø 125 mm; izolované s útlumem hluku; včetně materiálu pro napojení na potrubí | [14 empty] | PP | 1
91 | K | 3.19 | Ohebné Al-laminátové potrubí ø 160 mm | bm | 1 |  | 0 |  |  | základní |  | 0 | 0 | 0 | 0 | 0 | 4 | K | 1 | ROZPOCET | 0 | 0 | 0 | 0 | 0 | 1 | 0 | 4 | 190
| PP |  | Ohebné Al-laminátové potrubí ø 160 mm; izolované s útlumem hluku; včetně materiálu pro napojení na potrubí | [14 empty] | PP | 1
92 | K | 3.20 | Ohebné Al-laminátové potrubí ø 200 mm | bm | 2 |  | 0 |  |  | základní |  | 0 | 0 | 0 | 0 | 0 | 4 | K | 1 | ROZPOCET | 0 | 0 | 0 | 0 | 0 | 1 | 0 | 4 | 192
| PP |  | Ohebné Al-laminátové potrubí ø 200 mm; izolované s útlumem hluku; včetně materiálu pro napojení na potrubí | [14 empty] | PP | 1
93 | K | 3.21 | Potrubí kruhové SPIRO do ø 250 mm | bm | 37 |  | 0 |  |  | základní |  | 0 | 0 | 0 | 0 | 0 | 4 | K | 1 | ROZPOCET | 0 | 0 | 0 | 0 | 0 | 1 | 0 | 4 | 194
| PP |  | Potrubí kruhové SPIRO do ø 250 mm; z pozinkovaného plechu nízkotlaké, min. třída těsnosti B, kompletní provedení včetně spojek s těsněním; včetně tvarovek dle výkresové dokumentace (80%); včetně zavěsového a montážního materiálu | [14 empty] | PP | 1
94 | K | 3.22 | Čtyřhranné potrubí z ocelového pozinkovaného plechu sk.I | m2 | 5 |  | 0 |  |  | základní |  | 0 | 0 | 0 | 0 | 0 | 4 | K | 1 | ROZPOCET | 0 | 0 | 0 | 0 | 0 | 1 | 0 | 4 | 196
| PP |  | Čtyřhranné potrubí z ocelového pozinkovaného plechu sk.I, min. třída těsnosti B, kompletní provedení včetně těsnění; včetně zavěsového a montážního materiálu | [14 empty] | PP | 1
| D | D3 | Zařízení č. 4 - Větrání skladů |  |  |  | 0 |  |  |  |  | 0 |  | 0 |  | 0 | 1 | D | 0 | ROZPOCET | [6 empty] | 0
95 | K | 4.1 | Odvodní radiální ventilátor do kruhového potrubí ø 160 mm | ks | 1 |  | 0 |  |  | základní |  | 0 | 0 | 0 | 0 | 0 | 4 | K | 1 | ROZPOCET | 0 | 0 | 0 | 0 | 0 | 1 | 0 | 4 | 198
| PP |  | Odvodní radiální ventilátor do kruhového potrubí ø 160 mm; s EC motorem, Vo = 350 m3/h; pext = 150 Pa; Pel = 84 W (230 V), vč. pružného napojení (manžet); Příslušenství: doběh a časový spínač | [14 empty] | PP | 1
96 | K | 4.2 | Regulátor konstantního průtoku vzduchu kruhový Ø160 s přípravou pro servopohon pro odvod vzduchu Vo=350 m³/h | ks | 1 |  | 0 |  |  | základní |  | 0 | 0 | 0 | 0 | 0 | 4 | K | 1 | ROZPOCET | 0 | 0 | 0 | 0 | 0 | 1 | 0 | 4 | 200
| PP |  | Regulátor konstantního průtoku vzduchu kruhový Ø160 s přípravou pro servopohon pro odvod vzduchu Vo=350 m³/h, s mechanickým nastavením Příslušenství; Klapkový servopohon LM 230 A | [14 empty] | PP | 1
97 | K | 4.3 | Protipožární vícelistá stěnová klapka (mřížka) 150x250 včetně krycích mřížek (2 ks) s minimální odolností EI30 | ks | 2 |  | 0 |  |  | základní |  | 0 | 0 | 0 | 0 | 0 | 4 | K | 1 | ROZPOCET | 0 | 0 | 0 | 0 | 0 | 1 | 0 | 4 | 202
| PP |  | Protipožární vícelistá stěnová klapka (mřížka) 150x250 včetně krycích mřížek (2 ks) s minimální odolností EI30, s manuálním aktivačním mechanismem se zpětnou pružinou a tavnou tepelnou pojistkou nastavenou na 74°C | [14 empty] | PP | 1
98 | K | 4.4 | Kruhový přímí tlumič hluku Ø160, délka 600 mm | ks | 1 |  | 0 |  |  | základní |  | 0 | 0 | 0 | 0 | 0 | 4 | K | 1 | ROZPOCET | 0 | 0 | 0 | 0 | 0 | 1 | 0 | 4 | 204
| PP |  | Kruhový přímí tlumič hluku Ø160, délka 600 mm; V= 350 m³/h, celkový útlum hluku D=18 dB tloušťka izolace 50mm | [14 empty] | PP | 1
99 | K | 4.5 | Odvodní jednořadá čtyřhranná vyústka 400 x 100 mm do kruhového potrubí | ks | 4 |  | 0 |  |  | základní |  | 0 | 0 | 0 | 0 | 0 | 4 | K | 1 | ROZPOCET | 0 | 0 | 0 | 0 | 0 | 1 | 0 | 4 | 206
| PP |  | Odvodní jednořadá čtyřhranná vyústka 400 x 100 mm do kruhového potrubí; včetně regulace pro Vo = 350 m³/h | [14 empty] | PP | 1
100 | K | 4.6 | Výfuková protidešťová žaluzie z eloxovaných hliníkových profilů o rozměrech 400 x 200 mm na sání vzduchu pro V = 350 m³/h | ks | 1 |  | 0 |  |  | základní |  | 0 | 0 | 0 | 0 | 0 | 4 | K | 1 | ROZPOCET | 0 | 0 | 0 | 0 | 0 | 1 | 0 | 4 | 208
| PP |  | Výfuková protidešťová žaluzie z eloxovaných hliníkových profilů o rozměrech 400 x 200 mm na sání vzduchu pro V = 350 m³/h, vč. svařované sítě a montážního rámu; Barva RAL dle architekta | [14 empty] | PP | 1
101 | K | 4.7 | Stěnová mřížka o rozměru 500 x 150 mm s pevnými lamelami | ks | 2 |  | 0 |  |  | základní |  | 0 | 0 | 0 | 0 | 0 | 4 | K | 1 | ROZPOCET | 0 | 0 | 0 | 0 | 0 | 1 | 0 | 4 | 210
| PP |  | Stěnová mřížka o rozměru 500 x 150 mm s pevnými lamelami; Příslušenství: Barva dle architekta | [14 empty] | PP | 1
102 | K | 4.9 | Potrubí kruhové SPIRO do ø 250 mm | bm | 3 |  | 0 |  |  | základní |  | 0 | 0 | 0 | 0 | 0 | 4 | K | 1 | ROZPOCET | 0 | 0 | 0 | 0 | 0 | 1 | 0 | 4 | 214
| PP |  | Potrubí kruhové SPIRO do ø 250 mm; z pozinkovaného plechu nízkotlaké, min. třída těsnosti B, kompletní provedení včetně spojek s těsněním; včetně tvarovek dle výkresové dokumentace (80%); včetně zavěsového a montážního materiálu | [14 empty] | PP | 1
103 | K | 4.10 | Požární stěnová ucpávka | soubor | 2 |  | 0 |  |  | základní |  | 0 | 0 | 0 | 0 | 0 | 4 | K | 1 | ROZPOCET | 0 | 0 | 0 | 0 | 0 | 1 | 0 | 4 | 216
| PP |  | Požární stěnová ucpávka | [14 empty] | PP | 1
| D | D4 | Zařízení č. 5 - Větrání technických místností |  |  |  | 0 |  |  |  |  | 0 |  | 0 |  | 0 | 1 | D | 0 | ROZPOCET | [6 empty] | 0
104 | K | 5.1 | Odvodní nástěný radiální ventilátor na kruhové potrubí ø 100 mm | ks | 1 |  | 0 |  |  | základní |  | 0 | 0 | 0 | 0 | 0 | 4 | K | 1 | ROZPOCET | 0 | 0 | 0 | 0 | 0 | 1 | 0 | 4 | 218
| PP |  | Odvodní nástěný radiální ventilátor na kruhové potrubí ø 100 mm; s EC motorem, Vo = 50 m3/h; pext = 100 Pa; Pel = 25 W (230 V), vč. pružného napojení (manžet) vč. Integrované zpětné klapky; Příslušenství: doběh a časový spínač | [14 empty] | PP | 1
105 | K | 5.2 | Odvodní nástěný radiální ventilátor na kruhové potrubí ø 100 mm | ks | 1 |  | 0 |  |  | základní |  | 0 | 0 | 0 | 0 | 0 | 4 | K | 1 | ROZPOCET | 0 | 0 | 0 | 0 | 0 | 1 | 0 | 4 | 220
| PP |  | Odvodní nástěný radiální ventilátor na kruhové potrubí ø 100 mm; s EC motorem, Vo = 70 m3/h; pext = 100 Pa; Pel = 25 W (230 V), vč. pružného napojení (manžet) vč. Integrované zpětné klapky; Příslušenství: doběh a časový spínač | [14 empty] | PP | 1
106 | K | 5.3 | Odvodní nástěný radiální ventilátor na kruhové potrubí ø 100 mm | ks | 1 |  | 0 |  |  | základní |  | 0 | 0 | 0 | 0 | 0 | 4 | K | 1 | ROZPOCET | 0 | 0 | 0 | 0 | 0 | 1 | 0 | 4 | 222
| PP |  | Odvodní nástěný radiální ventilátor na kruhové potrubí ø 100 mm; s EC motorem, Vo = 50 m3/h; pext = 100 Pa; Pel = 25 W (230 V), vč. pružného napojení (manžet) vč. Integrované zpětné klapky; Příslušenství: doběh a časový spínač | [14 empty] | PP | 1
107 | K | 5.4 | Výfuková protidešťová žaluzie z eloxovaných hliníkových profilů o rozměrech 200 x 200 mm na sání vzduchu pro V = 50 m³/h | ks | 2 |  | 0 |  |  | základní |  | 0 | 0 | 0 | 0 | 0 | 4 | K | 1 | ROZPOCET | 0 | 0 | 0 | 0 | 0 | 1 | 0 | 4 | 224
| PP |  | Výfuková protidešťová žaluzie z eloxovaných hliníkových profilů o rozměrech 200 x 200 mm na sání vzduchu pro V = 50 m³/h, vč. svařované sítě a montážního rámu; Barva RAL dle architekta | [14 empty] | PP | 1
108 | K | 5.5 | Výfuková protidešťová žaluzie z eloxovaných hliníkových profilů o rozměrech 200 x 200 mm na sání vzduchu pro V = 70 m³/h | ks | 1 |  | 0 |  |  | základní |  | 0 | 0 | 0 | 0 | 0 | 4 | K | 1 | ROZPOCET | 0 | 0 | 0 | 0 | 0 | 1 | 0 | 4 | 226
| PP |  | Výfuková protidešťová žaluzie z eloxovaných hliníkových profilů o rozměrech 200 x 200 mm na sání vzduchu pro V = 70 m³/h, vč. svařované sítě a montážního rámu; Barva RAL dle architekta | [14 empty] | PP | 1
109 | K | 5.6 | Potrubí kruhové SPIRO ø 100 mm | bm | 2 |  | 0 |  |  | základní |  | 0 | 0 | 0 | 0 | 0 | 4 | K | 1 | ROZPOCET | 0 | 0 | 0 | 0 | 0 | 1 | 0 | 4 | 228
| PP |  | Potrubí kruhové SPIRO ø 100 mm; z pozinkovaného plechu nízkotlaké, min. třída těsnosti B, kompletní provedení včetně spojek s těsněním; včetně tvarovek dle výkresové dokumentace (50%); včetně zavěsového a montážního materiálu | [14 empty] | PP | 1
| D | D5 | Zařízení č. 6 - Větrání CHÚC |  |  |  | 0 |  |  |  |  | 0 |  | 0 |  | 0 | 1 | D | 0 | ROZPOCET | [6 empty] | 0
110 | K | 6.1 | Přívodní axiální ventilátor do kruhového potrubí ø 710 mm | ks | 1 |  | 0 |  |  | základní |  | 0 | 0 | 0 | 0 | 0 | 4 | K | 1 | ROZPOCET | 0 | 0 | 0 | 0 | 0 | 1 | 0 | 4 | 230
| PP |  | Přívodní axiální ventilátor do kruhového potrubí ø 710 mm; s EC motorem, Vp = 12335 m3/h; pext = 200 Pa; Pel = 1,5 W (400 V), vč. pružného napojení (manžet); Příslušenství: doběh a časový spínač, napojení na záložní zdroj el. energie | [14 empty] | PP | 1
111 | K | 6.2 | Uzavírací klapka čtyřhranná o rozměrech 1000 x 500 mm pro přívod vzduchu Vp=12335 m³/h | ks | 1 |  | 0 |  |  | základní |  | 0 | 0 | 0 | 0 | 0 | 4 | K | 1 | ROZPOCET | 0 | 0 | 0 | 0 | 0 | 1 | 0 | 4 | 232
| PP |  | Uzavírací klapka čtyřhranná o rozměrech 1000 x 500 mm pro přívod vzduchu Vp=12335 m³/h, se servopohonem 230V (dodávka MaR) | [14 empty] | PP | 1
112 | K | 6.3 | Přívodní jednořadá čtyřhranná vyústka 1025 x 625 mm do kruhového potrubí | ks | 1 |  | 0 |  |  | základní |  | 0 | 0 | 0 | 0 | 0 | 4 | K | 1 | ROZPOCET | 0 | 0 | 0 | 0 | 0 | 1 | 0 | 4 | 234
| PP |  | Přívodní jednořadá čtyřhranná vyústka 1025 x 625 mm do kruhového potrubí; včetně regulace pro Vp = 4115 m³/h | [14 empty] | PP | 1
113 | K | 6.4 | Přívodní jednořadá čtyřhranná vyústka 1025 x 1025 mm do kruhového potrubí | ks | 1 |  | 0 |  |  | základní |  | 0 | 0 | 0 | 0 | 0 | 4 | K | 1 | ROZPOCET | 0 | 0 | 0 | 0 | 0 | 1 | 0 | 4 | 236
| PP |  | Přívodní jednořadá čtyřhranná vyústka 1025 x 1025 mm do kruhového potrubí; včetně regulace pro Vp = 8225 m³/h | [14 empty] | PP | 1
114 | K | 6.5 | Sací kus na čtyřhranné potrubí o rozměrech 1000 x 500 mm z ocelového pozinkovaného plechu pro V = 12335 m³/h | ks | 1 |  | 0 |  |  | základní |  | 0 | 0 | 0 | 0 | 0 | 4 | K | 1 | ROZPOCET | 0 | 0 | 0 | 0 | 0 | 1 | 0 | 4 | 238
| PP |  | Sací kus na čtyřhranné potrubí o rozměrech 1000 x 500 mm z ocelového pozinkovaného plechu pro V = 12335 m³/h, vč. sita; | [14 empty] | PP | 1
115 | K | 6.7 | Potrubí kruhové SPIRO ø 710 mm | bm | 1 |  | 0 |  |  | základní |  | 0 | 0 | 0 | 0 | 0 | 4 | K | 1 | ROZPOCET | 0 | 0 | 0 | 0 | 0 | 1 | 0 | 4 | 242
| PP |  | Potrubí kruhové SPIRO ø 710 mm; z pozinkovaného plechu nízkotlaké, min. třída těsnosti B, kompletní provedení včetně spojek s těsněním; včetně tvarovek dle výkresové dokumentace (30%); včetně zavěsového a montážního materiálu | [14 empty] | PP | 1
116 | K | 6.8 | Čtyřhranné potrubí z ocelového pozinkovaného plechu sk.I | m2 | 80 |  | 0 |  |  | základní |  | 0 | 0 | 0 | 0 | 0 | 4 | K | 1 | ROZPOCET | 0 | 0 | 0 | 0 | 0 | 1 | 0 | 4 | 244
| PP |  | Čtyřhranné potrubí z ocelového pozinkovaného plechu sk.I, min. třída těsnosti B, kompletní provedení včetně těsnění; včetně tvarovek dle výkresové dokumentace (100%), včetně zavěsového a montážního materiálu | [14 empty] | PP | 1
| D | D6 | Zařízení č. 8 - Chlazení sálů a tělocvičny |  |  |  | 0 |  |  |  |  | 0 |  | 0 |  | 0 | 1 | D | 0 | ROZPOCET | [6 empty] | 0
117 | K | 8.1 | Venkovní kompresorová chladící jednotka systému Split, Chladící výkon Qch= 15,0 kW | ks | 1 |  | 0 |  |  | základní |  | 0 | 0 | 0 | 0 | 0 | 4 | K | 1 | ROZPOCET | 0 | 0 | 0 | 0 | 0 | 1 | 0 | 4 | 246
| PP |  | Venkovní kompresorová chladící jednotka systému Split, Chladící výkon Qch= 15,0 kW, pro letní provoz, Pmax= 4,69 kW (400 V), maximální vzdálenost mezi venkovní a vnitřní jednotkou 85 m, maximální převýšení Cu potrubí do 30 m Příslušenství: rozhraní MODBUS TCP/IP, řídící box, el.deska pro připojení na MaR | [14 empty] | PP | 1
118 | K | 8.1a | Řídící box pro kompresorovou jednotku 8.1 | ks | 1 |  | 0 |  |  | základní |  | 0 | 0 | 0 | 0 | 0 | 4 | K | 1 | ROZPOCET | 0 | 0 | 0 | 0 | 0 | 1 | 0 | 4 | 248
| PP |  | Řídící box pro kompresorovou jednotku 8.1 | [14 empty] | PP | 1
119 | K | 8.2 | Zónový dochlazovač do čtyřhranného potrubí o rozměru 1200 x 500 mm s regulací výkonu dle ovládacího boxu | ks | 1 |  | 0 |  |  | základní |  | 0 | 0 | 0 | 0 | 0 | 4 | K | 1 | ROZPOCET | 0 | 0 | 0 | 0 | 0 | 1 | 0 | 4 | 250
| PP |  | Zónový dochlazovač do čtyřhranného potrubí o rozměru 1200 x 500 mm s regulací výkonu dle ovládacího boxu; Chladící výkon Qch= 15 kW; Příslušenství | [14 empty] | PP | 1
120 | K | 8.3 | Venkovní kompresorová chladící jednotka systému Multi V, Chladící výkon Qch= 50,4 kW | ks | 1 |  | 0 |  |  | základní |  | 0 | 0 | 0 | 0 | 0 | 4 | K | 1 | ROZPOCET | 0 | 0 | 0 | 0 | 0 | 1 | 0 | 4 | 252
| PP |  | Venkovní kompresorová chladící jednotka systému Multi V, Chladící výkon Qch= 50,4 kW, pro letní provoz, Pmax= 14,39 kW (400 V), maximální vzdálenost mezi venkovní a vnitřní jednotkou 85 m, maximální převýšení Cu potrubí do 30 m Příslušenství: rozhraní MODBUS TCP/IP, řídící box, el.deska pro připojení na MaR, el. expanzní ventil | [14 empty] | PP | 1
121 | K | 8.3a | Řídící box pro kompresorovou jednotku 8.3 | ks | 1 |  | 0 |  |  | základní |  | 0 | 0 | 0 | 0 | 0 | 4 | K | 1 | ROZPOCET | 0 | 0 | 0 | 0 | 0 | 1 | 0 | 4 | 254
| PP |  | Řídící box pro kompresorovou jednotku 8.3 | [14 empty] | PP | 1
122 | K | 8.3b | El. Expanzní ventil pro kompresorovou jednotku 8.3 | ks | 1 |  | 0 |  |  | základní |  | 0 | 0 | 0 | 0 | 0 | 4 | K | 1 | ROZPOCET | 0 | 0 | 0 | 0 | 0 | 1 | 0 | 4 | 256
| PP |  | El. Expanzní ventil pro kompresorovou jednotku 8.3 | [14 empty] | PP | 1
123 | K | 8.4 | Zónový dochlazovač do čtyřhranného potrubí o rozměru 1600 x 700 mm s regulací výkonu dle ovládacího boxu | ks | 1 |  | 0 |  |  | základní |  | 0 | 0 | 0 | 0 | 0 | 4 | K | 1 | ROZPOCET | 0 | 0 | 0 | 0 | 0 | 1 | 0 | 4 | 258
| PP |  | Zónový dochlazovač do čtyřhranného potrubí o rozměru 1600 x 700 mm s regulací výkonu dle ovládacího boxu; Topný výkon Qch= 47,8 kW; Příslušenství | [14 empty] | PP | 1
124 | K | 8.5 | Venkovní kompresorová chladící jednotka systému Split, Chladící výkon Qch= 23 kW | ks | 1 |  | 0 |  |  | základní |  | 0 | 0 | 0 | 0 | 0 | 4 | K | 1 | ROZPOCET | 0 | 0 | 0 | 0 | 0 | 1 | 0 | 4 | 260
| PP |  | Venkovní kompresorová chladící jednotka systému Split, Chladící výkon Qch= 23 kW, pro letní provoz, Pmax= 8,19 kW (400 V), maximální vzdálenost mezi venkovní a vnitřní jednotkou 75 m, maximální převýšení Cu potrubí do 30 m Příslušenství: rozhraní MODBUS TCP/IP, řídící box, el.deska pro připojení na MaR | [14 empty] | PP | 1
125 | K | 8.5a | Řídící box pro kompresorovou jednotku 8.5 | ks | 1 |  | 0 |  |  | základní |  | 0 | 0 | 0 | 0 | 0 | 4 | K | 1 | ROZPOCET | 0 | 0 | 0 | 0 | 0 | 1 | 0 | 4 | 262
| PP |  | Řídící box pro kompresorovou jednotku 8.5 | [14 empty] | PP | 1
126 | K | 8.6 | Zónový dochlazovač do čtyřhranného potrubí o rozměru 1200 x 500 mm s regulací výkonu dle ovládacího boxu | ks | 1 |  | 0 |  |  | základní |  | 0 | 0 | 0 | 0 | 0 | 4 | K | 1 | ROZPOCET | 0 | 0 | 0 | 0 | 0 | 1 | 0 | 4 | 264
| PP |  | Zónový dochlazovač do čtyřhranného potrubí o rozměru 1200 x 500 mm s regulací výkonu dle ovládacího boxu; Chladící výkon Qch= 20,8 kW; Příslušenství | [14 empty] | PP | 1
127 | K | 8.7 | Trasa technologického chladivového Cu potrubí | bm | 84 |  | 0 |  |  | základní |  | 0 | 0 | 0 | 0 | 0 | 4 | K | 1 | ROZPOCET | 0 | 0 | 0 | 0 | 0 | 1 | 0 | 4 | 266
| PP |  | Trasa technologického chladivového Cu potrubí, včetně napájecího a komunikačního kabelu pro systémy SPLIT, Cu potrubí s parotěsnou izolací a náplní ekologického chladiva podle manuálu výrobce, montážní a spojovací materiál, včetně montáže, dimenze Cu potrubí podle požadavků výrobce a chladícího výkonu | [14 empty] | PP | 1
| D | D7 | Zařízení č. 9 - Přeložení stávajícího potrubí pro kuchyň |  |  |  | 0 |  |  |  |  | 0 |  | 0 |  | 0 | 1 | D | 0 | ROZPOCET | [6 empty] | 0
128 | K | 9.1 | Výfukový kus na čtyřhranné potrubí o rozměrech 630 x 400 mm z ocelového pozinkovaného plechu vč. sita | ks | 1 |  | 0 |  |  | základní |  | 0 | 0 | 0 | 0 | 0 | 4 | K | 1 | ROZPOCET | 0 | 0 | 0 | 0 | 0 | 1 | 0 | 4 | 268
| PP |  | Výfukový kus na čtyřhranné potrubí o rozměrech 630 x 400 mm z ocelového pozinkovaného plechu vč. sita; | [14 empty] | PP | 1
129 | K | 9.2 | Čtyřhranné potrubí z ocelového pozinkovaného plechu sk.I | m2 | 40 |  | 0 |  |  | základní |  | 0 | 0 | 0 | 0 | 0 | 4 | K | 1 | ROZPOCET | 0 | 0 | 0 | 0 | 0 | 1 | 0 | 4 | 270
| PP |  | Čtyřhranné potrubí z ocelového pozinkovaného plechu sk.I, min. třída těsnosti B, kompletní provedení včetně těsnění; včetně tvarovek dle výkresové dokumentace (50%), včetně zavěsového a montážního materiálu | [14 empty] | PP | 1
| D | DN | Ostatní |  |  |  | 0 |  |  |  |  | 0 |  | 0 |  | 0 | 1 | D | 0 | ROZPOCET | [6 empty] | 0
130 | K | 001 | D+M Závěsový a spojovací materiál | soubor | 1 |  | 0 |  |  | základní |  | 0 | 0 | 0 | 0 | 0 | 4 | K | 1 | ROZPOCET | 0 | 0 | 0 | 0 | 0 | 1 | 0 | 4 | 1284493499
| PP |  | D+M Závěsový a spojovací materiál | [14 empty] | PP | 1
131 | K | 002 | Oživení systémů VZT, provedení provozních zkoušek a zaregulování rozvodů a jejich částí | soubor | 1 |  | 0 |  |  | základní |  | 0 | 0 | 0 | 0 | 0 | 4 | K | 1 | ROZPOCET | 0 | 0 | 0 | 0 | 0 | 1 | 0 | 4 | 1957291304
| PP |  | Oživení systémů VZT, provedení provozních zkoušek a zaregulování rozvodů a jejich částí | [14 empty] | PP | 1
132 | K | 003 | Zpracování protokolů o provedených zkouškách a předávacích protokolů a předání zařízení | soubor | 1 |  | 0 |  |  | základní |  | 0 | 0 | 0 | 0 | 0 | 4 | K | 1 | ROZPOCET | 0 | 0 | 0 | 0 | 0 | 1 | 0 | 4 | 316486377
| PP |  | Zpracování protokolů o provedených zkouškách a předávacích protokolů a předání zařízení | [14 empty] | PP | 1
133 | K | 004 | Mimostaveništní doprava + přesun hmot | soubor | 1 |  | 0 |  |  | základní |  | 0 | 0 | 0 | 0 | 0 | 4 | K | 1 | ROZPOCET | 0 | 0 | 0 | 0 | 0 | 1 | 0 | 4 | 2021816298
| PP |  | Mimostaveništní doprava + přesun hmot | [14 empty] | PP | 1
134 | K | 005 | Výpomocné práce (vytvoření drážek, prostupů pro rozvody, hrubé zapravení) | soubor | 1 |  | 0 |  |  | základní |  | 0 | 0 | 0 | 0 | 0 | 4 | K | 1 | ROZPOCET | 0 | 0 | 0 | 0 | 0 | 1 | 0 | 4 | 346862739
| PP |  | Výpomocné práce (vytvoření drážek, prostupů pro rozvody, hrubé zapravení) | [14 empty] | PP | 1

## D.1.4.4 - Silnoproud
{5db6dea0-da58-4e82-826d-f8b449cca310}
2
| KRYCÍ LIST SOUPISU PRACÍ | [7 empty] | v --- níže se nacházejí doplnkové a pomocné údaje k sestavám --- v | [8 empty] | False
Stavba:
Tělocvična ZŠ TGM Poděbrady
Objekt:
SO.01 - Přístavba tělocvičny
Soupis:
D.1.4.4 - Silnoproud
| KSO: |  |  |  |  | CC-CZ:
| Místo: |  |  |  |  | Datum: | 24. 4. 2025
| Zadavatel: |  |  |  |  | IČ:
DIČ:
| Účastník: |  |  |  |  | IČ: | Vyplň údaj
|  | Vyplň údaj |  |  |  | DIČ: | Vyplň údaj
| Projektant: |  |  |  |  | IČ:
DIČ:
| Zpracovatel: |  |  |  |  | IČ:
DIČ:
Poznámka:
| Cena bez DPH | [5 empty] | 0
|  |  | Základ daně |  |  | Sazba daně | Výše daně
| DPH | základní | 0 |  |  | 21% | 0
|  | snížená | 0 |  |  | 12% | 0
|  | zákl. přenesená | 0 |  |  | 21% | 0
|  | sníž. přenesená | 0 |  |  | 12% | 0
|  | nulová | 0 |  |  | 0% | 0
| Cena s DPH |  |  | v | CZK |  | 0
REKAPITULACE ČLENĚNÍ SOUPISU PRACÍ
Stavba:
Tělocvična ZŠ TGM Poděbrady
Objekt:
SO.01 - Přístavba tělocvičny
Soupis:
D.1.4.4 - Silnoproud
Místo: | [5 empty] | Datum: | 24. 4. 2025
Zadavatel: | [5 empty] | Projektant:
Účastník: |  |  | Vyplň údaj |  |  | Zpracovatel:
Kód dílu - Popis | [6 empty] | Cena celkem [CZK]
Náklady stavby celkem | [6 empty] | 0 | [11 empty] | -1
| D1 - SILNOPROUD | [5 empty] | 0
| D2 - SILNOPROUD | [5 empty] | 0
| D3 - UZEMŇOVACÍ SOUSTAVA: | [5 empty] | 0
| D4 - VODIVÉ POSPOJOVÁNÍ VČ. VTZ JEDNOTEK STŘECHY: | [5 empty] | 0
| D5 - SILNOPROUD SVÍTIDLA VČ. ZDROJŮ | [5 empty] | 0
| D7 - SILNOPROUD DODÁVKA ROZVADĚČŮ | [5 empty] | 0
| D8 - ROZVADĚČ RHT | [5 empty] | 0
| D9 - ROZVADĚČ RT01 | [5 empty] | 0
| D10 - ROZVADĚČ RT1 | [5 empty] | 0
| D11 - ROZVADĚČ RT3 | [5 empty] | 0
| D12 - ROZVADĚČ RPO a UPFD | [5 empty] | 0
| D13 - OCHRANA PŘED BLESKEM | [5 empty] | 0
| D15 - SILNOPROUD - DOPRAVA | [5 empty] | 0
| D16 - ZEMNÍ PRÁCE | [5 empty] | 0
| D18 - OSTATNÍ NÁKLADY | [5 empty] | 0
SOUPIS PRACÍ
Stavba:
Tělocvična ZŠ TGM Poděbrady
Objekt:
SO.01 - Přístavba tělocvičny
Soupis:
D.1.4.4 - Silnoproud
Místo: | [5 empty] | Datum: | 24. 4. 2025
Zadavatel: | [5 empty] | Projektant:
Účastník: |  |  | Vyplň údaj |  |  | Zpracovatel:
PČ | Typ | Kód | Popis | MJ | Množství | J.cena [CZK] | Cena celkem [CZK] | Cenová soustava |  | DPH | J. Nh [h] | Nh celkem [h] | J. hmotnost [t] | Hmotnost celkem [t] | J. suť [t] | Suť Celkem [t]
Náklady soupisu celkem | [6 empty] | 0 |  |  |  |  | 0 |  | 0 |  | 0 |  | D | -1 | [7 empty] | 0
| D | D1 | SILNOPROUD |  |  |  | 0 |  |  |  |  | 0 |  | 0 |  | 0 | 1 | D | 0 | ROZPOCET | [6 empty] | 0
| D | D2 | SILNOPROUD |  |  |  | 0 |  |  |  |  | 0 |  | 0 |  | 0 | 1 | D | 1 | ROZPOCET | [6 empty] | 0
1 | K | Pol486 | TRUBKA OHEBNÁ 20 | M | 120 |  | 0 |  |  | základní |  | 0 | 0 | 0 | 0 | 0 | 4 | K | 2 | ROZPOCET | 0 | 0 | 0 | 0 | 0 | 1 | 0 | 4 | -1155703803
| PP |  | TRUBKA OHEBNÁ 20 | [14 empty] | PP | 2
2 | K | Pol487 | TRUBKA OHEBNÁ 25 | M | 260 |  | 0 |  |  | základní |  | 0 | 0 | 0 | 0 | 0 | 4 | K | 2 | ROZPOCET | 0 | 0 | 0 | 0 | 0 | 1 | 0 | 4 | 1655265712
| PP |  | TRUBKA OHEBNÁ 25 | [14 empty] | PP | 2
3 | K | Pol488 | TRUBKA OHEBNÁ 32 | M | 90 |  | 0 |  |  | základní |  | 0 | 0 | 0 | 0 | 0 | 4 | K | 2 | ROZPOCET | 0 | 0 | 0 | 0 | 0 | 1 | 0 | 4 | 134035426
| PP |  | TRUBKA OHEBNÁ 32 | [14 empty] | PP | 2
4 | K | Pol489 | TRUBKA OHEBNÁ ELEKTROINSTALAČNÍ TRUBKA 40 | M | 60 |  | 0 |  |  | základní |  | 0 | 0 | 0 | 0 | 0 | 4 | K | 2 | ROZPOCET | 0 | 0 | 0 | 0 | 0 | 1 | 0 | 4 | 482633594
| PP |  | TRUBKA OHEBNÁ 40 | [14 empty] | PP | 2
5 | K | Pol490 | TRUBKA OHEBNÁ ELEKTROINSTALAČNÍ TRUBKA 50 | M | 40 |  | 0 |  |  | základní |  | 0 | 0 | 0 | 0 | 0 | 4 | K | 2 | ROZPOCET | 0 | 0 | 0 | 0 | 0 | 1 | 0 | 4 | 1065886902
| PP |  | TRUBKA OHEBNÁ 50 | [14 empty] | PP | 2
6 | K | Pol259 | TRUBKA DO MONOLITICHÝCH STĚN 20 | M | 180 |  | 0 |  |  | základní |  | 0 | 0 | 0 | 0 | 0 | 4 | K | 2 | ROZPOCET | 0 | 0 | 0 | 0 | 0 | 1 | 0 | 4 | 1339227617
| PP |  | TRUBKA DO MONOLITICHÝCH STĚN 20 | [14 empty] | PP | 2
7 | K | Pol260 | TRUBKA DO MONOLITICHÝCH STĚN 25 | M | 110 |  | 0 |  |  | základní |  | 0 | 0 | 0 | 0 | 0 | 4 | K | 2 | ROZPOCET | 0 | 0 | 0 | 0 | 0 | 1 | 0 | 4 | -1732640630
| PP |  | TRUBKA DO MONOLITICHÝCH STĚN 25 | [14 empty] | PP | 2
8 | K | Pol261 | KRABICE ODBOČNÁ DO MONOLITICKÝCH STĚN | KS | 30 |  | 0 |  |  | základní |  | 0 | 0 | 0 | 0 | 0 | 4 | K | 2 | ROZPOCET | 0 | 0 | 0 | 0 | 0 | 1 | 0 | 4 | 609276311
| PP |  | KRABICE ODBOČNÁ DO MONOLITICKÝCH STĚN | [14 empty] | PP | 2
9 | K | Pol491 | TRUBKA OHEBNÁ DVOUPLÁŠŤOVÁ KORUGOVANÁ 40 | M | 60 |  | 0 |  |  | základní |  | 0 | 0 | 0 | 0 | 0 | 4 | K | 2 | ROZPOCET | 0 | 0 | 0 | 0 | 0 | 1 | 0 | 4 | -449276967
| PP |  | TRUBKA OHEBNÁ DVOUPLÁŠŤOVÁ KORUGOVANÁ 40 | [14 empty] | PP | 2
10 | K | Pol492 | TRUBKA OHEBNÁ DVOUPLÁŠŤOVÁ KORUGOVANÁ 63 | M | 30 |  | 0 |  |  | základní |  | 0 | 0 | 0 | 0 | 0 | 4 | K | 2 | ROZPOCET | 0 | 0 | 0 | 0 | 0 | 1 | 0 | 4 | -937303164
| PP |  | TRUBKA OHEBNÁ DVOUPLÁŠŤOVÁ KORUGOVANÁ 63 | [14 empty] | PP | 2
11 | K | Pol493 | TRUBKA OHEBNÁ DVOUPLÁŠŤOVÁ KORUGOVANÁ 90 | M | 30 |  | 0 |  |  | základní |  | 0 | 0 | 0 | 0 | 0 | 4 | K | 2 | ROZPOCET | 0 | 0 | 0 | 0 | 0 | 1 | 0 | 4 | 1516081147
| PP |  | TRUBKA OHEBNÁ DVOUPLÁŠŤOVÁ KORUGOVANÁ 90 | [14 empty] | PP | 2
12 | K | Pol494 | TRUBKA OHEBNÁ DVOUPLÁŠŤOVÁ KORUGOVANÁ 110 | M | 15 |  | 0 |  |  | základní |  | 0 | 0 | 0 | 0 | 0 | 4 | K | 2 | ROZPOCET | 0 | 0 | 0 | 0 | 0 | 1 | 0 | 4 | 601437252
| PP |  | TRUBKA OHEBNÁ DVOUPLÁŠŤOVÁ KORUGOVANÁ 110 | [14 empty] | PP | 2
13 | K | Pol266 | TRUBKA TUHÁ PVC 20 | M | 280 |  | 0 |  |  | základní |  | 0 | 0 | 0 | 0 | 0 | 4 | K | 2 | ROZPOCET | 0 | 0 | 0 | 0 | 0 | 1 | 0 | 4 | 1238465089
| PP |  | TRUBKA TUHÁ PVC 20 | [14 empty] | PP | 2
14 | K | Pol267 | TRUBKA TUHÁ PVC 25 | M | 150 |  | 0 |  |  | základní |  | 0 | 0 | 0 | 0 | 0 | 4 | K | 2 | ROZPOCET | 0 | 0 | 0 | 0 | 0 | 1 | 0 | 4 | -1327253285
| PP |  | TRUBKA TUHÁ PVC 25 | [14 empty] | PP | 2
15 | K | Pol268 | TRUBKA TUHÁ PVC 32 | M | 60 |  | 0 |  |  | základní |  | 0 | 0 | 0 | 0 | 0 | 4 | K | 2 | ROZPOCET | 0 | 0 | 0 | 0 | 0 | 1 | 0 | 4 | -1712670451
| PP |  | TRUBKA TUHÁ PVC 32 | [14 empty] | PP | 2
16 | K | Pol269 | TRUBKA TUHÁ PVC 40 | M | 3 |  | 0 |  |  | základní |  | 0 | 0 | 0 | 0 | 0 | 4 | K | 2 | ROZPOCET | 0 | 0 | 0 | 0 | 0 | 1 | 0 | 4 | -1258060679
| PP |  | TRUBKA TUHÁ PVC 40 | [14 empty] | PP | 2
17 | K | Pol495 | DRÁTĚNÝ ŽLAB 100/50, DVOJITÉ PŘÍČNÍKY, VČ. NOSNÉ KCE | M | 70 |  | 0 |  |  | základní |  | 0 | 0 | 0 | 0 | 0 | 4 | K | 2 | ROZPOCET | 0 | 0 | 0 | 0 | 0 | 1 | 0 | 4 | 902882138
| PP |  | DRÁTĚNÝ ŽLAB 100/50, DVOJITÉ PŘÍČNÍKY, VČ. NOSNÉ KCE | [14 empty] | PP | 2
18 | K | Pol496 | DRÁTĚNÝ ŽLAB 150/50, DVOJITÉ PŘÍČNÍKY, VČ. NOSNÉ KCE | M | 20 |  | 0 |  |  | základní |  | 0 | 0 | 0 | 0 | 0 | 4 | K | 2 | ROZPOCET | 0 | 0 | 0 | 0 | 0 | 1 | 0 | 4 | -639228171
| PP |  | DRÁTĚNÝ ŽLAB 150/50, DVOJITÉ PŘÍČNÍKY, VČ. NOSNÉ KCE | [14 empty] | PP | 2
19 | K | Pol497 | DRÁTĚNÝ ŽLAB 100/100, DVOJITÉ PŘÍČNÍKY, VČ. NOSNÉ KCE | M | 130 |  | 0 |  |  | základní |  | 0 | 0 | 0 | 0 | 0 | 4 | K | 2 | ROZPOCET | 0 | 0 | 0 | 0 | 0 | 1 | 0 | 4 | 1266399962
| PP |  | DRÁTĚNÝ ŽLAB 100/100, DVOJITÉ PŘÍČNÍKY, VČ. NOSNÉ KCE | [14 empty] | PP | 2
20 | K | Pol498 | DRÁTĚNÝ ŽLAB 150/100, DVOJITÉ PŘÍČNÍKY, VČ. NOSNÉ KCE | M | 30 |  | 0 |  |  | základní |  | 0 | 0 | 0 | 0 | 0 | 4 | K | 2 | ROZPOCET | 0 | 0 | 0 | 0 | 0 | 1 | 0 | 4 | -803014728
| PP |  | DRÁTĚNÝ ŽLAB 150/100, DVOJITÉ PŘÍČNÍKY, VČ. NOSNÉ KCE | [14 empty] | PP | 2
21 | K | Pol499 | DRÁTĚNÝ ŽLAB 200/100, DVOJITÉ PŘÍČNÍKY, VČ. NOSNÉ KCE | M | 130 |  | 0 |  |  | základní |  | 0 | 0 | 0 | 0 | 0 | 4 | K | 2 | ROZPOCET | 0 | 0 | 0 | 0 | 0 | 1 | 0 | 4 | -1572856383
| PP |  | DRÁTĚNÝ ŽLAB 200/100, DVOJITÉ PŘÍČNÍKY, VČ. NOSNÉ KCE | [14 empty] | PP | 2
22 | K | Pol500 | DRÁTĚNÝ ŽLAB 300/100, DVOJITÉ PŘÍČNÍKY, VČ. NOSNÉ KCE | M | 20 |  | 0 |  |  | základní |  | 0 | 0 | 0 | 0 | 0 | 4 | K | 2 | ROZPOCET | 0 | 0 | 0 | 0 | 0 | 1 | 0 | 4 | -1182765202
| PP |  | DRÁTĚNÝ ŽLAB 300/100, DVOJITÉ PŘÍČNÍKY, VČ. NOSNÉ KCE | [14 empty] | PP | 2
23 | K | Pol501 | PERFOROVANÝ ŽLAB 100/50, VČ. NOSNÉ KCE | M | 15 |  | 0 |  |  | základní |  | 0 | 0 | 0 | 0 | 0 | 4 | K | 2 | ROZPOCET | 0 | 0 | 0 | 0 | 0 | 1 | 0 | 4 | -806664800
| PP |  | PERFOROVANÝ ŽLAB 100/50, VČ. NOSNÉ KCE | [14 empty] | PP | 2
24 | K | Pol502 | PLNÝ ŽLAB 200/100 S VÍKEM, VČ. NOSNÉ KCE | M | 30 |  | 0 |  |  | základní |  | 0 | 0 | 0 | 0 | 0 | 4 | K | 2 | ROZPOCET | 0 | 0 | 0 | 0 | 0 | 1 | 0 | 4 | -2088371289
| PP |  | PLNÝ ŽLAB 200/100 S VÍKEM, VČ. NOSNÉ KCE | [14 empty] | PP | 2
25 | K | Pol278 | PŘÍSLUŠENSTVÍ KABELOVÝCH ŽLABŮ | SOUBOR | 1 |  | 0 |  |  | základní |  | 0 | 0 | 0 | 0 | 0 | 4 | K | 2 | ROZPOCET | 0 | 0 | 0 | 0 | 0 | 1 | 0 | 4 | 55605099
| PP |  | PŘÍSLUŠENSTVÍ KABELOVÝCH ŽLABŮ | [14 empty] | PP | 2
26 | K | Pol279 | PODPĚRA PRO KABELOVÝ ŽLAB NA STŘEŠE | KS | 15 |  | 0 |  |  | základní |  | 0 | 0 | 0 | 0 | 0 | 4 | K | 2 | ROZPOCET | 0 | 0 | 0 | 0 | 0 | 1 | 0 | 4 | -1836355620
| PP |  | PODPĚRA PRO KABELOVÝ ŽLAB NA STŘEŠE | [14 empty] | PP | 2
27 | K | Pol280 | PŘÍCHYTKA DVOJITÁ KABELOVÁ, VČ. ŠROUBU, FUNKČNÍ ODOLNOST PŘI POŽÁRU | KS | 2310 |  | 0 |  |  | základní |  | 0 | 0 | 0 | 0 | 0 | 4 | K | 2 | ROZPOCET | 0 | 0 | 0 | 0 | 0 | 1 | 0 | 4 | -981392494
| PP |  | PŘÍCHYTKA DVOJITÁ KABELOVÁ, VČ. ŠROUBU, FUNKČNÍ ODOLNOST PŘI POŽÁRU | [14 empty] | PP | 2
28 | K | Pol281 | PARAPETNÍ ŽLAB PLASTOVÝ, PK 110x65D, VČ. VÍKA | M | 5 |  | 0 |  |  | základní |  | 0 | 0 | 0 | 0 | 0 | 4 | K | 2 | ROZPOCET | 0 | 0 | 0 | 0 | 0 | 1 | 0 | 4 | -189682542
| PP |  | PARAPETNÍ ŽLAB PLASTOVÝ, PK 110x65D, VČ. VÍKA | [14 empty] | PP | 2
29 | K | Pol282 | PŘÍSLUŠENSTVÍ PARAPET. ŽLABU | KS | 1 |  | 0 |  |  | základní |  | 0 | 0 | 0 | 0 | 0 | 4 | K | 2 | ROZPOCET | 0 | 0 | 0 | 0 | 0 | 1 | 0 | 4 | 434748442
| PP |  | PŘÍSLUŠENSTVÍ PARAPET. ŽLABU | [14 empty] | PP | 2
30 | K | Pol283 | NOSNÁ KONSTRUKCE DO 5 KG | KS | 360 |  | 0 |  |  | základní |  | 0 | 0 | 0 | 0 | 0 | 4 | K | 2 | ROZPOCET | 0 | 0 | 0 | 0 | 0 | 1 | 0 | 4 | 434240998
| PP |  | NOSNÁ KONSTRUKCE DO 5 KG | [14 empty] | PP | 2
31 | K | Pol284 | NOSNÁ KONSTRUKCE DO 10 KG | KS | 80 |  | 0 |  |  | základní |  | 0 | 0 | 0 | 0 | 0 | 4 | K | 2 | ROZPOCET | 0 | 0 | 0 | 0 | 0 | 1 | 0 | 4 | -2024195744
| PP |  | NOSNÁ KONSTRUKCE DO 10 KG | [14 empty] | PP | 2
32 | K | Pol285 | NOSNÁ KONSTRUKCE DO 20 KG | KS | 40 |  | 0 |  |  | základní |  | 0 | 0 | 0 | 0 | 0 | 4 | K | 2 | ROZPOCET | 0 | 0 | 0 | 0 | 0 | 1 | 0 | 4 | -90744591
| PP |  | NOSNÁ KONSTRUKCE DO 20 KG | [14 empty] | PP | 2
33 | K | Pol286 | NOSNÁ KONSTRUKCE DO 50 KG | KS | 15 |  | 0 |  |  | základní |  | 0 | 0 | 0 | 0 | 0 | 4 | K | 2 | ROZPOCET | 0 | 0 | 0 | 0 | 0 | 1 | 0 | 4 | 1423126825
| PP |  | NOSNÁ KONSTRUKCE DO 50 KG | [14 empty] | PP | 2
34 | K | Pol287 | KRABICE PŘÍSTROJOVÁ KP 67 - ZDIVO | KS | 185 |  | 0 |  |  | základní |  | 0 | 0 | 0 | 0 | 0 | 4 | K | 2 | ROZPOCET | 0 | 0 | 0 | 0 | 0 | 1 | 0 | 4 | 44619811
| PP |  | KRABICE PŘÍSTROJOVÁ KP 67 - ZDIVO | [14 empty] | PP | 2
35 | K | Pol288 | KRABICE PŘÍSTROJOVÁ KPR 68, HLUBOKÁ | KS | 15 |  | 0 |  |  | základní |  | 0 | 0 | 0 | 0 | 0 | 4 | K | 2 | ROZPOCET | 0 | 0 | 0 | 0 | 0 | 1 | 0 | 4 | 1233638726
| PP |  | KRABICE PŘÍSTROJOVÁ KPR 68, HLUBOKÁ | [14 empty] | PP | 2
36 | K | Pol289 | KRABICE ROZVODNÁ KU 68-1903, S VÍČKEM A SVORKOVNICÍ | KS | 30 |  | 0 |  |  | základní |  | 0 | 0 | 0 | 0 | 0 | 4 | K | 2 | ROZPOCET | 0 | 0 | 0 | 0 | 0 | 1 | 0 | 4 | -702669604
| PP |  | KRABICE ROZVODNÁ KU 68-1903, S VÍČKEM A SVORKOVNICÍ | [14 empty] | PP | 2
37 | K | Pol290 | KRABICE ROZVODNÁ KR 97/5, S VÍČKEM | KS | 15 |  | 0 |  |  | základní |  | 0 | 0 | 0 | 0 | 0 | 4 | K | 2 | ROZPOCET | 0 | 0 | 0 | 0 | 0 | 1 | 0 | 4 | 1981616089
| PP |  | KRABICE ROZVODNÁ KR 97/5, S VÍČKEM | [14 empty] | PP | 2
38 | K | Pol291 | KRABICE ODBOČNÁ KU 68-1902 | KS | 25 |  | 0 |  |  | základní |  | 0 | 0 | 0 | 0 | 0 | 4 | K | 2 | ROZPOCET | 0 | 0 | 0 | 0 | 0 | 1 | 0 | 4 | -1228495057
| PP |  | KRABICE ODBOČNÁ KU 68-1902 | [14 empty] | PP | 2
39 | K | Pol292 | KRABICE ODBOČNÁ KO 97/5, S VÍČKEM | KS | 35 |  | 0 |  |  | základní |  | 0 | 0 | 0 | 0 | 0 | 4 | K | 2 | ROZPOCET | 0 | 0 | 0 | 0 | 0 | 1 | 0 | 4 | 1305762901
| PP |  | KRABICE ODBOČNÁ KO 97/5, S VÍČKEM | [14 empty] | PP | 2
40 | K | Pol293 | KRABICE S PRŮCHODKAMI 8101, IP 54, ACD, BEZHALOGEN. | KS | 125 |  | 0 |  |  | základní |  | 0 | 0 | 0 | 0 | 0 | 4 | K | 2 | ROZPOCET | 0 | 0 | 0 | 0 | 0 | 1 | 0 | 4 | 1868629988
| PP |  | KRABICE S PRŮCHODKAMI 8101, IP 54, ACD, BEZHALOGEN. | [14 empty] | PP | 2
41 | K | Pol294 | KRABICE S PRŮCHODKAMI 8111, IP 54, ACD, BEZHALOGEN. | KS | 45 |  | 0 |  |  | základní |  | 0 | 0 | 0 | 0 | 0 | 4 | K | 2 | ROZPOCET | 0 | 0 | 0 | 0 | 0 | 1 | 0 | 4 | 2029401810
| PP |  | KRABICE S PRŮCHODKAMI 8111, IP 54, ACD, BEZHALOGEN. | [14 empty] | PP | 2
42 | K | Pol295 | KRABICE S PRŮCHODKAMI 8117, IP 54, ACD, BEZHALOGEN. | KS | 19 |  | 0 |  |  | základní |  | 0 | 0 | 0 | 0 | 0 | 4 | K | 2 | ROZPOCET | 0 | 0 | 0 | 0 | 0 | 1 | 0 | 4 | -930533942
| PP |  | KRABICE S PRŮCHODKAMI 8117, IP 54, ACD, BEZHALOGEN. | [14 empty] | PP | 2
43 | K | Pol296 | KRABICE KO 125 E, S VÍČKEM | KS | 6 |  | 0 |  |  | základní |  | 0 | 0 | 0 | 0 | 0 | 4 | K | 2 | ROZPOCET | 0 | 0 | 0 | 0 | 0 | 1 | 0 | 4 | 1973954611
| PP |  | KRABICE KO 125 E, S VÍČKEM | [14 empty] | PP | 2
44 | K | Pol297 | KRABICE KT 250/1, S VÍČKEM | KS | 5 |  | 0 |  |  | základní |  | 0 | 0 | 0 | 0 | 0 | 4 | K | 2 | ROZPOCET | 0 | 0 | 0 | 0 | 0 | 1 | 0 | 4 | 1724329978
| PP |  | KRABICE KT 250/1, S VÍČKEM | [14 empty] | PP | 2
45 | K | Pol298 | KRABICE PŘÍSTROJOVÁ KP 67 - PARAPETNÍ KANÁL | KS | 12 |  | 0 |  |  | základní |  | 0 | 0 | 0 | 0 | 0 | 4 | K | 2 | ROZPOCET | 0 | 0 | 0 | 0 | 0 | 1 | 0 | 4 | 12997108
| PP |  | KRABICE PŘÍSTROJOVÁ KP 67 - PARAPETNÍ KANÁL | [14 empty] | PP | 2
46 | K | Pol299 | KRABICE KEZ, DO ZATEPLENÍ | KS | 15 |  | 0 |  |  | základní |  | 0 | 0 | 0 | 0 | 0 | 4 | K | 2 | ROZPOCET | 0 | 0 | 0 | 0 | 0 | 1 | 0 | 4 | -1075083966
| PP |  | KRABICE KEZ, DO ZATEPLENÍ | [14 empty] | PP | 2
47 | K | Pol300 | MONTÁŽNÍ DESKA MDZ, DO ZATEPLENÍ | KS | 25 |  | 0 |  |  | základní |  | 0 | 0 | 0 | 0 | 0 | 4 | K | 2 | ROZPOCET | 0 | 0 | 0 | 0 | 0 | 1 | 0 | 4 | -1324916307
| PP |  | MONTÁŽNÍ DESKA MDZ, DO ZATEPLENÍ | [14 empty] | PP | 2
48 | K | Pol301 | KRABICE 8110 PO6, IP 54, VČ. SVORKOVNICE, S FUNKČNÍ ODOLNOSTÍ | KS | 55 |  | 0 |  |  | základní |  | 0 | 0 | 0 | 0 | 0 | 4 | K | 2 | ROZPOCET | 0 | 0 | 0 | 0 | 0 | 1 | 0 | 4 | 1214839815
| PP |  | KRABICE 8110 PO6, IP 54, VČ. SVORKOVNICE, S FUNKČNÍ ODOLNOSTÍ | [14 empty] | PP | 2
49 | K | Pol302 | KABEL CYKYJ 5x2,5 | M | 39 |  | 0 |  |  | základní |  | 0 | 0 | 0 | 0 | 0 | 4 | K | 2 | ROZPOCET | 0 | 0 | 0 | 0 | 0 | 1 | 0 | 4 | -1879014316
| PP |  | KABEL CYKYJ 5x2,5 | [14 empty] | PP | 2
50 | K | Pol303 | KABEL CXKHR-J 3 x 1,5 | M | 1534 |  | 0 |  |  | základní |  | 0 | 0 | 0 | 0 | 0 | 4 | K | 2 | ROZPOCET | 0 | 0 | 0 | 0 | 0 | 1 | 0 | 4 | -1451138399
| PP |  | KABEL CXKHR-J 3 x 1,5 | [14 empty] | PP | 2
51 | K | Pol304 | KABEL CXKHR-J 3 x 2,5 | M | 3055 |  | 0 |  |  | základní |  | 0 | 0 | 0 | 0 | 0 | 4 | K | 2 | ROZPOCET | 0 | 0 | 0 | 0 | 0 | 1 | 0 | 4 | 1103225912
| PP |  | KABEL CXKHR-J 3 x 2,5 | [14 empty] | PP | 2
52 | K | Pol305 | KABEL CXKHR-J 5 x 1,5 | M | 975 |  | 0 |  |  | základní |  | 0 | 0 | 0 | 0 | 0 | 4 | K | 2 | ROZPOCET | 0 | 0 | 0 | 0 | 0 | 1 | 0 | 4 | 998875752
| PP |  | KABEL CXKHR-J 5 x 1,5 | [14 empty] | PP | 2
53 | K | Pol306 | KABEL CXKHR-J 5 x 2,5 | M | 468 |  | 0 |  |  | základní |  | 0 | 0 | 0 | 0 | 0 | 4 | K | 2 | ROZPOCET | 0 | 0 | 0 | 0 | 0 | 1 | 0 | 4 | 1245419497
| PP |  | KABEL CXKHR-J 5 x 2,5 | [14 empty] | PP | 2
54 | K | Pol307 | KABEL CXKHR-J 5x6 | M | 182 |  | 0 |  |  | základní |  | 0 | 0 | 0 | 0 | 0 | 4 | K | 2 | ROZPOCET | 0 | 0 | 0 | 0 | 0 | 1 | 0 | 4 | -427293530
| PP |  | KABEL CXKHR-J 5x6 | [14 empty] | PP | 2
55 | K | Pol308 | KABEL CXKHR-J 5x25 | M | 234 |  | 0 |  |  | základní |  | 0 | 0 | 0 | 0 | 0 | 4 | K | 2 | ROZPOCET | 0 | 0 | 0 | 0 | 0 | 1 | 0 | 4 | -90102785
| PP |  | KABEL CXKHR-J 5x25 | [14 empty] | PP | 2
56 | K | Pol309 | KABEL CXKHR-J 3x95+70 | M | 33 |  | 0 |  |  | základní |  | 0 | 0 | 0 | 0 | 0 | 4 | K | 2 | ROZPOCET | 0 | 0 | 0 | 0 | 0 | 1 | 0 | 4 | -879333129
| PP |  | KABEL CXKHR-J 3x95+70 | [14 empty] | PP | 2
57 | K | Pol310 | KABEL CXKHR-O 3 x 1,5 | M | 1144 |  | 0 |  |  | základní |  | 0 | 0 | 0 | 0 | 0 | 4 | K | 2 | ROZPOCET | 0 | 0 | 0 | 0 | 0 | 1 | 0 | 4 | 2024851707
| PP |  | KABEL CXKHR-O 3 x 1,5 | [14 empty] | PP | 2
58 | K | Pol311 | KABEL CXKHR-O 5 x 1,5 | M | 299 |  | 0 |  |  | základní |  | 0 | 0 | 0 | 0 | 0 | 4 | K | 2 | ROZPOCET | 0 | 0 | 0 | 0 | 0 | 1 | 0 | 4 | 348554739
| PP |  | KABEL CXKHR-O 5 x 1,5 | [14 empty] | PP | 2
59 | K | Pol312 | KABEL CXKHV-J 5 x 1,5 | M | 169 |  | 0 |  |  | základní |  | 0 | 0 | 0 | 0 | 0 | 4 | K | 2 | ROZPOCET | 0 | 0 | 0 | 0 | 0 | 1 | 0 | 4 | -926488994
| PP |  | KABEL CXKHV-J 5 x 1,5 | [14 empty] | PP | 2
60 | K | Pol313 | KABEL CXKHV-J 3 x 2,5 | M | 78 |  | 0 |  |  | základní |  | 0 | 0 | 0 | 0 | 0 | 4 | K | 2 | ROZPOCET | 0 | 0 | 0 | 0 | 0 | 1 | 0 | 4 | -765270037
| PP |  | KABEL CXKHV-J 3 x 2,5 | [14 empty] | PP | 2
61 | K | Pol314 | KABEL CXKHV-J 5 x 2,5 | M | 234 |  | 0 |  |  | základní |  | 0 | 0 | 0 | 0 | 0 | 4 | K | 2 | ROZPOCET | 0 | 0 | 0 | 0 | 0 | 1 | 0 | 4 | -1843688307
| PP |  | KABEL CXKHV-J 5 x 2,5 | [14 empty] | PP | 2
62 | K | Pol315 | KABEL CXKHV-J 5 x 4 | M | 91 |  | 0 |  |  | základní |  | 0 | 0 | 0 | 0 | 0 | 4 | K | 2 | ROZPOCET | 0 | 0 | 0 | 0 | 0 | 1 | 0 | 4 | -1779699038
| PP |  | KABEL CXKHV-J 5 x 4 | [14 empty] | PP | 2
63 | K | Pol316 | KABEL CXKHV-J 5 x 6 | M | 26 |  | 0 |  |  | základní |  | 0 | 0 | 0 | 0 | 0 | 4 | K | 2 | ROZPOCET | 0 | 0 | 0 | 0 | 0 | 1 | 0 | 4 | -1849318041
| PP |  | KABEL CXKHV-J 5 x 6 | [14 empty] | PP | 2
64 | K | Pol317 | KABEL CXKHV-O 5 x 1,5 | M | 169 |  | 0 |  |  | základní |  | 0 | 0 | 0 | 0 | 0 | 4 | K | 2 | ROZPOCET | 0 | 0 | 0 | 0 | 0 | 1 | 0 | 4 | 348616489
| PP |  | KABEL CXKHV-O 5 x 1,5 | [14 empty] | PP | 2
65 | K | Pol318 | KABEL CXKHV-O 3 x 2,5 | M | 1274 |  | 0 |  |  | základní |  | 0 | 0 | 0 | 0 | 0 | 4 | K | 2 | ROZPOCET | 0 | 0 | 0 | 0 | 0 | 1 | 0 | 4 | -1461838759
| PP |  | KABEL CXKHV-O 3 x 2,5 | [14 empty] | PP | 2
66 | K | Pol319 | KABEL JYSTY 2x2x0,8 | M | 78 |  | 0 |  |  | základní |  | 0 | 0 | 0 | 0 | 0 | 4 | K | 2 | ROZPOCET | 0 | 0 | 0 | 0 | 0 | 1 | 0 | 4 | 1668304393
| PP |  | KABEL JYSTY 2x2x0,8 | [14 empty] | PP | 2
67 | K | Pol320 | KABEL JYTYO 7x1 | M | 78 |  | 0 |  |  | základní |  | 0 | 0 | 0 | 0 | 0 | 4 | K | 2 | ROZPOCET | 0 | 0 | 0 | 0 | 0 | 1 | 0 | 4 | 477460668
| PP |  | KABEL JYTYO 7x1 | [14 empty] | PP | 2
68 | K | Pol321 | ŠŇŮRA H07RN-F 3x1,5 | M | 55 |  | 0 |  |  | základní |  | 0 | 0 | 0 | 0 | 0 | 4 | K | 2 | ROZPOCET | 0 | 0 | 0 | 0 | 0 | 1 | 0 | 4 | 1957597489
| PP |  | ŠŇŮRA H07RN-F 3x1,5 | [14 empty] | PP | 2
69 | K | Pol322 | ŠŇŮRA H07RN-F 3x2,5 | M | 40 |  | 0 |  |  | základní |  | 0 | 0 | 0 | 0 | 0 | 4 | K | 2 | ROZPOCET | 0 | 0 | 0 | 0 | 0 | 1 | 0 | 4 | -174571511
| PP |  | ŠŇŮRA H07RN-F 3x2,5 | [14 empty] | PP | 2
70 | K | Pol323 | ŠŇŮRA H07RN-F 5x1,5 | M | 50 |  | 0 |  |  | základní |  | 0 | 0 | 0 | 0 | 0 | 4 | K | 2 | ROZPOCET | 0 | 0 | 0 | 0 | 0 | 1 | 0 | 4 | 214418021
| PP |  | ŠŇŮRA H07RN-F 5x1,5 | [14 empty] | PP | 2
71 | K | Pol324 | ŠŇŮRA H07RN-F 5x2,5 | M | 50 |  | 0 |  |  | základní |  | 0 | 0 | 0 | 0 | 0 | 4 | K | 2 | ROZPOCET | 0 | 0 | 0 | 0 | 0 | 1 | 0 | 4 | 157480946
| PP |  | ŠŇŮRA H07RN-F 5x2,5 | [14 empty] | PP | 2
72 | K | Pol325 | VYPÍNAČ č.1, 250 V, 10 A, VČ. RÁMEČKU | KS | 30 |  | 0 |  |  | základní |  | 0 | 0 | 0 | 0 | 0 | 4 | K | 2 | ROZPOCET | 0 | 0 | 0 | 0 | 0 | 1 | 0 | 4 | -1412811965
| PP |  | VYPÍNAČ č.1, 250 V, 10 A, VČ. RÁMEČKU | [14 empty] | PP | 2
73 | K | Pol326 | VYPÍNAČ č.5, 250 V, 10 A, VČ. RÁMEČKU | KS | 9 |  | 0 |  |  | základní |  | 0 | 0 | 0 | 0 | 0 | 4 | K | 2 | ROZPOCET | 0 | 0 | 0 | 0 | 0 | 1 | 0 | 4 | -696941687
| PP |  | VYPÍNAČ č.5, 250 V, 10 A, VČ. RÁMEČKU | [14 empty] | PP | 2
74 | K | Pol327 | VYPÍNAČ č.1, 250 V, 10 A, IP 44, NA POVRCH | KS | 8 |  | 0 |  |  | základní |  | 0 | 0 | 0 | 0 | 0 | 4 | K | 2 | ROZPOCET | 0 | 0 | 0 | 0 | 0 | 1 | 0 | 4 | 1448355558
| PP |  | VYPÍNAČ č.1, 250 V, 10 A, IP 44, NA POVRCH | [14 empty] | PP | 2
75 | K | Pol328 | VYPÍNAČ č.6, 250 V, 10 A, IP 44, NA POVRCH | KS | 2 |  | 0 |  |  | základní |  | 0 | 0 | 0 | 0 | 0 | 4 | K | 2 | ROZPOCET | 0 | 0 | 0 | 0 | 0 | 1 | 0 | 4 | -424423617
| PP |  | VYPÍNAČ č.6, 250 V, 10 A, IP 44, NA POVRCH | [14 empty] | PP | 2
76 | K | Pol329 | VYPÍNAČ č.7, 250 V, 10 A, IP 44, NA POVRCH | KS | 1 |  | 0 |  |  | základní |  | 0 | 0 | 0 | 0 | 0 | 4 | K | 2 | ROZPOCET | 0 | 0 | 0 | 0 | 0 | 1 | 0 | 4 | 1124170242
| PP |  | VYPÍNAČ č.7, 250 V, 10 A, IP 44, NA POVRCH | [14 empty] | PP | 2
77 | K | Pol330 | VYPÍNAČ TROJPÓLOVÝ, 25 A, IP 65, NA POVRCH | KS | 1 |  | 0 |  |  | základní |  | 0 | 0 | 0 | 0 | 0 | 4 | K | 2 | ROZPOCET | 0 | 0 | 0 | 0 | 0 | 1 | 0 | 4 | -1749828461
| PP |  | VYPÍNAČ TROJPÓLOVÝ, 25 A, IP 65, NA POVRCH | [14 empty] | PP | 2
78 | K | Pol503 | DALI STMÍVAČ S OTOČNÝM OVLÁDÁNÍM A TLAČ. SPÍNÁNÍM, VÝKONOVÝ | KS | 4 |  | 0 |  |  | základní |  | 0 | 0 | 0 | 0 | 0 | 4 | K | 2 | ROZPOCET | 0 | 0 | 0 | 0 | 0 | 1 | 0 | 4 | 944787952
| PP |  | DALI STMÍVAČ S OTOČNÝM OVLÁDÁNÍM A TLAČ. SPÍNÁNÍM, VÝKONOVÝ | [14 empty] | PP | 2
79 | K | Pol504 | DALI STMÍVAČ S OTOČNÝM OVLÁDÁNÍM A TLAČ. SPÍNÁNÍM | KS | 1 |  | 0 |  |  | základní |  | 0 | 0 | 0 | 0 | 0 | 4 | K | 2 | ROZPOCET | 0 | 0 | 0 | 0 | 0 | 1 | 0 | 4 | -207403501
| PP |  | DALI STMÍVAČ S OTOČNÝM OVLÁDÁNÍM A TLAČ. SPÍNÁNÍM | [14 empty] | PP | 2
80 | K | Pol333 | SVORKOVNICE PĚTIPÓLOVÁ S KRYTEM A VÝVODKOU, PRO POHYBLIVÝ PŘÍVOD, VČ. RÁMEČKU, 16 A, 400 V | KS | 5 |  | 0 |  |  | základní |  | 0 | 0 | 0 | 0 | 0 | 4 | K | 2 | ROZPOCET | 0 | 0 | 0 | 0 | 0 | 1 | 0 | 4 | -774285159
| PP |  | SVORKOVNICE PĚTIPÓLOVÁ S KRYTEM A VÝVODKOU, PRO POHYBLIVÝ PŘÍVOD, VČ. RÁMEČKU, 16 A, 400 V | [14 empty] | PP | 2
81 | K | Pol334 | ZÁSUVKA JEDNONÁSOBNÁ, 250 V, 16 A, VČ. RÁMEČKU | KS | 166 |  | 0 |  |  | základní |  | 0 | 0 | 0 | 0 | 0 | 4 | K | 2 | ROZPOCET | 0 | 0 | 0 | 0 | 0 | 1 | 0 | 4 | 435315502
| PP |  | ZÁSUVKA JEDNONÁSOBNÁ, 250 V, 16 A, VČ. RÁMEČKU | [14 empty] | PP | 2
82 | K | Pol335 | ZÁSUVKA JEDNONÁSOBNÁ, 250 V, 16 A, VČ. RÁMEČKU, S OCHRANOU PROTI PŘEPĚTÍ TŘ. D | KS | 6 |  | 0 |  |  | základní |  | 0 | 0 | 0 | 0 | 0 | 4 | K | 2 | ROZPOCET | 0 | 0 | 0 | 0 | 0 | 1 | 0 | 4 | -143212919
| PP |  | ZÁSUVKA JEDNONÁSOBNÁ, 250 V, 16 A, VČ. RÁMEČKU, S OCHRANOU PROTI PŘEPĚTÍ TŘ. D | [14 empty] | PP | 2
83 | K | Pol336 | ZÁSUVKA JEDNONÁSOBNÁ, 250 V, 16 A, IP 44, VČ. RÁMEČKU, VESTAVNÁ | KS | 18 |  | 0 |  |  | základní |  | 0 | 0 | 0 | 0 | 0 | 4 | K | 2 | ROZPOCET | 0 | 0 | 0 | 0 | 0 | 1 | 0 | 4 | 1910655455
| PP |  | ZÁSUVKA JEDNONÁSOBNÁ, 250 V, 16 A, IP 44, VČ. RÁMEČKU, VESTAVNÁ | [14 empty] | PP | 2
84 | K | Pol337 | ZÁSUVKA JEDNONÁSOBNÁ, IP 44, 250 V, 16 A, S VÍČKEM, NA POVRCH | KS | 8 |  | 0 |  |  | základní |  | 0 | 0 | 0 | 0 | 0 | 4 | K | 2 | ROZPOCET | 0 | 0 | 0 | 0 | 0 | 1 | 0 | 4 | -538006073
| PP |  | ZÁSUVKA JEDNONÁSOBNÁ, IP 44, 250 V, 16 A, S VÍČKEM, NA POVRCH | [14 empty] | PP | 2
85 | K | Pol338 | ZÁSUVKA 400 V, 16 A, IP 44, ZAPUŠTĚNÁ, S VÍČKEM A KRABICÍ | KS | 6 |  | 0 |  |  | základní |  | 0 | 0 | 0 | 0 | 0 | 4 | K | 2 | ROZPOCET | 0 | 0 | 0 | 0 | 0 | 1 | 0 | 4 | 800201442
| PP |  | ZÁSUVKA 400 V, 16 A, IP 44, ZAPUŠTĚNÁ, S VÍČKEM A KRABICÍ | [14 empty] | PP | 2
86 | K | Pol339 | ZÁSUVKA 400 V, 32 A, IP 44, ZAPUŠTĚNÁ, S VÍČKEM A KRABICÍ | KS | 1 |  | 0 |  |  | základní |  | 0 | 0 | 0 | 0 | 0 | 4 | K | 2 | ROZPOCET | 0 | 0 | 0 | 0 | 0 | 1 | 0 | 4 | -821828897
| PP |  | ZÁSUVKA 400 V, 32 A, IP 44, ZAPUŠTĚNÁ, S VÍČKEM A KRABICÍ | [14 empty] | PP | 2
87 | K | Pol340 | TLAČÍTKO V PROSKLEN. SKŘÍŇCE, CENTRAL/TOTAL STOP, 250 V, 10 A, 4x NO | KS | 2 |  | 0 |  |  | základní |  | 0 | 0 | 0 | 0 | 0 | 4 | K | 2 | ROZPOCET | 0 | 0 | 0 | 0 | 0 | 1 | 0 | 4 | -762286433
| PP |  | TLAČÍTKO V PROSKLEN. SKŘÍŇCE, CENTRAL/TOTAL STOP, 250 V, 10 A, 4x NO | [14 empty] | PP | 2
88 | K | Pol505 | SNÍMAČ POHYBU STROPNÍ VESTAVNÝ 1-KANÁLOVÝ | KS | 21 |  | 0 |  |  | základní |  | 0 | 0 | 0 | 0 | 0 | 4 | K | 2 | ROZPOCET | 0 | 0 | 0 | 0 | 0 | 1 | 0 | 4 | 1698749536
| PP |  | SNÍMAČ POHYBU STROPNÍ VESTAVNÝ 1-KANÁLOVÝ | [14 empty] | PP | 2
89 | K | Pol506 | SNÍMAČ POHYBU STROPNÍ PŘÍSAZNÝ, 1-KANÁLOVÝ | KS | 4 |  | 0 |  |  | základní |  | 0 | 0 | 0 | 0 | 0 | 4 | K | 2 | ROZPOCET | 0 | 0 | 0 | 0 | 0 | 1 | 0 | 4 | -81880200
| PP |  | SNÍMAČ POHYBU STROPNÍ PŘÍSAZNÝ, 1-KANÁLOVÝ | [14 empty] | PP | 2
90 | K | Pol507 | SNÍMAČ POHYBU STROPNÍ PŘÍSAZNÝ, 1-KANÁLOVÝ, MASTER | KS | 3 |  | 0 |  |  | základní |  | 0 | 0 | 0 | 0 | 0 | 4 | K | 2 | ROZPOCET | 0 | 0 | 0 | 0 | 0 | 1 | 0 | 4 | -1433566725
| PP |  | SNÍMAČ POHYBU STROPNÍ PŘÍSAZNÝ, 1-KANÁLOVÝ, MASTER | [14 empty] | PP | 2
91 | K | Pol508 | SNÍMAČ POHYBU STROPNÍ VESTAVNÝ, 1-KANÁLOVÝ, MASTER | KS | 16 |  | 0 |  |  | základní |  | 0 | 0 | 0 | 0 | 0 | 4 | K | 2 | ROZPOCET | 0 | 0 | 0 | 0 | 0 | 1 | 0 | 4 | 2013962447
| PP |  | SNÍMAČ POHYBU STROPNÍ VESTAVNÝ, 1-KANÁLOVÝ, MASTER | [14 empty] | PP | 2
92 | K | Pol509 | SNÍMAČ POHYBU STROPNÍ VESTAVNÝ, SLAVE | KS | 15 |  | 0 |  |  | základní |  | 0 | 0 | 0 | 0 | 0 | 4 | K | 2 | ROZPOCET | 0 | 0 | 0 | 0 | 0 | 1 | 0 | 4 | 1349813661
| PP |  | SNÍMAČ POHYBU STROPNÍ VESTAVNÝ, SLAVE | [14 empty] | PP | 2
93 | K | Pol510 | SNÍMAČ POHYBU STROPNÍ PŘÍSAZNÝ, MASTER | KS | 8 |  | 0 |  |  | základní |  | 0 | 0 | 0 | 0 | 0 | 4 | K | 2 | ROZPOCET | 0 | 0 | 0 | 0 | 0 | 1 | 0 | 4 | 228093101
| PP |  | SNÍMAČ POHYBU STROPNÍ PŘÍSAZNÝ, MASTER | [14 empty] | PP | 2
94 | K | Pol511 | SNÍMAČ POHYBU NÁSTĚNNÝ, NA FASÁDU | KS | 2 |  | 0 |  |  | základní |  | 0 | 0 | 0 | 0 | 0 | 4 | K | 2 | ROZPOCET | 0 | 0 | 0 | 0 | 0 | 1 | 0 | 4 | -635299515
| PP |  | SNÍMAČ POHYBU NÁSTĚNNÝ, NA FASÁDU | [14 empty] | PP | 2
95 | K | Pol348 | SNÍMAČ POHYBU NÁSTĚNNÝ, TAKY NA FASÁDU, IR NASTAVENÍ | KS | 3 |  | 0 |  |  | základní |  | 0 | 0 | 0 | 0 | 0 | 4 | K | 2 | ROZPOCET | 0 | 0 | 0 | 0 | 0 | 1 | 0 | 4 | -2102384876
| PP |  | SNÍMAČ POHYBU NÁSTĚNNÝ, TAKY NA FASÁDU, IR NASTAVENÍ | [14 empty] | PP | 2
96 | K | Pol349 | PODSTAVEC PRO POHYBOVÉ ČIDLO | KS | 15 |  | 0 |  |  | základní |  | 0 | 0 | 0 | 0 | 0 | 4 | K | 2 | ROZPOCET | 0 | 0 | 0 | 0 | 0 | 1 | 0 | 4 | 1095415563
| PP |  | PODSTAVEC PRO POHYBOVÉ ČIDLO | [14 empty] | PP | 2
97 | K | Pol350 | IR OVLADAČ PRO NASTAVENÍ PŘÍTOMNOSTNÍCH ČIDEL | KS | 1 |  | 0 |  |  | základní |  | 0 | 0 | 0 | 0 | 0 | 4 | K | 2 | ROZPOCET | 0 | 0 | 0 | 0 | 0 | 1 | 0 | 4 | 1235659779
| PP |  | IR OVLADAČ PRO NASTAVENÍ PŘÍTOMNOSTNÍCH ČIDEL | [14 empty] | PP | 2
98 | K | Pol351 | EL. SERVOPOHON POŽÁRNÍ KLAPKY, 230 V | KS | 1 |  | 0 |  |  | základní |  | 0 | 0 | 0 | 0 | 0 | 4 | K | 2 | ROZPOCET | 0 | 0 | 0 | 0 | 0 | 1 | 0 | 4 | 2027955535
| PP |  | EL. SERVOPOHON POŽÁRNÍ KLAPKY, 230 V | [14 empty] | PP | 2
99 | K | Pol352 | SADA PRO NOUZOVOU SIGNALIZACI WC IMOBILNÍ (KONTROLNÍ MODUL S ALARMEM, TLAČÍTKO SIGNÁLNÍ TAHOVÉ, TLAČÍTKO RESETOVACÍ, TRANSFORMÁTOR, VČ. RÁMEČKŮ, KABEL JYSTY 4x2x0,8 DL. 20 M, TRUBKA SMNF 25 DL. 20 M) | KS | 2 |  | 0 |  |  | základní |  | 0 | 0 | 0 | 0 | 0 | 4 | K | 2 | ROZPOCET | 0 | 0 | 0 | 0 | 0 | 1 | 0 | 4 | 1714586443
| PP |  | SADA PRO NOUZOVOU SIGNALIZACI WC IMOBILNÍ (KONTROLNÍ MODUL S ALARMEM, TLAČÍTKO SIGNÁLNÍ TAHOVÉ, TLAČÍTKO RESETOVACÍ, TRANSFORMÁTOR, VČ. RÁMEČKŮ, KABEL JYSTY 4x2x0,8 DL. 20 M, TRUBKA SMNF 25 DL. 20 M) | [14 empty] | PP | 2
100 | K | Pol353 | PODPĚRA VEDENÍ PV 1p, DO ZDIVA, PVC | KS | 20 |  | 0 |  |  | základní |  | 0 | 0 | 0 | 0 | 0 | 4 | K | 2 | ROZPOCET | 0 | 0 | 0 | 0 | 0 | 1 | 0 | 4 | 376358598
| PP |  | PODPĚRA VEDENÍ PV 1p, DO ZDIVA, PVC | [14 empty] | PP | 2
101 | K | Pol354 | SVODOVÝ VODIČ AlMgSi 8 | M | 30 |  | 0 |  |  | základní |  | 0 | 0 | 0 | 0 | 0 | 4 | K | 2 | ROZPOCET | 0 | 0 | 0 | 0 | 0 | 1 | 0 | 4 | 489132478
| PP |  | SVODOVÝ VODIČ AlMgSi 8 | [14 empty] | PP | 2
102 | K | Pol355 | SVORKA SZ, ZKUŠEBNÍ | KS | 1 |  | 0 |  |  | základní |  | 0 | 0 | 0 | 0 | 0 | 4 | K | 2 | ROZPOCET | 0 | 0 | 0 | 0 | 0 | 1 | 0 | 4 | 880516467
| PP |  | SVORKA SZ, ZKUŠEBNÍ | [14 empty] | PP | 2
103 | K | Pol356 | OCHRANNÝ ÚHELNÍK OU 1,7 | KS | 1 |  | 0 |  |  | základní |  | 0 | 0 | 0 | 0 | 0 | 4 | K | 2 | ROZPOCET | 0 | 0 | 0 | 0 | 0 | 1 | 0 | 4 | -165704893
| PP |  | OCHRANNÝ ÚHELNÍK OU 1,7 | [14 empty] | PP | 2
104 | K | Pol357 | DRŽÁK OCHRANNÉHO ÚHELNÍKU DOU | KS | 2 |  | 0 |  |  | základní |  | 0 | 0 | 0 | 0 | 0 | 4 | K | 2 | ROZPOCET | 0 | 0 | 0 | 0 | 0 | 1 | 0 | 4 | 472153284
| PP |  | DRŽÁK OCHRANNÉHO ÚHELNÍKU DOU | [14 empty] | PP | 2
105 | K | Pol358 | POŽÁRNÍ UCPÁVKA EI 60 DP1 | M2 | 1.3 |  | 0 |  |  | základní |  | 0 | 0 | 0 | 0 | 0 | 4 | K | 2 | ROZPOCET | 0 | 0 | 0 | 0 | 0 | 1 | 0 | 4 | -2035303108
| PP |  | POŽÁRNÍ UCPÁVKA EI 60 DP1 | [14 empty] | PP | 2
106 | K | Pol359 | BEZPEČNOSTNÍ TABULKY | KS | 15 |  | 0 |  |  | základní |  | 0 | 0 | 0 | 0 | 0 | 4 | K | 2 | ROZPOCET | 0 | 0 | 0 | 0 | 0 | 1 | 0 | 4 | -513711152
| PP |  | BEZPEČNOSTNÍ TABULKY | [14 empty] | PP | 2
107 | K | Pol360 | OZNAČ. ŠTÍTEK NA KABEL | KS | 180 |  | 0 |  |  | základní |  | 0 | 0 | 0 | 0 | 0 | 4 | K | 2 | ROZPOCET | 0 | 0 | 0 | 0 | 0 | 1 | 0 | 4 | -1259911596
| PP |  | OZNAČ. ŠTÍTEK NA KABEL | [14 empty] | PP | 2
108 | K | Pol361 | ŠTÍTEK OZNAČOVACÍ NA PŘÍSTROJE | KS | 485 |  | 0 |  |  | základní |  | 0 | 0 | 0 | 0 | 0 | 4 | K | 2 | ROZPOCET | 0 | 0 | 0 | 0 | 0 | 1 | 0 | 4 | 1940719794
| PP |  | ŠTÍTEK OZNAČOVACÍ NA PŘÍSTROJE | [14 empty] | PP | 2
109 | K | Pol362 | PODRUŽNÝ MATERIÁL | SOUBOR | 1 |  | 0 |  |  | základní |  | 0 | 0 | 0 | 0 | 0 | 4 | K | 2 | ROZPOCET | 0 | 0 | 0 | 0 | 0 | 1 | 0 | 4 | -219436961
| PP |  | PODRUŽNÝ MATERIÁL | [14 empty] | PP | 2
110 | K | Pol409 | UKONČENÍ VODIČŮ V ROZVADĚČI DLE KAPITOLY "DODÁVKA ROZVADĚČŮ" | KS | 1 |  | 0 |  |  | základní |  | 0 | 0 | 0 | 0 | 0 | 4 | K | 2 | ROZPOCET | 0 | 0 | 0 | 0 | 0 | 1 | 0 | 4 | 316
| PP |  | UKONČENÍ VODIČŮ V ROZVADĚČI DLE KAPITOLY "DODÁVKA ROZVADĚČŮ" | [14 empty] | PP | 2
| D | D3 | UZEMŇOVACÍ SOUSTAVA: |  |  |  | 0 |  |  |  |  | 0 |  | 0 |  | 0 | 1 | D | 1 | ROZPOCET | [6 empty] | 0
111 | K | Pol363 | VODIČ FeZn 30/4 | M | 280 |  | 0 |  |  | základní |  | 0 | 0 | 0 | 0 | 0 | 4 | K | 2 | ROZPOCET | 0 | 0 | 0 | 0 | 0 | 1 | 0 | 4 | -1451059472
| PP |  | VODIČ FeZn 30/4 | [14 empty] | PP | 2
112 | K | Pol364 | VODIČ FeZn 10 | M | 60 |  | 0 |  |  | základní |  | 0 | 0 | 0 | 0 | 0 | 4 | K | 2 | ROZPOCET | 0 | 0 | 0 | 0 | 0 | 1 | 0 | 4 | 1597950368
| PP |  | VODIČ FeZn 10 | [14 empty] | PP | 2
113 | K | Pol365 | VODIČ FeZn 10 PVC IZOLACE | M | 30 |  | 0 |  |  | základní |  | 0 | 0 | 0 | 0 | 0 | 4 | K | 2 | ROZPOCET | 0 | 0 | 0 | 0 | 0 | 1 | 0 | 4 | 1698845250
| PP |  | VODIČ FeZn 10 PVC IZOLACE | [14 empty] | PP | 2
114 | K | Pol366 | SVORKA SR 2, PÁSEK a PÁSEK | KS | 40 |  | 0 |  |  | základní |  | 0 | 0 | 0 | 0 | 0 | 4 | K | 2 | ROZPOCET | 0 | 0 | 0 | 0 | 0 | 1 | 0 | 4 | 2093367776
| PP |  | SVORKA SR 2, PÁSEK a PÁSEK | [14 empty] | PP | 2
115 | K | Pol367 | SVORKA SR 3, PÁSEK a VODIČ | KS | 60 |  | 0 |  |  | základní |  | 0 | 0 | 0 | 0 | 0 | 4 | K | 2 | ROZPOCET | 0 | 0 | 0 | 0 | 0 | 1 | 0 | 4 | -1678663443
| PP |  | SVORKA SR 3, PÁSEK a VODIČ | [14 empty] | PP | 2
116 | K | Pol368 | SVORKA SS, SPOJOVACÍ | KS | 30 |  | 0 |  |  | základní |  | 0 | 0 | 0 | 0 | 0 | 4 | K | 2 | ROZPOCET | 0 | 0 | 0 | 0 | 0 | 1 | 0 | 4 | -1874406660
| PP |  | SVORKA SS, SPOJOVACÍ | [14 empty] | PP | 2
117 | K | Pol369 | SVORKA SKT, PÁSKA (DRÁT) A ARMOVACÍ VÝZTUŽ BETONU | KS | 180 |  | 0 |  |  | základní |  | 0 | 0 | 0 | 0 | 0 | 4 | K | 2 | ROZPOCET | 0 | 0 | 0 | 0 | 0 | 1 | 0 | 4 | 858492384
| PP |  | SVORKA SKT, PÁSKA (DRÁT) A ARMOVACÍ VÝZTUŽ BETONU | [14 empty] | PP | 2
118 | K | Pol370 | DILATAČNÍ SPOJKA PRO ZÁKLADOVÉ ZEMNIČE 120 mm2 | KS | 10 |  | 0 |  |  | základní |  | 0 | 0 | 0 | 0 | 0 | 4 | K | 2 | ROZPOCET | 0 | 0 | 0 | 0 | 0 | 1 | 0 | 4 | -132834483
| PP |  | DILATAČNÍ SPOJKA PRO ZÁKLADOVÉ ZEMNIČE 120 mm2 | [14 empty] | PP | 2
119 | K | Pol371 | OCHRANA PROTI KOROZI - ASFALTOVÝ SPREJ | KS | 4 |  | 0 |  |  | základní |  | 0 | 0 | 0 | 0 | 0 | 4 | K | 2 | ROZPOCET | 0 | 0 | 0 | 0 | 0 | 1 | 0 | 4 | -266082912
| PP |  | OCHRANA PROTI KOROZI - ASFALTOVÝ SPREJ | [14 empty] | PP | 2
| D | D4 | VODIVÉ POSPOJOVÁNÍ VČ. VTZ JEDNOTEK STŘECHY: |  |  |  | 0 |  |  |  |  | 0 |  | 0 |  | 0 | 1 | D | 1 | ROZPOCET | [6 empty] | 0
120 | K | Pol372 | VODIČ CYA 4 zž | M | 130 |  | 0 |  |  | základní |  | 0 | 0 | 0 | 0 | 0 | 4 | K | 2 | ROZPOCET | 0 | 0 | 0 | 0 | 0 | 1 | 0 | 4 | 280204140
| PP |  | VODIČ CYA 4 zž | [14 empty] | PP | 2
121 | K | Pol373 | VODIČ CYA 6 zž | M | 40 |  | 0 |  |  | základní |  | 0 | 0 | 0 | 0 | 0 | 4 | K | 2 | ROZPOCET | 0 | 0 | 0 | 0 | 0 | 1 | 0 | 4 | 98265652
| PP |  | VODIČ CYA 6 zž | [14 empty] | PP | 2
122 | K | Pol374 | VODIČ CYA 25 zž | M | 130 |  | 0 |  |  | základní |  | 0 | 0 | 0 | 0 | 0 | 4 | K | 2 | ROZPOCET | 0 | 0 | 0 | 0 | 0 | 1 | 0 | 4 | -1475267189
| PP |  | VODIČ CYA 25 zž | [14 empty] | PP | 2
123 | K | Pol375 | VODIČ CYA 70 zž | M | 10 |  | 0 |  |  | základní |  | 0 | 0 | 0 | 0 | 0 | 4 | K | 2 | ROZPOCET | 0 | 0 | 0 | 0 | 0 | 1 | 0 | 4 | 365256499
| PP |  | VODIČ CYA 70 zž | [14 empty] | PP | 2
124 | K | Pol354 | SVODOVÝ VODIČ AlMgSi 8 | M | 90 |  | 0 |  |  | základní |  | 0 | 0 | 0 | 0 | 0 | 4 | K | 2 | ROZPOCET | 0 | 0 | 0 | 0 | 0 | 1 | 0 | 4 | 432793396
| PP |  | SVODOVÝ VODIČ AlMgSi 8 | [14 empty] | PP | 2
125 | K | Pol376 | SVODOVÝ VODIČ AlMgSi 8 PVC IZOLACE | M | 80 |  | 0 |  |  | základní |  | 0 | 0 | 0 | 0 | 0 | 4 | K | 2 | ROZPOCET | 0 | 0 | 0 | 0 | 0 | 1 | 0 | 4 | 330201226
| PP |  | SVODOVÝ VODIČ AlMgSi 8 PVC IZOLACE | [14 empty] | PP | 2
126 | K | Pol377 | PODPĚRA VEDENÍ PV 21, NA PLOCHÉ STŘECHY | KS | 35 |  | 0 |  |  | základní |  | 0 | 0 | 0 | 0 | 0 | 4 | K | 2 | ROZPOCET | 0 | 0 | 0 | 0 | 0 | 1 | 0 | 4 | -1480717770
| PP |  | PODPĚRA VEDENÍ PV 21, NA PLOCHÉ STŘECHY | [14 empty] | PP | 2
127 | K | Pol368 | SVORKA SS, SPOJOVACÍ | KS | 30 |  | 0 |  |  | základní |  | 0 | 0 | 0 | 0 | 0 | 4 | K | 2 | ROZPOCET | 0 | 0 | 0 | 0 | 0 | 1 | 0 | 4 | -1032164937
| PP |  | SVORKA SS, SPOJOVACÍ | [14 empty] | PP | 2
128 | K | Pol378 | SVORKA SP, PŘIPOJOVACÍ | KS | 20 |  | 0 |  |  | základní |  | 0 | 0 | 0 | 0 | 0 | 4 | K | 2 | ROZPOCET | 0 | 0 | 0 | 0 | 0 | 1 | 0 | 4 | 2053635236
| PP |  | SVORKA SP, PŘIPOJOVACÍ | [14 empty] | PP | 2
129 | K | Pol379 | SVORKA SU, UNIVERZÁLNÍ | KS | 20 |  | 0 |  |  | základní |  | 0 | 0 | 0 | 0 | 0 | 4 | K | 2 | ROZPOCET | 0 | 0 | 0 | 0 | 0 | 1 | 0 | 4 | -2036588961
| PP |  | SVORKA SU, UNIVERZÁLNÍ | [14 empty] | PP | 2
130 | K | Pol380 | SVORKA ST 1, NA POTRUBÍ | KS | 5 |  | 0 |  |  | základní |  | 0 | 0 | 0 | 0 | 0 | 4 | K | 2 | ROZPOCET | 0 | 0 | 0 | 0 | 0 | 1 | 0 | 4 | -1243684107
| PP |  | SVORKA ST 1, NA POTRUBÍ | [14 empty] | PP | 2
131 | K | Pol381 | SVORKA ZEMNÍCÍ ZSA 16 | KS | 25 |  | 0 |  |  | základní |  | 0 | 0 | 0 | 0 | 0 | 4 | K | 2 | ROZPOCET | 0 | 0 | 0 | 0 | 0 | 1 | 0 | 4 | -1983004588
| PP |  | SVORKA ZEMNÍCÍ ZSA 16 | [14 empty] | PP | 2
132 | K | Pol382 | ZENÍCÍ PÁSEK PRO ZSA 16, Cu DL. 0,5 M | KS | 25 |  | 0 |  |  | základní |  | 0 | 0 | 0 | 0 | 0 | 4 | K | 2 | ROZPOCET | 0 | 0 | 0 | 0 | 0 | 1 | 0 | 4 | -2090640134
| PP |  | ZENÍCÍ PÁSEK PRO ZSA 16, Cu DL. 0,5 M | [14 empty] | PP | 2
133 | K | Pol383 | ZEMNÍCÍ ŠROUB ZS 10 NEBO ZÚP 16 | KS | 25 |  | 0 |  |  | základní |  | 0 | 0 | 0 | 0 | 0 | 4 | K | 2 | ROZPOCET | 0 | 0 | 0 | 0 | 0 | 1 | 0 | 4 | 232666486
| PP |  | ZEMNÍCÍ ŠROUB ZS 10 NEBO ZÚP 16 | [14 empty] | PP | 2
134 | K | Pol384 | EVIPOTENCIÁLNÍ SVORKOVNICE EPS 2, S KRYTEM | KS | 6 |  | 0 |  |  | základní |  | 0 | 0 | 0 | 0 | 0 | 4 | K | 2 | ROZPOCET | 0 | 0 | 0 | 0 | 0 | 1 | 0 | 4 | -794716432
| PP |  | EVIPOTENCIÁLNÍ SVORKOVNICE EPS 2, S KRYTEM | [14 empty] | PP | 2
| D | D5 | SILNOPROUD SVÍTIDLA VČ. ZDROJŮ |  |  |  | 0 |  |  |  |  | 0 |  | 0 |  | 0 | 1 | D | 1 | ROZPOCET | [6 empty] | 0
135 | K | Pol512 | A - SVÍTIDLO VESTAVNÉ, LED 167 W, 25100 lm, 4000 K, IP 66 + instalční rám pro vestavbu | KS | 18 |  | 0 |  |  | základní |  | 0 | 0 | 0 | 0 | 0 | 4 | K | 2 | ROZPOCET | 0 | 0 | 0 | 0 | 0 | 1 | 0 | 4 | -1706603673
| PP |  | A - SVÍTIDLO VESTAVNÉ, LED 167 W, 25100 lm, 4000 K, IP 66 + instalční rám pro vestavbu | [14 empty] | PP | 2
136 | K | Pol513 | C1 - SVÍTIDLO VESTAVNÉ M600, LED 20 W, 2860 lm, IP 40, MIKROPRISMATICKÝ DIFUSOR | KS | 22 |  | 0 |  |  | základní |  | 0 | 0 | 0 | 0 | 0 | 4 | K | 2 | ROZPOCET | 0 | 0 | 0 | 0 | 0 | 1 | 0 | 4 | -434538501
| PP |  | C1 - SVÍTIDLO VESTAVNÉ M600, LED 20 W, 2860 lm, IP 40, MIKROPRISMATICKÝ DIFUSOR | [14 empty] | PP | 2
137 | K | Pol514 | C2 - SVÍTIDLO VESTAVNÉ M600, LED 30 W, 3980 lm, IP 40, MIKROPRISMATICKÝ DIFUSOR | KS | 49 |  | 0 |  |  | základní |  | 0 | 0 | 0 | 0 | 0 | 4 | K | 2 | ROZPOCET | 0 | 0 | 0 | 0 | 0 | 1 | 0 | 4 | -1950088441
| PP |  | C2 - SVÍTIDLO VESTAVNÉ M600, LED 30 W, 3980 lm, IP 40, MIKROPRISMATICKÝ DIFUSOR | [14 empty] | PP | 2
138 | K | Pol515 | C2d - SVÍTIDLO VESTAVNÉ M600, LED 30 W, 3980 lm, IP 40, DALI, MIKROPRISMATICKÝ DIFUSOR | KS | 36 |  | 0 |  |  | základní |  | 0 | 0 | 0 | 0 | 0 | 4 | K | 2 | ROZPOCET | 0 | 0 | 0 | 0 | 0 | 1 | 0 | 4 | 1064845616
| PP |  | C2d - SVÍTIDLO VESTAVNÉ M600, LED 30 W, 3980 lm, IP 40, DALI, MIKROPRISMATICKÝ DIFUSOR | [14 empty] | PP | 2
139 | K | Pol516 | C2P - SVÍTIDLO PŘÍSAZNÉ M600, LED 30 W, 3980 lm, IP 40, MIKROPRISMATICKÝ DIFUSOR | KS | 10 |  | 0 |  |  | základní |  | 0 | 0 | 0 | 0 | 0 | 4 | K | 2 | ROZPOCET | 0 | 0 | 0 | 0 | 0 | 1 | 0 | 4 | 1982563710
| PP |  | C2P - SVÍTIDLO PŘÍSAZNÉ M600, LED 30 W, 3980 lm, IP 40, MIKROPRISMATICKÝ DIFUSOR | [14 empty] | PP | 2
140 | K | Pol517 | C3d - SVÍTIDLO VESTAVNÉ M600, LED 40 W, 5890 lm, IP 40, DALI, MIKROPRISMATICKÝ DIFUSOR | KS | 25 |  | 0 |  |  | základní |  | 0 | 0 | 0 | 0 | 0 | 4 | K | 2 | ROZPOCET | 0 | 0 | 0 | 0 | 0 | 1 | 0 | 4 | 1075456230
| PP |  | C3d - SVÍTIDLO VESTAVNÉ M600, LED 40 W, 5890 lm, IP 40, DALI, MIKROPRISMATICKÝ DIFUSOR | [14 empty] | PP | 2
141 | K | Pol518 | E1 - SVÍTIDLO VESTAVNÉ DOWNLIGHT, LED 15 W, 1 510 lmIP 44, OPÁLOVÝ DIFUSOR | KS | 16 |  | 0 |  |  | základní |  | 0 | 0 | 0 | 0 | 0 | 4 | K | 2 | ROZPOCET | 0 | 0 | 0 | 0 | 0 | 1 | 0 | 4 | 841638718
| PP |  | E1 - SVÍTIDLO VESTAVNÉ DOWNLIGHT, LED 15 W, 1 510 lmIP 44, OPÁLOVÝ DIFUSOR | [14 empty] | PP | 2
142 | K | Pol519 | E2 - SVÍTIDLO VESTAVNÉ DOWNLIGHT, LED 20 W, 1 830 lm, IP 44, OPÁLOVÝ DIFUSOR | KS | 24 |  | 0 |  |  | základní |  | 0 | 0 | 0 | 0 | 0 | 4 | K | 2 | ROZPOCET | 0 | 0 | 0 | 0 | 0 | 1 | 0 | 4 | 379675731
| PP |  | E2 - SVÍTIDLO VESTAVNÉ DOWNLIGHT, LED 20 W, 1 830 lm, IP 44, OPÁLOVÝ DIFUSOR | [14 empty] | PP | 2
143 | K | Pol520 | H - SVÍTIDLO PŘÍSAZNÉ, LED 21 W, 2898 lm, IP 65, OPÁLOVÝ DIFUSOR | KS | 14 |  | 0 |  |  | základní |  | 0 | 0 | 0 | 0 | 0 | 4 | K | 2 | ROZPOCET | 0 | 0 | 0 | 0 | 0 | 1 | 0 | 4 | 649971107
| PP |  | H - SVÍTIDLO PŘÍSAZNÉ, LED 21 W, 2898 lm, IP 65, OPÁLOVÝ DIFUSOR | [14 empty] | PP | 2
144 | K | Pol521 | P1 - SVÍTIDLO PŘÍSAZNÉ, LED 25 W, 3380 lm, IP 65, DL. 700 MM, PRŮMYSLOVÉ | KS | 4 |  | 0 |  |  | základní |  | 0 | 0 | 0 | 0 | 0 | 4 | K | 2 | ROZPOCET | 0 | 0 | 0 | 0 | 0 | 1 | 0 | 4 | 581444972
| PP |  | P1 - SVÍTIDLO PŘÍSAZNÉ, LED 25 W, 3380 lm, IP 65, DL. 700 MM, PRŮMYSLOVÉ | [14 empty] | PP | 2
145 | K | Pol522 | P2 - SVÍTIDLO PŘÍSAZNÉ, LED 40 W, 5870 lm, IP 65, DL. 1300 MM, PRŮMYSLOVÉ | KS | 16 |  | 0 |  |  | základní |  | 0 | 0 | 0 | 0 | 0 | 4 | K | 2 | ROZPOCET | 0 | 0 | 0 | 0 | 0 | 1 | 0 | 4 | 1935176885
| PP |  | P2 - SVÍTIDLO PŘÍSAZNÉ, LED 40 W, 5870 lm, IP 65, DL. 1300 MM, PRŮMYSLOVÉ | [14 empty] | PP | 2
146 | K | Pol523 | VO1 - SVÍTIDLO NÁSTĚNNÉ, LED 25 W, 2910 lm, IP 65, IK10 | KS | 2 |  | 0 |  |  | základní |  | 0 | 0 | 0 | 0 | 0 | 4 | K | 2 | ROZPOCET | 0 | 0 | 0 | 0 | 0 | 1 | 0 | 4 | -83299097
| PP |  | VO1 - SVÍTIDLO NÁSTĚNNÉ, LED 25 W, 2910 lm, IP 65, IK10 | [14 empty] | PP | 2
147 | K | Pol524 | VO2 - SVÍTIDLO NÁSTĚNNÉ, LED 30 W, 3350 lm, IP 65, ASYMETRICKÁ VYZAŘOVACÍ CHAR. | KS | 8 |  | 0 |  |  | základní |  | 0 | 0 | 0 | 0 | 0 | 4 | K | 2 | ROZPOCET | 0 | 0 | 0 | 0 | 0 | 1 | 0 | 4 | -731798005
| PP |  | VO2 - SVÍTIDLO NÁSTĚNNÉ, LED 30 W, 3350 lm, IP 65, ASYMETRICKÁ VYZAŘOVACÍ CHAR. | [14 empty] | PP | 2
148 | K | Pol525 | VO3 - SVÍTIDLO PŘÍSAZNÉ, LED 36 W, 5760 lm, IP 69,, IK08 OPÁLOVÝ DIFUSOR | KS | 7 |  | 0 |  |  | základní |  | 0 | 0 | 0 | 0 | 0 | 4 | K | 2 | ROZPOCET | 0 | 0 | 0 | 0 | 0 | 1 | 0 | 4 | -311049774
| PP |  | VO3 - SVÍTIDLO PŘÍSAZNÉ, LED 36 W, 5760 lm, IP 69,, IK08 OPÁLOVÝ DIFUSOR | [14 empty] | PP | 2
149 | K | Pol526 | N1 - svítidlo nouzové, stropní přisazené, optika area, LED 1x2W, IP40, CBS, typ: FINE SPOT eco PM | KS | 31 |  | 0 |  |  | základní |  | 0 | 0 | 0 | 0 | 0 | 4 | K | 2 | ROZPOCET | 0 | 0 | 0 | 0 | 0 | 1 | 0 | 4 | 329758410
| PP |  | N1 - svítidlo nouzové, stropní přisazené, optika area, LED 1x2W, IP40, CBS, typ: FINE SPOT eco PM | [14 empty] | PP | 2
150 | K | Pol527 | N2 - svítidlo nouzové, stropní přisazené, optika pro výšky, LED 3x1W, IP65, CBS, typ: VARIO 2 TS3 | KS | 3 |  | 0 |  |  | základní |  | 0 | 0 | 0 | 0 | 0 | 4 | K | 2 | ROZPOCET | 0 | 0 | 0 | 0 | 0 | 1 | 0 | 4 | 1617649927
| PP |  | N2 - svítidlo nouzové, stropní přisazené, optika pro výšky, LED 3x1W, IP65, CBS, typ: VARIO 2 TS3 | [14 empty] | PP | 2
151 | K | Pol528 | N3 - svítidlo nouzové, nástěnný piktogram, přísvitová čočka, LED 2x1W, IP65, CBS, typ: VARIO 2 RZ1 plus | KS | 49 |  | 0 |  |  | základní |  | 0 | 0 | 0 | 0 | 0 | 4 | K | 2 | ROZPOCET | 0 | 0 | 0 | 0 | 0 | 1 | 0 | 4 | -1504441757
| PP |  | N3 - svítidlo nouzové, nástěnný piktogram, přísvitová čočka, LED 2x1W, IP65, CBS, typ: VARIO 2 RZ1 plus | [14 empty] | PP | 2
152 | K | Pol529 | N4 - svítidlo nouzové, venkovní přisazené, LED 3x1W, IP65, CBS, typ: SHAPE SL | KS | 10 |  | 0 |  |  | základní |  | 0 | 0 | 0 | 0 | 0 | 4 | K | 2 | ROZPOCET | 0 | 0 | 0 | 0 | 0 | 1 | 0 | 4 | 958550960
| PP |  | N4 - svítidlo nouzové, venkovní přisazené, LED 3x1W, IP65, CBS, typ: SHAPE SL | [14 empty] | PP | 2
153 | K | Pol530 | N5 - svítidlo nouzové, nástěnný piktogram "Hydrant", přísvitová čočka, LED 2x1W, IP65, CBS, typ: VARIO 2 RZ1 plus | KS | 5 |  | 0 |  |  | základní |  | 0 | 0 | 0 | 0 | 0 | 4 | K | 2 | ROZPOCET | 0 | 0 | 0 | 0 | 0 | 1 | 0 | 4 | -1823433819
| PP |  | N5 - svítidlo nouzové, nástěnný piktogram "Hydrant", přísvitová čočka, LED 2x1W, IP65, CBS, typ: VARIO 2 RZ1 plus | [14 empty] | PP | 2
154 | K | Pol404 | CBS ve skříni s požární odolností ESF 30, adresný systém, 12 okruhů, typ: SBU NG ESF30 | KS | 1 |  | 0 |  |  | základní |  | 0 | 0 | 0 | 0 | 0 | 4 | K | 2 | ROZPOCET | 0 | 0 | 0 | 0 | 0 | 1 | 0 | 4 | 665073822
| PP |  | CBS ve skříni s požární odolností ESF 30, adresný systém, 12 okruhů, typ: SBU NG ESF30 | [14 empty] | PP | 2
155 | K | Pol405 | monitorovací relé 3f do rozvaděče | KS | 4 |  | 0 |  |  | základní |  | 0 | 0 | 0 | 0 | 0 | 4 | K | 2 | ROZPOCET | 0 | 0 | 0 | 0 | 0 | 1 | 0 | 4 | -30948310
| PP |  | monitorovací relé 3f do rozvaděče | [14 empty] | PP | 2
| D | D7 | SILNOPROUD DODÁVKA ROZVADĚČŮ |  |  |  | 0 |  |  |  |  | 0 |  | 0 |  | 0 | 1 | D | 0 | ROZPOCET | [6 empty] | 0
| D | D8 | ROZVADĚČ RHT |  |  |  | 0 |  |  |  |  | 0 |  | 0 |  | 0 | 1 | D | 1 | ROZPOCET | [6 empty] | 0
156 | K | Pol410 | TYPIZOVANÁ OCEP SKŘÍŇ, RÁMOVÁ KONSTRUKCE, SAMOSTATNĚ STOJÍCÍ, ROZM.: 1000x2000x300, SOKL 100 MM, IP 30/20, VČ. PŘÍSLUŠENTSVÍ, In=200 A | KS | 1 |  | 0 |  |  | základní |  | 0 | 0 | 0 | 0 | 0 | 4 | K | 2 | ROZPOCET | 0 | 0 | 0 | 0 | 0 | 1 | 0 | 4 | 318
| PP |  | TYPIZOVANÁ OCEP SKŘÍŇ, RÁMOVÁ KONSTRUKCE, SAMOSTATNĚ STOJÍCÍ, ROZM.: 1000x2000x300, SOKL 100 MM, IP 30/20, VČ. PŘÍSLUŠENTSVÍ, In=200 A | [14 empty] | PP | 2
157 | K | Pol411 | DEION Ie=160 A, BLOK ODPÍNAČE, NAPĚŤ. SPOUŠŤ 230 V | KS | 1 |  | 0 |  |  | základní |  | 0 | 0 | 0 | 0 | 0 | 4 | K | 2 | ROZPOCET | 0 | 0 | 0 | 0 | 0 | 1 | 0 | 4 | 320
| PP |  | DEION Ie=160 A, BLOK ODPÍNAČE, NAPĚŤ. SPOUŠŤ 230 V | [14 empty] | PP | 2
158 | K | Pol412 | DEION Ie=160 A, In=100 A, Ir=70-100 A, DISTRIBUČNÍ | KS | 3 |  | 0 |  |  | základní |  | 0 | 0 | 0 | 0 | 0 | 4 | K | 2 | ROZPOCET | 0 | 0 | 0 | 0 | 0 | 1 | 0 | 4 | 322
| PP |  | DEION Ie=160 A, In=100 A, Ir=70-100 A, DISTRIBUČNÍ | [14 empty] | PP | 2
159 | K | Pol413 | DEION Ie=160 A, In=80 A, Ir=56-80 A, DISTRIBUČNÍ | KS | 1 |  | 0 |  |  | základní |  | 0 | 0 | 0 | 0 | 0 | 4 | K | 2 | ROZPOCET | 0 | 0 | 0 | 0 | 0 | 1 | 0 | 4 | 324
| PP |  | DEION Ie=160 A, In=80 A, Ir=56-80 A, DISTRIBUČNÍ | [14 empty] | PP | 2
160 | K | Pol414 | DEION Ie=250 A, In=200 A, Ir=140-200 A, DISTRIBUČNÍ, NAPĚŤ. SPOUŠŤ 230 V | KS | 1 |  | 0 |  |  | základní |  | 0 | 0 | 0 | 0 | 0 | 4 | K | 2 | ROZPOCET | 0 | 0 | 0 | 0 | 0 | 1 | 0 | 4 | 326
| PP |  | DEION Ie=250 A, In=200 A, Ir=140-200 A, DISTRIBUČNÍ, NAPĚŤ. SPOUŠŤ 230 V | [14 empty] | PP | 2
161 | K | Pol415 | POJISTKOVÝ ODPOJOVAČ OPV 10/1, VČ. POJISTKOVÉ VLOŽKY | KS | 1 |  | 0 |  |  | základní |  | 0 | 0 | 0 | 0 | 0 | 4 | K | 2 | ROZPOCET | 0 | 0 | 0 | 0 | 0 | 1 | 0 | 4 | 328
| PP |  | POJISTKOVÝ ODPOJOVAČ OPV 10/1, VČ. POJISTKOVÉ VLOŽKY | [14 empty] | PP | 2
162 | K | Pol416 | POJISTKOVÝ ODPOJOVAČ OPV 10/3, VČ. POJISTKOVÉ VLOŽKY | KS | 1 |  | 0 |  |  | základní |  | 0 | 0 | 0 | 0 | 0 | 4 | K | 2 | ROZPOCET | 0 | 0 | 0 | 0 | 0 | 1 | 0 | 4 | 330
| PP |  | POJISTKOVÝ ODPOJOVAČ OPV 10/3, VČ. POJISTKOVÉ VLOŽKY | [14 empty] | PP | 2
163 | K | Pol417 | POJISTKOVÝ ODPOJOVAČ OPV 22/3, VČ. POJISTKOVÉ VLOŽKY | KS | 1 |  | 0 |  |  | základní |  | 0 | 0 | 0 | 0 | 0 | 4 | K | 2 | ROZPOCET | 0 | 0 | 0 | 0 | 0 | 1 | 0 | 4 | 332
| PP |  | POJISTKOVÝ ODPOJOVAČ OPV 22/3, VČ. POJISTKOVÉ VLOŽKY | [14 empty] | PP | 2
164 | K | Pol418 | PŘEPĚŤOVÁ OCHRANA T1+T2 (B+C), TNC, 3 PÓL, 25 kA | KS | 1 |  | 0 |  |  | základní |  | 0 | 0 | 0 | 0 | 0 | 4 | K | 2 | ROZPOCET | 0 | 0 | 0 | 0 | 0 | 1 | 0 | 4 | 334
| PP |  | PŘEPĚŤOVÁ OCHRANA T1+T2 (B+C), TNC, 3 PÓL, 25 kA | [14 empty] | PP | 2
165 | K | Pol419 | JISTIČ LSN 6B/3, 10 kA | KS | 1 |  | 0 |  |  | základní |  | 0 | 0 | 0 | 0 | 0 | 4 | K | 2 | ROZPOCET | 0 | 0 | 0 | 0 | 0 | 1 | 0 | 4 | 336
| PP |  | JISTIČ LSN 6B/3, 10 kA | [14 empty] | PP | 2
166 | K | Pol420 | JISTIČ LSN 10C/1, 10 kA | KS | 3 |  | 0 |  |  | základní |  | 0 | 0 | 0 | 0 | 0 | 4 | K | 2 | ROZPOCET | 0 | 0 | 0 | 0 | 0 | 1 | 0 | 4 | 338
| PP |  | JISTIČ LSN 10C/1, 10 kA | [14 empty] | PP | 2
167 | K | Pol421 | JISTIČ LSN 16C/1, 10 kA | KS | 10 |  | 0 |  |  | základní |  | 0 | 0 | 0 | 0 | 0 | 4 | K | 2 | ROZPOCET | 0 | 0 | 0 | 0 | 0 | 1 | 0 | 4 | 340
| PP |  | JISTIČ LSN 16C/1, 10 kA | [14 empty] | PP | 2
168 | K | Pol422 | JISTIČ LSN 16C/3, 10 kA | KS | 3 |  | 0 |  |  | základní |  | 0 | 0 | 0 | 0 | 0 | 4 | K | 2 | ROZPOCET | 0 | 0 | 0 | 0 | 0 | 1 | 0 | 4 | 342
| PP |  | JISTIČ LSN 16C/3, 10 kA | [14 empty] | PP | 2
169 | K | Pol423 | JISTIČ LSN 32C/3, 10 kA | KS | 2 |  | 0 |  |  | základní |  | 0 | 0 | 0 | 0 | 0 | 4 | K | 2 | ROZPOCET | 0 | 0 | 0 | 0 | 0 | 1 | 0 | 4 | 344
| PP |  | JISTIČ LSN 32C/3, 10 kA | [14 empty] | PP | 2
170 | K | Pol424 | PROUDOVÝ CHRÁNIČ S NADPROUD. OCHRANOU LFI 10C/1N/0,03, 10 kA, TYP A | KS | 3 |  | 0 |  |  | základní |  | 0 | 0 | 0 | 0 | 0 | 4 | K | 2 | ROZPOCET | 0 | 0 | 0 | 0 | 0 | 1 | 0 | 4 | 346
| PP |  | PROUDOVÝ CHRÁNIČ S NADPROUD. OCHRANOU LFI 10C/1N/0,03, 10 kA, TYP A | [14 empty] | PP | 2
171 | K | Pol425 | POMOCNÝ KONTAKT 1/1, PRO JISTIČ LSN | KS | 3 |  | 0 |  |  | základní |  | 0 | 0 | 0 | 0 | 0 | 4 | K | 2 | ROZPOCET | 0 | 0 | 0 | 0 | 0 | 1 | 0 | 4 | 348
| PP |  | POMOCNÝ KONTAKT 1/1, PRO JISTIČ LSN | [14 empty] | PP | 2
172 | K | Pol426 | PROUDOVÝ CHRÁNIČ FI 40/4/0,03, TYP A, 10 kA | KS | 2 |  | 0 |  |  | základní |  | 0 | 0 | 0 | 0 | 0 | 4 | K | 2 | ROZPOCET | 0 | 0 | 0 | 0 | 0 | 1 | 0 | 4 | 350
| PP |  | PROUDOVÝ CHRÁNIČ FI 40/4/0,03, TYP A, 10 kA | [14 empty] | PP | 2
173 | K | Pol427 | ELEKTROMĚR 3x400/230 V, 100 A, PODRUŽNÝ, MODBUS | KS | 3 |  | 0 |  |  | základní |  | 0 | 0 | 0 | 0 | 0 | 4 | K | 2 | ROZPOCET | 0 | 0 | 0 | 0 | 0 | 1 | 0 | 4 | 352
| PP |  | ELEKTROMĚR 3x400/230 V, 100 A, PODRUŽNÝ, MODBUS | [14 empty] | PP | 2
174 | K | Pol428 | ELEKTROMĚR 3x400/230 V, x/5 A, PODRUŽNÝ, MODBUS | KS | 1 |  | 0 |  |  | základní |  | 0 | 0 | 0 | 0 | 0 | 4 | K | 2 | ROZPOCET | 0 | 0 | 0 | 0 | 0 | 1 | 0 | 4 | 354
| PP |  | ELEKTROMĚR 3x400/230 V, x/5 A, PODRUŽNÝ, MODBUS | [14 empty] | PP | 2
175 | K | Pol429 | MĚŘÍCÍ TR. PROUDU 200/5 A, 10 VA | KS | 3 |  | 0 |  |  | základní |  | 0 | 0 | 0 | 0 | 0 | 4 | K | 2 | ROZPOCET | 0 | 0 | 0 | 0 | 0 | 1 | 0 | 4 | 356
| PP |  | MĚŘÍCÍ TR. PROUDU 200/5 A, 10 VA | [14 empty] | PP | 2
176 | K | Pol430 | ZKUŠEBNÍ SVORKOVNICE OKI 1b | KS | 1 |  | 0 |  |  | základní |  | 0 | 0 | 0 | 0 | 0 | 4 | K | 2 | ROZPOCET | 0 | 0 | 0 | 0 | 0 | 1 | 0 | 4 | 358
| PP |  | ZKUŠEBNÍ SVORKOVNICE OKI 1b | [14 empty] | PP | 2
177 | K | Pol431 | MONTÁŽ NAPĚŤ. RELÉ | KS | 1 |  | 0 |  |  | základní |  | 0 | 0 | 0 | 0 | 0 | 4 | K | 2 | ROZPOCET | 0 | 0 | 0 | 0 | 0 | 1 | 0 | 4 | 360
| PP |  | MONTÁŽ NAPĚŤ. RELÉ | [14 empty] | PP | 2
178 | K | Pol432 | ŠTÍTEK OZNAČOVACÍ | KS | 140 |  | 0 |  |  | základní |  | 0 | 0 | 0 | 0 | 0 | 4 | K | 2 | ROZPOCET | 0 | 0 | 0 | 0 | 0 | 1 | 0 | 4 | 362
| PP |  | ŠTÍTEK OZNAČOVACÍ | [14 empty] | PP | 2
179 | K | Pol433 | SVORKA ŘADOVÁ RSA 2,5 | KS | 30 |  | 0 |  |  | základní |  | 0 | 0 | 0 | 0 | 0 | 4 | K | 2 | ROZPOCET | 0 | 0 | 0 | 0 | 0 | 1 | 0 | 4 | 364
| PP |  | SVORKA ŘADOVÁ RSA 2,5 | [14 empty] | PP | 2
180 | K | Pol434 | SVORKA ŘADOVÁ RSA 6 | KS | 6 |  | 0 |  |  | základní |  | 0 | 0 | 0 | 0 | 0 | 4 | K | 2 | ROZPOCET | 0 | 0 | 0 | 0 | 0 | 1 | 0 | 4 | 366
| PP |  | SVORKA ŘADOVÁ RSA 6 | [14 empty] | PP | 2
181 | K | Pol435 | PODRUŽNÝ MATERIÁL (PŘÍPOJNICE, Cu LANA, MŮSTKY PE, N ...) | KS | 1 |  | 0 |  |  | základní |  | 0 | 0 | 0 | 0 | 0 | 4 | K | 2 | ROZPOCET | 0 | 0 | 0 | 0 | 0 | 1 | 0 | 4 | 368
| PP |  | PODRUŽNÝ MATERIÁL (PŘÍPOJNICE, Cu LANA, MŮSTKY PE, N ...) | [14 empty] | PP | 2
182 | K | Pol436 | KOMPLETACE ROZVADĚČE | KS | 1 |  | 0 |  |  | základní |  | 0 | 0 | 0 | 0 | 0 | 4 | K | 2 | ROZPOCET | 0 | 0 | 0 | 0 | 0 | 1 | 0 | 4 | 370
| PP |  | KOMPLETACE ROZVADĚČE | [14 empty] | PP | 2
| D | D9 | ROZVADĚČ RT01 |  |  |  | 0 |  |  |  |  | 0 |  | 0 |  | 0 | 1 | D | 1 | ROZPOCET | [6 empty] | 0
183 | K | Pol437 | TYPIZOVANÁ OCEP SKŘÍŇ DO ZDIVA, DVEŘE S ODOLNOSTÍ EI 30 DP1-S, ROZM.: 600x2000x200, IP 30/20, VČ. PŘÍSLUŠENSTVÍ, In=80 A | KS | 1 |  | 0 |  |  | základní |  | 0 | 0 | 0 | 0 | 0 | 4 | K | 2 | ROZPOCET | 0 | 0 | 0 | 0 | 0 | 1 | 0 | 4 | 372
| PP |  | TYPIZOVANÁ OCEP SKŘÍŇ DO ZDIVA, DVEŘE S ODOLNOSTÍ EI 30 DP1-S, ROZM.: 600x2000x200, IP 30/20, VČ. PŘÍSLUŠENSTVÍ, In=80 A | [14 empty] | PP | 2
184 | K | Pol438 | DEION Ie=160 A, BLOK ODPÍNAČE | KS | 1 |  | 0 |  |  | základní |  | 0 | 0 | 0 | 0 | 0 | 4 | K | 2 | ROZPOCET | 0 | 0 | 0 | 0 | 0 | 1 | 0 | 4 | 374
| PP |  | DEION Ie=160 A, BLOK ODPÍNAČE | [14 empty] | PP | 2
185 | K | Pol439 | PŘEPĚŤOVÁ OCHRANA, T2 (C), TNS, 3+N PÓL | KS | 1 |  | 0 |  |  | základní |  | 0 | 0 | 0 | 0 | 0 | 4 | K | 2 | ROZPOCET | 0 | 0 | 0 | 0 | 0 | 1 | 0 | 4 | 376
| PP |  | PŘEPĚŤOVÁ OCHRANA, T2 (C), TNS, 3+N PÓL | [14 empty] | PP | 2
186 | K | Pol419 | JISTIČ LSN 6B/3, 10 kA | KS | 1 |  | 0 |  |  | základní |  | 0 | 0 | 0 | 0 | 0 | 4 | K | 2 | ROZPOCET | 0 | 0 | 0 | 0 | 0 | 1 | 0 | 4 | 378
| PP |  | JISTIČ LSN 6B/3, 10 kA | [14 empty] | PP | 2
187 | K | Pol420 | JISTIČ LSN 10C/1, 10 kA | KS | 5 |  | 0 |  |  | základní |  | 0 | 0 | 0 | 0 | 0 | 4 | K | 2 | ROZPOCET | 0 | 0 | 0 | 0 | 0 | 1 | 0 | 4 | 380
| PP |  | JISTIČ LSN 10C/1, 10 kA | [14 empty] | PP | 2
188 | K | Pol421 | JISTIČ LSN 16C/1, 10 kA | KS | 34 |  | 0 |  |  | základní |  | 0 | 0 | 0 | 0 | 0 | 4 | K | 2 | ROZPOCET | 0 | 0 | 0 | 0 | 0 | 1 | 0 | 4 | 382
| PP |  | JISTIČ LSN 16C/1, 10 kA | [14 empty] | PP | 2
189 | K | Pol422 | JISTIČ LSN 16C/3, 10 kA | KS | 1 |  | 0 |  |  | základní |  | 0 | 0 | 0 | 0 | 0 | 4 | K | 2 | ROZPOCET | 0 | 0 | 0 | 0 | 0 | 1 | 0 | 4 | 384
| PP |  | JISTIČ LSN 16C/3, 10 kA | [14 empty] | PP | 2
190 | K | Pol424 | PROUDOVÝ CHRÁNIČ S NADPROUD. OCHRANOU LFI 10C/1N/0,03, 10 kA, TYP A | KS | 10 |  | 0 |  |  | základní |  | 0 | 0 | 0 | 0 | 0 | 4 | K | 2 | ROZPOCET | 0 | 0 | 0 | 0 | 0 | 1 | 0 | 4 | 386
| PP |  | PROUDOVÝ CHRÁNIČ S NADPROUD. OCHRANOU LFI 10C/1N/0,03, 10 kA, TYP A | [14 empty] | PP | 2
191 | K | Pol425 | POMOCNÝ KONTAKT 1/1, PRO JISTIČ LSN | KS | 10 |  | 0 |  |  | základní |  | 0 | 0 | 0 | 0 | 0 | 4 | K | 2 | ROZPOCET | 0 | 0 | 0 | 0 | 0 | 1 | 0 | 4 | 388
| PP |  | POMOCNÝ KONTAKT 1/1, PRO JISTIČ LSN | [14 empty] | PP | 2
192 | K | Pol426 | PROUDOVÝ CHRÁNIČ FI 40/4/0,03, TYP A, 10 kA | KS | 6 |  | 0 |  |  | základní |  | 0 | 0 | 0 | 0 | 0 | 4 | K | 2 | ROZPOCET | 0 | 0 | 0 | 0 | 0 | 1 | 0 | 4 | 390
| PP |  | PROUDOVÝ CHRÁNIČ FI 40/4/0,03, TYP A, 10 kA | [14 empty] | PP | 2
193 | K | Pol440 | STYKAČ RSI 25-40, A230 | KS | 1 |  | 0 |  |  | základní |  | 0 | 0 | 0 | 0 | 0 | 4 | K | 2 | ROZPOCET | 0 | 0 | 0 | 0 | 0 | 1 | 0 | 4 | 392
| PP |  | STYKAČ RSI 25-40, A230 | [14 empty] | PP | 2
194 | K | Pol441 | ČASOVÉ RELÉ S ASTRONOMICKÝM PROGRAMEM, 1-KANÁLOVÉ, TÝDENNÍ PROGRAM, 16 A, 230 V, DIN | KS | 1 |  | 0 |  |  | základní |  | 0 | 0 | 0 | 0 | 0 | 4 | K | 2 | ROZPOCET | 0 | 0 | 0 | 0 | 0 | 1 | 0 | 4 | 394
| PP |  | ČASOVÉ RELÉ S ASTRONOMICKÝM PROGRAMEM, 1-KANÁLOVÉ, TÝDENNÍ PROGRAM, 16 A, 230 V, DIN | [14 empty] | PP | 2
195 | K | Pol431 | MONTÁŽ NAPĚŤ. RELÉ | KS | 1 |  | 0 |  |  | základní |  | 0 | 0 | 0 | 0 | 0 | 4 | K | 2 | ROZPOCET | 0 | 0 | 0 | 0 | 0 | 1 | 0 | 4 | 396
| PP |  | MONTÁŽ NAPĚŤ. RELÉ | [14 empty] | PP | 2
196 | K | Pol432 | ŠTÍTEK OZNAČOVACÍ | KS | 120 |  | 0 |  |  | základní |  | 0 | 0 | 0 | 0 | 0 | 4 | K | 2 | ROZPOCET | 0 | 0 | 0 | 0 | 0 | 1 | 0 | 4 | 398
| PP |  | ŠTÍTEK OZNAČOVACÍ | [14 empty] | PP | 2
197 | K | Pol433 | SVORKA ŘADOVÁ RSA 2,5 | KS | 70 |  | 0 |  |  | základní |  | 0 | 0 | 0 | 0 | 0 | 4 | K | 2 | ROZPOCET | 0 | 0 | 0 | 0 | 0 | 1 | 0 | 4 | 400
| PP |  | SVORKA ŘADOVÁ RSA 2,5 | [14 empty] | PP | 2
198 | K | Pol442 | PODRUŽNÝ MATERIÁL (PŘÍPOJNICE, Cu LANA, MŮSTKY PE, N ...) | KS | 1 |  | 0 |  |  | základní |  | 0 | 0 | 0 | 0 | 0 | 4 | K | 2 | ROZPOCET | 0 | 0 | 0 | 0 | 0 | 1 | 0 | 4 | 402
| PP |  | PODRUŽNÝ MATERIÁL (PŘÍPOJNICE, Cu LANA, MŮSTKY PE, N ...) | [14 empty] | PP | 2
199 | K | Pol443 | KOMPLETACE ROZVADĚČE | KS | 1 |  | 0 |  |  | základní |  | 0 | 0 | 0 | 0 | 0 | 4 | K | 2 | ROZPOCET | 0 | 0 | 0 | 0 | 0 | 1 | 0 | 4 | 404
| PP |  | KOMPLETACE ROZVADĚČE | [14 empty] | PP | 2
| D | D10 | ROZVADĚČ RT1 |  |  |  | 0 |  |  |  |  | 0 |  | 0 |  | 0 | 1 | D | 1 | ROZPOCET | [6 empty] | 0
200 | K | Pol444 | TYPIZOVANÁ OCEP SKŘÍŇ DO ZDIVA, DVEŘE S ODOLNOSTÍ EI 30 DP1-S, ROZM.: 600x1800x200, IP 30/20, VČ. PŘÍSLUŠENSTVÍ, In=80 A | KS | 1 |  | 0 |  |  | základní |  | 0 | 0 | 0 | 0 | 0 | 4 | K | 2 | ROZPOCET | 0 | 0 | 0 | 0 | 0 | 1 | 0 | 4 | 406
| PP |  | TYPIZOVANÁ OCEP SKŘÍŇ DO ZDIVA, DVEŘE S ODOLNOSTÍ EI 30 DP1-S, ROZM.: 600x1800x200, IP 30/20, VČ. PŘÍSLUŠENSTVÍ, In=80 A | [14 empty] | PP | 2
201 | K | Pol438 | DEION Ie=160 A, BLOK ODPÍNAČE | KS | 1 |  | 0 |  |  | základní |  | 0 | 0 | 0 | 0 | 0 | 4 | K | 2 | ROZPOCET | 0 | 0 | 0 | 0 | 0 | 1 | 0 | 4 | 408
| PP |  | DEION Ie=160 A, BLOK ODPÍNAČE | [14 empty] | PP | 2
202 | K | Pol439 | PŘEPĚŤOVÁ OCHRANA, T2 (C), TNS, 3+N PÓL | KS | 1 |  | 0 |  |  | základní |  | 0 | 0 | 0 | 0 | 0 | 4 | K | 2 | ROZPOCET | 0 | 0 | 0 | 0 | 0 | 1 | 0 | 4 | 410
| PP |  | PŘEPĚŤOVÁ OCHRANA, T2 (C), TNS, 3+N PÓL | [14 empty] | PP | 2
203 | K | Pol445 | JISTIČ LSN 6B/1, 10 kA | KS | 1 |  | 0 |  |  | základní |  | 0 | 0 | 0 | 0 | 0 | 4 | K | 2 | ROZPOCET | 0 | 0 | 0 | 0 | 0 | 1 | 0 | 4 | 412
| PP |  | JISTIČ LSN 6B/1, 10 kA | [14 empty] | PP | 2
204 | K | Pol419 | JISTIČ LSN 6B/3, 10 kA | KS | 1 |  | 0 |  |  | základní |  | 0 | 0 | 0 | 0 | 0 | 4 | K | 2 | ROZPOCET | 0 | 0 | 0 | 0 | 0 | 1 | 0 | 4 | 414
| PP |  | JISTIČ LSN 6B/3, 10 kA | [14 empty] | PP | 2
205 | K | Pol420 | JISTIČ LSN 10C/1, 10 kA | KS | 1 |  | 0 |  |  | základní |  | 0 | 0 | 0 | 0 | 0 | 4 | K | 2 | ROZPOCET | 0 | 0 | 0 | 0 | 0 | 1 | 0 | 4 | 416
| PP |  | JISTIČ LSN 10C/1, 10 kA | [14 empty] | PP | 2
206 | K | Pol421 | JISTIČ LSN 16C/1, 10 kA | KS | 14 |  | 0 |  |  | základní |  | 0 | 0 | 0 | 0 | 0 | 4 | K | 2 | ROZPOCET | 0 | 0 | 0 | 0 | 0 | 1 | 0 | 4 | 418
| PP |  | JISTIČ LSN 16C/1, 10 kA | [14 empty] | PP | 2
207 | K | Pol422 | JISTIČ LSN 16C/3, 10 kA | KS | 3 |  | 0 |  |  | základní |  | 0 | 0 | 0 | 0 | 0 | 4 | K | 2 | ROZPOCET | 0 | 0 | 0 | 0 | 0 | 1 | 0 | 4 | 420
| PP |  | JISTIČ LSN 16C/3, 10 kA | [14 empty] | PP | 2
208 | K | Pol424 | PROUDOVÝ CHRÁNIČ S NADPROUD. OCHRANOU LFI 10C/1N/0,03, 10 kA, TYP A | KS | 9 |  | 0 |  |  | základní |  | 0 | 0 | 0 | 0 | 0 | 4 | K | 2 | ROZPOCET | 0 | 0 | 0 | 0 | 0 | 1 | 0 | 4 | 422
| PP |  | PROUDOVÝ CHRÁNIČ S NADPROUD. OCHRANOU LFI 10C/1N/0,03, 10 kA, TYP A | [14 empty] | PP | 2
209 | K | Pol425 | POMOCNÝ KONTAKT 1/1, PRO JISTIČ LSN | KS | 9 |  | 0 |  |  | základní |  | 0 | 0 | 0 | 0 | 0 | 4 | K | 2 | ROZPOCET | 0 | 0 | 0 | 0 | 0 | 1 | 0 | 4 | 424
| PP |  | POMOCNÝ KONTAKT 1/1, PRO JISTIČ LSN | [14 empty] | PP | 2
210 | K | Pol426 | PROUDOVÝ CHRÁNIČ FI 40/4/0,03, TYP A, 10 kA | KS | 4 |  | 0 |  |  | základní |  | 0 | 0 | 0 | 0 | 0 | 4 | K | 2 | ROZPOCET | 0 | 0 | 0 | 0 | 0 | 1 | 0 | 4 | 426
| PP |  | PROUDOVÝ CHRÁNIČ FI 40/4/0,03, TYP A, 10 kA | [14 empty] | PP | 2
211 | K | Pol446 | STYKAČ RSI 20-10, X024 | KS | 1 |  | 0 |  |  | základní |  | 0 | 0 | 0 | 0 | 0 | 4 | K | 2 | ROZPOCET | 0 | 0 | 0 | 0 | 0 | 1 | 0 | 4 | 428
| PP |  | STYKAČ RSI 20-10, X024 | [14 empty] | PP | 2
212 | K | Pol447 | ZDROJ 230 V AC / 24 V DC, 50 VA | KS | 1 |  | 0 |  |  | základní |  | 0 | 0 | 0 | 0 | 0 | 4 | K | 2 | ROZPOCET | 0 | 0 | 0 | 0 | 0 | 1 | 0 | 4 | 430
| PP |  | ZDROJ 230 V AC / 24 V DC, 50 VA | [14 empty] | PP | 2
213 | K | Pol431 | MONTÁŽ NAPĚŤ. RELÉ | KS | 1 |  | 0 |  |  | základní |  | 0 | 0 | 0 | 0 | 0 | 4 | K | 2 | ROZPOCET | 0 | 0 | 0 | 0 | 0 | 1 | 0 | 4 | 432
| PP |  | MONTÁŽ NAPĚŤ. RELÉ | [14 empty] | PP | 2
214 | K | Pol432 | ŠTÍTEK OZNAČOVACÍ | KS | 90 |  | 0 |  |  | základní |  | 0 | 0 | 0 | 0 | 0 | 4 | K | 2 | ROZPOCET | 0 | 0 | 0 | 0 | 0 | 1 | 0 | 4 | 434
| PP |  | ŠTÍTEK OZNAČOVACÍ | [14 empty] | PP | 2
215 | K | Pol433 | SVORKA ŘADOVÁ RSA 2,5 | KS | 60 |  | 0 |  |  | základní |  | 0 | 0 | 0 | 0 | 0 | 4 | K | 2 | ROZPOCET | 0 | 0 | 0 | 0 | 0 | 1 | 0 | 4 | 436
| PP |  | SVORKA ŘADOVÁ RSA 2,5 | [14 empty] | PP | 2
216 | K | Pol442 | PODRUŽNÝ MATERIÁL (PŘÍPOJNICE, Cu LANA, MŮSTKY PE, N ...) | KS | 1 |  | 0 |  |  | základní |  | 0 | 0 | 0 | 0 | 0 | 4 | K | 2 | ROZPOCET | 0 | 0 | 0 | 0 | 0 | 1 | 0 | 4 | 438
| PP |  | PODRUŽNÝ MATERIÁL (PŘÍPOJNICE, Cu LANA, MŮSTKY PE, N ...) | [14 empty] | PP | 2
217 | K | Pol443 | KOMPLETACE ROZVADĚČE | KS | 1 |  | 0 |  |  | základní |  | 0 | 0 | 0 | 0 | 0 | 4 | K | 2 | ROZPOCET | 0 | 0 | 0 | 0 | 0 | 1 | 0 | 4 | 440
| PP |  | KOMPLETACE ROZVADĚČE | [14 empty] | PP | 2
| D | D11 | ROZVADĚČ RT3 |  |  |  | 0 |  |  |  |  | 0 |  | 0 |  | 0 | 1 | D | 1 | ROZPOCET | [6 empty] | 0
218 | K | Pol444 | TYPIZOVANÁ OCEP SKŘÍŇ DO ZDIVA, DVEŘE S ODOLNOSTÍ EI 30 DP1-S, ROZM.: 600x1800x200, IP 30/20, VČ. PŘÍSLUŠENSTVÍ, In=80 A | KS | 1 |  | 0 |  |  | základní |  | 0 | 0 | 0 | 0 | 0 | 4 | K | 2 | ROZPOCET | 0 | 0 | 0 | 0 | 0 | 1 | 0 | 4 | 442
| PP |  | TYPIZOVANÁ OCEP SKŘÍŇ DO ZDIVA, DVEŘE S ODOLNOSTÍ EI 30 DP1-S, ROZM.: 600x1800x200, IP 30/20, VČ. PŘÍSLUŠENSTVÍ, In=80 A | [14 empty] | PP | 2
219 | K | Pol438 | DEION Ie=160 A, BLOK ODPÍNAČE | KS | 1 |  | 0 |  |  | základní |  | 0 | 0 | 0 | 0 | 0 | 4 | K | 2 | ROZPOCET | 0 | 0 | 0 | 0 | 0 | 1 | 0 | 4 | 444
| PP |  | DEION Ie=160 A, BLOK ODPÍNAČE | [14 empty] | PP | 2
220 | K | Pol439 | PŘEPĚŤOVÁ OCHRANA, T2 (C), TNS, 3+N PÓL | KS | 1 |  | 0 |  |  | základní |  | 0 | 0 | 0 | 0 | 0 | 4 | K | 2 | ROZPOCET | 0 | 0 | 0 | 0 | 0 | 1 | 0 | 4 | 446
| PP |  | PŘEPĚŤOVÁ OCHRANA, T2 (C), TNS, 3+N PÓL | [14 empty] | PP | 2
221 | K | Pol448 | JISTIČ LSN 2B/1, 10 kA | KS | 1 |  | 0 |  |  | základní |  | 0 | 0 | 0 | 0 | 0 | 4 | K | 2 | ROZPOCET | 0 | 0 | 0 | 0 | 0 | 1 | 0 | 4 | 448
| PP |  | JISTIČ LSN 2B/1, 10 kA | [14 empty] | PP | 2
222 | K | Pol445 | JISTIČ LSN 6B/1, 10 kA | KS | 1 |  | 0 |  |  | základní |  | 0 | 0 | 0 | 0 | 0 | 4 | K | 2 | ROZPOCET | 0 | 0 | 0 | 0 | 0 | 1 | 0 | 4 | 450
| PP |  | JISTIČ LSN 6B/1, 10 kA | [14 empty] | PP | 2
223 | K | Pol419 | JISTIČ LSN 6B/3, 10 kA | KS | 1 |  | 0 |  |  | základní |  | 0 | 0 | 0 | 0 | 0 | 4 | K | 2 | ROZPOCET | 0 | 0 | 0 | 0 | 0 | 1 | 0 | 4 | 452
| PP |  | JISTIČ LSN 6B/3, 10 kA | [14 empty] | PP | 2
224 | K | Pol420 | JISTIČ LSN 10C/1, 10 kA | KS | 2 |  | 0 |  |  | základní |  | 0 | 0 | 0 | 0 | 0 | 4 | K | 2 | ROZPOCET | 0 | 0 | 0 | 0 | 0 | 1 | 0 | 4 | 454
| PP |  | JISTIČ LSN 10C/1, 10 kA | [14 empty] | PP | 2
225 | K | Pol421 | JISTIČ LSN 16C/1, 10 kA | KS | 20 |  | 0 |  |  | základní |  | 0 | 0 | 0 | 0 | 0 | 4 | K | 2 | ROZPOCET | 0 | 0 | 0 | 0 | 0 | 1 | 0 | 4 | 456
| PP |  | JISTIČ LSN 16C/1, 10 kA | [14 empty] | PP | 2
226 | K | Pol422 | JISTIČ LSN 16C/3, 10 kA | KS | 3 |  | 0 |  |  | základní |  | 0 | 0 | 0 | 0 | 0 | 4 | K | 2 | ROZPOCET | 0 | 0 | 0 | 0 | 0 | 1 | 0 | 4 | 458
| PP |  | JISTIČ LSN 16C/3, 10 kA | [14 empty] | PP | 2
227 | K | Pol424 | PROUDOVÝ CHRÁNIČ S NADPROUD. OCHRANOU LFI 10C/1N/0,03, 10 kA, TYP A | KS | 8 |  | 0 |  |  | základní |  | 0 | 0 | 0 | 0 | 0 | 4 | K | 2 | ROZPOCET | 0 | 0 | 0 | 0 | 0 | 1 | 0 | 4 | 460
| PP |  | PROUDOVÝ CHRÁNIČ S NADPROUD. OCHRANOU LFI 10C/1N/0,03, 10 kA, TYP A | [14 empty] | PP | 2
228 | K | Pol425 | POMOCNÝ KONTAKT 1/1, PRO JISTIČ LSN | KS | 7 |  | 0 |  |  | základní |  | 0 | 0 | 0 | 0 | 0 | 4 | K | 2 | ROZPOCET | 0 | 0 | 0 | 0 | 0 | 1 | 0 | 4 | 462
| PP |  | POMOCNÝ KONTAKT 1/1, PRO JISTIČ LSN | [14 empty] | PP | 2
229 | K | Pol426 | PROUDOVÝ CHRÁNIČ FI 40/4/0,03, TYP A, 10 kA | KS | 4 |  | 0 |  |  | základní |  | 0 | 0 | 0 | 0 | 0 | 4 | K | 2 | ROZPOCET | 0 | 0 | 0 | 0 | 0 | 1 | 0 | 4 | 464
| PP |  | PROUDOVÝ CHRÁNIČ FI 40/4/0,03, TYP A, 10 kA | [14 empty] | PP | 2
230 | K | Pol446 | STYKAČ RSI 20-10, X024 | KS | 1 |  | 0 |  |  | základní |  | 0 | 0 | 0 | 0 | 0 | 4 | K | 2 | ROZPOCET | 0 | 0 | 0 | 0 | 0 | 1 | 0 | 4 | 466
| PP |  | STYKAČ RSI 20-10, X024 | [14 empty] | PP | 2
231 | K | Pol449 | STYKAČ RSI 20-10, A230 | KS | 1 |  | 0 |  |  | základní |  | 0 | 0 | 0 | 0 | 0 | 4 | K | 2 | ROZPOCET | 0 | 0 | 0 | 0 | 0 | 1 | 0 | 4 | 468
| PP |  | STYKAČ RSI 20-10, A230 | [14 empty] | PP | 2
232 | K | Pol447 | ZDROJ 230 V AC / 24 V DC, 50 VA | KS | 1 |  | 0 |  |  | základní |  | 0 | 0 | 0 | 0 | 0 | 4 | K | 2 | ROZPOCET | 0 | 0 | 0 | 0 | 0 | 1 | 0 | 4 | 470
| PP |  | ZDROJ 230 V AC / 24 V DC, 50 VA | [14 empty] | PP | 2
233 | K | Pol431 | MONTÁŽ NAPĚŤ. RELÉ | KS | 1 |  | 0 |  |  | základní |  | 0 | 0 | 0 | 0 | 0 | 4 | K | 2 | ROZPOCET | 0 | 0 | 0 | 0 | 0 | 1 | 0 | 4 | 472
| PP |  | MONTÁŽ NAPĚŤ. RELÉ | [14 empty] | PP | 2
234 | K | Pol432 | ŠTÍTEK OZNAČOVACÍ | KS | 105 |  | 0 |  |  | základní |  | 0 | 0 | 0 | 0 | 0 | 4 | K | 2 | ROZPOCET | 0 | 0 | 0 | 0 | 0 | 1 | 0 | 4 | 474
| PP |  | ŠTÍTEK OZNAČOVACÍ | [14 empty] | PP | 2
235 | K | Pol433 | SVORKA ŘADOVÁ RSA 2,5 | KS | 70 |  | 0 |  |  | základní |  | 0 | 0 | 0 | 0 | 0 | 4 | K | 2 | ROZPOCET | 0 | 0 | 0 | 0 | 0 | 1 | 0 | 4 | 476
| PP |  | SVORKA ŘADOVÁ RSA 2,5 | [14 empty] | PP | 2
236 | K | Pol442 | PODRUŽNÝ MATERIÁL (PŘÍPOJNICE, Cu LANA, MŮSTKY PE, N ...) | KS | 1 |  | 0 |  |  | základní |  | 0 | 0 | 0 | 0 | 0 | 4 | K | 2 | ROZPOCET | 0 | 0 | 0 | 0 | 0 | 1 | 0 | 4 | 478
| PP |  | PODRUŽNÝ MATERIÁL (PŘÍPOJNICE, Cu LANA, MŮSTKY PE, N ...) | [14 empty] | PP | 2
237 | K | Pol443 | KOMPLETACE ROZVADĚČE | KS | 1 |  | 0 |  |  | základní |  | 0 | 0 | 0 | 0 | 0 | 4 | K | 2 | ROZPOCET | 0 | 0 | 0 | 0 | 0 | 1 | 0 | 4 | 480
| PP |  | KOMPLETACE ROZVADĚČE | [14 empty] | PP | 2
| D | D12 | ROZVADĚČ RPO a UPFD |  |  |  | 0 |  |  |  |  | 0 |  | 0 |  | 0 | 1 | D | 1 | ROZPOCET | [6 empty] | 0
238 | K | Pol531 | UPFD - záložní zdroj el. energie pro napájení větrání CHÚC s dobou zálohy 45 minut. Samostatná skříň bez požární odolnosti, Powerbridge RPO - samostatný vývodový rozvaděč s přepínačem sítí, spínání a jištění zálohovaných vývodů. Nástěnná skříň s požární | KS | 1 |  | 0 |  |  | základní |  | 0 | 0 | 0 | 0 | 0 | 4 | K | 2 | ROZPOCET | 0 | 0 | 0 | 0 | 0 | 1 | 0 | 4 | 482
| PP |  | UPFD - záložní zdroj el. energie pro napájení větrání CHÚC s dobou zálohy 45 minut. Samostatná skříň bez požární odolnosti, Powerbridge RPO - samostatný vývodový rozvaděč s přepínačem sítí, spínání a jištění zálohovaných vývodů. Nástěnná skříň s požární odolností P45R, Povwerbridge ZÁLOHOVANÉ VÝVODY: - 1x ventilátor 3,2 kW, 230 V - 1x servopohon pro otevřeni klapky 230 V - 1x servopohon otevíravého světlíku 230 V - 1x pohon posuvné brány 230 V - vstup pro aktivaci větrání z nadřazené ústředny - vstup central/total stop Včetně dopravy, montáže a zaškolení. | [14 empty] | PP | 2
| D | D13 | OCHRANA PŘED BLESKEM |  |  |  | 0 |  |  |  |  | 0 |  | 0 |  | 0 | 1 | D | 0 | ROZPOCET | [6 empty] | 0
239 | K | Pol451 | AKTIVNÍ JÍMAČ, PŘEDSTIH 10 us | KS | 1 |  | 0 |  |  | základní |  | 0 | 0 | 0 | 0 | 0 | 4 | K | 1 | ROZPOCET | 0 | 0 | 0 | 0 | 0 | 1 | 0 | 4 | -1633804663
| PP |  | AKTIVNÍ JÍMAČ, PŘEDSTIH 10 us | [14 empty] | PP | 1
240 | K | Pol452 | STOŽÁR ABC - 2+2+2 m, celková délka 5 m, NEREZ | KS | 1 |  | 0 |  |  | základní |  | 0 | 0 | 0 | 0 | 0 | 4 | K | 1 | ROZPOCET | 0 | 0 | 0 | 0 | 0 | 1 | 0 | 4 | 404946905
| PP |  | STOŽÁR ABC - 2+2+2 m, celková délka 5 m, NEREZ | [14 empty] | PP | 1
241 | K | Pol453 | ZAVĚTROVÁNÍ KOMPLET NEREZ | KS | 1 |  | 0 |  |  | základní |  | 0 | 0 | 0 | 0 | 0 | 4 | K | 1 | ROZPOCET | 0 | 0 | 0 | 0 | 0 | 1 | 0 | 4 | 1145538710
| PP |  | ZAVĚTROVÁNÍ KOMPLET NEREZ | [14 empty] | PP | 1
242 | K | Pol454 | SAMONOSNÁ KONSTRUKCE MALÁ, KŘÍŽ 2x2 m, SKLOPNÝ DO 6,5 M, VČ. BETON ZÁTĚŽE | KS | 1 |  | 0 |  |  | základní |  | 0 | 0 | 0 | 0 | 0 | 4 | K | 1 | ROZPOCET | 0 | 0 | 0 | 0 | 0 | 1 | 0 | 4 | -343588775
| PP |  | SAMONOSNÁ KONSTRUKCE MALÁ, KŘÍŽ 2x2 m, SKLOPNÝ DO 6,5 M, VČ. BETON ZÁTĚŽE | [14 empty] | PP | 1
243 | K | Pol455 | GUMOVÁ DLAŽDICE 50x50 cm | KS | 4 |  | 0 |  |  | základní |  | 0 | 0 | 0 | 0 | 0 | 4 | K | 1 | ROZPOCET | 0 | 0 | 0 | 0 | 0 | 1 | 0 | 4 | -2126105537
| PP |  | GUMOVÁ DLAŽDICE 50x50 cm | [14 empty] | PP | 1
244 | K | Pol456 | POČÍTADLO ÚDERŮ BLESKU | KS | 1 |  | 0 |  |  | základní |  | 0 | 0 | 0 | 0 | 0 | 4 | K | 1 | ROZPOCET | 0 | 0 | 0 | 0 | 0 | 1 | 0 | 4 | 1373885272
| PP |  | POČÍTADLO ÚDERŮ BLESKU | [14 empty] | PP | 1
245 | K | Pol354 | SVODOVÝ VODIČ AlMgSi 8 | M | 90 |  | 0 |  |  | základní |  | 0 | 0 | 0 | 0 | 0 | 4 | K | 1 | ROZPOCET | 0 | 0 | 0 | 0 | 0 | 1 | 0 | 4 | -2061279264
| PP |  | SVODOVÝ VODIČ AlMgSi 8 | [14 empty] | PP | 1
246 | K | Pol376 | SVODOVÝ VODIČ AlMgSi 8 PVC IZOLACE | M | 30 |  | 0 |  |  | základní |  | 0 | 0 | 0 | 0 | 0 | 4 | K | 1 | ROZPOCET | 0 | 0 | 0 | 0 | 0 | 1 | 0 | 4 | 309300795
| PP |  | SVODOVÝ VODIČ AlMgSi 8 PVC IZOLACE | [14 empty] | PP | 1
247 | K | Pol364 | VODIČ FeZn 10 | M | 90 |  | 0 |  |  | základní |  | 0 | 0 | 0 | 0 | 0 | 4 | K | 1 | ROZPOCET | 0 | 0 | 0 | 0 | 0 | 1 | 0 | 4 | 1167276311
| PP |  | VODIČ FeZn 10 | [14 empty] | PP | 1
248 | K | Pol365 | VODIČ FeZn 10 PVC IZOLACE | M | 15 |  | 0 |  |  | základní |  | 0 | 0 | 0 | 0 | 0 | 4 | K | 1 | ROZPOCET | 0 | 0 | 0 | 0 | 0 | 1 | 0 | 4 | -1824310815
| PP |  | VODIČ FeZn 10 PVC IZOLACE | [14 empty] | PP | 1
249 | K | Pol377 | PODPĚRA VEDENÍ PV 21, NA PLOCHÉ STŘECHY | KS | 80 |  | 0 |  |  | základní |  | 0 | 0 | 0 | 0 | 0 | 4 | K | 1 | ROZPOCET | 0 | 0 | 0 | 0 | 0 | 1 | 0 | 4 | -2013731320
| PP |  | PODPĚRA VEDENÍ PV 21, NA PLOCHÉ STŘECHY | [14 empty] | PP | 1
250 | K | Pol457 | PŘÍCHYTKA VODIČE ALMGSI 8 PVC KE ZDIVU | KS | 40 |  | 0 |  |  | základní |  | 0 | 0 | 0 | 0 | 0 | 4 | K | 1 | ROZPOCET | 0 | 0 | 0 | 0 | 0 | 1 | 0 | 4 | 1147559443
| PP |  | PŘÍCHYTKA VODIČE ALMGSI 8 PVC KE ZDIVU | [14 empty] | PP | 1
251 | K | Pol369 | SVORKA SKT, PÁSKA (DRÁT) A ARMOVACÍ VÝZTUŽ BETONU | KS | 130 |  | 0 |  |  | základní |  | 0 | 0 | 0 | 0 | 0 | 4 | K | 1 | ROZPOCET | 0 | 0 | 0 | 0 | 0 | 1 | 0 | 4 | -1236325824
| PP |  | SVORKA SKT, PÁSKA (DRÁT) A ARMOVACÍ VÝZTUŽ BETONU | [14 empty] | PP | 1
252 | K | Pol379 | SVORKA SU, UNIVERZÁLNÍ | KS | 30 |  | 0 |  |  | základní |  | 0 | 0 | 0 | 0 | 0 | 4 | K | 1 | ROZPOCET | 0 | 0 | 0 | 0 | 0 | 1 | 0 | 4 | 1682211575
| PP |  | SVORKA SU, UNIVERZÁLNÍ | [14 empty] | PP | 1
253 | K | Pol378 | SVORKA SP, PŘIPOJOVACÍ | KS | 10 |  | 0 |  |  | základní |  | 0 | 0 | 0 | 0 | 0 | 4 | K | 1 | ROZPOCET | 0 | 0 | 0 | 0 | 0 | 1 | 0 | 4 | -168883586
| PP |  | SVORKA SP, PŘIPOJOVACÍ | [14 empty] | PP | 1
254 | K | Pol368 | SVORKA SS, SPOJOVACÍ | KS | 15 |  | 0 |  |  | základní |  | 0 | 0 | 0 | 0 | 0 | 4 | K | 1 | ROZPOCET | 0 | 0 | 0 | 0 | 0 | 1 | 0 | 4 | 217342349
| PP |  | SVORKA SS, SPOJOVACÍ | [14 empty] | PP | 1
255 | K | Pol380 | SVORKA ST 1, NA POTRUBÍ | KS | 2 |  | 0 |  |  | základní |  | 0 | 0 | 0 | 0 | 0 | 4 | K | 1 | ROZPOCET | 0 | 0 | 0 | 0 | 0 | 1 | 0 | 4 | 1588468309
| PP |  | SVORKA ST 1, NA POTRUBÍ | [14 empty] | PP | 1
256 | K | Pol458 | ŠTÍTEK OZNAČOVACÍ | KS | 9 |  | 0 |  |  | základní |  | 0 | 0 | 0 | 0 | 0 | 4 | K | 1 | ROZPOCET | 0 | 0 | 0 | 0 | 0 | 1 | 0 | 4 | -176166330
| PP |  | ŠTÍTEK OZNAČOVACÍ | [14 empty] | PP | 1
257 | K | Pol459 | VÝSTRAŽNÁ TABULKA | KS | 3 |  | 0 |  |  | základní |  | 0 | 0 | 0 | 0 | 0 | 4 | K | 1 | ROZPOCET | 0 | 0 | 0 | 0 | 0 | 1 | 0 | 4 | -2057817529
| PP |  | VÝSTRAŽNÁ TABULKA | [14 empty] | PP | 1
258 | K | Pol460 | PODRUŽNÝ MATERIÁL | SOUBOR | 1 |  | 0 |  |  | základní |  | 0 | 0 | 0 | 0 | 0 | 4 | K | 1 | ROZPOCET | 0 | 0 | 0 | 0 | 0 | 1 | 0 | 4 | -2094540611
| PP |  | PODRUŽNÝ MATERIÁL | [14 empty] | PP | 1
259 | K | Pol463 | PROVEDENÍ VÝCHOZÍ REVIZE A VYPRACOVÁNÍ REVIZNÍ ZPRÁVY | SOUBOR | 1 |  | 0 |  |  | základní |  | 0 | 0 | 0 | 0 | 0 | 4 | K | 1 | ROZPOCET | 0 | 0 | 0 | 0 | 0 | 1 | 0 | 4 | 528
| PP |  | PROVEDENÍ VÝCHOZÍ REVIZE A VYPRACOVÁNÍ REVIZNÍ ZPRÁVY | [14 empty] | PP | 1
| D | D15 | SILNOPROUD - DOPRAVA |  |  |  | 0 |  |  |  |  | 0 |  | 0 |  | 0 | 1 | D | 0 | ROZPOCET | [6 empty] | 0
260 | K | Pol465 | MIMOSTAVENIŠTNÍ DOPRAVA DLE KAPITOLY "DODÁVKA ROZVADĚČŮ" | SOUBOR | 1 |  | 0 |  |  | základní |  | 0 | 0 | 0 | 0 | 0 | 4 | K | 1 | ROZPOCET | 0 | 0 | 0 | 0 | 0 | 1 | 0 | 4 | 532
| PP |  | MIMOSTAVENIŠTNÍ DOPRAVA DLE KAPITOLY "DODÁVKA ROZVADĚČŮ" | [14 empty] | PP | 1
261 | K | Pol466 | VNITROSTAVENIŠTNÍ DOPRAVA DLE KAPITOLY "DODÁVKA ROZVADĚČŮ" | SOUBOR | 1 |  | 0 |  |  | základní |  | 0 | 0 | 0 | 0 | 0 | 4 | K | 1 | ROZPOCET | 0 | 0 | 0 | 0 | 0 | 1 | 0 | 4 | 534
| PP |  | VNITROSTAVENIŠTNÍ DOPRAVA DLE KAPITOLY "DODÁVKA ROZVADĚČŮ" | [14 empty] | PP | 1
| D | D16 | ZEMNÍ PRÁCE |  |  |  | 0 |  |  |  |  | 0 |  | 0 |  | 0 | 1 | D | 0 | ROZPOCET | [6 empty] | 0
262 | K | Pol467 | VYTYČENÍ TRASY KABELOVÉHO VEDENÍ | M | 30 |  | 0 |  |  | základní |  | 0 | 0 | 0 | 0 | 0 | 4 | K | 1 | ROZPOCET | 0 | 0 | 0 | 0 | 0 | 1 | 0 | 4 | 536
| PP |  | VYTYČENÍ TRASY KABELOVÉHO VEDENÍ | [14 empty] | PP | 1
263 | K | Pol468 | VÝKOP RÝHY 35x70 RUČNÍ | M | 25 |  | 0 |  |  | základní |  | 0 | 0 | 0 | 0 | 0 | 4 | K | 1 | ROZPOCET | 0 | 0 | 0 | 0 | 0 | 1 | 0 | 4 | 538
| PP |  | VÝKOP RÝHY 35x70 RUČNÍ | [14 empty] | PP | 1
264 | K | Pol469 | PÍSKOVÉ LOŽE A ZÁSYP ŠÍŘE 35 cm | M | 25 |  | 0 |  |  | základní |  | 0 | 0 | 0 | 0 | 0 | 4 | K | 1 | ROZPOCET | 0 | 0 | 0 | 0 | 0 | 1 | 0 | 4 | 540
| PP |  | PÍSKOVÉ LOŽE A ZÁSYP ŠÍŘE 35 cm | [14 empty] | PP | 1
265 | K | Pol470 | VÝSTRAŽNÁ FÓLIE š. 33 | M | 30 |  | 0 |  |  | základní |  | 0 | 0 | 0 | 0 | 0 | 4 | K | 1 | ROZPOCET | 0 | 0 | 0 | 0 | 0 | 1 | 0 | 4 | 542
| PP |  | VÝSTRAŽNÁ FÓLIE š. 33 | [14 empty] | PP | 1
266 | K | Pol471 | ZÁHOZ RÝHY 35x70 RUČNÍ, SE ZHUTNĚNÍM | M | 25 |  | 0 |  |  | základní |  | 0 | 0 | 0 | 0 | 0 | 4 | K | 1 | ROZPOCET | 0 | 0 | 0 | 0 | 0 | 1 | 0 | 4 | 544
| PP |  | ZÁHOZ RÝHY 35x70 RUČNÍ, SE ZHUTNĚNÍM | [14 empty] | PP | 1
267 | K | Pol472 | PROVIZORNÍ ÚPRAVA TERÉNU | M2 | 50 |  | 0 |  |  | základní |  | 0 | 0 | 0 | 0 | 0 | 4 | K | 1 | ROZPOCET | 0 | 0 | 0 | 0 | 0 | 1 | 0 | 4 | 546
| PP |  | PROVIZORNÍ ÚPRAVA TERÉNU | [14 empty] | PP | 1
268 | K | Pol473 | ODVOZ ZEMINY DO 10 km + POPLATEK ZA SKLÁDKU | M3 | 4 |  | 0 |  |  | základní |  | 0 | 0 | 0 | 0 | 0 | 4 | K | 1 | ROZPOCET | 0 | 0 | 0 | 0 | 0 | 1 | 0 | 4 | 548
| PP |  | ODVOZ ZEMINY DO 10 km + POPLATEK ZA SKLÁDKU | [14 empty] | PP | 1
| D | D18 | OSTATNÍ NÁKLADY |  |  |  | 0 |  |  |  |  | 0 |  | 0 |  | 0 | 1 | D | 0 | ROZPOCET | [6 empty] | 0
269 | K | Pol483 | ODVOZ A LIKVIDACE MATERIÁLU Z DEMONTÁŽÍ (ROZVADĚČE, POJ. SKŘÍNĚ, SVÍTIDLA, KABEL. ŽLABY, KABELY, PŘÍSTROJE ATD.¨) | KS | 1 |  | 0 |  |  | základní |  | 0 | 0 | 0 | 0 | 0 | 4 | K | 1 | ROZPOCET | 0 | 0 | 0 | 0 | 0 | 1 | 0 | 4 | 572
| PP |  | ODVOZ A LIKVIDACE MATERIÁLU Z DEMONTÁŽÍ (ROZVADĚČE, POJ. SKŘÍNĚ, SVÍTIDLA, KABEL. ŽLABY, KABELY, PŘÍSTROJE ATD.¨) | [14 empty] | PP | 1
270 | K | Pol484 | ODVOZ A LIKVIDACE OBALOVÉHO MATERIÁLU NOVĚ INSTALOVANÝCH SVÍTIDEL, PŘÍSTROJŮ ATD. | KS | 1 |  | 0 |  |  | základní |  | 0 | 0 | 0 | 0 | 0 | 4 | K | 1 | ROZPOCET | 0 | 0 | 0 | 0 | 0 | 1 | 0 | 4 | 574
| PP |  | ODVOZ A LIKVIDACE OBALOVÉHO MATERIÁLU NOVĚ INSTALOVANÝCH SVÍTIDEL, PŘÍSTROJŮ ATD. | [14 empty] | PP | 1
271 | K | Pol474 | PRÁCE SPOJENÉ SE ZMAPOVÁNÍM STÁVAJÍCÍHO STAVU EL. INSTALACE URČENÉ K PŘEPOJENÍ V DŮSLEDKU STAVEBNÍCH ÚPRAV | SOUBOR | 1 |  | 0 |  |  | základní |  | 0 | 0 | 0 | 0 | 0 | 4 | K | 1 | ROZPOCET | 0 | 0 | 0 | 0 | 0 | 1 | 0 | 4 | 550
| PP |  | PRÁCE SPOJENÉ SE ZMAPOVÁNÍM STÁVAJÍCÍHO STAVU EL. INSTALACE URČENÉ K PŘEPOJENÍ V DŮSLEDKU STAVEBNÍCH ÚPRAV | [14 empty] | PP | 1
272 | K | Pol475 | PRÁCE SPOJENÉ S PŘEPOJENÍM A PŘELOŽENÍM STÁV. EL. ROZVODŮ CHODEB a UČEBEN | SOUBOR | 1 |  | 0 |  |  | základní |  | 0 | 0 | 0 | 0 | 0 | 4 | K | 1 | ROZPOCET | 0 | 0 | 0 | 0 | 0 | 1 | 0 | 4 | 552
| PP |  | PRÁCE SPOJENÉ S PŘEPOJENÍM A PŘELOŽENÍM STÁV. EL. ROZVODŮ CHODEB a UČEBEN | [14 empty] | PP | 1
273 | K | Pol476 | PRÁCE SPOJENÉ S PŘELOŽENÍM STÁV. SVODU HROMOSVODU VČ. PRÁCE HOROLEZCE | SOUBOR | 1 |  | 0 |  |  | základní |  | 0 | 0 | 0 | 0 | 0 | 4 | K | 1 | ROZPOCET | 0 | 0 | 0 | 0 | 0 | 1 | 0 | 4 | 554
| PP |  | PRÁCE SPOJENÉ S PŘELOŽENÍM STÁV. SVODU HROMOSVODU VČ. PRÁCE HOROLEZCE | [14 empty] | PP | 1
274 | K | Pol477 | PRÁCE SPOJENÉ S DEMONTÁŽNÍ STÁV. ZAŘÍZENÍ | SOUBOR | 1 |  | 0 |  |  | základní |  | 0 | 0 | 0 | 0 | 0 | 4 | K | 1 | ROZPOCET | 0 | 0 | 0 | 0 | 0 | 1 | 0 | 4 | 556
| PP |  | PRÁCE SPOJENÉ S DEMONTÁŽNÍ STÁV. ZAŘÍZENÍ | [14 empty] | PP | 1
275 | K | Pol478 | KOORDINACE POSTUPU PRACÍ S OSTATNÍMI PROFESEMI | SOUBOR | 1 |  | 0 |  |  | základní |  | 0 | 0 | 0 | 0 | 0 | 4 | K | 1 | ROZPOCET | 0 | 0 | 0 | 0 | 0 | 1 | 0 | 4 | 558
| PP |  | KOORDINACE POSTUPU PRACÍ S OSTATNÍMI PROFESEMI | [14 empty] | PP | 1
276 | K | Pol479 | PRÁCE SPOJENÉ SE ZABEZPEČENÍM MONTÁŽNÍCH PRACOVIŠŤ | SOUBOR | 1 |  | 0 |  |  | základní |  | 0 | 0 | 0 | 0 | 0 | 4 | K | 1 | ROZPOCET | 0 | 0 | 0 | 0 | 0 | 1 | 0 | 4 | 560
| PP |  | PRÁCE SPOJENÉ SE ZABEZPEČENÍM MONTÁŽNÍCH PRACOVIŠŤ | [14 empty] | PP | 1
277 | K | Pol480 | LEŠENÍ, VÝŠKOVÁ PLOŠINA | KS | 1 |  | 0 |  |  | základní |  | 0 | 0 | 0 | 0 | 0 | 4 | K | 1 | ROZPOCET | 0 | 0 | 0 | 0 | 0 | 1 | 0 | 4 | 562
| PP |  | LEŠENÍ, VÝŠKOVÁ PLOŠINA | [14 empty] | PP | 1
278 | K | Pol481 | STAVEBNÍ PŘÍPOMOCE (JÁDROVÉ VRTÁNÍ, DRÁŽKY V BETONU..), VČ. HRUBUÉHO ZAPRAVENÍ | SOUBOR | 1 |  | 0 |  |  | základní |  | 0 | 0 | 0 | 0 | 0 | 4 | K | 1 | ROZPOCET | 0 | 0 | 0 | 0 | 0 | 1 | 0 | 4 | 564
| PP |  | STAVEBNÍ PŘÍPOMOCE (JÁDROVÉ VRTÁNÍ, DRÁŽKY V BETONU..), VČ. HRUBUÉHO ZAPRAVENÍ | [14 empty] | PP | 1
279 | K | Pol482 | PRÁCE SPOJENÉ S OŽIVENÍM CBS NOUZOVÉHO OSVĚTLENÍ | KS | 1 |  | 0 |  |  | základní |  | 0 | 0 | 0 | 0 | 0 | 4 | K | 1 | ROZPOCET | 0 | 0 | 0 | 0 | 0 | 1 | 0 | 4 | 566
| PP |  | PRÁCE SPOJENÉ S OŽIVENÍM CBS NOUZOVÉHO OSVĚTLENÍ | [14 empty] | PP | 1
280 | K | Pol463. | PROVEDENÍ VÝCHOZÍ REVIZE A VYPRACOVÁNÍ REVIZNÍ ZPRÁVY | SOUBOR | 1 |  | 0 |  |  | základní |  | 0 | 0 | 0 | 0 | 0 | 4 | K | 1 | ROZPOCET | 0 | 0 | 0 | 0 | 0 | 1 | 0 | 4 | 570
| PP |  | PROVEDENÍ VÝCHOZÍ REVIZE A VYPRACOVÁNÍ REVIZNÍ ZPRÁVY | [14 empty] | PP | 1

## D.1.4.5 - MaR
{715e2eed-8a35-4872-b19f-3a31bb8d5aca}
2
| KRYCÍ LIST SOUPISU PRACÍ | [7 empty] | v --- níže se nacházejí doplnkové a pomocné údaje k sestavám --- v | [8 empty] | False
Stavba:
Tělocvična ZŠ TGM Poděbrady
Objekt:
SO.01 - Přístavba tělocvičny
Soupis:
D.1.4.5 - MaR
| KSO: |  |  |  |  | CC-CZ:
| Místo: |  |  |  |  | Datum: | 24. 4. 2025
| Zadavatel: |  |  |  |  | IČ:
DIČ:
| Účastník: |  |  |  |  | IČ: | Vyplň údaj
|  | Vyplň údaj |  |  |  | DIČ: | Vyplň údaj
| Projektant: |  |  |  |  | IČ:
DIČ:
| Zpracovatel: |  |  |  |  | IČ:
DIČ:
Poznámka:
| Cena bez DPH | [5 empty] | 0
|  |  | Základ daně |  |  | Sazba daně | Výše daně
| DPH | základní | 0 |  |  | 21% | 0
|  | snížená | 0 |  |  | 12% | 0
|  | zákl. přenesená | 0 |  |  | 21% | 0
|  | sníž. přenesená | 0 |  |  | 12% | 0
|  | nulová | 0 |  |  | 0% | 0
| Cena s DPH |  |  | v | CZK |  | 0
REKAPITULACE ČLENĚNÍ SOUPISU PRACÍ
Stavba:
Tělocvična ZŠ TGM Poděbrady
Objekt:
SO.01 - Přístavba tělocvičny
Soupis:
D.1.4.5 - MaR
Místo: | [5 empty] | Datum: | 24. 4. 2025
Zadavatel: | [5 empty] | Projektant:
Účastník: |  |  | Vyplň údaj |  |  | Zpracovatel:
Kód dílu - Popis | [6 empty] | Cena celkem [CZK]
Náklady stavby celkem | [6 empty] | 0 | [11 empty] | -1
| D1 - I. Kabeláže elektroinstalací a sběrnice, boxy | [5 empty] | 0
| D2 - II. Trubkování a žlaby | [5 empty] | 0
| D3 - III. Rozvaděč R_MaR_1 | [5 empty] | 0
| D4 - IV. Rozvaděč R_MaR_2 | [5 empty] | 0
| D5 - V. Periferie - MaR/KNX objekt | [5 empty] | 0
| D6 - VI. Programátorské a parametrizační činnosti | [5 empty] | 0
| D7 - VII. Ostatní rozpočtové náklady | [5 empty] | 0
SOUPIS PRACÍ
Stavba:
Tělocvična ZŠ TGM Poděbrady
Objekt:
SO.01 - Přístavba tělocvičny
Soupis:
D.1.4.5 - MaR
Místo: | [5 empty] | Datum: | 24. 4. 2025
Zadavatel: | [5 empty] | Projektant:
Účastník: |  |  | Vyplň údaj |  |  | Zpracovatel:
PČ | Typ | Kód | Popis | MJ | Množství | J.cena [CZK] | Cena celkem [CZK] | Cenová soustava |  | DPH | J. Nh [h] | Nh celkem [h] | J. hmotnost [t] | Hmotnost celkem [t] | J. suť [t] | Suť Celkem [t]
Náklady soupisu celkem | [6 empty] | 0 |  |  |  |  | 0 |  | 0 |  | 0 |  | D | -1 | [7 empty] | 0
| D | D1 | I. Kabeláže elektroinstalací a sběrnice, boxy |  |  |  | 0 |  |  |  |  | 0 |  | 0 |  | 0 | 1 | D | 0 | ROZPOCET | [6 empty] | 0
1 | K | Pol142 | Kabel silový s CU jádrem CYKY-J 5x16 | m | 30 |  | 0 |  |  | základní |  | 0 | 0 | 0 | 0 | 0 | 4 | K | 1 | ROZPOCET | 0 | 0 | 0 | 0 | 0 | 1 | 0 | 4 | 2
| PP |  | Kabel silový s CU jádrem CYKY-J 5x16 | [14 empty] | PP | 1
2 | K | Pol143 | Kabel silový s CU jádrem CYKY-J 5x10 | m | 70 |  | 0 |  |  | základní |  | 0 | 0 | 0 | 0 | 0 | 4 | K | 1 | ROZPOCET | 0 | 0 | 0 | 0 | 0 | 1 | 0 | 4 | 4
| PP |  | Kabel silový s CU jádrem CYKY-J 5x10 | [14 empty] | PP | 1
3 | K | Pol144 | Kabel silový s CU jádrem CYKY-J 5x6 | m | 40 |  | 0 |  |  | základní |  | 0 | 0 | 0 | 0 | 0 | 4 | K | 1 | ROZPOCET | 0 | 0 | 0 | 0 | 0 | 1 | 0 | 4 | 6
| PP |  | Kabel silový s CU jádrem CYKY-J 5x6 | [14 empty] | PP | 1
4 | K | Pol145 | Kabel silový s CU jádrem CYKY-J 5x4 | m | 40 |  | 0 |  |  | základní |  | 0 | 0 | 0 | 0 | 0 | 4 | K | 1 | ROZPOCET | 0 | 0 | 0 | 0 | 0 | 1 | 0 | 4 | 8
| PP |  | Kabel silový s CU jádrem CYKY-J 5x4 | [14 empty] | PP | 1
5 | K | Pol146 | Kabel silový s CU jádrem CYKY-J 5x2,5 | m | 70 |  | 0 |  |  | základní |  | 0 | 0 | 0 | 0 | 0 | 4 | K | 1 | ROZPOCET | 0 | 0 | 0 | 0 | 0 | 1 | 0 | 4 | 10
| PP |  | Kabel silový s CU jádrem CYKY-J 5x2,5 | [14 empty] | PP | 1
6 | K | Pol147 | Kabel silový s CU jádrem CYKY-J 5x1,5 | m | 100 |  | 0 |  |  | základní |  | 0 | 0 | 0 | 0 | 0 | 4 | K | 1 | ROZPOCET | 0 | 0 | 0 | 0 | 0 | 1 | 0 | 4 | 12
| PP |  | Kabel silový s CU jádrem CYKY-J 5x1,5 | [14 empty] | PP | 1
7 | K | Pol148 | Kabel silový s CU jádrem CYKY-J 3x2,5 | m | 120 |  | 0 |  |  | základní |  | 0 | 0 | 0 | 0 | 0 | 4 | K | 1 | ROZPOCET | 0 | 0 | 0 | 0 | 0 | 1 | 0 | 4 | 14
| PP |  | Kabel silový s CU jádrem CYKY-J 3x2,5 | [14 empty] | PP | 1
8 | K | Pol149 | Kabel silový s CU jádrem CYKY-J 3x1,5 | m | 1000 |  | 0 |  |  | základní |  | 0 | 0 | 0 | 0 | 0 | 4 | K | 1 | ROZPOCET | 0 | 0 | 0 | 0 | 0 | 1 | 0 | 4 | 16
| PP |  | Kabel silový s CU jádrem CYKY-J 3x1,5 | [14 empty] | PP | 1
9 | K | Pol150 | Kabel silový s CU jádrem CYKY-O 2x1,5 | m | 140 |  | 0 |  |  | základní |  | 0 | 0 | 0 | 0 | 0 | 4 | K | 1 | ROZPOCET | 0 | 0 | 0 | 0 | 0 | 1 | 0 | 4 | 18
| PP |  | Kabel silový s CU jádrem CYKY-O 2x1,5 | [14 empty] | PP | 1
10 | K | Pol151 | Kabel silový s CU jádrem JYTY-J 14x1 | m | 100 |  | 0 |  |  | základní |  | 0 | 0 | 0 | 0 | 0 | 4 | K | 1 | ROZPOCET | 0 | 0 | 0 | 0 | 0 | 1 | 0 | 4 | 20
| PP |  | Kabel silový s CU jádrem JYTY-J 14x1 | [14 empty] | PP | 1
11 | K | Pol152 | Kabel silový s CU jádrem JYTY-J 7x1 | m | 100 |  | 0 |  |  | základní |  | 0 | 0 | 0 | 0 | 0 | 4 | K | 1 | ROZPOCET | 0 | 0 | 0 | 0 | 0 | 1 | 0 | 4 | 22
| PP |  | Kabel silový s CU jádrem JYTY-J 7x1 | [14 empty] | PP | 1
12 | K | Pol153 | Kabel silový s CU jádrem JYTY-O 4x1 | m | 50 |  | 0 |  |  | základní |  | 0 | 0 | 0 | 0 | 0 | 4 | K | 1 | ROZPOCET | 0 | 0 | 0 | 0 | 0 | 1 | 0 | 4 | 24
| PP |  | Kabel silový s CU jádrem JYTY-O 4x1 | [14 empty] | PP | 1
13 | K | Pol154 | Kabel silový s CU jádrem JYTY-O 2x1 | m | 450 |  | 0 |  |  | základní |  | 0 | 0 | 0 | 0 | 0 | 4 | K | 1 | ROZPOCET | 0 | 0 | 0 | 0 | 0 | 1 | 0 | 4 | 26
| PP |  | Kabel silový s CU jádrem JYTY-O 2x1 | [14 empty] | PP | 1
14 | K | Pol155 | Kabel síťový FTP Cat 6 | m | 200 |  | 0 |  |  | základní |  | 0 | 0 | 0 | 0 | 0 | 4 | K | 1 | ROZPOCET | 0 | 0 | 0 | 0 | 0 | 1 | 0 | 4 | 28
| PP |  | Kabel síťový FTP Cat 6 | [14 empty] | PP | 1
15 | K | Pol156 | Kabel síťový FTP Cat 5e | m | 140 |  | 0 |  |  | základní |  | 0 | 0 | 0 | 0 | 0 | 4 | K | 1 | ROZPOCET | 0 | 0 | 0 | 0 | 0 | 1 | 0 | 4 | 30
| PP |  | Kabel síťový FTP Cat 5e | [14 empty] | PP | 1
16 | K | Pol157 | Kabel sdělovací JY(st)Y 2x2x0,8 še | m | 1450 |  | 0 |  |  | základní |  | 0 | 0 | 0 | 0 | 0 | 4 | K | 1 | ROZPOCET | 0 | 0 | 0 | 0 | 0 | 1 | 0 | 4 | 32
| PP |  | Kabel sdělovací JY(st)Y 2x2x0,8 še | [14 empty] | PP | 1
17 | K | Pol158 | Kabel sdělovací JY(st)Y 2x2x0,8 čv | m | 480 |  | 0 |  |  | základní |  | 0 | 0 | 0 | 0 | 0 | 4 | K | 1 | ROZPOCET | 0 | 0 | 0 | 0 | 0 | 1 | 0 | 4 | 34
| PP |  | Kabel sdělovací JY(st)Y 2x2x0,8 čv | [14 empty] | PP | 1
18 | K | Pol159 | Kabel sdělovací JY(st)Y 2x2x0,8 ze | m | 500 |  | 0 |  |  | základní |  | 0 | 0 | 0 | 0 | 0 | 4 | K | 1 | ROZPOCET | 0 | 0 | 0 | 0 | 0 | 1 | 0 | 4 | 36
| PP |  | Kabel sdělovací JY(st)Y 2x2x0,8 ze | [14 empty] | PP | 1
19 | K | Pol160 | Krabice přístrojová podomítková instalační KPR 68 | ks | 90 |  | 0 |  |  | základní |  | 0 | 0 | 0 | 0 | 0 | 4 | K | 1 | ROZPOCET | 0 | 0 | 0 | 0 | 0 | 1 | 0 | 4 | 38
| PP |  | Krabice přístrojová podomítková instalační KPR 68 | [14 empty] | PP | 1
20 | K | Pol161 | Drobný nespecifikovaný materiál | set | 1 |  | 0 |  |  | základní |  | 0 | 0 | 0 | 0 | 0 | 4 | K | 1 | ROZPOCET | 0 | 0 | 0 | 0 | 0 | 1 | 0 | 4 | 40
| PP |  | Drobný nespecifikovaný materiál | [14 empty] | PP | 1
21 | K | Pol162 | Ukončení kabeláže dle PD | set | 1 |  | 0 |  |  | základní |  | 0 | 0 | 0 | 0 | 0 | 4 | K | 1 | ROZPOCET | 0 | 0 | 0 | 0 | 0 | 1 | 0 | 4 | 42
| PP |  | Ukončení kabeláže dle PD | [14 empty] | PP | 1
22 | K | Pol163 | Popis/označení kabelů (oba konce, popisovací štítky na kabel) | set | 1 |  | 0 |  |  | základní |  | 0 | 0 | 0 | 0 | 0 | 4 | K | 1 | ROZPOCET | 0 | 0 | 0 | 0 | 0 | 1 | 0 | 4 | 44
| PP |  | Popis/označení kabelů (oba konce, popisovací štítky na kabel) | [14 empty] | PP | 1
| D | D2 | II. Trubkování a žlaby |  |  |  | 0 |  |  |  |  | 0 |  | 0 |  | 0 | 1 | D | 0 | ROZPOCET | [6 empty] | 0
23 | K | Pol164 | Instalační žlab drátový, 50x50, vč. podpěr, úchytek, uzemnění | m | 200 |  | 0 |  |  | základní |  | 0 | 0 | 0 | 0 | 0 | 4 | K | 1 | ROZPOCET | 0 | 0 | 0 | 0 | 0 | 1 | 0 | 4 | 46
| PP |  | Instalační žlab drátový, 50x50, vč. podpěr, úchytek, uzemnění | [14 empty] | PP | 1
24 | K | Pol165 | Instalační žlab drátový, 100x50, vč. podpěr, úchytek, uzemnění | m | 30 |  | 0 |  |  | základní |  | 0 | 0 | 0 | 0 | 0 | 4 | K | 1 | ROZPOCET | 0 | 0 | 0 | 0 | 0 | 1 | 0 | 4 | 48
| PP |  | Instalační žlab drátový, 100x50, vč. podpěr, úchytek, uzemnění | [14 empty] | PP | 1
25 | K | Pol166 | Chránička UV D40 | m | 30 |  | 0 |  |  | základní |  | 0 | 0 | 0 | 0 | 0 | 4 | K | 1 | ROZPOCET | 0 | 0 | 0 | 0 | 0 | 1 | 0 | 4 | 50
| PP |  | Chránička UV D40 | [14 empty] | PP | 1
26 | K | Pol167 | Trubka elektroinstalační ohebná D23, montáž - uložení pod omítku | m | 150 |  | 0 |  |  | základní |  | 0 | 0 | 0 | 0 | 0 | 4 | K | 1 | ROZPOCET | 0 | 0 | 0 | 0 | 0 | 1 | 0 | 4 | 52
| PP |  | Trubka elektroinstalační ohebná D23, montáž - uložení pod omítku | [14 empty] | PP | 1
27 | K | Pol168 | Trubka elektroinstalační ohebná D40, montáž - uložení pod omítku | m | 50 |  | 0 |  |  | základní |  | 0 | 0 | 0 | 0 | 0 | 4 | K | 1 | ROZPOCET | 0 | 0 | 0 | 0 | 0 | 1 | 0 | 4 | 54
| PP |  | Trubka elektroinstalační ohebná D40, montáž - uložení pod omítku | [14 empty] | PP | 1
| D | D3 | III. Rozvaděč R_MaR_1 |  |  |  | 0 |  |  |  |  | 0 |  | 0 |  | 0 | 1 | D | 0 | ROZPOCET | [6 empty] | 0
28 | K | Pol169 | Rozvaděčová skříň 2025x810x400 | set | 1 |  | 0 |  |  | základní |  | 0 | 0 | 0 | 0 | 0 | 4 | K | 1 | ROZPOCET | 0 | 0 | 0 | 0 | 0 | 1 | 0 | 4 | 56
| PP |  | Rozvaděčová skříň 2025x810x400 | [14 empty] | PP | 1
29 | K | Pol170 | Elektroměr obousměrný, Modbus | ks | 1 |  | 0 |  |  | základní |  | 0 | 0 | 0 | 0 | 0 | 4 | K | 1 | ROZPOCET | 0 | 0 | 0 | 0 | 0 | 1 | 0 | 4 | 58
| PP |  | Elektroměr obousměrný, Modbus | [14 empty] | PP | 1
30 | K | Pol171 | Procesorová stanice BMS hlavní | ks | 1 |  | 0 |  |  | základní |  | 0 | 0 | 0 | 0 | 0 | 4 | K | 1 | ROZPOCET | 0 | 0 | 0 | 0 | 0 | 1 | 0 | 4 | 60
| PP |  | Procesorová stanice BMS hlavní | [14 empty] | PP | 1
31 | K | Pol172 | Napájecí zdroj 24 VAC/VDC pro systém BMS | ks | 1 |  | 0 |  |  | základní |  | 0 | 0 | 0 | 0 | 0 | 4 | K | 1 | ROZPOCET | 0 | 0 | 0 | 0 | 0 | 1 | 0 | 4 | 62
| PP |  | Napájecí zdroj 24 VAC/VDC pro systém BMS | [14 empty] | PP | 1
32 | K | Pol173 | Systémový analogový modul 8násobný - 0-10V | ks | 1 |  | 0 |  |  | základní |  | 0 | 0 | 0 | 0 | 0 | 4 | K | 1 | ROZPOCET | 0 | 0 | 0 | 0 | 0 | 1 | 0 | 4 | 64
| PP |  | Systémový analogový modul 8násobný - 0-10V | [14 empty] | PP | 1
33 | K | Pol174 | Systémový výstupní modul 12násobný | ks | 4 |  | 0 |  |  | základní |  | 0 | 0 | 0 | 0 | 0 | 4 | K | 1 | ROZPOCET | 0 | 0 | 0 | 0 | 0 | 1 | 0 | 4 | 66
| PP |  | Systémový výstupní modul 12násobný | [14 empty] | PP | 1
34 | K | Pol175 | Systémový vstupní modul 16násobný univerzální | ks | 2 |  | 0 |  |  | základní |  | 0 | 0 | 0 | 0 | 0 | 4 | K | 1 | ROZPOCET | 0 | 0 | 0 | 0 | 0 | 1 | 0 | 4 | 68
| PP |  | Systémový vstupní modul 16násobný univerzální | [14 empty] | PP | 1
35 | K | Pol176 | Svorkovnice pro procesorovou stanici | ks | 1 |  | 0 |  |  | základní |  | 0 | 0 | 0 | 0 | 0 | 4 | K | 1 | ROZPOCET | 0 | 0 | 0 | 0 | 0 | 1 | 0 | 4 | 70
| PP |  | Svorkovnice pro procesorovou stanici | [14 empty] | PP | 1
36 | K | Pol177 | Svorkovnice pro vstupně/výstupní moduly | ks | 7 |  | 0 |  |  | základní |  | 0 | 0 | 0 | 0 | 0 | 4 | K | 1 | ROZPOCET | 0 | 0 | 0 | 0 | 0 | 1 | 0 | 4 | 72
| PP |  | Svorkovnice pro vstupně/výstupní moduly | [14 empty] | PP | 1
37 | K | Pol178 | Svorkovnice pro napájecí zdroj systému BMS | ks | 1 |  | 0 |  |  | základní |  | 0 | 0 | 0 | 0 | 0 | 4 | K | 1 | ROZPOCET | 0 | 0 | 0 | 0 | 0 | 1 | 0 | 4 | 74
| PP |  | Svorkovnice pro napájecí zdroj systému BMS | [14 empty] | PP | 1
38 | K | Pol179 | Display BMS | ks | 1 |  | 0 |  |  | základní |  | 0 | 0 | 0 | 0 | 0 | 4 | K | 1 | ROZPOCET | 0 | 0 | 0 | 0 | 0 | 1 | 0 | 4 | 76
| PP |  | Display BMS | [14 empty] | PP | 1
39 | K | Pol180 | Kabel pro display | ks | 1 |  | 0 |  |  | základní |  | 0 | 0 | 0 | 0 | 0 | 4 | K | 1 | ROZPOCET | 0 | 0 | 0 | 0 | 0 | 1 | 0 | 4 | 78
| PP |  | Kabel pro display | [14 empty] | PP | 1
40 | K | Pol181 | Systémový propojovací kabel BMS | ks | 1 |  | 0 |  |  | základní |  | 0 | 0 | 0 | 0 | 0 | 4 | K | 1 | ROZPOCET | 0 | 0 | 0 | 0 | 0 | 1 | 0 | 4 | 80
| PP |  | Systémový propojovací kabel BMS | [14 empty] | PP | 1
41 | K | Pol182 | Převodník KNX/BacNET včetně zběrnicového zdroje | ks | 1 |  | 0 |  |  | základní |  | 0 | 0 | 0 | 0 | 0 | 4 | K | 1 | ROZPOCET | 0 | 0 | 0 | 0 | 0 | 1 | 0 | 4 | 82
| PP |  | Převodník KNX/BacNET včetně zběrnicového zdroje | [14 empty] | PP | 1
42 | K | Pol183 | Převodník MBUS na Modbus TCP/IP | ks | 1 |  | 0 |  |  | základní |  | 0 | 0 | 0 | 0 | 0 | 4 | K | 1 | ROZPOCET | 0 | 0 | 0 | 0 | 0 | 1 | 0 | 4 | 84
| PP |  | Převodník MBUS na Modbus TCP/IP | [14 empty] | PP | 1
43 | K | Pol184 | SW pro převodník MBUS/Modbus | ks | 1 |  | 0 |  |  | základní |  | 0 | 0 | 0 | 0 | 0 | 4 | K | 1 | ROZPOCET | 0 | 0 | 0 | 0 | 0 | 1 | 0 | 4 | 86
| PP |  | SW pro převodník MBUS/Modbus | [14 empty] | PP | 1
44 | K | Pol185 | Hlavní odpínač | ks | 1 |  | 0 |  |  | základní |  | 0 | 0 | 0 | 0 | 0 | 4 | K | 1 | ROZPOCET | 0 | 0 | 0 | 0 | 0 | 1 | 0 | 4 | 88
| PP |  | Hlavní odpínač | [14 empty] | PP | 1
45 | K | Pol186 | Třípólový jistič (FA) | ks | 1 |  | 0 |  |  | základní |  | 0 | 0 | 0 | 0 | 0 | 4 | K | 1 | ROZPOCET | 0 | 0 | 0 | 0 | 0 | 1 | 0 | 4 | 90
| PP |  | Třípólový jistič (FA) | [14 empty] | PP | 1
46 | K | Pol187 | Třípólový jistič (FA) | ks | 1 |  | 0 |  |  | základní |  | 0 | 0 | 0 | 0 | 0 | 4 | K | 1 | ROZPOCET | 0 | 0 | 0 | 0 | 0 | 1 | 0 | 4 | 92
| PP |  | Třípólový jistič (FA) | [14 empty] | PP | 1
47 | K | Pol188 | Jednopólový jistič (FA) | ks | 2 |  | 0 |  |  | základní |  | 0 | 0 | 0 | 0 | 0 | 4 | K | 1 | ROZPOCET | 0 | 0 | 0 | 0 | 0 | 1 | 0 | 4 | 94
| PP |  | Jednopólový jistič (FA) | [14 empty] | PP | 1
48 | K | Pol189 | Jednopólový jistič (FA) | ks | 16 |  | 0 |  |  | základní |  | 0 | 0 | 0 | 0 | 0 | 4 | K | 1 | ROZPOCET | 0 | 0 | 0 | 0 | 0 | 1 | 0 | 4 | 96
| PP |  | Jednopólový jistič (FA) | [14 empty] | PP | 1
49 | K | Pol190 | Jednopólový jistič (FA) | ks | 3 |  | 0 |  |  | základní |  | 0 | 0 | 0 | 0 | 0 | 4 | K | 1 | ROZPOCET | 0 | 0 | 0 | 0 | 0 | 1 | 0 | 4 | 98
| PP |  | Jednopólový jistič (FA) | [14 empty] | PP | 1
50 | K | Pol191 | Jednopólový jistič (FA) | ks | 1 |  | 0 |  |  | základní |  | 0 | 0 | 0 | 0 | 0 | 4 | K | 1 | ROZPOCET | 0 | 0 | 0 | 0 | 0 | 1 | 0 | 4 | 100
| PP |  | Jednopólový jistič (FA) | [14 empty] | PP | 1
51 | K | Pol192 | Jednopólový jistič (FA) | ks | 9 |  | 0 |  |  | základní |  | 0 | 0 | 0 | 0 | 0 | 4 | K | 1 | ROZPOCET | 0 | 0 | 0 | 0 | 0 | 1 | 0 | 4 | 102
| PP |  | Jednopólový jistič (FA) | [14 empty] | PP | 1
52 | K | Pol193 | Kombinovaný chránič s jističem | ks | 1 |  | 0 |  |  | základní |  | 0 | 0 | 0 | 0 | 0 | 4 | K | 1 | ROZPOCET | 0 | 0 | 0 | 0 | 0 | 1 | 0 | 4 | 104
| PP |  | Kombinovaný chránič s jističem | [14 empty] | PP | 1
53 | K | Pol194 | Zdroj DC | ks | 1 |  | 0 |  |  | základní |  | 0 | 0 | 0 | 0 | 0 | 4 | K | 1 | ROZPOCET | 0 | 0 | 0 | 0 | 0 | 1 | 0 | 4 | 106
| PP |  | Zdroj DC | [14 empty] | PP | 1
54 | K | Pol194 | Zdroj DC | ks | 1 |  | 0 |  |  | základní |  | 0 | 0 | 0 | 0 | 0 | 4 | K | 1 | ROZPOCET | 0 | 0 | 0 | 0 | 0 | 1 | 0 | 4 | 108
| PP |  | Zdroj DC | [14 empty] | PP | 1
55 | K | Pol195 | Zdroj DC | ks | 1 |  | 0 |  |  | základní |  | 0 | 0 | 0 | 0 | 0 | 4 | K | 1 | ROZPOCET | 0 | 0 | 0 | 0 | 0 | 1 | 0 | 4 | 110
| PP |  | Zdroj DC | [14 empty] | PP | 1
56 | K | Pol196 | Transformátor 230VAC/24VAC | ks | 1 |  | 0 |  |  | základní |  | 0 | 0 | 0 | 0 | 0 | 4 | K | 1 | ROZPOCET | 0 | 0 | 0 | 0 | 0 | 1 | 0 | 4 | 112
| PP |  | Transformátor 230VAC/24VAC | [14 empty] | PP | 1
57 | K | Pol197 | Transformátor 230VAC/24VAC | ks | 1 |  | 0 |  |  | základní |  | 0 | 0 | 0 | 0 | 0 | 4 | K | 1 | ROZPOCET | 0 | 0 | 0 | 0 | 0 | 1 | 0 | 4 | 114
| PP |  | Transformátor 230VAC/24VAC | [14 empty] | PP | 1
58 | K | Pol198 | Relé 230 VAC | ks | 24 |  | 0 |  |  | základní |  | 0 | 0 | 0 | 0 | 0 | 4 | K | 1 | ROZPOCET | 0 | 0 | 0 | 0 | 0 | 1 | 0 | 4 | 116
| PP |  | Relé 230 VAC | [14 empty] | PP | 1
59 | K | Pol199 | Držák pro relé se sponou | ks | 24 |  | 0 |  |  | základní |  | 0 | 0 | 0 | 0 | 0 | 4 | K | 1 | ROZPOCET | 0 | 0 | 0 | 0 | 0 | 1 | 0 | 4 | 118
| PP |  | Držák pro relé se sponou | [14 empty] | PP | 1
60 | K | Pol200 | Držák s pojistkou na DIN | ks | 1 |  | 0 |  |  | základní |  | 0 | 0 | 0 | 0 | 0 | 4 | K | 1 | ROZPOCET | 0 | 0 | 0 | 0 | 0 | 1 | 0 | 4 | 120
| PP |  | Držák s pojistkou na DIN | [14 empty] | PP | 1
61 | K | Pol200 | Držák s pojistkou na DIN | ks | 1 |  | 0 |  |  | základní |  | 0 | 0 | 0 | 0 | 0 | 4 | K | 1 | ROZPOCET | 0 | 0 | 0 | 0 | 0 | 1 | 0 | 4 | 122
| PP |  | Držák s pojistkou na DIN | [14 empty] | PP | 1
62 | K | Pol201 | Držák keystone na DIN | ks | 5 |  | 0 |  |  | základní |  | 0 | 0 | 0 | 0 | 0 | 4 | K | 1 | ROZPOCET | 0 | 0 | 0 | 0 | 0 | 1 | 0 | 4 | 124
| PP |  | Držák keystone na DIN | [14 empty] | PP | 1
63 | K | Pol202 | Keystone Cat 6 | ks | 5 |  | 0 |  |  | základní |  | 0 | 0 | 0 | 0 | 0 | 4 | K | 1 | ROZPOCET | 0 | 0 | 0 | 0 | 0 | 1 | 0 | 4 | 126
| PP |  | Keystone Cat 6 | [14 empty] | PP | 1
64 | K | Pol203 | 12port switch průmyslový | ks | 1 |  | 0 |  |  | základní |  | 0 | 0 | 0 | 0 | 0 | 4 | K | 1 | ROZPOCET | 0 | 0 | 0 | 0 | 0 | 1 | 0 | 4 | 128
| PP |  | 12port switch průmyslový | [14 empty] | PP | 1
65 | K | Pol204 | Přepěťová ochrana LAN na DIN | ks | 1 |  | 0 |  |  | základní |  | 0 | 0 | 0 | 0 | 0 | 4 | K | 1 | ROZPOCET | 0 | 0 | 0 | 0 | 0 | 1 | 0 | 4 | 130
| PP |  | Přepěťová ochrana LAN na DIN | [14 empty] | PP | 1
66 | K | Pol205 | Zásuvka na DIN lištu | ks | 1 |  | 0 |  |  | základní |  | 0 | 0 | 0 | 0 | 0 | 4 | K | 1 | ROZPOCET | 0 | 0 | 0 | 0 | 0 | 1 | 0 | 4 | 132
| PP |  | Zásuvka na DIN lištu | [14 empty] | PP | 1
67 | K | Pol206 | Přepěťová ochrana | ks | 1 |  | 0 |  |  | základní |  | 0 | 0 | 0 | 0 | 0 | 4 | K | 1 | ROZPOCET | 0 | 0 | 0 | 0 | 0 | 1 | 0 | 4 | 134
| PP |  | Přepěťová ochrana | [14 empty] | PP | 1
68 | K | Pol207 | Přepěťová ochrana | ks | 1 |  | 0 |  |  | základní |  | 0 | 0 | 0 | 0 | 0 | 4 | K | 1 | ROZPOCET | 0 | 0 | 0 | 0 | 0 | 1 | 0 | 4 | 136
| PP |  | Přepěťová ochrana | [14 empty] | PP | 1
69 | K | Pol208 | Ekvipotenciální svorkovnice | ks | 1 |  | 0 |  |  | základní |  | 0 | 0 | 0 | 0 | 0 | 4 | K | 1 | ROZPOCET | 0 | 0 | 0 | 0 | 0 | 1 | 0 | 4 | 138
| PP |  | Ekvipotenciální svorkovnice | [14 empty] | PP | 1
70 | K | Pol2091 | Řadové svorky + příslušenství | soubor | 1 |  | 0 |  |  | základní |  | 0 | 0 | 0 | 0 | 0 | 4 | K | 1 | ROZPOCET | 0 | 0 | 0 | 0 | 0 | 1 | 0 | 4 | 140
| PP |  | Řadové svorky + příslušenství | [14 empty] | PP | 1
71 | K | Pol2101 | Vyvazovací systém | soubor | 1 |  | 0 |  |  | základní |  | 0 | 0 | 0 | 0 | 0 | 4 | K | 1 | ROZPOCET | 0 | 0 | 0 | 0 | 0 | 1 | 0 | 4 | 142
| PP |  | Vyvazovací systém | [14 empty] | PP | 1
72 | K | Pol2111 | Propojovací kabeláž (CYA, patch,…) | soubor | 1 |  | 0 |  |  | základní |  | 0 | 0 | 0 | 0 | 0 | 4 | K | 1 | ROZPOCET | 0 | 0 | 0 | 0 | 0 | 1 | 0 | 4 | 144
| PP |  | Propojovací kabeláž (CYA, patch,…) | [14 empty] | PP | 1
73 | K | Pol2121 | Drobný instalační materiál | soubor | 1 |  | 0 |  |  | základní |  | 0 | 0 | 0 | 0 | 0 | 4 | K | 1 | ROZPOCET | 0 | 0 | 0 | 0 | 0 | 1 | 0 | 4 | 146
| PP |  | Drobný instalační materiál | [14 empty] | PP | 1
74 | K | Pol213 | Přihrádka na dokumentaci, popis jističů, včetně dokumentace | ks | 1 |  | 0 |  |  | základní |  | 0 | 0 | 0 | 0 | 0 | 4 | K | 1 | ROZPOCET | 0 | 0 | 0 | 0 | 0 | 1 | 0 | 4 | 148
| PP |  | Přihrádka na dokumentaci, popis jističů, včetně dokumentace | [14 empty] | PP | 1
75 | K | Pol214 | Sestavení rozvaděče | ks | 1 |  | 0 |  |  | základní |  | 0 | 0 | 0 | 0 | 0 | 4 | K | 1 | ROZPOCET | 0 | 0 | 0 | 0 | 0 | 1 | 0 | 4 | 150
| PP |  | Sestavení rozvaděče | [14 empty] | PP | 1
76 | K | Pol215 | Doprava rozvaděče na místo stavby | ks | 1 |  | 0 |  |  | základní |  | 0 | 0 | 0 | 0 | 0 | 4 | K | 1 | ROZPOCET | 0 | 0 | 0 | 0 | 0 | 1 | 0 | 4 | 152
| PP |  | Doprava rozvaděče na místo stavby | [14 empty] | PP | 1
77 | K | Pol216 | Instalace roz.skříně včetně dopojení | set | 1 |  | 0 |  |  | základní |  | 0 | 0 | 0 | 0 | 0 | 4 | K | 1 | ROZPOCET | 0 | 0 | 0 | 0 | 0 | 1 | 0 | 4 | 154
| PP |  | Instalace roz.skříně včetně dopojení | [14 empty] | PP | 1
| D | D4 | IV. Rozvaděč R_MaR_2 |  |  |  | 0 |  |  |  |  | 0 |  | 0 |  | 0 | 1 | D | 0 | ROZPOCET | [6 empty] | 0
78 | K | Pol169 | Rozvaděčová skříň 2025x810x400 | set | 1 |  | 0 |  |  | základní |  | 0 | 0 | 0 | 0 | 0 | 4 | K | 1 | ROZPOCET | 0 | 0 | 0 | 0 | 0 | 1 | 0 | 4 | 156
| PP |  | Rozvaděčová skříň 2025x810x400 | [14 empty] | PP | 1
79 | K | Pol171 | Procesorová stanice BMS hlavní | ks | 1 |  | 0 |  |  | základní |  | 0 | 0 | 0 | 0 | 0 | 4 | K | 1 | ROZPOCET | 0 | 0 | 0 | 0 | 0 | 1 | 0 | 4 | 158
| PP |  | Procesorová stanice BMS hlavní | [14 empty] | PP | 1
80 | K | Pol172 | Napájecí zdroj 24 VAC/VDC pro systém BMS | ks | 1 |  | 0 |  |  | základní |  | 0 | 0 | 0 | 0 | 0 | 4 | K | 1 | ROZPOCET | 0 | 0 | 0 | 0 | 0 | 1 | 0 | 4 | 160
| PP |  | Napájecí zdroj 24 VAC/VDC pro systém BMS | [14 empty] | PP | 1
81 | K | Pol173 | Systémový analogový modul 8násobný - 0-10V | ks | 1 |  | 0 |  |  | základní |  | 0 | 0 | 0 | 0 | 0 | 4 | K | 1 | ROZPOCET | 0 | 0 | 0 | 0 | 0 | 1 | 0 | 4 | 162
| PP |  | Systémový analogový modul 8násobný - 0-10V | [14 empty] | PP | 1
82 | K | Pol174 | Systémový výstupní modul 12násobný | ks | 2 |  | 0 |  |  | základní |  | 0 | 0 | 0 | 0 | 0 | 4 | K | 1 | ROZPOCET | 0 | 0 | 0 | 0 | 0 | 1 | 0 | 4 | 164
| PP |  | Systémový výstupní modul 12násobný | [14 empty] | PP | 1
83 | K | Pol175 | Systémový vstupní modul 16násobný univerzální | ks | 1 |  | 0 |  |  | základní |  | 0 | 0 | 0 | 0 | 0 | 4 | K | 1 | ROZPOCET | 0 | 0 | 0 | 0 | 0 | 1 | 0 | 4 | 166
| PP |  | Systémový vstupní modul 16násobný univerzální | [14 empty] | PP | 1
84 | K | Pol176 | Svorkovnice pro procesorovou stanici | ks | 1 |  | 0 |  |  | základní |  | 0 | 0 | 0 | 0 | 0 | 4 | K | 1 | ROZPOCET | 0 | 0 | 0 | 0 | 0 | 1 | 0 | 4 | 168
| PP |  | Svorkovnice pro procesorovou stanici | [14 empty] | PP | 1
85 | K | Pol177 | Svorkovnice pro vstupně/výstupní moduly | ks | 4 |  | 0 |  |  | základní |  | 0 | 0 | 0 | 0 | 0 | 4 | K | 1 | ROZPOCET | 0 | 0 | 0 | 0 | 0 | 1 | 0 | 4 | 170
| PP |  | Svorkovnice pro vstupně/výstupní moduly | [14 empty] | PP | 1
86 | K | Pol178 | Svorkovnice pro napájecí zdroj systému BMS | ks | 1 |  | 0 |  |  | základní |  | 0 | 0 | 0 | 0 | 0 | 4 | K | 1 | ROZPOCET | 0 | 0 | 0 | 0 | 0 | 1 | 0 | 4 | 172
| PP |  | Svorkovnice pro napájecí zdroj systému BMS | [14 empty] | PP | 1
87 | K | Pol181 | Systémový propojovací kabel BMS | ks | 1 |  | 0 |  |  | základní |  | 0 | 0 | 0 | 0 | 0 | 4 | K | 1 | ROZPOCET | 0 | 0 | 0 | 0 | 0 | 1 | 0 | 4 | 174
| PP |  | Systémový propojovací kabel BMS | [14 empty] | PP | 1
88 | K | Pol182 | Převodník KNX/BacNET včetně zběrnicového zdroje | ks | 1 |  | 0 |  |  | základní |  | 0 | 0 | 0 | 0 | 0 | 4 | K | 1 | ROZPOCET | 0 | 0 | 0 | 0 | 0 | 1 | 0 | 4 | 176
| PP |  | Převodník KNX/BacNET včetně zběrnicového zdroje | [14 empty] | PP | 1
89 | K | Pol217 | Hlavní odpínač | ks | 1 |  | 0 |  |  | základní |  | 0 | 0 | 0 | 0 | 0 | 4 | K | 1 | ROZPOCET | 0 | 0 | 0 | 0 | 0 | 1 | 0 | 4 | 178
| PP |  | Hlavní odpínač | [14 empty] | PP | 1
90 | K | Pol218 | Třípólový jistič (FA) | ks | 2 |  | 0 |  |  | základní |  | 0 | 0 | 0 | 0 | 0 | 4 | K | 1 | ROZPOCET | 0 | 0 | 0 | 0 | 0 | 1 | 0 | 4 | 180
| PP |  | Třípólový jistič (FA) | [14 empty] | PP | 1
91 | K | Pol219 | Třípólový jistič (FA) | ks | 1 |  | 0 |  |  | základní |  | 0 | 0 | 0 | 0 | 0 | 4 | K | 1 | ROZPOCET | 0 | 0 | 0 | 0 | 0 | 1 | 0 | 4 | 182
| PP |  | Třípólový jistič (FA) | [14 empty] | PP | 1
92 | K | Pol220 | Třípólový jistič (FA) | ks | 1 |  | 0 |  |  | základní |  | 0 | 0 | 0 | 0 | 0 | 4 | K | 1 | ROZPOCET | 0 | 0 | 0 | 0 | 0 | 1 | 0 | 4 | 184
| PP |  | Třípólový jistič (FA) | [14 empty] | PP | 1
93 | K | Pol186 | Třípólový jistič (FA) | ks | 1 |  | 0 |  |  | základní |  | 0 | 0 | 0 | 0 | 0 | 4 | K | 1 | ROZPOCET | 0 | 0 | 0 | 0 | 0 | 1 | 0 | 4 | 186
| PP |  | Třípólový jistič (FA) | [14 empty] | PP | 1
94 | K | Pol189 | Jednopólový jistič (FA) | ks | 11 |  | 0 |  |  | základní |  | 0 | 0 | 0 | 0 | 0 | 4 | K | 1 | ROZPOCET | 0 | 0 | 0 | 0 | 0 | 1 | 0 | 4 | 188
| PP |  | Jednopólový jistič (FA) | [14 empty] | PP | 1
95 | K | Pol190 | Jednopólový jistič (FA) | ks | 5 |  | 0 |  |  | základní |  | 0 | 0 | 0 | 0 | 0 | 4 | K | 1 | ROZPOCET | 0 | 0 | 0 | 0 | 0 | 1 | 0 | 4 | 190
| PP |  | Jednopólový jistič (FA) | [14 empty] | PP | 1
96 | K | Pol191 | Jednopólový jistič (FA) | ks | 1 |  | 0 |  |  | základní |  | 0 | 0 | 0 | 0 | 0 | 4 | K | 1 | ROZPOCET | 0 | 0 | 0 | 0 | 0 | 1 | 0 | 4 | 192
| PP |  | Jednopólový jistič (FA) | [14 empty] | PP | 1
97 | K | Pol192 | Jednopólový jistič (FA) | ks | 5 |  | 0 |  |  | základní |  | 0 | 0 | 0 | 0 | 0 | 4 | K | 1 | ROZPOCET | 0 | 0 | 0 | 0 | 0 | 1 | 0 | 4 | 194
| PP |  | Jednopólový jistič (FA) | [14 empty] | PP | 1
98 | K | Pol193 | Kombinovaný chránič s jističem | ks | 1 |  | 0 |  |  | základní |  | 0 | 0 | 0 | 0 | 0 | 4 | K | 1 | ROZPOCET | 0 | 0 | 0 | 0 | 0 | 1 | 0 | 4 | 196
| PP |  | Kombinovaný chránič s jističem | [14 empty] | PP | 1
99 | K | Pol194 | Zdroj DC | ks | 1 |  | 0 |  |  | základní |  | 0 | 0 | 0 | 0 | 0 | 4 | K | 1 | ROZPOCET | 0 | 0 | 0 | 0 | 0 | 1 | 0 | 4 | 198
| PP |  | Zdroj DC | [14 empty] | PP | 1
100 | K | Pol194 | Zdroj DC | ks | 1 |  | 0 |  |  | základní |  | 0 | 0 | 0 | 0 | 0 | 4 | K | 1 | ROZPOCET | 0 | 0 | 0 | 0 | 0 | 1 | 0 | 4 | 200
| PP |  | Zdroj DC | [14 empty] | PP | 1
101 | K | Pol195 | Zdroj DC | ks | 1 |  | 0 |  |  | základní |  | 0 | 0 | 0 | 0 | 0 | 4 | K | 1 | ROZPOCET | 0 | 0 | 0 | 0 | 0 | 1 | 0 | 4 | 202
| PP |  | Zdroj DC | [14 empty] | PP | 1
102 | K | Pol196 | Transformátor 230VAC/24VAC | ks | 1 |  | 0 |  |  | základní |  | 0 | 0 | 0 | 0 | 0 | 4 | K | 1 | ROZPOCET | 0 | 0 | 0 | 0 | 0 | 1 | 0 | 4 | 204
| PP |  | Transformátor 230VAC/24VAC | [14 empty] | PP | 1
103 | K | Pol197 | Transformátor 230VAC/24VAC | ks | 1 |  | 0 |  |  | základní |  | 0 | 0 | 0 | 0 | 0 | 4 | K | 1 | ROZPOCET | 0 | 0 | 0 | 0 | 0 | 1 | 0 | 4 | 206
| PP |  | Transformátor 230VAC/24VAC | [14 empty] | PP | 1
104 | K | Pol198 | Relé 230 VAC | ks | 13 |  | 0 |  |  | základní |  | 0 | 0 | 0 | 0 | 0 | 4 | K | 1 | ROZPOCET | 0 | 0 | 0 | 0 | 0 | 1 | 0 | 4 | 208
| PP |  | Relé 230 VAC | [14 empty] | PP | 1
105 | K | Pol199 | Držák pro relé se sponou | ks | 13 |  | 0 |  |  | základní |  | 0 | 0 | 0 | 0 | 0 | 4 | K | 1 | ROZPOCET | 0 | 0 | 0 | 0 | 0 | 1 | 0 | 4 | 210
| PP |  | Držák pro relé se sponou | [14 empty] | PP | 1
106 | K | Pol200 | Držák s pojistkou na DIN | ks | 1 |  | 0 |  |  | základní |  | 0 | 0 | 0 | 0 | 0 | 4 | K | 1 | ROZPOCET | 0 | 0 | 0 | 0 | 0 | 1 | 0 | 4 | 212
| PP |  | Držák s pojistkou na DIN | [14 empty] | PP | 1
107 | K | Pol200 | Držák s pojistkou na DIN | ks | 1 |  | 0 |  |  | základní |  | 0 | 0 | 0 | 0 | 0 | 4 | K | 1 | ROZPOCET | 0 | 0 | 0 | 0 | 0 | 1 | 0 | 4 | 214
| PP |  | Držák s pojistkou na DIN | [14 empty] | PP | 1
108 | K | Pol201 | Držák keystone na DIN | ks | 3 |  | 0 |  |  | základní |  | 0 | 0 | 0 | 0 | 0 | 4 | K | 1 | ROZPOCET | 0 | 0 | 0 | 0 | 0 | 1 | 0 | 4 | 216
| PP |  | Držák keystone na DIN | [14 empty] | PP | 1
109 | K | Pol202 | Keystone Cat 6 | ks | 3 |  | 0 |  |  | základní |  | 0 | 0 | 0 | 0 | 0 | 4 | K | 1 | ROZPOCET | 0 | 0 | 0 | 0 | 0 | 1 | 0 | 4 | 218
| PP |  | Keystone Cat 6 | [14 empty] | PP | 1
110 | K | Pol205 | Zásuvka na DIN lištu | ks | 1 |  | 0 |  |  | základní |  | 0 | 0 | 0 | 0 | 0 | 4 | K | 1 | ROZPOCET | 0 | 0 | 0 | 0 | 0 | 1 | 0 | 4 | 220
| PP |  | Zásuvka na DIN lištu | [14 empty] | PP | 1
111 | K | Pol206 | Přepěťová ochrana | ks | 1 |  | 0 |  |  | základní |  | 0 | 0 | 0 | 0 | 0 | 4 | K | 1 | ROZPOCET | 0 | 0 | 0 | 0 | 0 | 1 | 0 | 4 | 222
| PP |  | Přepěťová ochrana | [14 empty] | PP | 1
112 | K | Pol207 | Přepěťová ochrana | ks | 1 |  | 0 |  |  | základní |  | 0 | 0 | 0 | 0 | 0 | 4 | K | 1 | ROZPOCET | 0 | 0 | 0 | 0 | 0 | 1 | 0 | 4 | 224
| PP |  | Přepěťová ochrana | [14 empty] | PP | 1
113 | K | Pol208 | Ekvipotenciální svorkovnice | ks | 1 |  | 0 |  |  | základní |  | 0 | 0 | 0 | 0 | 0 | 4 | K | 1 | ROZPOCET | 0 | 0 | 0 | 0 | 0 | 1 | 0 | 4 | 226
| PP |  | Ekvipotenciální svorkovnice | [14 empty] | PP | 1
114 | K | Pol209 | Řadové svorky + příslušenství | soubor | 1 |  | 0 |  |  | základní |  | 0 | 0 | 0 | 0 | 0 | 4 | K | 1 | ROZPOCET | 0 | 0 | 0 | 0 | 0 | 1 | 0 | 4 | 228
| PP |  | Řadové svorky + příslušenství | [14 empty] | PP | 1
115 | K | Pol210 | Vyvazovací systém | soubor | 1 |  | 0 |  |  | základní |  | 0 | 0 | 0 | 0 | 0 | 4 | K | 1 | ROZPOCET | 0 | 0 | 0 | 0 | 0 | 1 | 0 | 4 | 230
| PP |  | Vyvazovací systém | [14 empty] | PP | 1
116 | K | Pol211 | Propojovací kabeláž (CYA, patch,…) | soubor | 1 |  | 0 |  |  | základní |  | 0 | 0 | 0 | 0 | 0 | 4 | K | 1 | ROZPOCET | 0 | 0 | 0 | 0 | 0 | 1 | 0 | 4 | 232
| PP |  | Propojovací kabeláž (CYA, patch,…) | [14 empty] | PP | 1
117 | K | Pol212 | Drobný instalační materiál | soubor | 1 |  | 0 |  |  | základní |  | 0 | 0 | 0 | 0 | 0 | 4 | K | 1 | ROZPOCET | 0 | 0 | 0 | 0 | 0 | 1 | 0 | 4 | 234
| PP |  | Drobný instalační materiál | [14 empty] | PP | 1
118 | K | Pol213 | Přihrádka na dokumentaci, popis jističů, včetně dokumentace | ks | 1 |  | 0 |  |  | základní |  | 0 | 0 | 0 | 0 | 0 | 4 | K | 1 | ROZPOCET | 0 | 0 | 0 | 0 | 0 | 1 | 0 | 4 | 236
| PP |  | Přihrádka na dokumentaci, popis jističů, včetně dokumentace | [14 empty] | PP | 1
119 | K | Pol214 | Sestavení rozvaděče | ks | 1 |  | 0 |  |  | základní |  | 0 | 0 | 0 | 0 | 0 | 4 | K | 1 | ROZPOCET | 0 | 0 | 0 | 0 | 0 | 1 | 0 | 4 | 238
| PP |  | Sestavení rozvaděče | [14 empty] | PP | 1
120 | K | Pol215 | Doprava rozvaděče na místo stavby | ks | 1 |  | 0 |  |  | základní |  | 0 | 0 | 0 | 0 | 0 | 4 | K | 1 | ROZPOCET | 0 | 0 | 0 | 0 | 0 | 1 | 0 | 4 | 240
| PP |  | Doprava rozvaděče na místo stavby | [14 empty] | PP | 1
121 | K | Pol216 | Instalace roz.skříně včetně dopojení | set | 1 |  | 0 |  |  | základní |  | 0 | 0 | 0 | 0 | 0 | 4 | K | 1 | ROZPOCET | 0 | 0 | 0 | 0 | 0 | 1 | 0 | 4 | 242
| PP |  | Instalace roz.skříně včetně dopojení | [14 empty] | PP | 1
| D | D5 | V. Periferie - MaR/KNX objekt |  |  |  | 0 |  |  |  |  | 0 |  | 0 |  | 0 | 1 | D | 0 | ROZPOCET | [6 empty] | 0
122 | K | Pol221 | Čidlo teploty a vlhkosti CO2 | ks | 28 |  | 0 |  |  | základní |  | 0 | 0 | 0 | 0 | 0 | 4 | K | 1 | ROZPOCET | 0 | 0 | 0 | 0 | 0 | 1 | 0 | 4 | 244
| PP |  | Čidlo teploty a vlhkosti CO2 | [14 empty] | PP | 1
123 | K | Pol222 | Čidlo teploty | ks | 12 |  | 0 |  |  | základní |  | 0 | 0 | 0 | 0 | 0 | 4 | K | 1 | ROZPOCET | 0 | 0 | 0 | 0 | 0 | 1 | 0 | 4 | 246
| PP |  | Čidlo teploty | [14 empty] | PP | 1
124 | K | Pol223 | Termostat BMS - BACnet, senzor CO2, senzor vlhkosti, senzor VOC, senzor teploty | ks | 6 |  | 0 |  |  | základní |  | 0 | 0 | 0 | 0 | 0 | 4 | K | 1 | ROZPOCET | 0 | 0 | 0 | 0 | 0 | 1 | 0 | 4 | 248
| PP |  | Termostat BMS - BACnet, senzor CO2, senzor vlhkosti, senzor VOC, senzor teploty | [14 empty] | PP | 1
125 | K | Pol224 | Kanálové teplotní čidlo PT1000 | ks | 3 |  | 0 |  |  | základní |  | 0 | 0 | 0 | 0 | 0 | 4 | K | 1 | ROZPOCET | 0 | 0 | 0 | 0 | 0 | 1 | 0 | 4 | 250
| PP |  | Kanálové teplotní čidlo PT1000 | [14 empty] | PP | 1
126 | K | Pol225 | Jímkové čidlo PT1000 | ks | 2 |  | 0 |  |  | základní |  | 0 | 0 | 0 | 0 | 0 | 4 | K | 1 | ROZPOCET | 0 | 0 | 0 | 0 | 0 | 1 | 0 | 4 | 252
| PP |  | Jímkové čidlo PT1000 | [14 empty] | PP | 1
127 | K | Pol226 | Příložné čidlo PT1000 | ks | 22 |  | 0 |  |  | základní |  | 0 | 0 | 0 | 0 | 0 | 4 | K | 1 | ROZPOCET | 0 | 0 | 0 | 0 | 0 | 1 | 0 | 4 | 254
| PP |  | Příložné čidlo PT1000 | [14 empty] | PP | 1
128 | K | Pol227 | Termoelektrický pohon ventilu pro rozdělovač podlahového topení | ks | 47 |  | 0 |  |  | základní |  | 0 | 0 | 0 | 0 | 0 | 4 | K | 1 | ROZPOCET | 0 | 0 | 0 | 0 | 0 | 1 | 0 | 4 | 256
| PP |  | Termoelektrický pohon ventilu pro rozdělovač podlahového topení | [14 empty] | PP | 1
129 | K | Pol228 | Termoelektrický pohon ventilu pro topná tělesa | ks | 32 |  | 0 |  |  | základní |  | 0 | 0 | 0 | 0 | 0 | 4 | K | 1 | ROZPOCET | 0 | 0 | 0 | 0 | 0 | 1 | 0 | 4 | 258
| PP |  | Termoelektrický pohon ventilu pro topná tělesa | [14 empty] | PP | 1
130 | K | Pol229 | Směšovací ventil | ks | 6 |  | 0 |  |  | základní |  | 0 | 0 | 0 | 0 | 0 | 4 | K | 1 | ROZPOCET | 0 | 0 | 0 | 0 | 0 | 1 | 0 | 4 | 260
| PP |  | Směšovací ventil | [14 empty] | PP | 1
131 | K | Pol230 | KNX meteostanice - rychlost větru, déšt, osvit 3 světové strany | ks | 1 |  | 0 |  |  | základní |  | 0 | 0 | 0 | 0 | 0 | 4 | K | 1 | ROZPOCET | 0 | 0 | 0 | 0 | 0 | 1 | 0 | 4 | 262
| PP |  | KNX meteostanice - rychlost větru, déšt, osvit 3 světové strany | [14 empty] | PP | 1
132 | K | Pol231 | Výložník + držák pro meteostanici | ks | 1 |  | 0 |  |  | základní |  | 0 | 0 | 0 | 0 | 0 | 4 | K | 1 | ROZPOCET | 0 | 0 | 0 | 0 | 0 | 1 | 0 | 4 | 264
| PP |  | Výložník + držák pro meteostanici | [14 empty] | PP | 1
133 | K | Pol232 | Dopojování zařízení třetích stran (vodoměry, kalorimetry, rekuperace, zařízení regulace…) | soubor | 1 |  | 0 |  |  | základní |  | 0 | 0 | 0 | 0 | 0 | 4 | K | 1 | ROZPOCET | 0 | 0 | 0 | 0 | 0 | 1 | 0 | 4 | 266
| PP |  | Dopojování zařízení třetích stran (vodoměry, kalorimetry, rekuperace, zařízení regulace…) | [14 empty] | PP | 1
| D | D6 | VI. Programátorské a parametrizační činnosti |  |  |  | 0 |  |  |  |  | 0 |  | 0 |  | 0 | 1 | D | 0 | ROZPOCET | [6 empty] | 0
134 | K | Pol233 | Parametrizace prvků KNX objekt | soubor | 1 |  | 0 |  |  | základní |  | 0 | 0 | 0 | 0 | 0 | 4 | K | 1 | ROZPOCET | 0 | 0 | 0 | 0 | 0 | 1 | 0 | 4 | 268
| PP |  | Parametrizace prvků KNX objekt | [14 empty] | PP | 1
135 | K | Pol234 | Programové nastavení KNX objekt | soubor | 1 |  | 0 |  |  | základní |  | 0 | 0 | 0 | 0 | 0 | 4 | K | 1 | ROZPOCET | 0 | 0 | 0 | 0 | 0 | 1 | 0 | 4 | 270
| PP |  | Programové nastavení KNX objekt | [14 empty] | PP | 1
136 | K | Pol235 | Parametrizace prvků MaR objekt | soubor | 1 |  | 0 |  |  | základní |  | 0 | 0 | 0 | 0 | 0 | 4 | K | 1 | ROZPOCET | 0 | 0 | 0 | 0 | 0 | 1 | 0 | 4 | 272
| PP |  | Parametrizace prvků MaR objekt | [14 empty] | PP | 1
137 | K | Pol236 | Programové nastavení MaR objekt | soubor | 1 |  | 0 |  |  | základní |  | 0 | 0 | 0 | 0 | 0 | 4 | K | 1 | ROZPOCET | 0 | 0 | 0 | 0 | 0 | 1 | 0 | 4 | 274
| PP |  | Programové nastavení MaR objekt | [14 empty] | PP | 1
138 | K | Pol237 | Programová provazba KNX/MaR | soubor | 1 |  | 0 |  |  | základní |  | 0 | 0 | 0 | 0 | 0 | 4 | K | 1 | ROZPOCET | 0 | 0 | 0 | 0 | 0 | 1 | 0 | 4 | 276
| PP |  | Programová provazba KNX/MaR | [14 empty] | PP | 1
139 | K | Pol238 | Příprava sprácovské vizualizace MaR | soubor | 1 |  | 0 |  |  | základní |  | 0 | 0 | 0 | 0 | 0 | 4 | K | 1 | ROZPOCET | 0 | 0 | 0 | 0 | 0 | 1 | 0 | 4 | 278
| PP |  | Příprava sprácovské vizualizace MaR | [14 empty] | PP | 1
140 | K | Pol239 | Licence pro systém MaR | soubor | 1 |  | 0 |  |  | základní |  | 0 | 0 | 0 | 0 | 0 | 4 | K | 1 | ROZPOCET | 0 | 0 | 0 | 0 | 0 | 1 | 0 | 4 | 280
| PP |  | Licence pro systém MaR | [14 empty] | PP | 1
141 | K | Pol240 | Testování systému | soubor | 1 |  | 0 |  |  | základní |  | 0 | 0 | 0 | 0 | 0 | 4 | K | 1 | ROZPOCET | 0 | 0 | 0 | 0 | 0 | 1 | 0 | 4 | 282
| PP |  | Testování systému | [14 empty] | PP | 1
| D | D7 | VII. Ostatní rozpočtové náklady |  |  |  | 0 |  |  |  |  | 0 |  | 0 |  | 0 | 1 | D | 0 | ROZPOCET | [6 empty] | 0
142 | K | Pol242 | Ostatní konstrukce, práce a bourání (stavební přípomoce), vč. hrubého zapravení | soubor | 1 |  | 0 |  |  | základní |  | 0 | 0 | 0 | 0 | 0 | 4 | K | 1 | ROZPOCET | 0 | 0 | 0 | 0 | 0 | 1 | 0 | 4 | 286
| PP |  | Ostatní konstrukce, práce a bourání (stavební přípomoce), vč. hrubého zapravení | [14 empty] | PP | 1
143 | K | Pol243 | Zpřístupnění pracovních prostorů (dočasné lešení a lávky pro montáže prováděné při realizaci) | soubor | 1 |  | 0 |  |  | základní |  | 0 | 0 | 0 | 0 | 0 | 4 | K | 1 | ROZPOCET | 0 | 0 | 0 | 0 | 0 | 1 | 0 | 4 | 288
| PP |  | Zpřístupnění pracovních prostorů (dočasné lešení a lávky pro montáže prováděné při realizaci) | [14 empty] | PP | 1
144 | K | Pol244 | Instalační vnitrostavební přesuny materiálu a hmot | soubor | 1 |  | 0 |  |  | základní |  | 0 | 0 | 0 | 0 | 0 | 4 | K | 1 | ROZPOCET | 0 | 0 | 0 | 0 | 0 | 1 | 0 | 4 | 290
| PP |  | Instalační vnitrostavební přesuny materiálu a hmot | [14 empty] | PP | 1
145 | K | Pol245 | Instalační mimostavební doprava | soubor | 1 |  | 0 |  |  | základní |  | 0 | 0 | 0 | 0 | 0 | 4 | K | 1 | ROZPOCET | 0 | 0 | 0 | 0 | 0 | 1 | 0 | 4 | 292
| PP |  | Instalační mimostavební doprava | [14 empty] | PP | 1
146 | K | Pol246 | Drobný nespecifikovaný materiál | soubor | 1 |  | 0 |  |  | základní |  | 0 | 0 | 0 | 0 | 0 | 4 | K | 1 | ROZPOCET | 0 | 0 | 0 | 0 | 0 | 1 | 0 | 4 | 294
| PP |  | Drobný nespecifikovaný materiál | [14 empty] | PP | 1
147 | K | Pol247 | Revize a zkoušky | soubor | 1 |  | 0 |  |  | základní |  | 0 | 0 | 0 | 0 | 0 | 4 | K | 1 | ROZPOCET | 0 | 0 | 0 | 0 | 0 | 1 | 0 | 4 | 296
| PP |  | Revize a zkoušky | [14 empty] | PP | 1
148 | K | Pol248 | Zaškolení obsluhy | soubor | 1 |  | 0 |  |  | základní |  | 0 | 0 | 0 | 0 | 0 | 4 | K | 1 | ROZPOCET | 0 | 0 | 0 | 0 | 0 | 1 | 0 | 4 | 298
| PP |  | Zaškolení obsluhy | [14 empty] | PP | 1
149 | K | Pol249 | Předávací dokumentace stavby (protokoly, certifikáty, revize) | soubor | 1 |  | 0 |  |  | základní |  | 0 | 0 | 0 | 0 | 0 | 4 | K | 1 | ROZPOCET | 0 | 0 | 0 | 0 | 0 | 1 | 0 | 4 | 300
| PP |  | Předávací dokumentace stavby (protokoly, certifikáty, revize) | [14 empty] | PP | 1
150 | K | Pol251 | Profesní koordinace | soubor | 1 |  | 0 |  |  | základní |  | 0 | 0 | 0 | 0 | 0 | 4 | K | 1 | ROZPOCET | 0 | 0 | 0 | 0 | 0 | 1 | 0 | 4 | 304
| PP |  | Profesní koordinace | [14 empty] | PP | 1
151 | K | Pol252 | Zkušební provoz | soubor | 1 |  | 0 |  |  | základní |  | 0 | 0 | 0 | 0 | 0 | 4 | K | 1 | ROZPOCET | 0 | 0 | 0 | 0 | 0 | 1 | 0 | 4 | 306
| PP |  | Zkušební provoz | [14 empty] | PP | 1

## D.1.4.6 - Slaboproudé ins...
{daa77a43-fb23-46d8-a941-76ee7d690e04}
2
| KRYCÍ LIST SOUPISU PRACÍ | [7 empty] | v --- níže se nacházejí doplnkové a pomocné údaje k sestavám --- v | [8 empty] | False
Stavba:
Tělocvična ZŠ TGM Poděbrady
Objekt:
SO.01 - Přístavba tělocvičny
Soupis:
D.1.4.6 - Slaboproudé instalace
| KSO: |  |  |  |  | CC-CZ:
| Místo: |  |  |  |  | Datum: | 24. 4. 2025
| Zadavatel: |  |  |  |  | IČ:
DIČ:
| Účastník: |  |  |  |  | IČ: | Vyplň údaj
|  | Vyplň údaj |  |  |  | DIČ: | Vyplň údaj
| Projektant: |  |  |  |  | IČ:
DIČ:
| Zpracovatel: |  |  |  |  | IČ:
DIČ:
Poznámka:
| Cena bez DPH | [5 empty] | 0
|  |  | Základ daně |  |  | Sazba daně | Výše daně
| DPH | základní | 0 |  |  | 21% | 0
|  | snížená | 0 |  |  | 12% | 0
|  | zákl. přenesená | 0 |  |  | 21% | 0
|  | sníž. přenesená | 0 |  |  | 12% | 0
|  | nulová | 0 |  |  | 0% | 0
| Cena s DPH |  |  | v | CZK |  | 0
REKAPITULACE ČLENĚNÍ SOUPISU PRACÍ
Stavba:
Tělocvična ZŠ TGM Poděbrady
Objekt:
SO.01 - Přístavba tělocvičny
Soupis:
D.1.4.6 - Slaboproudé instalace
Místo: | [5 empty] | Datum: | 24. 4. 2025
Zadavatel: | [5 empty] | Projektant:
Účastník: |  |  | Vyplň údaj |  |  | Zpracovatel:
Kód dílu - Popis | [6 empty] | Cena celkem [CZK]
Náklady stavby celkem | [6 empty] | 0 | [11 empty] | -1
| D1 - Strukturovaná kabeláž | [5 empty] | 0
| D2 - PZTS | [5 empty] | 0
| D3 - Interkomy | [5 empty] | 0
| D4 - CCTV | [5 empty] | 0
| D5 - Školní rozhlas, školní zvonek | [5 empty] | 0
| D6 - Rozhlas - ovzučení tělocvičen | [5 empty] | 0
| D7 - Velká tělocvična | [5 empty] | 0
| D8 - Malá tělocvična | [5 empty] | 0
| D9 - Ostatní náklady | [5 empty] | 0
SOUPIS PRACÍ
Stavba:
Tělocvična ZŠ TGM Poděbrady
Objekt:
SO.01 - Přístavba tělocvičny
Soupis:
D.1.4.6 - Slaboproudé instalace
Místo: | [5 empty] | Datum: | 24. 4. 2025
Zadavatel: | [5 empty] | Projektant:
Účastník: |  |  | Vyplň údaj |  |  | Zpracovatel:
PČ | Typ | Kód | Popis | MJ | Množství | J.cena [CZK] | Cena celkem [CZK] | Cenová soustava |  | DPH | J. Nh [h] | Nh celkem [h] | J. hmotnost [t] | Hmotnost celkem [t] | J. suť [t] | Suť Celkem [t]
Náklady soupisu celkem | [6 empty] | 0 |  |  |  |  | 0 |  | 0 |  | 0 |  | D | -1 | [7 empty] | 0
| D | D1 | Strukturovaná kabeláž |  |  |  | 0 |  |  |  |  | 0 |  | 0 |  | 0 | 1 | D | 0 | ROZPOCET | [6 empty] | 0
1 | K | Pol1 | 19" nástěnný rozvaděč 20U 600x600 skleněné dveře 65 kg | ks | 1 |  | 0 |  |  | základní |  | 0 | 0 | 0 | 0 | 0 | 4 | K | 1 | ROZPOCET | 0 | 0 | 0 | 0 | 0 | 1 | 0 | 4 | 2
| PP |  | 19" nástěnný rozvaděč 20U 600x600 skleněné dveře 65 kg | [14 empty] | PP | 1
2 | K | Pol2 | Montážní sada M6 | ks | 10 |  | 0 |  |  | základní |  | 0 | 0 | 0 | 0 | 0 | 4 | K | 1 | ROZPOCET | 0 | 0 | 0 | 0 | 0 | 1 | 0 | 4 | 4
| PP |  | Montážní sada M6 | [14 empty] | PP | 1
3 | K | Pol3 | Napájecí panel, 3m, 19", 8x230V,1U, vypínač, přepěťová ochrana | ks | 1 |  | 0 |  |  | základní |  | 0 | 0 | 0 | 0 | 0 | 4 | K | 1 | ROZPOCET | 0 | 0 | 0 | 0 | 0 | 1 | 0 | 4 | 6
| PP |  | Napájecí panel, 3m, 19", 8x230V,1U, vypínač, přepěťová ochrana | [14 empty] | PP | 1
4 | K | Pol4 | Police 19" 1U 450mm pevná RAL 7035 úchyt na přední i zadní lišty | ks | 1 |  | 0 |  |  | základní |  | 0 | 0 | 0 | 0 | 0 | 4 | K | 1 | ROZPOCET | 0 | 0 | 0 | 0 | 0 | 1 | 0 | 4 | 8
| PP |  | Police 19" 1U 450mm pevná RAL 7035 úchyt na přední i zadní lišty | [14 empty] | PP | 1
5 | K | Pol5 | 19" Patch panel CAT6 UTP 24xRJ45 1U s vyvazovací lištou | ks | 2 |  | 0 |  |  | základní |  | 0 | 0 | 0 | 0 | 0 | 4 | K | 1 | ROZPOCET | 0 | 0 | 0 | 0 | 0 | 1 | 0 | 4 | 10
| PP |  | 19" Patch panel CAT6 UTP 24xRJ45 1U s vyvazovací lištou | [14 empty] | PP | 1
6 | K | Pol6 | Vyvazovací panel 1U | ks | 3 |  | 0 |  |  | základní |  | 0 | 0 | 0 | 0 | 0 | 4 | K | 1 | ROZPOCET | 0 | 0 | 0 | 0 | 0 | 1 | 0 | 4 | 12
| PP |  | Vyvazovací panel 1U | [14 empty] | PP | 1
7 | K | Pol7 | 19" Optická vana pro 24xLC Duplex kompletní, osazeno bude 4x LC Duplex včetně pigtailu, ochrany sváru, kazety, záslepky, svařování | ks | 1 |  | 0 |  |  | základní |  | 0 | 0 | 0 | 0 | 0 | 4 | K | 1 | ROZPOCET | 0 | 0 | 0 | 0 | 0 | 1 | 0 | 4 | 14
| PP |  | 19" Optická vana pro 24xLC Duplex kompletní, osazeno bude 4x LC Duplex včetně pigtailu, ochrany sváru, kazety, záslepky, svařování | [14 empty] | PP | 1
8 | K | Pol8 | Datová zásuvka 1xRJ45 cat6 kompletní včetně instalační krabice | ks | 11 |  | 0 |  |  | základní |  | 0 | 0 | 0 | 0 | 0 | 4 | K | 1 | ROZPOCET | 0 | 0 | 0 | 0 | 0 | 1 | 0 | 4 | 16
| PP |  | Datová zásuvka 1xRJ45 cat6 kompletní včetně instalační krabice | [14 empty] | PP | 1
9 | K | Pol9 | Datová zásuvka 2xRJ45 cat6 kompletní včetně instalační krabice | ks | 4 |  | 0 |  |  | základní |  | 0 | 0 | 0 | 0 | 0 | 4 | K | 1 | ROZPOCET | 0 | 0 | 0 | 0 | 0 | 1 | 0 | 4 | 18
| PP |  | Datová zásuvka 2xRJ45 cat6 kompletní včetně instalační krabice | [14 empty] | PP | 1
10 | K | Pol10 | Instalační krabice pod omíku - hluboká | ks | 16 |  | 0 |  |  | základní |  | 0 | 0 | 0 | 0 | 0 | 4 | K | 1 | ROZPOCET | 0 | 0 | 0 | 0 | 0 | 1 | 0 | 4 | 20
| PP |  | Instalační krabice pod omíku - hluboká | [14 empty] | PP | 1
11 | K | Pol11 | Keystone CAT6 UTP | ks | 3 |  | 0 |  |  | základní |  | 0 | 0 | 0 | 0 | 0 | 4 | K | 1 | ROZPOCET | 0 | 0 | 0 | 0 | 0 | 1 | 0 | 4 | 22
| PP |  | Keystone CAT6 UTP | [14 empty] | PP | 1
12 | K | Pol12 | Patch kabel cat6 UTP LSOH | ks | 44 |  | 0 |  |  | základní |  | 0 | 0 | 0 | 0 | 0 | 4 | K | 1 | ROZPOCET | 0 | 0 | 0 | 0 | 0 | 1 | 0 | 4 | 24
| PP |  | Patch kabel cat6 UTP LSOH | [14 empty] | PP | 1
13 | K | Pol13 | Instalační kabel CAT6 U/UTP LSOHFR / B2CA | m | 1090 |  | 0 |  |  | základní |  | 0 | 0 | 0 | 0 | 0 | 4 | K | 1 | ROZPOCET | 0 | 0 | 0 | 0 | 0 | 1 | 0 | 4 | 26
| PP |  | Instalační kabel CAT6 U/UTP LSOHFR / B2CA | [14 empty] | PP | 1
14 | K | Pol14 | Univerzální optický kabel 8x50/125 OM3, B2ca | m | 80 |  | 0 |  |  | základní |  | 0 | 0 | 0 | 0 | 0 | 4 | K | 1 | ROZPOCET | 0 | 0 | 0 | 0 | 0 | 1 | 0 | 4 | 28
| PP |  | Univerzální optický kabel 8x50/125 OM3, B2ca | [14 empty] | PP | 1
15 | K | Pol15 | Trubka instalační ohebná 20 včetně spojek, příchytek, bezhalogenová | m | 430 |  | 0 |  |  | základní |  | 0 | 0 | 0 | 0 | 0 | 4 | K | 1 | ROZPOCET | 0 | 0 | 0 | 0 | 0 | 1 | 0 | 4 | 30
| PP |  | Trubka instalační ohebná 20 včetně spojek, příchytek, bezhalogenová | [14 empty] | PP | 1
16 | K | Pol16 | Trubka instalační ohebná 40 včetně spojek, příchytek, bezhalogenová | m | 150 |  | 0 |  |  | základní |  | 0 | 0 | 0 | 0 | 0 | 4 | K | 1 | ROZPOCET | 0 | 0 | 0 | 0 | 0 | 1 | 0 | 4 | 32
| PP |  | Trubka instalační ohebná 40 včetně spojek, příchytek, bezhalogenová | [14 empty] | PP | 1
17 | K | Pol17 | Drážkování, vč. hrubého zapravení | m | 550 |  | 0 |  |  | základní |  | 0 | 0 | 0 | 0 | 0 | 4 | K | 1 | ROZPOCET | 0 | 0 | 0 | 0 | 0 | 1 | 0 | 4 | 34
| PP |  | Drážkování, vč. hrubého zapravení | [14 empty] | PP | 1
18 | K | Pol18 | Napojení optického kabelu ve stávajícím rozvaděče ZŠ - doplnění stávající optické vany, svařování kabelu | soubor | 1 |  | 0 |  |  | základní |  | 0 | 0 | 0 | 0 | 0 | 4 | K | 1 | ROZPOCET | 0 | 0 | 0 | 0 | 0 | 1 | 0 | 4 | 36
| PP |  | Napojení optického kabelu ve stávajícím rozvaděče ZŠ - doplnění stávající optické vany, svařování kabelu | [14 empty] | PP | 1
19 | K | Pol19 | Plošiny, lešení, pomocné konstrukce | soubor | 1 |  | 0 |  |  | základní |  | 0 | 0 | 0 | 0 | 0 | 4 | K | 1 | ROZPOCET | 0 | 0 | 0 | 0 | 0 | 1 | 0 | 4 | 38
| PP |  | Plošiny, lešení, pomocné konstrukce | [14 empty] | PP | 1
20 | K | Pol20 | Měřící protokol | soubor | 1 |  | 0 |  |  | základní |  | 0 | 0 | 0 | 0 | 0 | 4 | K | 1 | ROZPOCET | 0 | 0 | 0 | 0 | 0 | 1 | 0 | 4 | 40
| PP |  | Měřící protokol | [14 empty] | PP | 1
21 | K | Pol21 | ostatní drobný instalační materiál (izolační pásky, stahovací plastové pásky, spojovací materiál, svorky, koncovky, štítky, uchycovací materiál, hmoždinky, vruty…) | soubor | 1 |  | 0 |  |  | základní |  | 0 | 0 | 0 | 0 | 0 | 4 | K | 1 | ROZPOCET | 0 | 0 | 0 | 0 | 0 | 1 | 0 | 4 | 42
| PP |  | ostatní drobný instalační materiál (izolační pásky, stahovací plastové pásky, spojovací materiál, svorky, koncovky, štítky, uchycovací materiál, hmoždinky, vruty…) | [14 empty] | PP | 1
22 | K | Pol22 | pomocné montážní, instalační a stavební práce (přesun hmot a materiálu, stěhování, propoj se stávajícími systémy, nepředvídatelné práce) | soubor | 1 |  | 0 |  |  | základní |  | 0 | 0 | 0 | 0 | 0 | 4 | K | 1 | ROZPOCET | 0 | 0 | 0 | 0 | 0 | 1 | 0 | 4 | 44
| PP |  | pomocné montážní, instalační a stavební práce (přesun hmot a materiálu, stěhování, propoj se stávajícími systémy, nepředvídatelné práce) | [14 empty] | PP | 1
| D | D2 | PZTS |  |  |  | 0 |  |  |  |  | 0 |  | 0 |  | 0 | 1 | D | 0 | ROZPOCET | [6 empty] | 0
23 | K | Pol23 | Sběrnicová čtyřsegmentová klávesnice s displejem | ks | 1 |  | 0 |  |  | základní |  | 0 | 0 | 0 | 0 | 0 | 4 | K | 1 | ROZPOCET | 0 | 0 | 0 | 0 | 0 | 1 | 0 | 4 | 46
| PP |  | Sběrnicová čtyřsegmentová klávesnice s displejem | [14 empty] | PP | 1
24 | K | Pol24 | Sběrnicový designový PIR detektor pohybu, dosah 12 m / 90° | ks | 7 |  | 0 |  |  | základní |  | 0 | 0 | 0 | 0 | 0 | 4 | K | 1 | ROZPOCET | 0 | 0 | 0 | 0 | 0 | 1 | 0 | 4 | 48
| PP |  | Sběrnicový designový PIR detektor pohybu, dosah 12 m / 90° | [14 empty] | PP | 1
25 | K | Pol25 | Sběrnicový akustický detektor rozbití skla s dosahem max. 9m | ks | 4 |  | 0 |  |  | základní |  | 0 | 0 | 0 | 0 | 0 | 4 | K | 1 | ROZPOCET | 0 | 0 | 0 | 0 | 0 | 1 | 0 | 4 | 50
| PP |  | Sběrnicový akustický detektor rozbití skla s dosahem max. 9m | [14 empty] | PP | 1
26 | K | Pol26 | MG kontakt čtyřdrátový s pracovní mezerou až 22 mm | ks | 7 |  | 0 |  |  | základní |  | 0 | 0 | 0 | 0 | 0 | 4 | K | 1 | ROZPOCET | 0 | 0 | 0 | 0 | 0 | 1 | 0 | 4 | 52
| PP |  | MG kontakt čtyřdrátový s pracovní mezerou až 22 mm | [14 empty] | PP | 1
27 | K | Pol27 | Sběrnicový modul pro připojení magnetického kontaktu – 2 vstupový | ks | 5 |  | 0 |  |  | základní |  | 0 | 0 | 0 | 0 | 0 | 4 | K | 1 | ROZPOCET | 0 | 0 | 0 | 0 | 0 | 1 | 0 | 4 | 54
| PP |  | Sběrnicový modul pro připojení magnetického kontaktu – 2 vstupový | [14 empty] | PP | 1
28 | K | Pol28 | Sběrnicová vnitřní piezo siréna | ks | 2 |  | 0 |  |  | základní |  | 0 | 0 | 0 | 0 | 0 | 4 | K | 1 | ROZPOCET | 0 | 0 | 0 | 0 | 0 | 1 | 0 | 4 | 56
| PP |  | Sběrnicová vnitřní piezo siréna | [14 empty] | PP | 1
29 | K | Pol29 | Venkovní sběrnicová siréna s bílým krytem, červený maják, s baterií | ks | 1 |  | 0 |  |  | základní |  | 0 | 0 | 0 | 0 | 0 | 4 | K | 1 | ROZPOCET | 0 | 0 | 0 | 0 | 0 | 1 | 0 | 4 | 58
| PP |  | Venkovní sběrnicová siréna s bílým krytem, červený maják, s baterií | [14 empty] | PP | 1
30 | K | Pol30 | Adresný rozbočovač sběrnice v krabici | ks | 3 |  | 0 |  |  | základní |  | 0 | 0 | 0 | 0 | 0 | 4 | K | 1 | ROZPOCET | 0 | 0 | 0 | 0 | 0 | 1 | 0 | 4 | 60
| PP |  | Adresný rozbočovač sběrnice v krabici | [14 empty] | PP | 1
31 | K | Pol31 | Sběrnicový modul 4 vstupů a 4 výstupů | ks | 1 |  | 0 |  |  | základní |  | 0 | 0 | 0 | 0 | 0 | 4 | K | 1 | ROZPOCET | 0 | 0 | 0 | 0 | 0 | 1 | 0 | 4 | 62
| PP |  | Sběrnicový modul 4 vstupů a 4 výstupů | [14 empty] | PP | 1
32 | K | Pol32 | Zálohovaný posilovač sběrnice včetně krytu | ks | 1 |  | 0 |  |  | základní |  | 0 | 0 | 0 | 0 | 0 | 4 | K | 1 | ROZPOCET | 0 | 0 | 0 | 0 | 0 | 1 | 0 | 4 | 64
| PP |  | Zálohovaný posilovač sběrnice včetně krytu | [14 empty] | PP | 1
33 | K | Pol33 | Zálohovaný zdroj pro napájení zámků v krytu s tech.výstupy 13,8Vss/3A | ks | 1 |  | 0 |  |  | základní |  | 0 | 0 | 0 | 0 | 0 | 4 | K | 1 | ROZPOCET | 0 | 0 | 0 | 0 | 0 | 1 | 0 | 4 | 66
| PP |  | Zálohovaný zdroj pro napájení zámků v krytu s tech.výstupy 13,8Vss/3A | [14 empty] | PP | 1
34 | K | Pol34 | Akumulátor 12V/17Ah | ks | 2 |  | 0 |  |  | základní |  | 0 | 0 | 0 | 0 | 0 | 4 | K | 1 | ROZPOCET | 0 | 0 | 0 | 0 | 0 | 1 | 0 | 4 | 68
| PP |  | Akumulátor 12V/17Ah | [14 empty] | PP | 1
35 | K | Pol35 | Kabel sběrnice třída hořlavosti B2CA-s1,d0,a1 | m | 350 |  | 0 |  |  | základní |  | 0 | 0 | 0 | 0 | 0 | 4 | K | 1 | ROZPOCET | 0 | 0 | 0 | 0 | 0 | 1 | 0 | 4 | 70
| PP |  | Kabel sběrnice třída hořlavosti B2CA-s1,d0,a1 | [14 empty] | PP | 1
36 | K | Pol36 | Kabel CXKH-R 3x1,5 B2cas1d1a1 | m | 45 |  | 0 |  |  | základní |  | 0 | 0 | 0 | 0 | 0 | 4 | K | 1 | ROZPOCET | 0 | 0 | 0 | 0 | 0 | 1 | 0 | 4 | 72
| PP |  | Kabel CXKH-R 3x1,5 B2cas1d1a1 | [14 empty] | PP | 1
37 | K | Pol15 | Trubka instalační ohebná 20 včetně spojek, příchytek, bezhalogenová | m | 200 |  | 0 |  |  | základní |  | 0 | 0 | 0 | 0 | 0 | 4 | K | 1 | ROZPOCET | 0 | 0 | 0 | 0 | 0 | 1 | 0 | 4 | 74
| PP |  | Trubka instalační ohebná 20 včetně spojek, příchytek, bezhalogenová | [14 empty] | PP | 1
38 | K | Pol17 | Drážkování, vč. hrubého zapravení | m | 150 |  | 0 |  |  | základní |  | 0 | 0 | 0 | 0 | 0 | 4 | K | 1 | ROZPOCET | 0 | 0 | 0 | 0 | 0 | 1 | 0 | 4 | 76
| PP |  | Drážkování, vč. hrubého zapravení | [14 empty] | PP | 1
39 | K | Pol37 | Plošiny, lešení, pomocné konstrukce | soubor | 1 |  | 0 |  |  | základní |  | 0 | 0 | 0 | 0 | 0 | 4 | K | 1 | ROZPOCET | 0 | 0 | 0 | 0 | 0 | 1 | 0 | 4 | 78
| PP |  | Plošiny, lešení, pomocné konstrukce | [14 empty] | PP | 1
40 | K | Pol38 | ostatní drobný instalační materiál (izolační pásky, stahovací plastové pásky, spojovací materiál, svorky, koncovky, štítky, uchycovací materiál, hmoždinky, vruty…) | soubor | 1 |  | 0 |  |  | základní |  | 0 | 0 | 0 | 0 | 0 | 4 | K | 1 | ROZPOCET | 0 | 0 | 0 | 0 | 0 | 1 | 0 | 4 | 80
| PP |  | ostatní drobný instalační materiál (izolační pásky, stahovací plastové pásky, spojovací materiál, svorky, koncovky, štítky, uchycovací materiál, hmoždinky, vruty…) | [14 empty] | PP | 1
41 | K | Pol39 | pomocné montážní, instalační a stavební práce (přesun hmot a materiálu, stěhování, propoj se stávajícími systémy, nepředvídatelné práce) | soubor | 1 |  | 0 |  |  | základní |  | 0 | 0 | 0 | 0 | 0 | 4 | K | 1 | ROZPOCET | 0 | 0 | 0 | 0 | 0 | 1 | 0 | 4 | 82
| PP |  | pomocné montážní, instalační a stavební práce (přesun hmot a materiálu, stěhování, propoj se stávajícími systémy, nepředvídatelné práce) | [14 empty] | PP | 1
| D | D3 | Interkomy |  |  |  | 0 |  |  |  |  | 0 |  | 0 |  | 0 | 1 | D | 0 | ROZPOCET | [6 empty] | 0
42 | K | Pol40 | Hlavní jednotka s kamerou + modul s 5 tlačítky | ks | 1 |  | 0 |  |  | základní |  | 0 | 0 | 0 | 0 | 0 | 4 | K | 1 | ROZPOCET | 0 | 0 | 0 | 0 | 0 | 1 | 0 | 4 | 84
| PP |  | Hlavní jednotka s kamerou + modul s 5 tlačítky | [14 empty] | PP | 1
43 | K | Pol41 | Modul čtečky RFID karet 13,56 MHz, NFC ready - kompatibilní se stávajícími čtečkami | ks | 1 |  | 0 |  |  | základní |  | 0 | 0 | 0 | 0 | 0 | 4 | K | 1 | ROZPOCET | 0 | 0 | 0 | 0 | 0 | 1 | 0 | 4 | 86
| PP |  | Modul čtečky RFID karet 13,56 MHz, NFC ready - kompatibilní se stávajícími čtečkami | [14 empty] | PP | 1
44 | K | Pol42 | Rám pro instalaci do zdi, 3 moduly | ks | 1 |  | 0 |  |  | základní |  | 0 | 0 | 0 | 0 | 0 | 4 | K | 1 | ROZPOCET | 0 | 0 | 0 | 0 | 0 | 1 | 0 | 4 | 88
| PP |  | Rám pro instalaci do zdi, 3 moduly | [14 empty] | PP | 1
45 | K | Pol43 | Krabice pro instalaci do zdi, 3 moduly | ks | 1 |  | 0 |  |  | základní |  | 0 | 0 | 0 | 0 | 0 | 4 | K | 1 | ROZPOCET | 0 | 0 | 0 | 0 | 0 | 1 | 0 | 4 | 90
| PP |  | Krabice pro instalaci do zdi, 3 moduly | [14 empty] | PP | 1
46 | K | Pol44 | Demontáž stávajícího interkomu | soubor | 1 |  | 0 |  |  | základní |  | 0 | 0 | 0 | 0 | 0 | 4 | K | 1 | ROZPOCET | 0 | 0 | 0 | 0 | 0 | 1 | 0 | 4 | 92
| PP |  | Demontáž stávajícího interkomu | [14 empty] | PP | 1
47 | K | Pol45 | ostatní drobný instalační materiál (izolační pásky, stahovací plastové pásky, spojovací materiál, svorky, koncovky, štítky, uchycovací materiál, hmoždinky, vruty…) | soubor | 1 |  | 0 |  |  | základní |  | 0 | 0 | 0 | 0 | 0 | 4 | K | 1 | ROZPOCET | 0 | 0 | 0 | 0 | 0 | 1 | 0 | 4 | 94
| PP |  | ostatní drobný instalační materiál (izolační pásky, stahovací plastové pásky, spojovací materiál, svorky, koncovky, štítky, uchycovací materiál, hmoždinky, vruty…) | [14 empty] | PP | 1
48 | K | Pol39 | pomocné montážní, instalační a stavební práce (přesun hmot a materiálu, stěhování, propoj se stávajícími systémy, nepředvídatelné práce) | soubor | 1 |  | 0 |  |  | základní |  | 0 | 0 | 0 | 0 | 0 | 4 | K | 1 | ROZPOCET | 0 | 0 | 0 | 0 | 0 | 1 | 0 | 4 | 96
| PP |  | pomocné montážní, instalační a stavební práce (přesun hmot a materiálu, stěhování, propoj se stávajícími systémy, nepředvídatelné práce) | [14 empty] | PP | 1
| D | D4 | CCTV |  |  |  | 0 |  |  |  |  | 0 |  | 0 |  | 0 | 1 | D | 0 | ROZPOCET | [6 empty] | 0
49 | K | Pol46 | NVR pro 8 IP kamer, až 32MP, Záznamová kapacita až 80Mbps s rozlišením kamer až 32MP. pokročilé funkce kamer (rozpoznání tváře, perimetrické funkce, motion detection 2.0, ANPR, počítání osob, klasifikace objektů, perimetrické funkce na min. 4 vstupech | ks | 1 |  | 0 |  |  | základní |  | 0 | 0 | 0 | 0 | 0 | 4 | K | 1 | ROZPOCET | 0 | 0 | 0 | 0 | 0 | 1 | 0 | 4 | 98
| PP |  | NVR pro 8 IP kamer, až 32MP, Záznamová kapacita až 80Mbps s rozlišením kamer až 32MP. pokročilé funkce kamer (rozpoznání tváře, perimetrické funkce, motion detection 2.0, ANPR, počítání osob, klasifikace objektů, perimetrické funkce na min. 4 vstupech | [14 empty] | PP | 1
50 | K | Pol47 | HDD 4000GB, 24/7 | ks | 2 |  | 0 |  |  | základní |  | 0 | 0 | 0 | 0 | 0 | 4 | K | 1 | ROZPOCET | 0 | 0 | 0 | 0 | 0 | 1 | 0 | 4 | 100
| PP |  | HDD 4000GB, 24/7 | [14 empty] | PP | 1
51 | K | Pol48 | Switch, 16× GbE RJ-45, 2× Gigabit kombo RJ-45/SFP, 16× PoE/PoE+, PoE budget 250W | ks | 1 |  | 0 |  |  | základní |  | 0 | 0 | 0 | 0 | 0 | 4 | K | 1 | ROZPOCET | 0 | 0 | 0 | 0 | 0 | 1 | 0 | 4 | 102
| PP |  | Switch, 16× GbE RJ-45, 2× Gigabit kombo RJ-45/SFP, 16× PoE/PoE+, PoE budget 250W | [14 empty] | PP | 1
52 | K | Pol49 | IP bullet kamera, 4MP, MZVF, 2.8-12mm, WDR 120dB, IR 60m, VA, IP67 | ks | 5 |  | 0 |  |  | základní |  | 0 | 0 | 0 | 0 | 0 | 4 | K | 1 | ROZPOCET | 0 | 0 | 0 | 0 | 0 | 1 | 0 | 4 | 104
| PP |  | IP bullet kamera, 4MP, MZVF, 2.8-12mm, WDR 120dB, IR 60m, VA, IP67 | [14 empty] | PP | 1
53 | K | Pol50 | Instalační krabice, na zeď | ks | 31 |  | 0 |  |  | základní |  | 0 | 0 | 0 | 0 | 0 | 4 | K | 1 | ROZPOCET | 0 | 0 | 0 | 0 | 0 | 1 | 0 | 4 | 106
| PP |  | Instalační krabice, na zeď | [14 empty] | PP | 1
54 | K | Pol51 | Přepěťová ochrana PoE | ks | 5 |  | 0 |  |  | základní |  | 0 | 0 | 0 | 0 | 0 | 4 | K | 1 | ROZPOCET | 0 | 0 | 0 | 0 | 0 | 1 | 0 | 4 | 108
| PP |  | Přepěťová ochrana PoE | [14 empty] | PP | 1
55 | K | Pol52 | Kamerová zkouška | ks | 1 |  | 0 |  |  | základní |  | 0 | 0 | 0 | 0 | 0 | 4 | K | 1 | ROZPOCET | 0 | 0 | 0 | 0 | 0 | 1 | 0 | 4 | 110
| PP |  | Kamerová zkouška | [14 empty] | PP | 1
56 | K | Pol53 | ostatní drobný instalační materiál (izolační pásky, stahovací plastové pásky, spojovací materiál, svorky, koncovky, štítky, uchycovací materiál, hmoždinky, vruty…) | soubor | 1 |  | 0 |  |  | základní |  | 0 | 0 | 0 | 0 | 0 | 4 | K | 1 | ROZPOCET | 0 | 0 | 0 | 0 | 0 | 1 | 0 | 4 | 112
| PP |  | ostatní drobný instalační materiál (izolační pásky, stahovací plastové pásky, spojovací materiál, svorky, koncovky, štítky, uchycovací materiál, hmoždinky, vruty…) | [14 empty] | PP | 1
57 | K | Pol54 | pomocné montážní, instalační a stavební práce (přesun hmot a materiálu, stěhování, propoj se stávajícími systémy, nepředvídatelné práce) | soubor | 1 |  | 0 |  |  | základní |  | 0 | 0 | 0 | 0 | 0 | 4 | K | 1 | ROZPOCET | 0 | 0 | 0 | 0 | 0 | 1 | 0 | 4 | 114
| PP |  | pomocné montážní, instalační a stavební práce (přesun hmot a materiálu, stěhování, propoj se stávajícími systémy, nepředvídatelné práce) | [14 empty] | PP | 1
| D | D5 | Školní rozhlas, školní zvonek |  |  |  | 0 |  |  |  |  | 0 |  | 0 |  | 0 | 1 | D | 0 | ROZPOCET | [6 empty] | 0
58 | K | Pol55 | Reproduktor školního rozhlasu | ks | 2 |  | 0 |  |  | základní |  | 0 | 0 | 0 | 0 | 0 | 4 | K | 1 | ROZPOCET | 0 | 0 | 0 | 0 | 0 | 1 | 0 | 4 | 116
| PP |  | Reproduktor školního rozhlasu | [14 empty] | PP | 1
59 | K | Pol56 | Školní zvonek | ks | 1 |  | 0 |  |  | základní |  | 0 | 0 | 0 | 0 | 0 | 4 | K | 1 | ROZPOCET | 0 | 0 | 0 | 0 | 0 | 1 | 0 | 4 | 118
| PP |  | Školní zvonek | [14 empty] | PP | 1
60 | K | Pol57 | Propojovací krabice včetně svorkovnice | ks | 3 |  | 0 |  |  | základní |  | 0 | 0 | 0 | 0 | 0 | 4 | K | 1 | ROZPOCET | 0 | 0 | 0 | 0 | 0 | 1 | 0 | 4 | 120
| PP |  | Propojovací krabice včetně svorkovnice | [14 empty] | PP | 1
61 | K | Pol58 | Kabel CXKHE-R 2x1,5 B2cas1d1a1 | m | 250 |  | 0 |  |  | základní |  | 0 | 0 | 0 | 0 | 0 | 4 | K | 1 | ROZPOCET | 0 | 0 | 0 | 0 | 0 | 1 | 0 | 4 | 122
| PP |  | Kabel CXKHE-R 2x1,5 B2cas1d1a1 | [14 empty] | PP | 1
62 | K | Pol59 | Trubka instalační ohebná 20 včetně spojek, příchytek bezhalogenová | m | 300 |  | 0 |  |  | základní |  | 0 | 0 | 0 | 0 | 0 | 4 | K | 1 | ROZPOCET | 0 | 0 | 0 | 0 | 0 | 1 | 0 | 4 | 124
| PP |  | Trubka instalační ohebná 20 včetně spojek, příchytek bezhalogenová | [14 empty] | PP | 1
63 | K | Pol60 | Drážkování, vč. hrubého zapravení | m | 10 |  | 0 |  |  | základní |  | 0 | 0 | 0 | 0 | 0 | 4 | K | 1 | ROZPOCET | 0 | 0 | 0 | 0 | 0 | 1 | 0 | 4 | 126
| PP |  | Drážkování, vč. hrubého zapravení | [14 empty] | PP | 1
64 | K | Pol45 | ostatní drobný instalační materiál (izolační pásky, stahovací plastové pásky, spojovací materiál, svorky, koncovky, štítky, uchycovací materiál, hmoždinky, vruty…) | soubor | 1 |  | 0 |  |  | základní |  | 0 | 0 | 0 | 0 | 0 | 4 | K | 1 | ROZPOCET | 0 | 0 | 0 | 0 | 0 | 1 | 0 | 4 | 128
| PP |  | ostatní drobný instalační materiál (izolační pásky, stahovací plastové pásky, spojovací materiál, svorky, koncovky, štítky, uchycovací materiál, hmoždinky, vruty…) | [14 empty] | PP | 1
65 | K | Pol61 | pomocné montážní, instalační a stavební práce (přesun hmot a materiálu, stěhování, propoj se stávajícími systémy, nepředvídatelné práce) | soubor | 1 |  | 0 |  |  | základní |  | 0 | 0 | 0 | 0 | 0 | 4 | K | 1 | ROZPOCET | 0 | 0 | 0 | 0 | 0 | 1 | 0 | 4 | 130
| PP |  | pomocné montážní, instalační a stavební práce (přesun hmot a materiálu, stěhování, propoj se stávajícími systémy, nepředvídatelné práce) | [14 empty] | PP | 1
| D | D6 | Rozhlas - ovzučení tělocvičen |  |  |  | 0 |  |  |  |  | 0 |  | 0 |  | 0 | 1 | D | 0 | ROZPOCET | [6 empty] | 0
| D | D7 | Velká tělocvična |  |  |  | 0 |  |  |  |  | 0 |  | 0 |  | 0 | 1 | D | 1 | ROZPOCET | [6 empty] | 0
66 | K | Pol62 | Pro-Sound reproduktor, 250/100 W, 100 V, dvoupásmový, černý, odolný proti úderu míčem | ks | 6 |  | 0 |  |  | základní |  | 0 | 0 | 0 | 0 | 0 | 4 | K | 2 | ROZPOCET | 0 | 0 | 0 | 0 | 0 | 1 | 0 | 4 | 132
| PP |  | Pro-Sound reproduktor, 250/100 W, 100 V, dvoupásmový, černý, odolný proti úderu míčem | [14 empty] | PP | 2
67 | K | Pol63 | kloubový držák pro reproduktory PB1210/1220, černá barva | ks | 6 |  | 0 |  |  | základní |  | 0 | 0 | 0 | 0 | 0 | 4 | K | 2 | ROZPOCET | 0 | 0 | 0 | 0 | 0 | 1 | 0 | 4 | 134
| PP |  | kloubový držák pro reproduktory PB1210/1220, černá barva | [14 empty] | PP | 2
68 | K | Pol64 | Zajišťovací řetízek pro reproduktor | soubor | 6 |  | 0 |  |  | základní |  | 0 | 0 | 0 | 0 | 0 | 4 | K | 2 | ROZPOCET | 0 | 0 | 0 | 0 | 0 | 1 | 0 | 4 | 136
| PP |  | Zajišťovací řetízek pro reproduktor | [14 empty] | PP | 2
69 | K | Pol65 | 2- nebo 4-kanálový zesilovač, (2x 300W / 4x 150W, 2 RU), digitální | ks | 1 |  | 0 |  |  | základní |  | 0 | 0 | 0 | 0 | 0 | 4 | K | 2 | ROZPOCET | 0 | 0 | 0 | 0 | 0 | 1 | 0 | 4 | 138
| PP |  | 2- nebo 4-kanálový zesilovač, (2x 300W / 4x 150W, 2 RU), digitální | [14 empty] | PP | 2
70 | K | Pol66 | Mixážní panel, 4x mikrofon, 1x AUX (JACK), 1x LINE (CINCH), 1x slot pro přehrávač, montáž do zdi / na zeď | ks | 1 |  | 0 |  |  | základní |  | 0 | 0 | 0 | 0 | 0 | 4 | K | 2 | ROZPOCET | 0 | 0 | 0 | 0 | 0 | 1 | 0 | 4 | 140
| PP |  | Mixážní panel, 4x mikrofon, 1x AUX (JACK), 1x LINE (CINCH), 1x slot pro přehrávač, montáž do zdi / na zeď | [14 empty] | PP | 2
71 | K | Pol67 | USB / SSD / Bluetooth přehrávač pro UPM-431 B | ks | 1 |  | 0 |  |  | základní |  | 0 | 0 | 0 | 0 | 0 | 4 | K | 2 | ROZPOCET | 0 | 0 | 0 | 0 | 0 | 1 | 0 | 4 | 142
| PP |  | USB / SSD / Bluetooth přehrávač pro UPM-431 B | [14 empty] | PP | 2
72 | K | Pol68 | průhledný ochranný kryt pro UPM-431 A, UPM-421 BT | ks | 1 |  | 0 |  |  | základní |  | 0 | 0 | 0 | 0 | 0 | 4 | K | 2 | ROZPOCET | 0 | 0 | 0 | 0 | 0 | 1 | 0 | 4 | 144
| PP |  | průhledný ochranný kryt pro UPM-431 A, UPM-421 BT | [14 empty] | PP | 2
73 | K | Pol69 | krabice pro zapuštěnou montáž, pro UPM-421 | ks | 1 |  | 0 |  |  | základní |  | 0 | 0 | 0 | 0 | 0 | 4 | K | 2 | ROZPOCET | 0 | 0 | 0 | 0 | 0 | 1 | 0 | 4 | 146
| PP |  | krabice pro zapuštěnou montáž, pro UPM-421 | [14 empty] | PP | 2
74 | K | Pol70 | přijímač pro UHF bezdrátový mikrofon, 700 frekvencí (630-660 MHz), vč. antény a zdroje | ks | 1 |  | 0 |  |  | základní |  | 0 | 0 | 0 | 0 | 0 | 4 | K | 2 | ROZPOCET | 0 | 0 | 0 | 0 | 0 | 1 | 0 | 4 | 148
| PP |  | přijímač pro UHF bezdrátový mikrofon, 700 frekvencí (630-660 MHz), vč. antény a zdroje | [14 empty] | PP | 2
75 | K | Pol71 | UHF vysílač pro bezdrátový mikrofon, 700 frekvencí (630-660 MHz) | ks | 1 |  | 0 |  |  | základní |  | 0 | 0 | 0 | 0 | 0 | 4 | K | 2 | ROZPOCET | 0 | 0 | 0 | 0 | 0 | 1 | 0 | 4 | 150
| PP |  | UHF vysílač pro bezdrátový mikrofon, 700 frekvencí (630-660 MHz) | [14 empty] | PP | 2
76 | K | Pol72 | UHF bezdrátový ruční mikrofon - vysílač, 700 frekvencí (630-660 MHz) | ks | 1 |  | 0 |  |  | základní |  | 0 | 0 | 0 | 0 | 0 | 4 | K | 2 | ROZPOCET | 0 | 0 | 0 | 0 | 0 | 1 | 0 | 4 | 152
| PP |  | UHF bezdrátový ruční mikrofon - vysílač, 700 frekvencí (630-660 MHz) | [14 empty] | PP | 2
77 | K | Pol73 | hlavový mikrofon, pro UWB-700 B, UB-016, černá barva | ks | 1 |  | 0 |  |  | základní |  | 0 | 0 | 0 | 0 | 0 | 4 | K | 2 | ROZPOCET | 0 | 0 | 0 | 0 | 0 | 1 | 0 | 4 | 154
| PP |  | hlavový mikrofon, pro UWB-700 B, UB-016, černá barva | [14 empty] | PP | 2
78 | K | Pol74 | VARES 3000 napájecí zdroj, 48 VA, 24 V, 2 A | ks | 1 |  | 0 |  |  | základní |  | 0 | 0 | 0 | 0 | 0 | 4 | K | 2 | ROZPOCET | 0 | 0 | 0 | 0 | 0 | 1 | 0 | 4 | 156
| PP |  | VARES 3000 napájecí zdroj, 48 VA, 24 V, 2 A | [14 empty] | PP | 2
79 | K | Pol75 | propojovací kabely a konektory | ks | 1 |  | 0 |  |  | základní |  | 0 | 0 | 0 | 0 | 0 | 4 | K | 2 | ROZPOCET | 0 | 0 | 0 | 0 | 0 | 1 | 0 | 4 | 158
| PP |  | propojovací kabely a konektory | [14 empty] | PP | 2
| D | D8 | Malá tělocvična |  |  |  | 0 |  |  |  |  | 0 |  | 0 |  | 0 | 1 | D | 1 | ROZPOCET | [6 empty] | 0
80 | K | Pol76 | Pro Sound reproduktor, 60 W, černý, 100V | ks | 4 |  | 0 |  |  | základní |  | 0 | 0 | 0 | 0 | 0 | 4 | K | 2 | ROZPOCET | 0 | 0 | 0 | 0 | 0 | 1 | 0 | 4 | 160
| PP |  | Pro Sound reproduktor, 60 W, černý, 100V | [14 empty] | PP | 2
81 | K | Pol63 | kloubový držák pro reproduktory PB1210/1220, černá barva | ks | 4 |  | 0 |  |  | základní |  | 0 | 0 | 0 | 0 | 0 | 4 | K | 2 | ROZPOCET | 0 | 0 | 0 | 0 | 0 | 1 | 0 | 4 | 162
| PP |  | kloubový držák pro reproduktory PB1210/1220, černá barva | [14 empty] | PP | 2
82 | K | Pol77 | 1-kanálový digitální zesilovač, (375/250 W, 2 U) | ks | 1 |  | 0 |  |  | základní |  | 0 | 0 | 0 | 0 | 0 | 4 | K | 2 | ROZPOCET | 0 | 0 | 0 | 0 | 0 | 1 | 0 | 4 | 164
| PP |  | 1-kanálový digitální zesilovač, (375/250 W, 2 U) | [14 empty] | PP | 2
83 | K | Pol78 | 10-kanálový mixážní předzesilovač, 1 U | ks | 1 |  | 0 |  |  | základní |  | 0 | 0 | 0 | 0 | 0 | 4 | K | 2 | ROZPOCET | 0 | 0 | 0 | 0 | 0 | 1 | 0 | 4 | 166
| PP |  | 10-kanálový mixážní předzesilovač, 1 U | [14 empty] | PP | 2
84 | K | Pol79 | 19" Modulární skříň pro dva zdroje hudby řady AM | ks | 1 |  | 0 |  |  | základní |  | 0 | 0 | 0 | 0 | 0 | 4 | K | 2 | ROZPOCET | 0 | 0 | 0 | 0 | 0 | 1 | 0 | 4 | 168
| PP |  | 19" Modulární skříň pro dva zdroje hudby řady AM | [14 empty] | PP | 2
85 | K | Pol80 | Bluetooth, SD, USB přehrávač | m | 1 |  | 0 |  |  | základní |  | 0 | 0 | 0 | 0 | 0 | 4 | K | 2 | ROZPOCET | 0 | 0 | 0 | 0 | 0 | 1 | 0 | 4 | 170
| PP |  | Bluetooth, SD, USB přehrávač | [14 empty] | PP | 2
86 | K | Pol81 | přijímač pro UHF bezdrátový mikrofon, 700 frekvencí (630-660 MHz), vč. antény a zdroje | m | 1 |  | 0 |  |  | základní |  | 0 | 0 | 0 | 0 | 0 | 4 | K | 2 | ROZPOCET | 0 | 0 | 0 | 0 | 0 | 1 | 0 | 4 | 172
| PP |  | přijímač pro UHF bezdrátový mikrofon, 700 frekvencí (630-660 MHz), vč. antény a zdroje | [14 empty] | PP | 2
87 | K | Pol82 | UHF vysílač pro bezdrátový mikrofon, 700 frekvencí (630-660 MHz) | m | 1 |  | 0 |  |  | základní |  | 0 | 0 | 0 | 0 | 0 | 4 | K | 2 | ROZPOCET | 0 | 0 | 0 | 0 | 0 | 1 | 0 | 4 | 174
| PP |  | UHF vysílač pro bezdrátový mikrofon, 700 frekvencí (630-660 MHz) | [14 empty] | PP | 2
88 | K | Pol83 | UHF bezdrátový ruční mikrofon - vysílač, 700 frekvencí (630-660 MHz) | m | 1 |  | 0 |  |  | základní |  | 0 | 0 | 0 | 0 | 0 | 4 | K | 2 | ROZPOCET | 0 | 0 | 0 | 0 | 0 | 1 | 0 | 4 | 176
| PP |  | UHF bezdrátový ruční mikrofon - vysílač, 700 frekvencí (630-660 MHz) | [14 empty] | PP | 2
89 | K | Pol84 | hlavový mikrofon, pro UWB-700 B, UB-016, černá barva | m | 1 |  | 0 |  |  | základní |  | 0 | 0 | 0 | 0 | 0 | 4 | K | 2 | ROZPOCET | 0 | 0 | 0 | 0 | 0 | 1 | 0 | 4 | 178
| PP |  | hlavový mikrofon, pro UWB-700 B, UB-016, černá barva | [14 empty] | PP | 2
90 | K | Pol85 | propojovací kabely a konektory | ks | 1 |  | 0 |  |  | základní |  | 0 | 0 | 0 | 0 | 0 | 4 | K | 2 | ROZPOCET | 0 | 0 | 0 | 0 | 0 | 1 | 0 | 4 | 180
| PP |  | propojovací kabely a konektory | [14 empty] | PP | 2
91 | K | Pol86 | kolečka pro WFC-012UCastor Case, (for RFC/WFC-Series) | ks | 1 |  | 0 |  |  | základní |  | 0 | 0 | 0 | 0 | 0 | 4 | K | 2 | ROZPOCET | 0 | 0 | 0 | 0 | 0 | 1 | 0 | 4 | 182
| PP |  | kolečka pro WFC-012UCastor Case, (for RFC/WFC-Series) | [14 empty] | PP | 2
92 | K | Pol87 | 19˝ mobilní rovaděč, 12 U | ks | 1 |  | 0 |  |  | základní |  | 0 | 0 | 0 | 0 | 0 | 4 | K | 2 | ROZPOCET | 0 | 0 | 0 | 0 | 0 | 1 | 0 | 4 | 184
| PP |  | 19˝ mobilní rovaděč, 12 U | [14 empty] | PP | 2
93 | K | Pol88 | Rozvodný panel, max. 6A, 5x220V, bleskojistka | ks | 1 |  | 0 |  |  | základní |  | 0 | 0 | 0 | 0 | 0 | 4 | K | 2 | ROZPOCET | 0 | 0 | 0 | 0 | 0 | 1 | 0 | 4 | 186
| PP |  | Rozvodný panel, max. 6A, 5x220V, bleskojistka | [14 empty] | PP | 2
94 | K | Pol89 | Reproduktorová zásuvka | ks | 2 |  | 0 |  |  | základní |  | 0 | 0 | 0 | 0 | 0 | 4 | K | 2 | ROZPOCET | 0 | 0 | 0 | 0 | 0 | 1 | 0 | 4 | 188
| PP |  | Reproduktorová zásuvka | [14 empty] | PP | 2
95 | K | Pol58 | Kabel CXKHE-R 2x1,5 B2cas1d1a1 | m | 250 |  | 0 |  |  | základní |  | 0 | 0 | 0 | 0 | 0 | 4 | K | 2 | ROZPOCET | 0 | 0 | 0 | 0 | 0 | 1 | 0 | 4 | 190
| PP |  | Kabel CXKHE-R 2x1,5 B2cas1d1a1 | [14 empty] | PP | 2
96 | K | Pol13 | Instalační kabel CAT6 U/UTP LSOHFR / B2CA | m | 50 |  | 0 |  |  | základní |  | 0 | 0 | 0 | 0 | 0 | 4 | K | 2 | ROZPOCET | 0 | 0 | 0 | 0 | 0 | 1 | 0 | 4 | 192
| PP |  | Instalační kabel CAT6 U/UTP LSOHFR / B2CA | [14 empty] | PP | 2
97 | K | Pol59 | Trubka instalační ohebná 20 včetně spojek, příchytek bezhalogenová | m | 300 |  | 0 |  |  | základní |  | 0 | 0 | 0 | 0 | 0 | 4 | K | 2 | ROZPOCET | 0 | 0 | 0 | 0 | 0 | 1 | 0 | 4 | 194
| PP |  | Trubka instalační ohebná 20 včetně spojek, příchytek bezhalogenová | [14 empty] | PP | 2
98 | K | Pol17 | Drážkování, vč. hrubého zapravení | m | 150 |  | 0 |  |  | základní |  | 0 | 0 | 0 | 0 | 0 | 4 | K | 2 | ROZPOCET | 0 | 0 | 0 | 0 | 0 | 1 | 0 | 4 | 196
| PP |  | Drážkování, vč. hrubého zapravení | [14 empty] | PP | 2
99 | K | Pol90 | Plošiny, lešení, pomocné konstrukce | soubor | 1 |  | 0 |  |  | základní |  | 0 | 0 | 0 | 0 | 0 | 4 | K | 2 | ROZPOCET | 0 | 0 | 0 | 0 | 0 | 1 | 0 | 4 | 198
| PP |  | Plošiny, lešení, pomocné konstrukce | [14 empty] | PP | 2
100 | K | Pol91 | ostatní drobný instalační materiál (izolační pásky, stahovací plastové pásky, spojovací materiál, svorky, koncovky, štítky, uchycovací materiál, hmoždinky, vruty…) | soubor | 1 |  | 0 |  |  | základní |  | 0 | 0 | 0 | 0 | 0 | 4 | K | 2 | ROZPOCET | 0 | 0 | 0 | 0 | 0 | 1 | 0 | 4 | 200
| PP |  | ostatní drobný instalační materiál (izolační pásky, stahovací plastové pásky, spojovací materiál, svorky, koncovky, štítky, uchycovací materiál, hmoždinky, vruty…) | [14 empty] | PP | 2
101 | K | Pol92 | pomocné montážní, instalační a stavební práce (přesun hmot a materiálu, stěhování, propoj se stávajícími systémy, nepředvídatelné práce) | soubor | 1 |  | 0 |  |  | základní |  | 0 | 0 | 0 | 0 | 0 | 4 | K | 2 | ROZPOCET | 0 | 0 | 0 | 0 | 0 | 1 | 0 | 4 | 202
| PP |  | pomocné montážní, instalační a stavební práce (přesun hmot a materiálu, stěhování, propoj se stávajícími systémy, nepředvídatelné práce) | [14 empty] | PP | 2
| D | D9 | Ostatní náklady |  |  |  | 0 |  |  |  |  | 0 |  | 0 |  | 0 | 1 | D | 0 | ROZPOCET | [6 empty] | 0
102 | K | Pol93 | Drobný instalační materiál | soubor | 1 |  | 0 |  |  | základní |  | 0 | 0 | 0 | 0 | 0 | 4 | K | 1 | ROZPOCET | 0 | 0 | 0 | 0 | 0 | 1 | 0 | 4 | 204
| PP |  | Drobný instalační materiál | [14 empty] | PP | 1
103 | K | Pol94 | Konfigurace/programování | soubor | 1 |  | 0 |  |  | základní |  | 0 | 0 | 0 | 0 | 0 | 4 | K | 1 | ROZPOCET | 0 | 0 | 0 | 0 | 0 | 1 | 0 | 4 | 206
| PP |  | Konfigurace/programování | [14 empty] | PP | 1
104 | K | Pol97 | Výchozí revize elektrického zařízení, funkční zkoušky | soubor | 1 |  | 0 |  |  | základní |  | 0 | 0 | 0 | 0 | 0 | 4 | K | 1 | ROZPOCET | 0 | 0 | 0 | 0 | 0 | 1 | 0 | 4 | 212
| PP |  | Výchozí revize elektrického zařízení, funkční zkoušky | [14 empty] | PP | 1
105 | K | Pol98 | Zaškolení uživatele | soubor | 1 |  | 0 |  |  | základní |  | 0 | 0 | 0 | 0 | 0 | 4 | K | 1 | ROZPOCET | 0 | 0 | 0 | 0 | 0 | 1 | 0 | 4 | 214
| PP |  | Zaškolení uživatele | [14 empty] | PP | 1
106 | K | Pol99 | Protipožární ucpávky o velikosti do 0,01m2 | m2 | 8 |  | 0 |  |  | základní |  | 0 | 0 | 0 | 0 | 0 | 4 | K | 1 | ROZPOCET | 0 | 0 | 0 | 0 | 0 | 1 | 0 | 4 | 216
| PP |  | Protipožární ucpávky o velikosti do 0,01m2 | [14 empty] | PP | 1
107 | K | Pol100 | Doprava | soubor | 1 |  | 0 |  |  | základní |  | 0 | 0 | 0 | 0 | 0 | 4 | K | 1 | ROZPOCET | 0 | 0 | 0 | 0 | 0 | 1 | 0 | 4 | 218
| PP |  | Doprava | [14 empty] | PP | 1

## D.1.4.7 - EPS
{5edec47b-2e4b-4c56-9abd-f213cf7b96e1}
2
| KRYCÍ LIST SOUPISU PRACÍ | [7 empty] | v --- níže se nacházejí doplnkové a pomocné údaje k sestavám --- v | [8 empty] | False
Stavba:
Tělocvična ZŠ TGM Poděbrady
Objekt:
SO.01 - Přístavba tělocvičny
Soupis:
D.1.4.7 - EPS
| KSO: |  |  |  |  | CC-CZ:
| Místo: |  |  |  |  | Datum: | 24. 4. 2025
| Zadavatel: |  |  |  |  | IČ:
DIČ:
| Účastník: |  |  |  |  | IČ: | Vyplň údaj
|  | Vyplň údaj |  |  |  | DIČ: | Vyplň údaj
| Projektant: |  |  |  |  | IČ:
DIČ:
| Zpracovatel: |  |  |  |  | IČ:
DIČ:
Poznámka:
| Cena bez DPH | [5 empty] | 0
|  |  | Základ daně |  |  | Sazba daně | Výše daně
| DPH | základní | 0 |  |  | 21% | 0
|  | snížená | 0 |  |  | 12% | 0
|  | zákl. přenesená | 0 |  |  | 21% | 0
|  | sníž. přenesená | 0 |  |  | 12% | 0
|  | nulová | 0 |  |  | 0% | 0
| Cena s DPH |  |  | v | CZK |  | 0
REKAPITULACE ČLENĚNÍ SOUPISU PRACÍ
Stavba:
Tělocvična ZŠ TGM Poděbrady
Objekt:
SO.01 - Přístavba tělocvičny
Soupis:
D.1.4.7 - EPS
Místo: | [5 empty] | Datum: | 24. 4. 2025
Zadavatel: | [5 empty] | Projektant:
Účastník: |  |  | Vyplň údaj |  |  | Zpracovatel:
Kód dílu - Popis | [6 empty] | Cena celkem [CZK]
Náklady stavby celkem | [6 empty] | 0 | [11 empty] | -1
| D1 - Lokální detekce požáru | [5 empty] | 0
| D2 - Ostatní náklady | [5 empty] | 0
SOUPIS PRACÍ
Stavba:
Tělocvična ZŠ TGM Poděbrady
Objekt:
SO.01 - Přístavba tělocvičny
Soupis:
D.1.4.7 - EPS
Místo: | [5 empty] | Datum: | 24. 4. 2025
Zadavatel: | [5 empty] | Projektant:
Účastník: |  |  | Vyplň údaj |  |  | Zpracovatel:
PČ | Typ | Kód | Popis | MJ | Množství | J.cena [CZK] | Cena celkem [CZK] | Cenová soustava |  | DPH | J. Nh [h] | Nh celkem [h] | J. hmotnost [t] | Hmotnost celkem [t] | J. suť [t] | Suť Celkem [t]
Náklady soupisu celkem | [6 empty] | 0 |  |  |  |  | 0 |  | 0 |  | 0 |  | D | -1 | [7 empty] | 0
| D | D1 | Lokální detekce požáru |  |  |  | 0 |  |  |  |  | 0 |  | 0 |  | 0 | 1 | D | 0 | ROZPOCET | [6 empty] | 0
1 | K | Pol101 | Adresovatelná požární ústředna - Dotyková obrazovka - 2 smyčky, každá max. 500mA, zdroj 6A | ks | 1 |  | 0 |  |  | základní |  | 0 | 0 | 0 | 0 | 0 | 4 | K | 1 | ROZPOCET | 0 | 0 | 0 | 0 | 0 | 1 | 0 | 4 | 2
| PP |  | Adresovatelná požární ústředna - Dotyková obrazovka - 2 smyčky, každá max. 500mA, zdroj 6A | [14 empty] | PP | 1
2 | K | Pol102 | Akumulátor 12 V/18 Ah, olověný, bezúdržbový | ks | 2 |  | 0 |  |  | základní |  | 0 | 0 | 0 | 0 | 0 | 4 | K | 1 | ROZPOCET | 0 | 0 | 0 | 0 | 0 | 1 | 0 | 4 | 4
| PP |  | Akumulátor 12 V/18 Ah, olověný, bezúdržbový | [14 empty] | PP | 1
3 | K | Pol103 | Deska LED indikace 20 zón | ks | 1 |  | 0 |  |  | základní |  | 0 | 0 | 0 | 0 | 0 | 4 | K | 1 | ROZPOCET | 0 | 0 | 0 | 0 | 0 | 1 | 0 | 4 | 6
| PP |  | Deska LED indikace 20 zón | [14 empty] | PP | 1
4 | K | Pol104 | Deska síťového propojení analogových ústředen | ks | 1 |  | 0 |  |  | základní |  | 0 | 0 | 0 | 0 | 0 | 4 | K | 1 | ROZPOCET | 0 | 0 | 0 | 0 | 0 | 1 | 0 | 4 | 8
| PP |  | Deska síťového propojení analogových ústředen | [14 empty] | PP | 1
5 | K | Pol105 | Deska 8 vyvážených vstupů, 8 hlídaných výstupů, 4 relé, rozhraním RS485 | ks | 1 |  | 0 |  |  | základní |  | 0 | 0 | 0 | 0 | 0 | 4 | K | 1 | ROZPOCET | 0 | 0 | 0 | 0 | 0 | 1 | 0 | 4 | 10
| PP |  | Deska 8 vyvážených vstupů, 8 hlídaných výstupů, 4 relé, rozhraním RS485 | [14 empty] | PP | 1
6 | K | Pol106 | OPPO připojení přes RS485 | ks | 1 |  | 0 |  |  | základní |  | 0 | 0 | 0 | 0 | 0 | 4 | K | 1 | ROZPOCET | 0 | 0 | 0 | 0 | 0 | 1 | 0 | 4 | 12
| PP |  | OPPO připojení přes RS485 | [14 empty] | PP | 1
7 | K | Pol107 | Deska a kabel portu RS232, výstup txt. zpráv ústředen 2X-F, 2X-AF | ks | 1 |  | 0 |  |  | základní |  | 0 | 0 | 0 | 0 | 0 | 4 | K | 1 | ROZPOCET | 0 | 0 | 0 | 0 | 0 | 1 | 0 | 4 | 14
| PP |  | Deska a kabel portu RS232, výstup txt. zpráv ústředen 2X-F, 2X-AF | [14 empty] | PP | 1
8 | K | Pol108 | Opakovač do sítě ústředen 2X-AF, obsahuje síťovou kartu, kompaktní skříň | ks | 1 |  | 0 |  |  | základní |  | 0 | 0 | 0 | 0 | 0 | 4 | K | 1 | ROZPOCET | 0 | 0 | 0 | 0 | 0 | 1 | 0 | 4 | 16
| PP |  | Opakovač do sítě ústředen 2X-AF, obsahuje síťovou kartu, kompaktní skříň | [14 empty] | PP | 1
9 | K | Pol109 | Klíčový trezor požární ochrany se zámkem FAB - pro uložení klíče od objektu. Obsahuje univerzální zámkovou vložku FAB včetně klíče a univerzální zámkovou vložku FAB s klíčem pro vnitřní dvířka. Existuje varianta s napájením 12V a 24V. Schválení pro použit | ks | 1 |  | 0 |  |  | základní |  | 0 | 0 | 0 | 0 | 0 | 4 | K | 1 | ROZPOCET | 0 | 0 | 0 | 0 | 0 | 1 | 0 | 4 | 18
| PP |  | Klíčový trezor požární ochrany se zámkem FAB - pro uložení klíče od objektu. Obsahuje univerzální zámkovou vložku FAB včetně klíče a univerzální zámkovou vložku FAB s klíčem pro vnitřní dvířka. Existuje varianta s napájením 12V a 24V. Schválení pro použití v ČR | [14 empty] | PP | 1
10 | K | Pol110 | Maják - červená LED, červený kryt, na stěnu, 24V/20mA, IP65, EN54-23 W2,4-7,5 | ks | 1 |  | 0 |  |  | základní |  | 0 | 0 | 0 | 0 | 0 | 4 | K | 1 | ROZPOCET | 0 | 0 | 0 | 0 | 0 | 1 | 0 | 4 | 20
| PP |  | Maják - červená LED, červený kryt, na stěnu, 24V/20mA, IP65, EN54-23 W2,4-7,5 | [14 empty] | PP | 1
11 | K | Pol111 | Duální Opticko kouřový analogový adresný požární hlásič řady 3000, tříbarevná indikace, vývody pro externí signalizaci, IP20 | ks | 60 |  | 0 |  |  | základní |  | 0 | 0 | 0 | 0 | 0 | 4 | K | 1 | ROZPOCET | 0 | 0 | 0 | 0 | 0 | 1 | 0 | 4 | 22
| PP |  | Duální Opticko kouřový analogový adresný požární hlásič řady 3000, tříbarevná indikace, vývody pro externí signalizaci, IP20 | [14 empty] | PP | 1
12 | K | Pol112 | Duální Optický analogový adresný požární hlásič řady 3000, izolátor, s vývodem pro externí signalizaci, IP20 | ks | 13 |  | 0 |  |  | základní |  | 0 | 0 | 0 | 0 | 0 | 4 | K | 1 | ROZPOCET | 0 | 0 | 0 | 0 | 0 | 1 | 0 | 4 | 24
| PP |  | Duální Optický analogový adresný požární hlásič řady 3000, izolátor, s vývodem pro externí signalizaci, IP20 | [14 empty] | PP | 1
13 | K | Pol113 | Montážní základna bílá, pro hlásiče řady 3000, průměr 10 cm, 6 svorek, je možno připojit externí signalizaci | ks | 73 |  | 0 |  |  | základní |  | 0 | 0 | 0 | 0 | 0 | 4 | K | 1 | ROZPOCET | 0 | 0 | 0 | 0 | 0 | 1 | 0 | 4 | 26
| PP |  | Montážní základna bílá, pro hlásiče řady 3000, průměr 10 cm, 6 svorek, je možno připojit externí signalizaci | [14 empty] | PP | 1
14 | K | Pol114 | Tlačítkový požární hlásič, červený, IP41, mont. krabička, plastový element, testovací klíč, | ks | 11 |  | 0 |  |  | základní |  | 0 | 0 | 0 | 0 | 0 | 4 | K | 1 | ROZPOCET | 0 | 0 | 0 | 0 | 0 | 1 | 0 | 4 | 28
| PP |  | Tlačítkový požární hlásič, červený, IP41, mont. krabička, plastový element, testovací klíč, | [14 empty] | PP | 1
15 | K | Pol115 | Tlačítkový požární hlásič s izolátorem, červený, mont. krabička, IP41, plastový element, testovací klíč | ks | 4 |  | 0 |  |  | základní |  | 0 | 0 | 0 | 0 | 0 | 4 | K | 1 | ROZPOCET | 0 | 0 | 0 | 0 | 0 | 1 | 0 | 4 | 30
| PP |  | Tlačítkový požární hlásič s izolátorem, červený, mont. krabička, IP41, plastový element, testovací klíč | [14 empty] | PP | 1
16 | K | Pol116 | Průhledný kryt proti náhodnému stisknutí | ks | 15 |  | 0 |  |  | základní |  | 0 | 0 | 0 | 0 | 0 | 4 | K | 1 | ROZPOCET | 0 | 0 | 0 | 0 | 0 | 1 | 0 | 4 | 32
| PP |  | Průhledný kryt proti náhodnému stisknutí | [14 empty] | PP | 1
17 | K | Pol117 | Sada 5ks plombovacích pásků pro kryt | ks | 3 |  | 0 |  |  | základní |  | 0 | 0 | 0 | 0 | 0 | 4 | K | 1 | ROZPOCET | 0 | 0 | 0 | 0 | 0 | 1 | 0 | 4 | 34
| PP |  | Sada 5ks plombovacích pásků pro kryt | [14 empty] | PP | 1
18 | K | Pol118 | Vstup/výstupní jednotka, 4 dvojitě vyvážené vstupy/4 výstupy relé, izolátor, lokální testování a indikace stavů, IP30 | ks | 3 |  | 0 |  |  | základní |  | 0 | 0 | 0 | 0 | 0 | 4 | K | 1 | ROZPOCET | 0 | 0 | 0 | 0 | 0 | 1 | 0 | 4 | 36
| PP |  | Vstup/výstupní jednotka, 4 dvojitě vyvážené vstupy/4 výstupy relé, izolátor, lokální testování a indikace stavů, IP30 | [14 empty] | PP | 1
19 | K | Pol119 | Jednotka pro připojení a adresné řízení sirén na sběrnici, vyžaduje napájení 24V, v krytu | ks | 4 |  | 0 |  |  | základní |  | 0 | 0 | 0 | 0 | 0 | 4 | K | 1 | ROZPOCET | 0 | 0 | 0 | 0 | 0 | 1 | 0 | 4 | 38
| PP |  | Jednotka pro připojení a adresné řízení sirén na sběrnici, vyžaduje napájení 24V, v krytu | [14 empty] | PP | 1
20 | K | Pol120 | Požární siréna, 24Vss/20mA, 100dB, IP21, nízká základna | ks | 20 |  | 0 |  |  | základní |  | 0 | 0 | 0 | 0 | 0 | 4 | K | 1 | ROZPOCET | 0 | 0 | 0 | 0 | 0 | 1 | 0 | 4 | 40
| PP |  | Požární siréna, 24Vss/20mA, 100dB, IP21, nízká základna | [14 empty] | PP | 1
21 | K | Pol121 | Spínaný zálohovaný zdroj v krytu 27,6V/2A+0,7A, AKU 2x17Ah | m | 1 |  | 0 |  |  | základní |  | 0 | 0 | 0 | 0 | 0 | 4 | K | 1 | ROZPOCET | 0 | 0 | 0 | 0 | 0 | 1 | 0 | 4 | 42
| PP |  | Spínaný zálohovaný zdroj v krytu 27,6V/2A+0,7A, AKU 2x17Ah | [14 empty] | PP | 1
22 | K | Pol122 | Akumulátor 12 V/18 Ah, olověný, bezúdržbový | m | 2 |  | 0 |  |  | základní |  | 0 | 0 | 0 | 0 | 0 | 4 | K | 1 | ROZPOCET | 0 | 0 | 0 | 0 | 0 | 1 | 0 | 4 | 44
| PP |  | Akumulátor 12 V/18 Ah, olověný, bezúdržbový | [14 empty] | PP | 1
23 | K | Pol123 | Provozní kniha EPS | m | 1 |  | 0 |  |  | základní |  | 0 | 0 | 0 | 0 | 0 | 4 | K | 1 | ROZPOCET | 0 | 0 | 0 | 0 | 0 | 1 | 0 | 4 | 46
| PP |  | Provozní kniha EPS | [14 empty] | PP | 1
24 | K | Pol124 | Testovací aerosol pro kouřové požární hlásiče | m | 1 |  | 0 |  |  | základní |  | 0 | 0 | 0 | 0 | 0 | 4 | K | 1 | ROZPOCET | 0 | 0 | 0 | 0 | 0 | 1 | 0 | 4 | 48
| PP |  | Testovací aerosol pro kouřové požární hlásiče | [14 empty] | PP | 1
25 | K | Pol125 | Zařízení dálkového přenosu - kompletní včetně operativních karet | ks | 1 |  | 0 |  |  | základní |  | 0 | 0 | 0 | 0 | 0 | 4 | K | 1 | ROZPOCET | 0 | 0 | 0 | 0 | 0 | 1 | 0 | 4 | 50
| PP |  | Zařízení dálkového přenosu - kompletní včetně operativních karet | [14 empty] | PP | 1
26 | K | Pol126 | Propojovací box pro přepěťové ochrany | ks | 1 |  | 0 |  |  | základní |  | 0 | 0 | 0 | 0 | 0 | 4 | K | 1 | ROZPOCET | 0 | 0 | 0 | 0 | 0 | 1 | 0 | 4 | 52
| PP |  | Propojovací box pro přepěťové ochrany | [14 empty] | PP | 1
27 | K | Pol127 | Přepěťová ochrana 24V | ks | 1 |  | 0 |  |  | základní |  | 0 | 0 | 0 | 0 | 0 | 4 | K | 1 | ROZPOCET | 0 | 0 | 0 | 0 | 0 | 1 | 0 | 4 | 54
| PP |  | Přepěťová ochrana 24V | [14 empty] | PP | 1
28 | K | Pol128 | Propojovací krabice požárně odolná | ks | 2 |  | 0 |  |  | základní |  | 0 | 0 | 0 | 0 | 0 | 4 | K | 1 | ROZPOCET | 0 | 0 | 0 | 0 | 0 | 1 | 0 | 4 | 56
| PP |  | Propojovací krabice požárně odolná | [14 empty] | PP | 1
29 | K | Pol129 | Propojovací krabice - červená | ks | 2 |  | 0 |  |  | základní |  | 0 | 0 | 0 | 0 | 0 | 4 | K | 1 | ROZPOCET | 0 | 0 | 0 | 0 | 0 | 1 | 0 | 4 | 58
| PP |  | Propojovací krabice - červená | [14 empty] | PP | 1
30 | K | Pol130 | Kabel 1x2x0,8 B2cas1d1a1 | m | 650 |  | 0 |  |  | základní |  | 0 | 0 | 0 | 0 | 0 | 4 | K | 1 | ROZPOCET | 0 | 0 | 0 | 0 | 0 | 1 | 0 | 4 | 60
| PP |  | Kabel 1x2x0,8 B2cas1d1a1 | [14 empty] | PP | 1
31 | K | Pol131 | Kabel SHKFH-V 2x2x0,8 P60-R, Ph120-R, B2cas1d1a1 | m | 325 |  | 0 |  |  | základní |  | 0 | 0 | 0 | 0 | 0 | 4 | K | 1 | ROZPOCET | 0 | 0 | 0 | 0 | 0 | 1 | 0 | 4 | 62
| PP |  | Kabel SHKFH-V 2x2x0,8 P60-R, Ph120-R, B2cas1d1a1 | [14 empty] | PP | 1
32 | K | Pol132 | Kabel SHKFH-V 4x2x0,8 P60-R, Ph120-R, B2cas1d1a1 | m | 60 |  | 0 |  |  | základní |  | 0 | 0 | 0 | 0 | 0 | 4 | K | 1 | ROZPOCET | 0 | 0 | 0 | 0 | 0 | 1 | 0 | 4 | 64
| PP |  | Kabel SHKFH-V 4x2x0,8 P60-R, Ph120-R, B2cas1d1a1 | [14 empty] | PP | 1
33 | K | Pol133 | Kabel CXKHE-V 2x1,5 P60-R, Ph120-R, B2cas1d1a1 | m | 300 |  | 0 |  |  | základní |  | 0 | 0 | 0 | 0 | 0 | 4 | K | 1 | ROZPOCET | 0 | 0 | 0 | 0 | 0 | 1 | 0 | 4 | 66
| PP |  | Kabel CXKHE-V 2x1,5 P60-R, Ph120-R, B2cas1d1a1 | [14 empty] | PP | 1
34 | K | Pol134 | Kabel CXKHE-V 3x1,5 P60-R, Ph120-R, B2cas1d1a1 | m | 50 |  | 0 |  |  | základní |  | 0 | 0 | 0 | 0 | 0 | 4 | K | 1 | ROZPOCET | 0 | 0 | 0 | 0 | 0 | 1 | 0 | 4 | 68
| PP |  | Kabel CXKHE-V 3x1,5 P60-R, Ph120-R, B2cas1d1a1 | [14 empty] | PP | 1
35 | K | Pol135 | Kabel TCEPKPFLE 1x4x0,8 | m | 70 |  | 0 |  |  | základní |  | 0 | 0 | 0 | 0 | 0 | 4 | K | 1 | ROZPOCET | 0 | 0 | 0 | 0 | 0 | 1 | 0 | 4 | 70
| PP |  | Kabel TCEPKPFLE 1x4x0,8 | [14 empty] | PP | 1
36 | K | Pol136 | Kabelová příchytka požární včetně šroubu | ks | 2425.5 |  | 0 |  |  | základní |  | 0 | 0 | 0 | 0 | 0 | 4 | K | 1 | ROZPOCET | 0 | 0 | 0 | 0 | 0 | 1 | 0 | 4 | 72
| PP |  | Kabelová příchytka požární včetně šroubu | [14 empty] | PP | 1
37 | K | Pol137 | Trubka instalační ohebná 20 včetně spojek, příchytek bezhalogenová | m | 520 |  | 0 |  |  | základní |  | 0 | 0 | 0 | 0 | 0 | 4 | K | 1 | ROZPOCET | 0 | 0 | 0 | 0 | 0 | 1 | 0 | 4 | 74
| PP |  | Trubka instalační ohebná 20 včetně spojek, příchytek bezhalogenová | [14 empty] | PP | 1
38 | K | Pol17 | Drážkování, vč. hrubého zapravení | m | 520 |  | 0 |  |  | základní |  | 0 | 0 | 0 | 0 | 0 | 4 | K | 1 | ROZPOCET | 0 | 0 | 0 | 0 | 0 | 1 | 0 | 4 | 76
| PP |  | Drážkování, vč. hrubého zapravení | [14 empty] | PP | 1
39 | K | Pol138 | Plošiny, lešení, pomocné konstrukce | soubor | 1 |  | 0 |  |  | základní |  | 0 | 0 | 0 | 0 | 0 | 4 | K | 1 | ROZPOCET | 0 | 0 | 0 | 0 | 0 | 1 | 0 | 4 | 78
| PP |  | Plošiny, lešení, pomocné konstrukce | [14 empty] | PP | 1
40 | K | Pol139 | ostatní drobný instalační materiál (izolační pásky, stahovací plastové pásky, spojovací materiál, svorky, koncovky, štítky, uchycovací materiál, hmoždinky, vruty…) | soubor | 1 |  | 0 |  |  | základní |  | 0 | 0 | 0 | 0 | 0 | 4 | K | 1 | ROZPOCET | 0 | 0 | 0 | 0 | 0 | 1 | 0 | 4 | 80
| PP |  | ostatní drobný instalační materiál (izolační pásky, stahovací plastové pásky, spojovací materiál, svorky, koncovky, štítky, uchycovací materiál, hmoždinky, vruty…) | [14 empty] | PP | 1
41 | K | Pol140 | pomocné montážní, instalační a stavební práce (přesun hmot a materiálu, stěhování, propoj se stávajícími systémy, nepředvídatelné práce) | soubor | 1 |  | 0 |  |  | základní |  | 0 | 0 | 0 | 0 | 0 | 4 | K | 1 | ROZPOCET | 0 | 0 | 0 | 0 | 0 | 1 | 0 | 4 | 82
| PP |  | pomocné montážní, instalační a stavební práce (přesun hmot a materiálu, stěhování, propoj se stávajícími systémy, nepředvídatelné práce) | [14 empty] | PP | 1
| D | D2 | Ostatní náklady |  |  |  | 0 |  |  |  |  | 0 |  | 0 |  | 0 | 1 | D | 0 | ROZPOCET | [6 empty] | 0
42 | K | Pol100 | Doprava | soubor | 1 |  | 0 |  |  | základní |  | 0 | 0 | 0 | 0 | 0 | 4 | K | 1 | ROZPOCET | 0 | 0 | 0 | 0 | 0 | 1 | 0 | 4 | 98
| PP |  | Doprava | [14 empty] | PP | 1
43 | K | Pol141 | Drobný instalační materiál | soubor | 1 |  | 0 |  |  | základní |  | 0 | 0 | 0 | 0 | 0 | 4 | K | 1 | ROZPOCET | 0 | 0 | 0 | 0 | 0 | 1 | 0 | 4 | 84
| PP |  | Drobný instalační materiál | [14 empty] | PP | 1
44 | K | Pol94 | Konfigurace/programování | soubor | 1 |  | 0 |  |  | základní |  | 0 | 0 | 0 | 0 | 0 | 4 | K | 1 | ROZPOCET | 0 | 0 | 0 | 0 | 0 | 1 | 0 | 4 | 86
| PP |  | Konfigurace/programování | [14 empty] | PP | 1
45 | K | Pol97 | Výchozí revize elektrického zařízení, funkční zkoušky | soubor | 1 |  | 0 |  |  | základní |  | 0 | 0 | 0 | 0 | 0 | 4 | K | 1 | ROZPOCET | 0 | 0 | 0 | 0 | 0 | 1 | 0 | 4 | 92
| PP |  | Výchozí revize elektrického zařízení, funkční zkoušky | [14 empty] | PP | 1
46 | K | Pol98 | Zaškolení uživatele | soubor | 1 |  | 0 |  |  | základní |  | 0 | 0 | 0 | 0 | 0 | 4 | K | 1 | ROZPOCET | 0 | 0 | 0 | 0 | 0 | 1 | 0 | 4 | 94
| PP |  | Zaškolení uživatele | [14 empty] | PP | 1
47 | K | Pol99 | Protipožární ucpávky o velikosti do 0,01m2 | m2 | 8 |  | 0 |  |  | základní |  | 0 | 0 | 0 | 0 | 0 | 4 | K | 1 | ROZPOCET | 0 | 0 | 0 | 0 | 0 | 1 | 0 | 4 | 96
| PP |  | Protipožární ucpávky o velikosti do 0,01m2 | [14 empty] | PP | 1

## SO.02.1 - Úprava areálový...
{bc893fa1-5d57-4cc2-afb5-f608d4859364}
2
| KRYCÍ LIST SOUPISU PRACÍ | [7 empty] | v --- níže se nacházejí doplnkové a pomocné údaje k sestavám --- v | [8 empty] | False
Stavba:
Tělocvična ZŠ TGM Poděbrady
Objekt:
SO.02.1 - Úprava areálových rozvodů
Soupis:
SO.02.1 - Úprava areálových rozvodů
| KSO: |  |  |  |  | CC-CZ:
| Místo: |  |  |  |  | Datum: | 24. 4. 2025
| Zadavatel: |  |  |  |  | IČ:
DIČ:
| Účastník: |  |  |  |  | IČ: | Vyplň údaj
|  | Vyplň údaj |  |  |  | DIČ: | Vyplň údaj
| Projektant: |  |  |  |  | IČ:
DIČ:
| Zpracovatel: |  |  |  |  | IČ:
DIČ:
Poznámka:
| Cena bez DPH | [5 empty] | 0
|  |  | Základ daně |  |  | Sazba daně | Výše daně
| DPH | základní | 0 |  |  | 21% | 0
|  | snížená | 0 |  |  | 12% | 0
|  | zákl. přenesená | 0 |  |  | 21% | 0
|  | sníž. přenesená | 0 |  |  | 12% | 0
|  | nulová | 0 |  |  | 0% | 0
| Cena s DPH |  |  | v | CZK |  | 0
REKAPITULACE ČLENĚNÍ SOUPISU PRACÍ
Stavba:
Tělocvična ZŠ TGM Poděbrady
Objekt:
SO.02.1 - Úprava areálových rozvodů
Soupis:
SO.02.1 - Úprava areálových rozvodů
Místo: | [5 empty] | Datum: | 24. 4. 2025
Zadavatel: | [5 empty] | Projektant:
Účastník: |  |  | Vyplň údaj |  |  | Zpracovatel:
Kód dílu - Popis | [6 empty] | Cena celkem [CZK]
Náklady stavby celkem | [6 empty] | 0 | [11 empty] | -1
| D1 - ELEKTROMONTÁŽE | [5 empty] | 0
| D3 - ZEMNÍ PRÁCE | [5 empty] | 0
| D4 - HZS - PRÁCE NEZAHRNUTNÉ DO MONTÁŽNÍHO CENÍKU | [5 empty] | 0
SOUPIS PRACÍ
Stavba:
Tělocvična ZŠ TGM Poděbrady
Objekt:
SO.02.1 - Úprava areálových rozvodů
Soupis:
SO.02.1 - Úprava areálových rozvodů
Místo: | [5 empty] | Datum: | 24. 4. 2025
Zadavatel: | [5 empty] | Projektant:
Účastník: |  |  | Vyplň údaj |  |  | Zpracovatel:
PČ | Typ | Kód | Popis | MJ | Množství | J.cena [CZK] | Cena celkem [CZK] | Cenová soustava |  | DPH | J. Nh [h] | Nh celkem [h] | J. hmotnost [t] | Hmotnost celkem [t] | J. suť [t] | Suť Celkem [t]
Náklady soupisu celkem | [6 empty] | 0 |  |  |  |  | 0 |  | 0 |  | 0 |  | D | -1 | [7 empty] | 0
| D | D1 | ELEKTROMONTÁŽE |  |  |  | 0 |  |  |  |  | 0 |  | 0 |  | 0 | 1 | D | 0 | ROZPOCET | [6 empty] | 0
1 | K | Pol494 | TRUBKA OHEBNÁ DVOUPLÁŠŤOVÁ KORUGOVANÁ CHRÁNIČKA 110 | M | 15 |  | 0 |  |  | základní |  | 0 | 0 | 0 | 0 | 0 | 4 | K | 1 | ROZPOCET | 0 | 0 | 0 | 0 | 0 | 1 | 0 | 4 | -192879921
| PP |  | TRUBKA OHEBNÁ DVOUPLÁŠŤOVÁ KORUGOVANÁ CHRÁNIČKA 110 | [14 empty] | PP | 1
2 | K | Pol254 | BETON. ŽLAB KZII, 500x230x195 MM, VNITŘNÍ 140x145 MM, VČ. VÍKA | M | 55 |  | 0 |  |  | základní |  | 0 | 0 | 0 | 0 | 0 | 4 | K | 1 | ROZPOCET | 0 | 0 | 0 | 0 | 0 | 1 | 0 | 4 | 1024039453
| PP |  | BETON. ŽLAB KZII, 500x230x195 MM, VNITŘNÍ 140x145 MM, VČ. VÍKA | [14 empty] | PP | 1
3 | K | Pol502 | PLNÝ ŽLAB 200/100 S VÍKEM, VČ. NOSNÉ KCE | M | 20 |  | 0 |  |  | základní |  | 0 | 0 | 0 | 0 | 0 | 4 | K | 1 | ROZPOCET | 0 | 0 | 0 | 0 | 0 | 1 | 0 | 4 | -179638964
| PP |  | PLNÝ ŽLAB 200/100 S VÍKEM, VČ. NOSNÉ KCE | [14 empty] | PP | 1
4 | K | Pol255 | VODIČ AXKHR 240 (typ kabelu bude před realizací upřesněn) | M | 360 |  | 0 |  |  | základní |  | 0 | 0 | 0 | 0 | 0 | 4 | K | 1 | ROZPOCET | 0 | 0 | 0 | 0 | 0 | 1 | 0 | 4 | -554378685
| PP |  | VODIČ AXKHR 240 (typ kabelu bude před realizací upřesněn) | [14 empty] | PP | 1
5 | K | Pol256 | POJISTKOVÝ ODPOJOVAČ LIŠTOVÝ, VELIKOST 1, DO 250 A, 3 PÓL., VČ. POJISTKOVÉ VLOŽKY | KS | 1 |  | 0 |  |  | základní |  | 0 | 0 | 0 | 0 | 0 | 4 | K | 1 | ROZPOCET | 0 | 0 | 0 | 0 | 0 | 1 | 0 | 4 | -1794605951
| PP |  | POJISTKOVÝ ODPOJOVAČ LIŠTOVÝ, VELIKOST 1, DO 250 A, 3 PÓL., VČ. POJISTKOVÉ VLOŽKY | [14 empty] | PP | 1
6 | K | Pol257 | PODRUŽNÝ MATERIÁL PRO DOPLNĚNÍ POJ. ODPOJOVAČE | KS | 1 |  | 0 |  |  | základní |  | 0 | 0 | 0 | 0 | 0 | 4 | K | 1 | ROZPOCET | 0 | 0 | 0 | 0 | 0 | 1 | 0 | 4 | 334645408
| PP |  | PODRUŽNÝ MATERIÁL PRO DOPLNĚNÍ POJ. ODPOJOVAČE | [14 empty] | PP | 1
7 | K | Pol364 | VODIČ FeZn 10 | M | 60 |  | 0 |  |  | základní |  | 0 | 0 | 0 | 0 | 0 | 4 | K | 1 | ROZPOCET | 0 | 0 | 0 | 0 | 0 | 1 | 0 | 4 | -692590856
| PP |  | VODIČ FeZn 10 | [14 empty] | PP | 1
8 | K | Pol368 | SVORKA SS, SPOJOVACÍ | KS | 10 |  | 0 |  |  | základní |  | 0 | 0 | 0 | 0 | 0 | 4 | K | 1 | ROZPOCET | 0 | 0 | 0 | 0 | 0 | 1 | 0 | 4 | -984341624
| PP |  | SVORKA SS, SPOJOVACÍ | [14 empty] | PP | 1
9 | K | Pol371 | OCHRANA PROTI KOROZI - ASFALTOVÝ SPREJ | KS | 1 |  | 0 |  |  | základní |  | 0 | 0 | 0 | 0 | 0 | 4 | K | 1 | ROZPOCET | 0 | 0 | 0 | 0 | 0 | 1 | 0 | 4 | -1605812820
| PP |  | OCHRANA PROTI KOROZI - ASFALTOVÝ SPREJ | [14 empty] | PP | 1
10 | K | Pol258 | POŽÁRNÍ UCPÁVKA | M2 | 0.5 |  | 0 |  |  | základní |  | 0 | 0 | 0 | 0 | 0 | 4 | K | 1 | ROZPOCET | 0 | 0 | 0 | 0 | 0 | 1 | 0 | 4 | 468615565
| PP |  | POŽÁRNÍ UCPÁVKA | [14 empty] | PP | 1
11 | K | Pol360 | OZNAČ. ŠTÍTEK NA KABEL | KS | 10 |  | 0 |  |  | základní |  | 0 | 0 | 0 | 0 | 0 | 4 | K | 1 | ROZPOCET | 0 | 0 | 0 | 0 | 0 | 1 | 0 | 4 | 272342723
| PP |  | OZNAČ. ŠTÍTEK NA KABEL | [14 empty] | PP | 1
12 | K | Pol262 | ŠTÍTEK OZNAČOVACÍ NA PŘÍSTROJE | KS | 10 |  | 0 |  |  | základní |  | 0 | 0 | 0 | 0 | 0 | 4 | K | 1 | ROZPOCET | 0 | 0 | 0 | 0 | 0 | 1 | 0 | 4 | -1692046061
| PP |  | ŠTÍTEK OZNAČOVACÍ NA PŘÍSTROJE | [14 empty] | PP | 1
13 | K | Pol263 | PODRUŽNÝ MATERIÁL | KS | 1 |  | 0 |  |  | základní |  | 0 | 0 | 0 | 0 | 0 | 4 | K | 1 | ROZPOCET | 0 | 0 | 0 | 0 | 0 | 1 | 0 | 4 | -1974141942
| PP |  | PODRUŽNÝ MATERIÁL | [14 empty] | PP | 1
14 | K | Pol270 | UKONČENÍ VODIČŮ V ROZVADĚČI | KS | 1 |  | 0 |  |  | základní |  | 0 | 0 | 0 | 0 | 0 | 4 | K | 1 | ROZPOCET | 0 | 0 | 0 | 0 | 0 | 1 | 0 | 4 | 32
| PP |  | UKONČENÍ VODIČŮ V ROZVADĚČI | [14 empty] | PP | 1
| D | D3 | ZEMNÍ PRÁCE |  |  |  | 0 |  |  |  |  | 0 |  | 0 |  | 0 | 1 | D | 0 | ROZPOCET | [6 empty] | 0
15 | K | Pol467 | VYTYČENÍ TRASY KABELOVÉHO VEDENÍ | M | 60 |  | 0 |  |  | základní |  | 0 | 0 | 0 | 0 | 0 | 4 | K | 1 | ROZPOCET | 0 | 0 | 0 | 0 | 0 | 1 | 0 | 4 | 34
| PP |  | VYTYČENÍ TRASY KABELOVÉHO VEDENÍ | [14 empty] | PP | 1
16 | K | Pol271 | VÝKOP RÝHY 50x120 STROJNÍ | M | 55 |  | 0 |  |  | základní |  | 0 | 0 | 0 | 0 | 0 | 4 | K | 1 | ROZPOCET | 0 | 0 | 0 | 0 | 0 | 1 | 0 | 4 | 36
| PP |  | VÝKOP RÝHY 50x120 STROJNÍ | [14 empty] | PP | 1
17 | K | Pol272 | PÍSKOVÉ LOŽE A ZÁSYP ŠÍŘE 50 cm | M | 55 |  | 0 |  |  | základní |  | 0 | 0 | 0 | 0 | 0 | 4 | K | 1 | ROZPOCET | 0 | 0 | 0 | 0 | 0 | 1 | 0 | 4 | 38
| PP |  | PÍSKOVÉ LOŽE A ZÁSYP ŠÍŘE 50 cm | [14 empty] | PP | 1
18 | K | Pol470 | VÝSTRAŽNÁ FÓLIE š. 33 | M | 60 |  | 0 |  |  | základní |  | 0 | 0 | 0 | 0 | 0 | 4 | K | 1 | ROZPOCET | 0 | 0 | 0 | 0 | 0 | 1 | 0 | 4 | 40
| PP |  | VÝSTRAŽNÁ FÓLIE š. 33 | [14 empty] | PP | 1
19 | K | Pol273 | ZÁHOZ RÝHY 50x120 RUČNÍ, SE ZHUTNĚNÍM | M | 55 |  | 0 |  |  | základní |  | 0 | 0 | 0 | 0 | 0 | 4 | K | 1 | ROZPOCET | 0 | 0 | 0 | 0 | 0 | 1 | 0 | 4 | 42
| PP |  | ZÁHOZ RÝHY 50x120 RUČNÍ, SE ZHUTNĚNÍM | [14 empty] | PP | 1
20 | K | Pol472 | PROVIZORNÍ ÚPRAVA TERÉNU | M2 | 130 |  | 0 |  |  | základní |  | 0 | 0 | 0 | 0 | 0 | 4 | K | 1 | ROZPOCET | 0 | 0 | 0 | 0 | 0 | 1 | 0 | 4 | 44
| PP |  | PROVIZORNÍ ÚPRAVA TERÉNU | [14 empty] | PP | 1
21 | K | Pol473 | ODVOZ ZEMINY DO 10 km, POPLATEK ZA SKLÁDKU | M3 | 8 |  | 0 |  |  | základní |  | 0 | 0 | 0 | 0 | 0 | 4 | K | 1 | ROZPOCET | 0 | 0 | 0 | 0 | 0 | 1 | 0 | 4 | 46
| PP |  | ODVOZ ZEMINY DO 10 km, POPLATEK ZA SKLÁDKU | [14 empty] | PP | 1
| D | D4 | HZS - PRÁCE NEZAHRNUTNÉ DO MONTÁŽNÍHO CENÍKU |  |  |  | 0 |  |  |  |  | 0 |  | 0 |  | 0 | 1 | D | 0 | ROZPOCET | [6 empty] | 0
22 | K | Pol274 | PRÁCE SPOJENÉ SE ZMAPOVÁNÍM STÁVAJÍCÍHO STAVU EL. INSTALACE | SOUBOR | 1 |  | 0 |  |  | základní |  | 0 | 0 | 0 | 0 | 0 | 4 | K | 1 | ROZPOCET | 0 | 0 | 0 | 0 | 0 | 1 | 0 | 4 | 48
| PP |  | PRÁCE SPOJENÉ SE ZMAPOVÁNÍM STÁVAJÍCÍHO STAVU EL. INSTALACE | [14 empty] | PP | 1
23 | K | Pol275 | PRÁCE SPOJENÉ S DEMONTÁŽNÍ STÁV. ZAŘÍZENÍ | SOUBOR | 1 |  | 0 |  |  | základní |  | 0 | 0 | 0 | 0 | 0 | 4 | K | 1 | ROZPOCET | 0 | 0 | 0 | 0 | 0 | 1 | 0 | 4 | 50
| PP |  | PRÁCE SPOJENÉ S DEMONTÁŽNÍ STÁV. ZAŘÍZENÍ | [14 empty] | PP | 1
24 | K | Pol276 | PRÁCE SPOJENÉ S DOPLNĚNÍM PŘÍSTROJ. NÁPLNĚ DO STÁV. ROZVADĚČE R-PM | SOUBOR | 1 |  | 0 |  |  | základní |  | 0 | 0 | 0 | 0 | 0 | 4 | K | 1 | ROZPOCET | 0 | 0 | 0 | 0 | 0 | 1 | 0 | 4 | 52
| PP |  | PRÁCE SPOJENÉ S DOPLNĚNÍM PŘÍSTROJ. NÁPLNĚ DO STÁV. ROZVADĚČE R-PM | [14 empty] | PP | 1
25 | K | Pol277 | ZAMĚŘENÍ KABELOVÉ TRASY | KS | 1 |  | 0 |  |  | základní |  | 0 | 0 | 0 | 0 | 0 | 4 | K | 1 | ROZPOCET | 0 | 0 | 0 | 0 | 0 | 1 | 0 | 4 | 54
| PP |  | ZAMĚŘENÍ KABELOVÉ TRASY | [14 empty] | PP | 1
26 | K | Pol331 | PRÁCE SPOJENÉ SE ZABEZPEČENÍM MONTÁŽNÍCH PRACOVIŠŤ | SOUBOR | 1 |  | 0 |  |  | základní |  | 0 | 0 | 0 | 0 | 0 | 4 | K | 1 | ROZPOCET | 0 | 0 | 0 | 0 | 0 | 1 | 0 | 4 | 56
| PP |  | PRÁCE SPOJENÉ SE ZABEZPEČENÍM MONTÁŽNÍCH PRACOVIŠŤ | [14 empty] | PP | 1
27 | K | Pol332 | STAVEBNÍ PŘÍPOMOCE (JÁDROVÉ VRTÁNÍ, DRÁŽKY V BETONU..) | SOUBOR | 1 |  | 0 |  |  | základní |  | 0 | 0 | 0 | 0 | 0 | 4 | K | 1 | ROZPOCET | 0 | 0 | 0 | 0 | 0 | 1 | 0 | 4 | 58
| PP |  | STAVEBNÍ PŘÍPOMOCE (JÁDROVÉ VRTÁNÍ, DRÁŽKY V BETONU..) | [14 empty] | PP | 1
28 | K | Pol341 | SPOLUPRÁCE S DISTRIBUČNÍ SPOLEČNOSTÍ ČEZ | KS | 1 |  | 0 |  |  | základní |  | 0 | 0 | 0 | 0 | 0 | 4 | K | 1 | ROZPOCET | 0 | 0 | 0 | 0 | 0 | 1 | 0 | 4 | 60
| PP |  | SPOLUPRÁCE S DISTRIBUČNÍ SPOLEČNOSTÍ ČEZ | [14 empty] | PP | 1
29 | K | Pol342 | PROVEDENÍ VÝCHOZÍ REVIZE A VYPRACOVÁNÍ REVIZNÍ ZPRÁVY | SOUBOR | 1 |  | 0 |  |  | základní |  | 0 | 0 | 0 | 0 | 0 | 4 | K | 1 | ROZPOCET | 0 | 0 | 0 | 0 | 0 | 1 | 0 | 4 | 64
| PP |  | PROVEDENÍ VÝCHOZÍ REVIZE A VYPRACOVÁNÍ REVIZNÍ ZPRÁVY | [14 empty] | PP | 1

## D.1.4.1 - Užitková voda
{2519926a-8d1e-4a1a-8e03-e5778cc6ade5}
2
| KRYCÍ LIST SOUPISU PRACÍ | [7 empty] | v --- níže se nacházejí doplnkové a pomocné údaje k sestavám --- v | [8 empty] | False
Stavba:
Tělocvična ZŠ TGM Poděbrady
Objekt:
SO.02.2 - Likvidace dešťových vod, areálová splašková kanalizace a užitková voda
Soupis:
D.1.4.1 - Užitková voda
| KSO: |  |  |  |  | CC-CZ:
| Místo: |  |  |  |  | Datum: | 24. 4. 2025
| Zadavatel: |  |  |  |  | IČ:
DIČ:
| Účastník: |  |  |  |  | IČ: | Vyplň údaj
|  | Vyplň údaj |  |  |  | DIČ: | Vyplň údaj
| Projektant: |  |  |  |  | IČ:
DIČ:
| Zpracovatel: |  |  |  |  | IČ:
DIČ:
Poznámka:
| Cena bez DPH | [5 empty] | 0
|  |  | Základ daně |  |  | Sazba daně | Výše daně
| DPH | základní | 0 |  |  | 21% | 0
|  | snížená | 0 |  |  | 12% | 0
|  | zákl. přenesená | 0 |  |  | 21% | 0
|  | sníž. přenesená | 0 |  |  | 12% | 0
|  | nulová | 0 |  |  | 0% | 0
| Cena s DPH |  |  | v | CZK |  | 0
REKAPITULACE ČLENĚNÍ SOUPISU PRACÍ
Stavba:
Tělocvična ZŠ TGM Poděbrady
Objekt:
SO.02.2 - Likvidace dešťových vod, areálová splašková kanalizace a užitková voda
Soupis:
D.1.4.1 - Užitková voda
Místo: | [5 empty] | Datum: | 24. 4. 2025
Zadavatel: | [5 empty] | Projektant:
Účastník: |  |  | Vyplň údaj |  |  | Zpracovatel:
Kód dílu - Popis | [6 empty] | Cena celkem [CZK]
Náklady stavby celkem | [6 empty] | 0 | [11 empty] | -1
| 1 - Zemní práce | [5 empty] | 0
| 45 - Podkladní a vedlejší konstrukce | [5 empty] | 0
| 87 - Potrubí z trub z plastických hmot | [5 empty] | 0
| 89 - Ostatní konstrukce na trubním vedení | [5 empty] | 0
| 99 - Staveništní přesun hmot | [5 empty] | 0
SOUPIS PRACÍ
Stavba:
Tělocvična ZŠ TGM Poděbrady
Objekt:
SO.02.2 - Likvidace dešťových vod, areálová splašková kanalizace a užitková voda
Soupis:
D.1.4.1 - Užitková voda
Místo: | [5 empty] | Datum: | 24. 4. 2025
Zadavatel: | [5 empty] | Projektant:
Účastník: |  |  | Vyplň údaj |  |  | Zpracovatel:
PČ | Typ | Kód | Popis | MJ | Množství | J.cena [CZK] | Cena celkem [CZK] | Cenová soustava |  | DPH | J. Nh [h] | Nh celkem [h] | J. hmotnost [t] | Hmotnost celkem [t] | J. suť [t] | Suť Celkem [t]
Náklady soupisu celkem | [6 empty] | 0 |  |  |  |  | 0 |  | 0 |  | 0 |  | D | -1 | [10 empty] | 0
| D | 1 | Zemní práce |  |  |  | 0 |  |  |  |  | 0 |  | 0 |  | 0 | 1 | D | 0 |  |  |  | ROZPOCET | [6 empty] | 0
1 | K | 132201210R00 | Hloubení rýh šířky přes 60 do 200 cm do 50 m3, v hornině 3, hloubení strojně | m3 | 9.18 |  | 0 |  |  | základní |  | 0 | 0 | 0 | 0 | 0 | 4 | K | 1 |  |  |  | ROZPOCET | 0 | 0 | 0 | 0 | 0 | 1 | 0 | 4 | 2
| PP |  | Hloubení rýh šířky přes 60 do 200 cm do 50 m3, v hornině 3, hloubení strojně | [14 empty] | PP | 1
| P |  | Poznámka k položce: zapažených i nezapažených, s urovnáním dna do předepsaného profilu a spádu, s případně nutným přehozením výkopku na vzdálenost do 3 m ve výkopišti, s přehozením výkopku na přilehlém terénu na vzdálenost do 5 m od podélné osy rýhy nebo s naložením výkopku na dopravní prostředek. | [14 empty] | P | 1
| VV |  | 0,8*8,5*1,35 |  | 9.18 | [12 empty] | VV | 1 | 2 | True | 0 | ROZPOCET
| VV |  | Součet |  | 9.18 | [12 empty] | VV | 1 | 4 | True | 1 | ROZPOCET
2 | K | 132201219R00 | Hloubení rýh šířky přes 60 do 200 cm příplatek za lepivost, v hornině 3, | m3 | 4.59 |  | 0 |  |  | základní |  | 0 | 0 | 0 | 0 | 0 | 4 | K | 1 |  |  |  | ROZPOCET | 0 | 0 | 0 | 0 | 0 | 1 | 0 | 4 | 4
| PP |  | Hloubení rýh šířky přes 60 do 200 cm příplatek za lepivost, v hornině 3, | [14 empty] | PP | 1
| P |  | Poznámka k položce: zapažených i nezapažených, s urovnáním dna do předepsaného profilu a spádu, s případně nutným přehozením výkopku na vzdálenost do 3 m ve výkopišti, s přehozením výkopku na přilehlém terénu na vzdálenost do 5 m od podélné osy rýhy nebo s naložením výkopku na dopravní prostředek. | [14 empty] | P | 1
| VV |  | 50% : | [14 empty] | VV | 1 | 1 | True | 0 | ROZPOCET
| VV |  | "Odkaz na mn. položky pořadí 1 :" 9,180*0,5 |  | 4.59 | [12 empty] | VV | 1 | 2 | True | 1 | ROZPOCET
3 | K | 151101101R00 | Zřízení pažení a rozepření stěn rýh příložné pro jakoukoliv mezerovitost, hloubky do 2 m | m2 | 22.95 |  | 0 |  |  | základní |  | 0 | 0 | 0 | 0 | 0 | 4 | K | 1 |  |  |  | ROZPOCET | 0 | 0 | 0 | 0 | 0 | 1 | 0 | 4 | 6
| PP |  | Zřízení pažení a rozepření stěn rýh příložné pro jakoukoliv mezerovitost, hloubky do 2 m | [14 empty] | PP | 1
| P |  | Poznámka k položce: pro podzemní vedení pro všechny šířky rýhy, | [14 empty] | P | 1
| VV |  | 2*8,5*1,35 |  | 22.95 | [12 empty] | VV | 1 | 2 | True | 0 | ROZPOCET
| VV |  | Součet |  | 22.95 | [12 empty] | VV | 1 | 4 | True | 1 | ROZPOCET
4 | K | 151101111R00 | Odstranění pažení a rozepření rýh příložné , hloubky do 2 m | m2 | 22.95 |  | 0 |  |  | základní |  | 0 | 0 | 0 | 0 | 0 | 4 | K | 1 |  |  |  | ROZPOCET | 0 | 0 | 0 | 0 | 0 | 1 | 0 | 4 | 8
| PP |  | Odstranění pažení a rozepření rýh příložné , hloubky do 2 m | [14 empty] | PP | 1
| P |  | Poznámka k položce: pro podzemní vedení s uložením materiálu na vzdálenost do 3 m od kraje výkopu, | [14 empty] | P | 1
5 | K | 161101101R00 | Svislé přemístění výkopku z horniny 1 až 4, při hloubce výkopu přes 1 do 2,5 m | m3 | 9.18 |  | 0 |  |  | základní |  | 0 | 0 | 0 | 0 | 0 | 4 | K | 1 |  |  |  | ROZPOCET | 0 | 0 | 0 | 0 | 0 | 1 | 0 | 4 | 12
| PP |  | Svislé přemístění výkopku z horniny 1 až 4, při hloubce výkopu přes 1 do 2,5 m | [14 empty] | PP | 1
| P |  | Poznámka k položce: bez naložení do dopravní nádoby, ale s vyprázdněním dopravní nádoby na hromadu nebo na dopravní prostředek, | [14 empty] | P | 1
| VV |  | "Hloubení rýh š. do 200 cm objemu do 100 m3 - 100 % :" 9,18 |  | 9.18 | [12 empty] | VV | 1 | 2 | True | 1 | ROZPOCET
6 | K | 162701105R00 | Vodorovné přemístění výkopku z horniny 1 až 4, na vzdálenost přes 9 000 do 10 000 m | m3 | 10.098 |  | 0 |  |  | základní |  | 0 | 0 | 0 | 0 | 0 | 4 | K | 1 |  |  |  | ROZPOCET | 0 | 0 | 0 | 0 | 0 | 1 | 0 | 4 | 14
| PP |  | Vodorovné přemístění výkopku z horniny 1 až 4, na vzdálenost přes 9 000 do 10 000 m | [14 empty] | PP | 1
| P |  | Poznámka k položce: po suchu, bez naložení výkopku, avšak se složením bez rozhrnutí, zpáteční cesta vozidla. | [14 empty] | P | 1
| VV |  | "Vyhloubeno :" 1,1*9,18 |  | 10.098 | [12 empty] | VV | 1 | 2 | True | 1 | ROZPOCET
7 | K | 162701109R00 | Vodorovné přemístění výkopku příplatek k ceně za každých dalších i započatých 1 000 m přes 10 000 m z horniny 1 až 4 | m3 | 151.47 |  | 0 |  |  | základní |  | 0 | 0 | 0 | 0 | 0 | 4 | K | 1 |  |  |  | ROZPOCET | 0 | 0 | 0 | 0 | 0 | 1 | 0 | 4 | 16
| PP |  | Vodorovné přemístění výkopku příplatek k ceně za každých dalších i započatých 1 000 m přes 10 000 m z horniny 1 až 4 | [14 empty] | PP | 1
| P |  | Poznámka k položce: po suchu, bez naložení výkopku, avšak se složením bez rozhrnutí, zpáteční cesta vozidla. | [14 empty] | P | 1
| VV |  | +15km : | [14 empty] | VV | 1 | 1 | True | 0 | ROZPOCET
| VV |  | "Odkaz na mn. položky pořadí 6 :" 10,098*15 |  | 151.47 | [12 empty] | VV | 1 | 2 | True | 0 | ROZPOCET
| VV |  | Součet |  | 151.47 | [12 empty] | VV | 1 | 4 | True | 1 | ROZPOCET
8 | K | 167101101R00 | Nakládání, skládání, překládání neulehlého výkopku nakládání výkopku do 100 m3, z horniny 1 až 4 | m3 | 10.098 |  | 0 |  |  | základní |  | 0 | 0 | 0 | 0 | 0 | 4 | K | 1 |  |  |  | ROZPOCET | 0 | 0 | 0 | 0 | 0 | 1 | 0 | 4 | 18
| PP |  | Nakládání, skládání, překládání neulehlého výkopku nakládání výkopku do 100 m3, z horniny 1 až 4 | [14 empty] | PP | 1
9 | K | 171201201R00 | Uložení sypaniny na dočasnou skládku tak, že na 1 m2 plochy připadá přes 2 m3 výkopku nebo ornice | m3 | 10.098 |  | 0 |  |  | základní |  | 0 | 0 | 0 | 0 | 0 | 4 | K | 1 |  |  |  | ROZPOCET | 0 | 0 | 0 | 0 | 0 | 1 | 0 | 4 | 20
| PP |  | Uložení sypaniny na dočasnou skládku tak, že na 1 m2 plochy připadá přes 2 m3 výkopku nebo ornice | [14 empty] | PP | 1
10 | K | 174101101R00 | Zásyp sypaninou se zhutněním jam, šachet, rýh nebo kolem objektů v těchto vykopávkách | m3 | 6.12 |  | 0 |  |  | základní |  | 0 | 0 | 0 | 0 | 0 | 4 | K | 1 |  |  |  | ROZPOCET | 0 | 0 | 0 | 0 | 0 | 1 | 0 | 4 | 22
| PP |  | Zásyp sypaninou se zhutněním jam, šachet, rýh nebo kolem objektů v těchto vykopávkách | [14 empty] | PP | 1
| P |  | Poznámka k položce: z jakékoliv horniny s uložením výkopku po vrstvách, včetně strojního přemístění materiálu pro zásyp ze vzdálenosti do 10 m od okraje zásypu | [14 empty] | P | 1
| VV |  | 0,8*8,5*(1,35-0,35-0,1) |  | 6.12 | [12 empty] | VV | 1 | 2 | True | 1 | ROZPOCET
11 | M | 583423641R | Kamenivo drcené 0/63 | t | 12.118 |  | 0 |  |  | základní |  | 0 | 0 | 0 | 0 | 0 | 8 | M | 1 |  |  |  | ROZPOCET | 0 | 0 | 0 | 0 | 0 | 1 | 0 | 4 | -650702504
| PP |  | Kamenivo drcené 0/63 | [14 empty] | PP | 1
| VV |  | 1,1*(1,8*6,12) |  | 12.118 | [12 empty] | VV | 1 | 2 | True | 1 | ROZPOCET
12 | K | 175101101RT2 | Obsyp potrubí bez prohození sypaniny, s dodáním štěrkopísku frakce 0 - 22 mm | m3 | 2.38 |  | 0 |  |  | základní |  | 0 | 0 | 0 | 0 | 0 | 4 | K | 1 |  |  |  | ROZPOCET | 0 | 0 | 0 | 0 | 0 | 1 | 0 | 4 | 24
| PP |  | Obsyp potrubí bez prohození sypaniny, s dodáním štěrkopísku frakce 0 - 22 mm | [14 empty] | PP | 1
| P |  | Poznámka k položce: sypaninou z vhodných hornin tř. 1 - 4 nebo materiálem připraveným podél výkopu ve vzdálenosti do 3 m od jeho kraje, pro jakoukoliv hloubku výkopu a jakoukoliv míru zhutnění, | [14 empty] | P | 1
| VV |  | 0,8*8,5*0,35 |  | 2.38 | [12 empty] | VV | 1 | 2 | True | 0 | ROZPOCET
| VV |  | Součet |  | 2.38 | [12 empty] | VV | 1 | 4 | True | 1 | ROZPOCET
13 | K | 199000002R00 | Poplatky za skládku horniny 1- 4, skupina 17 05 04 z Katalogu odpadů | m3 | 10.098 |  | 0 |  |  | základní |  | 0 | 0 | 0 | 0 | 0 | 4 | K | 1 |  |  |  | ROZPOCET | 0 | 0 | 0 | 0 | 0 | 1 | 0 | 4 | 26
| PP |  | Poplatky za skládku horniny 1- 4, skupina 17 05 04 z Katalogu odpadů | [14 empty] | PP | 1
| D | 45 | Podkladní a vedlejší konstrukce |  |  |  | 0 |  |  |  |  | 0 |  | 0 |  | 0 | 1 | D | 0 |  |  |  | ROZPOCET | [6 empty] | 0
14 | K | 451572111R00 | Lože pod potrubí, stoky a drobné objekty z kameniva drobného těženého 0÷4 mm | m3 | 0.68 |  | 0 |  |  | základní |  | 0 | 0 | 0 | 0 | 0 | 4 | K | 1 |  |  |  | ROZPOCET | 0 | 0 | 0 | 0 | 0 | 1 | 0 | 4 | 28
| PP |  | Lože pod potrubí, stoky a drobné objekty z kameniva drobného těženého 0÷4 mm | [14 empty] | PP | 1
| P |  | Poznámka k položce: v otevřeném výkopu, | [14 empty] | P | 1
| VV |  | 0,8*8,5*0,1 |  | 0.68 | [12 empty] | VV | 1 | 2 | True | 0 | ROZPOCET
| VV |  | Součet |  | 0.68 | [12 empty] | VV | 1 | 4 | True | 1 | ROZPOCET
| D | 87 | Potrubí z trub z plastických hmot |  |  |  | 0 |  |  |  |  | 0 |  | 0 |  | 0 | 1 | D | 0 |  |  |  | ROZPOCET | [6 empty] | 0
15 | K | 871161121R00 | Montáž potrubí z plastických hmot z tlakových trubek polyetylenových, vnějšího průměru 32 mm | m | 10 |  | 0 |  |  | základní |  | 0 | 0 | 0 | 0 | 0 | 4 | K | 1 |  |  |  | ROZPOCET | 0 | 0 | 0 | 0 | 0 | 1 | 0 | 4 | 30
| PP |  | Montáž potrubí z plastických hmot z tlakových trubek polyetylenových, vnějšího průměru 32 mm | [14 empty] | PP | 1
| P |  | Poznámka k položce: v otevřeném výkopu, | [14 empty] | P | 1
16 | M | 286134111R | Trubka plastová materiál: PE 100 RC; de = 32,0 mm; tl. stěny = 3,0 mm; PN 16; SDR 11,0 | m | 10.15 |  | 0 |  |  | základní |  | 0 | 0 | 0 | 0 | 0 | 8 | M | 1 |  |  |  | ROZPOCET | 0 | 0 | 0 | 0 | 0 | 1 | 0 | 4 | 32
| PP |  | Trubka plastová materiál: PE 100 RC; de = 32,0 mm; tl. stěny = 3,0 mm; PN 16; SDR 11,0 | [14 empty] | PP | 1
| D | 89 | Ostatní konstrukce na trubním vedení |  |  |  | 0 |  |  |  |  | 0 |  | 0 |  | 0 | 1 | D | 0 |  |  |  | ROZPOCET | [6 empty] | 0
17 | K | 892241111R00 | Tlakové zkoušky vodovodního potrubí DN do 80 mm | m | 10 |  | 0 |  |  | základní |  | 0 | 0 | 0 | 0 | 0 | 4 | K | 1 |  |  |  | ROZPOCET | 0 | 0 | 0 | 0 | 0 | 1 | 0 | 4 | 34
| PP |  | Tlakové zkoušky vodovodního potrubí DN do 80 mm | [14 empty] | PP | 1
| P |  | Poznámka k položce: přísun, montáže, demontáže a odsunu zkoušecího čerpadla, napuštění tlakovou vodou a dodání vody pro tlakovou zkoušku, | [14 empty] | P | 1
18 | K | 892233111R00 | Proplach a desinfekce vodovodního potrubí DN od 40 do 70 mm | m | 10 |  | 0 |  |  | základní |  | 0 | 0 | 0 | 0 | 0 | 4 | K | 1 |  |  |  | ROZPOCET | 0 | 0 | 0 | 0 | 0 | 1 | 0 | 4 | 36
| PP |  | Proplach a desinfekce vodovodního potrubí DN od 40 do 70 mm | [14 empty] | PP | 1
| P |  | Poznámka k položce: napuštění a vypuštění vody, dodání vody a desinfekčního prostředku, náklady na bakteriologický rozbor vody, | [14 empty] | P | 1
19 | K | 899721112R00 | Výstražné fólie výstražná fólie pro vodovod, šířka 30 cm | m | 10 |  | 0 |  |  | základní |  | 0 | 0 | 0 | 0 | 0 | 4 | K | 1 |  |  |  | ROZPOCET | 0 | 0 | 0 | 0 | 0 | 1 | 0 | 4 | 38
| PP |  | Výstražné fólie výstražná fólie pro vodovod, šířka 30 cm | [14 empty] | PP | 1
20 | K | 899731113R00 | Signalizační vodič CYY, 4 mm2 | m | 12 |  | 0 |  |  | základní |  | 0 | 0 | 0 | 0 | 0 | 4 | K | 1 |  |  |  | ROZPOCET | 0 | 0 | 0 | 0 | 0 | 1 | 0 | 4 | 40
| PP |  | Signalizační vodič CYY, 4 mm2 | [14 empty] | PP | 1
21 | K | 724149101R00 | Čerpadla vodovodní strojní montáž čerpadel pnorných bez potrubí a příslušnství o výkonu do 40 l | kus | 1 |  | 0 |  |  | základní |  | 0 | 0 | 0 | 0 | 0 | 4 | K | 1 |  |  |  | ROZPOCET | 0 | 0 | 0 | 0 | 0 | 1 | 0 | 4 | 42
| PP |  | Čerpadla vodovodní strojní montáž čerpadel pnorných bez potrubí a příslušnství o výkonu do 40 l | [14 empty] | PP | 1
22 | K | 388996141R0O | Chránička kabelu z HDPE do DN 80 mm, výkop | m | 8.5 |  | 0 |  |  | základní |  | 0 | 0 | 0 | 0 | 0 | 4 | K | 1 |  |  |  | ROZPOCET | 0 | 0 | 0 | 0 | 0 | 1 | 0 | 4 | 44
| PP |  | Chránička kabelu z HDPE do DN 80 mm, výkop | [14 empty] | PP | 1
| P |  | Poznámka k položce: Včetně spojek. | [14 empty] | P | 1
23 | K | 426111713C | Automatická ponorná vodárna max. průtok 6300 l/hod, max. výtlak 45 m | kus | 1 |  | 0 |  |  | základní |  | 0 | 0 | 0 | 0 | 0 | 4 | K | 1 |  |  |  | ROZPOCET | 0 | 0 | 0 | 0 | 0 | 1 | 0 | 4 | 46
| PP |  | Automatická ponorná vodárna max. průtok 6300 l/hod, max. výtlak 45 m | [14 empty] | PP | 1
| D | 99 | Staveništní přesun hmot |  |  |  | 0 |  |  |  |  | 0 |  | 0 |  | 0 | 1 | D | 0 |  |  |  | ROZPOCET | [6 empty] | 0
24 | K | 998276201R00 | Přesun hmot pro trubní vedení z trub plastových nebo sklolaminátových obsypaných kamenivem | t | 17.485 |  | 0 |  |  | základní |  | 0 | 0 | 0 | 0 | 0 | 4 | K | 1 |  |  |  | ROZPOCET | 0 | 0 | 0 | 0 | 0 | 1 | 0 | 4 | 48
| PP |  | Přesun hmot pro trubní vedení z trub plastových nebo sklolaminátových obsypaných kamenivem | [14 empty] | PP | 1
| P |  | Poznámka k položce: vodovodu nebo kanalizace ražené nebo hloubené (827 1.1, 827 1.9, 827 2.1, 827 2.9), drobných objektů | [14 empty] | P | 1

## D.1.4.2 - Venkovní splašk...
{6cd6e47b-e492-4e7e-add0-e87b692ea7d8}
2
| KRYCÍ LIST SOUPISU PRACÍ | [7 empty] | v --- níže se nacházejí doplnkové a pomocné údaje k sestavám --- v | [8 empty] | False
Stavba:
Tělocvična ZŠ TGM Poděbrady
Objekt:
SO.02.2 - Likvidace dešťových vod, areálová splašková kanalizace a užitková voda
Soupis:
D.1.4.2 - Venkovní splašková kanalizace
| KSO: |  |  |  |  | CC-CZ:
| Místo: |  |  |  |  | Datum: | 24. 4. 2025
| Zadavatel: |  |  |  |  | IČ:
DIČ:
| Účastník: |  |  |  |  | IČ: | Vyplň údaj
|  | Vyplň údaj |  |  |  | DIČ: | Vyplň údaj
| Projektant: |  |  |  |  | IČ:
DIČ:
| Zpracovatel: |  |  |  |  | IČ:
DIČ:
Poznámka:
| Cena bez DPH | [5 empty] | 0
|  |  | Základ daně |  |  | Sazba daně | Výše daně
| DPH | základní | 0 |  |  | 21% | 0
|  | snížená | 0 |  |  | 12% | 0
|  | zákl. přenesená | 0 |  |  | 21% | 0
|  | sníž. přenesená | 0 |  |  | 12% | 0
|  | nulová | 0 |  |  | 0% | 0
| Cena s DPH |  |  | v | CZK |  | 0
REKAPITULACE ČLENĚNÍ SOUPISU PRACÍ
Stavba:
Tělocvična ZŠ TGM Poděbrady
Objekt:
SO.02.2 - Likvidace dešťových vod, areálová splašková kanalizace a užitková voda
Soupis:
D.1.4.2 - Venkovní splašková kanalizace
Místo: | [5 empty] | Datum: | 24. 4. 2025
Zadavatel: | [5 empty] | Projektant:
Účastník: |  |  | Vyplň údaj |  |  | Zpracovatel:
Kód dílu - Popis | [6 empty] | Cena celkem [CZK]
Náklady stavby celkem | [6 empty] | 0 | [11 empty] | -1
| 1 - Zemní práce | [5 empty] | 0
| 45 - Podkladní a vedlejší konstrukce | [5 empty] | 0
| 5 - Komunikace | [5 empty] | 0
| 87 - Potrubí z trub z plastických hmot | [5 empty] | 0
| 89 - Ostatní konstrukce na trubním vedení | [5 empty] | 0
| 99 - Staveništní přesun hmot | [5 empty] | 0
SOUPIS PRACÍ
Stavba:
Tělocvična ZŠ TGM Poděbrady
Objekt:
SO.02.2 - Likvidace dešťových vod, areálová splašková kanalizace a užitková voda
Soupis:
D.1.4.2 - Venkovní splašková kanalizace
Místo: | [5 empty] | Datum: | 24. 4. 2025
Zadavatel: | [5 empty] | Projektant:
Účastník: |  |  | Vyplň údaj |  |  | Zpracovatel:
PČ | Typ | Kód | Popis | MJ | Množství | J.cena [CZK] | Cena celkem [CZK] | Cenová soustava |  | DPH | J. Nh [h] | Nh celkem [h] | J. hmotnost [t] | Hmotnost celkem [t] | J. suť [t] | Suť Celkem [t]
Náklady soupisu celkem | [6 empty] | 0 |  |  |  |  | 0 |  | 0 |  | 0 |  | D | -1 | [10 empty] | 0
| D | 1 | Zemní práce |  |  |  | 0 |  |  |  |  | 0 |  | 0 |  | 0 | 1 | D | 0 |  |  |  | ROZPOCET | [6 empty] | 0
1 | K | 132201211R00 | Hloubení rýh šířky přes 60 do 200 cm do 100 m3, v hornině 3, hloubení strojně | m3 | 85.356 |  | 0 |  |  | základní |  | 0 | 0 | 0 | 0 | 0 | 4 | K | 1 |  |  |  | ROZPOCET | 0 | 0 | 0 | 0 | 0 | 1 | 0 | 4 | 2
| PP |  | Hloubení rýh šířky přes 60 do 200 cm do 100 m3, v hornině 3, hloubení strojně | [14 empty] | PP | 1
| P |  | Poznámka k položce: zapažených i nezapažených, s urovnáním dna do předepsaného profilu a spádu, s případně nutným přehozením výkopku na vzdálenost do 3 m ve výkopišti, s přehozením výkopku na přilehlém terénu na vzdálenost do 5 m od podélné osy rýhy nebo s naložením výkopku na dopravní prostředek. | [14 empty] | P | 1
| VV |  | 0,8*4,5*1,35 |  | 4.86 | [12 empty] | VV | 1 | 2 | True | 0 | ROZPOCET
| VV |  | 0,8*4,5*1,75 |  | 6.3 | [12 empty] | VV | 1 | 2 | True | 0 | ROZPOCET
| VV |  | 0,8*28,7*1,65 |  | 37.884 | [12 empty] | VV | 1 | 2 | True | 0 | ROZPOCET
| VV |  | 0,8*17,8*2,55 |  | 36.312 | [12 empty] | VV | 1 | 2 | True | 0 | ROZPOCET
| VV |  | Součet |  | 85.356 | [12 empty] | VV | 1 | 4 | True | 1 | ROZPOCET
2 | K | 132201219R00 | Hloubení rýh šířky přes 60 do 200 cm příplatek za lepivost, v hornině 3, | m3 | 42.678 |  | 0 |  |  | základní |  | 0 | 0 | 0 | 0 | 0 | 4 | K | 1 |  |  |  | ROZPOCET | 0 | 0 | 0 | 0 | 0 | 1 | 0 | 4 | 4
| PP |  | Hloubení rýh šířky přes 60 do 200 cm příplatek za lepivost, v hornině 3, | [14 empty] | PP | 1
| P |  | Poznámka k položce: zapažených i nezapažených, s urovnáním dna do předepsaného profilu a spádu, s případně nutným přehozením výkopku na vzdálenost do 3 m ve výkopišti, s přehozením výkopku na přilehlém terénu na vzdálenost do 5 m od podélné osy rýhy nebo s naložením výkopku na dopravní prostředek. | [14 empty] | P | 1
| VV |  | 50% : | [14 empty] | VV | 1 | 1 | True | 0 | ROZPOCET
| VV |  | "Odkaz na mn. položky pořadí 1 :" 85,356*0,5 |  | 42.678 | [12 empty] | VV | 1 | 2 | True | 1 | ROZPOCET
3 | K | 151101101R00 | Zřízení pažení a rozepření stěn rýh příložné pro jakoukoliv mezerovitost, hloubky do 2 m | m2 | 122.61 |  | 0 |  |  | základní |  | 0 | 0 | 0 | 0 | 0 | 4 | K | 1 |  |  |  | ROZPOCET | 0 | 0 | 0 | 0 | 0 | 1 | 0 | 4 | 6
| PP |  | Zřízení pažení a rozepření stěn rýh příložné pro jakoukoliv mezerovitost, hloubky do 2 m | [14 empty] | PP | 1
| P |  | Poznámka k položce: pro podzemní vedení pro všechny šířky rýhy, | [14 empty] | P | 1
| VV |  | 2*4,5*1,35 |  | 12.15 | [12 empty] | VV | 1 | 2 | True | 0 | ROZPOCET
| VV |  | 2*4,5*1,75 |  | 15.75 | [12 empty] | VV | 1 | 2 | True | 0 | ROZPOCET
| VV |  | 2*28,7*1,65 |  | 94.71 | [12 empty] | VV | 1 | 2 | True | 0 | ROZPOCET
| VV |  | Součet |  | 122.61 | [12 empty] | VV | 1 | 4 | True | 1 | ROZPOCET
4 | K | 151101102R00 | Zřízení pažení a rozepření stěn rýh příložné pro jakoukoliv mezerovitost, hloubky do 4 m | m2 | 90.78 |  | 0 |  |  | základní |  | 0 | 0 | 0 | 0 | 0 | 4 | K | 1 |  |  |  | ROZPOCET | 0 | 0 | 0 | 0 | 0 | 1 | 0 | 4 | 8
| PP |  | Zřízení pažení a rozepření stěn rýh příložné pro jakoukoliv mezerovitost, hloubky do 4 m | [14 empty] | PP | 1
| P |  | Poznámka k položce: pro podzemní vedení pro všechny šířky rýhy, | [14 empty] | P | 1
| VV |  | 2*17,8*2,55 |  | 90.78 | [12 empty] | VV | 1 | 2 | True | 0 | ROZPOCET
| VV |  | Součet |  | 90.78 | [12 empty] | VV | 1 | 4 | True | 1 | ROZPOCET
5 | K | 151101111R00 | Odstranění pažení a rozepření rýh příložné , hloubky do 2 m | m2 | 122.61 |  | 0 |  |  | základní |  | 0 | 0 | 0 | 0 | 0 | 4 | K | 1 |  |  |  | ROZPOCET | 0 | 0 | 0 | 0 | 0 | 1 | 0 | 4 | 10
| PP |  | Odstranění pažení a rozepření rýh příložné , hloubky do 2 m | [14 empty] | PP | 1
| P |  | Poznámka k položce: pro podzemní vedení s uložením materiálu na vzdálenost do 3 m od kraje výkopu, | [14 empty] | P | 1
6 | K | 151101112R00 | Odstranění pažení a rozepření rýh příložné , hloubky do 4 m | m2 | 90.78 |  | 0 |  |  | základní |  | 0 | 0 | 0 | 0 | 0 | 4 | K | 1 |  |  |  | ROZPOCET | 0 | 0 | 0 | 0 | 0 | 1 | 0 | 4 | 12
| PP |  | Odstranění pažení a rozepření rýh příložné , hloubky do 4 m | [14 empty] | PP | 1
| P |  | Poznámka k položce: pro podzemní vedení s uložením materiálu na vzdálenost do 3 m od kraje výkopu, | [14 empty] | P | 1
7 | K | 161101101R00 | Svislé přemístění výkopku z horniny 1 až 4, při hloubce výkopu přes 1 do 2,5 m | m3 | 49.044 |  | 0 |  |  | základní |  | 0 | 0 | 0 | 0 | 0 | 4 | K | 1 |  |  |  | ROZPOCET | 0 | 0 | 0 | 0 | 0 | 1 | 0 | 4 | 16
| PP |  | Svislé přemístění výkopku z horniny 1 až 4, při hloubce výkopu přes 1 do 2,5 m | [14 empty] | PP | 1
| P |  | Poznámka k položce: bez naložení do dopravní nádoby, ale s vyprázdněním dopravní nádoby na hromadu nebo na dopravní prostředek, | [14 empty] | P | 1
| VV |  | "Hloubení rýh š. do 200 cm objemu do 100 m3 - 100 % :" 49,044 |  | 49.044 | [12 empty] | VV | 1 | 2 | True | 1 | ROZPOCET
8 | K | 161101102R00 | Svislé přemístění výkopku z horniny 1 až 4, při hloubce výkopu přes 2,5 do 4 m | m3 | 36.312 |  | 0 |  |  | základní |  | 0 | 0 | 0 | 0 | 0 | 4 | K | 1 |  |  |  | ROZPOCET | 0 | 0 | 0 | 0 | 0 | 1 | 0 | 4 | 18
| PP |  | Svislé přemístění výkopku z horniny 1 až 4, při hloubce výkopu přes 2,5 do 4 m | [14 empty] | PP | 1
| P |  | Poznámka k položce: bez naložení do dopravní nádoby, ale s vyprázdněním dopravní nádoby na hromadu nebo na dopravní prostředek, | [14 empty] | P | 1
| VV |  | "Hloubení rýh š. do 200 cm objemu do 100 m3 - 100 % :" 36,312 |  | 36.312 | [12 empty] | VV | 1 | 2 | True | 1 | ROZPOCET
9 | K | 162701105R00 | Vodorovné přemístění výkopku z horniny 1 až 4, na vzdálenost přes 9 000 do 10 000 m | m3 | 93.892 |  | 0 |  |  | základní |  | 0 | 0 | 0 | 0 | 0 | 4 | K | 1 |  |  |  | ROZPOCET | 0 | 0 | 0 | 0 | 0 | 1 | 0 | 4 | 20
| PP |  | Vodorovné přemístění výkopku z horniny 1 až 4, na vzdálenost přes 9 000 do 10 000 m | [14 empty] | PP | 1
| P |  | Poznámka k položce: po suchu, bez naložení výkopku, avšak se složením bez rozhrnutí, zpáteční cesta vozidla. | [14 empty] | P | 1
| VV |  | "Vyhloubeno :" 1,1*85,356 |  | 93.892 | [12 empty] | VV | 1 | 2 | True | 1 | ROZPOCET
10 | K | 162701109R00 | Vodorovné přemístění výkopku příplatek k ceně za každých dalších i započatých 1 000 m přes 10 000 m z horniny 1 až 4 | m3 | 1408.38 |  | 0 |  |  | základní |  | 0 | 0 | 0 | 0 | 0 | 4 | K | 1 |  |  |  | ROZPOCET | 0 | 0 | 0 | 0 | 0 | 1 | 0 | 4 | 22
| PP |  | Vodorovné přemístění výkopku příplatek k ceně za každých dalších i započatých 1 000 m přes 10 000 m z horniny 1 až 4 | [14 empty] | PP | 1
| P |  | Poznámka k položce: po suchu, bez naložení výkopku, avšak se složením bez rozhrnutí, zpáteční cesta vozidla. | [14 empty] | P | 1
| VV |  | +15km : | [14 empty] | VV | 1 | 1 | True | 0 | ROZPOCET
| VV |  | "Odkaz na mn. položky pořadí 9 :" 93,892*15 |  | 1408.38 | [12 empty] | VV | 1 | 2 | True | 1 | ROZPOCET
11 | K | 167101101R00 | Nakládání, skládání, překládání neulehlého výkopku nakládání výkopku do 100 m3, z horniny 1 až 4 | m3 | 93.892 |  | 0 |  |  | základní |  | 0 | 0 | 0 | 0 | 0 | 4 | K | 1 |  |  |  | ROZPOCET | 0 | 0 | 0 | 0 | 0 | 1 | 0 | 4 | 24
| PP |  | Nakládání, skládání, překládání neulehlého výkopku nakládání výkopku do 100 m3, z horniny 1 až 4 | [14 empty] | PP | 1
12 | K | 171201201R00 | Uložení sypaniny na dočasnou skládku tak, že na 1 m2 plochy připadá přes 2 m3 výkopku nebo ornice | m3 | 93.892 |  | 0 |  |  | základní |  | 0 | 0 | 0 | 0 | 0 | 4 | K | 1 |  |  |  | ROZPOCET | 0 | 0 | 0 | 0 | 0 | 1 | 0 | 4 | 26
| PP |  | Uložení sypaniny na dočasnou skládku tak, že na 1 m2 plochy připadá přes 2 m3 výkopku nebo ornice | [14 empty] | PP | 1
13 | K | 174101101R00 | Zásyp sypaninou se zhutněním jam, šachet, rýh nebo kolem objektů v těchto vykopávkách | m3 | 60.936 |  | 0 |  |  | základní |  | 0 | 0 | 0 | 0 | 0 | 4 | K | 1 |  |  |  | ROZPOCET | 0 | 0 | 0 | 0 | 0 | 1 | 0 | 4 | 28
| PP |  | Zásyp sypaninou se zhutněním jam, šachet, rýh nebo kolem objektů v těchto vykopávkách | [14 empty] | PP | 1
| P |  | Poznámka k položce: z jakékoliv horniny s uložením výkopku po vrstvách, včetně strojního přemístění materiálu pro zásyp ze vzdálenosti do 10 m od okraje zásypu | [14 empty] | P | 1
| VV |  | 0,8*4,5*(1,35-0,45-0,1) |  | 2.88 | [12 empty] | VV | 1 | 2 | True | 0 | ROZPOCET
| VV |  | 0,8*4,5*(1,75-0,45-0,1) |  | 4.32 | [12 empty] | VV | 1 | 2 | True | 0 | ROZPOCET
| VV |  | 0,8*28,7*(1,65-0,45-0,1) |  | 25.256 | [12 empty] | VV | 1 | 2 | True | 0 | ROZPOCET
| VV |  | 0,8*17,8*(2,55-0,45-0,1) |  | 28.48 | [12 empty] | VV | 1 | 2 | True | 0 | ROZPOCET
| VV |  | Součet |  | 60.936 | [12 empty] | VV | 1 | 4 | True | 1 | ROZPOCET
14 | M | 583423641R | Kamenivo drcené 0/63 | t | 120.653 |  | 0 |  |  | základní |  | 0 | 0 | 0 | 0 | 0 | 8 | M | 1 |  |  |  | ROZPOCET | 0 | 0 | 0 | 0 | 0 | 1 | 0 | 4 | -2070281344
| PP |  | Kamenivo drcené 0/63 | [14 empty] | PP | 1
| VV |  | 1,1*(1,8*60,936) |  | 120.653 | [12 empty] | VV | 1 | 2 | True | 1 | ROZPOCET
15 | K | 175101101RT2 | Obsyp potrubí bez prohození sypaniny, s dodáním štěrkopísku frakce 0 - 22 mm | m3 | 19.98 |  | 0 |  |  | základní |  | 0 | 0 | 0 | 0 | 0 | 4 | K | 1 |  |  |  | ROZPOCET | 0 | 0 | 0 | 0 | 0 | 1 | 0 | 4 | 30
| PP |  | Obsyp potrubí bez prohození sypaniny, s dodáním štěrkopísku frakce 0 - 22 mm | [14 empty] | PP | 1
| P |  | Poznámka k položce: sypaninou z vhodných hornin tř. 1 - 4 nebo materiálem připraveným podél výkopu ve vzdálenosti do 3 m od jeho kraje, pro jakoukoliv hloubku výkopu a jakoukoliv míru zhutnění, | [14 empty] | P | 1
| VV |  | 0,8*4,5*0,45 |  | 1.62 | [12 empty] | VV | 1 | 2 | True | 0 | ROZPOCET
| VV |  | 0,8*4,5*0,45 |  | 1.62 | [12 empty] | VV | 1 | 2 | True | 0 | ROZPOCET
| VV |  | 0,8*28,7*0,45 |  | 10.332 | [12 empty] | VV | 1 | 2 | True | 0 | ROZPOCET
| VV |  | 0,8*17,8*0,45 |  | 6.408 | [12 empty] | VV | 1 | 2 | True | 0 | ROZPOCET
| VV |  | Součet |  | 19.98 | [12 empty] | VV | 1 | 4 | True | 1 | ROZPOCET
16 | K | 199000002R00 | Poplatky za skládku horniny 1- 4, skupina 17 05 04 z Katalogu odpadů | m3 | 93.892 |  | 0 |  |  | základní |  | 0 | 0 | 0 | 0 | 0 | 4 | K | 1 |  |  |  | ROZPOCET | 0 | 0 | 0 | 0 | 0 | 1 | 0 | 4 | 32
| PP |  | Poplatky za skládku horniny 1- 4, skupina 17 05 04 z Katalogu odpadů | [14 empty] | PP | 1
| D | 45 | Podkladní a vedlejší konstrukce |  |  |  | 0 |  |  |  |  | 0 |  | 0 |  | 0 | 1 | D | 0 |  |  |  | ROZPOCET | [6 empty] | 0
17 | K | 451572111R00 | Lože pod potrubí, stoky a drobné objekty z kameniva drobného těženého 0÷4 mm | m3 | 4.44 |  | 0 |  |  | základní |  | 0 | 0 | 0 | 0 | 0 | 4 | K | 1 |  |  |  | ROZPOCET | 0 | 0 | 0 | 0 | 0 | 1 | 0 | 4 | 34
| PP |  | Lože pod potrubí, stoky a drobné objekty z kameniva drobného těženého 0÷4 mm | [14 empty] | PP | 1
| P |  | Poznámka k položce: v otevřeném výkopu, | [14 empty] | P | 1
| VV |  | 0,8*4,5*0,1 |  | 0.36 | [12 empty] | VV | 1 | 2 | True | 0 | ROZPOCET
| VV |  | 0,8*4,5*0,1 |  | 0.36 | [12 empty] | VV | 1 | 2 | True | 0 | ROZPOCET
| VV |  | 0,8*28,7*0,1 |  | 2.296 | [12 empty] | VV | 1 | 2 | True | 0 | ROZPOCET
| VV |  | 0,8*17,8*0,1 |  | 1.424 | [12 empty] | VV | 1 | 2 | True | 0 | ROZPOCET
| VV |  | Součet |  | 4.44 | [12 empty] | VV | 1 | 4 | True | 1 | ROZPOCET
| D | 5 | Komunikace |  |  |  | 0 |  |  |  |  | 0 |  | 0 |  | 0 | 1 | D | 0 |  |  |  | ROZPOCET | [6 empty] | 0
18 | K | 573111121R00 | Postřik infiltrační asfaltovým pojivem množství zbytkového asfaltu 0,6 kg/m2 | m2 | 12 |  | 0 |  |  | základní |  | 0 | 0 | 0 | 0 | 0 | 4 | K | 1 |  |  |  | ROZPOCET | 0 | 0 | 0 | 0 | 0 | 1 | 0 | 4 | 36
| PP |  | Postřik infiltrační asfaltovým pojivem množství zbytkového asfaltu 0,6 kg/m2 | [14 empty] | PP | 1
19 | K | 573231127R00 | Postřik spojovací kationaktivní emulzí KAE , množství zbytkového asfaltu 0,70 kg/m2 | m2 | 12 |  | 0 |  |  | základní |  | 0 | 0 | 0 | 0 | 0 | 4 | K | 1 |  |  |  | ROZPOCET | 0 | 0 | 0 | 0 | 0 | 1 | 0 | 4 | 38
| PP |  | Postřik spojovací kationaktivní emulzí KAE , množství zbytkového asfaltu 0,70 kg/m2 | [14 empty] | PP | 1
| P |  | Poznámka k položce: bez posypu kamenivem | [14 empty] | P | 1
20 | K | 599000010RAA | Rozebrání a oprava asfaltové komunikace řezání, výměna podkladu tl. 30 cm, asfaltobeton tl. 7 cm | m2 | 12 |  | 0 |  |  | základní |  | 0 | 0 | 0 | 0 | 0 | 4 | K | 1 |  |  |  | ROZPOCET | 0 | 0 | 0 | 0 | 0 | 1 | 0 | 4 | 40
| PP |  | Rozebrání a oprava asfaltové komunikace řezání, výměna podkladu tl. 30 cm, asfaltobeton tl. 7 cm | [14 empty] | PP | 1
| P |  | Poznámka k položce: řezání živičného krytu do hloubky 10 cm, odstranění krytu živičného tl. 10 cm, odstranění podkladu z kameniva hrubého drceného tl. 30 cm, naložení suti a odvoz do 5 km. Vyspravení podkladu štěrkopískem, vyspravení krytu asfaltovým betonem do 7 cm. | [14 empty] | P | 1
| VV |  | 12 |  | 12 | [12 empty] | VV | 1 | 2 | True | 0 | ROZPOCET
| VV |  | Součet |  | 12 | [12 empty] | VV | 1 | 4 | True | 1 | ROZPOCET
21 | K | 979100012RA0 | Odvozy suti a vybouraných hmot vodorovný přesun na skládku do 10 km, vnitrostaveništně 25 m, svislá doprava výtahem z 2.NP | t | 6.972 |  | 0 |  |  | základní |  | 0 | 0 | 0 | 0 | 0 | 4 | K | 1 |  |  |  | ROZPOCET | 0 | 0 | 0 | 0 | 0 | 1 | 0 | 4 | 42
| PP |  | Odvozy suti a vybouraných hmot vodorovný přesun na skládku do 10 km, vnitrostaveništně 25 m, svislá doprava výtahem z 2.NP | [14 empty] | PP | 1
| VV |  | "0,581 t/m2 konstrukce :" 12,0*0,581 |  | 6.972 | [12 empty] | VV | 1 | 2 | True | 1 | ROZPOCET
22 | K | 979093111R00 | Uložení suti na skládku bez zhutnění | t | 6.972 |  | 0 |  |  | základní |  | 0 | 0 | 0 | 0 | 0 | 4 | K | 1 |  |  |  | ROZPOCET | 0 | 0 | 0 | 0 | 0 | 1 | 0 | 4 | 44
| PP |  | Uložení suti na skládku bez zhutnění | [14 empty] | PP | 1
23 | K | 979990112R00 | Poplatek za uložení suti - obal. kamenivo, asfalt, skupina odpadu 170302 | t | 6.972 |  | 0 |  |  | základní |  | 0 | 0 | 0 | 0 | 0 | 4 | K | 1 |  |  |  | ROZPOCET | 0 | 0 | 0 | 0 | 0 | 1 | 0 | 4 | 46
| PP |  | Poplatek za uložení suti - obal. kamenivo, asfalt, skupina odpadu 170302 | [14 empty] | PP | 1
| D | 87 | Potrubí z trub z plastických hmot |  |  |  | 0 |  |  |  |  | 0 |  | 0 |  | 0 | 1 | D | 0 |  |  |  | ROZPOCET | [6 empty] | 0
24 | K | 871313121R00 | Montáž potrubí z trub z plastů těsněných gumovým kroužkem DN 150 mm | m | 12 |  | 0 |  |  | základní |  | 0 | 0 | 0 | 0 | 0 | 4 | K | 1 |  |  |  | ROZPOCET | 0 | 0 | 0 | 0 | 0 | 1 | 0 | 4 | 48
| PP |  | Montáž potrubí z trub z plastů těsněných gumovým kroužkem DN 150 mm | [14 empty] | PP | 1
| P |  | Poznámka k položce: v otevřeném výkopu ve sklonu do 20 %, | [14 empty] | P | 1
25 | K | 871373121R00 | Montáž potrubí z trub z plastů těsněných gumovým kroužkem DN 300 mm | m | 42 |  | 0 |  |  | základní |  | 0 | 0 | 0 | 0 | 0 | 4 | K | 1 |  |  |  | ROZPOCET | 0 | 0 | 0 | 0 | 0 | 1 | 0 | 4 | 50
| PP |  | Montáž potrubí z trub z plastů těsněných gumovým kroužkem DN 300 mm | [14 empty] | PP | 1
| P |  | Poznámka k položce: v otevřeném výkopu ve sklonu do 20 %, | [14 empty] | P | 1
26 | K | 877313123R00 | Montáž tvarovek na potrubí z trub z plastů těsněných gumovým kroužkem jednoosých DN 150 mm | kus | 3 |  | 0 |  |  | základní |  | 0 | 0 | 0 | 0 | 0 | 4 | K | 1 |  |  |  | ROZPOCET | 0 | 0 | 0 | 0 | 0 | 1 | 0 | 4 | 52
| PP |  | Montáž tvarovek na potrubí z trub z plastů těsněných gumovým kroužkem jednoosých DN 150 mm | [14 empty] | PP | 1
| P |  | Poznámka k položce: v otevřeném výkopu, | [14 empty] | P | 1
27 | K | 877353123R00 | Montáž tvarovek na potrubí z trub z plastů těsněných gumovým kroužkem jednoosých DN 200 mm | kus | 3 |  | 0 |  |  | základní |  | 0 | 0 | 0 | 0 | 0 | 4 | K | 1 |  |  |  | ROZPOCET | 0 | 0 | 0 | 0 | 0 | 1 | 0 | 4 | 54
| PP |  | Montáž tvarovek na potrubí z trub z plastů těsněných gumovým kroužkem jednoosých DN 200 mm | [14 empty] | PP | 1
| P |  | Poznámka k položce: v otevřeném výkopu, | [14 empty] | P | 1
28 | K | 877363123R00 | Montáž tvarovek na potrubí z trub z plastů těsněných gumovým kroužkem jednoosých DN 250 mm | kus | 5 |  | 0 |  |  | základní |  | 0 | 0 | 0 | 0 | 0 | 4 | K | 1 |  |  |  | ROZPOCET | 0 | 0 | 0 | 0 | 0 | 1 | 0 | 4 | 56
| PP |  | Montáž tvarovek na potrubí z trub z plastů těsněných gumovým kroužkem jednoosých DN 250 mm | [14 empty] | PP | 1
| P |  | Poznámka k položce: v otevřeném výkopu, | [14 empty] | P | 1
29 | M | 286147907R | Trubka plastová pro venkovní kanalizaci spoj: hrdlový; potrubí: jednovrstvé; materiál: PP; povrch: hladký; DN/OD = 125; de = 125,0 mm; tl. stěny = 3,9 mm; l = 1 000 mm; SN 10 | kus | 3.09 |  | 0 |  |  | základní |  | 0 | 0 | 0 | 0 | 0 | 8 | M | 1 |  |  |  | ROZPOCET | 0 | 0 | 0 | 0 | 0 | 1 | 0 | 4 | 58
| PP |  | Trubka plastová pro venkovní kanalizaci spoj: hrdlový; potrubí: jednovrstvé; materiál: PP; povrch: hladký; DN/OD = 125; de = 125,0 mm; tl. stěny = 3,9 mm; l = 1 000 mm; SN 10 | [14 empty] | PP | 1
30 | M | 286147909R | Trubka plastová pro venkovní kanalizaci spoj: hrdlový; potrubí: jednovrstvé; materiál: PP; povrch: hladký; DN/OD = 125; de = 125,0 mm; tl. stěny = 3,9 mm; l = 3 000 mm; SN 10 | kus | 3.09 |  | 0 |  |  | základní |  | 0 | 0 | 0 | 0 | 0 | 8 | M | 1 |  |  |  | ROZPOCET | 0 | 0 | 0 | 0 | 0 | 1 | 0 | 4 | 60
| PP |  | Trubka plastová pro venkovní kanalizaci spoj: hrdlový; potrubí: jednovrstvé; materiál: PP; povrch: hladký; DN/OD = 125; de = 125,0 mm; tl. stěny = 3,9 mm; l = 3 000 mm; SN 10 | [14 empty] | PP | 1
31 | M | 286147925R | Trubka plastová pro venkovní kanalizaci spoj: hrdlový; potrubí: jednovrstvé; materiál: PP; povrch: hladký; DN/OD = 250; de = 250,0 mm; tl. stěny = 7,7 mm; l = 1 000 mm; SN 10 | kus | 3.09 |  | 0 |  |  | základní |  | 0 | 0 | 0 | 0 | 0 | 8 | M | 1 |  |  |  | ROZPOCET | 0 | 0 | 0 | 0 | 0 | 1 | 0 | 4 | 62
| PP |  | Trubka plastová pro venkovní kanalizaci spoj: hrdlový; potrubí: jednovrstvé; materiál: PP; povrch: hladký; DN/OD = 250; de = 250,0 mm; tl. stěny = 7,7 mm; l = 1 000 mm; SN 10 | [14 empty] | PP | 1
32 | M | 286147927R | Trubka plastová pro venkovní kanalizaci spoj: hrdlový; potrubí: jednovrstvé; materiál: PP; povrch: hladký; DN/OD = 250; de = 250,0 mm; tl. stěny = 7,7 mm; l = 3 000 mm; SN 10 | kus | 1.03 |  | 0 |  |  | základní |  | 0 | 0 | 0 | 0 | 0 | 8 | M | 1 |  |  |  | ROZPOCET | 0 | 0 | 0 | 0 | 0 | 1 | 0 | 4 | 64
| PP |  | Trubka plastová pro venkovní kanalizaci spoj: hrdlový; potrubí: jednovrstvé; materiál: PP; povrch: hladký; DN/OD = 250; de = 250,0 mm; tl. stěny = 7,7 mm; l = 3 000 mm; SN 10 | [14 empty] | PP | 1
33 | M | 286147929R | Trubka plastová pro venkovní kanalizaci spoj: hrdlový; potrubí: jednovrstvé; materiál: PP; povrch: hladký; DN/OD = 250; de = 250,0 mm; tl. stěny = 7,7 mm; l = 6 000 mm; SN 10 | kus | 6.18 |  | 0 |  |  | základní |  | 0 | 0 | 0 | 0 | 0 | 8 | M | 1 |  |  |  | ROZPOCET | 0 | 0 | 0 | 0 | 0 | 1 | 0 | 4 | 66
| PP |  | Trubka plastová pro venkovní kanalizaci spoj: hrdlový; potrubí: jednovrstvé; materiál: PP; povrch: hladký; DN/OD = 250; de = 250,0 mm; tl. stěny = 7,7 mm; l = 6 000 mm; SN 10 | [14 empty] | PP | 1
34 | M | 28656144R | Koleno plastové pro venkovní kanalizaci typ: jednoznačné; spoj: hrdlový; potrubí: jednovrstvé; materiál: PP; povrch: hladký; úhel = 45,0 °; DN/OD = 250; SN 16 | kus | 2 |  | 0 |  |  | základní |  | 0 | 0 | 0 | 0 | 0 | 8 | M | 1 |  |  |  | ROZPOCET | 0 | 0 | 0 | 0 | 0 | 1 | 0 | 4 | 68
| PP |  | Koleno plastové pro venkovní kanalizaci typ: jednoznačné; spoj: hrdlový; potrubí: jednovrstvé; materiál: PP; povrch: hladký; úhel = 45,0 °; DN/OD = 250; SN 16 | [14 empty] | PP | 1
35 | M | 28656157R | Spojka plastová pro venkovní kanalizaci typ: redukovaná excentrická; spoj: hrdlový; materiál: PP; povrch: hladký; DN/OD = 160; DN/OD2 = 125; těsnění: SBR; SN 16 | kus | 3 |  | 0 |  |  | základní |  | 0 | 0 | 0 | 0 | 0 | 8 | M | 1 |  |  |  | ROZPOCET | 0 | 0 | 0 | 0 | 0 | 1 | 0 | 4 | 70
| PP |  | Spojka plastová pro venkovní kanalizaci typ: redukovaná excentrická; spoj: hrdlový; materiál: PP; povrch: hladký; DN/OD = 160; DN/OD2 = 125; těsnění: SBR; SN 16 | [14 empty] | PP | 1
36 | M | 28656158R | Spojka plastová pro venkovní kanalizaci typ: redukovaná excentrická; spoj: hrdlový; materiál: PP; povrch: hladký; DN/OD = 200; DN/OD2 = 160; těsnění: SBR; SN 16 | kus | 3 |  | 0 |  |  | základní |  | 0 | 0 | 0 | 0 | 0 | 8 | M | 1 |  |  |  | ROZPOCET | 0 | 0 | 0 | 0 | 0 | 1 | 0 | 4 | 72
| PP |  | Spojka plastová pro venkovní kanalizaci typ: redukovaná excentrická; spoj: hrdlový; materiál: PP; povrch: hladký; DN/OD = 200; DN/OD2 = 160; těsnění: SBR; SN 16 | [14 empty] | PP | 1
37 | M | 28656159R | Spojka plastová pro venkovní kanalizaci typ: redukovaná excentrická; spoj: hrdlový; materiál: PP; povrch: hladký; DN/OD = 250; DN/OD2 = 200; těsnění: SBR; SN 16 | kus | 3 |  | 0 |  |  | základní |  | 0 | 0 | 0 | 0 | 0 | 8 | M | 1 |  |  |  | ROZPOCET | 0 | 0 | 0 | 0 | 0 | 1 | 0 | 4 | 74
| PP |  | Spojka plastová pro venkovní kanalizaci typ: redukovaná excentrická; spoj: hrdlový; materiál: PP; povrch: hladký; DN/OD = 250; DN/OD2 = 200; těsnění: SBR; SN 16 | [14 empty] | PP | 1
| D | 89 | Ostatní konstrukce na trubním vedení |  |  |  | 0 |  |  |  |  | 0 |  | 0 |  | 0 | 1 | D | 0 |  |  |  | ROZPOCET | [6 empty] | 0
38 | K | 892561111R00 | Zkoušky těsnosti kanalizačního potrubí zkouška těsnosti kanalizačního potrubí vodou do DN 125 mm | m | 12 |  | 0 |  |  | základní |  | 0 | 0 | 0 | 0 | 0 | 4 | K | 1 |  |  |  | ROZPOCET | 0 | 0 | 0 | 0 | 0 | 1 | 0 | 4 | 76
| PP |  | Zkoušky těsnosti kanalizačního potrubí zkouška těsnosti kanalizačního potrubí vodou do DN 125 mm | [14 empty] | PP | 1
| P |  | Poznámka k položce: vodou nebo vzduchem, | [14 empty] | P | 1
39 | K | 892581111R00 | Zkoušky těsnosti kanalizačního potrubí zkouška těsnosti kanalizačního potrubí vodou do DN 300 mm | m | 42 |  | 0 |  |  | základní |  | 0 | 0 | 0 | 0 | 0 | 4 | K | 1 |  |  |  | ROZPOCET | 0 | 0 | 0 | 0 | 0 | 1 | 0 | 4 | 78
| PP |  | Zkoušky těsnosti kanalizačního potrubí zkouška těsnosti kanalizačního potrubí vodou do DN 300 mm | [14 empty] | PP | 1
| P |  | Poznámka k položce: vodou nebo vzduchem, | [14 empty] | P | 1
40 | K | 892573111R00 | Zkoušky těsnosti kanalizačního potrubí zabezpečení konců kanalizačního potrubí při tlakových zkouškách vodou do DN 200 mm | úsek | 1 |  | 0 |  |  | základní |  | 0 | 0 | 0 | 0 | 0 | 4 | K | 1 |  |  |  | ROZPOCET | 0 | 0 | 0 | 0 | 0 | 1 | 0 | 4 | 80
| PP |  | Zkoušky těsnosti kanalizačního potrubí zabezpečení konců kanalizačního potrubí při tlakových zkouškách vodou do DN 200 mm | [14 empty] | PP | 1
| P |  | Poznámka k položce: vodou nebo vzduchem, | [14 empty] | P | 1
41 | K | 892916111R00 | Zkoušky těsnosti kanalizačního potrubí utěsnění přípojek při zkoušce kanalizačního potrubí DN přípojek do 200 mm | sada | 1 |  | 0 |  |  | základní |  | 0 | 0 | 0 | 0 | 0 | 4 | K | 1 |  |  |  | ROZPOCET | 0 | 0 | 0 | 0 | 0 | 1 | 0 | 4 | 82
| PP |  | Zkoušky těsnosti kanalizačního potrubí utěsnění přípojek při zkoušce kanalizačního potrubí DN přípojek do 200 mm | [14 empty] | PP | 1
| P |  | Poznámka k položce: vodou nebo vzduchem, | [14 empty] | P | 1
42 | K | 894431112R00 | Osazení plastových šachet z dílců 600 mm | kus | 3 |  | 0 |  |  | základní |  | 0 | 0 | 0 | 0 | 0 | 4 | K | 1 |  |  |  | ROZPOCET | 0 | 0 | 0 | 0 | 0 | 1 | 0 | 4 | 84
| PP |  | Osazení plastových šachet z dílců 600 mm | [14 empty] | PP | 1
43 | K | 89001R | Zajištění odklonění splaškové kanalizace po dobu realizace šachty ( DN 400 cca 5 metrů ) | soubor | 1 |  | 0 |  |  | základní |  | 0 | 0 | 0 | 0 | 0 | 4 | K | 1 |  |  |  | ROZPOCET | 0 | 0 | 0 | 0 | 0 | 1 | 0 | 4 | 86
| PP |  | Zajištění odklonění splaškové kanalizace po dobu realizace šachty ( DN 400 cca 5 metrů ) | [14 empty] | PP | 1
44 | K | 894412313RSC | Šachta z betonových dílců, DN 1000, stěna 120 mm, boční přítok, hloubka dna 2,66 m, poklop litina 40 t | kus | 1 |  | 0 |  |  | základní |  | 0 | 0 | 0 | 0 | 0 | 4 | K | 1 |  |  |  | ROZPOCET | 0 | 0 | 0 | 0 | 0 | 1 | 0 | 4 | 88
| PP |  | Šachta z betonových dílců, DN 1000, stěna 120 mm, boční přítok, hloubka dna 2,66 m, poklop litina 40 t | [14 empty] | PP | 1
45 | K | 894431421SCH | Šachta plastová D 600 mm, délka šachtové roury 1,36 m, 1 přítok, dno KG D 250 mm, poklop litina 40 t | kus | 1 |  | 0 |  |  | základní |  | 0 | 0 | 0 | 0 | 0 | 4 | K | 1 |  |  |  | ROZPOCET | 0 | 0 | 0 | 0 | 0 | 1 | 0 | 4 | 90
| PP |  | Šachta plastová D 600 mm, délka šachtové roury 1,36 m, 1 přítok, dno KG D 250 mm, poklop litina 40 t | [14 empty] | PP | 1
| P |  | Poznámka k položce: Plastové dno, šachta z korugované trouby, těsnění, teleskopický adaptér, rám do teleskopu, poklop litinový. | [14 empty] | P | 1
46 | K | 894431422SCH | Šachta plastová D 600 mm, délka šachtové roury 1,79 m, 1 přítok, dno KG D 250 mm, poklop litina 40 t | kus | 1 |  | 0 |  |  | základní |  | 0 | 0 | 0 | 0 | 0 | 4 | K | 1 |  |  |  | ROZPOCET | 0 | 0 | 0 | 0 | 0 | 1 | 0 | 4 | 92
| PP |  | Šachta plastová D 600 mm, délka šachtové roury 1,79 m, 1 přítok, dno KG D 250 mm, poklop litina 40 t | [14 empty] | PP | 1
| P |  | Poznámka k položce: Plastové dno, šachta z korugované trouby, těsnění, teleskopický adaptér, rám do teleskopu, poklop litinový. | [14 empty] | P | 1
47 | K | 894431423SCH | Šachta plastová D 600 mm, délka šachtové roury 1,17 m, 1 přítok, dno KG D 250 mm, poklop litina 40 t | kus | 1 |  | 0 |  |  | základní |  | 0 | 0 | 0 | 0 | 0 | 4 | K | 1 |  |  |  | ROZPOCET | 0 | 0 | 0 | 0 | 0 | 1 | 0 | 4 | 94
| PP |  | Šachta plastová D 600 mm, délka šachtové roury 1,17 m, 1 přítok, dno KG D 250 mm, poklop litina 40 t | [14 empty] | PP | 1
| P |  | Poznámka k položce: Plastové dno, šachta z korugované trouby, těsnění, teleskopický adaptér, rám do teleskopu, poklop litinový. | [14 empty] | P | 1
| D | 99 | Staveništní přesun hmot |  |  |  | 0 |  |  |  |  | 0 |  | 0 |  | 0 | 1 | D | 0 |  |  |  | ROZPOCET | [6 empty] | 0
48 | K | 998276201R00 | Přesun hmot pro trubní vedení z trub plastových nebo sklolaminátových obsypaných kamenivem | t | 163.621 |  | 0 |  |  | základní |  | 0 | 0 | 0 | 0 | 0 | 4 | K | 1 |  |  |  | ROZPOCET | 0 | 0 | 0 | 0 | 0 | 1 | 0 | 4 | 96
| PP |  | Přesun hmot pro trubní vedení z trub plastových nebo sklolaminátových obsypaných kamenivem | [14 empty] | PP | 1
| P |  | Poznámka k položce: vodovodu nebo kanalizace ražené nebo hloubené (827 1.1, 827 1.9, 827 2.1, 827 2.9), drobných objektů | [14 empty] | P | 1

## D.1.4.3 - Venkovní dešťov...
{51b55f44-6787-4855-a246-11241d7cbedc}
2
| KRYCÍ LIST SOUPISU PRACÍ | [7 empty] | v --- níže se nacházejí doplnkové a pomocné údaje k sestavám --- v | [8 empty] | False
Stavba:
Tělocvična ZŠ TGM Poděbrady
Objekt:
SO.02.2 - Likvidace dešťových vod, areálová splašková kanalizace a užitková voda
Soupis:
D.1.4.3 - Venkovní dešťová kanalizace
| KSO: |  |  |  |  | CC-CZ:
| Místo: |  |  |  |  | Datum: | 24. 4. 2025
| Zadavatel: |  |  |  |  | IČ:
DIČ:
| Účastník: |  |  |  |  | IČ: | Vyplň údaj
|  | Vyplň údaj |  |  |  | DIČ: | Vyplň údaj
| Projektant: |  |  |  |  | IČ:
DIČ:
| Zpracovatel: |  |  |  |  | IČ:
DIČ:
Poznámka:
| Cena bez DPH | [5 empty] | 0
|  |  | Základ daně |  |  | Sazba daně | Výše daně
| DPH | základní | 0 |  |  | 21% | 0
|  | snížená | 0 |  |  | 12% | 0
|  | zákl. přenesená | 0 |  |  | 21% | 0
|  | sníž. přenesená | 0 |  |  | 12% | 0
|  | nulová | 0 |  |  | 0% | 0
| Cena s DPH |  |  | v | CZK |  | 0
REKAPITULACE ČLENĚNÍ SOUPISU PRACÍ
Stavba:
Tělocvična ZŠ TGM Poděbrady
Objekt:
SO.02.2 - Likvidace dešťových vod, areálová splašková kanalizace a užitková voda
Soupis:
D.1.4.3 - Venkovní dešťová kanalizace
Místo: | [5 empty] | Datum: | 24. 4. 2025
Zadavatel: | [5 empty] | Projektant:
Účastník: |  |  | Vyplň údaj |  |  | Zpracovatel:
Kód dílu - Popis | [6 empty] | Cena celkem [CZK]
Náklady stavby celkem | [6 empty] | 0 | [11 empty] | -1
| 1 - Zemní práce | [5 empty] | 0
| 2 - Základy a zvláštní zakládání | [5 empty] | 0
| 45 - Podkladní a vedlejší konstrukce | [5 empty] | 0
| 87 - Potrubí z trub z plastických hmot | [5 empty] | 0
| 89 - Ostatní konstrukce na trubním vedení | [5 empty] | 0
| 99 - Staveništní přesun hmot | [5 empty] | 0
SOUPIS PRACÍ
Stavba:
Tělocvična ZŠ TGM Poděbrady
Objekt:
SO.02.2 - Likvidace dešťových vod, areálová splašková kanalizace a užitková voda
Soupis:
D.1.4.3 - Venkovní dešťová kanalizace
Místo: | [5 empty] | Datum: | 24. 4. 2025
Zadavatel: | [5 empty] | Projektant:
Účastník: |  |  | Vyplň údaj |  |  | Zpracovatel:
PČ | Typ | Kód | Popis | MJ | Množství | J.cena [CZK] | Cena celkem [CZK] | Cenová soustava |  | DPH | J. Nh [h] | Nh celkem [h] | J. hmotnost [t] | Hmotnost celkem [t] | J. suť [t] | Suť Celkem [t]
Náklady soupisu celkem | [6 empty] | 0 |  |  |  |  | 0 |  | 0 |  | 0 |  | D | -1 | [10 empty] | 0
| D | 1 | Zemní práce |  |  |  | 0 |  |  |  |  | 0 |  | 0 |  | 0 | 1 | D | 0 |  |  |  | ROZPOCET | [6 empty] | 0
1 | K | 131201202R00 | Hloubení zapažených jam a zářezů do 1000 m3, v hornině 3, strojně, s ručním dočištěním | m3 | 112.878 |  | 0 |  |  | základní |  | 0 | 0 | 0 | 0 | 0 | 4 | K | 1 |  |  |  | ROZPOCET | 0 | 0 | 0 | 0 | 0 | 1 | 0 | 4 | 2
| PP |  | Hloubení zapažených jam a zářezů do 1000 m3, v hornině 3, strojně, s ručním dočištěním | [14 empty] | PP | 1
| P |  | Poznámka k položce: s urovnáním dna do předepsaného profilu a spádu, s případně nutným přemístěním výkopku ve výkopišti a dále buď s přemístěním výkopku na přilehlém terénu na vzdálenost do 3 m od kraje jámy nebo s naložením na dopravní prostředek | [14 empty] | P | 1
| VV |  | "RN :" 4,7*8,1*2,965 |  | 112.878 | [12 empty] | VV | 1 | 2 | True | 1 | ROZPOCET
2 | K | 131201209R00 | Hloubení zapažených jam a zářezů příplatek za lepivost, v hornině 3, | m3 | 56.439 |  | 0 |  |  | základní |  | 0 | 0 | 0 | 0 | 0 | 4 | K | 1 |  |  |  | ROZPOCET | 0 | 0 | 0 | 0 | 0 | 1 | 0 | 4 | 4
| PP |  | Hloubení zapažených jam a zářezů příplatek za lepivost, v hornině 3, | [14 empty] | PP | 1
| P |  | Poznámka k položce: s urovnáním dna do předepsaného profilu a spádu, s případně nutným přemístěním výkopku ve výkopišti a dále buď s přemístěním výkopku na přilehlém terénu na vzdálenost do 3 m od kraje jámy nebo s naložením na dopravní prostředek | [14 empty] | P | 1
| VV |  | 50% : | [14 empty] | VV | 1 | 1 | True | 0 | ROZPOCET
| VV |  | "Odkaz na mn. položky pořadí 1 :" 112,878*0,5 |  | 56.439 | [12 empty] | VV | 1 | 2 | True | 0 | ROZPOCET
| VV |  | Součet |  | 56.439 | [12 empty] | VV | 1 | 4 | True | 1 | ROZPOCET
3 | K | 132201211R00 | Hloubení rýh šířky přes 60 do 200 cm do 100 m3, v hornině 3, hloubení strojně | m3 | 72.732 |  | 0 |  |  | základní |  | 0 | 0 | 0 | 0 | 0 | 4 | K | 1 |  |  |  | ROZPOCET | 0 | 0 | 0 | 0 | 0 | 1 | 0 | 4 | 6
| PP |  | Hloubení rýh šířky přes 60 do 200 cm do 100 m3, v hornině 3, hloubení strojně | [14 empty] | PP | 1
| P |  | Poznámka k položce: zapažených i nezapažených, s urovnáním dna do předepsaného profilu a spádu, s případně nutným přehozením výkopku na vzdálenost do 3 m ve výkopišti, s přehozením výkopku na přilehlém terénu na vzdálenost do 5 m od podélné osy rýhy nebo s naložením výkopku na dopravní prostředek. | [14 empty] | P | 1
| VV |  | 0,8*8,9*0,8 |  | 5.696 | [12 empty] | VV | 1 | 2 | True | 0 | ROZPOCET
| VV |  | 0,8*2,3*0,95 |  | 1.748 | [12 empty] | VV | 1 | 2 | True | 0 | ROZPOCET
| VV |  | 0,8*66,0*1,1 |  | 58.08 | [12 empty] | VV | 1 | 2 | True | 0 | ROZPOCET
| VV |  | 0,8*2,2*1,15 |  | 2.024 | [12 empty] | VV | 1 | 2 | True | 0 | ROZPOCET
| VV |  | 0,8*2,8*1,2 |  | 2.688 | [12 empty] | VV | 1 | 2 | True | 0 | ROZPOCET
| VV |  | 0,8*2,4*1,3 |  | 2.496 | [12 empty] | VV | 1 | 2 | True | 0 | ROZPOCET
| VV |  | Součet |  | 72.732 | [12 empty] | VV | 1 | 4 | True | 1 | ROZPOCET
4 | K | 132201219R00 | Hloubení rýh šířky přes 60 do 200 cm příplatek za lepivost, v hornině 3, | m3 | 36.366 |  | 0 |  |  | základní |  | 0 | 0 | 0 | 0 | 0 | 4 | K | 1 |  |  |  | ROZPOCET | 0 | 0 | 0 | 0 | 0 | 1 | 0 | 4 | 8
| PP |  | Hloubení rýh šířky přes 60 do 200 cm příplatek za lepivost, v hornině 3, | [14 empty] | PP | 1
| P |  | Poznámka k položce: zapažených i nezapažených, s urovnáním dna do předepsaného profilu a spádu, s případně nutným přehozením výkopku na vzdálenost do 3 m ve výkopišti, s přehozením výkopku na přilehlém terénu na vzdálenost do 5 m od podélné osy rýhy nebo s naložením výkopku na dopravní prostředek. | [14 empty] | P | 1
| VV |  | 50% : | [14 empty] | VV | 1 | 1 | True | 0 | ROZPOCET
| VV |  | "Odkaz na mn. položky pořadí 3 :" 72,732*0,5 |  | 36.366 | [12 empty] | VV | 1 | 2 | True | 0 | ROZPOCET
| VV |  | Součet |  | 36.366 | [12 empty] | VV | 1 | 4 | True | 1 | ROZPOCET
5 | K | 151101101R00 | Zřízení pažení a rozepření stěn rýh příložné pro jakoukoliv mezerovitost, hloubky do 2 m | m2 | 163.22 |  | 0 |  |  | základní |  | 0 | 0 | 0 | 0 | 0 | 4 | K | 1 |  |  |  | ROZPOCET | 0 | 0 | 0 | 0 | 0 | 1 | 0 | 4 | 10
| PP |  | Zřízení pažení a rozepření stěn rýh příložné pro jakoukoliv mezerovitost, hloubky do 2 m | [14 empty] | PP | 1
| P |  | Poznámka k položce: pro podzemní vedení pro všechny šířky rýhy, | [14 empty] | P | 1
| VV |  | 2*66,0*1,1 |  | 145.2 | [12 empty] | VV | 1 | 2 | True | 0 | ROZPOCET
| VV |  | 2*2,2*1,15 |  | 5.06 | [12 empty] | VV | 1 | 2 | True | 0 | ROZPOCET
| VV |  | 2*2,8*1,2 |  | 6.72 | [12 empty] | VV | 1 | 2 | True | 0 | ROZPOCET
| VV |  | 2*2,4*1,3 |  | 6.24 | [12 empty] | VV | 1 | 2 | True | 0 | ROZPOCET
| VV |  | Součet |  | 163.22 | [12 empty] | VV | 1 | 4 | True | 1 | ROZPOCET
6 | K | 151101111R00 | Odstranění pažení a rozepření rýh příložné , hloubky do 2 m | m2 | 163.22 |  | 0 |  |  | základní |  | 0 | 0 | 0 | 0 | 0 | 4 | K | 1 |  |  |  | ROZPOCET | 0 | 0 | 0 | 0 | 0 | 1 | 0 | 4 | 12
| PP |  | Odstranění pažení a rozepření rýh příložné , hloubky do 2 m | [14 empty] | PP | 1
| P |  | Poznámka k položce: pro podzemní vedení s uložením materiálu na vzdálenost do 3 m od kraje výkopu, | [14 empty] | P | 1
7 | K | 161101101R00 | Svislé přemístění výkopku z horniny 1 až 4, při hloubce výkopu přes 1 do 2,5 m | m3 | 72.732 |  | 0 |  |  | základní |  | 0 | 0 | 0 | 0 | 0 | 4 | K | 1 |  |  |  | ROZPOCET | 0 | 0 | 0 | 0 | 0 | 1 | 0 | 4 | 16
| PP |  | Svislé přemístění výkopku z horniny 1 až 4, při hloubce výkopu přes 1 do 2,5 m | [14 empty] | PP | 1
| P |  | Poznámka k položce: bez naložení do dopravní nádoby, ale s vyprázdněním dopravní nádoby na hromadu nebo na dopravní prostředek, | [14 empty] | P | 1
8 | K | 161101102R00 | Svislé přemístění výkopku z horniny 1 až 4, při hloubce výkopu přes 2,5 do 4 m | m3 | 18.06 |  | 0 |  |  | základní |  | 0 | 0 | 0 | 0 | 0 | 4 | K | 1 |  |  |  | ROZPOCET | 0 | 0 | 0 | 0 | 0 | 1 | 0 | 4 | 18
| PP |  | Svislé přemístění výkopku z horniny 1 až 4, při hloubce výkopu přes 2,5 do 4 m | [14 empty] | PP | 1
| P |  | Poznámka k položce: bez naložení do dopravní nádoby, ale s vyprázdněním dopravní nádoby na hromadu nebo na dopravní prostředek, | [14 empty] | P | 1
| VV |  | "Hloubení jam objemu nad 100 m3 - 16 % :" 112,878*0,16 |  | 18.06 | [12 empty] | VV | 1 | 2 | True | 1 | ROZPOCET
9 | K | 162701105R00 | Vodorovné přemístění výkopku z horniny 1 až 4, na vzdálenost přes 9 000 do 10 000 m | m3 | 204.171 |  | 0 |  |  | základní |  | 0 | 0 | 0 | 0 | 0 | 4 | K | 1 |  |  |  | ROZPOCET | 0 | 0 | 0 | 0 | 0 | 1 | 0 | 4 | 20
| PP |  | Vodorovné přemístění výkopku z horniny 1 až 4, na vzdálenost přes 9 000 do 10 000 m | [14 empty] | PP | 1
| P |  | Poznámka k položce: po suchu, bez naložení výkopku, avšak se složením bez rozhrnutí, zpáteční cesta vozidla. | [14 empty] | P | 1
| VV |  | "Vyhloubeno :" 1,1*(112,878+72,732) |  | 204.171 | [12 empty] | VV | 1 | 2 | True | 1 | ROZPOCET
10 | K | 162701109R00 | Vodorovné přemístění výkopku příplatek k ceně za každých dalších i započatých 1 000 m přes 10 000 m z horniny 1 až 4 | m3 | 3062.565 |  | 0 |  |  | základní |  | 0 | 0 | 0 | 0 | 0 | 4 | K | 1 |  |  |  | ROZPOCET | 0 | 0 | 0 | 0 | 0 | 1 | 0 | 4 | 22
| PP |  | Vodorovné přemístění výkopku příplatek k ceně za každých dalších i započatých 1 000 m přes 10 000 m z horniny 1 až 4 | [14 empty] | PP | 1
| P |  | Poznámka k položce: po suchu, bez naložení výkopku, avšak se složením bez rozhrnutí, zpáteční cesta vozidla. | [14 empty] | P | 1
| VV |  | +15km : | [14 empty] | VV | 1 | 1 | True | 0 | ROZPOCET
| VV |  | "Odkaz na mn. položky pořadí 9 :" 204,171*15 |  | 3062.565 | [12 empty] | VV | 1 | 2 | True | 1 | ROZPOCET
11 | K | 167101101R00 | Nakládání, skládání, překládání neulehlého výkopku nakládání výkopku do 100 m3, z horniny 1 až 4 | m3 | 204.171 |  | 0 |  |  | základní |  | 0 | 0 | 0 | 0 | 0 | 4 | K | 1 |  |  |  | ROZPOCET | 0 | 0 | 0 | 0 | 0 | 1 | 0 | 4 | 24
| PP |  | Nakládání, skládání, překládání neulehlého výkopku nakládání výkopku do 100 m3, z horniny 1 až 4 | [14 empty] | PP | 1
12 | K | 171201201R00 | Uložení sypaniny na dočasnou skládku tak, že na 1 m2 plochy připadá přes 2 m3 výkopku nebo ornice | m3 | 204.171 |  | 0 |  |  | základní |  | 0 | 0 | 0 | 0 | 0 | 4 | K | 1 |  |  |  | ROZPOCET | 0 | 0 | 0 | 0 | 0 | 1 | 0 | 4 | 26
| PP |  | Uložení sypaniny na dočasnou skládku tak, že na 1 m2 plochy připadá přes 2 m3 výkopku nebo ornice | [14 empty] | PP | 1
13 | K | 174101101R00 | Zásyp sypaninou se zhutněním jam, šachet, rýh nebo kolem objektů v těchto vykopávkách | m3 | 107.406 |  | 0 |  |  | základní |  | 0 | 0 | 0 | 0 | 0 | 4 | K | 1 |  |  |  | ROZPOCET | 0 | 0 | 0 | 0 | 0 | 1 | 0 | 4 | 28
| PP |  | Zásyp sypaninou se zhutněním jam, šachet, rýh nebo kolem objektů v těchto vykopávkách | [14 empty] | PP | 1
| P |  | Poznámka k položce: z jakékoliv horniny s uložením výkopku po vrstvách, včetně strojního přemístění materiálu pro zásyp ze vzdálenosti do 10 m od okraje zásypu | [14 empty] | P | 1
| VV |  | 0,8*8,9*(0,8-0,45-0,1) |  | 1.78 | [12 empty] | VV | 1 | 2 | True | 0 | ROZPOCET
| VV |  | 0,8*2,3*(0,95-0,45-0,1) |  | 0.736 | [12 empty] | VV | 1 | 2 | True | 0 | ROZPOCET
| VV |  | 0,8*66,0*(1,1-0,45-0,1) |  | 29.04 | [12 empty] | VV | 1 | 2 | True | 0 | ROZPOCET
| VV |  | 0,8*2,2*(1,15-0,45-0,1) |  | 1.056 | [12 empty] | VV | 1 | 2 | True | 0 | ROZPOCET
| VV |  | 0,8*2,8*(1,2-0,45-0,1) |  | 1.456 | [12 empty] | VV | 1 | 2 | True | 0 | ROZPOCET
| VV |  | 0,8*2,4*(1,3-0,45-0,1) |  | 1.44 | [12 empty] | VV | 1 | 2 | True | 0 | ROZPOCET
| VV |  | "RN :" 4,7*8,1*2,965-2,68*6,08*2,27-3,99168 |  | 71.898 | [12 empty] | VV | 1 | 2 | True | 0 | ROZPOCET
| VV |  | Součet |  | 107.406 | [12 empty] | VV | 1 | 4 | True | 1 | ROZPOCET
14 | M | 583423641R | Kamenivo drcené 0/63 | t | 212.664 |  | 0 |  |  | základní |  | 0 | 0 | 0 | 0 | 0 | 8 | M | 1 |  |  |  | ROZPOCET | 0 | 0 | 0 | 0 | 0 | 1 | 0 | 4 | 574313412
| PP |  | Kamenivo drcené 0/63 | [14 empty] | PP | 1
| VV |  | 1,1*(1,8*107,406) |  | 212.664 | [12 empty] | VV | 1 | 2 | True | 1 | ROZPOCET
15 | K | 175101101RT2 | Obsyp potrubí bez prohození sypaniny, s dodáním štěrkopísku frakce 0 - 22 mm | m3 | 30.456 |  | 0 |  |  | základní |  | 0 | 0 | 0 | 0 | 0 | 4 | K | 1 |  |  |  | ROZPOCET | 0 | 0 | 0 | 0 | 0 | 1 | 0 | 4 | 30
| PP |  | Obsyp potrubí bez prohození sypaniny, s dodáním štěrkopísku frakce 0 - 22 mm | [14 empty] | PP | 1
| P |  | Poznámka k položce: sypaninou z vhodných hornin tř. 1 - 4 nebo materiálem připraveným podél výkopu ve vzdálenosti do 3 m od jeho kraje, pro jakoukoliv hloubku výkopu a jakoukoliv míru zhutnění, | [14 empty] | P | 1
| VV |  | 0,8*8,9*0,45 |  | 3.204 | [12 empty] | VV | 1 | 2 | True | 0 | ROZPOCET
| VV |  | 0,8*2,3*0,45 |  | 0.828 | [12 empty] | VV | 1 | 2 | True | 0 | ROZPOCET
| VV |  | 0,8*66,0*0,45 |  | 23.76 | [12 empty] | VV | 1 | 2 | True | 0 | ROZPOCET
| VV |  | 0,8*2,2*0,45 |  | 0.792 | [12 empty] | VV | 1 | 2 | True | 0 | ROZPOCET
| VV |  | 0,8*2,8*0,45 |  | 1.008 | [12 empty] | VV | 1 | 2 | True | 0 | ROZPOCET
| VV |  | 0,8*2,4*0,45 |  | 0.864 | [12 empty] | VV | 1 | 2 | True | 0 | ROZPOCET
| VV |  | Součet |  | 30.456 | [12 empty] | VV | 1 | 4 | True | 1 | ROZPOCET
16 | K | 199000002R00 | Poplatky za skládku horniny 1- 4, skupina 17 05 04 z Katalogu odpadů | m3 | 204.171 |  | 0 |  |  | základní |  | 0 | 0 | 0 | 0 | 0 | 4 | K | 1 |  |  |  | ROZPOCET | 0 | 0 | 0 | 0 | 0 | 1 | 0 | 4 | 32
| PP |  | Poplatky za skládku horniny 1- 4, skupina 17 05 04 z Katalogu odpadů | [14 empty] | PP | 1
17 | K | 123394001 | D+M Pažení jámy pomocí štětových stěn dl. 5,0 m, systémové | m2 | 120 |  | 0 |  |  | základní |  | 0 | 0 | 0 | 0 | 0 | 4 | K | 1 |  |  |  | ROZPOCET | 0 | 0 | 0 | 0 | 0 | 1 | 0 | 4 | 34
| PP |  | D+M Pažení jámy pomocí štětových stěn dl. 5,0 m, systémové, vč. veškerého příslušenství | [14 empty] | PP | 1
| P |  | Poznámka k položce: položka obsahuje dodávku a montáž štětovnic, pronájem, náklady na přesuny mechanizace, demontáž štětovnic | [14 empty] | P | 1
| VV |  | 24*5 |  | 120 | [12 empty] | VV | 1 | 2 | True | 1 | ROZPOCET
| D | 2 | Základy a zvláštní zakládání |  |  |  | 0 |  |  |  |  | 0 |  | 0 |  | 0 | 1 | D | 0 |  |  |  | ROZPOCET | [6 empty] | 0
18 | K | 273320150RAA | Základové desky ze železobetonu včetně bednění z betonu C 25/30, výztuž 90 kg/m3, | m3 | 3.992 |  | 0 |  |  | základní |  | 0 | 0 | 0 | 0 | 0 | 4 | K | 1 |  |  |  | ROZPOCET | 0 | 0 | 0 | 0 | 0 | 1 | 0 | 4 | 38
| PP |  | Základové desky ze železobetonu včetně bednění z betonu C 25/30, výztuž 90 kg/m3, | [14 empty] | PP | 1
| P |  | Poznámka k položce: výztuže, odbednění a podkladního betonu | [14 empty] | P | 1
| D | 45 | Podkladní a vedlejší konstrukce |  |  |  | 0 |  |  |  |  | 0 |  | 0 |  | 0 | 1 | D | 0 |  |  |  | ROZPOCET | [6 empty] | 0
19 | K | 451572111R00 | Lože pod potrubí, stoky a drobné objekty z kameniva drobného těženého 0÷4 mm | m3 | 6.768 |  | 0 |  |  | základní |  | 0 | 0 | 0 | 0 | 0 | 4 | K | 1 |  |  |  | ROZPOCET | 0 | 0 | 0 | 0 | 0 | 1 | 0 | 4 | 40
| PP |  | Lože pod potrubí, stoky a drobné objekty z kameniva drobného těženého 0÷4 mm | [14 empty] | PP | 1
| P |  | Poznámka k položce: v otevřeném výkopu, | [14 empty] | P | 1
| VV |  | 0,8*8,9*0,1 |  | 0.712 | [12 empty] | VV | 1 | 2 | True | 0 | ROZPOCET
| VV |  | 0,8*2,3*0,1 |  | 0.184 | [12 empty] | VV | 1 | 2 | True | 0 | ROZPOCET
| VV |  | 0,8*66,0*0,1 |  | 5.28 | [12 empty] | VV | 1 | 2 | True | 0 | ROZPOCET
| VV |  | 0,8*2,2*0,1 |  | 0.176 | [12 empty] | VV | 1 | 2 | True | 0 | ROZPOCET
| VV |  | 0,8*2,8*0,1 |  | 0.224 | [12 empty] | VV | 1 | 2 | True | 0 | ROZPOCET
| VV |  | 0,8*2,4*0,1 |  | 0.192 | [12 empty] | VV | 1 | 2 | True | 0 | ROZPOCET
| VV |  | Součet |  | 6.768 | [12 empty] | VV | 1 | 4 | True | 1 | ROZPOCET
| D | 87 | Potrubí z trub z plastických hmot |  |  |  | 0 |  |  |  |  | 0 |  | 0 |  | 0 | 1 | D | 0 |  |  |  | ROZPOCET | [6 empty] | 0
20 | K | 871161121R00 | Montáž potrubí z plastických hmot z tlakových trubek polyetylenových, vnějšího průměru 32 mm | m | 5 |  | 0 |  |  | základní |  | 0 | 0 | 0 | 0 | 0 | 4 | K | 1 |  |  |  | ROZPOCET | 0 | 0 | 0 | 0 | 0 | 1 | 0 | 4 | 42
| PP |  | Montáž potrubí z plastických hmot z tlakových trubek polyetylenových, vnějšího průměru 32 mm | [14 empty] | PP | 1
| P |  | Poznámka k položce: v otevřeném výkopu, | [14 empty] | P | 1
21 | K | 871313121R00 | Montáž potrubí z trub z plastů těsněných gumovým kroužkem DN 150 mm | m | 83 |  | 0 |  |  | základní |  | 0 | 0 | 0 | 0 | 0 | 4 | K | 1 |  |  |  | ROZPOCET | 0 | 0 | 0 | 0 | 0 | 1 | 0 | 4 | 44
| PP |  | Montáž potrubí z trub z plastů těsněných gumovým kroužkem DN 150 mm | [14 empty] | PP | 1
| P |  | Poznámka k položce: v otevřeném výkopu ve sklonu do 20 %, | [14 empty] | P | 1
| VV |  | 5+6+25+6+3+4+9+25 |  | 83 | [12 empty] | VV | 1 | 2 | True | 0 | ROZPOCET
| VV |  | Součet |  | 83 | [12 empty] | VV | 1 | 4 | True | 1 | ROZPOCET
22 | K | 871353121R00 | Montáž potrubí z trub z plastů těsněných gumovým kroužkem DN 200 mm | m | 16 |  | 0 |  |  | základní |  | 0 | 0 | 0 | 0 | 0 | 4 | K | 1 |  |  |  | ROZPOCET | 0 | 0 | 0 | 0 | 0 | 1 | 0 | 4 | 46
| PP |  | Montáž potrubí z trub z plastů těsněných gumovým kroužkem DN 200 mm | [14 empty] | PP | 1
| P |  | Poznámka k položce: v otevřeném výkopu ve sklonu do 20 %, | [14 empty] | P | 1
23 | K | 877353121R00 | Montáž tvarovek na potrubí z trub z plastů těsněných gumovým kroužkem odbočných DN 200 mm | kus | 12 |  | 0 |  |  | základní |  | 0 | 0 | 0 | 0 | 0 | 4 | K | 1 |  |  |  | ROZPOCET | 0 | 0 | 0 | 0 | 0 | 1 | 0 | 4 | 48
| PP |  | Montáž tvarovek na potrubí z trub z plastů těsněných gumovým kroužkem odbočných DN 200 mm | [14 empty] | PP | 1
| P |  | Poznámka k položce: v otevřeném výkopu, | [14 empty] | P | 1
24 | K | 877313123R00 | Montáž tvarovek na potrubí z trub z plastů těsněných gumovým kroužkem jednoosých DN 150 mm | kus | 34 |  | 0 |  |  | základní |  | 0 | 0 | 0 | 0 | 0 | 4 | K | 1 |  |  |  | ROZPOCET | 0 | 0 | 0 | 0 | 0 | 1 | 0 | 4 | 50
| PP |  | Montáž tvarovek na potrubí z trub z plastů těsněných gumovým kroužkem jednoosých DN 150 mm | [14 empty] | PP | 1
| P |  | Poznámka k položce: v otevřeném výkopu, | [14 empty] | P | 1
25 | K | 877353123R00 | Montáž tvarovek na potrubí z trub z plastů těsněných gumovým kroužkem jednoosých DN 200 mm | kus | 2 |  | 0 |  |  | základní |  | 0 | 0 | 0 | 0 | 0 | 4 | K | 1 |  |  |  | ROZPOCET | 0 | 0 | 0 | 0 | 0 | 1 | 0 | 4 | 52
| PP |  | Montáž tvarovek na potrubí z trub z plastů těsněných gumovým kroužkem jednoosých DN 200 mm | [14 empty] | PP | 1
| P |  | Poznámka k položce: v otevřeném výkopu, | [14 empty] | P | 1
26 | M | 286134111R | Trubka plastová materiál: PE 100 RC; de = 32,0 mm; tl. stěny = 3,0 mm; PN 16; SDR 11,0 | m | 5.075 |  | 0 |  |  | základní |  | 0 | 0 | 0 | 0 | 0 | 8 | M | 1 |  |  |  | ROZPOCET | 0 | 0 | 0 | 0 | 0 | 1 | 0 | 4 | 54
| PP |  | Trubka plastová materiál: PE 100 RC; de = 32,0 mm; tl. stěny = 3,0 mm; PN 16; SDR 11,0 | [14 empty] | PP | 1
27 | M | 286147901R | Trubka plastová pro venkovní kanalizaci spoj: hrdlový; potrubí: jednovrstvé; materiál: PP; povrch: hladký; DN/OD = 110; de = 110,0 mm; tl. stěny = 3,4 mm; l = 1 000 mm; SN 10 | kus | 5.15 |  | 0 |  |  | základní |  | 0 | 0 | 0 | 0 | 0 | 8 | M | 1 |  |  |  | ROZPOCET | 0 | 0 | 0 | 0 | 0 | 1 | 0 | 4 | 56
| PP |  | Trubka plastová pro venkovní kanalizaci spoj: hrdlový; potrubí: jednovrstvé; materiál: PP; povrch: hladký; DN/OD = 110; de = 110,0 mm; tl. stěny = 3,4 mm; l = 1 000 mm; SN 10 | [14 empty] | PP | 1
28 | M | 286147903R | Trubka plastová pro venkovní kanalizaci spoj: hrdlový; potrubí: jednovrstvé; materiál: PP; povrch: hladký; DN/OD = 110; de = 110,0 mm; tl. stěny = 3,4 mm; l = 3 000 mm; SN 10 | kus | 2.06 |  | 0 |  |  | základní |  | 0 | 0 | 0 | 0 | 0 | 8 | M | 1 |  |  |  | ROZPOCET | 0 | 0 | 0 | 0 | 0 | 1 | 0 | 4 | 58
| PP |  | Trubka plastová pro venkovní kanalizaci spoj: hrdlový; potrubí: jednovrstvé; materiál: PP; povrch: hladký; DN/OD = 110; de = 110,0 mm; tl. stěny = 3,4 mm; l = 3 000 mm; SN 10 | [14 empty] | PP | 1
29 | M | 286147904R | Trubka plastová pro venkovní kanalizaci spoj: hrdlový; potrubí: jednovrstvé; materiál: PP; povrch: hladký; DN/OD = 110; de = 110,0 mm; tl. stěny = 3,4 mm; l = 5 000 mm; SN 10 | kus | 5.15 |  | 0 |  |  | základní |  | 0 | 0 | 0 | 0 | 0 | 8 | M | 1 |  |  |  | ROZPOCET | 0 | 0 | 0 | 0 | 0 | 1 | 0 | 4 | 60
| PP |  | Trubka plastová pro venkovní kanalizaci spoj: hrdlový; potrubí: jednovrstvé; materiál: PP; povrch: hladký; DN/OD = 110; de = 110,0 mm; tl. stěny = 3,4 mm; l = 5 000 mm; SN 10 | [14 empty] | PP | 1
30 | M | 286147909R | Trubka plastová pro venkovní kanalizaci spoj: hrdlový; potrubí: jednovrstvé; materiál: PP; povrch: hladký; DN/OD = 125; de = 125,0 mm; tl. stěny = 3,9 mm; l = 3 000 mm; SN 10 | kus | 2.06 |  | 0 |  |  | základní |  | 0 | 0 | 0 | 0 | 0 | 8 | M | 1 |  |  |  | ROZPOCET | 0 | 0 | 0 | 0 | 0 | 1 | 0 | 4 | 62
| PP |  | Trubka plastová pro venkovní kanalizaci spoj: hrdlový; potrubí: jednovrstvé; materiál: PP; povrch: hladký; DN/OD = 125; de = 125,0 mm; tl. stěny = 3,9 mm; l = 3 000 mm; SN 10 | [14 empty] | PP | 1
31 | M | 286147913R | Trubka plastová pro venkovní kanalizaci spoj: hrdlový; potrubí: jednovrstvé; materiál: PP; povrch: hladký; DN/OD = 160; de = 160,0 mm; tl. stěny = 4,9 mm; l = 1 000 mm; SN 10 | kus | 3.09 |  | 0 |  |  | základní |  | 0 | 0 | 0 | 0 | 0 | 8 | M | 1 |  |  |  | ROZPOCET | 0 | 0 | 0 | 0 | 0 | 1 | 0 | 4 | 64
| PP |  | Trubka plastová pro venkovní kanalizaci spoj: hrdlový; potrubí: jednovrstvé; materiál: PP; povrch: hladký; DN/OD = 160; de = 160,0 mm; tl. stěny = 4,9 mm; l = 1 000 mm; SN 10 | [14 empty] | PP | 1
32 | M | 286147914R | Trubka plastová pro venkovní kanalizaci spoj: hrdlový; potrubí: jednovrstvé; materiál: PP; povrch: hladký; DN/OD = 160; de = 160,0 mm; tl. stěny = 4,9 mm; l = 2 000 mm; SN 10 | kus | 2.06 |  | 0 |  |  | základní |  | 0 | 0 | 0 | 0 | 0 | 8 | M | 1 |  |  |  | ROZPOCET | 0 | 0 | 0 | 0 | 0 | 1 | 0 | 4 | 66
| PP |  | Trubka plastová pro venkovní kanalizaci spoj: hrdlový; potrubí: jednovrstvé; materiál: PP; povrch: hladký; DN/OD = 160; de = 160,0 mm; tl. stěny = 4,9 mm; l = 2 000 mm; SN 10 | [14 empty] | PP | 1
33 | M | 286147915R | Trubka plastová pro venkovní kanalizaci spoj: hrdlový; potrubí: jednovrstvé; materiál: PP; povrch: hladký; DN/OD = 160; de = 160,0 mm; tl. stěny = 4,9 mm; l = 3 000 mm; SN 10 | kus | 3.09 |  | 0 |  |  | základní |  | 0 | 0 | 0 | 0 | 0 | 8 | M | 1 |  |  |  | ROZPOCET | 0 | 0 | 0 | 0 | 0 | 1 | 0 | 4 | 68
| PP |  | Trubka plastová pro venkovní kanalizaci spoj: hrdlový; potrubí: jednovrstvé; materiál: PP; povrch: hladký; DN/OD = 160; de = 160,0 mm; tl. stěny = 4,9 mm; l = 3 000 mm; SN 10 | [14 empty] | PP | 1
34 | M | 286147916R | Trubka plastová pro venkovní kanalizaci spoj: hrdlový; potrubí: jednovrstvé; materiál: PP; povrch: hladký; DN/OD = 160; de = 160,0 mm; tl. stěny = 4,9 mm; l = 5 000 mm; SN 10 | kus | 5.15 |  | 0 |  |  | základní |  | 0 | 0 | 0 | 0 | 0 | 8 | M | 1 |  |  |  | ROZPOCET | 0 | 0 | 0 | 0 | 0 | 1 | 0 | 4 | 70
| PP |  | Trubka plastová pro venkovní kanalizaci spoj: hrdlový; potrubí: jednovrstvé; materiál: PP; povrch: hladký; DN/OD = 160; de = 160,0 mm; tl. stěny = 4,9 mm; l = 5 000 mm; SN 10 | [14 empty] | PP | 1
35 | M | 286147919R | Trubka plastová pro venkovní kanalizaci spoj: hrdlový; potrubí: jednovrstvé; materiál: PP; povrch: hladký; DN/OD = 200; de = 200,0 mm; tl. stěny = 6,2 mm; l = 1 000 mm; SN 10 | kus | 2.06 |  | 0 |  |  | základní |  | 0 | 0 | 0 | 0 | 0 | 8 | M | 1 |  |  |  | ROZPOCET | 0 | 0 | 0 | 0 | 0 | 1 | 0 | 4 | 72
| PP |  | Trubka plastová pro venkovní kanalizaci spoj: hrdlový; potrubí: jednovrstvé; materiál: PP; povrch: hladký; DN/OD = 200; de = 200,0 mm; tl. stěny = 6,2 mm; l = 1 000 mm; SN 10 | [14 empty] | PP | 1
36 | M | 286147920R | Trubka plastová pro venkovní kanalizaci spoj: hrdlový; potrubí: jednovrstvé; materiál: PP; povrch: hladký; DN/OD = 200; de = 200,0 mm; tl. stěny = 6,2 mm; l = 2 000 mm; SN 10 | kus | 2.06 |  | 0 |  |  | základní |  | 0 | 0 | 0 | 0 | 0 | 8 | M | 1 |  |  |  | ROZPOCET | 0 | 0 | 0 | 0 | 0 | 1 | 0 | 4 | 74
| PP |  | Trubka plastová pro venkovní kanalizaci spoj: hrdlový; potrubí: jednovrstvé; materiál: PP; povrch: hladký; DN/OD = 200; de = 200,0 mm; tl. stěny = 6,2 mm; l = 2 000 mm; SN 10 | [14 empty] | PP | 1
37 | M | 286147922R | Trubka plastová pro venkovní kanalizaci spoj: hrdlový; potrubí: jednovrstvé; materiál: PP; povrch: hladký; DN/OD = 200; de = 200,0 mm; tl. stěny = 6,2 mm; l = 5 000 mm; SN 10 | kus | 2.06 |  | 0 |  |  | základní |  | 0 | 0 | 0 | 0 | 0 | 8 | M | 1 |  |  |  | ROZPOCET | 0 | 0 | 0 | 0 | 0 | 1 | 0 | 4 | 76
| PP |  | Trubka plastová pro venkovní kanalizaci spoj: hrdlový; potrubí: jednovrstvé; materiál: PP; povrch: hladký; DN/OD = 200; de = 200,0 mm; tl. stěny = 6,2 mm; l = 5 000 mm; SN 10 | [14 empty] | PP | 1
38 | M | 28656132R | Koleno plastové pro venkovní kanalizaci typ: jednoznačné; spoj: hrdlový; potrubí: jednovrstvé; materiál: PP; povrch: hladký; úhel = 15,0 °; DN/OD = 125; SN 16 | kus | 1 |  | 0 |  |  | základní |  | 0 | 0 | 0 | 0 | 0 | 8 | M | 1 |  |  |  | ROZPOCET | 0 | 0 | 0 | 0 | 0 | 1 | 0 | 4 | 78
| PP |  | Koleno plastové pro venkovní kanalizaci typ: jednoznačné; spoj: hrdlový; potrubí: jednovrstvé; materiál: PP; povrch: hladký; úhel = 15,0 °; DN/OD = 125; SN 16 | [14 empty] | PP | 1
39 | M | 28656133R | Koleno plastové pro venkovní kanalizaci typ: jednoznačné; spoj: hrdlový; potrubí: jednovrstvé; materiál: PP; povrch: hladký; úhel = 15,0 °; DN/OD = 160; SN 16 | kus | 2 |  | 0 |  |  | základní |  | 0 | 0 | 0 | 0 | 0 | 8 | M | 1 |  |  |  | ROZPOCET | 0 | 0 | 0 | 0 | 0 | 1 | 0 | 4 | 80
| PP |  | Koleno plastové pro venkovní kanalizaci typ: jednoznačné; spoj: hrdlový; potrubí: jednovrstvé; materiál: PP; povrch: hladký; úhel = 15,0 °; DN/OD = 160; SN 16 | [14 empty] | PP | 1
40 | M | 28656140R | Koleno plastové pro venkovní kanalizaci typ: jednoznačné; spoj: hrdlový; potrubí: jednovrstvé; materiál: PP; povrch: hladký; úhel = 45,0 °; DN/OD = 110; SN 16 | kus | 15 |  | 0 |  |  | základní |  | 0 | 0 | 0 | 0 | 0 | 8 | M | 1 |  |  |  | ROZPOCET | 0 | 0 | 0 | 0 | 0 | 1 | 0 | 4 | 82
| PP |  | Koleno plastové pro venkovní kanalizaci typ: jednoznačné; spoj: hrdlový; potrubí: jednovrstvé; materiál: PP; povrch: hladký; úhel = 45,0 °; DN/OD = 110; SN 16 | [14 empty] | PP | 1
41 | M | 28656141R | Koleno plastové pro venkovní kanalizaci typ: jednoznačné; spoj: hrdlový; potrubí: jednovrstvé; materiál: PP; povrch: hladký; úhel = 45,0 °; DN/OD = 125; SN 16 | kus | 6 |  | 0 |  |  | základní |  | 0 | 0 | 0 | 0 | 0 | 8 | M | 1 |  |  |  | ROZPOCET | 0 | 0 | 0 | 0 | 0 | 1 | 0 | 4 | 84
| PP |  | Koleno plastové pro venkovní kanalizaci typ: jednoznačné; spoj: hrdlový; potrubí: jednovrstvé; materiál: PP; povrch: hladký; úhel = 45,0 °; DN/OD = 125; SN 16 | [14 empty] | PP | 1
42 | M | 28656142R | Koleno plastové pro venkovní kanalizaci typ: jednoznačné; spoj: hrdlový; potrubí: jednovrstvé; materiál: PP; povrch: hladký; úhel = 45,0 °; DN/OD = 160; SN 16 | kus | 7 |  | 0 |  |  | základní |  | 0 | 0 | 0 | 0 | 0 | 8 | M | 1 |  |  |  | ROZPOCET | 0 | 0 | 0 | 0 | 0 | 1 | 0 | 4 | 86
| PP |  | Koleno plastové pro venkovní kanalizaci typ: jednoznačné; spoj: hrdlový; potrubí: jednovrstvé; materiál: PP; povrch: hladký; úhel = 45,0 °; DN/OD = 160; SN 16 | [14 empty] | PP | 1
43 | M | 28656156R | Spojka plastová pro venkovní kanalizaci typ: redukovaná excentrická; spoj: hrdlový; materiál: PP; povrch: hladký; DN/OD = 160; DN/OD2 = 110; těsnění: SBR; SN 16 | kus | 1 |  | 0 |  |  | základní |  | 0 | 0 | 0 | 0 | 0 | 8 | M | 1 |  |  |  | ROZPOCET | 0 | 0 | 0 | 0 | 0 | 1 | 0 | 4 | 88
| PP |  | Spojka plastová pro venkovní kanalizaci typ: redukovaná excentrická; spoj: hrdlový; materiál: PP; povrch: hladký; DN/OD = 160; DN/OD2 = 110; těsnění: SBR; SN 16 | [14 empty] | PP | 1
44 | M | 28656157R | Spojka plastová pro venkovní kanalizaci typ: redukovaná excentrická; spoj: hrdlový; materiál: PP; povrch: hladký; DN/OD = 160; DN/OD2 = 125; těsnění: SBR; SN 16 | kus | 2 |  | 0 |  |  | základní |  | 0 | 0 | 0 | 0 | 0 | 8 | M | 1 |  |  |  | ROZPOCET | 0 | 0 | 0 | 0 | 0 | 1 | 0 | 4 | 90
| PP |  | Spojka plastová pro venkovní kanalizaci typ: redukovaná excentrická; spoj: hrdlový; materiál: PP; povrch: hladký; DN/OD = 160; DN/OD2 = 125; těsnění: SBR; SN 16 | [14 empty] | PP | 1
45 | M | 28656158R | Spojka plastová pro venkovní kanalizaci typ: redukovaná excentrická; spoj: hrdlový; materiál: PP; povrch: hladký; DN/OD = 200; DN/OD2 = 160; těsnění: SBR; SN 16 | kus | 2 |  | 0 |  |  | základní |  | 0 | 0 | 0 | 0 | 0 | 8 | M | 1 |  |  |  | ROZPOCET | 0 | 0 | 0 | 0 | 0 | 1 | 0 | 4 | 92
| PP |  | Spojka plastová pro venkovní kanalizaci typ: redukovaná excentrická; spoj: hrdlový; materiál: PP; povrch: hladký; DN/OD = 200; DN/OD2 = 160; těsnění: SBR; SN 16 | [14 empty] | PP | 1
46 | M | 28656161R | Odbočka plastová pro venkovní kanalizaci typ: jednoduchá, jednoznačná; spoj: hrdlový; potrubí: jednovrstvé; materiál: PP; povrch: hladký; úhel = 45,0 °; DN/OD = 110; SN 16 | kus | 2 |  | 0 |  |  | základní |  | 0 | 0 | 0 | 0 | 0 | 8 | M | 1 |  |  |  | ROZPOCET | 0 | 0 | 0 | 0 | 0 | 1 | 0 | 4 | 94
| PP |  | Odbočka plastová pro venkovní kanalizaci typ: jednoduchá, jednoznačná; spoj: hrdlový; potrubí: jednovrstvé; materiál: PP; povrch: hladký; úhel = 45,0 °; DN/OD = 110; SN 16 | [14 empty] | PP | 1
47 | M | 28656164R | Odbočka plastová pro venkovní kanalizaci typ: jednoduchá, redukovaná; spoj: hrdlový; potrubí: jednovrstvé; materiál: PP; povrch: hladký; úhel = 45,0 °; DN/OD = 160; DN/OD3 = 125; SN 16 | kus | 2 |  | 0 |  |  | základní |  | 0 | 0 | 0 | 0 | 0 | 8 | M | 1 |  |  |  | ROZPOCET | 0 | 0 | 0 | 0 | 0 | 1 | 0 | 4 | 96
| PP |  | Odbočka plastová pro venkovní kanalizaci typ: jednoduchá, redukovaná; spoj: hrdlový; potrubí: jednovrstvé; materiál: PP; povrch: hladký; úhel = 45,0 °; DN/OD = 160; DN/OD3 = 125; SN 16 | [14 empty] | PP | 1
48 | M | 28656165R | Odbočka plastová pro venkovní kanalizaci typ: jednoduchá, jednoznačná; spoj: hrdlový; potrubí: jednovrstvé; materiál: PP; povrch: hladký; úhel = 45,0 °; DN/OD = 160; SN 16 | kus | 4 |  | 0 |  |  | základní |  | 0 | 0 | 0 | 0 | 0 | 8 | M | 1 |  |  |  | ROZPOCET | 0 | 0 | 0 | 0 | 0 | 1 | 0 | 4 | 98
| PP |  | Odbočka plastová pro venkovní kanalizaci typ: jednoduchá, jednoznačná; spoj: hrdlový; potrubí: jednovrstvé; materiál: PP; povrch: hladký; úhel = 45,0 °; DN/OD = 160; SN 16 | [14 empty] | PP | 1
49 | M | 28656166R | Odbočka plastová pro venkovní kanalizaci typ: jednoduchá, redukovaná; spoj: hrdlový; potrubí: jednovrstvé; materiál: PP; povrch: hladký; úhel = 45,0 °; DN/OD = 200; DN/OD3 = 160; SN 16 | kus | 4 |  | 0 |  |  | základní |  | 0 | 0 | 0 | 0 | 0 | 8 | M | 1 |  |  |  | ROZPOCET | 0 | 0 | 0 | 0 | 0 | 1 | 0 | 4 | 100
| PP |  | Odbočka plastová pro venkovní kanalizaci typ: jednoduchá, redukovaná; spoj: hrdlový; potrubí: jednovrstvé; materiál: PP; povrch: hladký; úhel = 45,0 °; DN/OD = 200; DN/OD3 = 160; SN 16 | [14 empty] | PP | 1
| D | 89 | Ostatní konstrukce na trubním vedení |  |  |  | 0 |  |  |  |  | 0 |  | 0 |  | 0 | 1 | D | 0 |  |  |  | ROZPOCET | [6 empty] | 0
50 | K | 892561111R00 | Zkoušky těsnosti kanalizačního potrubí zkouška těsnosti kanalizačního potrubí vodou do DN 125 mm | m | 47 |  | 0 |  |  | základní |  | 0 | 0 | 0 | 0 | 0 | 4 | K | 1 |  |  |  | ROZPOCET | 0 | 0 | 0 | 0 | 0 | 1 | 0 | 4 | 104
| PP |  | Zkoušky těsnosti kanalizačního potrubí zkouška těsnosti kanalizačního potrubí vodou do DN 125 mm | [14 empty] | PP | 1
| P |  | Poznámka k položce: vodou nebo vzduchem, | [14 empty] | P | 1
51 | K | 892571111R00 | Zkoušky těsnosti kanalizačního potrubí zkouška těsnosti kanalizačního potrubí vodou do DN 200 mm | m | 57 |  | 0 |  |  | základní |  | 0 | 0 | 0 | 0 | 0 | 4 | K | 1 |  |  |  | ROZPOCET | 0 | 0 | 0 | 0 | 0 | 1 | 0 | 4 | 106
| PP |  | Zkoušky těsnosti kanalizačního potrubí zkouška těsnosti kanalizačního potrubí vodou do DN 200 mm | [14 empty] | PP | 1
| P |  | Poznámka k položce: vodou nebo vzduchem, | [14 empty] | P | 1
52 | K | 892573111R00 | Zkoušky těsnosti kanalizačního potrubí zabezpečení konců kanalizačního potrubí při tlakových zkouškách vodou do DN 200 mm | úsek | 1 |  | 0 |  |  | základní |  | 0 | 0 | 0 | 0 | 0 | 4 | K | 1 |  |  |  | ROZPOCET | 0 | 0 | 0 | 0 | 0 | 1 | 0 | 4 | 108
| PP |  | Zkoušky těsnosti kanalizačního potrubí zabezpečení konců kanalizačního potrubí při tlakových zkouškách vodou do DN 200 mm | [14 empty] | PP | 1
| P |  | Poznámka k položce: vodou nebo vzduchem, | [14 empty] | P | 1
53 | K | 892916111R00 | Zkoušky těsnosti kanalizačního potrubí utěsnění přípojek při zkoušce kanalizačního potrubí DN přípojek do 200 mm | sada | 1 |  | 0 |  |  | základní |  | 0 | 0 | 0 | 0 | 0 | 4 | K | 1 |  |  |  | ROZPOCET | 0 | 0 | 0 | 0 | 0 | 1 | 0 | 4 | 110
| PP |  | Zkoušky těsnosti kanalizačního potrubí utěsnění přípojek při zkoušce kanalizačního potrubí DN přípojek do 200 mm | [14 empty] | PP | 1
| P |  | Poznámka k položce: vodou nebo vzduchem, | [14 empty] | P | 1
54 | K | 894403011R00 | Osazení betonových dílců pro šachty stropních jakéhokoliv druhu | kus | 1 |  | 0 |  |  | základní |  | 0 | 0 | 0 | 0 | 0 | 4 | K | 1 |  |  |  | ROZPOCET | 0 | 0 | 0 | 0 | 0 | 1 | 0 | 4 | 112
| PP |  | Osazení betonových dílců pro šachty stropních jakéhokoliv druhu | [14 empty] | PP | 1
55 | K | 894421111RT1 | Osazení betonových dílců pro šachty podle DIN 4034 skruže rovné, o hmotnosti do 0,5 t | kus | 1 |  | 0 |  |  | základní |  | 0 | 0 | 0 | 0 | 0 | 4 | K | 1 |  |  |  | ROZPOCET | 0 | 0 | 0 | 0 | 0 | 1 | 0 | 4 | 114
| PP |  | Osazení betonových dílců pro šachty podle DIN 4034 skruže rovné, o hmotnosti do 0,5 t | [14 empty] | PP | 1
| P |  | Poznámka k položce: na kroužek, | [14 empty] | P | 1
56 | K | 894422111RT1 | Osazení betonových dílců pro šachty podle DIN 4034 skruže přechodové, pro jakoukoliv hmotnost | kus | 1 |  | 0 |  |  | základní |  | 0 | 0 | 0 | 0 | 0 | 4 | K | 1 |  |  |  | ROZPOCET | 0 | 0 | 0 | 0 | 0 | 1 | 0 | 4 | 116
| PP |  | Osazení betonových dílců pro šachty podle DIN 4034 skruže přechodové, pro jakoukoliv hmotnost | [14 empty] | PP | 1
| P |  | Poznámka k položce: na kroužek, | [14 empty] | P | 1
57 | K | 894431112R00 | Osazení plastových šachet z dílců 600 mm | kus | 3 |  | 0 |  |  | základní |  | 0 | 0 | 0 | 0 | 0 | 4 | K | 1 |  |  |  | ROZPOCET | 0 | 0 | 0 | 0 | 0 | 1 | 0 | 4 | 118
| PP |  | Osazení plastových šachet z dílců 600 mm | [14 empty] | PP | 1
58 | K | 894432112R00 | Osazení plastových šachet revizních průměr 425 mm | kus | 1 |  | 0 |  |  | základní |  | 0 | 0 | 0 | 0 | 0 | 4 | K | 1 |  |  |  | ROZPOCET | 0 | 0 | 0 | 0 | 0 | 1 | 0 | 4 | 120
| PP |  | Osazení plastových šachet revizních průměr 425 mm | [14 empty] | PP | 1
59 | K | 899104111R00 | Osazení poklopů litinových a ocelových o hmotnost jednotlivě přes 150 kg | kus | 1 |  | 0 |  |  | základní |  | 0 | 0 | 0 | 0 | 0 | 4 | K | 1 |  |  |  | ROZPOCET | 0 | 0 | 0 | 0 | 0 | 1 | 0 | 4 | 122
| PP |  | Osazení poklopů litinových a ocelových o hmotnost jednotlivě přes 150 kg | [14 empty] | PP | 1
60 | K | 722237623R00 | Ventil vodovodní, zpětný, 2x vnitřní závit, PN 16, DN 25, | kus | 1 |  | 0 |  |  | základní |  | 0 | 0 | 0 | 0 | 0 | 4 | K | 1 |  |  |  | ROZPOCET | 0 | 0 | 0 | 0 | 0 | 1 | 0 | 4 | 124
| PP |  | Ventil vodovodní, zpětný, 2x vnitřní závit, PN 16, DN 25, | [14 empty] | PP | 1
61 | K | 722237123R00 | Kohout kulový, mosazný, vnitřní-vnitřní závit, DN 25, PN 35 | kus | 1 |  | 0 |  |  | základní |  | 0 | 0 | 0 | 0 | 0 | 4 | K | 1 |  |  |  | ROZPOCET | 0 | 0 | 0 | 0 | 0 | 1 | 0 | 4 | 126
| PP |  | Kohout kulový, mosazný, vnitřní-vnitřní závit, DN 25, PN 35 | [14 empty] | PP | 1
62 | K | 722265116R00 | Vodoměr domovní, závitový, vícevtokový, mokroběžný, DN 25, pro teplotu vody do 40 °C, montáž horizontálně , jmenovitý průtok 6,0 m3/hod, PN 16, délka 260 mm | kus | 1 |  | 0 |  |  | základní |  | 0 | 0 | 0 | 0 | 0 | 4 | K | 1 |  |  |  | ROZPOCET | 0 | 0 | 0 | 0 | 0 | 1 | 0 | 4 | 128
| PP |  | Vodoměr domovní, závitový, vícevtokový, mokroběžný, DN 25, pro teplotu vody do 40 °C, montáž horizontálně , jmenovitý průtok 6,0 m3/hod, PN 16, délka 260 mm | [14 empty] | PP | 1
63 | K | 724149101R00 | Čerpadla vodovodní strojní montáž čerpadel pnorných bez potrubí a příslušnství o výkonu do 40 l | kus | 1 |  | 0 |  |  | základní |  | 0 | 0 | 0 | 0 | 0 | 4 | K | 1 |  |  |  | ROZPOCET | 0 | 0 | 0 | 0 | 0 | 1 | 0 | 4 | 130
| PP |  | Čerpadla vodovodní strojní montáž čerpadel pnorných bez potrubí a příslušnství o výkonu do 40 l | [14 empty] | PP | 1
64 | K | 893111111RMD | Vodoměrná šachta, dod + mont | kus | 1 |  | 0 |  |  | základní |  | 0 | 0 | 0 | 0 | 0 | 4 | K | 1 |  |  |  | ROZPOCET | 0 | 0 | 0 | 0 | 0 | 1 | 0 | 4 | 132
| PP |  | Vodoměrná šachta, dod + mont | [14 empty] | PP | 1
65 | K | 894423116R0O | Osaz. bet. dílců šachet, dna, na kroužek, do 18,0 t | kus | 1 |  | 0 |  |  | základní |  | 0 | 0 | 0 | 0 | 0 | 4 | K | 1 |  |  |  | ROZPOCET | 0 | 0 | 0 | 0 | 0 | 1 | 0 | 4 | 134
| PP |  | Osaz. bet. dílců šachet, dna, na kroužek, do 18,0 t | [14 empty] | PP | 1
66 | K | 970041200R0O | Prostup nádrže do DN 200 bez vložek a těsnění | ks | 1 |  | 0 |  |  | základní |  | 0 | 0 | 0 | 0 | 0 | 4 | K | 1 |  |  |  | ROZPOCET | 0 | 0 | 0 | 0 | 0 | 1 | 0 | 4 | 136
| PP |  | Prostup nádrže do DN 200 bez vložek a těsnění | [14 empty] | PP | 1
67 | K | 970041201R0O | Prostup nádrže do DN 100 bez vložek a těsnění | ks | 2 |  | 0 |  |  | základní |  | 0 | 0 | 0 | 0 | 0 | 4 | K | 1 |  |  |  | ROZPOCET | 0 | 0 | 0 | 0 | 0 | 1 | 0 | 4 | 138
| PP |  | Prostup nádrže do DN 100 bez vložek a těsnění | [14 empty] | PP | 1
68 | K | 597101035RAA | Odvodňovací žlaby komunikací a zpevněných ploch žlab odvodnovací polymerbetonový včetně dodávky roštu a žlabu, pro zatížení D400, Žlab odvodňovací polymerbetonový bez krytu; s odtokem ve dně; DN = 100; zatížení: F 900; l = 1 000 mm; b = 140 mm; h = 150 mm | m | 42 |  | 0 |  |  | základní |  | 0 | 0 | 0 | 0 | 0 | 4 | K | 1 |  |  |  | ROZPOCET | 0 | 0 | 0 | 0 | 0 | 1 | 0 | 4 | 140
| PP |  | Odvodňovací žlaby komunikací a zpevněných ploch žlab odvodnovací polymerbetonový včetně dodávky roštu a žlabu, pro zatížení D400, Žlab odvodňovací polymerbetonový bez krytu; s odtokem ve dně; DN = 100; zatížení: F 900; l = 1 000 mm; b = 140 mm; h = 150 mm; hrana z litiny | [14 empty] | PP | 1
| P |  | Poznámka k položce: montáž odvodňovacích žlabů a vpustí k odvodňovacím žlabům z polymerbetonu, včetně betonového lože popř. obetonování, s dodávkou žlabů a vpustí. | [14 empty] | P | 1
69 | K | 894431313SCH | Šachta plastová, D 425 mm, délka šachtové roury 1,36 m, sběrná, levý přítok zazátkován, dno KG D 110 mm, poklop litina 12,5 t | kus | 1 |  | 0 |  |  | základní |  | 0 | 0 | 0 | 0 | 0 | 4 | K | 1 |  |  |  | ROZPOCET | 0 | 0 | 0 | 0 | 0 | 1 | 0 | 4 | 142
| PP |  | Šachta plastová, D 425 mm, délka šachtové roury 1,36 m, sběrná, levý přítok zazátkován, dno KG D 110 mm, poklop litina 12,5 t | [14 empty] | PP | 1
| P |  | Poznámka k položce: Plastové dno, šachta z korugované trouby, těsnění, šachtová roura teleskopická, rám do teleskopické trouby, poklop litinový. | [14 empty] | P | 1
70 | K | 894431411SCH | Šachta plastová D 600 mm, délka šachtové roury 1,03 m, průtočné dno, dno KG D 200 mm, poklop litina 40 t | kus | 1 |  | 0 |  |  | základní |  | 0 | 0 | 0 | 0 | 0 | 4 | K | 1 |  |  |  | ROZPOCET | 0 | 0 | 0 | 0 | 0 | 1 | 0 | 4 | 144
| PP |  | Šachta plastová D 600 mm, délka šachtové roury 1,03 m, průtočné dno, dno KG D 200 mm, poklop litina 40 t | [14 empty] | PP | 1
| P |  | Poznámka k položce: Plastové dno, šachta z korugované trouby, těsnění, teleskopický adaptér, rám do teleskopu, poklop litinový. | [14 empty] | P | 1
71 | K | 894431412SCH | Šachta plastová D 600 mm, délka šachtové roury 0,93 m, 1 přítok, dno KG D 200 mm, poklop litina 40 t | kus | 1 |  | 0 |  |  | základní |  | 0 | 0 | 0 | 0 | 0 | 4 | K | 1 |  |  |  | ROZPOCET | 0 | 0 | 0 | 0 | 0 | 1 | 0 | 4 | 146
| PP |  | Šachta plastová D 600 mm, délka šachtové roury 0,93 m, 1 přítok, dno KG D 200 mm, poklop litina 40 t | [14 empty] | PP | 1
| P |  | Poznámka k položce: Plastové dno, šachta z korugované trouby, těsnění, teleskopický adaptér, rám do teleskopu, poklop litinový. | [14 empty] | P | 1
72 | K | 894431421SCH | Šachta plastová D 600 mm, délka šachtové roury 1,21 m, průtočné dno, dno KG D 160 mm, poklop litina 40 t | kus | 1 |  | 0 |  |  | základní |  | 0 | 0 | 0 | 0 | 0 | 4 | K | 1 |  |  |  | ROZPOCET | 0 | 0 | 0 | 0 | 0 | 1 | 0 | 4 | 148
| PP |  | Šachta plastová D 600 mm, délka šachtové roury 1,21 m, průtočné dno, dno KG D 160 mm, poklop litina 40 t | [14 empty] | PP | 1
| P |  | Poznámka k položce: Plastové dno, šachta z korugované trouby, těsnění, teleskopický adaptér, rám do teleskopu, poklop litinový. | [14 empty] | P | 1
73 | M | 426111712R | Čerpadlo kalové ponorné; průtok 0,50 až 6,60 m3/h; Hmax = 6,0 m | kus | 1 |  | 0 |  |  | základní |  | 0 | 0 | 0 | 0 | 0 | 8 | M | 1 |  |  |  | ROZPOCET | 0 | 0 | 0 | 0 | 0 | 1 | 0 | 4 | 150
| PP |  | Čerpadlo kalové ponorné; průtok 0,50 až 6,60 m3/h; Hmax = 6,0 m | [14 empty] | PP | 1
74 | M | 55243347R | Poklop šachtový materiál: litina; zatížení: D 400 | kus | 1 |  | 0 |  |  | základní |  | 0 | 0 | 0 | 0 | 0 | 8 | M | 1 |  |  |  | ROZPOCET | 0 | 0 | 0 | 0 | 0 | 1 | 0 | 4 | 152
| PP |  | Poklop šachtový materiál: litina; zatížení: D 400 | [14 empty] | PP | 1
75 | M | 553438214Z | Žebřík nerezový 2,0 m | kus | 1 |  | 0 |  |  | základní |  | 0 | 0 | 0 | 0 | 0 | 8 | M | 1 |  |  |  | ROZPOCET | 0 | 0 | 0 | 0 | 0 | 1 | 0 | 4 | 154
| PP |  | Žebřík nerezový 2,0 m | [14 empty] | PP | 1
76 | M | 59224354R | deska zákrytová šachetní železobetonová; TZK; D1 = 1 000 mm; D = 1 240 mm; D vnitřní 625 mm; h = 165 mm | kus | 1 |  | 0 |  |  | základní |  | 0 | 0 | 0 | 0 | 0 | 8 | M | 1 |  |  |  | ROZPOCET | 0 | 0 | 0 | 0 | 0 | 1 | 0 | 4 | 156
| PP |  | deska zákrytová šachetní železobetonová; TZK; D1 = 1 000 mm; D = 1 240 mm; D vnitřní 625 mm; h = 165 mm | [14 empty] | PP | 1
77 | M | 59224358.AR | skruž železobetonová TBS; DN = 1 000,0 mm; h = 250,0 mm; s = 120,00 mm; počet stupadel 1; ocelové s PE povlakem; beton C 40/50 | kus | 1 |  | 0 |  |  | základní |  | 0 | 0 | 0 | 0 | 0 | 8 | M | 1 |  |  |  | ROZPOCET | 0 | 0 | 0 | 0 | 0 | 1 | 0 | 4 | 158
| PP |  | skruž železobetonová TBS; DN = 1 000,0 mm; h = 250,0 mm; s = 120,00 mm; počet stupadel 1; ocelové s PE povlakem; beton C 40/50 | [14 empty] | PP | 1
78 | M | 59224373.AR | Příslušenství šachty - těsnění elastomerové DN 1000 | kus | 2 |  | 0 |  |  | základní |  | 0 | 0 | 0 | 0 | 0 | 8 | M | 1 |  |  |  | ROZPOCET | 0 | 0 | 0 | 0 | 0 | 1 | 0 | 4 | 160
| PP |  | Příslušenství šachty - těsnění elastomerové DN 1000 | [14 empty] | PP | 1
79 | M | 592262139R | deska zákrytová nádrže pravoúhlá; pojížděná; železobeton; rozměr 2680x6080x250 mm | kus | 1 |  | 0 |  |  | základní |  | 0 | 0 | 0 | 0 | 0 | 8 | M | 1 |  |  |  | ROZPOCET | 0 | 0 | 0 | 0 | 0 | 1 | 0 | 4 | 162
| PP |  | deska zákrytová nádrže pravoúhlá; pojížděná; železobeton; rozměr 2680x6080x250 mm | [14 empty] | PP | 1
80 | M | 592262349R | dno nádrže pravoúhlé; železobeton; užitný objem 26,470 m3; l = 5 800 mm; š = 2 400 mm; h = 1 930,0 mm; tl. stěny 140 mm; pojížděné | kus | 1 |  | 0 |  |  | základní |  | 0 | 0 | 0 | 0 | 0 | 8 | M | 1 |  |  |  | ROZPOCET | 0 | 0 | 0 | 0 | 0 | 1 | 0 | 4 | 164
| PP |  | dno nádrže pravoúhlé; železobeton; užitný objem 26,470 m3; l = 5 800 mm; š = 2 400 mm; h = 1 930,0 mm; tl. stěny 140 mm; pojížděné | [14 empty] | PP | 1
| D | 99 | Staveništní přesun hmot |  |  |  | 0 |  |  |  |  | 0 |  | 0 |  | 0 | 1 | D | 0 |  |  |  | ROZPOCET | [6 empty] | 0
81 | K | 998276201R00 | Přesun hmot pro trubní vedení z trub plastových nebo sklolaminátových obsypaných kamenivem | t | 307.572 |  | 0 |  |  | základní |  | 0 | 0 | 0 | 0 | 0 | 4 | K | 1 |  |  |  | ROZPOCET | 0 | 0 | 0 | 0 | 0 | 1 | 0 | 4 | 168
| PP |  | Přesun hmot pro trubní vedení z trub plastových nebo sklolaminátových obsypaných kamenivem | [14 empty] | PP | 1
| P |  | Poznámka k položce: vodovodu nebo kanalizace ražené nebo hloubené (827 1.1, 827 1.9, 827 2.1, 827 2.9), drobných objektů | [14 empty] | P | 1

## SO.03, SO.05 - Zpevněné p...
{3b48ab37-54b2-432b-879a-15c93fd167de}
2
| KRYCÍ LIST SOUPISU PRACÍ | [7 empty] | v --- níže se nacházejí doplnkové a pomocné údaje k sestavám --- v | [8 empty] | False
Stavba:
Tělocvična ZŠ TGM Poděbrady
Objekt:
SO.03, SO.05 - Zpevněné plochy, vegetační úpravy
Soupis:
SO.03, SO.05 - Zpevněné plochy, vegetační úpravy
| KSO: |  |  |  |  | CC-CZ:
| Místo: |  |  |  |  | Datum: | 24. 4. 2025
| Zadavatel: |  |  |  |  | IČ:
DIČ:
| Účastník: |  |  |  |  | IČ: | Vyplň údaj
|  | Vyplň údaj |  |  |  | DIČ: | Vyplň údaj
| Projektant: |  |  |  |  | IČ:
DIČ:
| Zpracovatel: |  |  |  |  | IČ:
DIČ:
Poznámka:
| Cena bez DPH | [5 empty] | 0
|  |  | Základ daně |  |  | Sazba daně | Výše daně
| DPH | základní | 0 |  |  | 21% | 0
|  | snížená | 0 |  |  | 12% | 0
|  | zákl. přenesená | 0 |  |  | 21% | 0
|  | sníž. přenesená | 0 |  |  | 12% | 0
|  | nulová | 0 |  |  | 0% | 0
| Cena s DPH |  |  | v | CZK |  | 0
REKAPITULACE ČLENĚNÍ SOUPISU PRACÍ
Stavba:
Tělocvična ZŠ TGM Poděbrady
Objekt:
SO.03, SO.05 - Zpevněné plochy, vegetační úpravy
Soupis:
SO.03, SO.05 - Zpevněné plochy, vegetační úpravy
Místo: | [5 empty] | Datum: | 24. 4. 2025
Zadavatel: | [5 empty] | Projektant:
Účastník: |  |  | Vyplň údaj |  |  | Zpracovatel:
Kód dílu - Popis | [6 empty] | Cena celkem [CZK]
Náklady stavby celkem | [6 empty] | 0 | [11 empty] | -1
| HSV - Práce a dodávky HSV | [5 empty] | 0
| 1 - Zemní práce | [5 empty] | 0
| 2 - Zakládání | [5 empty] | 0
| 5 - Komunikace pozemní | [5 empty] | 0
| 6 - Úpravy povrchů, podlahy a osazování výplní | [5 empty] | 0
| 9 - Ostatní konstrukce a práce, bourání | [5 empty] | 0
| 997 - Doprava suti a vybouraných hmot | [5 empty] | 0
| 998 - Přesun hmot | [5 empty] | 0
| NP-S - Následná péče - stromy (5 let) | [5 empty] | 0
SOUPIS PRACÍ
Stavba:
Tělocvična ZŠ TGM Poděbrady
Objekt:
SO.03, SO.05 - Zpevněné plochy, vegetační úpravy
Soupis:
SO.03, SO.05 - Zpevněné plochy, vegetační úpravy
Místo: | [5 empty] | Datum: | 24. 4. 2025
Zadavatel: | [5 empty] | Projektant:
Účastník: |  |  | Vyplň údaj |  |  | Zpracovatel:
PČ | Typ | Kód | Popis | MJ | Množství | J.cena [CZK] | Cena celkem [CZK] | Cenová soustava |  | DPH | J. Nh [h] | Nh celkem [h] | J. hmotnost [t] | Hmotnost celkem [t] | J. suť [t] | Suť Celkem [t]
Náklady soupisu celkem | [6 empty] | 0 |  |  |  |  | 0 |  | 1074.7091 |  | 22.5 |  | D | -1 | [10 empty] | 0
| D | HSV | Práce a dodávky HSV |  |  |  | 0 |  |  |  |  | 0 |  | 1074.7087 |  | 22.5 | 1 | D | 0 |  |  |  | ROZPOCET | [6 empty] | 0
| D | 1 | Zemní práce |  |  |  | 0 |  |  |  |  | 0 |  | 18.1518 |  | 22.5 | 1 | D | 1 |  |  |  | ROZPOCET | [6 empty] | 0
1 | K | 113106123 | Rozebrání dlažeb ze zámkových dlaždic komunikací pro pěší ručně | m2 | 5 |  | 0 | CS ÚRS 2025 01 |  | základní |  | 0 | 0 | 0 | 0.26 | 1.3 | 4 | K | 2 |  |  |  | ROZPOCET | 0 | 0 | 0 | 0 | 0 | 1 | 0 | 4 | 475676196
| PP |  | Rozebrání dlažeb komunikací pro pěší s přemístěním hmot na skládku na vzdálenost do 3 m nebo s naložením na dopravní prostředek s ložem z kameniva nebo živice a s jakoukoliv výplní spár ručně ze zámkové dlažby | [14 empty] | PP | 2
| Online PSC |  | https://podminky.urs.cz/item/CS_URS_2025_01/113106123 | [14 empty] | Online PSC | 2
| VV |  | viz TZ_AB, situační výkresy, výkresová a textová část D.1.1, D.1.2 a D.1.3 | [14 empty] | VV | 2 | 1 | True | 0 | ROZPOCET
| VV |  | obnova chodník | [14 empty] | VV | 2 | 1 | True | 0 | ROZPOCET
| VV |  | 5 |  | 5 | [12 empty] | VV | 2 | 2 | True | 1 | ROZPOCET
2 | K | 113106161 | Rozebrání dlažeb vozovek z drobných kostek s ložem z kameniva ručně | m2 | 14 |  | 0 | CS ÚRS 2025 01 |  | základní |  | 0 | 0 | 0 | 0.32 | 4.48 | 4 | K | 2 |  |  |  | ROZPOCET | 0 | 0 | 0 | 0 | 0 | 1 | 0 | 4 | 96894478
| PP |  | Rozebrání dlažeb vozovek a ploch s přemístěním hmot na skládku na vzdálenost do 3 m nebo s naložením na dopravní prostředek, s jakoukoliv výplní spár ručně z drobných kostek nebo odseků s ložem z kameniva | [14 empty] | PP | 2
| Online PSC |  | https://podminky.urs.cz/item/CS_URS_2025_01/113106161 | [14 empty] | Online PSC | 2
| VV |  | viz TZ_AB, situační výkresy, výkresová a textová část D.1.1, D.1.2 a D.1.3 | [14 empty] | VV | 2 | 1 | True | 0 | ROZPOCET
| VV |  | obnova sjezd | [14 empty] | VV | 2 | 1 | True | 0 | ROZPOCET
| VV |  | 14 |  | 14 | [12 empty] | VV | 2 | 2 | True | 1 | ROZPOCET
3 | K | 113107123 | Odstranění podkladu z kameniva drceného tl přes 200 do 300 mm ručně | m2 | 38 |  | 0 | CS ÚRS 2025 01 |  | základní |  | 0 | 0 | 0 | 0.44 | 16.72 | 4 | K | 2 |  |  |  | ROZPOCET | 0 | 0 | 0 | 0 | 0 | 1 | 0 | 4 | -490637932
| PP |  | Odstranění podkladů nebo krytů ručně s přemístěním hmot na skládku na vzdálenost do 3 m nebo s naložením na dopravní prostředek z kameniva hrubého drceného, o tl. vrstvy přes 200 do 300 mm | [14 empty] | PP | 2
| Online PSC |  | https://podminky.urs.cz/item/CS_URS_2025_01/113107123 | [14 empty] | Online PSC | 2
| VV |  | viz TZ_AB, situační výkresy, výkresová a textová část D.1.1, D.1.2 a D.1.3 | [14 empty] | VV | 2 | 1 | True | 0 | ROZPOCET
| VV |  | obnova chodník | [14 empty] | VV | 2 | 1 | True | 0 | ROZPOCET
| VV |  | 2*5 |  | 10 | [12 empty] | VV | 2 | 2 | True | 0 | ROZPOCET
| VV |  | obnova sjezd | [14 empty] | VV | 2 | 1 | True | 0 | ROZPOCET
| VV |  | 2*14 |  | 28 | [12 empty] | VV | 2 | 2 | True | 0 | ROZPOCET
| VV |  | Součet |  | 38 | [12 empty] | VV | 2 | 4 | True | 1 | ROZPOCET
4 | K | 181311103 | Rozprostření ornice tl vrstvy do 200 mm v rovině nebo ve svahu do 1:5 ručně | m2 | 55 |  | 0 | CS ÚRS 2025 01 |  | základní |  | 0 | 0 | 0 | 0 | 0 | 4 | K | 2 |  |  |  | ROZPOCET | 0 | 0 | 0 | 0 | 0 | 1 | 0 | 4 | -478893978
| PP |  | Rozprostření a urovnání ornice v rovině nebo ve svahu sklonu do 1:5 ručně při souvislé ploše, tl. vrstvy do 200 mm | [14 empty] | PP | 2
| Online PSC |  | https://podminky.urs.cz/item/CS_URS_2025_01/181311103 | [14 empty] | Online PSC | 2
| VV |  | viz TZ_AB, situační výkresy, výkresová a textová část D.1.1, D.1.2 a D.1.3 | [14 empty] | VV | 2 | 1 | True | 0 | ROZPOCET
| VV |  | 55 |  | 55 | [12 empty] | VV | 2 | 2 | True | 1 | ROZPOCET
5 | M | 10364101 | zemina pro terénní úpravy - ornice | t | 18.15 |  | 0 | CS ÚRS 2025 01 |  | základní |  | 0 | 1 | 18.15 | 0 | 0 | 8 | M | 2 |  |  |  | ROZPOCET | 0 | 0 | 0 | 0 | 0 | 1 | 0 | 4 | 1254995130
| PP |  | zemina pro terénní úpravy - ornice | [14 empty] | PP | 2
| VV |  | viz TZ_AB, situační výkresy, výkresová a textová část D.1.1, D.1.2 a D.1.3 | [14 empty] | VV | 2 | 1 | True | 0 | ROZPOCET
| VV |  | 2*(55*0,15) |  | 16.5 | [12 empty] | VV | 2 | 2 | True | 1 | ROZPOCET
| VV |  | 16,5*1,1 'Přepočtené koeficientem množství |  | 18.15 | [12 empty] | VV | 2 | 2 | False | 1 | ROZPOCET
6 | K | 181411131 | Založení parkového trávníku výsevem pl do 1000 m2 v rovině a ve svahu do 1:5 | m2 | 55 |  | 0 | CS ÚRS 2025 01 |  | základní |  | 0 | 0 | 0 | 0 | 0 | 4 | K | 2 |  |  |  | ROZPOCET | 0 | 0 | 0 | 0 | 0 | 1 | 0 | 4 | 450813076
| PP |  | Založení trávníku na půdě předem připravené plochy do 1000 m2 výsevem včetně utažení parkového v rovině nebo na svahu do 1:5 | [14 empty] | PP | 2
| Online PSC |  | https://podminky.urs.cz/item/CS_URS_2025_01/181411131 | [14 empty] | Online PSC | 2
| VV |  | viz TZ_AB, situační výkresy, výkresová a textová část D.1.1, D.1.2 a D.1.3 | [14 empty] | VV | 2 | 1 | True | 0 | ROZPOCET
| VV |  | 55 |  | 55 | [12 empty] | VV | 2 | 2 | True | 1 | ROZPOCET
7 | M | 00572410 | osivo směs travní parková | kg | 1.815 |  | 0 | CS ÚRS 2025 01 |  | základní |  | 0 | 0.001 | 0.001815 | 0 | 0 | 8 | M | 2 |  |  |  | ROZPOCET | 0 | 0 | 0 | 0 | 0 | 1 | 0 | 4 | 1616687246
| PP |  | osivo směs travní parková | [14 empty] | PP | 2
| VV |  | viz TZ_AB, situační výkresy, výkresová a textová část D.1.1, D.1.2 a D.1.3 | [14 empty] | VV | 2 | 1 | True | 0 | ROZPOCET
| VV |  | 55*0,03 |  | 1.65 | [12 empty] | VV | 2 | 2 | True | 1 | ROZPOCET
| VV |  | 1,65*1,1 'Přepočtené koeficientem množství |  | 1.815 | [12 empty] | VV | 2 | 2 | False | 1 | ROZPOCET
8 | K | 181912112 | Úprava pláně v hornině třídy těžitelnosti I skupiny 3 se zhutněním ručně | m2 | 541 |  | 0 | CS ÚRS 2025 01 |  | základní |  | 0 | 0 | 0 | 0 | 0 | 4 | K | 2 |  |  |  | ROZPOCET | 0 | 0 | 0 | 0 | 0 | 1 | 0 | 4 | -1037449777
| PP |  | Úprava pláně vyrovnáním výškových rozdílů ručně v hornině třídy těžitelnosti I skupiny 3 se zhutněním | [14 empty] | PP | 2
| Online PSC |  | https://podminky.urs.cz/item/CS_URS_2025_01/181912112 | [14 empty] | Online PSC | 2
| VV |  | viz TZ_AB, situační výkresy, výkresová a textová část D.1.1, D.1.2 a D.1.3 | [14 empty] | VV | 2 | 1 | True | 0 | ROZPOCET
| VV |  | K.1 | [14 empty] | VV | 2 | 1 | True | 0 | ROZPOCET
| VV |  | 43+173+77 |  | 293 | [12 empty] | VV | 2 | 2 | True | 0 | ROZPOCET
| VV |  | K.2 | [14 empty] | VV | 2 | 1 | True | 0 | ROZPOCET
| VV |  | 14 |  | 14 | [12 empty] | VV | 2 | 2 | True | 0 | ROZPOCET
| VV |  | K.3 | [14 empty] | VV | 2 | 1 | True | 0 | ROZPOCET
| VV |  | 213+16+5 |  | 234 | [12 empty] | VV | 2 | 2 | True | 0 | ROZPOCET
| VV |  | Součet |  | 541 | [12 empty] | VV | 2 | 4 | True | 1 | ROZPOCET
9 | K | 19001.x | D+M Listnatý strom | soubor | 2 |  | 0 |  |  | základní |  | 0 | 0 | 0 | 0 | 0 | 4 | K | 2 |  |  |  | ROZPOCET | 0 | 0 | 0 | 0 | 0 | 1 | 0 | 4 | -2102592727
| PP |  | D+M Listnatý strom vč. vytvoření výsadbové jámy, odvozu přebytečné zeminy, veškerých přípravků do jámy, hnojiv, mulče, zásypu, statického jištění, ořezu, dle PD | [14 empty] | PP | 2
| VV |  | viz TZ_AB, situační výkresy, výkresová a textová část D.1.1, D.1.2 a D.1.3 | [14 empty] | VV | 2 | 1 | True | 0 | ROZPOCET
| VV |  | 2 |  | 2 | [12 empty] | VV | 2 | 2 | True | 1 | ROZPOCET
10 | K | 122251105 | Odkopávky a prokopávky nezapažené v hornině třídy těžitelnosti I skupiny 3 objem do 1000 m3 strojně | m3 | 532.44 |  | 0 | CS ÚRS 2025 01 |  | základní |  | 0 | 0 | 0 | 0 | 0 | 4 | K | 2 |  |  |  | ROZPOCET | 0 | 0 | 0 | 0 | 0 | 1 | 0 | 4 | -793630026
| PP |  | Odkopávky a prokopávky nezapažené strojně v hornině třídy těžitelnosti I skupiny 3 přes 500 do 1 000 m3 | [14 empty] | PP | 2
| Online PSC |  | https://podminky.urs.cz/item/CS_URS_2025_01/122251105 | [14 empty] | Online PSC | 2
| VV |  | "viz TZ_AB, situační výkresy, výkresová a textová část D.1.1, D.1.2 a D.1.3 | [14 empty] | VV | 2 | 1 | True | 0 | ROZPOCET
| VV |  | 94*(0,9+0,3) |  | 112.8 | [12 empty] | VV | 2 | 2 | True | 0 | ROZPOCET
| VV |  | 294*0,45 |  | 132.3 | [12 empty] | VV | 2 | 2 | True | 0 | ROZPOCET
| VV |  | (56+17+17)*0,3 |  | 27 | [12 empty] | VV | 2 | 2 | True | 0 | ROZPOCET
| VV |  | (43+173+77)*0,28 |  | 82.04 | [12 empty] | VV | 2 | 2 | True | 0 | ROZPOCET
| VV |  | 153*1,0+36*0,5*0,6 |  | 163.8 | [12 empty] | VV | 2 | 2 | True | 0 | ROZPOCET
| VV |  | 2,0*5,5 |  | 11 | [12 empty] | VV | 2 | 2 | True | 0 | ROZPOCET
| VV |  | 10,0*0,5*0,7 |  | 3.5 | [12 empty] | VV | 2 | 2 | True | 0 | ROZPOCET
| VV |  | Součet |  | 532.44 | [12 empty] | VV | 2 | 4 | True | 1 | ROZPOCET
11 | K | 132212132 | Hloubení nezapažených rýh šířky do 800 mm v nesoudržných horninách třídy těžitelnosti I skupiny 3 ručně | m3 | 17.2 |  | 0 | CS ÚRS 2025 01 |  | základní |  | 0 | 0 | 0 | 0 | 0 | 4 | K | 2 |  |  |  | ROZPOCET | 0 | 0 | 0 | 0 | 0 | 1 | 0 | 4 | -1291159395
| PP |  | Hloubení nezapažených rýh šířky do 800 mm ručně s urovnáním dna do předepsaného profilu a spádu v hornině třídy těžitelnosti I skupiny 3 nesoudržných | [14 empty] | PP | 2
| Online PSC |  | https://podminky.urs.cz/item/CS_URS_2025_01/132212132 | [14 empty] | Online PSC | 2
| VV |  | "viz TZ_AB, situační výkresy, výkresová a textová část D.1.1, D.1.2 a D.1.3 | [14 empty] | VV | 2 | 1 | True | 0 | ROZPOCET
| VV |  | 43*0,4 |  | 17.2 | [12 empty] | VV | 2 | 2 | True | 1 | ROZPOCET
12 | K | 162751117 | Vodorovné přemístění přes 9 000 do 10000 m výkopku/sypaniny z horniny třídy těžitelnosti I skupiny 1 až 3 | m3 | 604.604 |  | 0 | CS ÚRS 2025 01 |  | základní |  | 0 | 0 | 0 | 0 | 0 | 4 | K | 2 |  |  |  | ROZPOCET | 0 | 0 | 0 | 0 | 0 | 1 | 0 | 4 | -377767730
| PP |  | Vodorovné přemístění výkopku nebo sypaniny po suchu na obvyklém dopravním prostředku, bez naložení výkopku, avšak se složením bez rozhrnutí z horniny třídy těžitelnosti I skupiny 1 až 3 na vzdálenost přes 9 000 do 10 000 m | [14 empty] | PP | 2
| Online PSC |  | https://podminky.urs.cz/item/CS_URS_2025_01/162751117 | [14 empty] | Online PSC | 2
| VV |  | koef. nakypření 1,1 | [14 empty] | VV | 2 | 1 | True | 0 | ROZPOCET
| VV |  | 1,1*(532,44+17,2) |  | 604.604 | [12 empty] | VV | 2 | 2 | True | 1 | ROZPOCET
13 | K | 162751119 | Příplatek k vodorovnému přemístění výkopku/sypaniny z horniny třídy těžitelnosti I skupiny 1 až 3 ZKD 1000 m přes 10000 m | m3 | 9069.06 |  | 0 | CS ÚRS 2025 01 |  | základní |  | 0 | 0 | 0 | 0 | 0 | 4 | K | 2 |  |  |  | ROZPOCET | 0 | 0 | 0 | 0 | 0 | 1 | 0 | 4 | 1635910435
| PP |  | Vodorovné přemístění výkopku nebo sypaniny po suchu na obvyklém dopravním prostředku, bez naložení výkopku, avšak se složením bez rozhrnutí z horniny třídy těžitelnosti I skupiny 1 až 3 na vzdálenost Příplatek k ceně za každých dalších i započatých 1 000 m | [14 empty] | PP | 2
| Online PSC |  | https://podminky.urs.cz/item/CS_URS_2025_01/162751119 | [14 empty] | Online PSC | 2
| VV |  | 604,604 |  | 604.604 | [12 empty] | VV | 2 | 2 | True | 1 | ROZPOCET
| VV |  | 604,604*15 'Přepočtené koeficientem množství |  | 9069.06 | [12 empty] | VV | 2 | 2 | False | 1 | ROZPOCET
14 | K | 997013631 | Poplatek za uložení na skládce (skládkovné) stavebního odpadu směsného kód odpadu 17 09 04 | t | 1209.208 |  | 0 | CS ÚRS 2025 01 |  | základní |  | 0 | 0 | 0 | 0 | 0 | 4 | K | 2 |  |  |  | ROZPOCET | 0 | 0 | 0 | 0 | 0 | 1 | 0 | 4 | 124967916
| PP |  | Poplatek za uložení stavebního odpadu na skládce (skládkovné) směsného stavebního a demoličního zatříděného do Katalogu odpadů pod kódem 17 09 04 | [14 empty] | PP | 2
| Online PSC |  | https://podminky.urs.cz/item/CS_URS_2025_01/997013631 | [14 empty] | Online PSC | 2
| VV |  | "zemina s příměsí suti" | [14 empty] | VV | 2 | 1 | True | 0 | ROZPOCET
| VV |  | 604,604 |  | 604.604 | [12 empty] | VV | 2 | 2 | True | 1 | ROZPOCET
| VV |  | 604,604*2 'Přepočtené koeficientem množství |  | 1209.208 | [12 empty] | VV | 2 | 2 | False | 1 | ROZPOCET
| D | 2 | Zakládání |  |  |  | 0 |  |  |  |  | 0 |  | 17.4157 |  | 0 | 1 | D | 1 |  |  |  | ROZPOCET | [6 empty] | 0
15 | K | 211531111 | Výplň odvodňovacích žeber nebo trativodů kamenivem hrubým drceným frakce 16 až 63 mm | m3 | 8.6 |  | 0 | CS ÚRS 2025 01 |  | základní |  | 0 | 1.63 | 14.018 | 0 | 0 | 4 | K | 2 |  |  |  | ROZPOCET | 0 | 0 | 0 | 0 | 0 | 1 | 0 | 4 | 872746633
| PP |  | Výplň kamenivem do rýh odvodňovacích žeber nebo trativodů bez zhutnění, s úpravou povrchu výplně kamenivem hrubým drceným frakce 16 až 63 mm | [14 empty] | PP | 2
| Online PSC |  | https://podminky.urs.cz/item/CS_URS_2025_01/211531111 | [14 empty] | Online PSC | 2
| VV |  | "viz TZ_AB, situační výkresy, výkresová a textová část D.1.1, D.1.2 a D.1.3 | [14 empty] | VV | 2 | 1 | True | 0 | ROZPOCET
| VV |  | "drenáž" 43*0,2 |  | 8.6 | [12 empty] | VV | 2 | 2 | True | 1 | ROZPOCET
16 | K | 211971110 | Zřízení opláštění žeber nebo trativodů geotextilií v rýze nebo zářezu sklonu do 1:2 | m2 | 86 |  | 0 | CS ÚRS 2025 01 |  | základní |  | 0 | 0.00016694 | 0.014357 | 0 | 0 | 4 | K | 2 |  |  |  | ROZPOCET | 0 | 0 | 0 | 0 | 0 | 1 | 0 | 4 | -1174437452
| PP |  | Zřízení opláštění výplně z geotextilie odvodňovacích žeber nebo trativodů v rýze nebo zářezu se stěnami šikmými o sklonu do 1:2 | [14 empty] | PP | 2
| Online PSC |  | https://podminky.urs.cz/item/CS_URS_2025_01/211971110 | [14 empty] | Online PSC | 2
| VV |  | "viz TZ_AB, situační výkresy, výkresová a textová část D.1.1, D.1.2 a D.1.3 | [14 empty] | VV | 2 | 1 | True | 0 | ROZPOCET
| VV |  | "drenáž" 43*2,0 |  | 86 | [12 empty] | VV | 2 | 2 | True | 1 | ROZPOCET
17 | M | 69311068 | geotextilie netkaná separační, ochranná, filtrační, drenážní PP 300g/m2 | m2 | 103.2 |  | 0 | CS ÚRS 2025 01 |  | základní |  | 0 | 0.0003 | 0.03096 | 0 | 0 | 8 | M | 2 |  |  |  | ROZPOCET | 0 | 0 | 0 | 0 | 0 | 1 | 0 | 4 | 1912506357
| PP |  | geotextilie netkaná separační, ochranná, filtrační, drenážní PP 300g/m2 | [14 empty] | PP | 2
| VV |  | 86*1,2 'Přepočtené koeficientem množství |  | 103.2 | [12 empty] | VV | 2 | 2 | False | 1 | ROZPOCET
18 | K | 212572111 | Lože pro trativody ze štěrkopísku tříděného | m3 | 1.72 |  | 0 | CS ÚRS 2025 01 |  | základní |  | 0 | 1.92 | 3.3024 | 0 | 0 | 4 | K | 2 |  |  |  | ROZPOCET | 0 | 0 | 0 | 0 | 0 | 1 | 0 | 4 | -67265504
| PP |  | Lože pro trativody ze štěrkopísku tříděného | [14 empty] | PP | 2
| Online PSC |  | https://podminky.urs.cz/item/CS_URS_2025_01/212572111 | [14 empty] | Online PSC | 2
| VV |  | "viz TZ_AB, situační výkresy, výkresová a textová část D.1.1, D.1.2 a D.1.3 | [14 empty] | VV | 2 | 1 | True | 0 | ROZPOCET
| VV |  | "drenáž" 43*0,4*0,1 |  | 1.72 | [12 empty] | VV | 2 | 2 | True | 1 | ROZPOCET
19 | K | 212755216 | Trativody z drenážních trubek plastových flexibilních DN 160 mm bez lože a obsypu | m | 43 |  | 0 | CS ÚRS 2025 01 |  | základní |  | 0 | 0.0011628 | 0.05 | 0 | 0 | 4 | K | 2 |  |  |  | ROZPOCET | 0 | 0 | 0 | 0 | 0 | 1 | 0 | 4 | -1057515662
| PP |  | Trativody bez lože a obsypu z drenážních trubek plastových flexibilních DN 160 mm | [14 empty] | PP | 2
| Online PSC |  | https://podminky.urs.cz/item/CS_URS_2025_01/212755216 | [14 empty] | Online PSC | 2
| VV |  | "viz TZ_AB, situační výkresy, výkresová a textová část D.1.1, D.1.2 a D.1.3 | [14 empty] | VV | 2 | 1 | True | 0 | ROZPOCET
| VV |  | "drenáž" 43 |  | 43 | [12 empty] | VV | 2 | 2 | True | 1 | ROZPOCET
| D | 5 | Komunikace pozemní |  |  |  | 0 |  |  |  |  | 0 |  | 1010.6074 |  | 0 | 1 | D | 1 |  |  |  | ROZPOCET | [6 empty] | 0
20 | K | 564851011 | Podklad ze štěrkodrtě ŠD plochy do 100 m2 tl 150 mm | m2 | 1930 |  | 0 | CS ÚRS 2025 01 |  | základní |  | 0 | 0.345 | 665.85 | 0 | 0 | 4 | K | 2 |  |  |  | ROZPOCET | 0 | 0 | 0 | 0 | 0 | 1 | 0 | 4 | 764661778
| PP |  | Podklad ze štěrkodrti ŠD s rozprostřením a zhutněním plochy jednotlivě do 100 m2, po zhutnění tl. 150 mm | [14 empty] | PP | 2
| Online PSC |  | https://podminky.urs.cz/item/CS_URS_2025_01/564851011 | [14 empty] | Online PSC | 2
| VV |  | viz TZ_AB, situační výkresy, výkresová a textová část D.1.1, D.1.2 a D.1.3 | [14 empty] | VV | 2 | 1 | True | 0 | ROZPOCET
| VV |  | SKLADBA | [14 empty] | VV | 2 | 1 | True | 0 | ROZPOCET
| VV |  | K.1 nedistanční | [14 empty] | VV | 2 | 1 | True | 0 | ROZPOCET
| VV |  | 2*43 |  | 86 | [12 empty] | VV | 2 | 2 | True | 0 | ROZPOCET
| VV |  | K.1 distanční | [14 empty] | VV | 2 | 1 | True | 0 | ROZPOCET
| VV |  | 2*(173+77) |  | 500 | [12 empty] | VV | 2 | 2 | True | 0 | ROZPOCET
| VV |  | K.2 | [14 empty] | VV | 2 | 1 | True | 0 | ROZPOCET
| VV |  | 2*14 |  | 28 | [12 empty] | VV | 2 | 2 | True | 0 | ROZPOCET
| VV |  | K.3 | [14 empty] | VV | 2 | 1 | True | 0 | ROZPOCET
| VV |  | 1*(213+16+5) |  | 234 | [12 empty] | VV | 2 | 2 | True | 0 | ROZPOCET
| VV |  | SANACE PODLOŽÍ | [14 empty] | VV | 2 | 1 | True | 0 | ROZPOCET
| VV |  | K.1 nedistanční | [14 empty] | VV | 2 | 1 | True | 0 | ROZPOCET
| VV |  | 2*43 |  | 86 | [12 empty] | VV | 2 | 2 | True | 0 | ROZPOCET
| VV |  | K.1 distanční | [14 empty] | VV | 2 | 1 | True | 0 | ROZPOCET
| VV |  | 2*(173+77) |  | 500 | [12 empty] | VV | 2 | 2 | True | 0 | ROZPOCET
| VV |  | K.2 | [14 empty] | VV | 2 | 1 | True | 0 | ROZPOCET
| VV |  | 2*14 |  | 28 | [12 empty] | VV | 2 | 2 | True | 0 | ROZPOCET
| VV |  | K.3 | [14 empty] | VV | 2 | 1 | True | 0 | ROZPOCET
| VV |  | 2*(213+16+5) |  | 468 | [12 empty] | VV | 2 | 2 | True | 0 | ROZPOCET
| VV |  | Součet |  | 1930 | [12 empty] | VV | 2 | 4 | True | 1 | ROZPOCET
21 | K | 567153113 | Podklad ze směsi stmelené cementem SC C 5/6 (KSC II) tl 280 mm | m2 | 293 |  | 0 | CS ÚRS 2025 01 |  | základní |  | 0 | 0.70417 | 206.3218 | 0 | 0 | 4 | K | 2 |  |  |  | ROZPOCET | 0 | 0 | 0 | 0 | 0 | 1 | 0 | 4 | -73190768
| PP |  | Podklad ze směsi stmelené cementem SC bez dilatačních spár, s rozprostřením a zhutněním SC C 5/6 (KSC II), po zhutnění tl. 280 mm | [14 empty] | PP | 2
| Online PSC |  | https://podminky.urs.cz/item/CS_URS_2025_01/567153113 | [14 empty] | Online PSC | 2
| VV |  | viz TZ_AB, situační výkresy, výkresová a textová část D.1.1, D.1.2 a D.1.3 | [14 empty] | VV | 2 | 1 | True | 0 | ROZPOCET
| VV |  | K.1 | [14 empty] | VV | 2 | 1 | True | 0 | ROZPOCET
| VV |  | 43+173+77 |  | 293 | [12 empty] | VV | 2 | 2 | True | 1 | ROZPOCET
22 | K | 596211112 | Kladení zámkové dlažby komunikací pro pěší ručně tl 60 mm skupiny A pl přes 100 do 300 m2 | m2 | 234 |  | 0 | CS ÚRS 2025 01 |  | základní |  | 0 | 0.08922 | 20.8775 | 0 | 0 | 4 | K | 2 |  |  |  | ROZPOCET | 0 | 0 | 0 | 0 | 0 | 1 | 0 | 4 | -420178308
| PP |  | Kladení dlažby z betonových zámkových dlaždic komunikací pro pěší ručně s ložem z kameniva těženého nebo drceného tl. do 40 mm, s vyplněním spár s dvojitým hutněním, vibrováním a se smetením přebytečného materiálu na krajnici tl. 60 mm skupiny A, pro plochy přes 100 do 300 m2 | [14 empty] | PP | 2
| Online PSC |  | https://podminky.urs.cz/item/CS_URS_2025_01/596211112 | [14 empty] | Online PSC | 2
| VV |  | viz TZ_AB, situační výkresy, výkresová a textová část D.1.1, D.1.2 a D.1.3 | [14 empty] | VV | 2 | 1 | True | 0 | ROZPOCET
| VV |  | K.3 | [14 empty] | VV | 2 | 1 | True | 0 | ROZPOCET
| VV |  | 213+16+5 |  | 234 | [12 empty] | VV | 2 | 2 | True | 1 | ROZPOCET
23 | M | 59245018 | dlažba skladebná betonová 200x100mm tl 60mm přírodní | m2 | 256.3 |  | 0 | CS ÚRS 2025 01 |  | základní |  | 0 | 0.132 | 33.8316 | 0 | 0 | 8 | M | 2 |  |  |  | ROZPOCET | 0 | 0 | 0 | 0 | 0 | 1 | 0 | 4 | -1112365801
| PP |  | dlažba skladebná betonová 200x100mm tl 60mm přírodní | [14 empty] | PP | 2
| VV |  | viz TZ_AB, situační výkresy, výkresová a textová část D.1.1, D.1.2 a D.1.3 | [14 empty] | VV | 2 | 1 | True | 0 | ROZPOCET
| VV |  | K.3 | [14 empty] | VV | 2 | 1 | True | 0 | ROZPOCET
| VV |  | 213+16+5 |  | 234 | [12 empty] | VV | 2 | 2 | True | 0 | ROZPOCET
| VV |  | -1 |  | -1 | [12 empty] | VV | 2 | 2 | True | 0 | ROZPOCET
| VV |  | Součet |  | 233 | [12 empty] | VV | 2 | 4 | True | 1 | ROZPOCET
| VV |  | 233*1,1 'Přepočtené koeficientem množství |  | 256.3 | [12 empty] | VV | 2 | 2 | False | 1 | ROZPOCET
24 | M | 59245006 | dlažba pro nevidomé betonová 200x100mm tl 60mm barevná | m2 | 1.1 |  | 0 | CS ÚRS 2025 01 |  | základní |  | 0 | 0.131 | 0.1441 | 0 | 0 | 8 | M | 2 |  |  |  | ROZPOCET | 0 | 0 | 0 | 0 | 0 | 1 | 0 | 4 | 291383570
| PP |  | dlažba pro nevidomé betonová 200x100mm tl 60mm barevná | [14 empty] | PP | 2
| VV |  | viz TZ_AB, situační výkresy, výkresová a textová část D.1.1, D.1.2 a D.1.3 | [14 empty] | VV | 2 | 1 | True | 0 | ROZPOCET
| VV |  | K.3 | [14 empty] | VV | 2 | 1 | True | 0 | ROZPOCET
| VV |  | 1 |  | 1 | [12 empty] | VV | 2 | 2 | True | 1 | ROZPOCET
| VV |  | 1*1,1 'Přepočtené koeficientem množství |  | 1.1 | [12 empty] | VV | 2 | 2 | False | 1 | ROZPOCET
25 | K | 596212210 | Kladení zámkové dlažby pozemních komunikací ručně tl 80 mm skupiny A pl do 50 m2 | m2 | 43 |  | 0 | CS ÚRS 2025 01 |  | základní |  | 0 | 0.11162 | 4.7997 | 0 | 0 | 4 | K | 2 |  |  |  | ROZPOCET | 0 | 0 | 0 | 0 | 0 | 1 | 0 | 4 | 1023627833
| PP |  | Kladení dlažby z betonových zámkových dlaždic pozemních komunikací ručně s ložem z kameniva těženého nebo drceného tl. do 50 mm, s vyplněním spár, s dvojitým hutněním vibrováním a se smetením přebytečného materiálu na krajnici tl. 80 mm skupiny A, pro plochy do 50 m2 | [14 empty] | PP | 2
| Online PSC |  | https://podminky.urs.cz/item/CS_URS_2025_01/596212210 | [14 empty] | Online PSC | 2
| VV |  | viz TZ_AB, situační výkresy, výkresová a textová část D.1.1, D.1.2 a D.1.3 | [14 empty] | VV | 2 | 1 | True | 0 | ROZPOCET
| VV |  | K.1 nedistanční | [14 empty] | VV | 2 | 1 | True | 0 | ROZPOCET
| VV |  | 43 |  | 43 | [12 empty] | VV | 2 | 2 | True | 1 | ROZPOCET
26 | M | 59245020 | dlažba skladebná betonová 200x100mm tl 80mm přírodní | m2 | 47.3 |  | 0 | CS ÚRS 2025 01 |  | základní |  | 0 | 0.176 | 8.3248 | 0 | 0 | 8 | M | 2 |  |  |  | ROZPOCET | 0 | 0 | 0 | 0 | 0 | 1 | 0 | 4 | 1495776955
| PP |  | dlažba skladebná betonová 200x100mm tl 80mm přírodní | [14 empty] | PP | 2
| VV |  | viz TZ_AB, situační výkresy, výkresová a textová část D.1.1, D.1.2 a D.1.3 | [14 empty] | VV | 2 | 1 | True | 0 | ROZPOCET
| VV |  | K.1 nedistanční | [14 empty] | VV | 2 | 1 | True | 0 | ROZPOCET
| VV |  | 43 |  | 43 | [12 empty] | VV | 2 | 2 | True | 1 | ROZPOCET
| VV |  | 43*1,1 'Přepočtené koeficientem množství |  | 47.3 | [12 empty] | VV | 2 | 2 | False | 1 | ROZPOCET
27 | K | 596412114 | Kladení dlažby z vegetačních tvárnic pozemních komunikací velikosti dlaždic do 0,09 m2 tl 80 mm pl přes 100 do 300 m2 | m2 | 250 |  | 0 | CS ÚRS 2025 01 |  | základní |  | 0 | 0.098 | 24.5 | 0 | 0 | 4 | K | 2 |  |  |  | ROZPOCET | 0 | 0 | 0 | 0 | 0 | 1 | 0 | 4 | 539146437
| PP |  | Kladení dlažby z betonových vegetačních dlaždic pozemních komunikací s ložem z kameniva těženého nebo drceného tl. do 50 mm, s vyplněním spár a vegetačních otvorů, s hutněním vibrováním velikosti dlaždic do 0,09 m2 tl. 80 mm, pro plochy přes 100 do 300 m2 | [14 empty] | PP | 2
| Online PSC |  | https://podminky.urs.cz/item/CS_URS_2025_01/596412114 | [14 empty] | Online PSC | 2
| VV |  | viz TZ_AB, situační výkresy, výkresová a textová část D.1.1, D.1.2 a D.1.3 | [14 empty] | VV | 2 | 1 | True | 0 | ROZPOCET
| VV |  | K.1 distanční | [14 empty] | VV | 2 | 1 | True | 0 | ROZPOCET
| VV |  | 173+77 |  | 250 | [12 empty] | VV | 2 | 2 | True | 1 | ROZPOCET
28 | M | 59245035 | dlažba plošná vegetační betonová 200x200mm tl 80mm přírodní | m2 | 268.62 |  | 0 | CS ÚRS 2025 01 |  | základní |  | 0 | 0.145 | 38.9499 | 0 | 0 | 8 | M | 2 |  |  |  | ROZPOCET | 0 | 0 | 0 | 0 | 0 | 1 | 0 | 4 | 1013020178
| PP |  | dlažba plošná vegetační betonová 200x200mm tl 80mm přírodní | [14 empty] | PP | 2
| VV |  | viz TZ_AB, situační výkresy, výkresová a textová část D.1.1, D.1.2 a D.1.3 | [14 empty] | VV | 2 | 1 | True | 0 | ROZPOCET
| VV |  | K.1 distanční | [14 empty] | VV | 2 | 1 | True | 0 | ROZPOCET
| VV |  | (173+77) |  | 250 | [12 empty] | VV | 2 | 2 | True | 0 | ROZPOCET
| VV |  | -(22+2*2,5+2)*0,2 |  | -5.8 | [12 empty] | VV | 2 | 2 | True | 0 | ROZPOCET
| VV |  | Součet |  | 244.2 | [12 empty] | VV | 2 | 4 | True | 1 | ROZPOCET
| VV |  | 244,2*1,1 'Přepočtené koeficientem množství |  | 268.62 | [12 empty] | VV | 2 | 2 | False | 1 | ROZPOCET
29 | M | 59245036 | dlažba plošná vegetační betonová 200x200mm tl 80mm barevná | m2 | 6.38 |  | 0 | CS ÚRS 2025 01 |  | základní |  | 0 | 0.145 | 0.9251 | 0 | 0 | 8 | M | 2 |  |  |  | ROZPOCET | 0 | 0 | 0 | 0 | 0 | 1 | 0 | 4 | -1644759718
| PP |  | dlažba plošná vegetační betonová 200x200mm tl 80mm barevná | [14 empty] | PP | 2
| VV |  | viz TZ_AB, situační výkresy, výkresová a textová část D.1.1, D.1.2 a D.1.3 | [14 empty] | VV | 2 | 1 | True | 0 | ROZPOCET
| VV |  | K.1 distanční - barevné rozlišení parkovacích míst | [14 empty] | VV | 2 | 1 | True | 0 | ROZPOCET
| VV |  | (22+2*2,5+2)*0,2 |  | 5.8 | [12 empty] | VV | 2 | 2 | True | 1 | ROZPOCET
| VV |  | 5,8*1,1 'Přepočtené koeficientem množství |  | 6.38 | [12 empty] | VV | 2 | 2 | False | 1 | ROZPOCET
30 | K | 591211111 | Kladení dlažby z kostek drobných z kamene do lože z kameniva těženého tl 50 mm | m2 | 14 |  | 0 | CS ÚRS 2025 01 |  | základní |  | 0 | 0.1837 | 2.5718 | 0 | 0 | 4 | K | 2 |  |  |  | ROZPOCET | 0 | 0 | 0 | 0 | 0 | 1 | 0 | 4 | 2060614401
| PP |  | Kladení dlažby z kostek s provedením lože do tl. 50 mm, s vyplněním spár, s dvojím beraněním a se smetením přebytečného materiálu na krajnici drobných z kamene, do lože z kameniva těženého | [14 empty] | PP | 2
| Online PSC |  | https://podminky.urs.cz/item/CS_URS_2025_01/591211111 | [14 empty] | Online PSC | 2
| VV |  | viz TZ_AB, situační výkresy, výkresová a textová část D.1.1, D.1.2 a D.1.3 | [14 empty] | VV | 2 | 1 | True | 0 | ROZPOCET
| VV |  | K.2 | [14 empty] | VV | 2 | 1 | True | 0 | ROZPOCET
| VV |  | 14 |  | 14 | [12 empty] | VV | 2 | 2 | True | 1 | ROZPOCET
31 | M | 58381015 | kostka řezanoštípaná dlažební žula 10x10x10cm | m2 | 15.4 |  | 0 | CS ÚRS 2025 01 |  | základní |  | 0 | 0.228 | 3.5112 | 0 | 0 | 8 | M | 2 |  |  |  | ROZPOCET | 0 | 0 | 0 | 0 | 0 | 1 | 0 | 4 | -1907082891
| PP |  | kostka řezanoštípaná dlažební žula 10x10x10cm | [14 empty] | PP | 2
| VV |  | viz TZ_AB, situační výkresy, výkresová a textová část D.1.1, D.1.2 a D.1.3 | [14 empty] | VV | 2 | 1 | True | 0 | ROZPOCET
| VV |  | K.2 | [14 empty] | VV | 2 | 1 | True | 0 | ROZPOCET
| VV |  | 14 |  | 14 | [12 empty] | VV | 2 | 2 | True | 1 | ROZPOCET
| VV |  | 14*1,1 'Přepočtené koeficientem množství |  | 15.4 | [12 empty] | VV | 2 | 2 | False | 1 | ROZPOCET
32 | K | LV1.x | D+M LV1 Liniový žlab polymerbetonový, D400 | m | 9.5 |  | 0 |  |  | základní |  | 0 | 0 | 0 | 0 | 0 | 4 | K | 2 |  |  |  | ROZPOCET | 0 | 0 | 0 | 0 | 0 | 1 | 0 | 4 | 840135749
| PP |  | D+M LV1 Liniový žlab polymerbetonový, D400, 135x150 mm, můstkový litinový rošt, uměle spádované dno, profil žlabu tvaru "V" 100 mm, vč. bet. lože C20/25 XF3, všech komponentů, dle PD | [14 empty] | PP | 2
| P |  | Poznámka k položce: - můstkový rošt s protiskluznou úpravou - systémové řešení: stěny pro začátek/konec, adaptér pro změnu toku, vpusti, žlaby, rošty, těsnění | [14 empty] | P | 2
| VV |  | viz TZ_AB, situační výkresy, výkresová a textová část D.1.1, D.1.2 a D.1.3 | [14 empty] | VV | 2 | 1 | True | 0 | ROZPOCET
| VV |  | 9,5 |  | 9.5 | [12 empty] | VV | 2 | 2 | True | 1 | ROZPOCET
33 | K | LV2.x | D+M LV2 Liniový žlab polymerbetonový, A15 | m | 28 |  | 0 |  |  | základní |  | 0 | 0 | 0 | 0 | 0 | 4 | K | 2 |  |  |  | ROZPOCET | 0 | 0 | 0 | 0 | 0 | 1 | 0 | 4 | -324939218
| PP |  | D+M LV2 Liniový žlab polymerbetonový, A15, 118x97 mm, můstkový litinový rošt, uměle spádované dno, profil žlabu tvaru "V" 100 mm, vč. bet. lože C20/25 XF3, všech komponentů, dle PD | [14 empty] | PP | 2
| P |  | Poznámka k položce: - můstkový rošt s protiskluznou úpravou - systémové řešení: stěny pro začátek/konec, adaptér pro změnu toku, vpusti, žlaby, rošty, těsnění | [14 empty] | P | 2
| VV |  | viz TZ_AB, situační výkresy, výkresová a textová část D.1.1, D.1.2 a D.1.3 | [14 empty] | VV | 2 | 1 | True | 0 | ROZPOCET
| VV |  | 28 |  | 28 | [12 empty] | VV | 2 | 2 | True | 1 | ROZPOCET
34 | K | LV3.x | D+M LV3 Liniový žlab polymerbetonový, A15 | m | 9.2 |  | 0 |  |  | základní |  | 0 | 0 | 0 | 0 | 0 | 4 | K | 2 |  |  |  | ROZPOCET | 0 | 0 | 0 | 0 | 0 | 1 | 0 | 4 | -1598935838
| PP |  | D+M LV3 Liniový žlab polymerbetonový, A15, 118x97 mm, můstkový litinový rošt, uměle spádované dno, profil žlabu tvaru "V" 100 mm, vč. bet. lože C20/25 XF3, všech komponentů, dle PD | [14 empty] | PP | 2
| P |  | Poznámka k položce: - můstkový rošt s protiskluznou úpravou - systémové řešení: stěny pro začátek/konec, adaptér pro změnu toku, vpusti, žlaby, rošty, těsnění | [14 empty] | P | 2
| VV |  | viz TZ_AB, situační výkresy, výkresová a textová část D.1.1, D.1.2 a D.1.3 | [14 empty] | VV | 2 | 1 | True | 0 | ROZPOCET
| VV |  | 9,2 |  | 9.2 | [12 empty] | VV | 2 | 2 | True | 1 | ROZPOCET
| D | 6 | Úpravy povrchů, podlahy a osazování výplní |  |  |  | 0 |  |  |  |  | 0 |  | 3.858 |  | 0 | 1 | D | 1 |  |  |  | ROZPOCET | [6 empty] | 0
35 | K | 637111113 | Okapový chodník ze štěrkopísku tl 200 mm s udusáním | m2 | 6 |  | 0 | CS ÚRS 2025 01 |  | základní |  | 0 | 0.3674 | 2.2044 | 0 | 0 | 4 | K | 2 |  |  |  | ROZPOCET | 0 | 0 | 0 | 0 | 0 | 1 | 0 | 4 | -1461047623
| PP |  | Okapový chodník z kameniva s udusáním a urovnáním povrchu ze štěrkopísku tl. 200 mm | [14 empty] | PP | 2
| Online PSC |  | https://podminky.urs.cz/item/CS_URS_2025_01/637111113 | [14 empty] | Online PSC | 2
| VV |  | viz TZ_AB, situační výkresy, výkresová a textová část D.1.1, D.1.2 a D.1.3 | [14 empty] | VV | 2 | 1 | True | 0 | ROZPOCET
| VV |  | 6 |  | 6 | [12 empty] | VV | 2 | 2 | True | 1 | ROZPOCET
36 | K | 637121112 | Okapový chodník z kačírku tl 150 mm s udusáním | m2 | 6 |  | 0 | CS ÚRS 2025 01 |  | základní |  | 0 | 0.2756 | 1.6536 | 0 | 0 | 4 | K | 2 |  |  |  | ROZPOCET | 0 | 0 | 0 | 0 | 0 | 1 | 0 | 4 | 313018839
| PP |  | Okapový chodník z kameniva s udusáním a urovnáním povrchu z kačírku tl. 150 mm | [14 empty] | PP | 2
| Online PSC |  | https://podminky.urs.cz/item/CS_URS_2025_01/637121112 | [14 empty] | Online PSC | 2
| VV |  | viz TZ_AB, situační výkresy, výkresová a textová část D.1.1, D.1.2 a D.1.3 | [14 empty] | VV | 2 | 1 | True | 0 | ROZPOCET
| VV |  | 6 |  | 6 | [12 empty] | VV | 2 | 2 | True | 1 | ROZPOCET
| D | 9 | Ostatní konstrukce a práce, bourání |  |  |  | 0 |  |  |  |  | 0 |  | 24.6757 |  | 0 | 1 | D | 1 |  |  |  | ROZPOCET | [6 empty] | 0
37 | K | 916131213 | Osazení silničního obrubníku betonového stojatého s boční opěrou do lože z betonu prostého | m | 49.5 |  | 0 | CS ÚRS 2025 01 |  | základní |  | 0 | 0.1685 | 8.3409 | 0 | 0 | 4 | K | 2 |  |  |  | ROZPOCET | 0 | 0 | 0 | 0 | 0 | 1 | 0 | 4 | -2125067065
| PP |  | Osazení silničního obrubníku betonového se zřízením lože, s vyplněním a zatřením spár cementovou maltou stojatého s boční opěrou z betonu prostého, do lože z betonu prostého | [14 empty] | PP | 2
| Online PSC |  | https://podminky.urs.cz/item/CS_URS_2025_01/916131213 | [14 empty] | Online PSC | 2
| VV |  | viz TZ_AB, situační výkresy, výkresová a textová část D.1.1, D.1.2 a D.1.3 | [14 empty] | VV | 2 | 1 | True | 0 | ROZPOCET
| VV |  | "silniční" 39,5 |  | 39.5 | [12 empty] | VV | 2 | 2 | True | 0 | ROZPOCET
| VV |  | "přechodový" 1 |  | 1 | [12 empty] | VV | 2 | 2 | True | 0 | ROZPOCET
| VV |  | "nájezdový" 9 |  | 9 | [12 empty] | VV | 2 | 2 | True | 0 | ROZPOCET
| VV |  | Součet |  | 49.5 | [12 empty] | VV | 2 | 4 | True | 1 | ROZPOCET
38 | M | 59217031 | obrubník silniční betonový 1000x150x250mm | m | 40.685 |  | 0 | CS ÚRS 2025 01 |  | základní |  | 0 | 0.08 | 3.2548 | 0 | 0 | 8 | M | 2 |  |  |  | ROZPOCET | 0 | 0 | 0 | 0 | 0 | 1 | 0 | 4 | -1782928536
| PP |  | obrubník silniční betonový 1000x150x250mm | [14 empty] | PP | 2
| VV |  | viz TZ_AB, situační výkresy, výkresová a textová část D.1.1, D.1.2 a D.1.3 | [14 empty] | VV | 2 | 1 | True | 0 | ROZPOCET
| VV |  | "silniční" 39,5 |  | 39.5 | [12 empty] | VV | 2 | 2 | True | 1 | ROZPOCET
| VV |  | 39,5*1,03 'Přepočtené koeficientem množství |  | 40.685 | [12 empty] | VV | 2 | 2 | False | 1 | ROZPOCET
39 | M | 59217030 | obrubník silniční betonový přechodový 1000x150x150-250mm | m | 1 |  | 0 | CS ÚRS 2025 01 |  | základní |  | 0 | 0.06567 | 0.06567 | 0 | 0 | 8 | M | 2 |  |  |  | ROZPOCET | 0 | 0 | 0 | 0 | 0 | 1 | 0 | 4 | 564124093
| PP |  | obrubník silniční betonový přechodový 1000x150x150-250mm | [14 empty] | PP | 2
| VV |  | viz TZ_AB, situační výkresy, výkresová a textová část D.1.1, D.1.2 a D.1.3 | [14 empty] | VV | 2 | 1 | True | 0 | ROZPOCET
| VV |  | "přechodový" 1 |  | 1 | [12 empty] | VV | 2 | 2 | True | 1 | ROZPOCET
40 | M | 59217029 | obrubník silniční betonový nájezdový 1000x150x150mm | m | 9.27 |  | 0 | CS ÚRS 2025 01 |  | základní |  | 0 | 0.0483 | 0.44774 | 0 | 0 | 8 | M | 2 |  |  |  | ROZPOCET | 0 | 0 | 0 | 0 | 0 | 1 | 0 | 4 | -166151082
| PP |  | obrubník silniční betonový nájezdový 1000x150x150mm | [14 empty] | PP | 2
| VV |  | viz TZ_AB, situační výkresy, výkresová a textová část D.1.1, D.1.2 a D.1.3 | [14 empty] | VV | 2 | 1 | True | 0 | ROZPOCET
| VV |  | "nájezdový" 9 |  | 9 | [12 empty] | VV | 2 | 2 | True | 1 | ROZPOCET
| VV |  | 9*1,03 'Přepočtené koeficientem množství |  | 9.27 | [12 empty] | VV | 2 | 2 | False | 1 | ROZPOCET
41 | K | 916231213 | Osazení chodníkového obrubníku betonového stojatého s boční opěrou do lože z betonu prostého | m | 62.5 |  | 0 | CS ÚRS 2025 01 |  | základní |  | 0 | 0.14042 | 8.7762 | 0 | 0 | 4 | K | 2 |  |  |  | ROZPOCET | 0 | 0 | 0 | 0 | 0 | 1 | 0 | 4 | 1516124283
| PP |  | Osazení chodníkového obrubníku betonového se zřízením lože, s vyplněním a zatřením spár cementovou maltou stojatého s boční opěrou z betonu prostého, do lože z betonu prostého | [14 empty] | PP | 2
| Online PSC |  | https://podminky.urs.cz/item/CS_URS_2025_01/916231213 | [14 empty] | Online PSC | 2
| VV |  | viz TZ_AB, situační výkresy, výkresová a textová část D.1.1, D.1.2 a D.1.3 | [14 empty] | VV | 2 | 1 | True | 0 | ROZPOCET
| VV |  | "chodníkový" 62,5 |  | 62.5 | [12 empty] | VV | 2 | 2 | True | 1 | ROZPOCET
42 | M | 59217017 | obrubník betonový chodníkový 1000x100x250mm | m | 64.375 |  | 0 | CS ÚRS 2025 01 |  | základní |  | 0 | 0.05612 | 3.6127 | 0 | 0 | 8 | M | 2 |  |  |  | ROZPOCET | 0 | 0 | 0 | 0 | 0 | 1 | 0 | 4 | -136988941
| PP |  | obrubník betonový chodníkový 1000x100x250mm | [14 empty] | PP | 2
| VV |  | viz TZ_AB, situační výkresy, výkresová a textová část D.1.1, D.1.2 a D.1.3 | [14 empty] | VV | 2 | 1 | True | 0 | ROZPOCET
| VV |  | "chodníkový" 62,5 |  | 62.5 | [12 empty] | VV | 2 | 2 | True | 1 | ROZPOCET
| VV |  | 62,5*1,03 'Přepočtené koeficientem množství |  | 64.375 | [12 empty] | VV | 2 | 2 | False | 1 | ROZPOCET
43 | K | 919726121 | Geotextilie pro ochranu, separaci a filtraci netkaná měrná hm do 200 g/m2 | m2 | 16 |  | 0 | CS ÚRS 2025 01 |  | základní |  | 0 | 0.0003575 | 0.00572 | 0 | 0 | 4 | K | 2 |  |  |  | ROZPOCET | 0 | 0 | 0 | 0 | 0 | 1 | 0 | 4 | -309386754
| PP |  | Geotextilie netkaná pro ochranu, separaci nebo filtraci měrná hmotnost do 200 g/m2 | [14 empty] | PP | 2
| Online PSC |  | https://podminky.urs.cz/item/CS_URS_2025_01/919726121 | [14 empty] | Online PSC | 2
| VV |  | viz TZ_AB, situační výkresy, výkresová a textová část D.1.1, D.1.2 a D.1.3 | [14 empty] | VV | 2 | 1 | True | 0 | ROZPOCET
| VV |  | "okapový chodník" 6+25*0,4 |  | 16 | [12 empty] | VV | 2 | 2 | True | 1 | ROZPOCET
44 | K | 919726123 | Geotextilie pro ochranu, separaci a filtraci netkaná měrná hm přes 300 do 500 g/m2 | m2 | 250 |  | 0 | CS ÚRS 2025 01 |  | základní |  | 0 | 0.0006875 | 0.17188 | 0 | 0 | 4 | K | 2 |  |  |  | ROZPOCET | 0 | 0 | 0 | 0 | 0 | 1 | 0 | 4 | 326129573
| PP |  | Geotextilie netkaná pro ochranu, separaci nebo filtraci měrná hmotnost přes 300 do 500 g/m2 | [14 empty] | PP | 2
| Online PSC |  | https://podminky.urs.cz/item/CS_URS_2025_01/919726123 | [14 empty] | Online PSC | 2
| VV |  | viz TZ_AB, situační výkresy, výkresová a textová část D.1.1, D.1.2 a D.1.3 | [14 empty] | VV | 2 | 1 | True | 0 | ROZPOCET
| VV |  | K.1 distanční | [14 empty] | VV | 2 | 1 | True | 0 | ROZPOCET
| VV |  | 173+77 |  | 250 | [12 empty] | VV | 2 | 2 | True | 1 | ROZPOCET
| D | 997 | Doprava suti a vybouraných hmot |  |  |  | 0 |  |  |  |  | 0 |  | 0 |  | 0 | 1 | D | 1 |  |  |  | ROZPOCET | [6 empty] | 0
45 | K | 997013111 | Vnitrostaveništní doprava suti a vybouraných hmot pro budovy v do 6 m | t | 22.5 |  | 0 | CS ÚRS 2025 01 |  | základní |  | 0 | 0 | 0 | 0 | 0 | 4 | K | 2 |  |  |  | ROZPOCET | 0 | 0 | 0 | 0 | 0 | 1 | 0 | 4 | -1761469076
| PP |  | Vnitrostaveništní doprava suti a vybouraných hmot vodorovně do 50 m s naložením základní pro budovy a haly výšky do 6 m | [14 empty] | PP | 2
| Online PSC |  | https://podminky.urs.cz/item/CS_URS_2025_01/997013111 | [14 empty] | Online PSC | 2
46 | K | 997013501 | Odvoz suti a vybouraných hmot na skládku nebo meziskládku do 1 km se složením | t | 22.5 |  | 0 | CS ÚRS 2025 01 |  | základní |  | 0 | 0 | 0 | 0 | 0 | 4 | K | 2 |  |  |  | ROZPOCET | 0 | 0 | 0 | 0 | 0 | 1 | 0 | 4 | 1716642761
| PP |  | Odvoz suti a vybouraných hmot na skládku nebo meziskládku se složením, na vzdálenost do 1 km | [14 empty] | PP | 2
| Online PSC |  | https://podminky.urs.cz/item/CS_URS_2025_01/997013501 | [14 empty] | Online PSC | 2
47 | K | 997013509 | Příplatek k odvozu suti a vybouraných hmot na skládku ZKD 1 km přes 1 km | t | 540 |  | 0 | CS ÚRS 2025 01 |  | základní |  | 0 | 0 | 0 | 0 | 0 | 4 | K | 2 |  |  |  | ROZPOCET | 0 | 0 | 0 | 0 | 0 | 1 | 0 | 4 | 456108293
| PP |  | Odvoz suti a vybouraných hmot na skládku nebo meziskládku se složením, na vzdálenost Příplatek k ceně za každý další započatý 1 km přes 1 km | [14 empty] | PP | 2
| Online PSC |  | https://podminky.urs.cz/item/CS_URS_2025_01/997013509 | [14 empty] | Online PSC | 2
| VV |  | 22,5*24 'Přepočtené koeficientem množství |  | 540 | [12 empty] | VV | 2 | 2 | False | 1 | ROZPOCET
48 | K | 997013601 | Poplatek za uložení na skládce (skládkovné) stavebního odpadu betonového kód odpadu 17 01 01 | t | 1.3 |  | 0 | CS ÚRS 2025 01 |  | základní |  | 0 | 0 | 0 | 0 | 0 | 4 | K | 2 |  |  |  | ROZPOCET | 0 | 0 | 0 | 0 | 0 | 1 | 0 | 4 | -1113324149
| PP |  | Poplatek za uložení stavebního odpadu na skládce (skládkovné) z prostého betonu zatříděného do Katalogu odpadů pod kódem 17 01 01 | [14 empty] | PP | 2
| Online PSC |  | https://podminky.urs.cz/item/CS_URS_2025_01/997013601 | [14 empty] | Online PSC | 2
49 | K | 997013631 | Poplatek za uložení na skládce (skládkovné) stavebního odpadu směsného kód odpadu 17 09 04 | t | 21.2 |  | 0 | CS ÚRS 2025 01 |  | základní |  | 0 | 0 | 0 | 0 | 0 | 4 | K | 2 |  |  |  | ROZPOCET | 0 | 0 | 0 | 0 | 0 | 1 | 0 | 4 | 1971176550
| PP |  | Poplatek za uložení stavebního odpadu na skládce (skládkovné) směsného stavebního a demoličního zatříděného do Katalogu odpadů pod kódem 17 09 04 | [14 empty] | PP | 2
| Online PSC |  | https://podminky.urs.cz/item/CS_URS_2025_01/997013631 | [14 empty] | Online PSC | 2
| D | 998 | Přesun hmot |  |  |  | 0 |  |  |  |  | 0 |  | 0 |  | 0 | 1 | D | 1 |  |  |  | ROZPOCET | [6 empty] | 0
50 | K | 998223011 | Přesun hmot pro pozemní komunikace s krytem dlážděným | t | 1074.709 |  | 0 | CS ÚRS 2025 01 |  | základní |  | 0 | 0 | 0 | 0 | 0 | 4 | K | 2 |  |  |  | ROZPOCET | 0 | 0 | 0 | 0 | 0 | 1 | 0 | 4 | -613581971
| PP |  | Přesun hmot pro pozemní komunikace s krytem dlážděným dopravní vzdálenost do 200 m jakékoliv délky objektu | [14 empty] | PP | 2
| Online PSC |  | https://podminky.urs.cz/item/CS_URS_2025_01/998223011 | [14 empty] | Online PSC | 2
| D | NP-S | Následná péče - stromy (5 let) |  |  |  | 0 |  |  |  |  | 0 |  | 0.0004 |  | 0 | 1 | D | 0 |  |  |  | ROZPOCET | [6 empty] | 0
51 | K | 184215173 | Odstranění ukotvení kmene dřevin třemi kůly D do 0,1 m dl přes 2 do 3 m | ks | 2 |  | 0 | CS ÚRS 2025 01 |  | základní |  | 0 | 0 | 0 | 0 | 0 | 4 | K | 1 |  |  |  | ROZPOCET | 0 | 0 | 0 | 0 | 0 | 1 | 0 | 4 | -257052429
| PP |  | Odstranění ukotvení dřeviny kůly třemi kůly, délky přes 2 do 3 m | [14 empty] | PP | 1
| Online PSC |  | https://podminky.urs.cz/item/CS_URS_2025_01/184215173 | [14 empty] | Online PSC | 1
52 | K | 184813151.R1 | Odstranění výmladků stromu mechanicky na bázi v do 2 m průměru kmene do 0,2 m | kus | 10 |  | 0 | CS ÚRS 2025 01 |  | základní |  | 0 | 0 | 0 | 0 | 0 | 4 | K | 1 |  |  |  | ROZPOCET | 0 | 0 | 0 | 0 | 0 | 1 | 0 | 4 | -330449225
| PP |  | Odstranění výmladků stromu ručně, na bázi, výšky do 2 m, průměru kmene do 0,2 m | [14 empty] | PP | 1
| Online PSC |  | https://podminky.urs.cz/item/CS_URS_2025_01/184813151.R1 | [14 empty] | Online PSC | 1
| VV |  | Stromy - kontrola výmladků a případné odstranění výmladků (p) | [14 empty] | VV | 1 | 1 | True | 0 | ROZPOCET
| VV |  | každoročně | [14 empty] | VV | 1 | 1 | True | 0 | ROZPOCET
| VV |  | 2*5 |  | 10 | [12 empty] | VV | 1 | 2 | True | 0 | ROZPOCET
| VV |  | Součet |  | 10 | [12 empty] | VV | 1 | 4 | True | 1 | ROZPOCET
53 | K | 184852322.R1 | Řez stromu výchovný alejových stromů v přes 4 do 6 m | kus | 10 |  | 0 | CS ÚRS 2025 01 |  | základní |  | 0 | 0 | 0 | 0 | 0 | 4 | K | 1 |  |  |  | ROZPOCET | 0 | 0 | 0 | 0 | 0 | 1 | 0 | 4 | -1472885557
| PP |  | Řez stromů prováděný lezeckou technikou výchovný (S-RV) alejové stromy, výšky přes 4 do 6 m | [14 empty] | PP | 1
| Online PSC |  | https://podminky.urs.cz/item/CS_URS_2025_01/184852322.R1 | [14 empty] | Online PSC | 1
| VV |  | Stromy vysazené - řezy výchovné v případě jejich potřeby (p) | [14 empty] | VV | 1 | 1 | True | 0 | ROZPOCET
| VV |  | každoročně | [14 empty] | VV | 1 | 1 | True | 0 | ROZPOCET
| VV |  | 2*5 |  | 10 | [12 empty] | VV | 1 | 2 | True | 0 | ROZPOCET
| VV |  | Součet |  | 10 | [12 empty] | VV | 1 | 4 | True | 1 | ROZPOCET
54 | K | 184911111.R1 | Znovuuvázání dřeviny ke kůlům | kus | 20 |  | 0 | CS ÚRS 2025 01 |  | základní |  | 0 | 2e-05 | 0.0004 | 0 | 0 | 4 | K | 1 |  |  |  | ROZPOCET | 0 | 0 | 0 | 0 | 0 | 1 | 0 | 4 | 1071880742
| PP |  | Znovuuvázání dřeviny jedním úvazkem ke stávajícímu kůlu | [14 empty] | PP | 1
| Online PSC |  | https://podminky.urs.cz/item/CS_URS_2025_01/184911111.R1 | [14 empty] | Online PSC | 1
| VV |  | Stromy - kontrola a případné znovuvázání kůlů (p) | [14 empty] | VV | 1 | 1 | True | 0 | ROZPOCET
| VV |  | 2*5*2 |  | 20 | [12 empty] | VV | 1 | 2 | True | 0 | ROZPOCET
| VV |  | Součet |  | 20 | [12 empty] | VV | 1 | 4 | True | 1 | ROZPOCET
55 | K | 184911421 | Mulčování rostlin kůrou tl do 0,1 m v rovině a svahu do 1:5 | m2 | 4 |  | 0 | CS ÚRS 2025 01 |  | základní |  | 0 | 0 | 0 | 0 | 0 | 4 | K | 1 |  |  |  | ROZPOCET | 0 | 0 | 0 | 0 | 0 | 1 | 0 | 4 | 235124525
| PP |  | Mulčování vysazených rostlin mulčovací kůrou, tl. do 100 mm v rovině nebo na svahu do 1:5 | [14 empty] | PP | 1
| Online PSC |  | https://podminky.urs.cz/item/CS_URS_2025_01/184911421 | [14 empty] | Online PSC | 1
| VV |  | doplnění mulče (p) | [14 empty] | VV | 1 | 1 | True | 0 | ROZPOCET
| VV |  | 2.-3. rok | [14 empty] | VV | 1 | 1 | True | 0 | ROZPOCET
| VV |  | 1*2*2 |  | 4 | [12 empty] | VV | 1 | 2 | True | 0 | ROZPOCET
| VV |  | Součet |  | 4 | [12 empty] | VV | 1 | 4 | True | 1 | ROZPOCET
56 | M | 103911R1 | jemná borka | m3 | 0.2 |  | 0 |  |  | základní |  | 0 | 0 | 0 | 0 | 0 | 8 | M | 1 |  |  |  | ROZPOCET | 0 | 0 | 0 | 0 | 0 | 1 | 0 | 4 | -1305945752
| PP |  | jemná borka | [14 empty] | PP | 1
| P |  | Poznámka k položce: Poznámka k položce: nákup a dovoz nebo použití z předchozích činností - ocenit dle uvážení | [14 empty] | P | 1
| VV |  | 4*0,05 "Přepočtené koeficientem množství |  | 0.2 | [12 empty] | VV | 1 | 2 | True | 0 | ROZPOCET
| VV |  | Součet |  | 0.2 | [12 empty] | VV | 1 | 4 | True | 1 | ROZPOCET
57 | K | 185804311 | Zalití rostlin vodou plocha do 20 m2 | m3 | 5.76 |  | 0 | CS ÚRS 2025 01 |  | základní |  | 0 | 0 | 0 | 0 | 0 | 4 | K | 1 |  |  |  | ROZPOCET | 0 | 0 | 0 | 0 | 0 | 1 | 0 | 4 | -1632411151
| PP |  | Zalití rostlin vodou plochy záhonů jednotlivě do 20 m2 | [14 empty] | PP | 1
| Online PSC |  | https://podminky.urs.cz/item/CS_URS_2025_01/185804311 | [14 empty] | Online PSC | 1
| P |  | Poznámka k položce: Poznámka k položce: nutno zohlednit, že se jedná o postupnou zálivku | [14 empty] | P | 1
| VV |  | Stromy - zálivka (obj * p) | [14 empty] | VV | 1 | 1 | True | 0 | ROZPOCET
| VV |  | 1 rok - 10 cyklů | [14 empty] | VV | 1 | 1 | True | 0 | ROZPOCET
| VV |  | (0,08*2)*10 |  | 1.6 | [12 empty] | VV | 1 | 2 | True | 0 | ROZPOCET
| VV |  | 2 rok - 8 cyklů | [14 empty] | VV | 1 | 1 | True | 0 | ROZPOCET
| VV |  | (0,08*2)*8 |  | 1.28 | [12 empty] | VV | 1 | 2 | True | 0 | ROZPOCET
| VV |  | 3-5 rok - 6 cyklů | [14 empty] | VV | 1 | 1 | True | 0 | ROZPOCET
| VV |  | (0,08*2)*6 |  | 0.96 | [12 empty] | VV | 1 | 2 | True | 0 | ROZPOCET
| VV |  | (0,08*2)*6 |  | 0.96 | [12 empty] | VV | 1 | 2 | True | 0 | ROZPOCET
| VV |  | (0,08*2)*6 |  | 0.96 | [12 empty] | VV | 1 | 2 | True | 0 | ROZPOCET
| VV |  | Součet |  | 5.76 | [12 empty] | VV | 1 | 4 | True | 1 | ROZPOCET
58 | K | 185804513 | Odplevelení dřevin solitérních v rovině a svahu do 1:5 | m2 | 24 |  | 0 | CS ÚRS 2025 01 |  | základní |  | 0 | 0 | 0 | 0 | 0 | 4 | K | 1 |  |  |  | ROZPOCET | 0 | 0 | 0 | 0 | 0 | 1 | 0 | 4 | -49196173
| PP |  | Odplevelení výsadeb v rovině nebo na svahu do 1:5 dřevin solitérních | [14 empty] | PP | 1
| Online PSC |  | https://podminky.urs.cz/item/CS_URS_2025_01/185804513 | [14 empty] | Online PSC | 1
| VV |  | Stromy - vypletí závlahové mísy (pl * p) | [14 empty] | VV | 1 | 1 | True | 0 | ROZPOCET
| VV |  | 1-2 rok 3x ročně | [14 empty] | VV | 1 | 1 | True | 0 | ROZPOCET
| VV |  | 2*6 |  | 12 | [12 empty] | VV | 1 | 2 | True | 0 | ROZPOCET
| VV |  | 3-5.rok 2x ročně | [14 empty] | VV | 1 | 1 | True | 0 | ROZPOCET
| VV |  | 2*6 |  | 12 | [12 empty] | VV | 1 | 2 | True | 0 | ROZPOCET
| VV |  | Součet |  | 24 | [12 empty] | VV | 1 | 4 | True | 1 | ROZPOCET
59 | K | 185851121 | Dovoz vody pro zálivku rostlin za vzdálenost do 1000 m | m3 | 5.76 |  | 0 | CS ÚRS 2025 01 |  | základní |  | 0 | 0 | 0 | 0 | 0 | 4 | K | 1 |  |  |  | ROZPOCET | 0 | 0 | 0 | 0 | 0 | 1 | 0 | 4 | -37608162
| PP |  | Dovoz vody pro zálivku rostlin na vzdálenost do 1000 m | [14 empty] | PP | 1
| Online PSC |  | https://podminky.urs.cz/item/CS_URS_2025_01/185851121 | [14 empty] | Online PSC | 1
60 | K | 185851129 | Příplatek k dovozu vody pro zálivku rostlin do 1000 m ZKD 1000 m | m3 | 109.44 |  | 0 | CS ÚRS 2025 01 |  | základní |  | 0 | 0 | 0 | 0 | 0 | 4 | K | 1 |  |  |  | ROZPOCET | 0 | 0 | 0 | 0 | 0 | 1 | 0 | 4 | -1380054779
| PP |  | Dovoz vody pro zálivku rostlin Příplatek k ceně za každých dalších i započatých 1000 m | [14 empty] | PP | 1
| Online PSC |  | https://podminky.urs.cz/item/CS_URS_2025_01/185851129 | [14 empty] | Online PSC | 1
| VV |  | 5,76*19 "Přepočtené koeficientem množství |  | 109.44 | [12 empty] | VV | 1 | 2 | True | 0 | ROZPOCET
| VV |  | Součet |  | 109.44 | [12 empty] | VV | 1 | 4 | True | 1 | ROZPOCET
61 | K | 997013635 | Poplatek za uložení na skládce (skládkovné) komunálního odpadu kód odpadu 20 03 01 | t | 0.05 |  | 0 | CS ÚRS 2025 01 |  | základní |  | 0 | 0 | 0 | 0 | 0 | 4 | K | 1 |  |  |  | ROZPOCET | 0 | 0 | 0 | 0 | 0 | 1 | 0 | 4 | -761245417
| PP |  | Poplatek za uložení stavebního odpadu na skládce (skládkovné) komunálního zatříděného do Katalogu odpadů pod kódem 20 03 01 | [14 empty] | PP | 1
| Online PSC |  | https://podminky.urs.cz/item/CS_URS_2025_01/997013635 | [14 empty] | Online PSC | 1
62 | K | 997221858 | Poplatek za uložení na recyklační skládce (skládkovné) odpadu z rostlinných pletiv kód odpadu 02 01 03 | t | 2.5 |  | 0 | CS ÚRS 2025 01 |  | základní |  | 0 | 0 | 0 | 0 | 0 | 4 | K | 1 |  |  |  | ROZPOCET | 0 | 0 | 0 | 0 | 0 | 1 | 0 | 4 | 1135569452
| PP |  | Poplatek za uložení stavebního odpadu na recyklační skládce (skládkovné) z rostlinných pletiv zatříděného do Katalogu odpadů pod kódem 02 01 03 | [14 empty] | PP | 1
| Online PSC |  | https://podminky.urs.cz/item/CS_URS_2025_01/997221858 | [14 empty] | Online PSC | 1
| P |  | Poznámka k položce: Poznámka k položce: předpoklad - bude doložena skutečnost | [14 empty] | P | 1

## SO.04 - Opěrné stěny
{bf2723d6-dc36-44b5-85a9-b3a75824aa29}
2
| KRYCÍ LIST SOUPISU PRACÍ | [7 empty] | v --- níže se nacházejí doplnkové a pomocné údaje k sestavám --- v | [8 empty] | False
Stavba:
Tělocvična ZŠ TGM Poděbrady
Objekt:
SO.04 - Opěrné stěny
Soupis:
SO.04 - Opěrné stěny
| KSO: |  |  |  |  | CC-CZ:
| Místo: |  |  |  |  | Datum: | 24. 4. 2025
| Zadavatel: |  |  |  |  | IČ:
DIČ:
| Účastník: |  |  |  |  | IČ: | Vyplň údaj
|  | Vyplň údaj |  |  |  | DIČ: | Vyplň údaj
| Projektant: |  |  |  |  | IČ:
DIČ:
| Zpracovatel: |  |  |  |  | IČ:
DIČ:
Poznámka:
| Cena bez DPH | [5 empty] | 0
|  |  | Základ daně |  |  | Sazba daně | Výše daně
| DPH | základní | 0 |  |  | 21% | 0
|  | snížená | 0 |  |  | 12% | 0
|  | zákl. přenesená | 0 |  |  | 21% | 0
|  | sníž. přenesená | 0 |  |  | 12% | 0
|  | nulová | 0 |  |  | 0% | 0
| Cena s DPH |  |  | v | CZK |  | 0
REKAPITULACE ČLENĚNÍ SOUPISU PRACÍ
Stavba:
Tělocvična ZŠ TGM Poděbrady
Objekt:
SO.04 - Opěrné stěny
Soupis:
SO.04 - Opěrné stěny
Místo: | [5 empty] | Datum: | 24. 4. 2025
Zadavatel: | [5 empty] | Projektant:
Účastník: |  |  | Vyplň údaj |  |  | Zpracovatel:
Kód dílu - Popis | [6 empty] | Cena celkem [CZK]
Náklady stavby celkem | [6 empty] | 0 | [11 empty] | -1
| HSV - Práce a dodávky HSV | [5 empty] | 0
| 1 - Zemní práce | [5 empty] | 0
| 2 - Zakládání | [5 empty] | 0
| 4 - Vodorovné konstrukce | [5 empty] | 0
| 998 - Přesun hmot | [5 empty] | 0
| PSV - Práce a dodávky PSV | [5 empty] | 0
| 767 - Konstrukce zámečnické | [5 empty] | 0
SOUPIS PRACÍ
Stavba:
Tělocvična ZŠ TGM Poděbrady
Objekt:
SO.04 - Opěrné stěny
Soupis:
SO.04 - Opěrné stěny
Místo: | [5 empty] | Datum: | 24. 4. 2025
Zadavatel: | [5 empty] | Projektant:
Účastník: |  |  | Vyplň údaj |  |  | Zpracovatel:
PČ | Typ | Kód | Popis | MJ | Množství | J.cena [CZK] | Cena celkem [CZK] | Cenová soustava |  | DPH | J. Nh [h] | Nh celkem [h] | J. hmotnost [t] | Hmotnost celkem [t] | J. suť [t] | Suť Celkem [t]
Náklady soupisu celkem | [6 empty] | 0 |  |  |  |  | 0 |  | 224.7925 |  | 0 |  | D | -1 | [10 empty] | 0
| D | HSV | Práce a dodávky HSV |  |  |  | 0 |  |  |  |  | 0 |  | 224.7925 |  | 0 | 1 | D | 0 |  |  |  | ROZPOCET | [6 empty] | 0
| D | 1 | Zemní práce |  |  |  | 0 |  |  |  |  | 0 |  | 135.328 |  | 0 | 1 | D | 1 |  |  |  | ROZPOCET | [6 empty] | 0
1 | K | 131213702 | Hloubení nezapažených jam v nesoudržných horninách třídy těžitelnosti I skupiny 3 ručně | m3 | 28.952 |  | 0 | CS ÚRS 2025 01 |  | základní |  | 0 | 0 | 0 | 0 | 0 | 4 | K | 2 |  |  |  | ROZPOCET | 0 | 0 | 0 | 0 | 0 | 1 | 0 | 4 | 1123168365
| PP |  | Hloubení nezapažených jam ručně s urovnáním dna do předepsaného profilu a spádu v hornině třídy těžitelnosti I skupiny 3 nesoudržných | [14 empty] | PP | 2
| Online PSC |  | https://podminky.urs.cz/item/CS_URS_2025_01/131213702 | [14 empty] | Online PSC | 2
| VV |  | viz TZ_AB, situační výkresy, výkresová a textová část D.1.1, D.1.2 a D.1.3 | [14 empty] | VV | 2 | 1 | True | 0 | ROZPOCET
| VV |  | 15*(0,6*0,6*1,5)+1*(0,6*0,6*0,3) |  | 8.208 | [12 empty] | VV | 2 | 2 | True | 0 | ROZPOCET
| VV |  | 2,0*1,2*0,25 |  | 0.6 | [12 empty] | VV | 2 | 2 | True | 0 | ROZPOCET
| VV |  | 6,7*1,9*0,25 |  | 3.183 | [12 empty] | VV | 2 | 2 | True | 0 | ROZPOCET
| VV |  | 27,8*1,3*0,25 |  | 9.035 | [12 empty] | VV | 2 | 2 | True | 0 | ROZPOCET
| VV |  | 2,5*1,3*0,25 |  | 0.813 | [12 empty] | VV | 2 | 2 | True | 0 | ROZPOCET
| VV |  | 2,5*1,3*0,25 |  | 0.813 | [12 empty] | VV | 2 | 2 | True | 0 | ROZPOCET
| VV |  | 2,5*1,3*0,4 |  | 1.3 | [12 empty] | VV | 2 | 2 | True | 0 | ROZPOCET
| VV |  | "dočištění - předpoklad "5 |  | 5 | [12 empty] | VV | 2 | 2 | True | 0 | ROZPOCET
| VV |  | Součet |  | 28.952 | [12 empty] | VV | 2 | 4 | True | 1 | ROZPOCET
26 | K | 131251103 | Hloubení jam nezapažených v hornině třídy těžitelnosti I skupiny 3 objem do 100 m3 strojně | m3 | 100.305 |  | 0 | CS ÚRS 2025 01 |  | základní |  | 0 | 0 | 0 | 0 | 0 | 4 | K | 2 |  |  |  | ROZPOCET | 0 | 0 | 0 | 0 | 0 | 1 | 0 | 4 | -153168899
| PP |  | Hloubení nezapažených jam a zářezů strojně s urovnáním dna do předepsaného profilu a spádu v hornině třídy těžitelnosti I skupiny 3 přes 50 do 100 m3 | [14 empty] | PP | 2
| Online PSC |  | https://podminky.urs.cz/item/CS_URS_2025_01/131251103 | [14 empty] | Online PSC | 2
| VV |  | viz TZ_AB, situační výkresy, výkresová a textová část D.1.1, D.1.2 a D.1.3 | [14 empty] | VV | 2 | 1 | True | 0 | ROZPOCET
| VV |  | 2,0*1,2*1,5 |  | 3.6 | [12 empty] | VV | 2 | 2 | True | 0 | ROZPOCET
| VV |  | 6,7*1,9*1,5 |  | 19.095 | [12 empty] | VV | 2 | 2 | True | 0 | ROZPOCET
| VV |  | 27,8*1,3*1,5 |  | 54.21 | [12 empty] | VV | 2 | 2 | True | 0 | ROZPOCET
| VV |  | 4,5*4,0*1,3 |  | 23.4 | [12 empty] | VV | 2 | 2 | True | 0 | ROZPOCET
| VV |  | Součet |  | 100.305 | [12 empty] | VV | 2 | 4 | True | 1 | ROZPOCET
2 | K | 162751117 | Vodorovné přemístění přes 9 000 do 10000 m výkopku/sypaniny z horniny třídy těžitelnosti I skupiny 1 až 3 | m3 | 142.183 |  | 0 | CS ÚRS 2025 01 |  | základní |  | 0 | 0 | 0 | 0 | 0 | 4 | K | 2 |  |  |  | ROZPOCET | 0 | 0 | 0 | 0 | 0 | 1 | 0 | 4 | 1811877412
| PP |  | Vodorovné přemístění výkopku nebo sypaniny po suchu na obvyklém dopravním prostředku, bez naložení výkopku, avšak se složením bez rozhrnutí z horniny třídy těžitelnosti I skupiny 1 až 3 na vzdálenost přes 9 000 do 10 000 m | [14 empty] | PP | 2
| Online PSC |  | https://podminky.urs.cz/item/CS_URS_2025_01/162751117 | [14 empty] | Online PSC | 2
| VV |  | koef. nakypření 1,1 | [14 empty] | VV | 2 | 1 | True | 0 | ROZPOCET
| VV |  | 1,1*(28,952+100,305) |  | 142.183 | [12 empty] | VV | 2 | 2 | True | 1 | ROZPOCET
3 | K | 162751119 | Příplatek k vodorovnému přemístění výkopku/sypaniny z horniny třídy těžitelnosti I skupiny 1 až 3 ZKD 1000 m přes 10000 m | m3 | 2132.745 |  | 0 | CS ÚRS 2025 01 |  | základní |  | 0 | 0 | 0 | 0 | 0 | 4 | K | 2 |  |  |  | ROZPOCET | 0 | 0 | 0 | 0 | 0 | 1 | 0 | 4 | -1904529655
| PP |  | Vodorovné přemístění výkopku nebo sypaniny po suchu na obvyklém dopravním prostředku, bez naložení výkopku, avšak se složením bez rozhrnutí z horniny třídy těžitelnosti I skupiny 1 až 3 na vzdálenost Příplatek k ceně za každých dalších i započatých 1 000 m | [14 empty] | PP | 2
| Online PSC |  | https://podminky.urs.cz/item/CS_URS_2025_01/162751119 | [14 empty] | Online PSC | 2
| VV |  | "+15 km | [14 empty] | VV | 2 | 1 | True | 0 | ROZPOCET
| VV |  | 142,183 |  | 142.183 | [12 empty] | VV | 2 | 2 | True | 1 | ROZPOCET
| VV |  | 142,183*15 'Přepočtené koeficientem množství |  | 2132.745 | [12 empty] | VV | 2 | 2 | False | 1 | ROZPOCET
4 | K | 997013631 | Poplatek za uložení na skládce (skládkovné) stavebního odpadu směsného kód odpadu 17 09 04 | t | 284.366 |  | 0 | CS ÚRS 2025 01 |  | základní |  | 0 | 0 | 0 | 0 | 0 | 4 | K | 2 |  |  |  | ROZPOCET | 0 | 0 | 0 | 0 | 0 | 1 | 0 | 4 | -965300506
| PP |  | Poplatek za uložení stavebního odpadu na skládce (skládkovné) směsného stavebního a demoličního zatříděného do Katalogu odpadů pod kódem 17 09 04 | [14 empty] | PP | 2
| Online PSC |  | https://podminky.urs.cz/item/CS_URS_2025_01/997013631 | [14 empty] | Online PSC | 2
| VV |  | 142,183 |  | 142.183 | [12 empty] | VV | 2 | 2 | True | 1 | ROZPOCET
| VV |  | 142,183*2 'Přepočtené koeficientem množství |  | 284.366 | [12 empty] | VV | 2 | 2 | False | 1 | ROZPOCET
27 | K | 174151101 | Zásyp jam, šachet rýh nebo kolem objektů sypaninou se zhutněním | m3 | 68.347 |  | 0 | CS ÚRS 2025 01 |  | základní |  | 0 | 0 | 0 | 0 | 0 | 4 | K | 2 |  |  |  | ROZPOCET | 0 | 0 | 0 | 0 | 0 | 1 | 0 | 4 | 933646261
| PP |  | Zásyp sypaninou z jakékoliv horniny strojně s uložením výkopku ve vrstvách se zhutněním jam, šachet, rýh nebo kolem objektů v těchto vykopávkách | [14 empty] | PP | 2
| Online PSC |  | https://podminky.urs.cz/item/CS_URS_2025_01/174151101 | [14 empty] | Online PSC | 2
| VV |  | viz TZ_AB, situační výkresy, výkresová a textová část D.1.1, D.1.2 a D.1.3 | [14 empty] | VV | 2 | 1 | True | 0 | ROZPOCET
| VV |  | 2,0*0,7*1,5 |  | 2.1 | [12 empty] | VV | 2 | 2 | True | 0 | ROZPOCET
| VV |  | 6,7*1,4*1,5 |  | 14.07 | [12 empty] | VV | 2 | 2 | True | 0 | ROZPOCET
| VV |  | 27,8*0,9*1,5 |  | 37.53 | [12 empty] | VV | 2 | 2 | True | 0 | ROZPOCET
| VV |  | 4,5*4,0*0,9 |  | 16.2 | [12 empty] | VV | 2 | 2 | True | 0 | ROZPOCET
| VV |  | -(2,5*0,4*0,9+2,9*0,25*0,9) |  | -1.553 | [12 empty] | VV | 2 | 2 | True | 0 | ROZPOCET
| VV |  | Součet |  | 68.347 | [12 empty] | VV | 2 | 4 | True | 1 | ROZPOCET
28 | M | 58344197 | štěrkodrť frakce 0/63 | t | 135.328 |  | 0 | CS ÚRS 2025 01 |  | základní |  | 0 | 1 | 135.328 | 0 | 0 | 8 | M | 2 |  |  |  | ROZPOCET | 0 | 0 | 0 | 0 | 0 | 1 | 0 | 4 | 1258859983
| PP |  | štěrkodrť frakce 0/63 | [14 empty] | PP | 2
| VV |  | 68,347*1,8 |  | 123.025 | [12 empty] | VV | 2 | 2 | True | 1 | ROZPOCET
| VV |  | 123,025*1,1 'Přepočtené koeficientem množství |  | 135.328 | [12 empty] | VV | 2 | 2 | False | 1 | ROZPOCET
| D | 2 | Zakládání |  |  |  | 0 |  |  |  |  | 0 |  | 89.4645 |  | 0 | 1 | D | 1 |  |  |  | ROZPOCET | [6 empty] | 0
5 | K | 279311147 | Postupné podbetonování základového zdiva železovým betonem se zvýšenými nároky na prostředí tř. C 30/37 | m3 | 9.85 |  | 0 | CS ÚRS 2025 01 |  | základní |  | 0 | 2.5505 | 25.1219 | 0 | 0 | 4 | K | 2 |  |  |  | ROZPOCET | 0 | 0 | 0 | 0 | 0 | 1 | 0 | 4 | -540891120
| PP |  | Postupné podbetonování základového zdiva jakékoliv tloušťky, bez výkopu, bez zapažení a bednění z betonu železového se zvýšenými nároky na prostředí tř. C 30/37 | [14 empty] | PP | 2
| Online PSC |  | https://podminky.urs.cz/item/CS_URS_2025_01/279311147 | [14 empty] | Online PSC | 2
| VV |  | viz TZ_AB, situační výkresy, výkresová a textová část D.1.1, D.1.2 a D.1.3 | [14 empty] | VV | 2 | 1 | True | 0 | ROZPOCET
| VV |  | 15*(0,6*0,6*1,5)+1*(0,6*0,6*0,3) |  | 8.208 | [12 empty] | VV | 2 | 2 | True | 1 | ROZPOCET
| VV |  | 8,208*1,2 'Přepočtené koeficientem množství |  | 9.85 | [12 empty] | VV | 2 | 2 | False | 1 | ROZPOCET
6 | K | 279351411 | Bednění základového zdiva při podbetonování ploch rovinných zřízení | m2 | 41.04 |  | 0 | CS ÚRS 2025 01 |  | základní |  | 0 | 0.0077 | 0.31601 | 0 | 0 | 4 | K | 2 |  |  |  | ROZPOCET | 0 | 0 | 0 | 0 | 0 | 1 | 0 | 4 | -1450791862
| PP |  | Bednění základového zdiva při podbetonování pro plochy rovinné zřízení | [14 empty] | PP | 2
| Online PSC |  | https://podminky.urs.cz/item/CS_URS_2025_01/279351411 | [14 empty] | Online PSC | 2
| VV |  | viz TZ_AB, situační výkresy, výkresová a textová část D.1.1, D.1.2 a D.1.3 | [14 empty] | VV | 2 | 1 | True | 0 | ROZPOCET
| VV |  | 15*(3*0,6*1,5)+1*(3*0,6*0,3) |  | 41.04 | [12 empty] | VV | 2 | 2 | True | 1 | ROZPOCET
7 | K | 279351412 | Bednění základového zdiva při podbetonování ploch rovinných odstranění | m2 | 41.04 |  | 0 | CS ÚRS 2025 01 |  | základní |  | 0 | 0 | 0 | 0 | 0 | 4 | K | 2 |  |  |  | ROZPOCET | 0 | 0 | 0 | 0 | 0 | 1 | 0 | 4 | -1982654820
| PP |  | Bednění základového zdiva při podbetonování pro plochy rovinné odstranění | [14 empty] | PP | 2
| Online PSC |  | https://podminky.urs.cz/item/CS_URS_2025_01/279351412 | [14 empty] | Online PSC | 2
8 | K | 20001.x | Příplatek za provádění podbetonování stávajících základů šachovitým způsobem - po etapách | soubor | 1 |  | 0 |  |  | základní |  | 0 | 0 | 0 | 0 | 0 | 4 | K | 2 |  |  |  | ROZPOCET | 0 | 0 | 0 | 0 | 0 | 1 | 0 | 4 | -142254386
| PP |  | Příplatek za provádění podbetonování stávajících základů šachovitým způsobem - po etapách | [14 empty] | PP | 2
| VV |  | viz TZ_AB, situační výkresy, výkresová a textová část D.1.1, D.1.2 a D.1.3 | [14 empty] | VV | 2 | 1 | True | 0 | ROZPOCET
| VV |  | 1 |  | 1 | [12 empty] | VV | 2 | 2 | True | 1 | ROZPOCET
9 | K | 279322512 | Základová zeď ze ŽB se zvýšenými nároky na prostředí tř. C 30/37 bez výztuže | m3 | 24.6 |  | 0 | CS ÚRS 2025 01 |  | základní |  | 0 | 2.5019 | 61.546 | 0 | 0 | 4 | K | 2 |  |  |  | ROZPOCET | 0 | 0 | 0 | 0 | 0 | 1 | 0 | 4 | -1974191797
| PP |  | Základové zdi z betonu železového (bez výztuže) se zvýšenými nároky na prostředí tř. C 30/37 | [14 empty] | PP | 2
| Online PSC |  | https://podminky.urs.cz/item/CS_URS_2025_01/279322512 | [14 empty] | Online PSC | 2
| VV |  | viz TZ_AB, situační výkresy, výkresová a textová část D.1.1, D.1.2 a D.1.3 | [14 empty] | VV | 2 | 1 | True | 0 | ROZPOCET
| VV |  | 2,0*1,2*0,25 |  | 0.6 | [12 empty] | VV | 2 | 2 | True | 0 | ROZPOCET
| VV |  | 34,5*2,4*0,25 |  | 20.7 | [12 empty] | VV | 2 | 2 | True | 0 | ROZPOCET
| VV |  | 2,5*2,0*0,25 |  | 1.25 | [12 empty] | VV | 2 | 2 | True | 0 | ROZPOCET
| VV |  | 2,5*1,2*0,25 |  | 0.75 | [12 empty] | VV | 2 | 2 | True | 0 | ROZPOCET
| VV |  | 2,5*1,3*0,4 |  | 1.3 | [12 empty] | VV | 2 | 2 | True | 0 | ROZPOCET
| VV |  | Součet |  | 24.6 | [12 empty] | VV | 2 | 4 | True | 1 | ROZPOCET
10 | K | 2793225001.x | Příplatek za pohledový beton | m3 | 24.6 |  | 0 |  |  | základní |  | 0 | 0 | 0 | 0 | 0 | 4 | K | 2 |  |  |  | ROZPOCET | 0 | 0 | 0 | 0 | 0 | 1 | 0 | 4 | 1988007157
| PP |  | Příplatek za pohledový beton | [14 empty] | PP | 2
11 | K | 279351311 | Zřízení jednostranného bednění základových zdí | m2 | 104.54 |  | 0 | CS ÚRS 2025 01 |  | základní |  | 0 | 0.00346 | 0.36171 | 0 | 0 | 4 | K | 2 |  |  |  | ROZPOCET | 0 | 0 | 0 | 0 | 0 | 1 | 0 | 4 | 312367924
| PP |  | Bednění základových zdí rovné jednostranné zřízení | [14 empty] | PP | 2
| Online PSC |  | https://podminky.urs.cz/item/CS_URS_2025_01/279351311 | [14 empty] | Online PSC | 2
| VV |  | viz TZ_AB, situační výkresy, výkresová a textová část D.1.1, D.1.2 a D.1.3 | [14 empty] | VV | 2 | 1 | True | 0 | ROZPOCET
| VV |  | (2,0+0,25)*1,2 |  | 2.7 | [12 empty] | VV | 2 | 2 | True | 0 | ROZPOCET
| VV |  | 6,7*2,4 |  | 16.08 | [12 empty] | VV | 2 | 2 | True | 0 | ROZPOCET
| VV |  | 27,8*2,4 |  | 66.72 | [12 empty] | VV | 2 | 2 | True | 0 | ROZPOCET
| VV |  | 2,5*2,0 |  | 5 | [12 empty] | VV | 2 | 2 | True | 0 | ROZPOCET
| VV |  | 2,5*2*1,3 |  | 6.5 | [12 empty] | VV | 2 | 2 | True | 0 | ROZPOCET
| VV |  | 2*(2,5+0,4)*1,3 |  | 7.54 | [12 empty] | VV | 2 | 2 | True | 0 | ROZPOCET
| VV |  | Součet |  | 104.54 | [12 empty] | VV | 2 | 4 | True | 1 | ROZPOCET
12 | K | 279351312 | Odstranění jednostranného bednění základových zdí | m2 | 104.54 |  | 0 | CS ÚRS 2025 01 |  | základní |  | 0 | 0 | 0 | 0 | 0 | 4 | K | 2 |  |  |  | ROZPOCET | 0 | 0 | 0 | 0 | 0 | 1 | 0 | 4 | 1302056160
| PP |  | Bednění základových zdí rovné jednostranné odstranění | [14 empty] | PP | 2
| Online PSC |  | https://podminky.urs.cz/item/CS_URS_2025_01/279351312 | [14 empty] | Online PSC | 2
13 | K | 2793513301.x | Příplatek k bednění za pohledový beton | m2 | 104.54 |  | 0 |  |  | základní |  | 0 | 0 | 0 | 0 | 0 | 4 | K | 2 |  |  |  | ROZPOCET | 0 | 0 | 0 | 0 | 0 | 1 | 0 | 4 | 2112356464
| PP |  | Příplatek k bednění za pohledový beton | [14 empty] | PP | 2
14 | K | 279361821 | Výztuž základových zdí nosných betonářskou ocelí 10 505 | t | 2 |  | 0 | CS ÚRS 2025 01 |  | základní |  | 0 | 1.0594 | 2.1188 | 0 | 0 | 4 | K | 2 |  |  |  | ROZPOCET | 0 | 0 | 0 | 0 | 0 | 1 | 0 | 4 | -1264942640
| PP |  | Výztuž základových zdí nosných svislých nebo odkloněných od svislice, rovinných nebo oblých, deskových nebo žebrových, včetně výztuže jejich žeber z betonářské oceli 10 505 (R) nebo BSt 500 | [14 empty] | PP | 2
| Online PSC |  | https://podminky.urs.cz/item/CS_URS_2025_01/279361821 | [14 empty] | Online PSC | 2
| VV |  | viz TZ_AB, situační výkresy, výkresová a textová část D.1.1, D.1.2 a D.1.3 | [14 empty] | VV | 2 | 1 | True | 0 | ROZPOCET
| VV |  | dle D.1.2 - výztuž opěrných stěn a podbetonování | [14 empty] | VV | 2 | 1 | True | 0 | ROZPOCET
| VV |  | 2,0 |  | 2 | [12 empty] | VV | 2 | 2 | True | 1 | ROZPOCET
15 | K | 27939901.x | D+M Provizorní podepření stávajících betonových patek oplocení | soubor | 15 |  | 0 |  |  | základní |  | 0 | 0 | 0 | 0 | 0 | 4 | K | 2 |  |  |  | ROZPOCET | 0 | 0 | 0 | 0 | 0 | 1 | 0 | 4 | -1778472576
| PP |  | D+M Provizorní podepření stávajících betonových patek oplocení po jejich odhalení, zajištění po dobu nutnou k provedení díla | [14 empty] | PP | 2
| VV |  | viz TZ_AB, situační výkresy, výkresová a textová část D.1.1, D.1.2 a D.1.3 | [14 empty] | VV | 2 | 1 | True | 0 | ROZPOCET
| VV |  | 15 |  | 15 | [12 empty] | VV | 2 | 2 | True | 1 | ROZPOCET
| D | 4 | Vodorovné konstrukce |  |  |  | 0 |  |  |  |  | 0 |  | 0 |  | 0 | 1 | D | 1 |  |  |  | ROZPOCET | [6 empty] | 0
16 | K | PV01.x | PV01 D+M Betonový prefabrikovaný stupeň | kus | 6 |  | 0 |  |  | základní |  | 0 | 0 | 0 | 0 | 0 | 4 | K | 2 |  |  |  | ROZPOCET | 0 | 0 | 0 | 0 | 0 | 1 | 0 | 4 | -893011691
| PP |  | PV01 D+M Betonový prefabrikovaný stupeň, vibrolisovaný beton, 310x160x2500 mm, exteriérová, uložení na betonové schodnice, vč. příslušenství, PÚ, dle PD | [14 empty] | PP | 2
| VV |  | viz TZ_AB, situační výkresy, výkresová a textová část D.1.1, D.1.2 a D.1.3 | [14 empty] | VV | 2 | 1 | True | 0 | ROZPOCET
| VV |  | 6 |  | 6 | [12 empty] | VV | 2 | 2 | True | 1 | ROZPOCET
17 | K | PV02.x | PV02 D+M Betonová prefabrikovaná schodnice | kus | 2 |  | 0 |  |  | základní |  | 0 | 0 | 0 | 0 | 0 | 4 | K | 2 |  |  |  | ROZPOCET | 0 | 0 | 0 | 0 | 0 | 1 | 0 | 4 | 837749343
| PP |  | PV02 D+M Betonová prefabrikovaná schodnice, vibrolisovaný beton, pro 7 stupňů, exteriérová, šířka schodnice 150 mm, vč. příslušenství, PÚ, dle PD | [14 empty] | PP | 2
| VV |  | viz TZ_AB, situační výkresy, výkresová a textová část D.1.1, D.1.2 a D.1.3 | [14 empty] | VV | 2 | 1 | True | 0 | ROZPOCET
| VV |  | 2 |  | 2 | [12 empty] | VV | 2 | 2 | True | 1 | ROZPOCET
18 | K | PV03.x | PV03 D+M Betonová prefabrikovaná podesta | kus | 1 |  | 0 |  |  | základní |  | 0 | 0 | 0 | 0 | 0 | 4 | K | 2 |  |  |  | ROZPOCET | 0 | 0 | 0 | 0 | 0 | 1 | 0 | 4 | 1679232553
| PP |  | PV03 D+M Betonová prefabrikovaná podesta, vibrolisovaný beton, 1250x2500x180 mm s nosem, exteriérová, vč. příslušenství, PÚ, dle PD | [14 empty] | PP | 2
| VV |  | viz TZ_AB, situační výkresy, výkresová a textová část D.1.1, D.1.2 a D.1.3 | [14 empty] | VV | 2 | 1 | True | 0 | ROZPOCET
| VV |  | 1 |  | 1 | [12 empty] | VV | 2 | 2 | True | 1 | ROZPOCET
19 | K | PV04.x | PV04 D+M Betonová prefabrikovaná stěna | kus | 1 |  | 0 |  |  | základní |  | 0 | 0 | 0 | 0 | 0 | 4 | K | 2 |  |  |  | ROZPOCET | 0 | 0 | 0 | 0 | 0 | 1 | 0 | 4 | 792315884
| PP |  | PV04 D+M Betonová prefabrikovaná stěna, vibrolisovaný beton, nepravidelný tvar 2170x800 mm, exteriérová, vč. příslušenství, PÚ, dle PD | [14 empty] | PP | 2
| VV |  | viz TZ_AB, situační výkresy, výkresová a textová část D.1.1, D.1.2 a D.1.3 | [14 empty] | VV | 2 | 1 | True | 0 | ROZPOCET
| VV |  | 1 |  | 1 | [12 empty] | VV | 2 | 2 | True | 1 | ROZPOCET
| D | 998 | Přesun hmot |  |  |  | 0 |  |  |  |  | 0 |  | 0 |  | 0 | 1 | D | 1 |  |  |  | ROZPOCET | [6 empty] | 0
20 | K | 998153131 | Přesun hmot pro samostatné zdi a valy zděné z cihel, kamene, tvárnic nebo monolitické v do 12 m | t | 224.792 |  | 0 | CS ÚRS 2025 01 |  | základní |  | 0 | 0 | 0 | 0 | 0 | 4 | K | 2 |  |  |  | ROZPOCET | 0 | 0 | 0 | 0 | 0 | 1 | 0 | 4 | 1272631662
| PP |  | Přesun hmot pro zdi a valy samostatné se svislou nosnou konstrukcí zděnou nebo monolitickou betonovou tyčovou nebo plošnou vodorovná dopravní vzdálenost do 50 m, pro zdi základní výšky do 12 m | [14 empty] | PP | 2
| Online PSC |  | https://podminky.urs.cz/item/CS_URS_2025_01/998153131 | [14 empty] | Online PSC | 2
| D | PSV | Práce a dodávky PSV |  |  |  | 0 |  |  |  |  | 0 |  | 0 |  | 0 | 2 | D | 0 |  |  |  | ROZPOCET | [6 empty] | 0
| D | 767 | Konstrukce zámečnické |  |  |  | 0 |  |  |  |  | 0 |  | 0 |  | 0 | 2 | D | 1 |  |  |  | ROZPOCET | [6 empty] | 0
21 | K | Z01.x | Z01 D+M Zábradlí u venkovního schodiště | soubor | 1 |  | 0 |  |  | základní |  | 0 | 0 | 0 | 0 | 0 | 4 | K | 2 |  |  |  | ROZPOCET | 0 | 0 | 0 | 0 | 0 | 1 | 0 | 4 | -443175575
| PP |  | Z01 D+M Zábradlí u venkovního schodiště, žárově Pz ocel, pr. 42,4 mm, 26,9 mm a 10 mm, délka 3500 mm, výška 1000 mm, kotvení z vrchu, vč. kotvení, příslušenství, PÚ, dle PD | [14 empty] | PP | 2
| VV |  | viz TZ_AB, situační výkresy, výkresová a textová část D.1.1, D.1.2 a D.1.3 | [14 empty] | VV | 2 | 1 | True | 0 | ROZPOCET
| VV |  | 1 |  | 1 | [12 empty] | VV | 2 | 2 | True | 1 | ROZPOCET
22 | K | Z02.x | Z02 D+M Madlo u venkovního schodiště | soubor | 1 |  | 0 |  |  | základní |  | 0 | 0 | 0 | 0 | 0 | 4 | K | 2 |  |  |  | ROZPOCET | 0 | 0 | 0 | 0 | 0 | 1 | 0 | 4 | -366214449
| PP |  | Z02 D+M Madlo u venkovního schodiště, žárově Pz ocel, pr. 42,4 mm, délka 3500 mm, kotvení z boku, vč. kotvení, příslušenství, PÚ, dle PD | [14 empty] | PP | 2
| VV |  | viz TZ_AB, situační výkresy, výkresová a textová část D.1.1, D.1.2 a D.1.3 | [14 empty] | VV | 2 | 1 | True | 0 | ROZPOCET
| VV |  | 1 |  | 1 | [12 empty] | VV | 2 | 2 | True | 1 | ROZPOCET
23 | K | Z03.x | Z03 D+M Madlo u venkovní rampy | soubor | 1 |  | 0 |  |  | základní |  | 0 | 0 | 0 | 0 | 0 | 4 | K | 2 |  |  |  | ROZPOCET | 0 | 0 | 0 | 0 | 0 | 1 | 0 | 4 | 1739281116
| PP |  | Z03 D+M Madlo u venkovní rampy, žárově Pz ocel, pr. 42,4 mm, délka 8600 mm, kotvení z boku, vč. kotvení, příslušenství, PÚ, dle PD | [14 empty] | PP | 2
| VV |  | viz TZ_AB, situační výkresy, výkresová a textová část D.1.1, D.1.2 a D.1.3 | [14 empty] | VV | 2 | 1 | True | 0 | ROZPOCET
| VV |  | 1 |  | 1 | [12 empty] | VV | 2 | 2 | True | 1 | ROZPOCET
24 | K | Z04.x | Z04 D+M Otvor v oplocení u hřiště | soubor | 1 |  | 0 |  |  | základní |  | 0 | 0 | 0 | 0 | 0 | 4 | K | 2 |  |  |  | ROZPOCET | 0 | 0 | 0 | 0 | 0 | 1 | 0 | 4 | -1365974158
| PP |  | Z04 D+M Otvor v oplocení u hřiště, šířka pole 3085 mm, výška otvoru 2100 mm, ocel žárově pozinkovaná s práškovou barvou, trubky pr. 32x2,6 mm, vč. kotvení, příslušenství, PÚ, dle PD | [14 empty] | PP | 2
| P |  | Poznámka k položce: - vystřižení otvoru - navaření nové vodorovné trubky, odřezání původní trubky - vytvoření jámy pro novou svislou trubku, její osazení, zabetonování, přivaření k vodorovné - přivaření oček pro provlečení lanka se sítí - vč. manipulace se vzniklým odpadem, odvozu a poplatku za skládku | [14 empty] | P | 2
| VV |  | viz TZ_AB, situační výkresy, výkresová a textová část D.1.1, D.1.2 a D.1.3 | [14 empty] | VV | 2 | 1 | True | 0 | ROZPOCET
| VV |  | 1 |  | 1 | [12 empty] | VV | 2 | 2 | True | 1 | ROZPOCET
25 | K | Z05.x | Z05 D+M Zadělání otvoru v oplocení | soubor | 1 |  | 0 |  |  | základní |  | 0 | 0 | 0 | 0 | 0 | 4 | K | 2 |  |  |  | ROZPOCET | 0 | 0 | 0 | 0 | 0 | 1 | 0 | 4 | -14882804
| PP |  | Z05 D+M Zadělání otvoru v oplocení, 2410x2000 mm, trubky pr. 32x2,6 mm, fošny 2400x180x40 mm, ochranná síť 45/3 mm, kotevní desky, ocel žárově pozinkovaná s práškovou barvou, vč. kotvení, příslušenství, PÚ, dle PD | [14 empty] | PP | 2
| VV |  | viz TZ_AB, situační výkresy, výkresová a textová část D.1.1, D.1.2 a D.1.3 | [14 empty] | VV | 2 | 1 | True | 0 | ROZPOCET
| VV |  | 1 |  | 1 | [12 empty] | VV | 2 | 2 | True | 1 | ROZPOCET

## VN,ON - Vedlejší a ostatn...
{9190329e-fdde-480c-b180-7cd627c8326c}
2
| KRYCÍ LIST SOUPISU PRACÍ | [7 empty] | v --- níže se nacházejí doplnkové a pomocné údaje k sestavám --- v | [8 empty] | False
Stavba:
Tělocvična ZŠ TGM Poděbrady
Objekt:
VN, ON - Vedlejší a ostatní náklady
Soupis:
VN,ON - Vedlejší a ostatní náklady
| KSO: |  |  |  |  | CC-CZ:
| Místo: |  |  |  |  | Datum: | 24. 4. 2025
| Zadavatel: |  |  |  |  | IČ:
DIČ:
| Účastník: |  |  |  |  | IČ: | Vyplň údaj
|  | Vyplň údaj |  |  |  | DIČ: | Vyplň údaj
| Projektant: |  |  |  |  | IČ:
DIČ:
| Zpracovatel: |  |  |  |  | IČ:
DIČ:
Poznámka:
| Cena bez DPH | [5 empty] | 0
|  |  | Základ daně |  |  | Sazba daně | Výše daně
| DPH | základní | 0 |  |  | 21% | 0
|  | snížená | 0 |  |  | 12% | 0
|  | zákl. přenesená | 0 |  |  | 21% | 0
|  | sníž. přenesená | 0 |  |  | 12% | 0
|  | nulová | 0 |  |  | 0% | 0
| Cena s DPH |  |  | v | CZK |  | 0
REKAPITULACE ČLENĚNÍ SOUPISU PRACÍ
Stavba:
Tělocvična ZŠ TGM Poděbrady
Objekt:
VN, ON - Vedlejší a ostatní náklady
Soupis:
VN,ON - Vedlejší a ostatní náklady
Místo: | [5 empty] | Datum: | 24. 4. 2025
Zadavatel: | [5 empty] | Projektant:
Účastník: |  |  | Vyplň údaj |  |  | Zpracovatel:
Kód dílu - Popis | [6 empty] | Cena celkem [CZK]
Náklady stavby celkem | [6 empty] | 0 | [11 empty] | -1
| ON - Ostatní náklady | [5 empty] | 0
| VN - Vedlejší náklady | [5 empty] | 0
SOUPIS PRACÍ
Stavba:
Tělocvična ZŠ TGM Poděbrady
Objekt:
VN, ON - Vedlejší a ostatní náklady
Soupis:
VN,ON - Vedlejší a ostatní náklady
Místo: | [5 empty] | Datum: | 24. 4. 2025
Zadavatel: | [5 empty] | Projektant:
Účastník: |  |  | Vyplň údaj |  |  | Zpracovatel:
PČ | Typ | Kód | Popis | MJ | Množství | J.cena [CZK] | Cena celkem [CZK] | Cenová soustava |  | DPH | J. Nh [h] | Nh celkem [h] | J. hmotnost [t] | Hmotnost celkem [t] | J. suť [t] | Suť Celkem [t]
Náklady soupisu celkem | [6 empty] | 0 |  |  |  |  | 0 |  | 0 |  | 0 |  | D | -1 | [7 empty] | 0
| D | ON | Ostatní náklady |  |  |  | 0 |  |  |  |  | 0 |  | 0 |  | 0 | 5 | D | 0 | ROZPOCET | [6 empty] | 0
1 | K | ON 001 | Provozní vlivy | soubor | 1 |  | 0 |  |  | základní |  | 0 | 0 | 0 | 0 | 0 | 1024 | K | 1 | ROZPOCET | 0 | 0 | 0 | 0 | 0 | 1 | 0 | 1024 | 335008609
| PP |  | Provozní vlivy | [14 empty] | PP | 1
| P |  | Poznámka k položce: realizace demolice a stavby za provozu školy | [14 empty] | P | 1
2 | K | ON 002 | Geodetické zaměření skutečného provedení stavby výškopisné a polohopisné, bude předloženo ke kontrole AD | soubor | 1 |  | 0 |  |  | základní |  | 0 | 0 | 0 | 0 | 0 | 1024 | K | 1 | ROZPOCET | 0 | 0 | 0 | 0 | 0 | 1 | 0 | 1024 | -484796613
| PP |  | Geodetické zaměření skutečného provedení stavby výškopisné a polohopisné, bude předloženo ke kontrole AD - zaměření všech stavebních objektů | [14 empty] | PP | 1
3 | K | ON 003 | Geometrický plán skutečného provedení stavby, včetně stvrzení příslušným katastrálním úřadem | soubor | 1 |  | 0 |  |  | základní |  | 0 | 0 | 0 | 0 | 0 | 1024 | K | 1 | ROZPOCET | 0 | 0 | 0 | 0 | 0 | 1 | 0 | 1024 | 1667615223
| PP |  | Geometrický plán skutečného provedení stavby, včetně stvrzení příslušným katastrálním úřadem | [14 empty] | PP | 1
4 | K | ON 004 | Vytýčení stávajících inženýrských sítí a objektů, jejich ochrana po dobu demolice a výstavby, případná aktualizace příslušných vyjádření správců sítí | soubor | 1 |  | 0 |  |  | základní |  | 0 | 0 | 0 | 0 | 0 | 1024 | K | 1 | ROZPOCET | 0 | 0 | 0 | 0 | 0 | 1 | 0 | 1024 | -135701741
| PP |  | Vytýčení stávajících inženýrských sítí a objektů, jejich ochrana po dobu demolice a výstavby, případná aktualizace příslušných vyjádření správců sítí | [14 empty] | PP | 1
5 | K | ON 005 | Dopravně inženýrská opatření po dobu stavby na veřejných prostranstvích | soubor | 1 |  | 0 |  |  | základní |  | 0 | 0 | 0 | 0 | 0 | 1024 | K | 1 | ROZPOCET | 0 | 0 | 0 | 0 | 0 | 1 | 0 | 1024 | 141856753
| PP |  | Zajištění zvláštního užívání komunikací, včetně projednání ODSH a s Policií ČR. Zajištění zřízení a likvidace dočasného dopravního značení včetně případné světelné signalizace, dodání dopravních značek a jejich rozmisťování a přemisťování a údržba v průběhu výstavby. Zajištění objízdné trasy vč. rozhodnutí, vyznačení uzavřených částí komunikace i veřejného prostranství po celou dobu stavby včetně udržování přechodného dopravního značení, včetně veškerého dočasného dopravního značení | [14 empty] | PP | 1
6 | K | ON 006 | Čištění přilehlých komunikací a prostor dotčených výstavbou | soubor | 1 |  | 0 |  |  | základní |  | 0 | 0 | 0 | 0 | 0 | 1024 | K | 1 | ROZPOCET | 0 | 0 | 0 | 0 | 0 | 1 | 0 | 1024 | -10918164
| PP |  | Čištění přilehlých komunikací a prostor dotčených výstavbou | [14 empty] | PP | 1
7 | K | ON 007 | Zajištění souhlasů se zvláštním užíváním komunikací | soubor | 1 |  | 0 |  |  | základní |  | 0 | 0 | 0 | 0 | 0 | 1024 | K | 1 | ROZPOCET | 0 | 0 | 0 | 0 | 0 | 1 | 0 | 1024 | 1707664331
| PP |  | Zajištění souhlasů se zvláštním užíváním komunikací | [14 empty] | PP | 1
8 | K | ON 008 | Poplatek za zábor veřejného prostranství po dobu nutnou k provedení díla | soubor | 1 |  | 0 |  |  | základní |  | 0 | 0 | 0 | 0 | 0 | 1024 | K | 1 | ROZPOCET | 0 | 0 | 0 | 0 | 0 | 1 | 0 | 1024 | 55982973
| PP |  | Poplatek za zábor veřejného prostranství po dobu nutnou k provedení díla | [14 empty] | PP | 1
9 | K | ON 009 | Zajištění šetření o podzemních sítích vč. zajištění nových vyjádření, v případě, že před realizací pozbyly platnosti | soubor | 1 |  | 0 |  |  | základní |  | 0 | 0 | 0 | 0 | 0 | 1024 | K | 1 | ROZPOCET | 0 | 0 | 0 | 0 | 0 | 1 | 0 | 1024 | 946228110
| PP |  | Zajištění šetření o podzemních sítích vč. zajištění nových vyjádření, v případě, že před realizací pozbyly platnosti | [14 empty] | PP | 1
10 | K | ON 010 | Zajištění a projednání všech nezbytných administrativních úkonů spojených s realizací stavby | soubor | 1 |  | 0 |  |  | základní |  | 0 | 0 | 0 | 0 | 0 | 1024 | K | 1 | ROZPOCET | 0 | 0 | 0 | 0 | 0 | 1 | 0 | 1024 | 1477584832
| PP |  | Zajištění a projednání všech nezbytných administrativních úkonů spojených s realizací stavby | [14 empty] | PP | 1
11 | K | ON 011 | Zajištění výroby a instalace informačních tabulí ke stavbě | soubor | 1 |  | 0 |  |  | základní |  | 0 | 0 | 0 | 0 | 0 | 1024 | K | 1 | ROZPOCET | 0 | 0 | 0 | 0 | 0 | 1 | 0 | 1024 | -1183200468
| PP |  | Zajištění výroby a instalace informačních tabulí ke stavbě | [14 empty] | PP | 1
12 | K | ON 012 | Zajištění kontrolního a zkušebního plánu na celou stavbu včetně dílčích částí, bude předloženo ke kontrole AD a TDI | soubor | 1 |  | 0 |  |  | základní |  | 0 | 0 | 0 | 0 | 0 | 1024 | K | 1 | ROZPOCET | 0 | 0 | 0 | 0 | 0 | 1 | 0 | 1024 | -1280889306
| PP |  | Zajištění kontrolního a zkušebního plánu na celou stavbu včetně dílčích částí, bude předloženo ke kontrole AD a TDI | [14 empty] | PP | 1
13 | K | ON 013 | Stavební a funkční zkoušky stanovené SoD nebo právními předpisy | soubor | 1 |  | 0 |  |  | základní |  | 0 | 0 | 0 | 0 | 0 | 1024 | K | 1 | ROZPOCET | 0 | 0 | 0 | 0 | 0 | 1 | 0 | 1024 | 845043582
| PP |  | Stavební a funkční zkoušky stanovené SoD nebo právními předpisy | [14 empty] | PP | 1
14 | K | ON 014 | Individuální funkční zkoušky, které jsou pro provedení díla nezbytné, a které nejsou obsaženy v seznamu prací nebo právních předpisech | soubor | 1 |  | 0 |  |  | základní |  | 0 | 0 | 0 | 0 | 0 | 1024 | K | 1 | ROZPOCET | 0 | 0 | 0 | 0 | 0 | 1 | 0 | 1024 | 1553159398
| PP |  | Individuální funkční zkoušky, které jsou pro provedení díla nezbytné, a které nejsou obsaženy v seznamu prací nebo právních předpisech | [14 empty] | PP | 1
15 | K | ON 015 | Zkušební provoz všech zařízení | soubor | 1 |  | 0 |  |  | základní |  | 0 | 0 | 0 | 0 | 0 | 1024 | K | 1 | ROZPOCET | 0 | 0 | 0 | 0 | 0 | 1 | 0 | 1024 | -1493108448
| PP |  | Zkušební provoz všech zařízení po dobu stanovenou ve SoD, včetně nákladů zhotovitele na účast na zkušebním provozu a včetně všech rizik vyplývajících z nutnosti zásahu či úprav zkoušeného zařízení. Součástí jsou veškeré náklady na ustanoveného "vedoucího provozu " po dobu zkušebního provozu, v položce je zahrnuto školení personálu Objednatele a další požadavky dle SoD. | [14 empty] | PP | 1
16 | K | ON 016 | Řádné a funkční seřízení | soubor | 1 |  | 0 |  |  | základní |  | 0 | 0 | 0 | 0 | 0 | 1024 | K | 1 | ROZPOCET | 0 | 0 | 0 | 0 | 0 | 1 | 0 | 1024 | -1303748840
| PP |  | Řádné a funkční seřízení jednotlivých stavebních, provozních souborů a inženýrských objektů v rámci zkušebního provozu na provozní parametry. Včetně zaškolení obsluhy. | [14 empty] | PP | 1
17 | K | ON 017 | Vypracování požárních řádů | soubor | 1 |  | 0 |  |  | základní |  | 0 | 0 | 0 | 0 | 0 | 1024 | K | 1 | ROZPOCET | 0 | 0 | 0 | 0 | 0 | 1 | 0 | 1024 | -1602886513
| PP |  | Vypracování požárních řádů stavebních a inženýrských objektů, provozních objektů, řád ohlašovny požáru. Vypracování schémat veškerých rozvodů (elektrických rozvodů, vzduchotechnických rozvodů, vodovodních a kanalizačních rozvodů, plynových rozvodů) včetně popisů systémových celků zařízení | [14 empty] | PP | 1
18 | K | ON 018 | Fotodokumentace | soubor | 1 |  | 0 |  |  | základní |  | 0 | 0 | 0 | 0 | 0 | 1024 | K | 1 | ROZPOCET | 0 | 0 | 0 | 0 | 0 | 1 | 0 | 1024 | -747685401
| PP |  | Fotodokumentace před zahájením demolice a stavby a během celého průběhu demolice avýstavby, pořízení časosběrného videa, včetně zajištění fotodokumentace veškerých konstrukcí, které budou v průběhu výstavby skryty nebo zakryty. Zajištění fotodokumentace stávajícího stavu přístupových komunikací | [14 empty] | PP | 1
19 | K | ON 019 | Bezpečnostní opatření na ochranu a majetku v rozsahu platné legislativy a dle SoD, zejména zařízení nacházejících se v prostoru staveniště | soubor | 1 |  | 0 |  |  | základní |  | 0 | 0 | 0 | 0 | 0 | 1024 | K | 1 | ROZPOCET | 0 | 0 | 0 | 0 | 0 | 1 | 0 | 1024 | -1945126771
| PP |  | Bezpečnostní opatření na ochranu a majetku v rozsahu platné legislativy a dle SoD, zejména zařízení nacházejících se v prostoru staveniště | [14 empty] | PP | 1
20 | K | ON 020 | Zajištění průzkumů, zkoušek, měření, atestů, sond a revizí apod. | soubor | 1 |  | 0 |  |  | základní |  | 0 | 0 | 0 | 0 | 0 | 1024 | K | 1 | ROZPOCET | 0 | 0 | 0 | 0 | 0 | 1 | 0 | 1024 | -1741783384
| PP |  | Zajištění průzkumů, zkoušek, měření, atestů, sond a revizí apod. uvedených v rozhodnutích, právních předpisech a v PD, nezbytně nutných k provedení díla a funkčnímu užívání stavby | [14 empty] | PP | 1
21 | K | ON 021 | Uvedení pozemků a všech povrchů dotčených stavbou do původního stavu | soubor | 1 |  | 0 |  |  | základní |  | 0 | 0 | 0 | 0 | 0 | 1024 | K | 1 | ROZPOCET | 0 | 0 | 0 | 0 | 0 | 1 | 0 | 1024 | -1469857331
| PP |  | Uvedení pozemků a všech povrchů dotčených stavbou do původního stavu, (obnova zpevněných ploch dotčených stavbou, porostů a travin) | [14 empty] | PP | 1
22 | K | ON 022 | Pasportizace území stavby a jejího okolí | soubor | 1 |  | 0 |  |  | základní |  | 0 | 0 | 0 | 0 | 0 | 1024 | K | 1 | ROZPOCET | 0 | 0 | 0 | 0 | 0 | 1 | 0 | 1024 | -1746987260
| PP |  | Pasportizace území stavby a jejího okolí, zejména stavu příjezdových komunikací staveništní dopravy | [14 empty] | PP | 1
| P |  | Poznámka k položce: zejména fotodokumentace - před zahájením i v průběhu stavby | [14 empty] | P | 1
23 | K | ON 023 | Náklady na provedení vzorků | soubor | 1 |  | 0 |  |  | základní |  | 0 | 0 | 0 | 0 | 0 | 1024 | K | 1 | ROZPOCET | 0 | 0 | 0 | 0 | 0 | 1 | 0 | 1024 | 1407780008
| PP |  | Náklady na provedení vzorků, např. barevnost fasády, klempířských prvků, obkladů atd., k předložení AD - viz technická zpráva D.1.1 | [14 empty] | PP | 1
24 | K | ON 024 | Dokumentace skutečného provedení stavby dle SoD | soubor | 1 |  | 0 |  |  | základní |  | 0 | 0 | 0 | 0 | 0 | 1024 | K | 1 | ROZPOCET | 0 | 0 | 0 | 0 | 0 | 1 | 0 | 1024 | 534006627
| PP |  | Dokumentace skutečného provedení stavby dle SoD, včetně návodu na obsluhu a údržbu v českém jazyce stvrzeném uživatelem, zhotovení DSPS dle podmínek investora, DSPS v digitální formě včetně tištěné formy v počtu dle SoD, DSPS celé PD i jejích dílčích částí. Není možné provádět přepisy a opravy do papírové podoby PD. | [14 empty] | PP | 1
25 | K | ON 025 | Dílenská a výrobní (realizační) dokumentace na všechny stavební objekty a jejich části | soubor | 1 |  | 0 |  |  | základní |  | 0 | 0 | 0 | 0 | 0 | 1024 | K | 1 | ROZPOCET | 0 | 0 | 0 | 0 | 0 | 1 | 0 | 1024 | 690891198
| PP |  | Dílenská a výrobní (realizační) dokumentace na všechny stavební objekty a jejich části, nutná k provedení díla, k předložení AD, pro dopravní stavby bude postupováno podle "Směrnice pro dokumentaci staveb pozemních komunikací" Ministerstva dopravy | [14 empty] | PP | 1
26 | K | ON 026 | Zřízení a zajištění objížďky a přístupové cesty | soubor | 1 |  | 0 |  |  | základní |  | 0 | 0 | 0 | 0 | 0 | 1024 | K | 1 | ROZPOCET | 0 | 0 | 0 | 0 | 0 | 1 | 0 | 1024 | 306901428
| PP |  | Zřízení a zajištění objížďky a přístupové cesty včetně zbudování dočasné staveništní komunikace pro staveništní techniku | [14 empty] | PP | 1
27 | K | ON 027 | Pomocné práce při zřízení přístupové cesty | soubor | 1 |  | 0 |  |  | základní |  | 0 | 0 | 0 | 0 | 0 | 1024 | K | 1 | ROZPOCET | 0 | 0 | 0 | 0 | 0 | 1 | 0 | 1024 | 1246572012
| PP |  | Pomocné práce při zřízení přístupové cesty - přechody přes překopy, zajištění staveništních jam, oplocení, zábrany | [14 empty] | PP | 1
28 | K | ON 028 | Pomocné práce zajištění nebo zřízení ochrany inženýrských sítí | soubor | 1 |  | 0 |  |  | základní |  | 0 | 0 | 0 | 0 | 0 | 1024 | K | 1 | ROZPOCET | 0 | 0 | 0 | 0 | 0 | 1 | 0 | 1024 | -1568844160
| PP |  | Pomocné práce zajištění nebo zřízení ochrany inženýrských sítí | [14 empty] | PP | 1
29 | K | ON 029 | Pronájem mobilních jeřábů na autopodvozku po dobu nutnou k provedení díla | soubor | 1 |  | 0 |  |  | základní |  | 0 | 0 | 0 | 0 | 0 | 1024 | K | 1 | ROZPOCET | 0 | 0 | 0 | 0 | 0 | 1 | 0 | 1024 | 908624906
| PP |  | Pronájem mobilních jeřábů na autopodvozku po dobu nutnou k provedení díla | [14 empty] | PP | 1
30 | K | ON 031 | Ručně kopané sondy pro ověření polohy inženýrských sítí (předpoklad 20 ks) | soubor | 1 |  | 0 |  |  | základní |  | 0 | 0 | 0 | 0 | 0 | 1024 | K | 1 | ROZPOCET | 0 | 0 | 0 | 0 | 0 | 1 | 0 | 1024 | -424046534
| PP |  | Ručně kopané sondy pro ověření polohy inženýrských sítí (předpoklad 20 ks) | [14 empty] | PP | 1
31 | K | ON 032 | Provedení zkoušek a měření únosnosti konstrukčních vrstev, akredit. zkušebnou zhotovitele v souladu s TP | soubor | 1 |  | 0 |  |  | základní |  | 0 | 0 | 0 | 0 | 0 | 1024 | K | 1 | ROZPOCET | 0 | 0 | 0 | 0 | 0 | 1 | 0 | 1024 | 1276251005
| PP |  | Provedení zkoušek a měření únosnosti konstrukčních vrstev, akredit. zkušebnou zhotovitele v souladu s TP | [14 empty] | PP | 1
32 | K | ON 033 | Předání všech dokladů v počtu dle SoD | soubor | 1 |  | 0 |  |  | základní |  | 0 | 0 | 0 | 0 | 0 | 1024 | K | 1 | ROZPOCET | 0 | 0 | 0 | 0 | 0 | 1 | 0 | 1024 | -1295108976
| PP |  | Předání všech dokladů v počtu dle SoD | [14 empty] | PP | 1
33 | K | ON 035 | Sondy pro ověření inženýrsko-geologického a hydrogeologického průzkumu | soubor | 1 |  | 0 |  |  | základní |  | 0 | 0 | 0 | 0 | 0 | 1024 | K | 1 | ROZPOCET | 0 | 0 | 0 | 0 | 0 | 1 | 0 | 1024 | 573948134
| PP |  | Sondy pro ověření inženýrsko-geologického a hydrogeologického průzkumu | [14 empty] | PP | 1
34 | K | ON 036 | Zajištění vstupu do objektů dřevěnými lávkami s pevným zábradlím, a výškovou úpravou dle požadavku koordinátora BOZP | soubor | 1 |  | 0 |  |  | základní |  | 0 | 0 | 0 | 0 | 0 | 1024 | K | 1 | ROZPOCET | 0 | 0 | 0 | 0 | 0 | 1 | 0 | 1024 | -2133969043
| PP |  | Zajištění vstupu do objektů dřevěnými lávkami s pevným zábradlím, a výškovou úpravou dle požadavku koordinátora BOZP | [14 empty] | PP | 1
35 | K | ON 037 | Zajištění plné ochrany stávající vegetace na stavbě | soubor | 1 |  | 0 |  |  | základní |  | 0 | 0 | 0 | 0 | 0 | 1024 | K | 1 | ROZPOCET | 0 | 0 | 0 | 0 | 0 | 1 | 0 | 1024 | -1561135793
| PP |  | Stávající vzrostlé stromy, nižší stromy a keře v průběhu stavby ochránit kmen i korunu stromů, ochránit keře. Pokud bude v průběhu prací obnažen kořenový systém, je nutná přítomnost dendrologa, který navrhne vhodnou ochranu kořenového systému a opatření. | [14 empty] | PP | 1
36 | K | ON 038 | Dočasné zajištění podzemního potrubí nebo vedení ve výkopu, ve stavu a poloze, ve kterých byly na začátku zemních prací | soubor | 1 |  | 0 |  |  | základní |  | 0 | 0 | 0 | 0 | 0 | 1024 | K | 1 | ROZPOCET | 0 | 0 | 0 | 0 | 0 | 1 | 0 | 1024 | -1414467709
| PP |  | Dočasné zajištění podzemního potrubí nebo vedení ve výkopu, ve stavu a poloze, ve kterých byly na začátku zemních prací - podepřením, vzepřením nebo vyvěšením, s ochranným bedněním, se zřízením a odstraněním zajišťovacích konstrukcí včetně opotřebení | [14 empty] | PP | 1
37 | K | ON 039 | Dokumentace všech přilehlých objektů před zahájením prací + znalecký posudek | soubor | 1 |  | 0 |  |  | základní |  | 0 | 0 | 0 | 0 | 0 | 1024 | K | 1 | ROZPOCET | 0 | 0 | 0 | 0 | 0 | 1 | 0 | 1024 | -1620460847
| PP |  | Dokumentace všech přilehlých objektů před zahájením prací + znalecký posudek | [14 empty] | PP | 1
38 | K | ON 040 | Zajištění ochrany inženýrských sítí pro přejezd stavební techniky ocelovými plechy či panely | soubor | 1 |  | 0 |  |  | základní |  | 0 | 0 | 0 | 0 | 0 | 1024 | K | 1 | ROZPOCET | 0 | 0 | 0 | 0 | 0 | 1 | 0 | 1024 | 204444888
| PP |  | Zajištění ochrany inženýrských sítí pro přejezd stavební techniky ocelovými plechy či panely | [14 empty] | PP | 1
39 | K | ON 041 | Poplatek za zábor komunikace ve správě SÚS apod. | soubor | 1 |  | 0 |  |  | základní |  | 0 | 0 | 0 | 0 | 0 | 1024 | K | 1 | ROZPOCET | 0 | 0 | 0 | 0 | 0 | 1 | 0 | 1024 | -895411939
| PP |  | Poplatek za zábor komunikace ve správě SÚS apod. | [14 empty] | PP | 1
40 | K | ON 042 | Kamerový průzkum kanalizace po dokončení díla | soubor | 1 |  | 0 |  |  | základní |  | 0 | 0 | 0 | 0 | 0 | 1024 | K | 1 | ROZPOCET | 0 | 0 | 0 | 0 | 0 | 1 | 0 | 1024 | 878328468
| PP |  | Kamerový průzkum kanalizace po dokončení díla, vč. ověření výšek a sklonů kanalizace, bude sloužit jako podklad k předání díla | [14 empty] | PP | 1
41 | K | ON 043 | Vypracování technologických postupů | soubor | 1 |  | 0 |  |  | základní |  | 0 | 0 | 0 | 0 | 0 | 1024 | K | 1 | ROZPOCET | 0 | 0 | 0 | 0 | 0 | 1 | 0 | 1024 | 134148529
| PP |  | Vypracování technologických postupů | [14 empty] | PP | 1
42 | K | ON 044 | Zatěžovací zkoušky na zemní pláni | soubor | 1 |  | 0 |  |  | základní |  | 0 | 0 | 0 | 0 | 0 | 1024 | K | 1 | ROZPOCET | 0 | 0 | 0 | 0 | 0 | 1 | 0 | 1024 | 1225568323
| PP |  | Zatěžovací zkoušky na zemní pláni | [14 empty] | PP | 1
43 | K | ON 045 | Předání rizik zhotovitele a subdodavatelů koordinátorovi BOZP pro zpracování plánu BOZP | soubor | 1 |  | 0 |  |  | základní |  | 0 | 0 | 0 | 0 | 0 | 1024 | K | 1 | ROZPOCET | 0 | 0 | 0 | 0 | 0 | 1 | 0 | 1024 | -2124818582
| PP |  | Předání rizik zhotovitele a subdodavatelů koordinátorovi BOZP pro zpracování plánu BOZP | [14 empty] | PP | 1
44 | K | ON 046 | Vypracování plánu BOZP, k předložení AD, TDI a koordinátorovi BOZP | soubor | 1 |  | 0 |  |  | základní |  | 0 | 0 | 0 | 0 | 0 | 1024 | K | 1 | ROZPOCET | 0 | 0 | 0 | 0 | 0 | 1 | 0 | 1024 | -296216775
| PP |  | Vypracování plánu BOZP, k předložení AD, TDI a koordinátorovi BOZP | [14 empty] | PP | 1
45 | K | ON 047 | Čerpání vody z výkopu, po dobu nutnou k provedení díla | soubor | 1 |  | 0 |  |  | základní |  | 0 | 0 | 0 | 0 | 0 | 1024 | K | 1 | ROZPOCET | 0 | 0 | 0 | 0 | 0 | 1 | 0 | 1024 | -1405686116
| PP |  | Čerpání vody z výkopu, po dobu nutnou k provedení díla | [14 empty] | PP | 1
46 | K | ON 048 | Pronájem montážních plošin po dobu nutnou k provedení díla | soubor | 1 |  | 0 |  |  | základní |  | 0 | 0 | 0 | 0 | 0 | 1024 | K | 1 | ROZPOCET | 0 | 0 | 0 | 0 | 0 | 1 | 0 | 1024 | 935356235
| PP |  | Pronájem montážních plošin po dobu nutnou k provedení díla | [14 empty] | PP | 1
47 | K | ON 049 | Plán organizace výstavby, textově i graficky | soubor | 1 |  | 0 |  |  | základní |  | 0 | 0 | 0 | 0 | 0 | 1024 | K | 1 | ROZPOCET | 0 | 0 | 0 | 0 | 0 | 1 | 0 | 1024 | -1774497983
| PP |  | Plán organizace výstavby, textově i graficky | [14 empty] | PP | 1
48 | K | ON 052 | Kropení stavby po dobu demolice, provádění HTÚ a zemních prací pro eliminaci prašnosti | soubor | 1 |  | 0 |  |  | základní |  | 0 | 0 | 0 | 0 | 0 | 1024 | K | 1 | ROZPOCET | 0 | 0 | 0 | 0 | 0 | 1 | 0 | 1024 | -1478423219
| PP |  | Kropení stavby po dobu demolice, provádění HTÚ a zemních prací pro eliminaci prašnosti | [14 empty] | PP | 1
49 | K | ON 053 | Oddělení stávajícího provozu školy od stavby, zajištění protiprašnosti | soubor | 1 |  | 0 |  |  | základní |  | 0 | 0 | 0 | 0 | 0 | 1024 | K | 1 | ROZPOCET | 0 | 0 | 0 | 0 | 0 | 1 | 0 | 1024 | 1155156984
| PP |  | Oddělení stávajícího provozu školy od stavby, zajištění protiprašnosti | [14 empty] | PP | 1
50 | K | ON 054 | Sadbový a pěstební plán – pro keře a stromy | soubor | 1 |  | 0 |  |  | základní |  | 0 | 0 | 0 | 0 | 0 | 1024 | K | 1 | ROZPOCET | 0 | 0 | 0 | 0 | 0 | 1 | 0 | 1024 | -830285711
| PP |  | Sadbový a pěstební plán – pro keře a stromy | [14 empty] | PP | 1
51 | K | ON 055 | Ochrana navazujícího objektu | soubor | 1 |  | 0 |  |  | základní |  | 0 | 0 | 0 | 0 | 0 | 1024 | K | 1 | ROZPOCET | 0 | 0 | 0 | 0 | 0 | 1 | 0 | 1024 | -1502085393
| PP |  | Ochrana navazujícího objektu, kde by mohlo dojít k poškození demoličními pracemi (např. navazující stěny, výplně otvorů) | [14 empty] | PP | 1
52 | K | ON 056 | Pronájem pracovní plošiny do exteriéru a interiéru pro práci ve výškách po celou dobu demolice | soubor | 1 |  | 0 |  |  | základní |  | 0 | 0 | 0 | 0 | 0 | 1024 | K | 1 | ROZPOCET | 0 | 0 | 0 | 0 | 0 | 1 | 0 | 1024 | -965954239
| PP |  | Pronájem pracovní plošiny do exteriéru a interiéru pro práci ve výškách po celou dobu demolice | [14 empty] | PP | 1
53 | K | ON 057 | Účast nezávislého statika na místě samém při bourání obvodové nosné konstrukce přiléhající ke schodišťovému traktu | soubor | 1 |  | 0 |  |  | základní |  | 0 | 0 | 0 | 0 | 0 | 1024 | K | 1 | ROZPOCET | 0 | 0 | 0 | 0 | 0 | 1 | 0 | 1024 | 666996380
| PP |  | Účast nezávislého statika na místě samém při bourání obvodové nosné konstrukce přiléhající ke schodišťovému traktu | [14 empty] | PP | 1
54 | K | ON 058 | Příplatek za pracnost při odstraňování stávajícího objektu v místě návaznosti na ponechávaný schodišťový trakt stávající sousední budovy školy | soubor | 1 |  | 0 |  |  | základní |  | 0 | 0 | 0 | 0 | 0 | 1024 | K | 1 | ROZPOCET | 0 | 0 | 0 | 0 | 0 | 1 | 0 | 1024 | -1132944265
| PP |  | Příplatek za pracnost při odstraňování stávajícího objektu v místě návaznosti na ponechávaný schodišťový trakt stávající sousední budovy školy. Je uvažováno se svislými, vodorovnými i základovými navazujícími konstrukcemi. Bourání bude prováděno tak, aby nebyla narušena statika sousedního objektu. | [14 empty] | PP | 1
55 | K | ON 059 | Zajištění záruční doby 60 měsíců na veškeré stroje a zařízení | soubor | 1 |  | 0 |  |  | základní |  | 0 | 0 | 0 | 0 | 0 | 1024 | K | 1 | ROZPOCET | 0 | 0 | 0 | 0 | 0 | 1 | 0 | 1024 | 1364738712
| PP |  | Zajištění záruční doby 60 měsíců na veškeré stroje a zařízení (i na stroje a zařízení s kratší záruční dobou danou výrobcem) | [14 empty] | PP | 1
| D | VN | Vedlejší náklady |  |  |  | 0 |  |  |  |  | 0 |  | 0 |  | 0 | 5 | D | 0 | ROZPOCET | [6 empty] | 0
56 | K | VN001 | Geodetické vytýčení stavby polohopisné a výškopisné | soubor | 1 |  | 0 |  |  | základní |  | 0 | 0 | 0 | 0 | 0 | 1024 | K | 1 | ROZPOCET | 0 | 0 | 0 | 0 | 0 | 1 | 0 | 1024 | -1991978310
| PP |  | Vytýčení inženýrských objektů a provozních souborů díla oprávněným geodetem-projektantem, geodetické zaměření rohů stavby, vytyčení, stabilizace a udržování bodů vytyčovací sítě; vytyčení a sestavení laviček, vyhotovení protokolu o vytyčení stavby se seznamem souřadnic vytyčených bodů a jejich polohopisnými (S-JTK) a výškovými (Bpv) hodnotami | [14 empty] | PP | 1
57 | K | VN002 | Vybudování zařízení staveniště a úprava prostoru pro deponie | soubor | 1 |  | 0 |  |  | základní |  | 0 | 0 | 0 | 0 | 0 | 1024 | K | 1 | ROZPOCET | 0 | 0 | 0 | 0 | 0 | 1 | 0 | 1024 | 460176308
| PP |  | Vybudování zařízení staveniště a úprava prostoru pro deponie - Náklady s případným vypracováním podrobné projektové dokumentace zařízení staveniště, zřízením přípojek energií k objektům zařízení staveniště, vybudování případných měřících odběrných míst a zřízení, případná příprava území pro objekty zařízení staveniště a vlastní vybudování objektů zařízení staveniště, náklady spojené s předáním a převzetím staveniště, zajištění zřízení dočasných komunikací, sjezdů a nájezdů pro realizaci stavby. Zajištění ochrany veškeré zeleně v prostoru staveniště a v jeho bezprostřední blízkosti pro poškození během realizace stavby, zajištění péče o nepředané objekty a konstrukce stavby, jejich ošetřování a zimní opatření. | [14 empty] | PP | 1
58 | K | VN003 | Provoz zařízení staveniště | soubor | 1 |  | 0 |  |  | základní |  | 0 | 0 | 0 | 0 | 0 | 1024 | K | 1 | ROZPOCET | 0 | 0 | 0 | 0 | 0 | 1 | 0 | 1024 | -1476904645
| PP |  | Provoz zařízení staveniště - Vybavení objektů zařízení staveniště , náklady na energie spotřebované dodavatelem v rámci provozu zařízení staveniště, osvětlení staveniště, náklady na potřebný úklid v prostorách zařízení staveniště, náklady na nutnou údržbu a opravy na objektech zařízení staveniště a na přípojkách energií. | [14 empty] | PP | 1
59 | K | VN004 | Odstranění zařízení staveniště | soubor | 1 |  | 0 |  |  | základní |  | 0 | 0 | 0 | 0 | 0 | 1024 | K | 1 | ROZPOCET | 0 | 0 | 0 | 0 | 0 | 1 | 0 | 1024 | -2030060614
| PP |  | Odstranění zařízení staveniště - Do této položky patří odstranění objektů zařízení staveniště včetně přípojek energií a jejich odvoz. Položka zahrnuje i náklady na úpravu povrchů po odstranění zařízení staveniště a úklid ploch, na kterých bylo zařízení staveniště provozováno. Zajištění odstranění dočasných komunikací, sjezdů a nájezdů pro realizaci stavby | [14 empty] | PP | 1
60 | K | VN005 | Zajištění ohlášení všech staveb zařízení staveniště | soubor | 1 |  | 0 |  |  | základní |  | 0 | 0 | 0 | 0 | 0 | 1024 | K | 1 | ROZPOCET | 0 | 0 | 0 | 0 | 0 | 1 | 0 | 1024 | -1169550575
| PP |  | Zajištění ohlášení všech staveb zařízení staveniště dle §104 zákona č. 183/2006 Sb. | [14 empty] | PP | 1
61 | K | VN006 | Zajištění oplocení prostoru ZS po dobu výstavby, montáž a demontáž | soubor | 1 |  | 0 |  |  | základní |  | 0 | 0 | 0 | 0 | 0 | 1024 | K | 1 | ROZPOCET | 0 | 0 | 0 | 0 | 0 | 1 | 0 | 1024 | -619681812
| PP |  | Zajištění oplocení prostoru ZS po dobu výstavby, montáž a demontáž | [14 empty] | PP | 1
62 | K | VN007 | Zajištění ostrahy stavby a staveniště po dobu realizace stavby | soubor | 1 |  | 0 |  |  | základní |  | 0 | 0 | 0 | 0 | 0 | 1024 | K | 1 | ROZPOCET | 0 | 0 | 0 | 0 | 0 | 1 | 0 | 1024 | 44956858
| PP |  | Zajištění ostrahy stavby a staveniště po dobu realizace stavby | [14 empty] | PP | 1
63 | K | VN008 | Předání a převzetí staveniště | soubor | 1 |  | 0 |  |  | základní |  | 0 | 0 | 0 | 0 | 0 | 1024 | K | 1 | ROZPOCET | 0 | 0 | 0 | 0 | 0 | 1 | 0 | 1024 | 1737111617
| PP |  | Předání a převzetí staveniště | [14 empty] | PP | 1
64 | K | VN009 | Dočasná ochrana stávajících zpevněných ploch v rámci zařízení staveniště | soubor | 1 |  | 0 |  |  | základní |  | 0 | 0 | 0 | 0 | 0 | 1024 | K | 1 | ROZPOCET | 0 | 0 | 0 | 0 | 0 | 1 | 0 | 1024 | -1942211076
| PP |  | Dočasná ochrana stávajících zpevněných ploch v rámci zařízení staveniště | [14 empty] | PP | 1
65 | K | VN010 | Bezpečnostní a hygienická opatření na staveništi | soubor | 1 |  | 0 |  |  | základní |  | 0 | 0 | 0 | 0 | 0 | 1024 | K | 1 | ROZPOCET | 0 | 0 | 0 | 0 | 0 | 1 | 0 | 1024 | 1359782970
| PP |  | Náklady na ochranu staveniště před vstupem nepovolaných osob, včetně příslušného značení, náklady na osvětlení staveniště, náklady na vypracování potřebné dokumentace pro provoz staveniště z hlediska požární ochrany (požární řád a poplachová směrnice) a z hlediska provozu staveniště (provozně dopravní řád). | [14 empty] | PP | 1

## Pokyny pro vyplnění
Struktura údajů, formát souboru a metodika pro zpracování
Struktura
Soubor je složen ze záložky Rekapitulace stavby a záložek s názvem soupisu prací pro jednotlivé objekty ve formátu XLSX. Každá ze záložek přitom obsahuje
ještě samostatné sestavy vymezené orámovaním a nadpisem sestavy.
Rekapitulace stavby obsahuje sestavu Rekapitulace stavby a Rekapitulace objektů stavby a soupisů prací.
V sestavě Rekapitulace stavby jsou uvedeny informace identifikující předmět veřejné zakázky na stavební práce, KSO, CC-CZ, CZ-CPV, CZ-CPA a rekapitulaci
celkové nabídkové ceny účastníka.
Termínem "učastník" (resp. zhotovitel) se myslí "účastník zadávacího řízení" ve smyslu zákona o zadávání veřejných zakázek.
V sestavě Rekapitulace objektů stavby a soupisů prací je uvedena rekapitulace stavebních objektů, inženýrských objektů, provozních souborů,
vedlejších a ostatních nákladů a ostatních nákladů s rekapitulací nabídkové ceny za jednotlivé soupisy prací. Na základě údaje Typ je možné
identifikovat, zda se jedná o objekt nebo soupis prací pro daný objekt:
|  | STA | Stavební objekt pozemní
|  | ING | Stavební objekt inženýrský
|  | PRO | Provozní soubor
|  | VON | Vedlejší a ostatní náklady
|  | OST | Ostatní
|  | Soupis | Soupis prací pro daný typ objektu
Soupis prací pro jednotlivé objekty obsahuje sestavy Krycí list soupisu prací, Rekapitulace členění soupisu prací, Soupis prací. Za soupis prací může být považován
i objekt stavby v případě, že neobsahuje podřízenou zakázku.
Krycí list soupisu obsahuje rekapitulaci informací o předmětu veřejné zakázky ze sestavy Rekapitulace stavby, informaci o zařazení objektu do KSO,
CC-CZ, CZ-CPV, CZ-CPA a rekapitulaci celkové nabídkové ceny účastníka za aktuální soupis prací.
Rekapitulace členění soupisu prací obsahuje rekapitulaci soupisu prací ve všech úrovních členění soupisu tak, jak byla tato členění použita (např.
stavební díly, funkční díly, případně jiné členění) s rekapitulací nabídkové ceny.
Soupis prací obsahuje položky veškerých stavebních nebo montážních prací, dodávek materiálů a služeb nezbytných pro zhotovení stavebního objektu,
inženýrského objektu, provozního souboru, vedlejších a ostatních nákladů.
Pro položky soupisu prací se zobrazují následující informace:
|  | PČ |  | Pořadové číslo položky v aktuálním soupisu
|  | TYP |  | Typ položky: K - konstrukce, M - materiál, PP - plný popis, PSC - poznámka k souboru cen, P - poznámka k položce, VV - výkaz výměr, FIG - rozpad figur
|  | Kód |  | Kód položky
|  | Popis |  | Zkrácený popis položky
|  | MJ |  | Měrná jednotka položky
|  | Množství |  | Množství v měrné jednotce
|  | J.cena |  | Jednotková cena položky. Zadaní může obsahovat namísto J.ceny sloupce J.materiál a J.montáž, jejichž součet definuje
J.cenu položky.
|  | Cena celkem |  | Celková cena položky daná jako součin množství a j.ceny
|  | Cenová soustava |  | Příslušnost položky do cenové soustavy
Ke každé položce soupisu prací se na samostatných řádcích může zobrazovat:
Plný popis položky
Poznámka k souboru cen a poznámka zadavatele
Výkaz výměr
Pokud je k řádku výkazu výměr evidovaný údaj ve sloupci Kód, jedná se o definovaný odkaz, na který se může odvolávat výkaz výměr z jiné položky.
Metodika pro zpracování
Jednotlivé sestavy jsou v souboru provázány. Editovatelné pole jsou zvýrazněny žlutým podbarvením, ostatní pole neslouží k editaci a nesmí být jakkoliv
modifikovány.
Účastník je pro podání nabídky povinen vyplnit žlutě podbarvená pole:
Pole Účastník v sestavě Rekapitulace stavby - zde účastník vyplní svůj název (název subjektu)
Pole IČ a DIČ v sestavě Rekapitulace stavby - zde účastník vyplní svoje IČ a DIČ
Datum v sestavě Rekapitulace stavby - zde účastník vyplní datum vytvoření nabídky
J.cena = jednotková cena v sestavě Soupis prací o maximálním počtu desetinných míst uvedených v poli
- pokud sestavy soupisů prací obsahují pole J.cena, měla by být všechna tato pole vyplněna nenulovými
Poznámka - nepovinný údaj pro položku soupisu
V případě, že sestavy soupisů prací neobsahují pole J.cena, potom ve všech soupisech prací obsahují pole:
- J.materiál - jednotková cena materiálu
- J.montáž - jednotková cena montáže
Účastník v tomto případě by měl vyplnit všechna pole J.materiál a pole J.montáž nenulovými kladnými číslicemi. V případech, kdy položka
neobsahuje žádný materiál je přípustné, aby pole J.materiál bylo vyplněno nulou. V případech, kdy položka neobsahuje žádnou montáž je přípustné,
aby pole J.montáž bylo vyplněno nulou. Obě pole - J.materiál, J.Montáž u jedné položky by však neměly být vyplněny nulou.
Rekapitulace stavby
Název |  |  | Povinný |  | Popis | Typ | Max. počet
atributu |  |  | (A/N) |  |  |  | znaků
Kód |  |  | A |  | Kód stavby | String | 20
Stavba |  |  | A |  | Název stavby | String | 120
Místo |  |  | N |  | Místo stavby | String | 50
Datum |  |  | A |  | Datum vykonaného exportu | Date
KSO |  |  | N |  | Klasifikace stavebního objektu | String | 15
CC-CZ |  |  | N |  | Klasifikace stavbeních děl | String | 15
CZ-CPV |  |  | N |  | Společný slovník pro veřejné zakázky | String | 20
CZ-CPA |  |  | N |  | Klasifikace produkce podle činností | String | 20
Zadavatel |  |  | N |  | Zadavatel zadaní | String | 50
IČ |  |  | N |  | IČ zadavatele zadaní | String | 20
DIČ |  |  | N |  | DIČ zadavatele zadaní | String | 20
Účastník |  |  | N |  | Účastník veřejné zakázky | String | 50
Projektant |  |  | N |  | Projektant | String | 50
Poznámka |  |  | N |  | Poznámka k zadání | String | 255
Sazba DPH |  |  | A |  | Rekapitulace sazeb DPH u položek soupisů | eGSazbaDph
Základna DPH |  |  | A |  | Základna DPH určena součtem celkové ceny z položek soupisů | Double
Hodnota DPH |  |  | A |  | Hodnota DPH | Double
Cena bez DPH |  |  | A |  | Celková cena bez DPH za celou stavbu. Sčítává se ze všech listů. | Double
Cena s DPH |  |  | A |  | Celková cena s DPH za celou stavbu | Double
Rekapitulace objektů stavby a soupisů prací
Název |  |  | Povinný |  | Popis | Typ | Max. počet
atributu |  |  | (A/N) |  |  |  | znaků
Kód |  |  | A |  | Přebírá se z Rekapitulace stavby | String | 20
Stavba |  |  | A |  | Přebírá se z Rekapitulace stavby | String | 120
Místo |  |  | N |  | Přebírá se z Rekapitulace stavby | String | 50
Datum |  |  | A |  | Přebírá se z Rekapitulace stavby | Date
Zadavatel |  |  | N |  | Přebírá se z Rekapitulace stavby | String | 50
Projektant |  |  | N |  | Přebírá se z Rekapitulace stavby | String | 50
Účastník |  |  | N |  | Přebírá se z Rekapitulace stavby | String | 50
Kód |  |  | A |  | Kód objektu | String | 20
Objektu, Soupis prací |  |  | A |  | Název objektu | String | 120
Cena bez DPH |  |  | A |  | Cena bez DPH za daný objekt | Double
Cena s DPH |  |  | A |  | Cena spolu s DPH za daný objekt | Double
Typ |  |  | A |  | Typ zakázky | eGTypZakazky
Krycí list soupisu
Název |  |  | Povinný |  | Popis | Typ | Max. počet
atributu |  |  | (A/N) |  |  |  | znaků
Stavba |  |  | A |  | Přebírá se z Rekapitulace stavby | String | 120
Objekt |  |  | A |  | Kód a název objektu | String | 20 + 120
Soupis |  |  | A |  | Kód a název soupisu | String | 20 + 120
KSO |  |  | N |  | Klasifikace stavebního objektu | String | 15
CC-CZ |  |  | N |  | Klasifikace stavbeních děl | String | 15
CZ-CPV |  |  | N |  | Společný slovník pro veřejné zakázky | String | 20
CZ-CPA |  |  | N |  | Klasifikace produkce podle činností | String | 20
Místo |  |  | N |  | Přebírá se z Rekapitulace stavby | String | 50
Zadavatel |  |  | N |  | Přebírá se z Rekapitulace stavby | String | 50
Účastník |  |  | N |  | Přebírá se z Rekapitulace stavby | String | 50
Projektant |  |  | N |  | Přebírá se z Rekapitulace stavby | String | 50
Poznámka |  |  | N |  | Poznámka k soupisu prací | String | 255
Sazba DPH |  |  | A |  | Rekapitulace sazeb DPH na položkách aktuálního soupisu | eGSazbaDph
Základna DPH |  |  | A |  | Základna DPH určena součtem celkové ceny z položek aktuálního soupisu | Double
Hodnota DPH |  |  | A |  | Hodnota DPH | Double
Cena bez DPH |  |  | A |  | Cena bez DPH za daný soupis | Double
Cena s DPH |  |  | A |  | Cena s DPH za daný soupis | Double
Rekapitulace členění soupisu prací
Název |  |  | Povinný |  | Popis | Typ | Max. počet
atributu |  |  | (A/N) |  |  |  | znaků
Stavba |  |  | A |  | Přebírá se z Rekapitulace stavby | String | 120
Objekt |  |  | A |  | Kód a název objektu, přebírá se z Krycího listu soupisu | String | 20 + 120
Soupis |  |  | A |  | Kód a název objektu, přebírá se z Krycího listu soupisu | String | 20 + 120
Místo |  |  | N |  | Přebírá se z Rekapitulace stavby | String | 50
Datum |  |  | A |  | Přebírá se z Rekapitulace stavby | Date
Zadavatel |  |  | N |  | Přebírá se z Rekapitulace stavby | String | 50
Projektant |  |  | N |  | Přebírá se z Rekapitulace stavby | String | 50
Účastník |  |  | N |  | Přebírá se z Rekapitulace stavby | String | 50
Kód dílu - Popis |  |  | A |  | Kód a název dílu ze soupisu | String | 20 + 100
Cena celkem |  |  | A |  | Cena celkem za díl ze soupisu | Double
Soupis prací
Název |  |  | Povinný |  | Popis | Typ | Max. počet
atributu |  |  | (A/N) |  |  |  | znaků
Stavba |  |  | A |  | Přebírá se z Rekapitulace stavby | String | 120
Objekt |  |  | A |  | Kód a název objektu | String | 20 + 120
Soupis |  |  | A |  | Přebírá se z Krycího listu soupisu | String | 20 + 120
Místo |  |  | N |  | Přebírá se z Krycího listu soupisu | String | 50
Datum |  |  | A |  | Přebírá se z Krycího listu soupisu | Date
Zadavatel |  |  | N |  | Přebírá se z Krycího listu soupisu | String | 50
Projektant |  |  | N |  | Přebírá se z Krycího listu soupisu | String | 50
Účastník |  |  | N |  | Přebírá se z Krycího listu soupisu | String | 50
PČ |  |  | A |  | Pořadové číslo položky soupisu | Long
Typ |  |  | A |  | Typ položky soupisu | eGTypPolozky | 1
Kód |  |  | A |  | Kód položky ze soupisu | String | 20
Popis |  |  | A |  | Popis položky ze soupisu | String | 255
MJ |  |  | A |  | Měrná jednotka položky | String | 10
Množství |  |  | A |  | Množství položky soupisu | Double
J.Cena |  |  | A |  | Jednotková cena položky | Double
Cena celkem |  |  | A |  | Cena celkem vyčíslena jako J.Cena * Množství | Double
Cenová soustava |  |  | N |  | Zařazení položky do cenové soustavy | String | 50
p |  |  | N |  | Poznámka položky ze soupisu | Memo
psc |  |  | N |  | Poznámka k souboru cen ze soupisu | Memo
pp |  |  | N |  | Plný popis položky ze soupisu | Memo
vv |  |  | N |  | Výkaz výměr (figura, výraz, výměra) ze soupisu | Text,Text,Double | 20, 150
fig |  |  | N |  | Rozpad figur | Text,Text,Double | 20, 150
DPH |  |  | A |  | Sazba DPH pro položku | eGSazbaDPH
Hmotnost |  |  | A |  | Hmotnost položky ze soupisu | Double
Suť |  |  | A |  | Suť položky ze soupisu | Double
Nh |  |  | N |  | Normohodiny položky ze soupisu | Double
Datová věta
Typ věty |  |  | Hodnota |  | Význam
eGSazbaDPH |  |  | základní |  | Základní sazba DPH
|  |  | snížená |  | Snížená sazba DPH
|  |  | nulová |  | Nulová sazba DPH
|  |  | zákl. přenesená |  | Základní sazba DPH přenesená
|  |  | sníž. přenesená |  | Snížená sazba DPH přenesená
eGTypZakazky |  |  | STA |  | Stavební objekt
|  |  | PRO |  | Provozní soubor
|  |  | ING |  | Inženýrský objekt
|  |  | VON |  | Vedlejší a ostatní náklady
|  |  | OST |  | Ostatní náklady
eGTypPolozky |  |  | 1 |  | Položka typu HSV
|  |  | 2 |  | Položka typu PSV
|  |  | 3 |  | Položka typu M
|  |  | 4 |  | Položka typu OST