## Rekapitulace stavby
Export Komplet | [27 empty] | 2.0 | ZAMOK |  |  |  |  | False | False | {8df2347d-f11a-44eb-9619-4b8cee01127b}
[33 empty] | 0,01 | 21
[33 empty] | 0,01 | 15
|  | REKAPITULACE STAVBY | [17 empty] | v --- níže se nacházejí doplnkové a pomocné údaje k sestavám --- v | [11 empty] | Návod na vyplnění | 0,001
|  | Kód: |  |  |  |  | 2020_02 | [24 empty] | Měnit lze pouze buňky se žlutým podbarvením! 1) na prvním listu Rekapitulace stavby vyplňte v sestavě a) Souhrnný list - údaje o Uchazeči (přenesou se do ostatních sestav i v jiných listech) b) Rekapitulace objektů - potřebné Ostatní náklady 2) na vybraných listech vyplňte v sestavě a) Krycí list - údaje o Uchazeči, pokud se liší od údajů o Uchazeči na Souhrnném listu (údaje se přenesou do ostatních sestav v daném listu) b) Rekapitulace rozpočtu - potřebné Ostatní náklady c) Celkové náklady za stavbu - ceny u položek - množství, pokud má žluté podbarvení - a v případě potřeby poznámku (ta je ve skrytém sloupci) | 0,01
|  | Stavba: |  |  |  |  | PŘESTAVLKY - VRT | [25 empty] | 0,01
|  | KSO: |  |  |  |  | 827 19 11 | [8 empty] | CC-CZ: |  | 22221 | [14 empty] | 0,01
|  | Místo: |  |  |  |  | PŘESTAVLKY | [8 empty] | Datum: |  | 7. 5. 2020 | [14 empty] | 0,01
|  | CZ-CPV: |  |  |  |  | 45231300-8 | [8 empty] | CZ-CPA: |  | 42.21.13 | [14 empty] | 0,01
|  | Zadavatel: | [13 empty] | IČ: |  | 00232564 | [14 empty] | 0,01
|  |  | Přestavlky u Čerčan | [12 empty] | DIČ: | [16 empty] | 0,01
0,01
|  | Uchazeč: | [13 empty] | IČ: |  | Vyplň údaj | [14 empty] | 0,01
|  |  | Vyplň údaj | [12 empty] | DIČ: |  | Vyplň údaj | [14 empty] | 0,01
False
|  | Projektant: | [13 empty] | IČ: |  | 47116901 | [14 empty] | False
|  |  | Vodohospodářský rozvoj a výstavba a.s. | [12 empty] | DIČ: | [16 empty] | True
0,01
|  | Zpracovatel: | [13 empty] | IČ: | [16 empty] | 0,01
|  |  | Dvořák | [12 empty] | DIČ: | [16 empty] | True
Poznámka:
Soupis prací je stanoven za využití položek cenové soustavy ÚRS. Cenové a technické podmínky položek cenové soustavy úrs, které nejsou uvedeny v soupisu prací (tzv. úvodní části katalogů) jsou neomezeně dálkově k dispozici na www.cs-urs.cz. Položky soupisu prací, které nemají v sloupci "Cenová soustava" uveden žádný údaj , nepochází z cenové soustavy ÚRS.
|  | Cena bez DPH | [13 empty] | 0
[8 empty] | Sazba daně |  |  | Základ daně |  |  |  |  | Výše daně
|  | DPH |  | základní |  |  |  | 21% |  |  | 0 |  |  |  |  | 0
|  |  |  | snížená |  |  |  | 15% |  |  | 0 |  |  |  |  | 0
|  |  |  | zákl. přenesená |  |  |  | 21% |  |  | 0 |  |  |  |  | 0
|  |  |  | sníž. přenesená |  |  |  | 15% |  |  | 0 |  |  |  |  | 0
|  |  |  | nulová |  |  |  | 0% |  |  | 0 |  |  |  |  | 0
|  | Cena s DPH | [6 empty] | v |  |  | CZK |  |  |  | 0
|  | Projektant | [11 empty] | Zpracovatel
|  | Datum a podpis: | [7 empty] | Razítko |  |  |  | Datum a podpis: |  |  | Razítko
|  | Objednavatel | [11 empty] | Uchazeč
|  | Datum a podpis: | [7 empty] | Razítko |  |  |  | Datum a podpis: |  |  | Razítko
REKAPITULACE OBJEKTŮ STAVBY A SOUPISŮ PRACÍ
| Kód: | [6 empty] | 2020_02
| Stavba: | [6 empty] | PŘESTAVLKY - VRT
| Místo: | [6 empty] | PŘESTAVLKY | [6 empty] | Datum: |  | 7. 5. 2020
| Zadavatel: | [6 empty] | Přestavlky u Čerčan | [6 empty] | Projektant: |  | Vodohospodářský rozvoj a výstavba a.s. |  |  | Informatívní údaje z listů zakázek
| Uchazeč: | [13 empty] | Zpracovatel: |  | Dvořák
| Kód |  |  |  | Popis | [7 empty] | Cena bez DPH [CZK] |  |  |  |  | Cena s DPH [CZK] | Typ | z toho Ostat. náklady [CZK] | DPH [CZK] | Normohodiny [h] | DPH základní [CZK] | DPH snížená [CZK] | DPH základní přenesená [CZK] | DPH snížená přenesená [CZK] | Základna DPH základní | Základna DPH snížená | Základna DPH zákl. přenesená | Základna DPH sníž. přenesená | Základna DPH nulová
| Náklady z rozpočtů | [11 empty] | 0 |  |  |  |  | 0 |  | 0 | 0 | 0 | 0 | 0 | 0 | 0 | 0 | 0 | 0 | 0 | 0 |  | D | 0 | ###NOIMPORT### | IMPORT | {8df2347d-f11a-44eb-9619-4b8cee01127b} | {00000000-0000-0000-0000-000000000000} | 827 19 11
/ |  | 2020_02_0 |  |  |  | Soupis vedlejších a ostatních nákladů | [6 empty] | 0 |  |  |  |  | 0 | VON | 0 | 0 | 0 | 0 | 0 | 0 | 0 | 0 | 0 | 0 | 0 | 0 |  |  | 1 |  | IMPORT | {ead39fe3-5e61-4c2c-9663-3ceadd894906} | {8df2347d-f11a-44eb-9619-4b8cee01127b} | 827 19 11 | 2
/ |  | 2020_01_01 |  |  |  | S0 01 Úprava zhlaví vrtu | [6 empty] | 0 |  |  |  |  | 0 | STA | 0 | 0 | 0 | 0 | 0 | 0 | 0 | 0 | 0 | 0 | 0 | 0 |  |  | 1 |  | IMPORT | {c0dcf8ff-344b-4c0d-8d24-f3b5296914c5} | {8df2347d-f11a-44eb-9619-4b8cee01127b} | 827 19 11 | 2
/ |  | 2020_02_02 |  |  |  | S0 02 Oplocení | [6 empty] | 0 |  |  |  |  | 0 | STA | 0 | 0 | 0 | 0 | 0 | 0 | 0 | 0 | 0 | 0 | 0 | 0 |  |  | 1 |  | IMPORT | {2c352148-ab4f-41a6-8211-a551d76077b7} | {8df2347d-f11a-44eb-9619-4b8cee01127b} | 827 19 11 | 2
/ |  | 2020_02_03 |  |  |  | S0 03 Armaturní šachta | [6 empty] | 0 |  |  |  |  | 0 | STA | 0 | 0 | 0 | 0 | 0 | 0 | 0 | 0 | 0 | 0 | 0 | 0 |  |  | 1 |  | IMPORT | {8fe2eaa9-4e10-4e3e-b610-4aa7aa65a315} | {8df2347d-f11a-44eb-9619-4b8cee01127b} | 827 19 11 | 2
/ |  | 2020_02_04 |  |  |  | IO 01 IO 01 Vodovodní řad PE 100RC, d75x6,8mm SDR 11 | [6 empty] | 0 |  |  |  |  | 0 | ING | 0 | 0 | 0 | 0 | 0 | 0 | 0 | 0 | 0 | 0 | 0 | 0 |  |  | 1 |  | IMPORT | {67814879-f419-4dd9-b9da-1cc8e5b1e9cc} | {8df2347d-f11a-44eb-9619-4b8cee01127b} | 827 19 11 | 2
/ |  | 2020_02_05 |  |  |  | PS 01 Strojní část vystrojení vrtu | [6 empty] | 0 |  |  |  |  | 0 | PRO | 0 | 0 | 0 | 0 | 0 | 0 | 0 | 0 | 0 | 0 | 0 | 0 |  |  | 1 |  | IMPORT | {2ed9e292-2d48-456b-9696-6604df7965e4} | {8df2347d-f11a-44eb-9619-4b8cee01127b} | 827 19 11 | 2
/ |  | 2020_02_06 |  |  |  | PS 03 Elektročást – (řešena podrobně v příloze D.4) | [6 empty] | 0 |  |  |  |  | 0 | PRO | 0 | 0 | 0 | 0 | 0 | 0 | 0 | 0 | 0 | 0 | 0 | 0 |  |  | 1 |  | IMPORT | {413b205b-669a-43ad-a25f-e197efa01a16} | {8df2347d-f11a-44eb-9619-4b8cee01127b} | 827 19 11 | 2

## 2020_02_0 - Soupis vedlej...
{ead39fe3-5e61-4c2c-9663-3ceadd894906}
2
| KRYCÍ LIST SOUPISU PRACÍ | [7 empty] | v --- níže se nacházejí doplnkové a pomocné údaje k sestavám --- v | [8 empty] | False
Stavba:
PŘESTAVLKY - VRT
Objekt:
2020_02_0 - Soupis vedlejších a ostatních nákladů
| KSO: |  | 827 19 11 |  |  | CC-CZ: | 2222
| Místo: |  | Přestavlky u Čerčan |  |  | Datum: | 7. 5. 2020
| CZ-CPV: |  | 45231000-5 |  |  | CZ-CPA: | 42.21
| Zadavatel: |  |  |  |  | IČ: | 0023564
|  | Obec Přestavlky u Čerčan |  |  |  | DIČ:
| Uchazeč: |  |  |  |  | IČ: | Vyplň údaj
|  | Vyplň údaj |  |  |  | DIČ: | Vyplň údaj
| Projektant: |  |  |  |  | IČ: | 47116901
|  | Vodohospodářský rozvoj a výstavba a.s. |  |  |  | DIČ:
| Zpracovatel: |  |  |  |  | IČ:
|  | Dvořák |  |  |  | DIČ:
Poznámka:
| Cena bez DPH | [5 empty] | 0
|  |  | Základ daně |  |  | Sazba daně | Výše daně
| DPH | základní | 0 |  |  | 21% | 0
|  | snížená | 0 |  |  | 15% | 0
|  | zákl. přenesená | 0 |  |  | 21% | 0
|  | sníž. přenesená | 0 |  |  | 15% | 0
|  | nulová | 0 |  |  | 0% | 0
| Cena s DPH |  |  | v | CZK |  | 0
| Projektant |  |  | Zpracovatel
| Datum a podpis: |  | Razítko | Datum a podpis: |  |  | Razítko
| Objednavatel |  |  | Uchazeč
| Datum a podpis: |  | Razítko | Datum a podpis: |  |  | Razítko
REKAPITULACE ČLENĚNÍ SOUPISU PRACÍ
Stavba:
PŘESTAVLKY - VRT
Objekt:
2020_02_0 - Soupis vedlejších a ostatních nákladů
Místo: |  |  | Přestavlky u Čerčan |  |  | Datum: | 7. 5. 2020
Zadavatel: |  |  | Obec Přestavlky u Čerčan |  |  | Projektant: | Vodohospodářský rozvoj a výstavba a.s.
Uchazeč: |  |  | Vyplň údaj |  |  | Zpracovatel: | Dvořák
Kód dílu - Popis | [6 empty] | Cena celkem [CZK]
Náklady ze soupisu prací | [6 empty] | 0 | [11 empty] | -1
| HSV - Práce a dodávky HSV | [5 empty] | 0
| VRN - Vedlejší rozpočtové náklady | [5 empty] | 0
| 0 - Vedlejší rozpočtové náklady | [5 empty] | 0
SOUPIS PRACÍ
Stavba:
PŘESTAVLKY - VRT
Objekt:
2020_02_0 - Soupis vedlejších a ostatních nákladů
Místo: |  |  | Přestavlky u Čerčan |  |  | Datum: | 7. 5. 2020
Zadavatel: |  |  | Obec Přestavlky u Čerčan |  |  | Projektant: | Vodohospodářský rozvoj a výstavba a.s.
Uchazeč: |  |  | Vyplň údaj |  |  | Zpracovatel: | Dvořák
PČ | Typ | Kód | Popis | MJ | Množství | J.cena [CZK] | Cena celkem [CZK] | Cenová soustava |  | DPH | J. Nh [h] | Nh celkem [h] | J. hmotnost [t] | Hmotnost celkem [t] | J. suť [t] | Suť Celkem [t]
Náklady soupisu celkem | [6 empty] | 0 |  |  |  |  | 0 |  | 0 |  | 0 |  | D | -1 | [7 empty] | 0
| D | HSV | Práce a dodávky HSV |  |  |  | 0 |  |  |  |  | 0 |  | 0 |  | 0 | 1 | D | 0 | ROZPOCET | [6 empty] | 0
| D | VRN | Vedlejší rozpočtové náklady |  |  |  | 0 |  |  |  |  | 0 |  | 0 |  | 0 | 5 | D | 0 | ROZPOCET | [6 empty] | 0
| D | 0 | Vedlejší rozpočtové náklady |  |  |  | 0 |  |  |  |  | 0 |  | 0 |  | 0 | 5 | D | 1 | ROZPOCET | [6 empty] | 0
1 | K | 01220300_r | Zařízení staveniště - dle technické zprávy a v závislosti na rozsahu stavby a potřebám zhotovitele | kpl | 1 |  | 0 |  |  | základní |  | 0 | 0 | 0 | 0 | 0 | 1024 | K | 2 | ROZPOCET | 0 | 0 | 0 | 0 | 0 | 1 | 0 | 1024 | 1254761739
| PP |  | Zařízení staveniště - dle technické zprávy a v závislosti na rozsahu stavby a potřebám zhotovitele | [14 empty] | PP | 2
2 | K | 01220302_r | Vytyčení inženýrských sítí - dle souhrnné zprávy kap. B.1.2.1 | kpl | 1 |  | 0 |  |  | základní |  | 0 | 0 | 0 | 0 | 0 | 1024 | K | 2 | ROZPOCET | 0 | 0 | 0 | 0 | 0 | 1 | 0 | 1024 | 478383079
| PP |  | Vytyčení inženýrských sítí - dle souhrnné zprávy kap. B.1.2.1 | [14 empty] | PP | 2
3 | K | 01220304_r | Geodetické práce - dle technické zprávy kap. 2.3.6 | kpl | 1 |  | 0 |  |  | základní |  | 0 | 0 | 0 | 0 | 0 | 1024 | K | 2 | ROZPOCET | 0 | 0 | 0 | 0 | 0 | 1 | 0 | 1024 | -1605944478
| PP |  | Geodetické práce - dle technické zprávy kap. 2.3.6 | [14 empty] | PP | 2
4 | K | 01220305_r | Dokumentace skutečného provedení stavby (dle příslušné vyhlášky včetně geodetického zaměření a vyznačení změn) - viz. D.3.6., provozní řád vodovodu - doplnění | kpl | 1 |  | 0 |  |  | základní |  | 0 | 0 | 0 | 0 | 0 | 1024 | K | 2 | ROZPOCET | 0 | 0 | 0 | 0 | 0 | 1 | 0 | 1024 | 588675041
| PP |  | Dokumentace skutečného provedení stavby (dle příslušné vyhlášky včetně geodetického zaměření a vyznačení změn),viz. D.3.6., provozní řád vodovodu - doplnění | [14 empty] | PP | 2
5 | K | 01220306_r | Průzkumné práce - dle technické zprávy kap. 2.3. | kpl | 1 |  | 0 |  |  | základní |  | 0 | 0 | 0 | 0 | 0 | 1024 | K | 2 | ROZPOCET | 0 | 0 | 0 | 0 | 0 | 1 | 0 | 1024 | 1064866078
| PP |  | Průzkumné práce - dle technické zprávy kap. 2.3. | [14 empty] | PP | 2
6 | K | 01220307_r | Zkoušky na staveništi - dle technické zprávy kap. 2.3.1.1 a 2.3.8 | kpl | 1 |  | 0 |  |  | základní |  | 0 | 0 | 0 | 0 | 0 | 1024 | K | 2 | ROZPOCET | 0 | 0 | 0 | 0 | 0 | 1 | 0 | 1024 | 1833184255
| PP |  | Zkoušky na staveništi - dle technické zprávy kap. 2.3.1.1 a 2.3.8 | [14 empty] | PP | 2
7 | K | 01220315_r | Kompletační činnost - dle technické zprávy kap. 2.3.6 | kpl | 1 |  | 0 |  |  | základní |  | 0 | 0 | 0 | 0 | 0 | 1024 | K | 2 | ROZPOCET | 0 | 0 | 0 | 0 | 0 | 1 | 0 | 1024 | 950187230
| PP |  | Kompletační činnost - dle technické zprávy kap. 2.3.6 | [14 empty] | PP | 2
8 | K | 01220318_r | Součinnost při zabezpečení kolaudace stavby - dle technické zprávy kap. 2.3.6 | kpl | 1 |  | 0 |  |  | základní |  | 0 | 0 | 0 | 0 | 0 | 1024 | K | 2 | ROZPOCET | 0 | 0 | 0 | 0 | 0 | 1 | 0 | 1024 | -997332747
| PP |  | Součinnost při zabezpečení kolaudace stavby - dle technické zprávy kap. 2.3.6 | [14 empty] | PP | 2

## 2020_01_01 - S0 01 Úprav...
{c0dcf8ff-344b-4c0d-8d24-f3b5296914c5}
2
| KRYCÍ LIST SOUPISU PRACÍ | [7 empty] | v --- níže se nacházejí doplnkové a pomocné údaje k sestavám --- v | [8 empty] | False
Stavba:
PŘESTAVLKY - VRT
Objekt:
2020_01_01 - S0 01 Úprava zhlaví vrtu
| KSO: |  | 827 19 11 |  |  | CC-CZ: | 22221
| Místo: |  | Přestavlky u Čerčan |  |  | Datum: | 7. 5. 2020
| CZ-CPV: |  | 45231300-8 |  |  | CZ-CPA: | 42.21
| Zadavatel: |  |  |  |  | IČ: | 00232564
|  | Obec Přestavlky u Čerčan |  |  |  | DIČ:
| Uchazeč: |  |  |  |  | IČ: | Vyplň údaj
|  | Vyplň údaj |  |  |  | DIČ: | Vyplň údaj
| Projektant: |  |  |  |  | IČ: | 47116901
|  | Vodohospodářský rozvoj a výstavba a.s. |  |  |  | DIČ:
| Zpracovatel: |  |  |  |  | IČ:
|  | Dvořák |  |  |  | DIČ:
Poznámka:
| Cena bez DPH | [5 empty] | 0
|  |  | Základ daně |  |  | Sazba daně | Výše daně
| DPH | základní | 0 |  |  | 21% | 0
|  | snížená | 0 |  |  | 15% | 0
|  | zákl. přenesená | 0 |  |  | 21% | 0
|  | sníž. přenesená | 0 |  |  | 15% | 0
|  | nulová | 0 |  |  | 0% | 0
| Cena s DPH |  |  | v | CZK |  | 0
| Projektant |  |  | Zpracovatel
| Datum a podpis: |  | Razítko | Datum a podpis: |  |  | Razítko
| Objednavatel |  |  | Uchazeč
| Datum a podpis: |  | Razítko | Datum a podpis: |  |  | Razítko
REKAPITULACE ČLENĚNÍ SOUPISU PRACÍ
Stavba:
PŘESTAVLKY - VRT
Objekt:
2020_01_01 - S0 01 Úprava zhlaví vrtu
Místo: |  |  | Přestavlky u Čerčan |  |  | Datum: | 7. 5. 2020
Zadavatel: |  |  | Obec Přestavlky u Čerčan |  |  | Projektant: | Vodohospodářský rozvoj a výstavba a.s.
Uchazeč: |  |  | Vyplň údaj |  |  | Zpracovatel: | Dvořák
Kód dílu - Popis | [6 empty] | Cena celkem [CZK]
Náklady ze soupisu prací | [6 empty] | 0 | [11 empty] | -1
| HSV - Práce a dodávky HSV | [5 empty] | 0
| 1 - Zemní práce | [5 empty] | 0
| 2 - Zakládání | [5 empty] | 0
| 3 - Svislé a kompletní konstrukce | [5 empty] | 0
| 4 - Vodorovné konstrukce | [5 empty] | 0
| 5 - Komunikace pozemní | [5 empty] | 0
| 8 - Trubní vedení | [5 empty] | 0
| 9 - Ostatní konstrukce a práce-bourání | [5 empty] | 0
| 99 - Přesun hmot | [5 empty] | 0
| PSV - Práce a dodávky PSV | [5 empty] | 0
| 725 - Zdravotechnika - zařizovací předměty | [5 empty] | 0
| M - Práce a dodávky M | [5 empty] | 0
| 46-M - Zemní práce při extr.mont.pracích | [5 empty] | 0
SOUPIS PRACÍ
Stavba:
PŘESTAVLKY - VRT
Objekt:
2020_01_01 - S0 01 Úprava zhlaví vrtu
Místo: |  |  | Přestavlky u Čerčan |  |  | Datum: | 7. 5. 2020
Zadavatel: |  |  | Obec Přestavlky u Čerčan |  |  | Projektant: | Vodohospodářský rozvoj a výstavba a.s.
Uchazeč: |  |  | Vyplň údaj |  |  | Zpracovatel: | Dvořák
PČ | Typ | Kód | Popis | MJ | Množství | J.cena [CZK] | Cena celkem [CZK] | Cenová soustava |  | DPH | J. Nh [h] | Nh celkem [h] | J. hmotnost [t] | Hmotnost celkem [t] | J. suť [t] | Suť Celkem [t]
Náklady soupisu celkem | [6 empty] | 0 |  |  |  |  | 0 |  | 3.7078 |  | 0 |  | D | -1 | [10 empty] | 0
| D | HSV | Práce a dodávky HSV |  |  |  | 0 |  |  |  |  | 0 |  | 3.6981 |  | 0 | 1 | D | 0 |  |  |  | ROZPOCET | [6 empty] | 0
| D | 1 | Zemní práce |  |  |  | 0 |  |  |  |  | 0 |  | 0.03153 |  | 0 | 1 | D | 1 |  |  |  | ROZPOCET | [6 empty] | 0
1 | K | 115101202 | Čerpání vody na dopravní výšku do 10 m průměrný přítok do 1000 l/min | hod | 4 |  | 0 |  |  | základní |  | 0 | 4e-05 | 0.00016 | 0 | 0 | 4 | K | 2 |  |  |  | ROZPOCET | 0 | 0 | 0 | 0 | 0 | 1 | 0 | 4 | -1438748151
| PP |  | Čerpání vody na dopravní výšku do 10 m s uvažovaným průměrným přítokem přes 500 do 1 000 l/min | [14 empty] | PP | 2
| VV |  | 8*1*0,5 |  | 4 | [12 empty] | VV | 2 | 2 | True | 1 | ROZPOCET
2 | K | 115101302 | Pohotovost čerpací soupravy pro dopravní výšku do 10 m přítok do 1000 l/min | den | 2 |  | 0 |  |  | základní |  | 0 | 0 | 0 | 0 | 0 | 4 | K | 2 |  |  |  | ROZPOCET | 0 | 0 | 0 | 0 | 0 | 1 | 0 | 4 | -1837032187
| PP |  | Pohotovost záložní čerpací soupravy pro dopravní výšku do 10 m s uvažovaným průměrným přítokem přes 500 do 1 000 l/min | [14 empty] | PP | 2
| VV |  | 2 |  | 2 | [12 empty] | VV | 2 | 2 | True | 1 | ROZPOCET
3 | K | 119003215 | Trubková mobilní plotová zábrana výšky do 1,5 m pro zabezpečení výkopu zřízení | m | 8 |  | 0 |  |  | základní |  | 0 | 0.00014 | 0.00112 | 0 | 0 | 4 | K | 2 |  |  |  | ROZPOCET | 0 | 0 | 0 | 0 | 0 | 1 | 0 | 4 | -1797081623
| PP |  | Pomocné konstrukce při zabezpečení výkopu svislé ocelové mobilní oplocení, výšky do 1 500 mm panely ze svařovaných trubek zřízení | [14 empty] | PP | 2
| VV |  | 4*4*0,5 |  | 8 | [12 empty] | VV | 2 | 2 | True | 1 | ROZPOCET
4 | K | 119003216 | Trubková mobilní plotová zábrana výšky do 1,5 m pro zabezpečení výkopu odstranění | m | 8 |  | 0 |  |  | základní |  | 0 | 0 | 0 | 0 | 0 | 4 | K | 2 |  |  |  | ROZPOCET | 0 | 0 | 0 | 0 | 0 | 1 | 0 | 4 | 229861182
| PP |  | Pomocné konstrukce při zabezpečení výkopu svislé ocelové mobilní oplocení, výšky do 1 500 mm panely ze svařovaných trubek odstranění | [14 empty] | PP | 2
| VV |  | 4*4*0,5 |  | 8 | [12 empty] | VV | 2 | 2 | True | 1 | ROZPOCET
5 | K | 121151103 | Sejmutí ornice plochy do 100 m2 tl vrstvy do 200 mm strojně | m2 | 12.25 |  | 0 |  |  | základní |  | 0 | 0 | 0 | 0 | 0 | 4 | K | 2 |  |  |  | ROZPOCET | 0 | 0 | 0 | 0 | 0 | 1 | 0 | 4 | -1416360322
| PP |  | Sejmutí ornice strojně při souvislé ploše do 100 m2, tl. vrstvy do 200 mm | [14 empty] | PP | 2
| VV |  | 3,5*3,5 |  | 12.25 | [12 empty] | VV | 2 | 2 | True | 1 | ROZPOCET
6 | K | 131251201 | Hloubení jam zapažených v hornině třídy těžitelnosti I, skupiny 3 objem do 20 m3 strojně | m3 | 3.938 |  | 0 |  |  | základní |  | 0 | 0 | 0 | 0 | 0 | 4 | K | 2 |  |  |  | ROZPOCET | 0 | 0 | 0 | 0 | 0 | 1 | 0 | 4 | 1804703321
| PP |  | Hloubení zapažených jam a zářezů strojně s urovnáním dna do předepsaného profilu a spádu v hornině třídy těžitelnosti I skupiny 3 do 20 m3 | [14 empty] | PP | 2
| VV |  | 2,5*2,5*(2,3-0,2)*0,3 |  | 3.938 | [12 empty] | VV | 2 | 2 | True | 1 | ROZPOCET
7 | K | 131351201 | Hloubení jam zapažených v hornině třídy těžitelnosti II, skupiny 4 objem do 20 m3 strojně | m3 | 5.25 |  | 0 |  |  | základní |  | 0 | 0 | 0 | 0 | 0 | 4 | K | 2 |  |  |  | ROZPOCET | 0 | 0 | 0 | 0 | 0 | 1 | 0 | 4 | -1247722600
| PP |  | Hloubení zapažených jam a zářezů strojně s urovnáním dna do předepsaného profilu a spádu v hornině třídy těžitelnosti II skupiny 4 do 20 m3 | [14 empty] | PP | 2
| VV |  | 2,5*2,5*(2,3-0,2)*0,4 |  | 5.25 | [12 empty] | VV | 2 | 2 | True | 1 | ROZPOCET
8 | K | 131451201 | Hloubení jam zapažených v hornině třídy těžitelnosti II, skupiny 5 objem do 20 m3 strojně | m3 | 3.938 |  | 0 |  |  | základní |  | 0 | 0 | 0 | 0 | 0 | 4 | K | 2 |  |  |  | ROZPOCET | 0 | 0 | 0 | 0 | 0 | 1 | 0 | 4 | -1897142422
| PP |  | Hloubení zapažených jam a zářezů strojně s urovnáním dna do předepsaného profilu a spádu v hornině třídy těžitelnosti II skupiny 5 do 20 m3 | [14 empty] | PP | 2
| VV |  | 2,5*2,5*(2,3-0,2)*0,3 |  | 3.938 | [12 empty] | VV | 2 | 2 | True | 1 | ROZPOCET
9 | K | 151101101 | Zřízení příložného pažení a rozepření stěn rýh hl do 2 m | m2 | 20 |  | 0 |  |  | základní |  | 0 | 0.00084 | 0.0168 | 0 | 0 | 4 | K | 2 |  |  |  | ROZPOCET | 0 | 0 | 0 | 0 | 0 | 1 | 0 | 4 | -1842109455
| PP |  | Zřízení příložného pažení a rozepření stěn rýh hl do 2 m | [14 empty] | PP | 2
| VV |  | 4*2,5*2,0 |  | 20 | [12 empty] | VV | 2 | 2 | True | 1 | ROZPOCET
10 | K | 151101111 | Odstranění příložného pažení a rozepření stěn rýh hl do 2 m | m2 | 20 |  | 0 |  |  | základní |  | 0 | 0 | 0 | 0 | 0 | 4 | K | 2 |  |  |  | ROZPOCET | 0 | 0 | 0 | 0 | 0 | 1 | 0 | 4 | -1597966130
| PP |  | Odstranění příložného pažení a rozepření stěn rýh hl do 2 m | [14 empty] | PP | 2
| VV |  | 2,5*4*2,0 |  | 20 | [12 empty] | VV | 2 | 2 | True | 1 | ROZPOCET
11 | K | 151101201 | Zřízení příložného pažení stěn výkopu hl do 4 m | m2 | 3 |  | 0 |  |  | základní |  | 0 | 0.0007 | 0.0021 | 0 | 0 | 4 | K | 2 |  |  |  | ROZPOCET | 0 | 0 | 0 | 0 | 0 | 1 | 0 | 4 | -926287157
| PP |  | Zřízení pažení stěn výkopu bez rozepření nebo vzepření příložné, hloubky do 4 m | [14 empty] | PP | 2
| VV |  | 2,5*4*0,3 |  | 3 | [12 empty] | VV | 2 | 2 | True | 1 | ROZPOCET
12 | K | 151101211 | Odstranění příložného pažení stěn hl do 4 m | m2 | 3 |  | 0 |  |  | základní |  | 0 | 0 | 0 | 0 | 0 | 4 | K | 2 |  |  |  | ROZPOCET | 0 | 0 | 0 | 0 | 0 | 1 | 0 | 4 | -109658169
| PP |  | Odstranění pažení stěn výkopu bez rozepření nebo vzepření s uložením pažin na vzdálenost do 3 m od okraje výkopu příložné, hloubky do 4 m | [14 empty] | PP | 2
| VV |  | 2,5*4*0,3 |  | 3 | [12 empty] | VV | 2 | 2 | True | 1 | ROZPOCET
13 | K | 162751117 | Vodorovné přemístění do 10000 m výkopku/sypaniny z horniny třídy těžitelnosti I, skupiny 1 až 3 | m3 | 1.935 |  | 0 |  |  | základní |  | 0 | 0 | 0 | 0 | 0 | 4 | K | 2 |  |  |  | ROZPOCET | 0 | 0 | 0 | 0 | 0 | 1 | 0 | 4 | 63467312
| PP |  | Vodorovné přemístění výkopku nebo sypaniny po suchu na obvyklém dopravním prostředku, bez naložení výkopku, avšak se složením bez rozhrnutí z horniny třídy těžitelnosti I skupiny 1 až 3 na vzdálenost přes 9 000 do 10 000 m | [14 empty] | PP | 2
| VV |  | (0,15*2,5*2,5+1,3*1,3*3,14*0,2+0,9*0,9*3,14*1,75)*0,3 |  | 1.935 | [12 empty] | VV | 2 | 2 | True | 1 | ROZPOCET
14 | K | 162751119 | Příplatek k vodorovnému přemístění výkopku/sypaniny z horniny třídy těžitelnosti I, skupiny 1 až 3 ZKD 1000 m přes 10000 m | m3 | 1.935 |  | 0 |  |  | základní |  | 0 | 0 | 0 | 0 | 0 | 4 | K | 2 |  |  |  | ROZPOCET | 0 | 0 | 0 | 0 | 0 | 1 | 0 | 4 | 1378151383
| PP |  | Vodorovné přemístění výkopku nebo sypaniny po suchu na obvyklém dopravním prostředku, bez naložení výkopku, avšak se složením bez rozhrnutí z horniny třídy těžitelnosti I skupiny 1 až 3 na vzdálenost Příplatek k ceně za každých dalších i započatých 1 000 m | [14 empty] | PP | 2
| VV |  | (0,15*2,5*2,5+1,3*1,3*3,14*0,2+0,9*0,9*3,14*1,75)*0,3 |  | 1.935 | [12 empty] | VV | 2 | 2 | True | 1 | ROZPOCET
15 | K | 162751137 | Vodorovné přemístění do 10000 m výkopku/sypaniny z horniny třídy těžitelnosti II, skupiny 4 a 5 | m3 | 4.515 |  | 0 |  |  | základní |  | 0 | 0 | 0 | 0 | 0 | 4 | K | 2 |  |  |  | ROZPOCET | 0 | 0 | 0 | 0 | 0 | 1 | 0 | 4 | 504952587
| PP |  | Vodorovné přemístění výkopku nebo sypaniny po suchu na obvyklém dopravním prostředku, bez naložení výkopku, avšak se složením bez rozhrnutí z horniny třídy těžitelnosti II na vzdálenost skupiny 4 a 5 na vzdálenost přes 9 000 do 10 000 m | [14 empty] | PP | 2
| VV |  | (0,15*2,5*2,5+1,3*1,3*3,14*0,2+0,9*0,9*3,14*1,75)*0,7 |  | 4.515 | [12 empty] | VV | 2 | 2 | True | 1 | ROZPOCET
16 | K | 162751139 | Příplatek k vodorovnému přemístění výkopku/sypaniny z horniny třídy těžitelnosti II, skupiny 4 a 5 ZKD 1000 m přes 10000 m | m3 | 4.515 |  | 0 |  |  | základní |  | 0 | 0 | 0 | 0 | 0 | 4 | K | 2 |  |  |  | ROZPOCET | 0 | 0 | 0 | 0 | 0 | 1 | 0 | 4 | 131379313
| PP |  | Vodorovné přemístění výkopku nebo sypaniny po suchu na obvyklém dopravním prostředku, bez naložení výkopku, avšak se složením bez rozhrnutí z horniny třídy těžitelnosti II na vzdálenost skupiny 4 a 5 na vzdálenost Příplatek k ceně za každých dalších i započatých 1 000 m | [14 empty] | PP | 2
| VV |  | (0,15*2,5*2,5+1,3*1,3*3,14*0,2+0,9*0,9*3,14*1,75)*0,7 |  | 4.515 | [12 empty] | VV | 2 | 2 | True | 1 | ROZPOCET
17 | K | 171201201 | Uložení sypaniny na skládku | m3 | 6.45 |  | 0 |  |  | základní |  | 0 | 0 | 0 | 0 | 0 | 4 | K | 2 |  |  |  | ROZPOCET | 0 | 0 | 0 | 0 | 0 | 1 | 0 | 4 | 1775801765
| PP |  | Uložení sypaniny na skládku včetně poplatku | [14 empty] | PP | 2
| VV |  | (0,15*2,5*2,5+1,3*1,3*3,14*0,2+0,9*0,9*3,14*1,75) |  | 6.45 | [12 empty] | VV | 2 | 2 | True | 1 | ROZPOCET
18 | K | 171201231 | Poplatek za uložení zeminy a kamení na recyklační skládce (skládkovné) kód odpadu 17 05 04 | t | 12.9 |  | 0 |  |  | základní |  | 0 | 0 | 0 | 0 | 0 | 4 | K | 2 |  |  |  | ROZPOCET | 0 | 0 | 0 | 0 | 0 | 1 | 0 | 4 | 1022122920
| PP |  | Poplatek za uložení stavebního odpadu na recyklační skládce (skládkovné) zeminy a kamení zatříděného do Katalogu odpadů pod kódem 17 05 04 | [14 empty] | PP | 2
| VV |  | (0,15*2,5*2,5+1,3*1,3*3,14*0,2+0,9*0,9*3,14*1,75)*2 |  | 12.9 | [12 empty] | VV | 2 | 2 | True | 1 | ROZPOCET
19 | K | 174101101 | Zásyp zhutněný jam šachet rýh nebo kolem objektů | m3 | 4.675 |  | 0 |  |  | základní |  | 0 | 0 | 0 | 0 | 0 | 4 | K | 2 |  |  |  | ROZPOCET | 0 | 0 | 0 | 0 | 0 | 1 | 0 | 4 | -456991533
| PP |  | Zásyp zhutněný jam šachet rýh nebo kolem objektů | [14 empty] | PP | 2
| VV |  | -(0,15*2,5*2,5+1,3*1,3*3,14*0,2+0,9*0,9*3,14*1,75) |  | -6.45 | [12 empty] | VV | 2 | 2 | True | 0 | ROZPOCET
| VV |  | 2,5*2,5*(2,3-0,2)-2 |  | 11.125 | [12 empty] | VV | 2 | 2 | True | 0 | ROZPOCET
20 | K | 175101201 | Obsypání objektu nad přilehlým původním terénem sypaninou bez prohození, uloženou do 3 m | m3 | 2 |  | 0 |  |  | základní |  | 0 | 0 | 0 | 0 | 0 | 4 | K | 2 |  |  |  | ROZPOCET | 0 | 0 | 0 | 0 | 0 | 1 | 0 | 4 | 1718842325
| PP |  | Obsypání objektů nad přilehlým původním terénem sypaninou z vhodných hornin 1 až 4 nebo materiálem uloženým ve vzdálenosti do 3 m od vnějšího kraje objektu pro jakoukoliv míru zhutnění bez prohození sypaniny | [14 empty] | PP | 2
| VV |  | 2 |  | 2 | [12 empty] | VV | 2 | 2 | True | 1 | ROZPOCET
21 | K | 181301101 | Rozprostření ornice tl vrstvy do 100 mm pl do 500 m2 v rovině nebo ve svahu do 1:5 | m2 | 6.096 |  | 0 |  |  | základní |  | 0 | 0 | 0 | 0 | 0 | 4 | K | 2 |  |  |  | ROZPOCET | 0 | 0 | 0 | 0 | 0 | 1 | 0 | 4 | -234687559
| PP |  | Rozprostření a urovnání ornice v rovině nebo ve svahu sklonu do 1:5 při souvislé ploše do 500 m2, tl. vrstvy do 100 mm | [14 empty] | PP | 2
| VV |  | 3,5*3,5-1,4*1,4*3,14 |  | 6.096 | [12 empty] | VV | 2 | 2 | True | 1 | ROZPOCET
22 | K | 183405211 | Výsev trávníku hydroosevem na ornici | m2 | 5 |  | 0 |  |  | základní |  | 0 | 0.00127 | 0.00635 | 0 | 0 | 4 | K | 2 |  |  |  | ROZPOCET | 0 | 0 | 0 | 0 | 0 | 1 | 0 | 4 | -1572851573
| PP |  | Výsev trávníku hydroosevem na ornici | [14 empty] | PP | 2
| VV |  | 2,5*4*0,5 |  | 5 | [12 empty] | VV | 2 | 2 | True | 1 | ROZPOCET
23 | M | 00572472 | osivo směs travní krajinná-rovinná | kg | 5 |  | 0 |  |  | základní |  | 0 | 0.001 | 0.005 | 0 | 0 | 8 | M | 2 |  |  |  | ROZPOCET | 0 | 0 | 0 | 0 | 0 | 1 | 0 | 4 | -2116437318
| PP |  | osivo směs travní krajinná-rovinná | [14 empty] | PP | 2
| D | 2 | Zakládání |  |  |  | 0 |  |  |  |  | 0 |  | 0.17608 |  | 0 | 1 | D | 1 |  |  |  | ROZPOCET | [6 empty] | 0
24 | K | 2421111r | Osazení studniční šachty DN 1500 dle specifikace | kus | 1 |  | 0 |  |  | základní |  | 0 | 0.02995 | 0.02995 | 0 | 0 | 4 | K | 2 |  |  |  | ROZPOCET | 0 | 0 | 0 | 0 | 0 | 1 | 0 | 4 | 234889673
| PP |  | Osazení studniční šachty DN 1500 dle specifikace | [14 empty] | PP | 2
25 | K | 249903011 | Čištění horizontálního vrtu D do 156 mm hl do 50 m | m | 40 |  | 0 |  |  | základní |  | 0 | 8e-05 | 0.0032 | 0 | 0 | 4 | K | 2 |  |  |  | ROZPOCET | 0 | 0 | 0 | 0 | 0 | 1 | 0 | 4 | -1550879580
| PP |  | Čištění horizontálního vrtu do Ø 156 mm, hloubky do 50 m | [14 empty] | PP | 2
| VV |  | 40 |  | 40 | [12 empty] | VV | 2 | 2 | True | 1 | ROZPOCET
26 | K | 273351121 | Zřízení bednění základových desek | m2 | 1.5 |  | 0 |  |  | základní |  | 0 | 0.00247 | 0.003705 | 0 | 0 | 4 | K | 2 |  |  |  | ROZPOCET | 0 | 0 | 0 | 0 | 0 | 1 | 0 | 4 | 1124920849
| PP |  | Bednění základů desek zřízení | [14 empty] | PP | 2
| VV |  | 2,5*4*0,15 |  | 1.5 | [12 empty] | VV | 2 | 2 | True | 1 | ROZPOCET
27 | K | 273351122 | Odstranění bednění základových desek | m2 | 1.5 |  | 0 |  |  | základní |  | 0 | 0 | 0 | 0 | 0 | 4 | K | 2 |  |  |  | ROZPOCET | 0 | 0 | 0 | 0 | 0 | 1 | 0 | 4 | 2524838
| PP |  | Bednění základů desek odstranění | [14 empty] | PP | 2
| VV |  | 2,5*4*0,15 |  | 1.5 | [12 empty] | VV | 2 | 2 | True | 1 | ROZPOCET
28 | K | 273362021 | Výztuž základových desek svařovanými sítěmi Kari | t | 0.131 |  | 0 |  |  | základní |  | 0 | 1.0628 | 0.13922 | 0 | 0 | 4 | K | 2 |  |  |  | ROZPOCET | 0 | 0 | 0 | 0 | 0 | 1 | 0 | 4 | -78212820
| PP |  | Výztuž základů desek ze svařovaných sítí z drátů typu KARI | [14 empty] | PP | 2
| VV |  | 2,5*2,5*0,15*0,02*7 |  | 0.131 | [12 empty] | VV | 2 | 2 | True | 1 | ROZPOCET
| D | 3 | Svislé a kompletní konstrukce |  |  |  | 0 |  |  |  |  | 0 |  | 0 |  | 0 | 1 | D | 1 |  |  |  | ROZPOCET | [6 empty] | 0
29 | K | 35990121_r | Monitoring vrtu kamerou | m | 40 |  | 0 |  |  | základní |  | 0 | 0 | 0 | 0 | 0 | 4 | K | 2 |  |  |  | ROZPOCET | 0 | 0 | 0 | 0 | 0 | 1 | 0 | 4 | 2052826297
| PP |  | Monitoring stok (kamerový systém) jakékoli výšky stávající kanalizace | [14 empty] | PP | 2
| VV |  | 40 |  | 40 | [12 empty] | VV | 2 | 2 | True | 1 | ROZPOCET
| D | 4 | Vodorovné konstrukce |  |  |  | 0 |  |  |  |  | 0 |  | 0 |  | 0 | 1 | D | 1 |  |  |  | ROZPOCET | [6 empty] | 0
30 | K | 452311141 | Podkladní desky z betonu prostého tř. C 16/20 otevřený výkop | m3 | 0.938 |  | 0 |  |  | základní |  | 0 | 0 | 0 | 0 | 0 | 4 | K | 2 |  |  |  | ROZPOCET | 0 | 0 | 0 | 0 | 0 | 1 | 0 | 4 | -2063882543
| PP |  | Podkladní a zajišťovací konstrukce z betonu prostého v otevřeném výkopu desky pod potrubí, stoky a drobné objekty z betonu tř. C 16/20 | [14 empty] | PP | 2
| VV |  | 0,15*2,5*2,5 |  | 0.938 | [12 empty] | VV | 2 | 2 | True | 1 | ROZPOCET
| D | 5 | Komunikace pozemní |  |  |  | 0 |  |  |  |  | 0 |  | 1.3905 |  | 0 | 1 | D | 1 |  |  |  | ROZPOCET | [6 empty] | 0
31 | K | 596841220 | Kladení betonové dlažby komunikací pro pěší do lože z cement malty vel do 0,25 m2 plochy do 50 m2 | m2 | 5 |  | 0 |  |  | základní |  | 0 | 0.1461 | 0.7305 | 0 | 0 | 4 | K | 2 |  |  |  | ROZPOCET | 0 | 0 | 0 | 0 | 0 | 1 | 0 | 4 | -1648895098
| PP |  | Kladení dlažby z betonových nebo kameninových dlaždic komunikací pro pěší s vyplněním spár a se smetením přebytečného materiálu na vzdálenost do 3 m s ložem z cementové malty tl. do 30 mm velikosti dlaždic přes 0,09 m2 do 0,25 m2, pro plochy do 50 m2 | [14 empty] | PP | 2
| VV |  | 0,5*2,5*4 |  | 5 | [12 empty] | VV | 2 | 2 | True | 1 | ROZPOCET
32 | M | 59245620 | dlažba desková betonová 500x500x60mm přírodní | m2 | 5 |  | 0 |  |  | základní |  | 0 | 0.132 | 0.66 | 0 | 0 | 8 | M | 2 |  |  |  | ROZPOCET | 0 | 0 | 0 | 0 | 0 | 1 | 0 | 4 | -488491118
| PP |  | dlažba desková betonová 500x500x60mm přírodní | [14 empty] | PP | 2
| VV |  | 2,5*4*0,5 |  | 5 | [12 empty] | VV | 2 | 2 | True | 1 | ROZPOCET
| D | 8 | Trubní vedení |  |  |  | 0 |  |  |  |  | 0 |  | 2.1 |  | 0 | 1 | D | 1 |  |  |  | ROZPOCET | [6 empty] | 0
33 | M | 592243390_R01 | Prefabrikovaná žb studniční šachta DN 1500 x2000 dle specifikace v příloze D.3.4. - včetně poklopu, odvětracího komínku, odvětrávací trubky, žebříku a jímky s mříží | kus | 1 |  | 0 |  |  | základní |  | 0 | 2.1 | 2.1 | 0 | 0 | 8 | M | 2 |  |  |  | ROZPOCET | 0 | 0 | 0 | 0 | 0 | 1 | 0 | 4 | 2100947301
| PP |  | Prefabrikovaná žb studniční šachta DN 1500 x2000 dle specifikace v příloze D.3.4. - včetně poklopu, odvětracího komínku, odvětrávací trubky, žebříku a jímky s mříží | [14 empty] | PP | 2
| VV |  | 1 |  | 1 | [12 empty] | VV | 2 | 2 | True | 1 | ROZPOCET
| D | 9 | Ostatní konstrukce a práce-bourání |  |  |  | 0 |  |  |  |  | 0 |  | 0 |  | 0 | 1 | D | 1 |  |  |  | ROZPOCET | [6 empty] | 0
| D | 99 | Přesun hmot |  |  |  | 0 |  |  |  |  | 0 |  | 0 |  | 0 | 1 | D | 2 |  |  |  | ROZPOCET | [6 empty] | 0
34 | K | 998274101 | Přesun hmot pro trubní vedení z trub betonových otevřený výkop | t | 8 |  | 0 |  |  | základní |  | 0 | 0 | 0 | 0 | 0 | 4 | K | 3 |  |  |  | ROZPOCET | 0 | 0 | 0 | 0 | 0 | 1 | 0 | 4 | 76862854
| PP |  | Přesun hmot pro trubní vedení hloubené z trub betonových nebo železobetonových pro vodovody nebo kanalizace v otevřeném výkopu dopravní vzdálenost do 15 m | [14 empty] | PP | 3
| VV |  | 8 |  | 8 | [12 empty] | VV | 3 | 2 | True | 1 | ROZPOCET
| D | PSV | Práce a dodávky PSV |  |  |  | 0 |  |  |  |  | 0 |  | 0.00223 |  | 0 | 2 | D | 0 |  |  |  | ROZPOCET | [6 empty] | 0
| D | 725 | Zdravotechnika - zařizovací předměty |  |  |  | 0 |  |  |  |  | 0 |  | 0.00223 |  | 0 | 2 | D | 1 |  |  |  | ROZPOCET | [6 empty] | 0
35 | K | 725_r | Nerezové madlo h=1 m, rozteč 0,8 m, včetně kotvících prvků - 4ks nerez šroub na chemickou maltu | soubor | 2 |  | 0 |  |  | základní |  | 0 | 0.0011 | 0.0022 | 0 | 0 | 16 | K | 2 |  |  |  | ROZPOCET | 0 | 0 | 0 | 0 | 0 | 1 | 0 | 16 | -201721873
| PP |  | Nerezové madlo h=1 m, rozteč 0,8 m, včetně kotvících prvků - 4ks nerez šroub na chemickou maltu | [14 empty] | PP | 2
| VV |  | 2 |  | 2 | [12 empty] | VV | 2 | 2 | True | 1 | ROZPOCET
36 | M | 273225r1 | gumové těsnění mezikruží mezi prefa prostupem DN 400 mm a potrubím průměr 160 mm proti tlakové vody, svěrné segmenty | kus | 1 |  | 0 |  |  | základní |  | 0 | 1e-05 | 1e-05 | 0 | 0 | 32 | M | 2 |  |  |  | ROZPOCET | 0 | 0 | 0 | 0 | 0 | 1 | 0 | 16 | -1039004745
| PP |  | gumové těsnění mezikruží mezi prefa prostupem DN 400 mm a potrubím průměr 160 mm proti tlakové vody, svěrné segmenty | [14 empty] | PP | 2
37 | M | 273225r | gumové těsnění mezikruží mezi prefa prostupem DN 150mm a potrubím průměr 75 mm proti tlakové vody, svěrné segmenty | kus | 1 |  | 0 |  |  | základní |  | 0 | 1e-05 | 1e-05 | 0 | 0 | 32 | M | 2 |  |  |  | ROZPOCET | 0 | 0 | 0 | 0 | 0 | 1 | 0 | 16 | 790880840
| PP |  | gumové těsnění mezikruží mezi prefa prostupem DN 150mm a potrubím průměr 75 mm proti tlakové vody, svěrné segmenty | [14 empty] | PP | 2
38 | M | 273225r2 | gumové těsnění mezikruží mezi prefa prostupem DN 150mm a kabely, svěrné segmenty | kus | 1 |  | 0 |  |  | základní |  | 0 | 1e-05 | 1e-05 | 0 | 0 | 32 | M | 2 |  |  |  | ROZPOCET | 0 | 0 | 0 | 0 | 0 | 1 | 0 | 16 | -1000354295
| PP |  | gumové těsnění mezikruží mezi prefa prostupem DN 150mm a potrubím průměr 75 mm proti tlakové vody, svěrné segmenty | [14 empty] | PP | 2
| D | M | Práce a dodávky M |  |  |  | 0 |  |  |  |  | 0 |  | 0.0075 |  | 0 | 3 | D | 0 |  |  |  | ROZPOCET | [6 empty] | 0
| D | 46-M | Zemní práce při extr.mont.pracích |  |  |  | 0 |  |  |  |  | 0 |  | 0.0075 |  | 0 | 3 | D | 1 |  |  |  | ROZPOCET | [6 empty] | 0
39 | K | 460120019 | Naložení výkopku strojně z hornin třídy 1až4 | m3 | 9.03 |  | 0 |  |  | základní |  | 0 | 0 | 0 | 0 | 0 | 64 | K | 2 |  |  |  | ROZPOCET | 0 | 0 | 0 | 0 | 0 | 1 | 0 | 64 | 1729189918
| PP |  | Ostatní zemní práce při stavbě nadzemních vedení naložení výkopku strojně, z hornin třídy 1 až 4 | [14 empty] | PP | 2
| VV |  | (0,15*2,5*2,5+1,3*1,3*3,14*0,2+0,9*0,9*3,14*1,75)*0,7*2 |  | 9.03 | [12 empty] | VV | 2 | 2 | True | 1 | ROZPOCET
40 | M | 56284718 | distanční lišta z umělé hmoty k pokládání výztuže 35 mm | m | 25 |  | 0 |  |  | základní |  | 0 | 0.0003 | 0.0075 | 0 | 0 | 256 | M | 2 |  |  |  | ROZPOCET | 0 | 0 | 0 | 0 | 0 | 1 | 0 | 64 | -1017623136
| PP |  | distanční lišta z umělé hmoty k pokládání výztuže 35 mm | [14 empty] | PP | 2
| VV |  | 2,5*10 |  | 25 | [12 empty] | VV | 2 | 2 | True | 1 | ROZPOCET
41 | K | 460120020 | Naložení výkopku strojně z hornin třídy 5až7 | m3 | 3.938 |  | 0 |  |  | základní |  | 0 | 0 | 0 | 0 | 0 | 64 | K | 2 |  |  |  | ROZPOCET | 0 | 0 | 0 | 0 | 0 | 1 | 0 | 64 | 81760702
| PP |  | Ostatní zemní práce při stavbě nadzemních vedení naložení výkopku strojně, z hornin třídy 5 až 7 | [14 empty] | PP | 2
| VV |  | 2,5*2,5*(2,3-0,2)*0,3 |  | 3.938 | [12 empty] | VV | 2 | 2 | True | 1 | ROZPOCET

## 2020_02_02 - S0 02 Oplocení
{2c352148-ab4f-41a6-8211-a551d76077b7}
2
| KRYCÍ LIST SOUPISU PRACÍ | [7 empty] | v --- níže se nacházejí doplnkové a pomocné údaje k sestavám --- v | [8 empty] | False
Stavba:
PŘESTAVLKY - VRT
Objekt:
2020_02_02 - S0 02 Oplocení
| KSO: |  | 827 19 11 |  |  | CC-CZ: | 22221
| Místo: |  | Přestavlky u Čerčan |  |  | Datum: | 7. 5. 2020
| CZ-CPV: |  | 45231300-8 |  |  | CZ-CPA: | 42.21
| Zadavatel: |  |  |  |  | IČ: | 00232564
|  | Obec Přestavlky u Čerčan |  |  |  | DIČ:
| Uchazeč: |  |  |  |  | IČ: | Vyplň údaj
|  | Vyplň údaj |  |  |  | DIČ: | Vyplň údaj
| Projektant: |  |  |  |  | IČ: | 47116901
|  | Vodohospodářský rozvoj a výstavba a.s. |  |  |  | DIČ:
| Zpracovatel: |  |  |  |  | IČ:
|  | Dvořák |  |  |  | DIČ:
Poznámka:
| Cena bez DPH | [5 empty] | 0
|  |  | Základ daně |  |  | Sazba daně | Výše daně
| DPH | základní | 0 |  |  | 21% | 0
|  | snížená | 0 |  |  | 15% | 0
|  | zákl. přenesená | 0 |  |  | 21% | 0
|  | sníž. přenesená | 0 |  |  | 15% | 0
|  | nulová | 0 |  |  | 0% | 0
| Cena s DPH |  |  | v | CZK |  | 0
| Projektant |  |  | Zpracovatel
| Datum a podpis: |  | Razítko | Datum a podpis: |  |  | Razítko
| Objednavatel |  |  | Uchazeč
| Datum a podpis: |  | Razítko | Datum a podpis: |  |  | Razítko
REKAPITULACE ČLENĚNÍ SOUPISU PRACÍ
Stavba:
PŘESTAVLKY - VRT
Objekt:
2020_02_02 - S0 02 Oplocení
Místo: |  |  | Přestavlky u Čerčan |  |  | Datum: | 7. 5. 2020
Zadavatel: |  |  | Obec Přestavlky u Čerčan |  |  | Projektant: | Vodohospodářský rozvoj a výstavba a.s.
Uchazeč: |  |  | Vyplň údaj |  |  | Zpracovatel: | Dvořák
Kód dílu - Popis | [6 empty] | Cena celkem [CZK]
Náklady ze soupisu prací | [6 empty] | 0 | [11 empty] | -1
| HSV - Práce a dodávky HSV | [5 empty] | 0
| 1 - Zemní práce | [5 empty] | 0
| 2 - Zakládání | [5 empty] | 0
| 3 - Svislé a kompletní konstrukce | [5 empty] | 0
| 9 - Ostatní konstrukce a práce-bourání | [5 empty] | 0
| 99 - Přesun hmot | [5 empty] | 0
| PSV - Práce a dodávky PSV | [5 empty] | 0
| 767 - Konstrukce zámečnické | [5 empty] | 0
SOUPIS PRACÍ
Stavba:
PŘESTAVLKY - VRT
Objekt:
2020_02_02 - S0 02 Oplocení
Místo: |  |  | Přestavlky u Čerčan |  |  | Datum: | 7. 5. 2020
Zadavatel: |  |  | Obec Přestavlky u Čerčan |  |  | Projektant: | Vodohospodářský rozvoj a výstavba a.s.
Uchazeč: |  |  | Vyplň údaj |  |  | Zpracovatel: | Dvořák
PČ | Typ | Kód | Popis | MJ | Množství | J.cena [CZK] | Cena celkem [CZK] | Cenová soustava |  | DPH | J. Nh [h] | Nh celkem [h] | J. hmotnost [t] | Hmotnost celkem [t] | J. suť [t] | Suť Celkem [t]
Náklady soupisu celkem | [6 empty] | 0 |  |  |  |  | 0 |  | 14.6256 |  | 0 |  | D | -1 | [10 empty] | 0
| D | HSV | Práce a dodávky HSV |  |  |  | 0 |  |  |  |  | 0 |  | 14.3237 |  | 0 | 1 | D | 0 |  |  |  | ROZPOCET | [6 empty] | 0
| D | 1 | Zemní práce |  |  |  | 0 |  |  |  |  | 0 |  | 0 |  | 0 | 1 | D | 1 |  |  |  | ROZPOCET | [6 empty] | 0
1 | K | 131251100 | Hloubení jam nezapažených v hornině třídy těžitelnosti I, skupiny 3 objem do 20 m3 strojně | m3 | 3.072 |  | 0 |  |  | základní |  | 0 | 0 | 0 | 0 | 0 | 4 | K | 2 |  |  |  | ROZPOCET | 0 | 0 | 0 | 0 | 0 | 1 | 0 | 4 | -36637234
| PP |  | Hloubení nezapažených jam a zářezů strojně s urovnáním dna do předepsaného profilu a spádu v hornině třídy těžitelnosti I skupiny 3 do 20 m3 | [14 empty] | PP | 2
| VV |  | 0,4*0,4*0,8*19+0,5*0,8*0,8*2 |  | 3.072 | [12 empty] | VV | 2 | 2 | True | 1 | ROZPOCET
2 | K | 162751117 | Vodorovné přemístění do 10000 m výkopku/sypaniny z horniny třídy těžitelnosti I, skupiny 1 až 3 | m3 | 3.072 |  | 0 |  |  | základní |  | 0 | 0 | 0 | 0 | 0 | 4 | K | 2 |  |  |  | ROZPOCET | 0 | 0 | 0 | 0 | 0 | 1 | 0 | 4 | -197541770
| PP |  | Vodorovné přemístění výkopku nebo sypaniny po suchu na obvyklém dopravním prostředku, bez naložení výkopku, avšak se složením bez rozhrnutí z horniny třídy těžitelnosti I skupiny 1 až 3 na vzdálenost přes 9 000 do 10 000 m | [14 empty] | PP | 2
| VV |  | 0,4*0,4*0,8*19+0,5*0,8*0,8*2 |  | 3.072 | [12 empty] | VV | 2 | 2 | True | 1 | ROZPOCET
3 | K | 162751119 | Příplatek k vodorovnému přemístění výkopku/sypaniny z horniny třídy těžitelnosti I, skupiny 1 až 3 ZKD 1000 m přes 10000 m | m3 | 3.072 |  | 0 |  |  | základní |  | 0 | 0 | 0 | 0 | 0 | 4 | K | 2 |  |  |  | ROZPOCET | 0 | 0 | 0 | 0 | 0 | 1 | 0 | 4 | 1649001672
| PP |  | Vodorovné přemístění výkopku nebo sypaniny po suchu na obvyklém dopravním prostředku, bez naložení výkopku, avšak se složením bez rozhrnutí z horniny třídy těžitelnosti I skupiny 1 až 3 na vzdálenost Příplatek k ceně za každých dalších i započatých 1 000 m | [14 empty] | PP | 2
| VV |  | 0,4*0,4*0,8*19+0,5*0,8*0,8*2 |  | 3.072 | [12 empty] | VV | 2 | 2 | True | 1 | ROZPOCET
4 | K | 171201231 | Poplatek za uložení zeminy a kamení na recyklační skládce (skládkovné) kód odpadu 17 05 04 | t | 6.144 |  | 0 |  |  | základní |  | 0 | 0 | 0 | 0 | 0 | 4 | K | 2 |  |  |  | ROZPOCET | 0 | 0 | 0 | 0 | 0 | 1 | 0 | 4 | 1904619302
| PP |  | Poplatek za uložení stavebního odpadu na recyklační skládce (skládkovné) zeminy a kamení zatříděného do Katalogu odpadů pod kódem 17 05 04 | [14 empty] | PP | 2
| VV |  | 3,072*2 |  | 6.144 | [12 empty] | VV | 2 | 2 | True | 1 | ROZPOCET
5 | K | 171251201 | Uložení sypaniny na skládky nebo meziskládky | m3 | 3.072 |  | 0 |  |  | základní |  | 0 | 0 | 0 | 0 | 0 | 4 | K | 2 |  |  |  | ROZPOCET | 0 | 0 | 0 | 0 | 0 | 1 | 0 | 4 | 1481774725
| PP |  | Uložení sypaniny na skládky nebo meziskládky bez hutnění s upravením uložené sypaniny do předepsaného tvaru | [14 empty] | PP | 2
| VV |  | 0,4*0,4*0,8*19+0,5*0,8*0,8*2 |  | 3.072 | [12 empty] | VV | 2 | 2 | True | 1 | ROZPOCET
6 | K | 175101201 | Obsypání objektu nad přilehlým původním terénem sypaninou bez prohození, uloženou do 3 m | m3 | 1 |  | 0 |  |  | základní |  | 0 | 0 | 0 | 0 | 0 | 4 | K | 2 |  |  |  | ROZPOCET | 0 | 0 | 0 | 0 | 0 | 1 | 0 | 4 | 1894394026
| PP |  | Obsypání objektů nad přilehlým původním terénem sypaninou z vhodných hornin 1 až 4 nebo materiálem uloženým ve vzdálenosti do 3 m od vnějšího kraje objektu pro jakoukoliv míru zhutnění bez prohození sypaniny | [14 empty] | PP | 2
| VV |  | 1 |  | 1 | [12 empty] | VV | 2 | 2 | True | 1 | ROZPOCET
| D | 2 | Zakládání |  |  |  | 0 |  |  |  |  | 0 |  | 10.651 |  | 0 | 1 | D | 1 |  |  |  | ROZPOCET | [6 empty] | 0
7 | K | 275311126 | Základové patky a bloky z betonu prostého C 20/25 | m3 | 4.2 |  | 0 |  |  | základní |  | 0 | 2.536 | 10.651 | 0 | 0 | 4 | K | 2 |  |  |  | ROZPOCET | 0 | 0 | 0 | 0 | 0 | 1 | 0 | 4 | -1705598945
| PP |  | Základové konstrukce z betonu prostého patky a bloky ve výkopu nebo na hlavách pilot C 20/25 | [14 empty] | PP | 2
| VV |  | 0,5*0,5*0,8*21 |  | 4.2 | [12 empty] | VV | 2 | 2 | True | 1 | ROZPOCET
| D | 3 | Svislé a kompletní konstrukce |  |  |  | 0 |  |  |  |  | 0 |  | 3.6727 |  | 0 | 1 | D | 1 |  |  |  | ROZPOCET | [6 empty] | 0
8 | K | 338171113 | Osazování sloupků a vzpěr plotových ocelových v 2 m se zabetonováním | kus | 21 |  | 0 |  |  | základní |  | 0 | 0.17489 | 3.6727 | 0 | 0 | 4 | K | 2 |  |  |  | ROZPOCET | 0 | 0 | 0 | 0 | 0 | 1 | 0 | 4 | -1492209294
| PP |  | Osazování sloupků a vzpěr plotových ocelových trubkových nebo profilovaných výšky do 2,00 m se zabetonováním (tř. C 25/30) do 0,08 m3 do připravených jamek | [14 empty] | PP | 2
| VV |  | 21"vzpěra" |  | 21 | [12 empty] | VV | 2 | 2 | True | 1 | ROZPOCET
9 | K | 348101210 | Osazení vrat a vrátek k oplocení na ocelové sloupky do 2 m2 | kus | 1 |  | 0 |  |  | základní |  | 0 | 0 | 0 | 0 | 0 | 4 | K | 2 |  |  |  | ROZPOCET | 0 | 0 | 0 | 0 | 0 | 1 | 0 | 4 | -42466093
| PP |  | Osazení vrat a vrátek k oplocení na sloupky ocelové, plochy jednotlivě do 2 m2 | [14 empty] | PP | 2
10 | K | 348401130 | Montáž oplocení ze strojového pletiva s napínacími dráty výšky do 2,0 m | m | 39 |  | 0 |  |  | základní |  | 0 | 0 | 0 | 0 | 0 | 4 | K | 2 |  |  |  | ROZPOCET | 0 | 0 | 0 | 0 | 0 | 1 | 0 | 4 | -1917471047
| PP |  | Montáž oplocení z pletiva strojového s napínacími dráty přes 1,6 do 2,0 m | [14 empty] | PP | 2
11 | K | 348401320 | Rozvinutí, montáž a napnutí ostnatého drátu | m | 80 |  | 0 |  |  | základní |  | 0 | 0 | 0 | 0 | 0 | 4 | K | 2 |  |  |  | ROZPOCET | 0 | 0 | 0 | 0 | 0 | 1 | 0 | 4 | 477931128
| PP |  | Montáž oplocení z pletiva rozvinutí, uchycení a napnutí drátu ostnatého | [14 empty] | PP | 2
| VV |  | 40*2 |  | 80 | [12 empty] | VV | 2 | 2 | True | 1 | ROZPOCET
12 | K | 348401350 | Rozvinutí, montáž a napnutí napínacího drátu na oplocení | m | 117 |  | 0 |  |  | základní |  | 0 | 0 | 0 | 0 | 0 | 4 | K | 2 |  |  |  | ROZPOCET | 0 | 0 | 0 | 0 | 0 | 1 | 0 | 4 | -1535648812
| PP |  | Montáž oplocení z pletiva rozvinutí, uchycení a napnutí drátu napínacího | [14 empty] | PP | 2
| VV |  | 39*3 |  | 117 | [12 empty] | VV | 2 | 2 | True | 1 | ROZPOCET
13 | K | 348401360 | Přiháčkování strojového pletiva k napínacímu drátu na oplocení | m | 117 |  | 0 |  |  | základní |  | 0 | 0 | 0 | 0 | 0 | 4 | K | 2 |  |  |  | ROZPOCET | 0 | 0 | 0 | 0 | 0 | 1 | 0 | 4 | 637581404
| PP |  | Montáž oplocení z pletiva rozvinutí, uchycení a napnutí drátu přiháčkování pletiva k napínacímu drátu | [14 empty] | PP | 2
| VV |  | 39,000*3 |  | 117 | [12 empty] | VV | 2 | 2 | True | 1 | ROZPOCET
| D | 9 | Ostatní konstrukce a práce-bourání |  |  |  | 0 |  |  |  |  | 0 |  | 0 |  | 0 | 1 | D | 1 |  |  |  | ROZPOCET | [6 empty] | 0
| D | 99 | Přesun hmot |  |  |  | 0 |  |  |  |  | 0 |  | 0 |  | 0 | 1 | D | 2 |  |  |  | ROZPOCET | [6 empty] | 0
14 | K | 998232131 | Přesun hmot pro oplocení z betonu monolitického v do 3 m | t | 6.144 |  | 0 |  |  | základní |  | 0 | 0 | 0 | 0 | 0 | 4 | K | 3 |  |  |  | ROZPOCET | 0 | 0 | 0 | 0 | 0 | 1 | 0 | 4 | -714197668
| PP |  | Přesun hmot pro oplocení se svislou nosnou konstrukcí monolitickou betonovou tyčovou nebo plošnou vodorovná dopravní vzdálenost do 50 m, pro oplocení výšky do 3 m | [14 empty] | PP | 3
| VV |  | 3,072*2 |  | 6.144 | [12 empty] | VV | 3 | 2 | True | 1 | ROZPOCET
15 | K | 998232144 | Příplatek k přesunu hmot pro oplocení monolitické za zvětšený přesun do 5000 m | t | 6.144 |  | 0 |  |  | základní |  | 0 | 0 | 0 | 0 | 0 | 4 | K | 3 |  |  |  | ROZPOCET | 0 | 0 | 0 | 0 | 0 | 1 | 0 | 4 | -1385624941
| PP |  | Přesun hmot pro oplocení Příplatek k ceně za zvětšený přesun přes vymezenou největší dopravní vzdálenost do 5000 m | [14 empty] | PP | 3
| VV |  | 3,072*2 |  | 6.144 | [12 empty] | VV | 3 | 2 | True | 1 | ROZPOCET
| D | PSV | Práce a dodávky PSV |  |  |  | 0 |  |  |  |  | 0 |  | 0.3019 |  | 0 | 2 | D | 0 |  |  |  | ROZPOCET | [6 empty] | 0
| D | 767 | Konstrukce zámečnické |  |  |  | 0 |  |  |  |  | 0 |  | 0.3019 |  | 0 | 2 | D | 1 |  |  |  | ROZPOCET | [6 empty] | 0
16 | M | 533950170 | zámek vnější - visací | kus | 1 |  | 0 |  |  | základní |  | 0 | 0.0008 | 0.0008 | 0 | 0 | 8 | M | 2 |  |  |  | ROZPOCET | 0 | 0 | 0 | 0 | 0 | 1 | 0 | 4 | -1478795060
| PP |  | zámek vnější | [14 empty] | PP | 2
| VV |  | 1 |  | 1 | [12 empty] | VV | 2 | 2 | True | 1 | ROZPOCET
17 | M | 553423290_r | sloupek pro bránu (pr. 152x4, dl. 2500 mm | kus | 2 |  | 0 |  |  | základní |  | 0 | 0.0028 | 0.0056 | 0 | 0 | 8 | M | 2 |  |  |  | ROZPOCET | 0 | 0 | 0 | 0 | 0 | 1 | 0 | 4 | 892432444
| PP |  | příslušenství stavební kovové brány sloupek pro bránu (pr. 152x4, dl. 2500 mm | [14 empty] | PP | 2
| VV |  | 2 |  | 2 | [12 empty] | VV | 2 | 2 | True | 1 | ROZPOCET
18 | M | 31327506 | pletivo drátěné plastifikované se čtvercovými oky 50/2,7 mm v 1800mm | m | 40 |  | 0 |  |  | základní |  | 0 | 0.00131 | 0.0524 | 0 | 0 | 8 | M | 2 |  |  |  | ROZPOCET | 0 | 0 | 0 | 0 | 0 | 1 | 0 | 4 | 1103545506
| PP |  | pletivo drátěné plastifikované se čtvercovými oky 50/2,7 mm v 1800mm | [14 empty] | PP | 2
19 | M | 15619100 | drát poplastovaný kruhový napínací 2,5/3,5mm | m | 120 |  | 0 |  |  | základní |  | 0 | 4e-05 | 0.0048 | 0 | 0 | 8 | M | 2 |  |  |  | ROZPOCET | 0 | 0 | 0 | 0 | 0 | 1 | 0 | 4 | 1783104935
| PP |  | drát poplastovaný kruhový napínací 2,5/3,5mm | [14 empty] | PP | 2
| VV |  | 40*3 |  | 120 | [12 empty] | VV | 2 | 2 | True | 1 | ROZPOCET
20 | M | 31478001 | drát ostnatý D 2mm | m | 84 |  | 0 |  |  | základní |  | 0 | 0.0001 | 0.0084 | 0 | 0 | 8 | M | 2 |  |  |  | ROZPOCET | 0 | 0 | 0 | 0 | 0 | 1 | 0 | 4 | -1400247957
| PP |  | drát ostnatý D 2mm | [14 empty] | PP | 2
| VV |  | 2*42 |  | 84 | [12 empty] | VV | 2 | 2 | True | 1 | ROZPOCET
21 | M | 31324826 | napínák na drát bavoletu povrchová úprava žár. zinek | kus | 3 |  | 0 |  |  | základní |  | 0 | 0.0001 | 0.0003 | 0 | 0 | 8 | M | 2 |  |  |  | ROZPOCET | 0 | 0 | 0 | 0 | 0 | 1 | 0 | 4 | 1581967500
| PP |  | napínák na drát bavoletu povrchová úprava žár. zinek | [14 empty] | PP | 2
22 | M | 55342188 | plotová profilovaná vzpěra D 30-40mm dl 1,5-2,0m bez hlavy a objímky pro svařované pletivo v návinu povrchová úprava Pz a komaxit | kus | 8 |  | 0 |  |  | základní |  | 0 | 0.002 | 0.016 | 0 | 0 | 8 | M | 2 |  |  |  | ROZPOCET | 0 | 0 | 0 | 0 | 0 | 1 | 0 | 4 | 1407917539
| PP |  | plotová profilovaná vzpěra D 30-40mm dl 1,5-2,0m bez hlavy a objímky pro svařované pletivo v návinu povrchová úprava Pz a komaxit | [14 empty] | PP | 2
23 | M | 55342194 | hlava plotové vzpěry D 30-40mm pro svařované pletivo v návinu povrchová úprava Pz a komaxit | kus | 8 |  | 0 |  |  | základní |  | 0 | 0.0001 | 0.0008 | 0 | 0 | 8 | M | 2 |  |  |  | ROZPOCET | 0 | 0 | 0 | 0 | 0 | 1 | 0 | 4 | -686005108
| PP |  | hlava plotové vzpěry D 30-40mm pro svařované pletivo v návinu povrchová úprava Pz a komaxit | [14 empty] | PP | 2
24 | M | 55342181 | plotový profilovaný sloupek D 40-50mm dl 2,0-2,5m pro svařované pletivo v návinu povrchová úprava Pz a komaxit | kus | 7 |  | 0 |  |  | základní |  | 0 | 0.0048 | 0.0336 | 0 | 0 | 8 | M | 2 |  |  |  | ROZPOCET | 0 | 0 | 0 | 0 | 0 | 1 | 0 | 4 | 73264253
| PP |  | plotový profilovaný sloupek D 40-50mm dl 2,0-2,5m pro svařované pletivo v návinu povrchová úprava Pz a komaxit | [14 empty] | PP | 2
25 | M | 55342185 | plotový profilovaný sloupek D 60-70mm dl 2,0-2,5m pro svařované pletivo v návinu povrchová úprava Pz a komaxit | kus | 4 |  | 0 |  |  | základní |  | 0 | 0.0057 | 0.0228 | 0 | 0 | 8 | M | 2 |  |  |  | ROZPOCET | 0 | 0 | 0 | 0 | 0 | 1 | 0 | 4 | 851500619
| PP |  | plotový profilovaný sloupek D 60-70mm dl 2,0-2,5m pro svařované pletivo v návinu povrchová úprava Pz a komaxit | [14 empty] | PP | 2
26 | M | 55342341_R | brána kovová dvoukřídlová 2000x5000 mm | kus | 1 |  | 0 |  |  | základní |  | 0 | 0.154 | 0.154 | 0 | 0 | 8 | M | 2 |  |  |  | ROZPOCET | 0 | 0 | 0 | 0 | 0 | 1 | 0 | 4 | -1022701431
| PP |  | příslušenství stavební kovové brány dvoukřídlové z odlehčených dutých kovových profilů s přípravou na visací zámek 2000x5000 mm | [14 empty] | PP | 2
| VV |  | 1 |  | 1 | [12 empty] | VV | 2 | 2 | True | 1 | ROZPOCET
27 | M | 55342331 | branka plotová jednokřídlá Pz 940x1800mm | kus | 1 |  | 0 |  |  | základní |  | 0 | 0 | 0 | 0 | 0 | 8 | M | 2 |  |  |  | ROZPOCET | 0 | 0 | 0 | 0 | 0 | 1 | 0 | 4 | -438634749
| PP |  | branka plotová jednokřídlá Pz 940x1800mm | [14 empty] | PP | 2
28 | K | 767995112 | Montáž atypických zámečnických konstrukcí hmotnosti do 10 kg | kg | 40 |  | 0 |  |  | základní |  | 0 | 6e-05 | 0.0024 | 0 | 0 | 16 | K | 2 |  |  |  | ROZPOCET | 0 | 0 | 0 | 0 | 0 | 1 | 0 | 16 | 327963604
| PP |  | Montáž ostatních atypických zámečnických konstrukcí hmotnosti přes 5 do 10 kg | [14 empty] | PP | 2
| VV |  | 50 |  | 50 | [12 empty] | VV | 2 | 2 | True | 1 | ROZPOCET
| VV |  | 50*0,8 'Přepočtené koeficientem množství |  | 40 | [12 empty] | VV | 2 | 2 | False | 1 | ROZPOCET

## 2020_02_03 - S0 03 Armatu...
{8fe2eaa9-4e10-4e3e-b610-4aa7aa65a315}
2
| KRYCÍ LIST SOUPISU PRACÍ | [7 empty] | v --- níže se nacházejí doplnkové a pomocné údaje k sestavám --- v | [8 empty] | False
Stavba:
PŘESTAVLKY - VRT
Objekt:
2020_02_03 - S0 03 Armaturní šachta
| KSO: |  | 827 19 11 |  |  | CC-CZ: | 22221
| Místo: |  | Přestavlky u Čerčan |  |  | Datum: | 7. 5. 2020
| CZ-CPV: |  | 45231300-8 |  |  | CZ-CPA: | 42.21
| Zadavatel: |  |  |  |  | IČ: | 00232564
|  | Obec Přestavlky u Čerčan |  |  |  | DIČ:
| Uchazeč: |  |  |  |  | IČ: | Vyplň údaj
|  | Vyplň údaj |  |  |  | DIČ: | Vyplň údaj
| Projektant: |  |  |  |  | IČ: | 47116901
|  | Vodohospodářský rozvoj a výstavba a.s. |  |  |  | DIČ:
| Zpracovatel: |  |  |  |  | IČ:
|  | Dvořák |  |  |  | DIČ:
Poznámka:
| Cena bez DPH | [5 empty] | 0
|  |  | Základ daně |  |  | Sazba daně | Výše daně
| DPH | základní | 0 |  |  | 21% | 0
|  | snížená | 0 |  |  | 15% | 0
|  | zákl. přenesená | 0 |  |  | 21% | 0
|  | sníž. přenesená | 0 |  |  | 15% | 0
|  | nulová | 0 |  |  | 0% | 0
| Cena s DPH |  |  | v | CZK |  | 0
| Projektant |  |  | Zpracovatel
| Datum a podpis: |  | Razítko | Datum a podpis: |  |  | Razítko
| Objednavatel |  |  | Uchazeč
| Datum a podpis: |  | Razítko | Datum a podpis: |  |  | Razítko
REKAPITULACE ČLENĚNÍ SOUPISU PRACÍ
Stavba:
PŘESTAVLKY - VRT
Objekt:
2020_02_03 - S0 03 Armaturní šachta
Místo: |  |  | Přestavlky u Čerčan |  |  | Datum: | 7. 5. 2020
Zadavatel: |  |  | Obec Přestavlky u Čerčan |  |  | Projektant: | Vodohospodářský rozvoj a výstavba a.s.
Uchazeč: |  |  | Vyplň údaj |  |  | Zpracovatel: | Dvořák
Kód dílu - Popis | [6 empty] | Cena celkem [CZK]
Náklady ze soupisu prací | [6 empty] | 0 | [11 empty] | -1
| HSV - Práce a dodávky HSV | [5 empty] | 0
| 1 - Zemní práce | [5 empty] | 0
| 8 - Trubní vedení | [5 empty] | 0
| 9 - Ostatní konstrukce a práce-bourání | [5 empty] | 0
| 99 - Přesun hmot | [5 empty] | 0
| PSV - Práce a dodávky PSV | [5 empty] | 0
| 711 - Izolace proti vodě, vlhkosti a plynům | [5 empty] | 0
| M - Práce a dodávky M | [5 empty] | 0
| 46-M - Zemní práce při extr.mont.pracích | [5 empty] | 0
SOUPIS PRACÍ
Stavba:
PŘESTAVLKY - VRT
Objekt:
2020_02_03 - S0 03 Armaturní šachta
Místo: |  |  | Přestavlky u Čerčan |  |  | Datum: | 7. 5. 2020
Zadavatel: |  |  | Obec Přestavlky u Čerčan |  |  | Projektant: | Vodohospodářský rozvoj a výstavba a.s.
Uchazeč: |  |  | Vyplň údaj |  |  | Zpracovatel: | Dvořák
PČ | Typ | Kód | Popis | MJ | Množství | J.cena [CZK] | Cena celkem [CZK] | Cenová soustava |  | DPH | J. Nh [h] | Nh celkem [h] | J. hmotnost [t] | Hmotnost celkem [t] | J. suť [t] | Suť Celkem [t]
Náklady soupisu celkem | [6 empty] | 0 |  |  |  |  | 0 |  | 6.3743 |  | 0 |  | D | -1 | [10 empty] | 0
| D | HSV | Práce a dodávky HSV |  |  |  | 0 |  |  |  |  | 0 |  | 6.3591 |  | 0 | 1 | D | 0 |  |  |  | ROZPOCET | [6 empty] | 0
| D | 1 | Zemní práce |  |  |  | 0 |  |  |  |  | 0 |  | 1.2803 |  | 0 | 1 | D | 1 |  |  |  | ROZPOCET | [6 empty] | 0
1 | K | 115101202 | Čerpání vody na dopravní výšku do 10 m průměrný přítok do 1000 l/min | hod | 3 |  | 0 |  |  | základní |  | 0 | 4e-05 | 0.00012 | 0 | 0 | 4 | K | 2 |  |  |  | ROZPOCET | 0 | 0 | 0 | 0 | 0 | 1 | 0 | 4 | -1540825847
| PP |  | Čerpání vody na dopravní výšku do 10 m s uvažovaným průměrným přítokem přes 500 do 1 000 l/min | [14 empty] | PP | 2
| VV |  | 3 |  | 3 | [12 empty] | VV | 2 | 2 | True | 1 | ROZPOCET
2 | K | 115101302 | Pohotovost čerpací soupravy pro dopravní výšku do 10 m přítok do 1000 l/min | den | 1 |  | 0 |  |  | základní |  | 0 | 0 | 0 | 0 | 0 | 4 | K | 2 |  |  |  | ROZPOCET | 0 | 0 | 0 | 0 | 0 | 1 | 0 | 4 | -922810589
| PP |  | Pohotovost záložní čerpací soupravy pro dopravní výšku do 10 m s uvažovaným průměrným přítokem přes 500 do 1 000 l/min | [14 empty] | PP | 2
| VV |  | 1 |  | 1 | [12 empty] | VV | 2 | 2 | True | 1 | ROZPOCET
3 | K | 119003215 | Trubková mobilní plotová zábrana výšky do 1,5 m pro zabezpečení výkopu zřízení | m | 8 |  | 0 |  |  | základní |  | 0 | 0.00014 | 0.00112 | 0 | 0 | 4 | K | 2 |  |  |  | ROZPOCET | 0 | 0 | 0 | 0 | 0 | 1 | 0 | 4 | 340839443
| PP |  | Pomocné konstrukce při zabezpečení výkopu svislé ocelové mobilní oplocení, výšky do 1 500 mm panely ze svařovaných trubek zřízení | [14 empty] | PP | 2
| VV |  | 4*4*0,5 |  | 8 | [12 empty] | VV | 2 | 2 | True | 1 | ROZPOCET
4 | K | 119003216 | Trubková mobilní plotová zábrana výšky do 1,5 m pro zabezpečení výkopu odstranění | m | 8 |  | 0 |  |  | základní |  | 0 | 0 | 0 | 0 | 0 | 4 | K | 2 |  |  |  | ROZPOCET | 0 | 0 | 0 | 0 | 0 | 1 | 0 | 4 | -1472277568
| PP |  | Pomocné konstrukce při zabezpečení výkopu svislé ocelové mobilní oplocení, výšky do 1 500 mm panely ze svařovaných trubek odstranění | [14 empty] | PP | 2
| VV |  | 4*4*0,5 |  | 8 | [12 empty] | VV | 2 | 2 | True | 1 | ROZPOCET
5 | K | 120001101 | Příplatek za ztížení vykopávky v blízkosti podzemního vedení | m3 | 3.2 |  | 0 |  |  | základní |  | 0 | 0 | 0 | 0 | 0 | 4 | K | 2 |  |  |  | ROZPOCET | 0 | 0 | 0 | 0 | 0 | 1 | 0 | 4 | 1433580710
| PP |  | Příplatek za ztížení vykopávky v blízkosti podzemního vedení | [14 empty] | PP | 2
| VV |  | 4*1*0,8 |  | 3.2 | [12 empty] | VV | 2 | 2 | True | 1 | ROZPOCET
6 | K | 121103111 | Skrývka zemin schopných zúrodnění v rovině a svahu do 1:5 | m3 | 1.8 |  | 0 |  |  | základní |  | 0 | 0 | 0 | 0 | 0 | 4 | K | 2 |  |  |  | ROZPOCET | 0 | 0 | 0 | 0 | 0 | 1 | 0 | 4 | -1318825713
| PP |  | Skrývka zemin schopných zúrodnění v rovině a ve sklonu do 1:5 | [14 empty] | PP | 2
| VV |  | 3*3*0,2 |  | 1.8 | [12 empty] | VV | 2 | 2 | True | 1 | ROZPOCET
7 | K | 131251201 | Hloubení jam zapažených v hornině třídy těžitelnosti I, skupiny 3 objem do 20 m3 strojně | m3 | 3 |  | 0 |  |  | základní |  | 0 | 0 | 0 | 0 | 0 | 4 | K | 2 |  |  |  | ROZPOCET | 0 | 0 | 0 | 0 | 0 | 1 | 0 | 4 | -1300722291
| PP |  | Hloubení zapažených jam a zářezů strojně s urovnáním dna do předepsaného profilu a spádu v hornině třídy těžitelnosti I skupiny 3 do 20 m3 | [14 empty] | PP | 2
| VV |  | 2,5*2,5*(1,8-0,2)*0,3 |  | 3 | [12 empty] | VV | 2 | 2 | True | 1 | ROZPOCET
8 | K | 131351201 | Hloubení jam zapažených v hornině třídy těžitelnosti II, skupiny 4 objem do 20 m3 strojně | m3 | 4 |  | 0 |  |  | základní |  | 0 | 0 | 0 | 0 | 0 | 4 | K | 2 |  |  |  | ROZPOCET | 0 | 0 | 0 | 0 | 0 | 1 | 0 | 4 | 1341359267
| PP |  | Hloubení zapažených jam a zářezů strojně s urovnáním dna do předepsaného profilu a spádu v hornině třídy těžitelnosti II skupiny 4 do 20 m3 | [14 empty] | PP | 2
| VV |  | 2,5*2,5*(1,8-0,2)*0,4 |  | 4 | [12 empty] | VV | 2 | 2 | True | 1 | ROZPOCET
9 | K | 131451201 | Hloubení jam zapažených v hornině třídy těžitelnosti II, skupiny 5 objem do 20 m3 strojně | m3 | 3 |  | 0 |  |  | základní |  | 0 | 0 | 0 | 0 | 0 | 4 | K | 2 |  |  |  | ROZPOCET | 0 | 0 | 0 | 0 | 0 | 1 | 0 | 4 | 1384856201
| PP |  | Hloubení zapažených jam a zářezů strojně s urovnáním dna do předepsaného profilu a spádu v hornině třídy těžitelnosti II skupiny 5 do 20 m3 | [14 empty] | PP | 2
| VV |  | 2,5*2,5*(1,8-0,2)*0,3 |  | 3 | [12 empty] | VV | 2 | 2 | True | 1 | ROZPOCET
10 | K | 151101101 | Zřízení příložného pažení a rozepření stěn rýh hl do 2 m | m2 | 18 |  | 0 |  |  | základní |  | 0 | 0.00084 | 0.01512 | 0 | 0 | 4 | K | 2 |  |  |  | ROZPOCET | 0 | 0 | 0 | 0 | 0 | 1 | 0 | 4 | 1425637298
| PP |  | Zřízení příložného pažení a rozepření stěn rýh hl do 2 m | [14 empty] | PP | 2
| VV |  | 2,5*4*1,8 |  | 18 | [12 empty] | VV | 2 | 2 | True | 1 | ROZPOCET
11 | K | 151101111 | Odstranění příložného pažení a rozepření stěn rýh hl do 2 m | m2 | 18 |  | 0 |  |  | základní |  | 0 | 0 | 0 | 0 | 0 | 4 | K | 2 |  |  |  | ROZPOCET | 0 | 0 | 0 | 0 | 0 | 1 | 0 | 4 | 311371050
| PP |  | Odstranění příložného pažení a rozepření stěn rýh hl do 2 m | [14 empty] | PP | 2
| VV |  | 2,5*4*1,8 |  | 18 | [12 empty] | VV | 2 | 2 | True | 1 | ROZPOCET
12 | K | 162251101 | Vodorovné přemístění do 20 m výkopku/sypaniny z horniny třídy těžitelnosti I, skupiny 1 až 3 | m3 | 3 |  | 0 |  |  | základní |  | 0 | 0 | 0 | 0 | 0 | 4 | K | 2 |  |  |  | ROZPOCET | 0 | 0 | 0 | 0 | 0 | 1 | 0 | 4 | 429825716
| PP |  | Vodorovné přemístění výkopku nebo sypaniny po suchu na obvyklém dopravním prostředku, bez naložení výkopku, avšak se složením bez rozhrnutí z horniny třídy těžitelnosti I skupiny 1 až 3 na vzdálenost do 20 m | [14 empty] | PP | 2
| VV |  | 2,5*2,5*(1,8-0,2)*0,3 |  | 3 | [12 empty] | VV | 2 | 2 | True | 1 | ROZPOCET
13 | K | 162251121 | Vodorovné přemístění do 20 m výkopku/sypaniny z horniny třídy těžitelnosti II, skupiny 4 a 5 | m3 | 7 |  | 0 |  |  | základní |  | 0 | 0 | 0 | 0 | 0 | 4 | K | 2 |  |  |  | ROZPOCET | 0 | 0 | 0 | 0 | 0 | 1 | 0 | 4 | -1085200332
| PP |  | Vodorovné přemístění výkopku nebo sypaniny po suchu na obvyklém dopravním prostředku, bez naložení výkopku, avšak se složením bez rozhrnutí z horniny třídy těžitelnosti II na vzdálenost skupiny 4 a 5 na vzdálenost do 20 m | [14 empty] | PP | 2
| VV |  | 2,5*2,5*(1,8-0,2)*0,7 |  | 7 | [12 empty] | VV | 2 | 2 | True | 1 | ROZPOCET
14 | K | 162751117 | Vodorovné přemístění do 10000 m výkopku/sypaniny z horniny třídy těžitelnosti I, skupiny 1 až 3 | m3 | 0.753 |  | 0 |  |  | základní |  | 0 | 0 | 0 | 0 | 0 | 4 | K | 2 |  |  |  | ROZPOCET | 0 | 0 | 0 | 0 | 0 | 1 | 0 | 4 | -493681962
| PP |  | Vodorovné přemístění výkopku nebo sypaniny po suchu na obvyklém dopravním prostředku, bez naložení výkopku, avšak se složením bez rozhrnutí z horniny třídy těžitelnosti I skupiny 1 až 3 na vzdálenost přes 9 000 do 10 000 m | [14 empty] | PP | 2
| VV |  | (2,5*2,5*0,1+0,8*0,5*3,14*1,5)*0,3 |  | 0.753 | [12 empty] | VV | 2 | 2 | True | 1 | ROZPOCET
15 | K | 162751119 | Příplatek k vodorovnému přemístění výkopku/sypaniny z horniny třídy těžitelnosti I, skupiny 1 až 3 ZKD 1000 m přes 10000 m | m3 | 0.753 |  | 0 |  |  | základní |  | 0 | 0 | 0 | 0 | 0 | 4 | K | 2 |  |  |  | ROZPOCET | 0 | 0 | 0 | 0 | 0 | 1 | 0 | 4 | 1363098496
| PP |  | Vodorovné přemístění výkopku nebo sypaniny po suchu na obvyklém dopravním prostředku, bez naložení výkopku, avšak se složením bez rozhrnutí z horniny třídy těžitelnosti I skupiny 1 až 3 na vzdálenost Příplatek k ceně za každých dalších i započatých 1 000 m | [14 empty] | PP | 2
| VV |  | (2,5*2,5*0,1+0,8*0,5*3,14*1,5)*0,3 |  | 0.753 | [12 empty] | VV | 2 | 2 | True | 1 | ROZPOCET
16 | K | 162751137 | Vodorovné přemístění do 10000 m výkopku/sypaniny z horniny třídy těžitelnosti II, skupiny 4 a 5 | m3 | 1.756 |  | 0 |  |  | základní |  | 0 | 0 | 0 | 0 | 0 | 4 | K | 2 |  |  |  | ROZPOCET | 0 | 0 | 0 | 0 | 0 | 1 | 0 | 4 | -2147183713
| PP |  | Vodorovné přemístění výkopku nebo sypaniny po suchu na obvyklém dopravním prostředku, bez naložení výkopku, avšak se složením bez rozhrnutí z horniny třídy těžitelnosti II na vzdálenost skupiny 4 a 5 na vzdálenost přes 9 000 do 10 000 m | [14 empty] | PP | 2
| VV |  | (2,5*2,5*0,1+0,8*0,5*3,14*1,5)*0,7 |  | 1.756 | [12 empty] | VV | 2 | 2 | True | 1 | ROZPOCET
17 | K | 162751139 | Příplatek k vodorovnému přemístění výkopku/sypaniny z horniny třídy těžitelnosti II, skupiny 4 a 5 ZKD 1000 m přes 10000 m | m3 | 1.756 |  | 0 |  |  | základní |  | 0 | 0 | 0 | 0 | 0 | 4 | K | 2 |  |  |  | ROZPOCET | 0 | 0 | 0 | 0 | 0 | 1 | 0 | 4 | 557383400
| PP |  | Vodorovné přemístění výkopku nebo sypaniny po suchu na obvyklém dopravním prostředku, bez naložení výkopku, avšak se složením bez rozhrnutí z horniny třídy těžitelnosti II na vzdálenost skupiny 4 a 5 na vzdálenost Příplatek k ceně za každých dalších i započatých 1 000 m | [14 empty] | PP | 2
| VV |  | (2,5*2,5*0,1+0,8*0,5*3,14*1,5)*0,7 |  | 1.756 | [12 empty] | VV | 2 | 2 | True | 1 | ROZPOCET
18 | M | 58337302 | štěrkopísek frakce 0/16 | t | 1.25 |  | 0 |  |  | základní |  | 0 | 1 | 1.25 | 0 | 0 | 8 | M | 2 |  |  |  | ROZPOCET | 0 | 0 | 0 | 0 | 0 | 1 | 0 | 4 | 1433115321
| PP |  | štěrkopísek frakce 0/16 | [14 empty] | PP | 2
| VV |  | 2,5*2,5*0,1*2 |  | 1.25 | [12 empty] | VV | 2 | 2 | True | 1 | ROZPOCET
19 | K | 171201201 | Uložení sypaniny na skládku | m3 | 2.509 |  | 0 |  |  | základní |  | 0 | 0 | 0 | 0 | 0 | 4 | K | 2 |  |  |  | ROZPOCET | 0 | 0 | 0 | 0 | 0 | 1 | 0 | 4 | 771336508
| PP |  | Uložení sypaniny na skládku včetně poplatku | [14 empty] | PP | 2
| VV |  | (2,5*2,5*0,1+0,8*0,5*3,14*1,5) |  | 2.509 | [12 empty] | VV | 2 | 2 | True | 1 | ROZPOCET
20 | K | 171201221 | Poplatek za uložení na skládce (skládkovné) zeminy a kamení kód odpadu 17 05 04 | t | 5.018 |  | 0 |  |  | základní |  | 0 | 0 | 0 | 0 | 0 | 4 | K | 2 |  |  |  | ROZPOCET | 0 | 0 | 0 | 0 | 0 | 1 | 0 | 4 | -1259994746
| PP |  | Poplatek za uložení stavebního odpadu na skládce (skládkovné) zeminy a kamení zatříděného do Katalogu odpadů pod kódem 17 05 04 | [14 empty] | PP | 2
| VV |  | (2,5*2,5*0,1+0,8*0,5*3,14*1,5)*2 |  | 5.018 | [12 empty] | VV | 2 | 2 | True | 1 | ROZPOCET
21 | K | 174101101 | Zásyp zhutněný jam šachet rýh nebo kolem objektů | m3 | 3.746 |  | 0 |  |  | základní |  | 0 | 0 | 0 | 0 | 0 | 4 | K | 2 |  |  |  | ROZPOCET | 0 | 0 | 0 | 0 | 0 | 1 | 0 | 4 | -1963858895
| PP |  | Zásyp zhutněný jam šachet rýh nebo kolem objektů | [14 empty] | PP | 2
| VV |  | (10-2,509)/2 |  | 3.746 | [12 empty] | VV | 2 | 2 | True | 1 | ROZPOCET
22 | K | 175101201 | Obsypání objektu nad přilehlým původním terénem sypaninou bez prohození, uloženou do 3 m | m3 | 3.746 |  | 0 |  |  | základní |  | 0 | 0 | 0 | 0 | 0 | 4 | K | 2 |  |  |  | ROZPOCET | 0 | 0 | 0 | 0 | 0 | 1 | 0 | 4 | -1210837157
| PP |  | Obsypání objektů nad přilehlým původním terénem sypaninou z vhodných hornin 1 až 4 nebo materiálem uloženým ve vzdálenosti do 3 m od vnějšího kraje objektu pro jakoukoliv míru zhutnění bez prohození sypaniny | [14 empty] | PP | 2
| VV |  | (10-2,509)/2 |  | 3.746 | [12 empty] | VV | 2 | 2 | True | 1 | ROZPOCET
23 | K | 181351003 | Rozprostření ornice tl vrstvy do 200 mm pl do 100 m2 v rovině nebo ve svahu do 1:5 strojně | m2 | 12.25 |  | 0 |  |  | základní |  | 0 | 0 | 0 | 0 | 0 | 4 | K | 2 |  |  |  | ROZPOCET | 0 | 0 | 0 | 0 | 0 | 1 | 0 | 4 | 1203704125
| PP |  | Rozprostření a urovnání ornice v rovině nebo ve svahu sklonu do 1:5 strojně při souvislé ploše do 100 m2, tl. vrstvy do 200 mm | [14 empty] | PP | 2
| VV |  | 3,5*3,5 |  | 12.25 | [12 empty] | VV | 2 | 2 | True | 1 | ROZPOCET
24 | K | 183405211 | Výsev trávníku hydroosevem na ornici | m2 | 6.125 |  | 0 |  |  | základní |  | 0 | 0.00127 | 0.0077788 | 0 | 0 | 4 | K | 2 |  |  |  | ROZPOCET | 0 | 0 | 0 | 0 | 0 | 1 | 0 | 4 | -1896311660
| PP |  | Výsev trávníku hydroosevem na ornici | [14 empty] | PP | 2
| VV |  | 3,5*3,5*0,5 |  | 6.125 | [12 empty] | VV | 2 | 2 | True | 1 | ROZPOCET
25 | M | 00572472 | osivo směs travní krajinná-rovinná | kg | 6.125 |  | 0 |  |  | základní |  | 0 | 0.001 | 0.006125 | 0 | 0 | 8 | M | 2 |  |  |  | ROZPOCET | 0 | 0 | 0 | 0 | 0 | 1 | 0 | 4 | -643997335
| PP |  | osivo směs travní krajinná-rovinná | [14 empty] | PP | 2
| D | 8 | Trubní vedení |  |  |  | 0 |  |  |  |  | 0 |  | 5.0789 |  | 0 | 1 | D | 1 |  |  |  | ROZPOCET | [6 empty] | 0
26 | M | 592243390_R02 | Prefabrikovaná žb í šachta DN 1500 x1700 dle specifikace v příloze D.3.3. - včetně poklopu, žebříku, prostupů a jejich utěsnění | kus | 1 |  | 0 |  |  | základní |  | 0 | 2.1 | 2.1 | 0 | 0 | 8 | M | 2 |  |  |  | ROZPOCET | 0 | 0 | 0 | 0 | 0 | 1 | 0 | 4 | -36947010
| PP |  | Prefabrikovaná žb í šachta DN 1500 x1700 dle specifikace v příloze D.3.3. - včetně poklopu, žebříku | [14 empty] | PP | 2
| VV |  | 1 |  | 1 | [12 empty] | VV | 2 | 2 | True | 1 | ROZPOCET
27 | K | 893225111 | Šachtice domovní vodovodní obestavěný prostor do 5 m3 se stěnami z betonu s poklopem | m3 | 2.826 |  | 0 |  |  | základní |  | 0 | 1.0541 | 2.9789 | 0 | 0 | 4 | K | 2 |  |  |  | ROZPOCET | 0 | 0 | 0 | 0 | 0 | 1 | 0 | 4 | 1788459363
| PP |  | Šachtice domovní pro vodoměry nebo vodovodní uzávěry se stěnami z betonu se základovou deskou (dnem) z betonu s cementovým potěrem, s vyspravením nerovností, s vynecháním prostupů ve stěnách pro potrubí a jeho obetonováním, s dodáním a osazením poklopu vel. 500x500 mm obestavěného prostoru přes 0,75 do 5 m3 - vstupní | [14 empty] | PP | 2
| VV |  | 0,75*0,75*3,14*1,6 |  | 2.826 | [12 empty] | VV | 2 | 2 | True | 1 | ROZPOCET
| D | 9 | Ostatní konstrukce a práce-bourání |  |  |  | 0 |  |  |  |  | 0 |  | 0 |  | 0 | 1 | D | 1 |  |  |  | ROZPOCET | [6 empty] | 0
| D | 99 | Přesun hmot |  |  |  | 0 |  |  |  |  | 0 |  | 0 |  | 0 | 1 | D | 2 |  |  |  | ROZPOCET | [6 empty] | 0
28 | K | 998274101 | Přesun hmot pro trubní vedení z trub betonových otevřený výkop | t | 3 |  | 0 |  |  | základní |  | 0 | 0 | 0 | 0 | 0 | 4 | K | 3 |  |  |  | ROZPOCET | 0 | 0 | 0 | 0 | 0 | 1 | 0 | 4 | 574520191
| PP |  | Přesun hmot pro trubní vedení hloubené z trub betonových nebo železobetonových pro vodovody nebo kanalizace v otevřeném výkopu dopravní vzdálenost do 15 m | [14 empty] | PP | 3
| VV |  | 3 |  | 3 | [12 empty] | VV | 3 | 2 | True | 1 | ROZPOCET
| D | PSV | Práce a dodávky PSV |  |  |  | 0 |  |  |  |  | 0 |  | 0.01515 |  | 0 | 2 | D | 0 |  |  |  | ROZPOCET | [6 empty] | 0
| D | 711 | Izolace proti vodě, vlhkosti a plynům |  |  |  | 0 |  |  |  |  | 0 |  | 0.01515 |  | 0 | 2 | D | 1 |  |  |  | ROZPOCET | [6 empty] | 0
29 | K | 711111051 | Provedení izolace proti zemní vlhkosti vodorovné za studena 2x nátěr tekutou elastickou hydroizolací | m2 | 2 |  | 0 |  |  | základní |  | 0 | 0 | 0 | 0 | 0 | 16 | K | 2 |  |  |  | ROZPOCET | 0 | 0 | 0 | 0 | 0 | 1 | 0 | 16 | 576872026
| PP |  | Provedení izolace proti zemní vlhkosti natěradly a tmely za studena na ploše vodorovné V dvojnásobným nátěrem tekutou elastickou hydroizolací | [14 empty] | PP | 2
| VV |  | 2 |  | 2 | [12 empty] | VV | 2 | 2 | True | 1 | ROZPOCET
30 | M | 58581006 | fólie těsnící tekutá dvousložková trvale pružná proti tlakové vodě | kg | 15 |  | 0 |  |  | základní |  | 0 | 0.00101 | 0.01515 | 0 | 0 | 32 | M | 2 |  |  |  | ROZPOCET | 0 | 0 | 0 | 0 | 0 | 1 | 0 | 16 | -42987006
| PP |  | fólie těsnící tekutá dvousložková trvale pružná proti tlakové vodě | [14 empty] | PP | 2
| VV |  | 10 |  | 10 | [12 empty] | VV | 2 | 2 | True | 1 | ROZPOCET
| VV |  | 10*1,5 'Přepočtené koeficientem množství |  | 15 | [12 empty] | VV | 2 | 2 | False | 1 | ROZPOCET
31 | K | 711112051 | Provedení izolace proti zemní vlhkosti svislé za studena 2x nátěr tekutou elastickou hydroizolací | m2 | 8 |  | 0 |  |  | základní |  | 0 | 0 | 0 | 0 | 0 | 16 | K | 2 |  |  |  | ROZPOCET | 0 | 0 | 0 | 0 | 0 | 1 | 0 | 16 | -1065924217
| PP |  | Provedení izolace proti zemní vlhkosti natěradly a tmely za studena na ploše svislé S dvojnásobným nátěrem tekutou elastickou hydroizolací | [14 empty] | PP | 2
| VV |  | 8 |  | 8 | [12 empty] | VV | 2 | 2 | True | 1 | ROZPOCET
| D | M | Práce a dodávky M |  |  |  | 0 |  |  |  |  | 0 |  | 0 |  | 0 | 3 | D | 0 |  |  |  | ROZPOCET | [6 empty] | 0
| D | 46-M | Zemní práce při extr.mont.pracích |  |  |  | 0 |  |  |  |  | 0 |  | 0 |  | 0 | 3 | D | 1 |  |  |  | ROZPOCET | [6 empty] | 0
32 | K | 460120019 | Naložení výkopku strojně z hornin třídy 1až4 | m3 | 7 |  | 0 |  |  | základní |  | 0 | 0 | 0 | 0 | 0 | 64 | K | 2 |  |  |  | ROZPOCET | 0 | 0 | 0 | 0 | 0 | 1 | 0 | 64 | 1417146422
| PP |  | Ostatní zemní práce při stavbě nadzemních vedení naložení výkopku strojně, z hornin třídy 1 až 4 | [14 empty] | PP | 2
| VV |  | 2,5*2,5*(1,8-0,2)*0,7 |  | 7 | [12 empty] | VV | 2 | 2 | True | 1 | ROZPOCET
33 | K | 460120020 | Naložení výkopku strojně z hornin třídy 5až7 | m3 | 3 |  | 0 |  |  | základní |  | 0 | 0 | 0 | 0 | 0 | 64 | K | 2 |  |  |  | ROZPOCET | 0 | 0 | 0 | 0 | 0 | 1 | 0 | 64 | -1280898534
| PP |  | Ostatní zemní práce při stavbě nadzemních vedení naložení výkopku strojně, z hornin třídy 5 až 7 | [14 empty] | PP | 2
| VV |  | 2,5*2,5*(1,8-0,2)*0,3 |  | 3 | [12 empty] | VV | 2 | 2 | True | 1 | ROZPOCET

## 2020_02_04 - IO 01 IO 01 ...
{67814879-f419-4dd9-b9da-1cc8e5b1e9cc}
2
| KRYCÍ LIST SOUPISU PRACÍ | [7 empty] | v --- níže se nacházejí doplnkové a pomocné údaje k sestavám --- v | [8 empty] | False
Stavba:
PŘESTAVLKY - VRT
Objekt:
2020_02_04 - IO 01 IO 01 Vodovodní řad PE 100RC, d75x6,8mm SDR 11
| KSO: |  | 827 19 11 |  |  | CC-CZ: | 22221
| Místo: |  | Přestavlky u Čerčan |  |  | Datum: | 7. 5. 2020
| CZ-CPV: |  | 45231300-8 |  |  | CZ-CPA: | 42.21
| Zadavatel: |  |  |  |  | IČ: | 00232564
|  | Obec Přestavlky u Čerčan |  |  |  | DIČ:
| Uchazeč: |  |  |  |  | IČ: | Vyplň údaj
|  | Vyplň údaj |  |  |  | DIČ: | Vyplň údaj
| Projektant: |  |  |  |  | IČ: | 47116901
|  | Vodohospodářský rozvoj a výstavba a.s. |  |  |  | DIČ:
| Zpracovatel: |  |  |  |  | IČ:
|  | Dvořák |  |  |  | DIČ:
Poznámka:
| Cena bez DPH | [5 empty] | 0
|  |  | Základ daně |  |  | Sazba daně | Výše daně
| DPH | základní | 0 |  |  | 21% | 0
|  | snížená | 0 |  |  | 15% | 0
|  | zákl. přenesená | 0 |  |  | 21% | 0
|  | sníž. přenesená | 0 |  |  | 15% | 0
|  | nulová | 0 |  |  | 0% | 0
| Cena s DPH |  |  | v | CZK |  | 0
| Projektant |  |  | Zpracovatel
| Datum a podpis: |  | Razítko | Datum a podpis: |  |  | Razítko
| Objednavatel |  |  | Uchazeč
| Datum a podpis: |  | Razítko | Datum a podpis: |  |  | Razítko
REKAPITULACE ČLENĚNÍ SOUPISU PRACÍ
Stavba:
PŘESTAVLKY - VRT
Objekt:
2020_02_04 - IO 01 IO 01 Vodovodní řad PE 100RC, d75x6,8mm SDR 11
Místo: |  |  | Přestavlky u Čerčan |  |  | Datum: | 7. 5. 2020
Zadavatel: |  |  | Obec Přestavlky u Čerčan |  |  | Projektant: | Vodohospodářský rozvoj a výstavba a.s.
Uchazeč: |  |  | Vyplň údaj |  |  | Zpracovatel: | Dvořák
Kód dílu - Popis | [6 empty] | Cena celkem [CZK]
Náklady ze soupisu prací | [6 empty] | 0 | [11 empty] | -1
| HSV - Práce a dodávky HSV | [5 empty] | 0
| 1 - Zemní práce | [5 empty] | 0
| 2 - Zakládání | [5 empty] | 0
| 4 - Vodorovné konstrukce | [5 empty] | 0
| 8 - Trubní vedení | [5 empty] | 0
| 9 - Ostatní konstrukce a práce-bourání | [5 empty] | 0
| 99 - Přesun hmot | [5 empty] | 0
| PSV - Práce a dodávky PSV | [5 empty] | 0
| 722 - Zdravotechnika - vnitřní vodovod | [5 empty] | 0
| M - Práce a dodávky M | [5 empty] | 0
| 23-M - Montáže potrubí | [5 empty] | 0
| 46-M - Zemní práce při extr.mont.pracích | [5 empty] | 0
SOUPIS PRACÍ
Stavba:
PŘESTAVLKY - VRT
Objekt:
2020_02_04 - IO 01 IO 01 Vodovodní řad PE 100RC, d75x6,8mm SDR 11
Místo: |  |  | Přestavlky u Čerčan |  |  | Datum: | 7. 5. 2020
Zadavatel: |  |  | Obec Přestavlky u Čerčan |  |  | Projektant: | Vodohospodářský rozvoj a výstavba a.s.
Uchazeč: |  |  | Vyplň údaj |  |  | Zpracovatel: | Dvořák
PČ | Typ | Kód | Popis | MJ | Množství | J.cena [CZK] | Cena celkem [CZK] | Cenová soustava |  | DPH | J. Nh [h] | Nh celkem [h] | J. hmotnost [t] | Hmotnost celkem [t] | J. suť [t] | Suť Celkem [t]
Náklady soupisu celkem | [6 empty] | 0 |  |  |  |  | 0 |  | 59.8782 |  | 0 |  | D | -1 | [10 empty] | 0
| D | HSV | Práce a dodávky HSV |  |  |  | 0 |  |  |  |  | 0 |  | 59.8778 |  | 0 | 1 | D | 0 |  |  |  | ROZPOCET | [6 empty] | 0
| D | 1 | Zemní práce |  |  |  | 0 |  |  |  |  | 0 |  | 47.5465 |  | 0 | 1 | D | 1 |  |  |  | ROZPOCET | [6 empty] | 0
1 | K | 119001421 | Dočasné zajištění kabelů - 3 kabely | m | 3 |  | 0 |  |  | základní |  | 0 | 0.0369 | 0.1107 | 0 | 0 | 4 | K | 2 |  |  |  | ROZPOCET | 0 | 0 | 0 | 0 | 0 | 1 | 0 | 4 | 427524594
| PP |  | Dočasné zajištění kabelů - 3 kabely | [14 empty] | PP | 2
| VV |  | 3 |  | 3 | [12 empty] | VV | 2 | 2 | True | 1 | ROZPOCET
2 | K | 120001101 | Příplatek za ztížení vykopávky v blízkosti podzemního vedení | m3 | 4 |  | 0 |  |  | základní |  | 0 | 0 | 0 | 0 | 0 | 4 | K | 2 |  |  |  | ROZPOCET | 0 | 0 | 0 | 0 | 0 | 1 | 0 | 4 | 1100129007
| PP |  | Příplatek za ztížení vykopávky v blízkosti podzemního vedení | [14 empty] | PP | 2
| VV |  | 5*1*0,8 |  | 4 | [12 empty] | VV | 2 | 2 | True | 1 | ROZPOCET
3 | K | 121103111 | Skrývka zemin schopných zúrodnění v rovině a svahu do 1:5 | m3 | 16.52 |  | 0 |  |  | základní |  | 0 | 0 | 0 | 0 | 0 | 4 | K | 2 |  |  |  | ROZPOCET | 0 | 0 | 0 | 0 | 0 | 1 | 0 | 4 | 1289763044
| PP |  | Skrývka zemin schopných zúrodnění v rovině a ve sklonu do 1:5 | [14 empty] | PP | 2
| VV |  | 118*0,7*0,2 |  | 16.52 | [12 empty] | VV | 2 | 2 | True | 1 | ROZPOCET
4 | K | 132251102 | Hloubení rýh nezapažených š do 800 mm v hornině třídy těžitelnosti I, skupiny 3 objem do 50 m3 strojně | m3 | 23.01 |  | 0 |  |  | základní |  | 0 | 0 | 0 | 0 | 0 | 4 | K | 2 |  |  |  | ROZPOCET | 0 | 0 | 0 | 0 | 0 | 1 | 0 | 4 | -1943783537
| PP |  | Hloubení nezapažených rýh šířky do 800 mm strojně s urovnáním dna do předepsaného profilu a spádu v hornině třídy těžitelnosti I skupiny 3 přes 20 do 50 m3 | [14 empty] | PP | 2
| VV |  | 118*1,3*0,5*0,3"výkop koordinován s kabelem nn" |  | 23.01 | [12 empty] | VV | 2 | 2 | True | 1 | ROZPOCET
5 | K | 132251702 | Hloubení rýh š do 800 mm v hornině třídy těžitelnosti I, skupiny 3 objem do 50 m3 pro LTM | m3 | 30.68 |  | 0 |  |  | základní |  | 0 | 0 | 0 | 0 | 0 | 4 | K | 2 |  |  |  | ROZPOCET | 0 | 0 | 0 | 0 | 0 | 1 | 0 | 4 | 1633567143
| PP |  | Hloubení rýh šířky do 800 mm pro lesnicko-technické meliorace strojně zapažených i nezapažených, s urovnáním dna do předepsaného profilu a spádu v hornině třídy těžitelnosti I skupiny 3 přes 20 do 50 m3 | [14 empty] | PP | 2
| VV |  | 118*0,5*1,3*0,4 |  | 30.68 | [12 empty] | VV | 2 | 2 | True | 1 | ROZPOCET
6 | K | 132451102 | Hloubení rýh nezapažených š do 800 mm v hornině třídy těžitelnosti II, skupiny 5 objem do 50 m3 strojně | m3 | 23.01 |  | 0 |  |  | základní |  | 0 | 0 | 0 | 0 | 0 | 4 | K | 2 |  |  |  | ROZPOCET | 0 | 0 | 0 | 0 | 0 | 1 | 0 | 4 | -805016311
| PP |  | Hloubení nezapažených rýh šířky do 800 mm strojně s urovnáním dna do předepsaného profilu a spádu v hornině třídy těžitelnosti II skupiny 5 přes 20 do 50 m3 | [14 empty] | PP | 2
| VV |  | 118*1,3*0,5*0,3 |  | 23.01 | [12 empty] | VV | 2 | 2 | True | 1 | ROZPOCET
7 | K | 151101101 | Zřízení příložného pažení a rozepření stěn rýh hl do 2 m | m2 | 153.4 |  | 0 |  |  | základní |  | 0 | 0.00084 | 0.12886 | 0 | 0 | 4 | K | 2 |  |  |  | ROZPOCET | 0 | 0 | 0 | 0 | 0 | 1 | 0 | 4 | 802630413
| PP |  | Zřízení příložného pažení a rozepření stěn rýh hl do 2 m | [14 empty] | PP | 2
| VV |  | 118*1,3*2*0,5 |  | 153.4 | [12 empty] | VV | 2 | 2 | True | 1 | ROZPOCET
8 | K | 151101111 | Odstranění příložného pažení a rozepření stěn rýh hl do 2 m | m2 | 153.4 |  | 0 |  |  | základní |  | 0 | 0 | 0 | 0 | 0 | 4 | K | 2 |  |  |  | ROZPOCET | 0 | 0 | 0 | 0 | 0 | 1 | 0 | 4 | 1758236368
| PP |  | Odstranění příložného pažení a rozepření stěn rýh hl do 2 m | [14 empty] | PP | 2
| VV |  | 118*1,3*2*0,5 |  | 153.4 | [12 empty] | VV | 2 | 2 | True | 1 | ROZPOCET
9 | K | 162251101 | Vodorovné přemístění do 20 m výkopku/sypaniny z horniny třídy těžitelnosti I, skupiny 1 až 3 | m3 | 46.02 |  | 0 |  |  | základní |  | 0 | 0 | 0 | 0 | 0 | 4 | K | 2 |  |  |  | ROZPOCET | 0 | 0 | 0 | 0 | 0 | 1 | 0 | 4 | -1745143746
| PP |  | Vodorovné přemístění výkopku nebo sypaniny po suchu na obvyklém dopravním prostředku, bez naložení výkopku, avšak se složením bez rozhrnutí z horniny třídy těžitelnosti I skupiny 1 až 3 na vzdálenost do 20 m | [14 empty] | PP | 2
| VV |  | 118*1,3*0,5*0,3*2 |  | 46.02 | [12 empty] | VV | 2 | 2 | True | 1 | ROZPOCET
10 | K | 162251121 | Vodorovné přemístění do 20 m výkopku/sypaniny z horniny třídy těžitelnosti II, skupiny 4 a 5 | m3 | 107.38 |  | 0 |  |  | základní |  | 0 | 0 | 0 | 0 | 0 | 4 | K | 2 |  |  |  | ROZPOCET | 0 | 0 | 0 | 0 | 0 | 1 | 0 | 4 | 1750642439
| PP |  | Vodorovné přemístění výkopku nebo sypaniny po suchu na obvyklém dopravním prostředku, bez naložení výkopku, avšak se složením bez rozhrnutí z horniny třídy těžitelnosti II na vzdálenost skupiny 4 a 5 na vzdálenost do 20 m | [14 empty] | PP | 2
| VV |  | 118*1,3*0,5*0,7*2 |  | 107.38 | [12 empty] | VV | 2 | 2 | True | 1 | ROZPOCET
11 | K | 162751137 | Vodorovné přemístění do 10000 m výkopku/sypaniny z horniny třídy těžitelnosti II, skupiny 4 a 5 | m3 | 29.5 |  | 0 |  |  | základní |  | 0 | 0 | 0 | 0 | 0 | 4 | K | 2 |  |  |  | ROZPOCET | 0 | 0 | 0 | 0 | 0 | 1 | 0 | 4 | 1935022794
| PP |  | Vodorovné přemístění výkopku nebo sypaniny po suchu na obvyklém dopravním prostředku, bez naložení výkopku, avšak se složením bez rozhrnutí z horniny třídy těžitelnosti II na vzdálenost skupiny 4 a 5 na vzdálenost přes 9 000 do 10 000 m | [14 empty] | PP | 2
| VV |  | 118*0,5*0,5 |  | 29.5 | [12 empty] | VV | 2 | 2 | True | 1 | ROZPOCET
12 | K | 162751159 | Příplatek k vodorovnému přemístění výkopku/sypaniny z horniny třídy těžitelnosti III, skupiny 6 a 7 ZKD 1000 m přes 10000 m | m3 | 29.5 |  | 0 |  |  | základní |  | 0 | 0 | 0 | 0 | 0 | 4 | K | 2 |  |  |  | ROZPOCET | 0 | 0 | 0 | 0 | 0 | 1 | 0 | 4 | -2016431694
| PP |  | Vodorovné přemístění výkopku nebo sypaniny po suchu na obvyklém dopravním prostředku, bez naložení výkopku, avšak se složením bez rozhrnutí z horniny třídy těžitelnosti III na vzdálenost skupiny 6 a 7 na vzdálenost Příplatek k ceně za každých dalších i započatých 1 000 m | [14 empty] | PP | 2
| VV |  | 118*0,5*0,5 |  | 29.5 | [12 empty] | VV | 2 | 2 | True | 1 | ROZPOCET
13 | K | 171201201 | Uložení sypaniny na skládku | m3 | 29.5 |  | 0 |  |  | základní |  | 0 | 0 | 0 | 0 | 0 | 4 | K | 2 |  |  |  | ROZPOCET | 0 | 0 | 0 | 0 | 0 | 1 | 0 | 4 | 1366622593
| PP |  | Uložení sypaniny na skládku včetně poplatku | [14 empty] | PP | 2
| VV |  | 118*0,5*0,5 |  | 29.5 | [12 empty] | VV | 2 | 2 | True | 1 | ROZPOCET
14 | M | 58337302 | štěrkopísek frakce 0/16 | t | 47.2 |  | 0 |  |  | základní |  | 0 | 1 | 47.2 | 0 | 0 | 8 | M | 2 |  |  |  | ROZPOCET | 0 | 0 | 0 | 0 | 0 | 1 | 0 | 4 | 1274341683
| PP |  | štěrkopísek frakce 0/16 | [14 empty] | PP | 2
| VV |  | 118*0,5*0,4*2 |  | 47.2 | [12 empty] | VV | 2 | 2 | True | 1 | ROZPOCET
15 | K | 171201221 | Poplatek za uložení na skládce (skládkovné) zeminy a kamení kód odpadu 17 05 04 | t | 47.2 |  | 0 |  |  | základní |  | 0 | 0 | 0 | 0 | 0 | 4 | K | 2 |  |  |  | ROZPOCET | 0 | 0 | 0 | 0 | 0 | 1 | 0 | 4 | -1898637009
| PP |  | Poplatek za uložení stavebního odpadu na skládce (skládkovné) zeminy a kamení zatříděného do Katalogu odpadů pod kódem 17 05 04 | [14 empty] | PP | 2
| VV |  | 118*0,5*0,4*2 |  | 47.2 | [12 empty] | VV | 2 | 2 | True | 1 | ROZPOCET
16 | K | 174101101 | Zásyp zhutněný jam šachet rýh nebo kolem objektů | m3 | 47.2 |  | 0 |  |  | základní |  | 0 | 0 | 0 | 0 | 0 | 4 | K | 2 |  |  |  | ROZPOCET | 0 | 0 | 0 | 0 | 0 | 1 | 0 | 4 | 935840289
| PP |  | Zásyp zhutněný jam šachet rýh nebo kolem objektů | [14 empty] | PP | 2
| VV |  | (1,5-0,1-0,4-0,2)*0,5*118 |  | 47.2 | [12 empty] | VV | 2 | 2 | True | 1 | ROZPOCET
17 | K | 175101201 | Obsypání objektu nad přilehlým původním terénem sypaninou bez prohození, uloženou do 3 m | m3 | 23.6 |  | 0 |  |  | základní |  | 0 | 0 | 0 | 0 | 0 | 4 | K | 2 |  |  |  | ROZPOCET | 0 | 0 | 0 | 0 | 0 | 1 | 0 | 4 | -561181862
| PP |  | Obsypání objektů nad přilehlým původním terénem sypaninou z vhodných hornin 1 až 4 nebo materiálem uloženým ve vzdálenosti do 3 m od vnějšího kraje objektu pro jakoukoliv míru zhutnění bez prohození sypaniny | [14 empty] | PP | 2
| VV |  | 0,4*0,5*118 |  | 23.6 | [12 empty] | VV | 2 | 2 | True | 1 | ROZPOCET
18 | K | 181351003 | Rozprostření ornice tl vrstvy do 200 mm pl do 100 m2 v rovině nebo ve svahu do 1:5 strojně | m2 | 82.6 |  | 0 |  |  | základní |  | 0 | 0 | 0 | 0 | 0 | 4 | K | 2 |  |  |  | ROZPOCET | 0 | 0 | 0 | 0 | 0 | 1 | 0 | 4 | -1503607533
| PP |  | Rozprostření a urovnání ornice v rovině nebo ve svahu sklonu do 1:5 strojně při souvislé ploše do 100 m2, tl. vrstvy do 200 mm | [14 empty] | PP | 2
| VV |  | 118*0,7 |  | 82.6 | [12 empty] | VV | 2 | 2 | True | 1 | ROZPOCET
19 | K | 183405211 | Výsev trávníku hydroosevem na ornici | m2 | 82.6 |  | 0 |  |  | základní |  | 0 | 0.00127 | 0.1049 | 0 | 0 | 4 | K | 2 |  |  |  | ROZPOCET | 0 | 0 | 0 | 0 | 0 | 1 | 0 | 4 | 622120386
| PP |  | Výsev trávníku hydroosevem na ornici | [14 empty] | PP | 2
| VV |  | 118*0,7 |  | 82.6 | [12 empty] | VV | 2 | 2 | True | 1 | ROZPOCET
20 | M | 00572472 | osivo směs travní krajinná-rovinná | kg | 2.065 |  | 0 |  |  | základní |  | 0 | 0.001 | 0.002065 | 0 | 0 | 8 | M | 2 |  |  |  | ROZPOCET | 0 | 0 | 0 | 0 | 0 | 1 | 0 | 4 | 1061306649
| PP |  | osivo směs travní krajinná-rovinná | [14 empty] | PP | 2
| VV |  | 82,6*0,025 'Přepočtené koeficientem množství |  | 2.065 | [12 empty] | VV | 2 | 2 | False | 1 | ROZPOCET
| D | 2 | Zakládání |  |  |  | 0 |  |  |  |  | 0 |  | 0.0028416 |  | 0 | 1 | D | 1 |  |  |  | ROZPOCET | [6 empty] | 0
21 | K | 275354111 | Bednění základových patek - zřízení | m2 | 1.92 |  | 0 |  |  | základní |  | 0 | 0.00144 | 0.0027648 | 0 | 0 | 4 | K | 2 |  |  |  | ROZPOCET | 0 | 0 | 0 | 0 | 0 | 1 | 0 | 4 | -1544843681
| PP |  | Bednění základových konstrukcí patek a bloků zřízení | [14 empty] | PP | 2
| VV |  | 0,4*0,4*4*3 |  | 1.92 | [12 empty] | VV | 2 | 2 | True | 1 | ROZPOCET
22 | K | 275354211 | Bednění základových patek - odstranění | m2 | 1.92 |  | 0 |  |  | základní |  | 0 | 4e-05 | 7.68e-05 | 0 | 0 | 4 | K | 2 |  |  |  | ROZPOCET | 0 | 0 | 0 | 0 | 0 | 1 | 0 | 4 | -591045787
| PP |  | Bednění základových konstrukcí patek a bloků odstranění bednění | [14 empty] | PP | 2
| VV |  | 0,4*0,4*4*3 |  | 1.92 | [12 empty] | VV | 2 | 2 | True | 1 | ROZPOCET
| D | 4 | Vodorovné konstrukce |  |  |  | 0 |  |  |  |  | 0 |  | 11.1555 |  | 0 | 1 | D | 1 |  |  |  | ROZPOCET | [6 empty] | 0
23 | K | 451573111 | Lože pod potrubí otevřený výkop ze štěrkopísku | m3 | 5.9 |  | 0 |  |  | základní |  | 0 | 1.8908 | 11.1555 | 0 | 0 | 4 | K | 2 |  |  |  | ROZPOCET | 0 | 0 | 0 | 0 | 0 | 1 | 0 | 4 | 1514178899
| PP |  | Lože pod potrubí otevřený výkop ze štěrkopísku | [14 empty] | PP | 2
| VV |  | 0,1*0,5*118 |  | 5.9 | [12 empty] | VV | 2 | 2 | True | 1 | ROZPOCET
24 | K | 452313171 | Podkladní bloky z betonu prostého tř. C 30/37 otevřený výkop | m3 | 0.1 |  | 0 |  |  | základní |  | 0 | 0 | 0 | 0 | 0 | 4 | K | 2 |  |  |  | ROZPOCET | 0 | 0 | 0 | 0 | 0 | 1 | 0 | 4 | 1813948799
| PP |  | Podkladní a zajišťovací konstrukce z betonu prostého v otevřeném výkopu bloky pro potrubí z betonu tř. C 30/37 | [14 empty] | PP | 2
| VV |  | 0,06+0,02*2"bloky v armaturní šachtě" |  | 0.1 | [12 empty] | VV | 2 | 2 | True | 1 | ROZPOCET
| D | 8 | Trubní vedení |  |  |  | 0 |  |  |  |  | 0 |  | 1.1729 |  | 0 | 1 | D | 1 |  |  |  | ROZPOCET | [6 empty] | 0
25 | M | 34140826 | vodič silový s Cu jádrem 6mm2 | m | 118 |  | 0 |  |  | základní |  | 0 | 7e-05 | 0.00826 | 0 | 0 | 8 | M | 2 |  |  |  | ROZPOCET | 0 | 0 | 0 | 0 | 0 | 1 | 0 | 4 | 805469345
| PP |  | vodič silový s Cu jádrem 6mm2 | [14 empty] | PP | 2
26 | K | 850245121 | Výřez nebo výsek na potrubí z trub litinových tlakových nebo plastických hmot DN 80 | kus | 2 |  | 0 |  |  | základní |  | 0 | 0 | 0 | 0 | 0 | 4 | K | 2 |  |  |  | ROZPOCET | 0 | 0 | 0 | 0 | 0 | 1 | 0 | 4 | -1633898035
| PP |  | Výřez nebo výsek na potrubí z trub litinových tlakových nebo plasických hmot DN 80 | [14 empty] | PP | 2
| VV |  | 2 |  | 2 | [12 empty] | VV | 2 | 2 | True | 1 | ROZPOCET
27 | K | 871231211 | Montáž potrubí z PE100 SDR 11 otevřený výkop svařovaných elektrotvarovkou D 75 x 6,8 mm | m | 118 |  | 0 |  |  | základní |  | 0 | 0 | 0 | 0 | 0 | 4 | K | 2 |  |  |  | ROZPOCET | 0 | 0 | 0 | 0 | 0 | 1 | 0 | 4 | -847386179
| PP |  | Montáž vodovodního potrubí z plastů v otevřeném výkopu z polyetylenu PE 100 svařovaných elektrotvarovkou SDR 11/PN16 D 75 x 6,8 mm | [14 empty] | PP | 2
28 | M | WVN.VP403073W | Trubka dvouvrstvá PE 100 RC voda SDR11 75x6,8 100m BC | m | 119.77 |  | 0 |  |  | základní |  | 0 | 0.0015 | 0.17966 | 0 | 0 | 8 | M | 2 |  |  |  | ROZPOCET | 0 | 0 | 0 | 0 | 0 | 1 | 0 | 4 | 1940736051
| PP |  | Trubka dvouvrstvá PE 100 RC voda SDR11 75x6,8 100m BC | [14 empty] | PP | 2
| VV |  | 118*1,015 'Přepočtené koeficientem množství |  | 119.77 | [12 empty] | VV | 2 | 2 | False | 1 | ROZPOCET
29 | K | 892233122 | Proplach a dezinfekce vodovodního potrubí DN od 40 do 70 | m | 118 |  | 0 |  |  | základní |  | 0 | 0 | 0 | 0 | 0 | 4 | K | 2 |  |  |  | ROZPOCET | 0 | 0 | 0 | 0 | 0 | 1 | 0 | 4 | 1371157363
| PP |  | Proplach a dezinfekce vodovodního potrubí DN od 40 do 70 | [14 empty] | PP | 2
| VV |  | 118 |  | 118 | [12 empty] | VV | 2 | 2 | True | 1 | ROZPOCET
30 | K | 892241111 | Tlaková zkouška vodovodního potrubí do 80 | m | 118 |  | 0 |  |  | základní |  | 0 | 0 | 0 | 0 | 0 | 4 | K | 2 |  |  |  | ROZPOCET | 0 | 0 | 0 | 0 | 0 | 1 | 0 | 4 | 525650424
| PP |  | Tlaková zkouška vodovodního potrubí do 80 | [14 empty] | PP | 2
| VV |  | 118 |  | 118 | [12 empty] | VV | 2 | 2 | True | 1 | ROZPOCET
31 | K | 899722114 | Krytí potrubí z plastů výstražnou fólií z PVC 40 cm | m | 118 |  | 0 |  |  | základní |  | 0 | 0.00013 | 0.01534 | 0 | 0 | 4 | K | 2 |  |  |  | ROZPOCET | 0 | 0 | 0 | 0 | 0 | 1 | 0 | 4 | 1598265762
| PP |  | Krytí potrubí z plastů výstražnou fólií z PVC šířky 40 cm | [14 empty] | PP | 2
| VV |  | 118 "FOLIE PRO VODOVODY" |  | 118 | [12 empty] | VV | 2 | 2 | True | 1 | ROZPOCET
32 | K | 857242121 | Montáž litinových tvarovek jednoosých přírubových otevřený výkop DN 80 | kus | 2 |  | 0 |  |  | základní |  | 0 | 0.00167 | 0.00334 | 0 | 0 | 4 | K | 2 |  |  |  | ROZPOCET | 0 | 0 | 0 | 0 | 0 | 1 | 0 | 4 | -838717893
| PP |  | Montáž litinových tvarovek jednoosých přírubových otevřený výkop DN 80 | [14 empty] | PP | 2
| VV |  | 2 |  | 2 | [12 empty] | VV | 2 | 2 | True | 1 | ROZPOCET
33 | K | 857243131 | Montáž litinových tvarovek odbočných hrdlových otevřený výkop s integrovaným těsněním DN 80 | kus | 1 |  | 0 |  |  | základní |  | 0 | 0 | 0 | 0 | 0 | 4 | K | 2 |  |  |  | ROZPOCET | 0 | 0 | 0 | 0 | 0 | 1 | 0 | 4 | -1557097125
| PP |  | Montáž litinových tvarovek na potrubí litinovém tlakovém odbočných na potrubí z trub hrdlových v otevřeném výkopu, kanálu nebo v šachtě s integrovaným těsněním DN 80 | [14 empty] | PP | 2
34 | K | 877231101 | Montáž elektrospojek na vodovodním potrubí z PE trub d 75 | kus | 25 |  | 0 |  |  | základní |  | 0 | 0 | 0 | 0 | 0 | 4 | K | 2 |  |  |  | ROZPOCET | 0 | 0 | 0 | 0 | 0 | 1 | 0 | 4 | -293394191
| PP |  | Montáž tvarovek na vodovodním plastovém potrubí z polyetylenu PE 100 elektrotvarovek SDR 11/PN16 spojek, oblouků nebo redukcí d 75 | [14 empty] | PP | 2
35 | M | 28615973 | elektrospojka SDR11 PE 100 PN16 D 75mm | kus | 25 |  | 0 |  |  | základní |  | 0 | 0.0003 | 0.0075 | 0 | 0 | 8 | M | 2 |  |  |  | ROZPOCET | 0 | 0 | 0 | 0 | 0 | 1 | 0 | 4 | 126573721
| PP |  | elektrospojka SDR11 PE 100 PN16 D 75mm | [14 empty] | PP | 2
36 | K | 891211112 | Montáž vodovodních šoupátek otevřený výkop DN 50 | kus | 2 |  | 0 |  |  | základní |  | 0 | 0.00072 | 0.00144 | 0 | 0 | 4 | K | 2 |  |  |  | ROZPOCET | 0 | 0 | 0 | 0 | 0 | 1 | 0 | 4 | -751075927
| PP |  | Montáž vodovodních armatur na potrubí šoupátek nebo klapek uzavíracích v otevřeném výkopu nebo v šachtách s osazením zemní soupravy (bez poklopů) DN 50 | [14 empty] | PP | 2
37 | M | WVN.FF061011W | Oblouk 30° PE100 SDR11 63 | kus | 1 |  | 0 |  |  | základní |  | 0 | 0.0004 | 0.0004 | 0 | 0 | 8 | M | 2 |  |  |  | ROZPOCET | 0 | 0 | 0 | 0 | 0 | 1 | 0 | 4 | -825257948
| PP |  | Oblouk 30° PE100 SDR11 63 | [14 empty] | PP | 2
38 | M | HWL.125406300000 | JIŠTĚNÍ PROTI POSUVU 63 PN10 | kus | 4 |  | 0 |  |  | základní |  | 0 | 0.0025 | 0.01 | 0 | 0 | 8 | M | 2 |  |  |  | ROZPOCET | 0 | 0 | 0 | 0 | 0 | 1 | 0 | 4 | 1037627454
| PP |  | JIŠTĚNÍ PROTI POSUVU 63 PN10 | [14 empty] | PP | 2
39 | M | HWL.125407500000 | JIŠTĚNÍ PROTI POSUVU 75 PN10 | kus | 2 |  | 0 |  |  | základní |  | 0 | 0.0028 | 0.0056 | 0 | 0 | 8 | M | 2 |  |  |  | ROZPOCET | 0 | 0 | 0 | 0 | 0 | 1 | 0 | 4 | -409409973
| PP |  | JIŠTĚNÍ PROTI POSUVU 75 PN10 | [14 empty] | PP | 2
40 | M | WVN.FF251011W | T-kus 45° PE100 SDR11 63 | kus | 1 |  | 0 |  |  | základní |  | 0 | 0.00046 | 0.00046 | 0 | 0 | 8 | M | 2 |  |  |  | ROZPOCET | 0 | 0 | 0 | 0 | 0 | 1 | 0 | 4 | 478829523
| PP |  | T-kus 45° PE100 SDR11 63 | [14 empty] | PP | 2
41 | M | WVN.FF485352W | Koleno 30° PE100 SDR11 75 | kus | 2 |  | 0 |  |  | základní |  | 0 | 0.00025 | 0.0005 | 0 | 0 | 8 | M | 2 |  |  |  | ROZPOCET | 0 | 0 | 0 | 0 | 0 | 1 | 0 | 4 | 610666329
| PP |  | Koleno 30° PE100 SDR11 75 | [14 empty] | PP | 2
42 | K | 892372111 | Zabezpečení konců vodovodního potrubí DN do 300 při tlakových zkouškách | kus | 2 |  | 0 |  |  | základní |  | 0 | 0.45937 | 0.91874 | 0 | 0 | 4 | K | 2 |  |  |  | ROZPOCET | 0 | 0 | 0 | 0 | 0 | 1 | 0 | 4 | -860612349
| PP |  | Zabezpečení konců vodovodního potrubí DN do 300 při tlakových zkouškách | [14 empty] | PP | 2
| VV |  | 2 |  | 2 | [12 empty] | VV | 2 | 2 | True | 1 | ROZPOCET
43 | M | 4222110r | spojovací materiál (šrouby, matky, atd.) | soubor | 1 |  | 0 |  |  | základní |  | 0 | 0.00425 | 0.00425 | 0 | 0 | 8 | M | 2 |  |  |  | ROZPOCET | 0 | 0 | 0 | 0 | 0 | 1 | 0 | 4 | -2100921286
| PP |  | spojovací materiál (šrouby, matky, atd.) | [14 empty] | PP | 2
| VV |  | 1 |  | 1 | [12 empty] | VV | 2 | 2 | True | 1 | ROZPOCET
44 | M | HWL.855006505016 | TVAROVKA REDUKČNÍ FFR 65-50 | kus | 1 |  | 0 |  |  | základní |  | 0 | 0.009 | 0.009 | 0 | 0 | 8 | M | 2 |  |  |  | ROZPOCET | 0 | 0 | 0 | 0 | 0 | 1 | 0 | 4 | -148021934
| PP |  | TVAROVKA REDUKČNÍ FFR 65-50 | [14 empty] | PP | 2
45 | M | HWL.400305000016 | ŠOUPĚ E3 PŘÍRUBOVÉ KRÁTKÉ 50 | kus | 2 |  | 0 |  |  | základní |  | 0 | 0 | 0 | 0 | 0 | 8 | M | 2 |  |  |  | ROZPOCET | 0 | 0 | 0 | 0 | 0 | 1 | 0 | 4 | 1391615941
| PP |  | ŠOUPĚ E3 PŘÍRUBOVÉ KRÁTKÉ 50 | [14 empty] | PP | 2
46 | M | HWL.780005000000 | KOLO RUČNÍ DN 50 | kus | 2 |  | 0 |  |  | základní |  | 0 | 0.0007 | 0.0014 | 0 | 0 | 8 | M | 2 |  |  |  | ROZPOCET | 0 | 0 | 0 | 0 | 0 | 1 | 0 | 4 | 1466157190
| PP |  | KOLO RUČNÍ DN50 | [14 empty] | PP | 2
47 | M | 55253215 | trouba přírubová litinová vodovodní PN10/40 DN 50 dl 200mm | kus | 1 |  | 0 |  |  | základní |  | 0 | 0.007 | 0.007 | 0 | 0 | 8 | M | 2 |  |  |  | ROZPOCET | 0 | 0 | 0 | 0 | 0 | 1 | 0 | 4 | -1740617362
| PP |  | trouba přírubová litinová vodovodní PN10/40 DN 50 dl 200mm | [14 empty] | PP | 2
| D | 9 | Ostatní konstrukce a práce-bourání |  |  |  | 0 |  |  |  |  | 0 |  | 0 |  | 0 | 1 | D | 1 |  |  |  | ROZPOCET | [6 empty] | 0
| D | 99 | Přesun hmot |  |  |  | 0 |  |  |  |  | 0 |  | 0 |  | 0 | 1 | D | 2 |  |  |  | ROZPOCET | [6 empty] | 0
48 | K | 998276101 | Přesun hmot pro trubní vedení z trub z plastických hmot otevřený výkop | t | 0.5 |  | 0 |  |  | základní |  | 0 | 0 | 0 | 0 | 0 | 4 | K | 3 |  |  |  | ROZPOCET | 0 | 0 | 0 | 0 | 0 | 1 | 0 | 4 | 1739032509
| PP |  | Přesun hmot pro trubní vedení z trub z plastických hmot otevřený výkop | [14 empty] | PP | 3
| VV |  | 0,5 |  | 0.5 | [12 empty] | VV | 3 | 2 | True | 1 | ROZPOCET
| D | PSV | Práce a dodávky PSV |  |  |  | 0 |  |  |  |  | 0 |  | 0.0004 |  | 0 | 2 | D | 0 |  |  |  | ROZPOCET | [6 empty] | 0
| D | 722 | Zdravotechnika - vnitřní vodovod |  |  |  | 0 |  |  |  |  | 0 |  | 0.0004 |  | 0 | 2 | D | 1 |  |  |  | ROZPOCET | [6 empty] | 0
49 | K | 722290R | Manipulace na stávajícím řadu DN 63 (příprava, zprovoznění, uzavření řadů a odkalení dle podmínek provozovatele vodovodu) | soubor | 1 |  | 0 |  |  | základní |  | 0 | 0.0004 | 0.0004 | 0 | 0 | 16 | K | 2 |  |  |  | ROZPOCET | 0 | 0 | 0 | 0 | 0 | 1 | 0 | 16 | 823519000
| PP |  | Manipulace na stávajícím řadu DN 300 (příprava, zprovoznění, uzavření řadů a odkalení) | [14 empty] | PP | 2
| VV |  | "vypuštění, napuštění, dezinfekce zprovoznění - odstávka dl. cca 50 m" 1 |  | 1 | [12 empty] | VV | 2 | 2 | True | 1 | ROZPOCET
| D | M | Práce a dodávky M |  |  |  | 0 |  |  |  |  | 0 |  | 0 |  | 0 | 3 | D | 0 |  |  |  | ROZPOCET | [6 empty] | 0
| D | 23-M | Montáže potrubí |  |  |  | 0 |  |  |  |  | 0 |  | 0 |  | 0 | 3 | D | 1 |  |  |  | ROZPOCET | [6 empty] | 0
50 | K | 230032029 | Montáž přírubových spojů do PN 16 DN 80 | kus | 3 |  | 0 |  |  | základní |  | 0 | 0 | 0 | 0 | 0 | 64 | K | 2 |  |  |  | ROZPOCET | 0 | 0 | 0 | 0 | 0 | 1 | 0 | 64 | 289193061
| PP |  | Montáž přírubových spojů do PN 16 DN 80 | [14 empty] | PP | 2
| VV |  | 3 |  | 3 | [12 empty] | VV | 2 | 2 | True | 1 | ROZPOCET
| D | 46-M | Zemní práce při extr.mont.pracích |  |  |  | 0 |  |  |  |  | 0 |  | 0 |  | 0 | 3 | D | 1 |  |  |  | ROZPOCET | [6 empty] | 0
51 | K | 460120019 | Naložení výkopku strojně z hornin třídy 1až4 | m3 | 53.69 |  | 0 |  |  | základní |  | 0 | 0 | 0 | 0 | 0 | 64 | K | 2 |  |  |  | ROZPOCET | 0 | 0 | 0 | 0 | 0 | 1 | 0 | 64 | -432683835
| PP |  | Ostatní zemní práce při stavbě nadzemních vedení naložení výkopku strojně, z hornin třídy 1 až 4 | [14 empty] | PP | 2
| VV |  | 118*1,3*0,5*0,7 |  | 53.69 | [12 empty] | VV | 2 | 2 | True | 1 | ROZPOCET
52 | K | 460120020 | Naložení výkopku strojně z hornin třídy 5až7 | m3 | 23.01 |  | 0 |  |  | základní |  | 0 | 0 | 0 | 0 | 0 | 64 | K | 2 |  |  |  | ROZPOCET | 0 | 0 | 0 | 0 | 0 | 1 | 0 | 64 | 1007280492
| PP |  | Ostatní zemní práce při stavbě nadzemních vedení naložení výkopku strojně, z hornin třídy 5 až 7 | [14 empty] | PP | 2
| VV |  | 118*1,3*0,5*0,3 |  | 23.01 | [12 empty] | VV | 2 | 2 | True | 1 | ROZPOCET

## 2020_02_05 - PS 01 Strojn...
{2ed9e292-2d48-456b-9696-6604df7965e4}
2
| KRYCÍ LIST SOUPISU PRACÍ | [7 empty] | v --- níže se nacházejí doplnkové a pomocné údaje k sestavám --- v | [8 empty] | False
Stavba:
PŘESTAVLKY - VRT
Objekt:
2020_02_05 - PS 01 Strojní část vystrojení vrtu
| KSO: |  | 827 19 11 |  |  | CC-CZ: | 22221
| Místo: |  | Přestavlky u Čerčan |  |  | Datum: | 7. 5. 2020
| CZ-CPV: |  | 45231300-8 |  |  | CZ-CPA: | 42.21
| Zadavatel: |  |  |  |  | IČ: | 00232564
|  | Obec Přestavlky u Čerčan |  |  |  | DIČ:
| Uchazeč: |  |  |  |  | IČ: | Vyplň údaj
|  | Vyplň údaj |  |  |  | DIČ: | Vyplň údaj
| Projektant: |  |  |  |  | IČ: | 47116901
|  | Vodohospodářský rozvoj a výstavba a.s. |  |  |  | DIČ:
| Zpracovatel: |  |  |  |  | IČ:
|  | Dvořák |  |  |  | DIČ:
Poznámka:
| Cena bez DPH | [5 empty] | 0
|  |  | Základ daně |  |  | Sazba daně | Výše daně
| DPH | základní | 0 |  |  | 21% | 0
|  | snížená | 0 |  |  | 15% | 0
|  | zákl. přenesená | 0 |  |  | 21% | 0
|  | sníž. přenesená | 0 |  |  | 15% | 0
|  | nulová | 0 |  |  | 0% | 0
| Cena s DPH |  |  | v | CZK |  | 0
| Projektant |  |  | Zpracovatel
| Datum a podpis: |  | Razítko | Datum a podpis: |  |  | Razítko
| Objednavatel |  |  | Uchazeč
| Datum a podpis: |  | Razítko | Datum a podpis: |  |  | Razítko
REKAPITULACE ČLENĚNÍ SOUPISU PRACÍ
Stavba:
PŘESTAVLKY - VRT
Objekt:
2020_02_05 - PS 01 Strojní část vystrojení vrtu
Místo: |  |  | Přestavlky u Čerčan |  |  | Datum: | 7. 5. 2020
Zadavatel: |  |  | Obec Přestavlky u Čerčan |  |  | Projektant: | Vodohospodářský rozvoj a výstavba a.s.
Uchazeč: |  |  | Vyplň údaj |  |  | Zpracovatel: | Dvořák
Kód dílu - Popis | [6 empty] | Cena celkem [CZK]
Náklady ze soupisu prací | [6 empty] | 0 | [11 empty] | -1
| HSV - Práce a dodávky HSV | [5 empty] | 0
| 5 - Komunikace pozemní | [5 empty] | 0
| M - Práce a dodávky M | [5 empty] | 0
| 22-M - Montáže technologických zařízení | [5 empty] | 0
SOUPIS PRACÍ
Stavba:
PŘESTAVLKY - VRT
Objekt:
2020_02_05 - PS 01 Strojní část vystrojení vrtu
Místo: |  |  | Přestavlky u Čerčan |  |  | Datum: | 7. 5. 2020
Zadavatel: |  |  | Obec Přestavlky u Čerčan |  |  | Projektant: | Vodohospodářský rozvoj a výstavba a.s.
Uchazeč: |  |  | Vyplň údaj |  |  | Zpracovatel: | Dvořák
PČ | Typ | Kód | Popis | MJ | Množství | J.cena [CZK] | Cena celkem [CZK] | Cenová soustava |  | DPH | J. Nh [h] | Nh celkem [h] | J. hmotnost [t] | Hmotnost celkem [t] | J. suť [t] | Suť Celkem [t]
Náklady soupisu celkem | [6 empty] | 0 |  |  |  |  | 0 |  | 0.19577 |  | 0 |  | D | -1 | [10 empty] | 0
1 | M | 4261192r1 | VERTIKÁLNÍ ČLÁNKOVÉ ODSTŘEDIVÉ ČERPADLO DO VRTU Ø 6" S INTEGROVANÝM ZPĚTNÝM VENTILEM V MONOBLOKOVÉ KONSTRUKCI, h= 40 m,Qmax 0,3 l/s, včetně kabelové sady a chladícího pláště | kus | 1 |  | 0 |  |  | základní |  | 0 | 0.032 | 0.032 | 0 | 0 | 2 | M | 0 |  |  |  | ROZPOCET | 0 | 0 | 0 | 0 | 0 | 1 | 0 | 1 | -333818636
| PP |  | VERTIKÁLNÍ ČLÁNKOVÉ ODSTŘEDIVÉ ČERPADLO DO VRTU Ø 6" S INTEGROVANÝM ZPĚTNÝM VENTILEM V MONOBLOKOVÉ KONSTRUKCI - h= 40 m,Qmax 0,3 l/s, včetně kabelové sady a chladícího pláště | [14 empty] | PP | 0
| VV |  | 1 |  | 1 | [12 empty] | VV | 0 | 2 | True | 1 | ROZPOCET
2 | M | 5528176r | PODPĚRY POTRUBÍ PRŮMĚRU 50 MM Z NEREZOCELI - včetně ukotvení 4 ks nerezové koty | kus | 2 |  | 0 |  |  | základní |  | 0 | 0.0117 | 0.0234 | 0 | 0 | 2 | M | 0 |  |  |  | ROZPOCET | 0 | 0 | 0 | 0 | 0 | 1 | 0 | 1 | -1858715179
| PP |  | PODPĚRY POTRUBÍ PRŮMĚRU 50 MM Z NEREZOCELI - včetně ukotvení 4 ks nerezové koty | [14 empty] | PP | 0
3 | M | 552516r | SPECIÁLNÍ ATYPICKÁ NEREZ PŘÍRUBA VČETNĚ TĚSNĚNÍ - ZHLAVÍ ZAJIŠTĚNO PROTI PRONIKÁNÍ TLAKOVÉ VODY | kus | 1 |  | 0 |  |  | základní |  | 0 | 0.0025 | 0.0025 | 0 | 0 | 2 | M | 0 |  |  |  | ROZPOCET | 0 | 0 | 0 | 0 | 0 | 1 | 0 | 1 | -1599356904
| PP |  | SPECIÁLNÍ ATYPICKÁ NEREZ PŘÍRUBA VČETNĚ TĚSNĚNÍ - ZHLAVÍ ZAJIŠTĚNO PROTI PRONIKÁNÍ TLAKOVÉ VODY | [14 empty] | PP | 0
4 | M | 55251r | NEREZOVÝ NÁVAREK G1", VČETNĚ NEREZOVÉHO KULOVÉHO UZAVÍRACÍHO VENTILU G1" A NEREZOVÉ PŘECHODKY G1" | kus | 1 |  | 0 |  |  | základní |  | 0 | 0.0223 | 0.0223 | 0 | 0 | 2 | M | 0 |  |  |  | ROZPOCET | 0 | 0 | 0 | 0 | 0 | 1 | 0 | 1 | 884023384
| PP |  | NEREZOVÝ NÁVAREK G1", VČETNĚ NEREZOVÉHO KULOVÉHO UZAVÍRACÍHO VENTILU G1" A NEREZOVÉ PŘECHODKY G1" | [14 empty] | PP | 0
5 | M | HWL.9876001000R | VENTIL ZAVZDUŠŇOVACÍ A ODVZDUŠŇOVACÍ PN 1-16 1" PN 1-16 | kus | 1 |  | 0 |  |  | základní |  | 0 | 0.0009 | 0.0009 | 0 | 0 | 2 | M | 0 |  |  |  | ROZPOCET | 0 | 0 | 0 | 0 | 0 | 1 | 0 | 1 | -1373709171
| PP |  | VENTIL ZAVZDUŠŇOVACÍ A ODVZDUŠŇOVACÍ PN 1-16 1" PN 1-16 | [14 empty] | PP | 0
6 | M | 55261306 | trubka z ušlechtilé oceli (nerez) lisovací spoj dl 6m DN 50 | m | 1 |  | 0 |  |  | základní |  | 0 | 0.0021 | 0.0021 | 0 | 0 | 2 | M | 0 |  |  |  | ROZPOCET | 0 | 0 | 0 | 0 | 0 | 1 | 0 | 1 | -188443858
| PP |  | trubka z ušlechtilé oceli (nerez) lisovací spoj dl 6m DN 50 | [14 empty] | PP | 0
7 | M | 55261305 | trubka z ušlechtilé oceli (nerez) lisovací spoj dl 6m DN 40 | m | 1 |  | 0 |  |  | základní |  | 0 | 0.00168 | 0.00168 | 0 | 0 | 2 | M | 0 |  |  |  | ROZPOCET | 0 | 0 | 0 | 0 | 0 | 1 | 0 | 1 | 1265528084
| PP |  | trubka z ušlechtilé oceli (nerez) lisovací spoj dl 6m DN 40 | [14 empty] | PP | 0
8 | M | 5512807R | UZAVÍRACÍ MEZIPŘÍRUBOVÁ KLAPKA S PÁKOU DN 50 | kus | 1 |  | 0 |  |  | základní |  | 0 | 0.0025 | 0.0025 | 0 | 0 | 2 | M | 0 |  |  |  | ROZPOCET | 0 | 0 | 0 | 0 | 0 | 1 | 0 | 1 | -1648800866
| PP |  | UZAVÍRACÍ MEZIPŘÍRUBOVÁ KLAPKA S PÁKOU DN 50 | [14 empty] | PP | 0
9 | M | 4226662R | FILTR S HORNÍM ČIŠTĚNÍM DN 50 | kus | 1 |  | 0 |  |  | základní |  | 0 | 0.0098 | 0.0098 | 0 | 0 | 2 | M | 0 |  |  |  | ROZPOCET | 0 | 0 | 0 | 0 | 0 | 1 | 0 | 1 | 1596787969
| PP |  | FILTR S HORNÍM ČIŠTĚNÍM DN 50 | [14 empty] | PP | 0
10 | M | 55128075 | klapka uzavírací mezipřírubová PN16 T 120°C disk litina DN 50 | kus | 1 |  | 0 |  |  | základní |  | 0 | 0.0025 | 0.0025 | 0 | 0 | 2 | M | 0 |  |  |  | ROZPOCET | 0 | 0 | 0 | 0 | 0 | 1 | 0 | 1 | 118102758
| PP |  | klapka uzavírací mezipřírubová PN16 T 120°C disk litina DN 50 | [14 empty] | PP | 0
11 | M | HWL.983508000R | ZAVZDUŠŇOVACÍ A ODVZDUŠŇOVACÍ VENTIL DN2" (MIN. ODVĚTRÁVACÍ VÝKON 150 m3/h) | kus | 1 |  | 0 |  |  | základní |  | 0 | 0.0171 | 0.0171 | 0 | 0 | 2 | M | 0 |  |  |  | ROZPOCET | 0 | 0 | 0 | 0 | 0 | 1 | 0 | 1 | 906021166
| PP |  | ZAVZDUŠŇOVACÍ A ODVZDUŠŇOVACÍ VENTIL DN2" (MIN. ODVĚTRÁVACÍ VÝKON 150 m3/h) | [14 empty] | PP | 0
12 | M | HWL.400003200016 | ŠOUPĚ PŘÍRUBOVÉ KRÁTKÉ 32 | kus | 1 |  | 0 |  |  | základní |  | 0 | 0.00704 | 0.00704 | 0 | 0 | 2 | M | 0 |  |  |  | ROZPOCET | 0 | 0 | 0 | 0 | 0 | 1 | 0 | 1 | -164353086
| PP |  | ŠOUPĚ PŘÍRUBOVÉ KRÁTKÉ 32 | [14 empty] | PP | 0
13 | M | HWL.780000200R | KOLO RUČNÍ PRO ŠOUPĚ DN 32 | kus | 1 |  | 0 |  |  | základní |  | 0 | 0.00065 | 0.00065 | 0 | 0 | 2 | M | 0 |  |  |  | ROZPOCET | 0 | 0 | 0 | 0 | 0 | 1 | 0 | 1 | -1803596201
| PP |  | KOLO RUČNÍ PRO ŠOUPĚ DN 32 | [14 empty] | PP | 0
14 | M | 55251r2 | NEREZOVÝ NÁVAREK G1/2", VČETNĚ NEREZOVÉHO KULOVÉHO UZAVÍRACÍHO VENTILU G1/2" A HADICOVÉHO NÁSTAVCE G1/2" TYP 337 | kus | 1 |  | 0 |  |  | základní |  | 0 | 0.0223 | 0.0223 | 0 | 0 | 2 | M | 0 |  |  |  | ROZPOCET | 0 | 0 | 0 | 0 | 0 | 1 | 0 | 1 | 1951440416
| PP |  | NEREZOVÝ NÁVAREK G1/2", VČETNĚ NEREZOVÉHO KULOVÉHO UZAVÍRACÍHO VENTILU G1/2" A HADICOVÉHO NÁSTAVCE G1/2" TYP 337 | [14 empty] | PP | 0
15 | M | 60000047R | MOKROBĚŽNÝ VODOMĚR DN 40, PN 16, QN 25, METROLOGICKÁ TŘ. B, FAKTURAČNÍ MĚŘIDLO.PARAMETRY: JMENOVITÝ PRŮTOK QN= 25 m3/h. S PULZNÍM VÝSTUPEM A SNÍMACÍM MODULEM. | kus | 1 |  | 0 |  |  | základní |  | 0 | 0 | 0 | 0 | 0 | 2 | M | 0 |  |  |  | ROZPOCET | 0 | 0 | 0 | 0 | 0 | 1 | 0 | 1 | 1261911338
| PP |  | Vodoměr mokroběžný vícevtokový IBRF SV DN40 | [14 empty] | PP | 0
| D | HSV | Práce a dodávky HSV |  |  |  | 0 |  |  |  |  | 0 |  | 0.049 |  | 0 | 1 | D | 0 |  |  |  | ROZPOCET | [6 empty] | 0
| D | 5 | Komunikace pozemní |  |  |  | 0 |  |  |  |  | 0 |  | 0.049 |  | 0 | 1 | D | 1 |  |  |  | ROZPOCET | [6 empty] | 0
16 | K | 52145R | Montáž vystrojení vrtu - KOMPLET DLE PD | KOMPL. | 1 |  | 0 |  |  | základní |  | 0 | 0.049 | 0.049 | 0 | 0 | 1 | K | 2 |  |  |  | ROZPOCET | 0 | 0 | 0 | 0 | 0 | 1 | 0 | 1 | 751555031
| PP |  | Montáž vystrojení vrtu - KOMPLET DLE PD | [14 empty] | PP | 2
| D | M | Práce a dodávky M |  |  |  | 0 |  |  |  |  | 0 |  | 0 |  | 0 | 3 | D | 0 |  |  |  | ROZPOCET | [6 empty] | 0
| D | 22-M | Montáže technologických zařízení |  |  |  | 0 |  |  |  |  | 0 |  | 0 |  | 0 | 3 | D | 1 |  |  |  | ROZPOCET | [6 empty] | 0
17 | K | 220R | Připojení snímače tlaku | kus | 1 |  | 0 |  |  | základní |  | 0 | 0 | 0 | 0 | 0 | 1 | K | 2 |  |  |  | ROZPOCET | 0 | 0 | 0 | 0 | 0 | 1 | 0 | 1 | -2021810865
| PP |  | Připojení snímače tlaku | [14 empty] | PP | 2

## 2020_02_06 - PS 03 Elektr...
{413b205b-669a-43ad-a25f-e197efa01a16}
2
| KRYCÍ LIST SOUPISU PRACÍ | [7 empty] | v --- níže se nacházejí doplnkové a pomocné údaje k sestavám --- v | [8 empty] | False
Stavba:
PŘESTAVLKY - VRT
Objekt:
2020_02_06 - PS 03 Elektročást – (řešena podrobně v příloze D.4)
| KSO: |  | 827 19 11 |  |  | CC-CZ: | 22221
| Místo: |  | Přestavlky u Čerčan |  |  | Datum: | 7. 5. 2020
| CZ-CPV: |  | 45231300-8 |  |  | CZ-CPA: | 42.21
| Zadavatel: |  |  |  |  | IČ: | 00232564
|  | Obec Přestavlky u Čerčan |  |  |  | DIČ:
| Uchazeč: |  |  |  |  | IČ: | Vyplň údaj
|  | Vyplň údaj |  |  |  | DIČ: | Vyplň údaj
| Projektant: |  |  |  |  | IČ: | 47116901
|  | Vodohospodářský rozvoj a výstavba a.s. |  |  |  | DIČ:
| Zpracovatel: |  |  |  |  | IČ:
|  | Dvořák |  |  |  | DIČ:
Poznámka:
| Cena bez DPH | [5 empty] | 0
|  |  | Základ daně |  |  | Sazba daně | Výše daně
| DPH | základní | 0 |  |  | 21% | 0
|  | snížená | 0 |  |  | 15% | 0
|  | zákl. přenesená | 0 |  |  | 21% | 0
|  | sníž. přenesená | 0 |  |  | 15% | 0
|  | nulová | 0 |  |  | 0% | 0
| Cena s DPH |  |  | v | CZK |  | 0
| Projektant |  |  | Zpracovatel
| Datum a podpis: |  | Razítko | Datum a podpis: |  |  | Razítko
| Objednavatel |  |  | Uchazeč
| Datum a podpis: |  | Razítko | Datum a podpis: |  |  | Razítko
REKAPITULACE ČLENĚNÍ SOUPISU PRACÍ
Stavba:
PŘESTAVLKY - VRT
Objekt:
2020_02_06 - PS 03 Elektročást – (řešena podrobně v příloze D.4)
Místo: |  |  | Přestavlky u Čerčan |  |  | Datum: | 7. 5. 2020
Zadavatel: |  |  | Obec Přestavlky u Čerčan |  |  | Projektant: | Vodohospodářský rozvoj a výstavba a.s.
Uchazeč: |  |  | Vyplň údaj |  |  | Zpracovatel: | Dvořák
Kód dílu - Popis | [6 empty] | Cena celkem [CZK]
Náklady ze soupisu prací | [6 empty] | 0 | [11 empty] | -1
| M - Práce a dodávky M | [5 empty] | 0
| 21-M - Elektromontáže | [5 empty] | 0
SOUPIS PRACÍ
Stavba:
PŘESTAVLKY - VRT
Objekt:
2020_02_06 - PS 03 Elektročást – (řešena podrobně v příloze D.4)
Místo: |  |  | Přestavlky u Čerčan |  |  | Datum: | 7. 5. 2020
Zadavatel: |  |  | Obec Přestavlky u Čerčan |  |  | Projektant: | Vodohospodářský rozvoj a výstavba a.s.
Uchazeč: |  |  | Vyplň údaj |  |  | Zpracovatel: | Dvořák
PČ | Typ | Kód | Popis | MJ | Množství | J.cena [CZK] | Cena celkem [CZK] | Cenová soustava |  | DPH | J. Nh [h] | Nh celkem [h] | J. hmotnost [t] | Hmotnost celkem [t] | J. suť [t] | Suť Celkem [t]
Náklady soupisu celkem | [6 empty] | 0 |  |  |  |  | 0 |  | 0 |  | 0 |  | D | -1 | [7 empty] | 0
| D | M | Práce a dodávky M |  |  |  | 0 |  |  |  |  | 0 |  | 0 |  | 0 | 3 | D | 0 | ROZPOCET | [6 empty] | 0
| D | 21-M | Elektromontáže |  |  |  | 0 |  |  |  |  | 0 |  | 0 |  | 0 | 3 | D | 1 | ROZPOCET | [6 empty] | 0
1 | K | 2100_R. | ELEKTROMONTÁŽN Í PRÁCE + MATERIÁL (PŘÍPOJKA NN, ELEKTROČÁST ČS, ROZVBADĚČ M1) - DLE SAMOSTATNÉHO SOUPISU | SOUBOR | 1 |  | 0 |  |  | základní |  | 0 | 0 | 0 | 0 | 0 | 1 | K | 2 | ROZPOCET | 0 | 0 | 0 | 0 | 0 | 1 | 0 | 1 | 718021337
| PP |  | ELEKTROMONTÁŽN Í PRÁCE + MATERIÁL (PŘÍPOJKA NN, ELEKTROČÁST ČS, ROZVBADĚČ M1) - DLE SAMOSTATNÉHO SOUPISU | [14 empty] | PP | 2