## Rekapitulace stavby (hidden)
Export Komplet | [28 empty] | 2.0 | [5 empty] | False | False | {3a39ef40-eef8-4d39-85a2-82517028f78c}
[20 empty] | >> skryté sloupce << | [13 empty] | 0,01 | 21
[34 empty] | 0,01 | 15
|  | REKAPITULACE STAVBY | [18 empty] | v --- níže se nacházejí doplnkové a pomocné údaje k sestavám --- v | [11 empty] | Návod na vyplnění | 0,001
|  | Kód: |  |  |  |  | RYCHFAS | [25 empty] | Měnit lze pouze buňky se žlutým podbarvením! 1) na prvním listu Rekapitulace stavby vyplňte v sestavě a) Souhrnný list - údaje o Uchazeči (přenesou se do ostatních sestav i v jiných listech) b) Rekapitulace objektů - potřebné Ostatní náklady 2) na vybraných listech vyplňte v sestavě a) Krycí list - údaje o Uchazeči, pokud se liší od údajů o Uchazeči na Souhrnném listu (údaje se přenesou do ostatních sestav v daném listu) b) Rekapitulace rozpočtu - potřebné Ostatní náklady c) Celkové náklady za stavbu - ceny u položek - množství, pokud má žluté podbarvení - a v případě potřeby poznámku (ta je ve skrytém sloupci) | 0,01
|  | Stavba: |  |  |  |  | Oprava fasády objektu č.p.495 | [26 empty] | 0,01
|  | KSO: | [13 empty] | CC-CZ: | [17 empty] | 0,01
|  | Místo: |  |  |  |  | p.č.164; k.ú.: Rychnov u Jablonce n.N. | [8 empty] | Datum: |  | 10. 1. 2024 | [15 empty] | 0,01
0,01
|  | Zadavatel: | [13 empty] | IČ: |  | 00262552 | [15 empty] | 0,01
|  |  | Město Rychnov u Jablonce n.N., Husova 490, 46802 | [12 empty] | DIČ: | [17 empty] | 0,01
0,01
|  | Uchazeč: | [13 empty] | IČ: |  | Vyplň údaj | [15 empty] | 0,01
|  |  | Vyplň údaj | [12 empty] | DIČ: |  | Vyplň údaj | [15 empty] | 0,01
False
|  | Projektant: | [13 empty] | IČ: | [17 empty] | False
|  |  | Ing. Arch. Ondřej Štěpán | [12 empty] | DIČ: | [17 empty] | True
0,01
|  | Zpracovatel: | [13 empty] | IČ: | [17 empty] | 0,01
|  |  | Ing. Jaroslav Šíma | [12 empty] | DIČ: | [17 empty] | True
Poznámka:
|  | Cena bez DPH | [13 empty] | 0
[8 empty] | Sazba daně |  |  | Základ daně |  |  |  |  | Výše daně
|  | DPH |  | základní |  |  |  | 21% |  |  | 0 |  |  |  |  | 0
|  |  |  | snížená |  |  |  | 15% |  |  | 0 |  |  |  |  | 0
|  |  |  | zákl. přenesená |  |  |  | 21% |  |  | 0 |  |  |  |  | 0
|  |  |  | sníž. přenesená |  |  |  | 15% |  |  | 0 |  |  |  |  | 0
|  |  |  | nulová |  |  |  | 0% |  |  | 0 |  |  |  |  | 0
|  | Cena s DPH | [6 empty] | v |  |  | CZK |  |  |  | 0
|  | Projektant | [11 empty] | Zpracovatel
|  | Datum a podpis: | [7 empty] | Razítko |  |  |  | Datum a podpis: |  |  | Razítko
|  | Objednavatel | [11 empty] | Uchazeč
|  | Datum a podpis: | [7 empty] | Razítko |  |  |  | Datum a podpis: |  |  | Razítko
REKAPITULACE OBJEKTŮ STAVBY A SOUPISŮ PRACÍ
| Kód: | [6 empty] | RYCHFAS
| Stavba: | [6 empty] | Oprava fasády objektu č.p.495
| Místo: | [6 empty] | p.č.164; k.ú.: Rychnov u Jablonce n.N. | [6 empty] | Datum: |  | 10. 1. 2024
| Zadavatel: | [6 empty] | Město Rychnov u Jablonce n.N., Husova 490, 46802 | [6 empty] | Projektant: |  | Ing. Arch. Ondřej Štěpán |  |  |  | Informatívní údaje z listů zakázek
| Uchazeč: | [13 empty] | Zpracovatel: |  | Ing. Jaroslav Šíma
| Kód |  |  |  | Popis | [7 empty] | Cena bez DPH [CZK] |  |  |  |  | Cena s DPH [CZK] | Typ |  | z toho Ostat. náklady [CZK] | DPH [CZK] | Normohodiny [h] | DPH základní [CZK] | DPH snížená [CZK] | DPH základní přenesená [CZK] | DPH snížená přenesená [CZK] | Základna DPH základní | Základna DPH snížená | Základna DPH zákl. přenesená | Základna DPH sníž. přenesená | Základna DPH nulová
| Náklady z rozpočtů | [11 empty] | 0 |  |  |  |  | 0 |  |  | 0 | 0 | 0 | 0 | 0 | 0 | 0 | 0 | 0 | 0 | 0 | 0 |  | D | 0 |  | IMPORT | {3a39ef40-eef8-4d39-85a2-82517028f78c} | {00000000-0000-0000-0000-000000000000}
/ |  | RYCHFAS |  |  |  | Oprava fasády objektu č.p.495 | [6 empty] | 0 |  |  |  |  | 0 | STA |  | 0 | 0 | 0 | 0 | 0 | 0 | 0 | 0 | 0 | 0 | 0 | 0 |  |  | 1 | ###NOINSERT### | IMPORT | {3a39ef40-eef8-4d39-85a2-82517028f78c} | {00000000-0000-0000-0000-000000000000}

## RYCHFAS - Oprava fasády o...
[9 empty] | >> skryté sloupce << | [9 empty] | {3a39ef40-eef8-4d39-85a2-82517028f78c}
1
| KRYCÍ LIST SOUPISU PRACÍ | [8 empty] | v --- níže se nacházejí doplnkové a pomocné údaje k sestavám --- v | [8 empty] | False
Stavba:
Oprava fasády objektu č.p.495
| KSO: |  |  |  |  | CC-CZ:
| Místo: |  | p.č.164; k.ú.: Rychnov u Jablonce n.N. |  |  | Datum: | 10. 1. 2024
| Zadavatel: |  |  |  |  | IČ: | 00262552
|  | Město Rychnov u Jablonce n.N., Husova 490, 46802 |  |  |  | DIČ:
| Uchazeč: |  |  |  |  | IČ: | Vyplň údaj
|  | Vyplň údaj |  |  |  | DIČ: | Vyplň údaj
| Projektant: |  |  |  |  | IČ:
|  | Ing. Arch. Ondřej Štěpán |  |  |  | DIČ:
| Zpracovatel: |  |  |  |  | IČ:
|  | Ing. Jaroslav Šíma |  |  |  | DIČ:
Poznámka:
| Cena bez DPH | [5 empty] | 0
|  |  | Základ daně |  |  | Sazba daně | Výše daně
| DPH | základní | 0 |  |  | 21% | 0
|  | snížená | 0 |  |  | 15% | 0
|  | zákl. přenesená | 0 |  |  | 21% | 0
|  | sníž. přenesená | 0 |  |  | 15% | 0
|  | nulová | 0 |  |  | 0% | 0
| Cena s DPH |  |  | v | CZK |  | 0
| Projektant |  |  | Zpracovatel
| Datum a podpis: |  | Razítko | Datum a podpis: |  |  | Razítko
| Objednavatel |  |  | Uchazeč
| Datum a podpis: |  | Razítko | Datum a podpis: |  |  | Razítko
REKAPITULACE ČLENĚNÍ SOUPISU PRACÍ
Stavba:
Oprava fasády objektu č.p.495
Místo: |  |  | p.č.164; k.ú.: Rychnov u Jablonce n.N. |  |  | Datum: | 10. 1. 2024
Zadavatel: |  |  | Město Rychnov u Jablonce n.N., Husova 490, 46802 |  |  | Projektant: | Ing. Arch. Ondřej Štěpán
Uchazeč: |  |  | Vyplň údaj |  |  | Zpracovatel: | Ing. Jaroslav Šíma
Kód dílu - Popis | [6 empty] | Cena celkem [CZK]
Náklady ze soupisu prací | [6 empty] | 0 | [12 empty] | -1
| HSV - Práce a dodávky HSV | [5 empty] | 0
| 6 - Úpravy povrchů, podlahy a osazování výplní | [5 empty] | 0
| 9 - Ostatní konstrukce a práce, bourání | [5 empty] | 0
| 997 - Přesun sutě | [5 empty] | 0
| 998 - Přesun hmot | [5 empty] | 0
| PSV - Práce a dodávky PSV | [5 empty] | 0
| 764 - Konstrukce klempířské | [5 empty] | 0
| 782 - Dokončovací práce - obklady z kamene | [5 empty] | 0
| 783 - Dokončovací práce - nátěry | [5 empty] | 0
SOUPIS PRACÍ
Stavba:
Oprava fasády objektu č.p.495
Místo: |  |  | p.č.164; k.ú.: Rychnov u Jablonce n.N. |  |  | Datum: | 10. 1. 2024
Zadavatel: |  |  | Město Rychnov u Jablonce n.N., Husova 490, 46802 |  |  | Projektant: | Ing. Arch. Ondřej Štěpán
Uchazeč: |  |  | Vyplň údaj |  |  | Zpracovatel: | Ing. Jaroslav Šíma
PČ | Typ | Kód | Popis | MJ | Množství | J.cena [CZK] | Cena celkem [CZK] | Cenová soustava |  |  | DPH | J. Nh [h] | Nh celkem [h] | J. hmotnost [t] | Hmotnost celkem [t] | J. suť [t] | Suť Celkem [t]
Náklady soupisu celkem | [6 empty] | 0 | [5 empty] | 0 |  | 12.5706 |  | 9.7589 |  | D | -1 | [10 empty] | 0
| D | HSV | Práce a dodávky HSV |  |  |  | 0 | [5 empty] | 0 |  | 11.9272 |  | 9.4567 | 1 | D | 0 |  |  |  | ROZPOCET | [6 empty] | 0
| D | 6 | Úpravy povrchů, podlahy a osazování výplní |  |  |  | 0 | [5 empty] | 0 |  | 11.9269 |  | 0.0063599 | 1 | D | 1 |  |  |  | ROZPOCET | [6 empty] | 0
1 | K | 622325556 | Oprava vnější vápenné omítky s celoplošným přeštukováním členitosti 4 v rozsahu přes 40 do 50 % | m2 | 237.739 |  | 0 | CS ÚRS 2024 01 |  |  | snížená |  | 0 | 0.03976 | 9.4525 | 0 | 0 | 4 | K | 2 |  |  |  | ROZPOCET | 0 | 0 | 0 | 0 | 0 | 2 | 0 | 4 | -447973032
| VV |  | 7*12,65+1,5*1*2+3,5*3+2*3*2+3*0,2*3"plocha severní |  | 115.85 | [13 empty] | VV | 2 | 2 | True | 0 | ROZPOCET
| VV |  | 7*12+0,29*2,5+3,5*3+2*3*2+3*0,2*3"plocha západní |  | 109.025 | [13 empty] | VV | 2 | 2 | True | 0 | ROZPOCET
| VV |  | 4,2*2+4*3,8+2,2*3,75"nárožní věž plocha |  | 31.85 | [13 empty] | VV | 2 | 2 | True | 0 | ROZPOCET
| VV |  | -(1,09*1,79*2+1,72*1,09*8+0,63*1,72*4+0,6*1,72*3+1,43*2,93+1,174*2,6+2,05*2,06*4+0,85*1,46*8+1,33*1,2*2+0,6*1,46*3)"výplně otvorů |  | -66.213 | [13 empty] | VV | 2 | 2 | True | 0 | ROZPOCET
| VV |  | 0,25*((2*1,79+1,09)*2+(1,72*2+1,09)*8+(1,72*2+0,63)*4+(1,72*2+0,6)*3+(2,6*2+1,174)+(2,06*2+2,05)*4+(1,46*2+0,85)*8+(1,42*2+1,33)*2) |  | 35.884 | [13 empty] | VV | 2 | 2 | True | 0 | ROZPOCET
| VV |  | 0,25*(0,6+1,43*2)*3+(2,93*2+1,43)*1,2"ostění |  | 11.343 | [13 empty] | VV | 2 | 2 | True | 0 | ROZPOCET
| VV |  | Součet |  | 237.739 | [13 empty] | VV | 2 | 4 | True | 1 | ROZPOCET
2 | K | 6223261R | Příplatek za použití sanačních materiálů (atest WTA) v části nad sokly | m2 | 22.58 |  | 0 |  |  |  | snížená |  | 0 | 0.021 | 0.47418 | 0 | 0 | 4 | K | 2 |  |  |  | ROZPOCET | 0 | 0 | 0 | 0 | 0 | 2 | 0 | 4 | 1705208995
| VV |  | 0,6*12+5,2*0,8+5,2*0,6"západní + severní průčelí |  | 14.48 | [13 empty] | VV | 2 | 2 | True | 0 | ROZPOCET
| VV |  | 1,75*2*1,2"ostění dveří obytné části |  | 4.2 | [13 empty] | VV | 2 | 2 | True | 0 | ROZPOCET
| VV |  | (0,8+0,8+0,5+0,5)*1,5"nárožní část |  | 3.9 | [13 empty] | VV | 2 | 2 | True | 0 | ROZPOCET
| VV |  | Součet |  | 22.58 | [13 empty] | VV | 2 | 4 | True | 1 | ROZPOCET
3 | K | 62238103R | Příplatek za použití hrubozrnné minerální omítka místo štuku | m2 | 72.514 |  | 0 |  |  |  | snížená |  | 0 | 0.0039 | 0.2828 | 0 | 0 | 4 | K | 2 |  |  |  | ROZPOCET | 0 | 0 | 0 | 0 | 0 | 2 | 0 | 4 | 1598897257
| VV |  | 55,78*1,3"dle výkazu v PD v.č. D11b1 - povýšeno o 30% |  | 72.514 | [13 empty] | VV | 2 | 2 | True | 1 | ROZPOCET
4 | K | 629135102 | Vyrovnávací vrstva pod klempířské prvky z MC š přes 150 do 300 mm | m | 83.17 |  | 0 | CS ÚRS 2024 01 |  |  | snížená |  | 0 | 0.02065 | 1.7175 | 0 | 0 | 4 | K | 2 |  |  |  | ROZPOCET | 0 | 0 | 0 | 0 | 0 | 2 | 0 | 4 | -1507219078
| VV |  | 9,54+11,2+31,06+6,66+24,71 |  | 83.17 | [13 empty] | VV | 2 | 2 | True | 1 | ROZPOCET
5 | K | 629991001 | Zakrytí podélných ploch fólií volně položenou | m2 | 72 |  | 0 | CS ÚRS 2024 01 |  |  | snížená |  | 0 | 0 | 0 | 6e-05 | 0.00432 | 4 | K | 2 |  |  |  | ROZPOCET | 0 | 0 | 0 | 0 | 0 | 2 | 0 | 4 | 97894697
| VV |  | 13*2"severní |  | 26 | [13 empty] | VV | 2 | 2 | True | 0 | ROZPOCET
| VV |  | 13*2"západní |  | 26 | [13 empty] | VV | 2 | 2 | True | 0 | ROZPOCET
| VV |  | (2+6+2)*2"kolem věže |  | 20 | [13 empty] | VV | 2 | 2 | True | 0 | ROZPOCET
| VV |  | Součet |  | 72 | [13 empty] | VV | 2 | 4 | True | 1 | ROZPOCET
6 | K | 629991011 | Zakrytí výplní otvorů a svislých ploch fólií přilepenou lepící páskou | m2 | 203.985 |  | 0 | CS ÚRS 2024 01 |  |  | snížená |  | 0 | 0 | 0 | 1e-05 | 0.0020399 | 4 | K | 2 |  |  |  | ROZPOCET | 0 | 0 | 0 | 0 | 0 | 2 | 0 | 4 | -404508734
| VV |  | 1,09*1,79*2+1,72*1,09*8+0,63*1,72*4+0,6*1,72*3+1,43*2,93+1,174*2,6+2,05*2,06*4+0,85*1,46*8+1,33*1,43*2+0,6*1,46*3+0,45*1,01*2+1*0,26*7"výplně otvorů |  | 69.554 | [13 empty] | VV | 2 | 2 | True | 0 | ROZPOCET
| VV |  | (9,54+11,2+31,06+6,66+24,71)*0,3"římsy + parapety |  | 24.951 | [13 empty] | VV | 2 | 2 | True | 0 | ROZPOCET
| VV |  | 1,6*1,5+1,5*1,3"schody do objektu |  | 4.35 | [13 empty] | VV | 2 | 2 | True | 0 | ROZPOCET
| VV |  | 9,13"sokly |  | 9.13 | [13 empty] | VV | 2 | 2 | True | 0 | ROZPOCET
| VV |  | (13*2+6)*3"střechy |  | 96 | [13 empty] | VV | 2 | 2 | True | 0 | ROZPOCET
| VV |  | Součet |  | 203.985 | [13 empty] | VV | 2 | 4 | True | 1 | ROZPOCET
7 | K | 629995101 | Očištění vnějších ploch tlakovou vodou | m2 | 251.672 |  | 0 | CS ÚRS 2024 01 |  |  | snížená |  | 0 | 0 | 0 | 0 | 0 | 4 | K | 2 |  |  |  | ROZPOCET | 0 | 0 | 0 | 0 | 0 | 2 | 0 | 4 | 1276787652
| VV |  | 22,58"dle okopání ze 100% |  | 22.58 | [13 empty] | VV | 2 | 2 | True | 0 | ROZPOCET
| VV |  | 214,224"dle okopání ze 50% |  | 214.224 | [13 empty] | VV | 2 | 2 | True | 0 | ROZPOCET
| VV |  | 14,868"dle opravy soklu |  | 14.868 | [13 empty] | VV | 2 | 2 | True | 0 | ROZPOCET
| VV |  | Součet |  | 251.672 | [13 empty] | VV | 2 | 4 | True | 1 | ROZPOCET
8 | K | 629999011 | Příplatek k úpravám povrchů za provádění styku dvou barev nebo struktur na fasádě | m | 421 |  | 0 | CS ÚRS 2024 01 |  |  | snížená |  | 0 | 0 | 0 | 0 | 0 | 4 | K | 2 |  |  |  | ROZPOCET | 0 | 0 | 0 | 0 | 0 | 2 | 0 | 4 | 301688100
| VV |  | 421 |  | 421 | [13 empty] | VV | 2 | 2 | True | 1 | ROZPOCET
| D | 9 | Ostatní konstrukce a práce, bourání |  |  |  | 0 | [5 empty] | 0 |  | 0.00023 |  | 9.4504 | 1 | D | 1 |  |  |  | ROZPOCET | [6 empty] | 0
9 | K | 941111121 | Montáž lešení řadového trubkového lehkého s podlahami zatížení do 200 kg/m2 š od 0,9 do 1,2 m v do 10 m | m2 | 360 |  | 0 | CS ÚRS 2024 01 |  |  | snížená |  | 0 | 0 | 0 | 0 | 0 | 4 | K | 2 |  |  |  | ROZPOCET | 0 | 0 | 0 | 0 | 0 | 2 | 0 | 4 | 2114961235
| VV |  | 13*10"severní |  | 130 | [13 empty] | VV | 2 | 2 | True | 0 | ROZPOCET
| VV |  | 13*10"západní |  | 130 | [13 empty] | VV | 2 | 2 | True | 0 | ROZPOCET
| VV |  | (2+6+2)*10"kolem věže |  | 100 | [13 empty] | VV | 2 | 2 | True | 0 | ROZPOCET
| VV |  | Součet |  | 360 | [13 empty] | VV | 2 | 4 | True | 1 | ROZPOCET
10 | K | 941111221 | Příplatek k lešení řadovému trubkovému lehkému s podlahami do 200 kg/m2 š od 0,9 do 1,2 m v 10 m za každý den použití (90 dní) | m2 | 32400 |  | 0 | CS ÚRS 2024 01 |  |  | snížená |  | 0 | 0 | 0 | 0 | 0 | 4 | K | 2 |  |  |  | ROZPOCET | 0 | 0 | 0 | 0 | 0 | 2 | 0 | 4 | -1991808113
| VV |  | 360*90 'Přepočtené koeficientem množství |  | 32400 | [13 empty] | VV | 2 | 2 | False | 1 | ROZPOCET
11 | K | 941111312 | Odborná prohlídka lešení řadového trubkového lehkého s podlahami zatížení do 200 kg/m2 š od 0,6 do 1,5 m v do 25 m pl do 500 m2 zakrytého sítí | kus | 1 |  | 0 | CS ÚRS 2024 01 |  |  | snížená |  | 0 | 0 | 0 | 0 | 0 | 4 | K | 2 |  |  |  | ROZPOCET | 0 | 0 | 0 | 0 | 0 | 2 | 0 | 4 | 12001933
12 | K | 941111821 | Demontáž lešení řadového trubkového lehkého s podlahami zatížení do 200 kg/m2 š od 0,9 do 1,2 m v do 10 m | m2 | 360 |  | 0 | CS ÚRS 2024 01 |  |  | snížená |  | 0 | 0 | 0 | 0 | 0 | 4 | K | 2 |  |  |  | ROZPOCET | 0 | 0 | 0 | 0 | 0 | 2 | 0 | 4 | 288247973
13 | K | 942311111 | Montáž konzol š od 0,3 do 0,5 m u dílcového pracovního lešení v do 10 m | m2 | 72 |  | 0 | CS ÚRS 2024 01 |  |  | snížená |  | 0 | 0 | 0 | 0 | 0 | 4 | K | 2 |  |  |  | ROZPOCET | 0 | 0 | 0 | 0 | 0 | 2 | 0 | 4 | -558352785
| VV |  | 13"severní |  | 13 | [13 empty] | VV | 2 | 2 | True | 0 | ROZPOCET
| VV |  | 13"západní |  | 13 | [13 empty] | VV | 2 | 2 | True | 0 | ROZPOCET
| VV |  | (2+6+2)"kolem věže |  | 10 | [13 empty] | VV | 2 | 2 | True | 0 | ROZPOCET
| VV |  | Součet"2* konzola pro obejití římsy a nástřešního žlabu |  | 36 | [13 empty] | VV | 2 | 4 | True | 1 | ROZPOCET
| VV |  | 36*2 'Přepočtené koeficientem množství |  | 72 | [13 empty] | VV | 2 | 2 | False | 1 | ROZPOCET
14 | K | 942311211 | Příplatek ke konzole š od 0,3 do 0,5 m u dílcového lešení v do 10 m za každý den použití | m2 | 3240 |  | 0 | CS ÚRS 2024 01 |  |  | snížená |  | 0 | 0 | 0 | 0 | 0 | 4 | K | 2 |  |  |  | ROZPOCET | 0 | 0 | 0 | 0 | 0 | 2 | 0 | 4 | -760055318
| VV |  | 36*90 'Přepočtené koeficientem množství |  | 3240 | [13 empty] | VV | 2 | 2 | False | 1 | ROZPOCET
15 | K | 942311811 | Demontáž konzol š od 0,3 do 0,5 m u dílcového pracovního lešení v do 10 m | m2 | 36 |  | 0 | CS ÚRS 2024 01 |  |  | snížená |  | 0 | 0 | 0 | 0 | 0 | 4 | K | 2 |  |  |  | ROZPOCET | 0 | 0 | 0 | 0 | 0 | 2 | 0 | 4 | 1233019987
16 | K | 944511111 | Montáž ochranné sítě z textilie z umělých vláken | m2 | 360 |  | 0 | CS ÚRS 2024 01 |  |  | snížená |  | 0 | 0 | 0 | 0 | 0 | 4 | K | 2 |  |  |  | ROZPOCET | 0 | 0 | 0 | 0 | 0 | 2 | 0 | 4 | -1627695002
17 | K | 944511211 | Příplatek k ochranné síti za každý den použití | m2 | 32400 |  | 0 | CS ÚRS 2024 01 |  |  | snížená |  | 0 | 0 | 0 | 0 | 0 | 4 | K | 2 |  |  |  | ROZPOCET | 0 | 0 | 0 | 0 | 0 | 2 | 0 | 4 | -1260891265
| VV |  | 360*90 'Přepočtené koeficientem množství |  | 32400 | [13 empty] | VV | 2 | 2 | False | 1 | ROZPOCET
18 | K | 944511811 | Demontáž ochranné sítě z textilie z umělých vláken | m2 | 360 |  | 0 | CS ÚRS 2024 01 |  |  | snížená |  | 0 | 0 | 0 | 0 | 0 | 4 | K | 2 |  |  |  | ROZPOCET | 0 | 0 | 0 | 0 | 0 | 2 | 0 | 4 | 831184915
19 | K | 949511112 | Montáž podchodu u trubkových lešení š přes 1,5 do 2 m | m | 2 |  | 0 | CS ÚRS 2024 01 |  |  | snížená |  | 0 | 0 | 0 | 0 | 0 | 4 | K | 2 |  |  |  | ROZPOCET | 0 | 0 | 0 | 0 | 0 | 2 | 0 | 4 | 617552614
| VV |  | 2"vstup do objektu |  | 2 | [13 empty] | VV | 2 | 2 | True | 1 | ROZPOCET
20 | K | 949511212 | Příplatek k podchodu u trubkových lešení š přes 1,5 do 2 m za každý den použití | m | 180 |  | 0 | CS ÚRS 2024 01 |  |  | snížená |  | 0 | 0 | 0 | 0 | 0 | 4 | K | 2 |  |  |  | ROZPOCET | 0 | 0 | 0 | 0 | 0 | 2 | 0 | 4 | 288693397
| VV |  | 2*90 'Přepočtené koeficientem množství |  | 180 | [13 empty] | VV | 2 | 2 | False | 1 | ROZPOCET
21 | K | 949511812 | Demontáž podchodu u trubkových lešení š přes 1,5 do 2 m | m | 2 |  | 0 | CS ÚRS 2024 01 |  |  | snížená |  | 0 | 0 | 0 | 0 | 0 | 4 | K | 2 |  |  |  | ROZPOCET | 0 | 0 | 0 | 0 | 0 | 2 | 0 | 4 | -1282901099
22 | K | 953993326 | Osazení bezpečnostní, orientační nebo informační tabulky přivrtáním na zdivo | kus | 1 |  | 0 | CS ÚRS 2024 01 |  |  | snížená |  | 0 | 0.00023 | 0.00023 | 0 | 0 | 4 | K | 2 |  |  |  | ROZPOCET | 0 | 0 | 0 | 0 | 0 | 2 | 0 | 4 | -552463805
| VV |  | 1"zpětná montáž ozn.ulice |  | 1 | [13 empty] | VV | 2 | 2 | True | 1 | ROZPOCET
23 | K | 976071111 | Vybourání kovových profilů - rámy reklamy nad výlohou | m | 15.8 |  | 0 | CS ÚRS 2024 01 |  |  | snížená |  | 0 | 0 | 0 | 0.037 | 0.5846 | 4 | K | 2 |  |  |  | ROZPOCET | 0 | 0 | 0 | 0 | 0 | 2 | 0 | 4 | 1007435966
| VV |  | 3,4*2+3,3*2+4*0,6"dle oz. P.1,2 |  | 15.8 | [13 empty] | VV | 2 | 2 | True | 1 | ROZPOCET
24 | K | 976082131 | Vybourání objímek, držáků nebo věšáků ze zdiva cihelného - značka označení ulice - pro další použití | kus | 3 |  | 0 | CS ÚRS 2024 01 |  |  | snížená |  | 0 | 0 | 0 | 0.001 | 0.003 | 4 | K | 2 |  |  |  | ROZPOCET | 0 | 0 | 0 | 0 | 0 | 2 | 0 | 4 | 1448489226
| VV |  | 2"držák vlajky dle P.4 |  | 2 | [13 empty] | VV | 2 | 2 | True | 0 | ROZPOCET
| VV |  | 1"označení ulice |  | 1 | [13 empty] | VV | 2 | 2 | True | 0 | ROZPOCET
| VV |  | Součet |  | 3 | [13 empty] | VV | 2 | 4 | True | 1 | ROZPOCET
25 | K | 978015391 | Otlučení vápenných nebo vápenocementových omítek vnějších ploch s vyškrabáním spar a s očištěním zdiva stupně členitosti 1 a 2, v rozsahu přes 80 do 100 % | m2 | 22.58 |  | 0 | CS ÚRS 2024 01 |  |  | snížená |  | 0 | 0 | 0 | 0.059 | 1.3322 | 4 | K | 2 |  |  |  | ROZPOCET | 0 | 0 | 0 | 0 | 0 | 2 | 0 | 4 | -1120711236
| VV |  | 0,6*12+5,2*0,8+5,2*0,6"západní + severní průčelí |  | 14.48 | [13 empty] | VV | 2 | 2 | True | 0 | ROZPOCET
| VV |  | 1,75*2*1,2"ostění dveří obytné části |  | 4.2 | [13 empty] | VV | 2 | 2 | True | 0 | ROZPOCET
| VV |  | (0,8+0,8+0,5+0,5)*1,5"nárožní část |  | 3.9 | [13 empty] | VV | 2 | 2 | True | 0 | ROZPOCET
| VV |  | Součet |  | 22.58 | [13 empty] | VV | 2 | 4 | True | 1 | ROZPOCET
26 | K | 978019361 | Otlučení (osekání) vnější vápenné nebo vápenocementové omítky stupně členitosti 3 až 5 v rozsahu přes 40 do 50 % | m2 | 215.159 |  | 0 | CS ÚRS 2024 01 |  |  | snížená |  | 0 | 0 | 0 | 0.035 | 7.5306 | 4 | K | 2 |  |  |  | ROZPOCET | 0 | 0 | 0 | 0 | 0 | 2 | 0 | 4 | 1641991704
| VV |  | 7*12,65+1,5*1*2+3,5*3+2*3*2+3*0,2*3"plocha severní |  | 115.85 | [13 empty] | VV | 2 | 2 | True | 0 | ROZPOCET
| VV |  | 7*12+0,29*2,5+3,5*3+2*3*2+3*0,2*3"plocha západní |  | 109.025 | [13 empty] | VV | 2 | 2 | True | 0 | ROZPOCET
| VV |  | 4,2*2+4*3,8+2,2*3,75"nárožní věž plocha |  | 31.85 | [13 empty] | VV | 2 | 2 | True | 0 | ROZPOCET
| VV |  | -22,58"odpočet sanací |  | -22.58 | [13 empty] | VV | 2 | 2 | True | 0 | ROZPOCET
| VV |  | -(1,09*1,79*2+1,72*1,09*8+0,63*1,72*4+0,6*1,72*3+1,43*2,93+1,174*2,6+2,05*2,06*4+0,85*1,46*8+1,33*1,2*2+0,6*1,46*3)"výplně otvorů |  | -66.213 | [13 empty] | VV | 2 | 2 | True | 0 | ROZPOCET
| VV |  | 0,25*((2*1,79+1,09)*2+(1,72*2+1,09)*8+(1,72*2+0,63)*4+(1,72*2+0,6)*3+(2,6*2+1,174)+(2,06*2+2,05)*4+(1,46*2+0,85)*8+(1,42*2+1,33)*2) |  | 35.884 | [13 empty] | VV | 2 | 2 | True | 0 | ROZPOCET
| VV |  | 0,25*(0,6+1,43*2)*3+(2,93*2+1,43)*1,2"ostění |  | 11.343 | [13 empty] | VV | 2 | 2 | True | 0 | ROZPOCET
| VV |  | Součet |  | 215.159 | [13 empty] | VV | 2 | 4 | True | 1 | ROZPOCET
27 | K | 993111111 | Dovoz a odvoz lešení řadového do 10 km včetně naložení a složení | m2 | 360 |  | 0 | CS ÚRS 2024 01 |  |  | snížená |  | 0 | 0 | 0 | 0 | 0 | 4 | K | 2 |  |  |  | ROZPOCET | 0 | 0 | 0 | 0 | 0 | 2 | 0 | 4 | 456410028
28 | K | 993111119 | Příplatek k ceně dovozu a odvozu lešení řadového ZKD 10 km přes 10 km | m2 | 3600 |  | 0 | CS ÚRS 2024 01 |  |  | snížená |  | 0 | 0 | 0 | 0 | 0 | 4 | K | 2 |  |  |  | ROZPOCET | 0 | 0 | 0 | 0 | 0 | 2 | 0 | 4 | -2098410767
| VV |  | 360*10 'Přepočtené koeficientem množství |  | 3600 | [13 empty] | VV | 2 | 2 | False | 1 | ROZPOCET
| D | 997 | Přesun sutě |  |  |  | 0 | [5 empty] | 0 |  | 0 |  | 0 | 1 | D | 1 |  |  |  | ROZPOCET | [6 empty] | 0
29 | K | 997013213 | Vnitrostaveništní doprava suti a vybouraných hmot pro budovy v přes 9 do 12 m ručně | t | 9.759 |  | 0 | CS ÚRS 2024 01 |  |  | snížená |  | 0 | 0 | 0 | 0 | 0 | 4 | K | 2 |  |  |  | ROZPOCET | 0 | 0 | 0 | 0 | 0 | 2 | 0 | 4 | 2074575728
30 | K | 997013501 | Odvoz suti a vybouraných hmot na skládku nebo meziskládku do 1 km se složením | t | 9.759 |  | 0 | CS ÚRS 2024 01 |  |  | snížená |  | 0 | 0 | 0 | 0 | 0 | 4 | K | 2 |  |  |  | ROZPOCET | 0 | 0 | 0 | 0 | 0 | 2 | 0 | 4 | -749515132
31 | K | 997013509 | Příplatek k odvozu suti a vybouraných hmot na skládku ZKD 1 km přes 1 km | t | 117.108 |  | 0 | CS ÚRS 2024 01 |  |  | snížená |  | 0 | 0 | 0 | 0 | 0 | 4 | K | 2 |  |  |  | ROZPOCET | 0 | 0 | 0 | 0 | 0 | 2 | 0 | 4 | -398175103
| VV |  | 9,759*12 'Přepočtené koeficientem množství |  | 117.108 | [13 empty] | VV | 2 | 2 | False | 1 | ROZPOCET
32 | K | 997013631 | Poplatek za uložení na skládce (skládkovné) stavebního odpadu směsného kód odpadu 17 09 04 | t | 9.758 |  | 0 | CS ÚRS 2024 01 |  |  | snížená |  | 0 | 0 | 0 | 0 | 0 | 4 | K | 2 |  |  |  | ROZPOCET | 0 | 0 | 0 | 0 | 0 | 2 | 0 | 4 | -30240126
| D | 998 | Přesun hmot |  |  |  | 0 | [5 empty] | 0 |  | 0 |  | 0 | 1 | D | 1 |  |  |  | ROZPOCET | [6 empty] | 0
33 | K | 998018002 | Přesun hmot ruční pro budovy v přes 6 do 12 m | t | 11.927 |  | 0 | CS ÚRS 2024 01 |  |  | snížená |  | 0 | 0 | 0 | 0 | 0 | 4 | K | 2 |  |  |  | ROZPOCET | 0 | 0 | 0 | 0 | 0 | 2 | 0 | 4 | -1589922109
| D | PSV | Práce a dodávky PSV |  |  |  | 0 | [5 empty] | 0 |  | 0.6434 |  | 0.30211 | 2 | D | 0 |  |  |  | ROZPOCET | [6 empty] | 0
| D | 764 | Konstrukce klempířské |  |  |  | 0 | [5 empty] | 0 |  | 0.25686 |  | 0.19506 | 2 | D | 1 |  |  |  | ROZPOCET | [6 empty] | 0
34 | K | 764002851 | Demontáž oplechování parapetů do suti | m | 31.88 |  | 0 | CS ÚRS 2024 01 |  |  | snížená |  | 0 | 0 | 0 | 0.00167 | 0.05324 | 16 | K | 2 |  |  |  | ROZPOCET | 0 | 0 | 0 | 0 | 0 | 2 | 0 | 16 | -57743920
| VV |  | 1,32*10+0,9*8+0,86*4+0,83*3+0,65*3+1,8*2 |  | 31.88 | [13 empty] | VV | 2 | 2 | True | 1 | ROZPOCET
35 | K | 764002861 | Demontáž oplechování říms a ozdobných prvků do suti | m | 7.06 |  | 0 | CS ÚRS 2024 01 |  |  | snížená |  | 0 | 0 | 0 | 0.00223 | 0.015744 | 16 | K | 2 |  |  |  | ROZPOCET | 0 | 0 | 0 | 0 | 0 | 2 | 0 | 16 | -1828802019
| VV |  | 2,8+0,4+3,86 |  | 7.06 | [13 empty] | VV | 2 | 2 | True | 1 | ROZPOCET
36 | K | 764004863 | Demontáž svodu k dalšímu použití | m | 32 |  | 0 | CS ÚRS 2024 01 |  |  | snížená |  | 0 | 0 | 0 | 0.00394 | 0.12608 | 16 | K | 2 |  |  |  | ROZPOCET | 0 | 0 | 0 | 0 | 0 | 2 | 0 | 16 | -476308309
| VV |  | 4*8 |  | 32 | [13 empty] | VV | 2 | 2 | True | 1 | ROZPOCET
37 | K | 764216641 | Oplechování rovných parapetů celoplošně lepené z Pz s povrchovou úpravou rš 150 mm | m | 9.54 |  | 0 | CS ÚRS 2024 01 |  |  | snížená |  | 0 | 0.00163 | 0.01555 | 0 | 0 | 16 | K | 2 |  |  |  | ROZPOCET | 0 | 0 | 0 | 0 | 0 | 2 | 0 | 16 | -1644878580
| VV |  | 1,06*9"dle K1 |  | 9.54 | [13 empty] | VV | 2 | 2 | True | 1 | ROZPOCET
38 | K | 764216643 | Oplechování rovných parapetů celoplošně lepené z Pz s povrchovou úpravou rš 250 mm | m | 11.2 |  | 0 | CS ÚRS 2024 01 |  |  | snížená |  | 0 | 0.00269 | 0.030128 | 0 | 0 | 16 | K | 2 |  |  |  | ROZPOCET | 0 | 0 | 0 | 0 | 0 | 2 | 0 | 16 | -1413101898
| VV |  | 2,05"dle K3 |  | 2.05 | [13 empty] | VV | 2 | 2 | True | 0 | ROZPOCET
| VV |  | 0,9*8"dle K5 |  | 7.2 | [13 empty] | VV | 2 | 2 | True | 0 | ROZPOCET
| VV |  | 0,65*3"dle K7 |  | 1.95 | [13 empty] | VV | 2 | 2 | True | 0 | ROZPOCET
| VV |  | Součet |  | 11.2 | [13 empty] | VV | 2 | 4 | True | 1 | ROZPOCET
39 | K | 764216644 | Oplechování rovných parapetů celoplošně lepené z Pz s povrchovou úpravou rš 330 mm | m | 31.06 |  | 0 | CS ÚRS 2024 01 |  |  | snížená |  | 0 | 0.00358 | 0.11119 | 0 | 0 | 16 | K | 2 |  |  |  | ROZPOCET | 0 | 0 | 0 | 0 | 0 | 2 | 0 | 16 | 828546320
| VV |  | 2,49*3"dle K2 |  | 7.47 | [13 empty] | VV | 2 | 2 | True | 0 | ROZPOCET
| VV |  | 1,32*10"dle K4 |  | 13.2 | [13 empty] | VV | 2 | 2 | True | 0 | ROZPOCET
| VV |  | 0,86*5+0,83*3"dle K5 |  | 6.79 | [13 empty] | VV | 2 | 2 | True | 0 | ROZPOCET
| VV |  | 1,8*2"dle K8 |  | 3.6 | [13 empty] | VV | 2 | 2 | True | 0 | ROZPOCET
| VV |  | Součet |  | 31.06 | [13 empty] | VV | 2 | 4 | True | 1 | ROZPOCET
40 | K | 764218624 | Oplechování rovné římsy celoplošně lepené z Pz s upraveným povrchem do rš 330 mm | m | 24.71 |  | 0 | CS ÚRS 2024 01 |  |  | snížená |  | 0 | 0.00351 | 0.086732 | 0 | 0 | 16 | K | 2 |  |  |  | ROZPOCET | 0 | 0 | 0 | 0 | 0 | 2 | 0 | 16 | 585691748
| VV |  | 4*0,4"dle K11 |  | 1.6 | [13 empty] | VV | 2 | 2 | True | 0 | ROZPOCET
| VV |  | 23,11"dle K9 |  | 23.11 | [13 empty] | VV | 2 | 2 | True | 0 | ROZPOCET
| VV |  | Součet |  | 24.71 | [13 empty] | VV | 2 | 4 | True | 1 | ROZPOCET
41 | K | 764218674 | Oplechování římsy oblé nebo ze segmentů celoplošně lepené z Pz s upraveným povrchem do rš 330 mm | m | 6.66 |  | 0 | CS ÚRS 2024 01 |  |  | snížená |  | 0 | 0.00199 | 0.013253 | 0 | 0 | 16 | K | 2 |  |  |  | ROZPOCET | 0 | 0 | 0 | 0 | 0 | 2 | 0 | 16 | 1064253808
| VV |  | 3,86"dle K12 |  | 3.86 | [13 empty] | VV | 2 | 2 | True | 0 | ROZPOCET
| VV |  | 2,8"K10 |  | 2.8 | [13 empty] | VV | 2 | 2 | True | 0 | ROZPOCET
| VV |  | Součet |  | 6.66 | [13 empty] | VV | 2 | 4 | True | 1 | ROZPOCET
42 | K | 764508131 | Montáž kruhového svodu - použít stávající | m | 32 |  | 0 | CS ÚRS 2024 01 |  |  | snížená |  | 0 | 0 | 0 | 0 | 0 | 16 | K | 2 |  |  |  | ROZPOCET | 0 | 0 | 0 | 0 | 0 | 2 | 0 | 16 | 1583933767
| VV |  | 32 |  | 32 | [13 empty] | VV | 2 | 2 | True | 1 | ROZPOCET
43 | K | 764508132 | Montáž objímky kruhového svodu - použít stávající | kus | 16 |  | 0 | CS ÚRS 2024 01 |  |  | snížená |  | 0 | 0 | 0 | 0 | 0 | 16 | K | 2 |  |  |  | ROZPOCET | 0 | 0 | 0 | 0 | 0 | 2 | 0 | 16 | 1130267612
| VV |  | 4*4 |  | 16 | [13 empty] | VV | 2 | 2 | True | 1 | ROZPOCET
44 | K | 764508133 | Montáž odbočky kruhového svodu - použít stávající | kus | 24 |  | 0 | CS ÚRS 2024 01 |  |  | snížená |  | 0 | 0 | 0 | 0 | 0 | 16 | K | 2 |  |  |  | ROZPOCET | 0 | 0 | 0 | 0 | 0 | 2 | 0 | 16 | -610350304
| VV |  | 4*6 |  | 24 | [13 empty] | VV | 2 | 2 | True | 1 | ROZPOCET
| D | 782 | Dokončovací práce - obklady z kamene |  |  |  | 0 | [5 empty] | 0 |  | 0.11077 |  | 0.10705 | 2 | D | 1 |  |  |  | ROZPOCET | [6 empty] | 0
45 | K | 782992912 | Oprava spárování obkladů z kamene včetně vyškrábání a vymytí spar spárovací hmotou přes 9 do 15 ks/m2 | m2 | 14.868 |  | 0 | CS ÚRS 2024 01 |  |  | snížená |  | 0 | 0.0072 | 0.10705 | 0.0072 | 0.10705 | 16 | K | 2 |  |  |  | ROZPOCET | 0 | 0 | 0 | 0 | 0 | 2 | 0 | 16 | -873570036
| VV |  | 5*0,9-0,45*1*2+4*0,75-0,26*1*2+12*0,6-0,26*1*5"sokl plocha |  | 11.98 | [13 empty] | VV | 2 | 2 | True | 0 | ROZPOCET
| VV |  | ((0,45*2+1)*2+(0,26+0,26+1)*7)*0,2"ostění v soklu |  | 2.888 | [13 empty] | VV | 2 | 2 | True | 0 | ROZPOCET
| VV |  | Součet |  | 14.868 | [13 empty] | VV | 2 | 4 | True | 1 | ROZPOCET
46 | K | 782994922 | Obklady z kamene oprava - nátěr impregnační a zpevňující | m2 | 14.868 |  | 0 | CS ÚRS 2024 01 |  |  | snížená |  | 0 | 0.00025 | 0.003717 | 0 | 0 | 16 | K | 2 |  |  |  | ROZPOCET | 0 | 0 | 0 | 0 | 0 | 2 | 0 | 16 | 84270211
| VV |  | 5*0,9-0,45*1*2+4*0,75-0,26*1*2+12*0,6-0,26*1*5"sokl plocha |  | 11.98 | [13 empty] | VV | 2 | 2 | True | 0 | ROZPOCET
| VV |  | ((0,45*2+1)*2+(0,26+0,26+1)*7)*0,2"ostění v soklu |  | 2.888 | [13 empty] | VV | 2 | 2 | True | 0 | ROZPOCET
| VV |  | Součet |  | 14.868 | [13 empty] | VV | 2 | 4 | True | 1 | ROZPOCET
47 | K | 998782122 | Přesun hmot tonážní pro obklady kamenné ruční v objektech v přes 6 do 12 m | t | 0.111 |  | 0 | CS ÚRS 2024 01 |  |  | snížená |  | 0 | 0 | 0 | 0 | 0 | 16 | K | 2 |  |  |  | ROZPOCET | 0 | 0 | 0 | 0 | 0 | 2 | 0 | 16 | -613261961
| D | 783 | Dokončovací práce - nátěry |  |  |  | 0 | [5 empty] | 0 |  | 0.27578 |  | 0 | 2 | D | 1 |  |  |  | ROZPOCET | [6 empty] | 0
48 | K | 783823175 | Penetrační silikonový nátěr omítek stupně členitosti 4 | m2 | 237.739 |  | 0 | CS ÚRS 2024 01 |  |  | snížená |  | 0 | 0.00018 | 0.042793 | 0 | 0 | 16 | K | 2 |  |  |  | ROZPOCET | 0 | 0 | 0 | 0 | 0 | 2 | 0 | 16 | 787568360
| VV |  | 7*12,65+1,5*1*2+3,5*3+2*3*2+3*0,2*3"plocha severní |  | 115.85 | [13 empty] | VV | 2 | 2 | True | 0 | ROZPOCET
| VV |  | 7*12+0,29*2,5+3,5*3+2*3*2+3*0,2*3"plocha západní |  | 109.025 | [13 empty] | VV | 2 | 2 | True | 0 | ROZPOCET
| VV |  | 4,2*2+4*3,8+2,2*3,75"nárožní věž plocha |  | 31.85 | [13 empty] | VV | 2 | 2 | True | 0 | ROZPOCET
| VV |  | -(1,09*1,79*2+1,72*1,09*8+0,63*1,72*4+0,6*1,72*3+1,43*2,93+1,174*2,6+2,05*2,06*4+0,85*1,46*8+1,33*1,2*2+0,6*1,46*3)"výplně otvorů |  | -66.213 | [13 empty] | VV | 2 | 2 | True | 0 | ROZPOCET
| VV |  | 0,25*((2*1,79+1,09)*2+(1,72*2+1,09)*8+(1,72*2+0,63)*4+(1,72*2+0,6)*3+(2,6*2+1,174)+(2,06*2+2,05)*4+(1,46*2+0,85)*8+(1,42*2+1,33)*2) |  | 35.884 | [13 empty] | VV | 2 | 2 | True | 0 | ROZPOCET
| VV |  | 0,25*(0,6+1,43*2)*3+(2,93*2+1,43)*1,2"ostění |  | 11.343 | [13 empty] | VV | 2 | 2 | True | 0 | ROZPOCET
| VV |  | Součet |  | 237.739 | [13 empty] | VV | 2 | 4 | True | 1 | ROZPOCET
49 | K | 783827465 | Krycí dvojnásobný silikonový nátěr omítek stupně členitosti 4 | m2 | 237.739 |  | 0 | CS ÚRS 2024 01 |  |  | snížená |  | 0 | 0.00092 | 0.21872 | 0 | 0 | 16 | K | 2 |  |  |  | ROZPOCET | 0 | 0 | 0 | 0 | 0 | 2 | 0 | 16 | 1335083753
50 | K | 783827469 | Příplatek k cenám dvojnásobného nátěru omítek stupně členitosti 4 za biocidní přísadu | m2 | 237.739 |  | 0 | CS ÚRS 2024 01 |  |  | snížená |  | 0 | 6e-05 | 0.014264 | 0 | 0 | 16 | K | 2 |  |  |  | ROZPOCET | 0 | 0 | 0 | 0 | 0 | 2 | 0 | 16 | 1362991581