## Rozpočet
Příloha č. 4 Soupis prací, dodávek a služeb
Akce: Městská restaurace ve Světlé nad Sázavou - dodávka gastronomického vybavení
Pokyny pro práci se soupisem prací, dodávek a služeb: Účastník vyplní všechna žlutě podbarvená pole. Součástí jednotkové ceny jsou všechny činnosti nutné pro funkčnost zařízení (doprava, montáž, montážní materiál, zaškolení, revize apod.) Případné obchodní názvy v rozpočtu určují pouze technické parametry zařízení. Na místo plnění veřejné zakázky je možné dodat zařízení s jakýmkoliv jiným obchodním názvem obdobných nebo lepších parametrů.
Datum :
poz. | Předmět - název | Rozměry | Příkon / napětí | Nabízený prodikt (výrobce/označení typu) - doplní účastník | Ks | Jednotková cena (1 ks) bez DPH (Kč) - doplní účastník | Celková cena za položku bez DPH (Kč)
A | Skladování odpadků
A1 | Profesionální chladnička, hrubý objem cca 130 lt, bílá, 1x plné dveře, ventilované cirkulační chlazení, digitální termostat, vyměnitelné těsnění, zaměnitelné otevírání dveří, automatické odtávání, integrovaný zámek dveří, teplotní rozsah -2°C až +8°C | 603x595x1855 | 0,15kW/230V |  | 1 |  | 0
B | Sklad obalů
C | Úklidová nika
C1 | Skladový regál montovaný, 4x plná police, výškově stavitelné police, pozinkované stojny, pozinkované police | 350x400x2000 |  |  | 1 |  | 0
C2 | Keramická výlevka - dodávka stavby |  |  |  | 1
C3 | Roleta - dodávka stavby |  |  |  | 1
C4 | Nástěnná baterie - dodávka stavby |  |  |  | 1
D | Příjem zboží
D1 | Váha můstková s LCD displejem, váživost: 60/150 (dílek 20/50 g), rozměr vážní plochy: 460 x 570 mm, provedení: vážní plocha – nerez, konstrukce – ocel, krytí proti vodě a prachu: IP-54, certifikace: pro obchodní vážení - ES ověření, displej: LCD, napájení: AC 230V přes adaptér, alternativní napájení: vestavěný akumulátor, komunikace: RS-232, hmotnost váhy: cca 15 kg | 460x675x755 | 230V/0,01kW |  | 1 |  | 0
D2 | Servírovací vozík, 2x plná police, nosnost každé police 50 kg, pojízdné provedení - 4x kolečka (2x s brzdou), celonerezové provedení | 600x400x850 |  |  | 1 |  | 0
E | Suchý sklad potravin
E1 | Stávající zařízení - cena pouze montáže - Skladový regál, 4x police, celonerezové provedení | 1100x400x1850 |  |  | 1 |  | 0
E2 | Skladový regál, tuhá, pevná, svařovaná konstrukce, 4x plná police, každá police opatřena podélnými výztuhami, celonerezové provedení, výškově stavitelné nožičky, DOMĚREK | 750x500x1800 DOMĚREK |  |  | 1 |  | 0
F | Chlazený box pivo
F1 | Chladící box, nerezová podlaha protiskluzová, panel boxu tl. 60 mm, 1x chladírenské dveře 800/1900mm, lze je otevřít do 180°, bezprahové provedení, s konstrukčním zámkem pospojování - pero / zámek, lakované provedení vnitřní strana těchto dveří musí být vybavena bezpečnostní klikou a kliku na vnější straně, dveře opatřeny zámkem dveří, verze chladírenské dveře se zdvihacími panty | 3575x1200x2400 |  |  | 1 |  | 0
F2 | Agregát k chladícímu boxu, oddělená řídící jednotka, teplotní rozsah +5°C až -5°C, splitová jednotka, pro chladící boxy o objemu 25m3, připojení na odpad | 960x490x470 | 1,2kW/230V |  | 1 |  | 0
F3 | Skladový regál, tuhá, pevná, svařovaná konstrukce, 4x plná police, každá police opatřena podélnými výztuhami, celonerezové provedení, výškově stavitelné nožičky, DOMĚREK | 1000x600x1800 DOMĚREK |  |  | 1 |  | 0
G | Chlazené potraviny
G1 | Profesionální chladnička, hrubý objem cca 340 lt, bílá, 1x plné dveře, ventilované cirkulační chlazení, digitální termostat, vyměnitelné těsnění, zaměnitelné otevírání dveří, automatické odtávání, integrovaný zámek dveří, teplotní rozsah -2°C až +8°C | 600x600x1855 | 230V/0,15kW |  | 2 |  | 0
G2 | Profesionální mraznička, objem 340 lt, bílá, 1x plné dveře, statické chlazení, digitální termostat, integrovaný zámek dveří, teplotní rozsah -10°C až -25°C | 600x600x1850 | 0,21kW/230V |  | 1 |  | 0
H | Hrubá přípravna zeleniny
H1 | Skladový regál, tuhá, pevná, svařovaná konstrukce, 4x plná police, každá police opatřena podélnými výztuhami, celonerezové provedení, výškově stavitelné nožičky, DOMĚREK | 1300x400x1800 DOMĚREK |  |  | 1 |  | 0
H2 | Mycí stůL, 1x vevařený lisovaný dřez o rozměru 600x500x300mm, 1x plná police, zadní a pravý lem, nerezové provedení, prolomená pracovní deska, kapotáž dřezu z čela a obou boků, výškově stavitelné nožičky, DOMĚREK | 950x700x900 DOMĚREK |  |  | 1 |  | 0
H3 | Nástěnná vodovodní baterie - dodávka ZTI |  |  |  | 1
H4 | Celonerezové nástěné umyvadlo s kolenovým ovládáním, vč. sifonu a vč. vodovodní baterie, nastavení teploty pomocí směšovacího ventilu, odnímatelný zvýšený zadní lem - výška lemu 330mm | 400x400x230/500 |  |  | 1 |  | 0
J | Příprava těsta
J1 | Pracovní stůl, provedení stolu s trnoží, buková pracovní deska, zadní a pravý lem, výškově stavitelné nožičky, vlevo ve spodním prostoru pod stolem volný prostor pro umístění stolního univerzálního robota | 1400x700x900 |  |  | 1 |  | 0
J2 | Univerzální kuchyňský robot, objem nádoby 10 lt, 3 volitelné rychlosti otáček - 106 / 196 / 358 otáček / min., planetové uložení nástavců pro dokonalé promísení obsahu nádoby bez její rotace, odnímatelná nerezová nádoba, total stop tlačítko, snadno vyměnitelně nástroje, nerezový kryt pracovního prostoru, možnost dokoupení přípojných strojků na mletí masa či na krouhání zeleniny | 410x450x765 | 230V/0,25kW |  | 1 |  | 0
J3 | Nástěnná skříňka, uzavřené oba boky + uzavřená záda, uvnitř 1x plná police, celonerezové provedení | 950x350x600 |  |  | 1 |  | 0
K | Příprava masa
K1 | Chlazený stůl třísekcový, první sekce vybavena křídlovými dvířky, druhá sekce vybavena křídlovými dvířky, třetí sekce vybaven 2x výsuvnou zásuvkou, objem 428 litrů, nerezové provedení, perforované koše zásuvek z nerezové oceli pro velikost GN 1/1, chladivo R-600a, bez CFC, chlazení s nucenou cirkulací, pracovní teplota -2 °C až +8 °C při okolní teplotě 43 °C, digitální displej pro elektronické řízení teploty a odmražování, stupeň ochrany IPX5, tlakově vtřikovaná polyuretanová izolace o síle 50 mm a hustotě 40kg/m3, výškově stavitelné nožičky, provedení pracovního stolu bez pracovní desky | 1792x700x850 | 230V/0,2kW |  | 1 |  | 0
K2 | Pracovní deska, 1x vevařený lisovaný dřez o rozměru 300x340x200mm, 1x otvor pro stojánkovou vodovodní baterii, zadní lem, nerezové provedení | 1800x700x40 |  |  | 1 |  | 0
K3 | Stojánková vodovodní baterie, pákové ovládání |  |  |  | 1 |  | 0
K4 | Masodeska buková, stolní | 600x400x40 |  |  | 1 |  | 0
K5 | Nástěnná police dvoupatrová, každá police opatřena podélnými výztuhami, vč. konzol pro instalaci na stěnu, nerezové provedení | 1750x350 |  |  | 1 |  | 0
L | Čistá příprava zeleniny a studená kuchyně
L1 | Mycí stůl, 1x vevařený lisovaný dřez o rozměru 400x400x250mm, 1x plná police, 1x otvor pro stojánkovou vodovodní baterii, zadní lem, nerezové provedení, kapotáž dřezu z čela a obou boků, výškově stavitelné nožičky | 500x700x900 |  |  | 1 |  | 0
L2 | Stojánková vodovodní baterie, pákové ovládání |  |  |  | 1 |  | 0
L3 | Chlazený stůl třísekcový, první sekce vybavena křídlovými dvířky, druhá sekce vybavena křídlovými dvířky, třetí sekce vybaven 2x výsuvnou zásuvkou, objem 428 litrů, nerezové provedení, perforované koše zásuvek z nerezové oceli pro velikost GN 1/1, chladivo R-600a, bez CFC, chlazení s nucenou cirkulací, pracovní teplota -2 °C až +8 °C při okolní teplotě 43 °C, digitální displej pro elektronické řízení teploty a odmražování, stupeň ochrany IPX5, tlakově vtřikovaná polyuretanová izolace o síle 50 mm a hustotě 40kg/m3, výškově stavitelné nožičky | 1792x700x850, nutno ověřit rozměry - v místě umístěno potrubí ústředního topení | 230V/0,2kW |  | 1 |  | 0
L4 | Krouhač zeleniny, výkon cca 80 kg / 1 hod., kapacita 20 - 80 porcí, krouhač umožňuje plátkování, strouhání, vlnkování, nudličkování, kostičkování a hranolkování, indukční motor, nerezová hřídel, magentický bezpečnostní systém přeruší chod zařízení při otevření víka nebo při zvednutí přítlačné páky, 2 násypné otvory - 1x kruhový o průměru cca 58mm, 1x otvor ve tvaru "D" - plocha cca 104cm2 | 345x304x745 | 0,50kW/230V |  | 1 |  | 0
L5 | Sada 6 disků ke krouhači zeleniny - sada obsahuje : 1x plátkovač 2mm, 1x plátkovač 4mm, 1x strouhač 1,5mm, 1x nudličkovač 4x4mm, 1x kostičkovač 10x10x10 mm ( složení ze 2 disků - kostičkovač a mřížka) |  |  |  | 1 |  | 0
L6 | Nářezový stroj, šnekový převod umožňující trvalé zatížení, uložení stolu vodorovné - ne šikmé, průměr nože 300mm, maximální řez 190x230 mm, nastavení síla řezu 0-15 mm, provedení eloxovaný hliník, hladký teflonový nůž, snadné čištění - úplná rozebíratelnost bez nutnosti speciálního nářadí, vzduchem chlazený motor, integrované brusné zařízení, odnímatelná spodní nerezová odkládací deska, voděodolné provedení | 420x575x395 | 0,3kW/230V |  | 1 |  | 0
L7 | Chladící vitrína stolní, kapacita 4x GN 1/3 - 150 mm, provozní teplota +2°C až +8°C, digitální termostat, nerezové provedení, elektronická řídící jednotka, agregát vpravo, skleněný hygienický zákryt | 1200x395x435 | 230V/0,15kW |  | 1 |  | 0
L8 | Stávající zařízení - cena pouze montáže - Kombinovaná výlevka, vč. stojánkové vodovodní baterie s hygienickým loketním ovládáním "CLINIC" | 500x700x900 |  |  | 1 |  | 0
L9 | Nástěnná police jednopatrová, police opatřena podélnou výztuhou, vč. konzol pro instalaci na stěnu, nerezové provedení | 1750x350 |  |  | 1 |  | 0
M | Varna
M1 | Nástěnná digestoř, 1x řada tukových filtrů, provedení filtrů lamelové, odtokový žláběk zakončený kulovým výpustným ventilem, celonerezové provedení | 1200x1300x450 |  |  | 1 |  | 0
M2 | Elektrický konvektomat, velikost 6x GN 1/1, bojlerový způsob vývinu páry, teplotní sonda s 6 měřícími body, inteligentní ovládací systém - Self Cooking Control - vaření pomocí systému varných procesů, centrální ovládací kolečko s funkcí stisknutí pro výběr, měření a regulace vlhkosti, trojité zasklení dveří, 5 programovatelných rychlostí ventilátoru, podélné zásuvy na GN 1/1 - délka každé zásuvu konvektomatu min 500mm - možnost zasouvání i menších gastronádob /GN 1/2, GN 1/2, GN 2/3/ do zásuvů bez použití jiného příslušenství, plně automatické mytí podle stupně znečištění bez použitý tekutých mycích detergentů - použití tablet, automatické proplachování bojleru při každém mytí, systém spotřeby energie, systém HACCP, automatické hlášení závad vč. jejich diagnóz, systém kontroly vaření v jednotlivých vsuvech, automatický start, dotyková ovládací obrazovka, integrovaná sprcha s automatickým navíjením, systém odstředění a odvedení tuků bez nutnosti filtrů, funkce Cool down - rychlé zchlazení varné komory, program pro pečení pizza a vaječných pokrmů, integrovaná kynárna těst k dalšímu pečení, HDC - HiDensity Control - až o 30% vyšší využití kapacity přístroje, ELC - Efficent LevelControl - efektivní vaření různých jídel spol., automatické mytí - výběr z mycích programů podle stupně znečištění, mytí bez použití tekutých přípravků!!! - požadavek bezpečnosti práce | 847x776x850 | 11kW/400V |  | 1 |  | 0
M3 | Atypický podstavec pod konvektomat na poz. M2, vnitřní prostor podstavce uzpůsoben pro konvektomat Unox, přízpůsobeno pro nezávislý chod obou konvektomatů, celonerezové provedení, výškově stavitelné nožičky |  |  |  | 1 |  | 0
M4 | Stávající zařízení - cena pouze montáže - Konvektomat Unox | 790x750 | 400V/10kW |  | 1 |  | 0
M5 | Stávající zařízení - cena pouze montáže - Fritéza s vodním filtrem, objem 18 litrů - 12 olej, 6 vody | 355x520x850 | 400V/9kW |  | 1 |  | 0
M6 | Multifunkční indukční profesionální sporák, uzavřený ze tří stran - opláštěné oba boky + opláštěná záda, 1x plná spodní police, levá a pravá strana sporáku je dvoupláštová. provedení vč. elektrické 230V zásuvky pro napojení příslušenství (např. tyčový mixér), indkuční plotny jsou umístěny tak, aby na ně bylo možné umístit hrnce o pr. min. 400mm, ovládání ploten z čela sporáku, síla nerezové pracovní desky min. 2mm, v desce je vylisovaný po celém obvodu odkapní žlábek pro případ vytečení tekutin, v odkapním žlábku je umístěn otvor, který je napojen na odpad. vč. integrované vodovodní baterie na studenou vodu, otvor pro baterii vylisovaný směrem nahoru proti zamezení zatékání vody. v plátu desky integrovaná 3x indukční plotna, 1x plotna o příkon min. 5kW, 1x plotna o příkonu min. 3,5kW, 1x plotna o příkonu min. 3,5kW, všechny plotny funkční od průměru hrnce 120mm, udržovací režim s nastavením teploty , varný režim nastavení minimálně 9 výkonových stupňů, zobrazení nastavených hodnot na displeji, síla skleněné desky min. 3,8mm, nerezové stavitelné nohy 150mm s možností instalace na stavební sokl, tepelná ochrana pracovní desky | 1400x700x900 | 14,5kW/400V |  | 1 |  | 0
M8 | Stávající zařízení - cena pouze montáže - Sporák Bertos na podstavci | 800x700x850 | 400V/10,4kW |  | 1 |  | 0
M9 | El. multifunkční pánev vč. špachtle a čistící houbičky - stolní provedení, užitná kapacita: 2x 25 litrů, rozsah teplot: 30 - 250°C Varná média: režim VarioCooking Control® se sedmi procesní skupiny: maso, ryby, zelenina a přílohy, pokrmy z vajec, polévky a omáčky, mléčné a sladké pokrmy, Finishing® a servis; manuální režim se třemi provozními režimy: pečení masa, vaření, fritování; programovací režim; rozsah teploty: 30 – 250 °C, Doplňkové funkce: současné vaření se dvěma různými varnými médii; automatické zdvihání a spouštění AutoLift™ (koše k vaření těstovin a fritování); obrazovka A la carte k ideálnímu vaření, pečení a fritování jednotlivých porcí; datová paměť HACCP a export přes rozhraní USB; 350 pozic v paměti pro individuální procesy, Výbava: integrovaná ruční sprcha s automatickým zatahováním, integrovaná funkce uzavření vody a plynulé dávkování proudu; sonda teploty jádra se šesti měřicími body; vyprazdňování varné, resp. mycí vody přímo nádobou; automatické plnicí zařízení VarioDose™ pracující s přesností na litr; TFT displej dotyková obrazovka s jasnou symbolikou obsluhy; integrované tlačítko zapnutí/vypnutí; doplňkové funkce lze volit stiskem tlačítka; ukazatel s vysvětlujícími texty; volitelná řeč pro systémové informace; centrální nastavovací kolečko a snadno čistitelná tlačítka; indikátor provozu a výstrah, např. horký olej při fritování; digitální indikátory teploty; zobrazení požadovaných a skutečných hodnot; digitální spínací hodiny 0 -24hod.s trvalým nastavením; bezpečnostní termostat; patentovaný topný systém VarioBoost™; rozhraní USBPřipojení a instalace, zkušební značky: CE; elektrická bezpečnost: SEMKO Intertek; bezpečnost obsluhy: GS; ochrana pitné vody: SVGW; povoleno pevné připojení kekanalizaci – oddělovací trasa je součástí přístroje; ochrana proti průniku vody IPX5; schváleno pro provoz bez dozoru dle předpisů VDE; možnost připojení k zařízení Sicotronic (další zařízení k optimalizaci spotřeby energie na dotázání) | 1102x905x428 | 28kW/400V |  | 1 |  | 0
M10 | Podstavec pod multifuknční pánev, celonerezové provedení, 2x výsuv pro umístění nádob, 2x sloupec vsunů na plechy GN 1/1 |  |  |  | 1 |  | 0
M11 | Příslušenství k multifunkční pánvi - rameno pro zvedání a spouštění košů |  |  |  | 2 |  | 0
M12 | Příslušenství k multifunkční pánvi 112L - varný koš |  |  |  | 2 |  | 0
M13 | Příslušenství k multifunkční pánvi 112L - fritovací koš |  |  |  | 2 |  | 0
M14 | Příslušenství k multifunkční pánvi 112L - špachtle |  |  |  | 1 |  | 0
M15 | Příslušenství k multifunkční pánvi 112L - rošt na dno pánve |  |  |  | 2 |  | 0
M16 | Příslušenství k multifunkční pánvi 112L - síto |  |  |  | 1 |  | 0
M17 | Příslušenství k multifunkční pánvi - čistící houba SCOTCHBRICK na pánve |  |  |  | 2 |  | 0
M18 | Stávající zařízení - cena pouze montáže - Nástěnná digestoř s osvětlením | 3200x1000x450 | 230V/0,5kW |  | 1 |  | 0
M19 | Krycí plech k digestoři, celonerezové provedení | 2050x250 |  |  | 1 |  | 0
M20 | Krycí plech k digestoři, celonerezové provedení | 1000x300 |  |  | 1 |  | 0
N | Porcování jídel
N1 | Stávající zařízení - cena poze montáže - Pracovní stůl | 1200x700x900 |  |  | 1 |  | 0
N2 | Pojízdné provedení stávajícího pracovního stolu - 4x kolečka |  |  |  | 1 |  | 0
O | Výdej jídel
O1 | Vyhřívaná výdejní lázeň, dělená, pojízdná, kapacita 4x GN 1/1-200, každá sekce vybaven samostatným výpustným kohoutem na vodu, samostatným termostatem pro regulaci teploty až do +90°C a samostatným vypínačem, nerezové provedení, pojízdné provedení - 4s kolečka pr. 100 mm z toho 2x bržděná, 1x plná police, ovládání na delší straně | 1520x705x850 | 230V/2,8kW |  | 1 |  | 0
O2 | Vyhřívaný stůl - režon, nerezové provedení s posuvnými dvířky, uvnitř perforovaná police, teplý vzduch rozhání ventilátor, regulace termostatem až do +90°C, výšková stavitelnost o +/- 30 mm, ovládání dle prání zákazníka vpravo nebo vlevo, pojízdné provedení - 4x kolečka z toho 2x s brzdou, bez lemů, příprava pro umístění stolového nástavce na poz. O3 | 1500x650x900 | 2kW/230V |  | 1 |  | 0
O3 | Stolový nástavec dvoupatrový, spodní police v provedení s infraohřevem, vypínač a regulátor výkonu, druhá police neutrální, nerezové provedení, instalovaný na výhřívaném stolu - viz poz. O2 | 1500x300x400 | 230V0,5kW |  | 1 |  | 0
P | Šokování a vakuování jídel
P1 | Nástěnná skříňka, uzavřené oba boky + uzavřená záda, uvnitř 1x plná police, celonerezové provedení | 1550x350x600 |  |  | 1 |  | 0
P2 | Vakuová balička, svářecí lišta 300 mm, velikost vakuového prostoru 330x320x100mm, výkon vakuové pumpy 8m3/h, TFT barevný dotykový displej 4,3 palce, dvojitý svár 2x3 mm, podsvětlený vakuummert, COB Led osvětlení víka , 12 přednastavených programů, 6 uživatelských programů, jednoduché ruční ovládání, automatické otevírání víka, | 395x475x321 | 230V/0,4kW |  | 1 |  | 0
P3 | Šokový zchlazovač a zmrazovač, rozměry komory 700x450x380 mm, kapaicta 5x GN 1/1 nebo 5x pekařský plech 600x400mm, rozteč vsunů 70 mm, kapacita zchlazování 14 kg/cyklus, kapacita zmrazování 9 kg/cyklus, zásuvy umístěny na šířku, sonda pro teplotu jádra, automatický systém HARD / SOFT, speciální zesílená izolace 60mm, zaoblené rohy komory s vyjímatelný zásuvy a výpustný otovr, snadné dotykové touch elektronické ovládání BE | 830x800x820 | 230V/0,8kW |  | 1 |  | 0
Q | Mytí stolního nádobí
Q1 | Vstupní stůl k myčce, 1x vevařený lisovaný dřez o rozměru 450x450x250mm, zadní lem, 1x otvor pro stojánkovou tlakovou sprchu, prolis pracovní desky pro vedení koše do myčky, 1x roštová police, stůl samostatně stojící, ale zavěšený do myčky, nerezové provedení, výškově stavitelné nožičky , zvýšený zadní lem - ostřiková stěna - výška lemu 200mm | 1050x770x900 |  |  | 1 |  | 0
Q2 | Stojánová tlaková oplachová sprcha, provedení vč. napouštěcího ramínka, pákové ovládání baterie |  |  |  | 1 |  | 0
Q3 | Automatický změkčovač vody, objemově řízená regenerace s možností přepnutí regenerace ně časově řízené, elektronické ovládání, v případě objemového nastavení možnost v rozsahu 0 99m3, objem pryskyřice 10 lt., možnost kontinuálního provozu tzn. při regeneraci zajištěna dodávka vody | 320x662x635 | 230V |  | 1 |  | 0
Q4 | Průchozí myčka, koš 500x500, kapacita 72/44/32/22 košů za hodinu, spotřeba vody na oplach 2,4 lt. Myčka je vybavené systémem ENERGY PLUS – tj. Systém rekuperace kompaktní výměník využívá teplo z odpadní vody a teplo z vznikajících vodních par pro ohřev přitékající studené vody – tímto dojde k značné úspoře nákladů na energie, navíc jelikož teplota odpadního vzduchu současně klesá o více než polovinu, může za jistých okolností odpadnout nutnost investice do pořízení akumulačního zákrytu. Eliptické mycí pole s tryskami speciální geometrie, automatické nastavení mycího tlaku VarioPower podle typu nádobí a míry jeho znečištění – slabě znečištěné nádobí se umyje vodou slabšího tlaku, velmi znečištěné pak vodou tlaku vyššího, dle stupně znečištění systém VarioPower také automaticky upravuje hodnoty dalších faktorů mycího procesu – tzn. teplotu, čas, množství mycího a oplachového prostředku, unikátní filtrační systém mycí lázně MEDIAMAT CYCLO, celonerezové hygienické provedení z taženého plechu pro snadnou údržbu, integrované dávkovací čerpadlo pro mycí prostředek, integrované dávkovací čerpadlo pro oplachový prostředek, jedinečný samočistící program s automatickým vypnutím přístroje, výška dveří 440 mm - vyšší než u ostatních výrobců, přesná a snadná servisní diagnostika | 635x750x2195 | 7,9 - 14,7 kW, 400 V |  | 1 |  | 0
Q5 | Výstupní stůl od myčky, levý, zvýšený zadní lem - ostřiková stěna - výška lemu 200mm, prolis pracovní desky pro vedení košů 500x500mm z myčky, 1x roštová police, stůl samostatně stojící, ale zavěšený do myčky - závěs do myčky, celonerezové provedení, výškově stavitelné nožičky | 700x770x900 |  |  | 1 |  | 0
Q6 | Parapetní deska, plně podlepená, vč. konzolí pro upevnění, nerezové provedení | 750x250 |  |  | 1 |  | 0
Q7 | Stávající zařízení - cena pouze montáže - Skladový regál, 4x police, celonerezové provedení | 400x700x1800 |  |  | 1 |  | 0
Q8 | Rohový doplněk pro rohové uspořádání mycího centra vymezující odstup stroje ode zdi a zabraňující úniku nečistot a odpadu za myčku | 108x750x350 |  |  | 1 |  | 0
R | Mytí provozního nádobí
R1 | Stávající zařízení - cena pouze montáže - Mycí dvoudřez | 1400x700x900 |  |  | 1 |  | 0
R2 | Nástěnná vodovodní baterie - dodávka ZTI |  |  |  | 1
R3 | Skladový regál, tuhá, pevná, svařovaná konstrukce, 4x plná police, každá police opatřena podélnými výztuhami, celonerezové provedení, výškově stavitelné nožičky, DOMĚREK | 700x900x1800 DOMĚREK |  |  | 1 |  | 0
| CELKEM bez DPH | [5 empty] | 0
Požadovaná kvalita materiálu nerezového nábytku ve specifikaci zařízení
kvalita materiálu: potravinářská nemagnetická chromniklová nerezová ocel ČSN 17240 tj. AISI 304, síla plechu minimálně 1,0 mm, vrchní deska stolů tloušťky min. 40 mm celoplošně podlepená dřevotřískovou deskou opatřenou zdravotně nezávadným nátěrem !!!, nohy z jeklu 40x40mm, každý stůl s uzemňovacími šrouby na zadních nohách, plné nerez police tl. 40mm, pracovní desky