## Rekapitulace stavby
Export Komplet | [28 empty] | 2.0 | [5 empty] | False | False | {0e647bb3-7add-4d27-971d-9db5dd18658a}
[20 empty] | >> skryté sloupce << | [13 empty] | 0,01 | 21
[34 empty] | 0,01 | 15
|  | REKAPITULACE STAVBY | [18 empty] | v --- níže se nacházejí doplnkové a pomocné údaje k sestavám --- v | [11 empty] | Návod na vyplnění | 0,001
|  | Kód: |  |  |  |  | 1119-01 | [25 empty] | Měnit lze pouze buňky se žlutým podbarvením! 1) na prvním listu Rekapitulace stavby vyplňte v sestavě a) Souhrnný list - údaje o Uchazeči (přenesou se do ostatních sestav i v jiných listech) b) Rekapitulace objektů - potřebné Ostatní náklady 2) na vybraných listech vyplňte v sestavě a) Krycí list - údaje o Uchazeči, pokud se liší od údajů o Uchazeči na Souhrnném listu (údaje se přenesou do ostatních sestav v daném listu) b) Rekapitulace rozpočtu - potřebné Ostatní náklady c) Celkové náklady za stavbu - ceny u položek - množství, pokud má žluté podbarvení - a v případě potřeby poznámku (ta je ve skrytém sloupci) | 0,01
|  | Stavba: |  |  |  |  | Snížení energetické náročnosti objektu Mateřská školka Sluníčko Písek | [26 empty] | 0,01
|  | KSO: | [13 empty] | CC-CZ: | [17 empty] | 0,01
|  | Místo: |  |  |  |  | Písek | [8 empty] | Datum: |  | 1. 11. 2019 | [15 empty] | 0,01
0,01
|  | Zadavatel: | [13 empty] | IČ: |  | 70943842 | [15 empty] | 0,01
|  |  | Základní škola Svobodná a Mateřská škola Písek, Dr | [12 empty] | DIČ: |  | CZ70943842 | [15 empty] | 0,01
0,01
|  | Uchazeč: | [13 empty] | IČ: |  | Vyplň údaj | [15 empty] | 0,01
|  |  | Vyplň údaj | [12 empty] | DIČ: |  | Vyplň údaj | [15 empty] | 0,01
False
|  | Projektant: | [13 empty] | IČ: |  | 60078936 | [15 empty] | False
|  |  | VL projekt | [12 empty] | DIČ: |  | CZ60078936 | [15 empty] | True
0,01
|  | Zpracovatel: | [13 empty] | IČ: | [17 empty] | 0,01
|  |  | Jindřich J u k l tel.: 602558222 | [12 empty] | DIČ: | [17 empty] | True
Poznámka:
|  | Cena bez DPH | [13 empty] | 0
[8 empty] | Sazba daně |  |  | Základ daně |  |  |  |  | Výše daně
|  | DPH |  | základní |  |  |  | 21% |  |  | 0 |  |  |  |  | 0
|  |  |  | snížená |  |  |  | 15% |  |  | 0 |  |  |  |  | 0
|  |  |  | zákl. přenesená |  |  |  | 21% |  |  | 0 |  |  |  |  | 0
|  |  |  | sníž. přenesená |  |  |  | 15% |  |  | 0 |  |  |  |  | 0
|  |  |  | nulová |  |  |  | 0% |  |  | 0 |  |  |  |  | 0
|  | Cena s DPH | [6 empty] | v |  |  | CZK |  |  |  | 0
|  | Projektant | [11 empty] | Zpracovatel
|  | Datum a podpis: | [7 empty] | Razítko |  |  |  | Datum a podpis: |  |  | Razítko
|  | Objednavatel | [11 empty] | Uchazeč
|  | Datum a podpis: | [7 empty] | Razítko |  |  |  | Datum a podpis: |  |  | Razítko
REKAPITULACE OBJEKTŮ STAVBY A SOUPISŮ PRACÍ
| Kód: | [6 empty] | 1119-01
| Stavba: | [6 empty] | Snížení energetické náročnosti objektu Mateřská školka Sluníčko Písek
| Místo: | [6 empty] | Písek | [6 empty] | Datum: |  | 1. 11. 2019
| Zadavatel: | [6 empty] | Základní škola Svobodná a Mateřská škola Písek, Dr | [6 empty] | Projektant: |  | VL projekt |  |  |  | Informatívní údaje z listů zakázek
| Uchazeč: | [13 empty] | Zpracovatel: |  | Jindřich J u k l tel.: 602558222
| Kód |  |  |  | Popis | [7 empty] | Cena bez DPH [CZK] |  |  |  |  | Cena s DPH [CZK] | Typ |  | z toho Ostat. náklady [CZK] | DPH [CZK] | Normohodiny [h] | DPH základní [CZK] | DPH snížená [CZK] | DPH základní přenesená [CZK] | DPH snížená přenesená [CZK] | Základna DPH základní | Základna DPH snížená | Základna DPH zákl. přenesená | Základna DPH sníž. přenesená | Základna DPH nulová
| Náklady z rozpočtů | [11 empty] | 0 |  |  |  |  | 0 |  |  | 0 | 0 | 0 | 0 | 0 | 0 | 0 | 0 | 0 | 0 | 0 | 0 |  | D | 0 | ###NOIMPORT### | IMPORT | {0e647bb3-7add-4d27-971d-9db5dd18658a} | {00000000-0000-0000-0000-000000000000}
/ |  | 1119-01 |  |  |  | SO 01 Stavební práce | [6 empty] | 0 |  |  |  |  | 0 | STA |  | 0 | 0 | 0 | 0 | 0 | 0 | 0 | 0 | 0 | 0 | 0 | 0 |  |  | 1 |  | IMPORT | {bb605bc6-9d97-4530-9a11-39fa44a6ed48} | {0e647bb3-7add-4d27-971d-9db5dd18658a} | 2
/ |  | 1119-02 |  |  |  | Vzduchotechnika | [6 empty] | 0 |  |  |  |  | 0 | STA |  | 0 | 0 | 0 | 0 | 0 | 0 | 0 | 0 | 0 | 0 | 0 | 0 |  |  | 1 |  | IMPORT | {4e81292c-fb95-4e9a-9bf3-5f73bca3ec65} | {0e647bb3-7add-4d27-971d-9db5dd18658a} | 2
/ |  | 1119-03 |  |  |  | SO 01 - zazdění terasy 2.18 | [6 empty] | 0 |  |  |  |  | 0 | STA |  | 0 | 0 | 0 | 0 | 0 | 0 | 0 | 0 | 0 | 0 | 0 | 0 |  |  | 1 |  | IMPORT | {44e02283-0659-413b-b538-e8b6ad8c9f68} | {0e647bb3-7add-4d27-971d-9db5dd18658a} | 2
/ |  | 1119-04 |  |  |  | SO 02 - zádveří a severozápadní fasáda pavilonu | [6 empty] | 0 |  |  |  |  | 0 | STA |  | 0 | 0 | 0 | 0 | 0 | 0 | 0 | 0 | 0 | 0 | 0 | 0 |  |  | 1 |  | IMPORT | {7ebd6cc0-d9b5-4f0c-8272-b81a5a9fc9ac} | {0e647bb3-7add-4d27-971d-9db5dd18658a} | 2

## 1119-01 - SO 01 Stavební ...
[9 empty] | >> skryté sloupce << | [9 empty] | {bb605bc6-9d97-4530-9a11-39fa44a6ed48}
2
| KRYCÍ LIST SOUPISU PRACÍ | [8 empty] | v --- níže se nacházejí doplnkové a pomocné údaje k sestavám --- v | [8 empty] | False
Stavba:
Snížení energetické náročnosti objektu Mateřská školka Sluníčko Písek
Objekt:
1119-01 - SO 01 Stavební práce
| KSO: |  |  |  |  | CC-CZ:
| Místo: |  | Písek |  |  | Datum: | 1. 11. 2019
| Zadavatel: |  |  |  |  | IČ: | 70943842
|  | Základní škola Svobodná a Mateřská škola Písek, Dr |  |  |  | DIČ: | CZ70943842
| Uchazeč: |  |  |  |  | IČ: | Vyplň údaj
|  | Vyplň údaj |  |  |  | DIČ: | Vyplň údaj
| Projektant: |  |  |  |  | IČ: | 60078936
|  | VL projekt |  |  |  | DIČ: | CZ60078936
| Zpracovatel: |  |  |  |  | IČ:
|  | Jindřich J u k l tel.: 602558222 |  |  |  | DIČ:
Poznámka:
| Náklady z rozpočtu | [5 empty] | 0
| Ostatní náklady | [5 empty] | 0
| Cena bez DPH | [5 empty] | 0
|  |  | Základ daně |  |  | Sazba daně | Výše daně
| DPH | základní | 0 |  |  | 21% | 0
|  | snížená | 0 |  |  | 15% | 0
|  | zákl. přenesená | 0 |  |  | 21% | 0
|  | sníž. přenesená | 0 |  |  | 15% | 0
|  | nulová | 0 |  |  | 0% | 0
| Cena s DPH |  |  | v | CZK |  | 0
| Projektant |  |  | Zpracovatel
| Datum a podpis: |  | Razítko | Datum a podpis: |  |  | Razítko
| Objednavatel |  |  | Uchazeč
| Datum a podpis: |  | Razítko | Datum a podpis: |  |  | Razítko
REKAPITULACE ČLENĚNÍ SOUPISU PRACÍ
Stavba:
Snížení energetické náročnosti objektu Mateřská školka Sluníčko Písek
Objekt:
1119-01 - SO 01 Stavební práce
Místo: |  |  | Písek |  |  | Datum: | 1. 11. 2019
Zadavatel: |  |  | Základní škola Svobodná a Mateřská škola Písek, Dr |  |  | Projektant: | VL projekt
Uchazeč: |  |  | Vyplň údaj |  |  | Zpracovatel: | Jindřich J u k l tel.: 602558222
Kód dílu - Popis | [6 empty] | Cena celkem [CZK]
1) Náklady ze soupisu prací | [6 empty] | 0 | [12 empty] | -1
| HSV - Práce a dodávky HSV | [5 empty] | 0
| 1 - Zemní práce | [5 empty] | 0
| 2 - Zakládání | [5 empty] | 0
| 3 - Svislé a kompletní konstrukce | [5 empty] | 0
| 5 - Komunikace | [5 empty] | 0
| 6 - Úpravy povrchů, podlahy a osazování výplní | [5 empty] | 0
| 61 - Úpravy povrchů vnitřní | [5 empty] | 0
| 62 - Úpravy povrchů vnější | [5 empty] | 0
| 63 - Podlahy a podlahové konstrukce | [5 empty] | 0
| 64 - Výplně otvorů | [5 empty] | 0
| 9 - Ostatní konstrukce | [5 empty] | 0
| 91 - Doplňující práce na komunikaci | [5 empty] | 0
| 94 - Lešení a stavební výtahy | [5 empty] | 0
| 95 - Dokončovací konstrukce na pozemních stavbách | [5 empty] | 0
| 96 - Bourání konstrukcí | [5 empty] | 0
| D96 - Přesuny suti a vybouraných hmot | [5 empty] | 0
| 99 - Staveništní přesun hmot | [5 empty] | 0
| PSV - Práce a dodávky PSV | [5 empty] | 0
| 711 - Izolace proti vodě, vlhkosti a plynům | [5 empty] | 0
| 712 - Povlakové krytiny | [5 empty] | 0
| 713 - Izolace tepelné | [5 empty] | 0
| 721 - Vnitřní kanalizace | [5 empty] | 0
| 728 - Vzduchotechnika | [5 empty] | 0
| 741 - Elektroinstalace - silnoproud | [5 empty] | 0
| 762 - Konstrukce tesařské | [5 empty] | 0
| 763 - Dřevostavby | [5 empty] | 0
| 764 - Konstrukce klempířské | [5 empty] | 0
| 766 - Konstrukce truhlářské | [5 empty] | 0
| 767 - Konstrukce zámečnické | [5 empty] | 0
| 771 - Podlahy z dlaždic a obklady | [5 empty] | 0
| 776 - Podlahy povlakové | [5 empty] | 0
| 783 - Nátěry | [5 empty] | 0
| 784 - Malby | [5 empty] | 0
| 786 - Dokončovací práce - čalounické úpravy | [5 empty] | 0
| M - Práce a dodávky M | [5 empty] | 0
| M022 - Hromosvod | [5 empty] | 0
| M21 - Elektromontáže | [5 empty] | 0
| M46 - Zemní práce při montážích | [5 empty] | 0
| VRN - Vedlejší rozpočtové náklady | [5 empty] | 0
| VRN1 - Průzkumné, geodetické a projektové práce | [5 empty] | 0
| VRN3 - Zařízení staveniště | [5 empty] | 0
| VRN4 - Inženýrská činnost | [5 empty] | 0
| VRN7 - Provozní vlivy | [5 empty] | 0
2) Ostatní náklady | [6 empty] | 0 |  |  |  | DPH
| Zařízení staveniště | [5 empty] | 0 |  |  |  | základní | [12 empty] | VRN | 0 | 0 | 0 | 0 | 0 | 1
| Projektové práce | [5 empty] | 0 |  |  |  | základní | [12 empty] | VRN | 0 | 0 | 0 | 0 | 0 | 1
| Územní vlivy | [5 empty] | 0 |  |  |  | základní | [12 empty] | VRN | 0 | 0 | 0 | 0 | 0 | 1
| Provozní vlivy | [5 empty] | 0 |  |  |  | základní | [12 empty] | VRN | 0 | 0 | 0 | 0 | 0 | 1
| Jiné VRN | [5 empty] | 0 |  |  |  | základní | [12 empty] | VRN | 0 | 0 | 0 | 0 | 0 | 1
| Kompletační činnost | [5 empty] | 0 |  |  |  | základní | [12 empty] | KOMPLETACNA | 0 | 0 | 0 | 0 | 0 | 1
Celkové náklady za stavbu 1) + 2) | [6 empty] | 0
SOUPIS PRACÍ
Stavba:
Snížení energetické náročnosti objektu Mateřská školka Sluníčko Písek
Objekt:
1119-01 - SO 01 Stavební práce
Místo: |  |  | Písek |  |  | Datum: | 1. 11. 2019
Zadavatel: |  |  | Základní škola Svobodná a Mateřská škola Písek, Dr |  |  | Projektant: | VL projekt
Uchazeč: |  |  | Vyplň údaj |  |  | Zpracovatel: | Jindřich J u k l tel.: 602558222
PČ | Typ | Kód | Popis | MJ | Množství | J.cena [CZK] | Cena celkem [CZK] | Cenová soustava |  |  | DPH | J. Nh [h] | Nh celkem [h] | J. hmotnost [t] | Hmotnost celkem [t] | J. suť [t] | Suť Celkem [t]
Náklady soupisu celkem | [6 empty] | 0 | [5 empty] | 0 |  | 80.1682 |  | 69.3998 |  | D | -1 | [10 empty] | 0
| D | HSV | Práce a dodávky HSV |  |  |  | 0 | [5 empty] | 0 |  | 59.1417 |  | 66.4911 | 1 | D | 0 |  |  |  | ROZPOCET | [6 empty] | 0
| D | 1 | Zemní práce |  |  |  | 0 | [5 empty] | 0 |  | 0 |  | 19.4232 | 1 | D | 1 |  |  |  | ROZPOCET | [6 empty] | 0
1 | K | 113106121R00 | Rozebrání dlažeb z betonových nebo kamenných dlaždic komunikací pro pěší ručně | m2 | 30 |  | 0 |  |  |  | základní |  | 0 | 0 | 0 | 0.255 | 7.65 | 4 | K | 2 |  |  |  | ROZPOCET | 0 | 0 | 0 | 0 | 0 | 1 | 0 | 4 | 2
| VV |  | "poškozené a zvlněné části okapového chodníku" 30 |  | 30 | [13 empty] | VV | 2 | 2 | True | 0 | ROZPOCET
| VV |  | Součet |  | 30 | [13 empty] | VV | 2 | 4 | True | 1 | ROZPOCET
262 | K | 113106171 | Rozebrání dlažeb vozovek ze zámkové dlažby s ložem z kameniva ručně | m2 | 14.275 |  | 0 |  |  |  | základní |  | 0 | 0 | 0 | 0.295 | 4.2111 | 4 | K | 2 |  |  |  | ROZPOCET | 0 | 0 | 0 | 0 | 0 | 1 | 0 | 4 | 1186257652
| VV |  | "dlažba okolo půlkruhového rondelu" 0,3*11,7 |  | 3.51 | [13 empty] | VV | 2 | 2 | True | 0 | ROZPOCET
| VV |  | "zateplení soklu pod terénem" | [15 empty] | VV | 2 | 1 | True | 0 | ROZPOCET
| VV |  | (5,77+6,15+9,61)*0,50 |  | 10.765 | [13 empty] | VV | 2 | 2 | True | 0 | ROZPOCET
| VV |  | Součet |  | 14.275 | [13 empty] | VV | 2 | 4 | True | 1 | ROZPOCET
3 | K | 113152112R00 | Odstranění podkladů zpevněných ploch z kameniva drceného | m3 | 5.817 |  | 0 |  |  |  | základní |  | 0 | 0 | 0 | 1.3 | 7.5621 | 4 | K | 2 |  |  |  | ROZPOCET | 0 | 0 | 0 | 0 | 0 | 1 | 0 | 4 | 6
| VV |  | "dlažba okolo půlkruhového rondelu" 0,3*11,7 |  | 3.51 | [13 empty] | VV | 2 | 2 | True | 0 | ROZPOCET
| VV |  | "bouraný rondel" 0,2*(3,1415*(2,71*2,71)/2) |  | 2.307 | [13 empty] | VV | 2 | 2 | True | 0 | ROZPOCET
| VV |  | Součet |  | 5.817 | [13 empty] | VV | 2 | 4 | True | 1 | ROZPOCET
264 | K | 132201101 | Hloubení rýh š do 600 mm v hornině tř. 3 objemu do 100 m3 | m3 | 20.001 |  | 0 |  |  |  | základní |  | 0 | 0 | 0 | 0 | 0 | 4 | K | 2 |  |  |  | ROZPOCET | 0 | 0 | 0 | 0 | 0 | 1 | 0 | 4 | 2127311677
| VV |  | "zateplení soklu pod terénem" | [15 empty] | VV | 2 | 1 | True | 0 | ROZPOCET
| VV |  | (5,77+6,15+9,61)*0,50*0,60 |  | 6.459 | [13 empty] | VV | 2 | 2 | True | 0 | ROZPOCET
| VV |  | (14,135+7,60+4,46+6,65+12,295)*0,50*0,60 |  | 13.542 | [13 empty] | VV | 2 | 2 | True | 0 | ROZPOCET
| VV |  | Součet |  | 20.001 | [13 empty] | VV | 2 | 4 | True | 1 | ROZPOCET
265 | K | 132201109 | Příplatek za lepivost k hloubení rýh š do 600 mm v hornině tř. 3 | m3 | 20.001 |  | 0 |  |  |  | základní |  | 0 | 0 | 0 | 0 | 0 | 4 | K | 2 |  |  |  | ROZPOCET | 0 | 0 | 0 | 0 | 0 | 1 | 0 | 4 | -1738998239
266 | K | 162701101 | Vodorovné přemístění do 6000 m výkopku/sypaniny z horniny tř. 1 až 4 | m3 | 3.334 |  | 0 |  |  |  | základní |  | 0 | 0 | 0 | 0 | 0 | 4 | K | 2 |  |  |  | ROZPOCET | 0 | 0 | 0 | 0 | 0 | 1 | 0 | 4 | 1262166951
| VV |  | "zateplení soklu pod terénem" | [15 empty] | VV | 2 | 1 | True | 0 | ROZPOCET
| VV |  | (5,77+6,15+9,61)*0,50*0,10 |  | 1.077 | [13 empty] | VV | 2 | 2 | True | 0 | ROZPOCET
| VV |  | (14,135+7,60+4,46+6,65+12,295)*0,50*0,10 |  | 2.257 | [13 empty] | VV | 2 | 2 | True | 0 | ROZPOCET
| VV |  | Součet |  | 3.334 | [13 empty] | VV | 2 | 4 | True | 1 | ROZPOCET
270 | K | 166101101 | Přehození neulehlého výkopku z horniny tř. 1 až 4 | m3 | 16.667 |  | 0 |  |  |  | základní |  | 0 | 0 | 0 | 0 | 0 | 4 | K | 2 |  |  |  | ROZPOCET | 0 | 0 | 0 | 0 | 0 | 1 | 0 | 4 | -1546000146
| VV |  | 20,001-3,334 |  | 16.667 | [13 empty] | VV | 2 | 2 | True | 1 | ROZPOCET
267 | K | 167101101 | Nakládání výkopku z hornin tř. 1 až 4 do 100 m3 | m3 | 3.334 |  | 0 |  |  |  | základní |  | 0 | 0 | 0 | 0 | 0 | 4 | K | 2 |  |  |  | ROZPOCET | 0 | 0 | 0 | 0 | 0 | 1 | 0 | 4 | -851327051
268 | K | 171201201 | Uložení sypaniny na skládky | m3 | 3.334 |  | 0 |  |  |  | základní |  | 0 | 0 | 0 | 0 | 0 | 4 | K | 2 |  |  |  | ROZPOCET | 0 | 0 | 0 | 0 | 0 | 1 | 0 | 4 | 891428729
269 | K | 171201211 | Poplatek za uložení stavebního odpadu - zeminy a kameniva na skládce | t | 6.218 |  | 0 |  |  |  | základní |  | 0 | 0 | 0 | 0 | 0 | 4 | K | 2 |  |  |  | ROZPOCET | 0 | 0 | 0 | 0 | 0 | 1 | 0 | 4 | 840903921
| VV |  | 3,334*1,865 |  | 6.218 | [13 empty] | VV | 2 | 2 | True | 1 | ROZPOCET
271 | K | 174101101 | Zásyp jam, šachet rýh nebo kolem objektů sypaninou se zhutněním | m3 | 16.667 |  | 0 |  |  |  | základní |  | 0 | 0 | 0 | 0 | 0 | 4 | K | 2 |  |  |  | ROZPOCET | 0 | 0 | 0 | 0 | 0 | 1 | 0 | 4 | 1809535654
| D | 2 | Zakládání |  |  |  | 0 | [5 empty] | 0 |  | 0 |  | 0 | 1 | D | 1 |  |  |  | ROZPOCET | [6 empty] | 0
272 | K | 215901101 | Zhutnění podloží z hornin soudržných do 92% PS nebo nesoudržných sypkých I(d) do 0,8 | m2 | 33.335 |  | 0 |  |  |  | základní |  | 0 | 0 | 0 | 0 | 0 | 4 | K | 2 |  |  |  | ROZPOCET | 0 | 0 | 0 | 0 | 0 | 1 | 0 | 4 | 1110117935
| VV |  | "zateplení soklu pod terénem" | [15 empty] | VV | 2 | 1 | True | 0 | ROZPOCET
| VV |  | (5,77+6,15+9,61)*0,50 |  | 10.765 | [13 empty] | VV | 2 | 2 | True | 0 | ROZPOCET
| VV |  | (14,135+7,60+4,46+6,65+12,295)*0,50 |  | 22.57 | [13 empty] | VV | 2 | 2 | True | 0 | ROZPOCET
| VV |  | Součet |  | 33.335 | [13 empty] | VV | 2 | 4 | True | 1 | ROZPOCET
| D | 3 | Svislé a kompletní konstrukce |  |  |  | 0 | [5 empty] | 0 |  | 7.1627 |  | 0 | 1 | D | 1 |  |  |  | ROZPOCET | [6 empty] | 0
280 | K | 310231051 | Zazdívka otvorů ve zdivu nadzákladovém plochy do 1 m2 cihlami děrovanými přes P10 do P15 tl 300 mm | m2 | 5.37 |  | 0 |  |  |  | základní |  | 0 | 0.28986 | 1.5565 | 0 | 0 | 4 | K | 2 |  |  |  | ROZPOCET | 0 | 0 | 0 | 0 | 0 | 1 | 0 | 4 | -553912066
| VV |  | "1.NP" | [15 empty] | VV | 2 | 1 | True | 0 | ROZPOCET
| VV |  | 3,55*2,40-(1,50*2,10) |  | 5.37 | [13 empty] | VV | 2 | 2 | True | 0 | ROZPOCET
| VV |  | Součet |  | 5.37 | [13 empty] | VV | 2 | 4 | True | 1 | ROZPOCET
286 | K | 310321111 | Zabetonování otvorů do pl 1 m2 ve zdivu nadzákladovém včetně bednění a výztuže | m3 | 0.066 |  | 0 |  |  |  | základní |  | 0 | 2.3306 | 0.15382 | 0 | 0 | 4 | K | 2 |  |  |  | ROZPOCET | 0 | 0 | 0 | 0 | 0 | 1 | 0 | 4 | -1082297146
| VV |  | "podbetonování dešť potrubí" | [15 empty] | VV | 2 | 1 | True | 0 | ROZPOCET
| VV |  | "1.NP" | [15 empty] | VV | 2 | 1 | True | 0 | ROZPOCET
| VV |  | 0,485*0,24*0,30 |  | 0.035 | [13 empty] | VV | 2 | 2 | True | 0 | ROZPOCET
| VV |  | "2.NP" | [15 empty] | VV | 2 | 1 | True | 0 | ROZPOCET
| VV |  | 0,25*0,25*0,25*2 |  | 0.031 | [13 empty] | VV | 2 | 2 | True | 0 | ROZPOCET
| VV |  | Součet |  | 0.066 | [13 empty] | VV | 2 | 4 | True | 1 | ROZPOCET
4 | K | 311273121 | Zdivo tepelněizolační z pórobetových tvárnic do P2 do 400kg/m3 U přes 0,18 do 0,22, tl zdiva 450 mm | m2 | 21.124 |  | 0 |  |  |  | základní |  | 0 | 0.23892 | 5.0469 | 0 | 0 | 4 | K | 2 |  |  |  | ROZPOCET | 0 | 0 | 0 | 0 | 0 | 1 | 0 | 4 | 8
| VV |  | "parapetní zdivo m.č. 1.06" 2*1*1,5 |  | 3 | [13 empty] | VV | 2 | 2 | True | 0 | ROZPOCET
| VV |  | "parapetní zdivo m.č. 1.17" 2*1*1,5 |  | 3 | [13 empty] | VV | 2 | 2 | True | 0 | ROZPOCET
| VV |  | "dozdívka pilířů m.č. 1.17" 2*3,05*0,458 |  | 2.794 | [13 empty] | VV | 2 | 2 | True | 0 | ROZPOCET
| VV |  | "- přizdívky oken" | [15 empty] | VV | 2 | 1 | True | 0 | ROZPOCET
| VV |  | "1.NP" | [15 empty] | VV | 2 | 1 | True | 0 | ROZPOCET
| VV |  | 0,30*2,10*2 |  | 1.26 | [13 empty] | VV | 2 | 2 | True | 0 | ROZPOCET
| VV |  | 5,40*2,40-(1,50*2,10*2) |  | 6.66 | [13 empty] | VV | 2 | 2 | True | 0 | ROZPOCET
| VV |  | "2.NP" | [15 empty] | VV | 2 | 1 | True | 0 | ROZPOCET
| VV |  | 0,30*2,10*2 |  | 1.26 | [13 empty] | VV | 2 | 2 | True | 0 | ROZPOCET
| VV |  | 1,50*2,10 |  | 3.15 | [13 empty] | VV | 2 | 2 | True | 0 | ROZPOCET
| VV |  | Součet |  | 21.124 | [13 empty] | VV | 2 | 4 | True | 1 | ROZPOCET
261 | K | 317142446 | Překlad nenosný pórobetonový š 150 mm v do 250 mm na tenkovrstvou maltu dl do 2000 mm | kus | 8 |  | 0 |  |  |  | základní |  | 0 | 0.03863 | 0.30904 | 0 | 0 | 4 | K | 2 |  |  |  | ROZPOCET | 0 | 0 | 0 | 0 | 0 | 1 | 0 | 4 | 1144230344
5 | K | 340236212R00 | Zazdívka otvorů v příčkách nebo stěnách plochy do 0,09 m2 cihlami plnými tl přes 100 mm | kus | 4 |  | 0 |  |  |  | základní |  | 0 | 0.02391 | 0.09564 | 0 | 0 | 4 | K | 2 |  |  |  | ROZPOCET | 0 | 0 | 0 | 0 | 0 | 1 | 0 | 4 | 10
| VV |  | "zazdívka po kapsách uložení krokví bouraného rondelu" 4 |  | 4 | [13 empty] | VV | 2 | 2 | True | 0 | ROZPOCET
| VV |  | Součet |  | 4 | [13 empty] | VV | 2 | 4 | True | 1 | ROZPOCET
6 | K | 342291121 | Ukotvení příček k cihelným konstrukcím plochými kotvami | m | 6.1 |  | 0 |  |  |  | základní |  | 0 | 0.00012 | 0.000732 | 0 | 0 | 4 | K | 2 |  |  |  | ROZPOCET | 0 | 0 | 0 | 0 | 0 | 1 | 0 | 4 | 12
| VV |  | "Včetně dodávky kotev i spojovacího materiálu" | [15 empty] | VV | 2 | 1 | True | 0 | ROZPOCET
| VV |  | "dozdívka pilířů m.č. 1.17" 2*3,05 |  | 6.1 | [13 empty] | VV | 2 | 2 | True | 0 | ROZPOCET
| VV |  | Součet |  | 6.1 | [13 empty] | VV | 2 | 4 | True | 1 | ROZPOCET
| D | 5 | Komunikace |  |  |  | 0 | [5 empty] | 0 |  | 26.9017 |  | 0 | 1 | D | 1 |  |  |  | ROZPOCET | [6 empty] | 0
263 | K | 564730011 | Podklad z kameniva hrubého drceného vel. 8-16 mm tl 100 mm | m2 | 33.335 |  | 0 |  |  |  | základní |  | 0 | 0.199 | 6.6337 | 0 | 0 | 4 | K | 2 |  |  |  | ROZPOCET | 0 | 0 | 0 | 0 | 0 | 1 | 0 | 4 | 1901580518
| VV |  | "zateplení soklu pod terénem" | [15 empty] | VV | 2 | 1 | True | 0 | ROZPOCET
| VV |  | (5,77+6,15+9,61)*0,50 |  | 10.765 | [13 empty] | VV | 2 | 2 | True | 0 | ROZPOCET
| VV |  | (14,135+7,60+4,46+6,65+12,295)*0,50 |  | 22.57 | [13 empty] | VV | 2 | 2 | True | 0 | ROZPOCET
| VV |  | Součet |  | 33.335 | [13 empty] | VV | 2 | 4 | True | 1 | ROZPOCET
7 | K | 564851111R00 | Podklad ze štěrkodrtě ŠD tl 150 mm | m2 | 21 |  | 0 |  |  |  | základní |  | 0 | 0.27994 | 5.8787 | 0 | 0 | 4 | K | 2 |  |  |  | ROZPOCET | 0 | 0 | 0 | 0 | 0 | 1 | 0 | 4 | 14
8 | K | 596211110 | Kladení zámkové dlažby komunikací pro pěší tl 60 mm skupiny A pl do 50 m2 | m2 | 31.765 |  | 0 |  |  |  | základní |  | 0 | 0.08425 | 2.6762 | 0 | 0 | 4 | K | 2 |  |  |  | ROZPOCET | 0 | 0 | 0 | 0 | 0 | 1 | 0 | 4 | 16
| VV |  | "po bouraném rondelu" 7*3 |  | 21 | [13 empty] | VV | 2 | 2 | True | 0 | ROZPOCET
| VV |  | "zateplení soklu pod terénem" | [15 empty] | VV | 2 | 1 | True | 0 | ROZPOCET
| VV |  | (5,77+6,15+9,61)*0,50 |  | 10.765 | [13 empty] | VV | 2 | 2 | True | 0 | ROZPOCET
| VV |  | Součet |  | 31.765 | [13 empty] | VV | 2 | 4 | True | 1 | ROZPOCET
9 | K | 596811220 | Kladení betonové dlažby komunikací pro pěší do lože z kameniva vel do 0,25 m2 plochy do 50 m2 | m2 | 30 |  | 0 |  |  |  | základní |  | 0 | 0.101 | 3.03 | 0 | 0 | 4 | K | 2 |  |  |  | ROZPOCET | 0 | 0 | 0 | 0 | 0 | 1 | 0 | 4 | 18
| VV |  | "poškozené a zvlněné části okapového chodníku" 30 |  | 30 | [13 empty] | VV | 2 | 2 | True | 0 | ROZPOCET
| VV |  | Součet |  | 30 | [13 empty] | VV | 2 | 4 | True | 1 | ROZPOCET
10 | M | 59245018 | dlažba tvar obdélník betonová 200x100x60mm přírodní | m2 | 39.077 |  | 0 |  |  |  | základní |  | 0 | 0.131 | 5.1191 | 0 | 0 | 8 | M | 2 |  |  |  | ROZPOCET | 0 | 0 | 0 | 0 | 0 | 1 | 0 | 4 | 238313260
| VV |  | 38,00 |  | 38 | [13 empty] | VV | 2 | 2 | True | 0 | ROZPOCET
| VV |  | "zateplení soklu pod terénem" | [15 empty] | VV | 2 | 1 | True | 0 | ROZPOCET
| VV |  | (5,77+6,15+9,61)*0,50*0,10 "10% nové" |  | 1.077 | [13 empty] | VV | 2 | 2 | True | 0 | ROZPOCET
| VV |  | Součet |  | 39.077 | [13 empty] | VV | 2 | 4 | True | 1 | ROZPOCET
11 | M | 59245601 | dlažba desková betonová 500x500x50mm přírodní | m2 | 33 |  | 0 |  |  |  | základní |  | 0 | 0.108 | 3.564 | 0 | 0 | 8 | M | 2 |  |  |  | ROZPOCET | 0 | 0 | 0 | 0 | 0 | 1 | 0 | 4 | -223121873
| D | 6 | Úpravy povrchů, podlahy a osazování výplní |  |  |  | 0 | [5 empty] | 0 |  | 13.8319 |  | 0 | 1 | D | 1 |  |  |  | ROZPOCET | [6 empty] | 0
273 | K | 637211121 | Okapový chodník z betonových dlaždic tl 40 mm kladených do písku se zalitím spár MC | m2 | 18.056 |  | 0 |  |  |  | základní |  | 0 | 0.26141 | 4.72 | 0 | 0 | 4 | K | 2 |  |  |  | ROZPOCET | 0 | 0 | 0 | 0 | 0 | 1 | 0 | 4 | 1117065047
| VV |  | "zateplení soklu pod terénem" | [15 empty] | VV | 2 | 1 | True | 0 | ROZPOCET
| VV |  | (14,135+7,60+4,46+6,65+12,295)*0,40 |  | 18.056 | [13 empty] | VV | 2 | 2 | True | 0 | ROZPOCET
| VV |  | Součet |  | 18.056 | [13 empty] | VV | 2 | 4 | True | 1 | ROZPOCET
274 | K | 637311122 | Okapový chodník z betonových chodníkových obrubníků stojatých lože beton | m | 46.34 |  | 0 |  |  |  | základní |  | 0 | 0.19663 | 9.1118 | 0 | 0 | 4 | K | 2 |  |  |  | ROZPOCET | 0 | 0 | 0 | 0 | 0 | 1 | 0 | 4 | -1746432013
| VV |  | "zateplení soklu pod terénem" | [15 empty] | VV | 2 | 1 | True | 0 | ROZPOCET
| VV |  | (14,135+7,60+4,46+6,65+12,295)+0,40*3 |  | 46.34 | [13 empty] | VV | 2 | 2 | True | 0 | ROZPOCET
| VV |  | Součet |  | 46.34 | [13 empty] | VV | 2 | 4 | True | 1 | ROZPOCET
| D | 61 | Úpravy povrchů vnitřní |  |  |  | 0 | [5 empty] | 0 |  | 2.0009 |  | 0 | 1 | D | 1 |  |  |  | ROZPOCET | [6 empty] | 0
12 | K | 619991011 | Obalení konstrukcí a prvků fólií přilepenou lepící páskou | m2 | 109.586 |  | 0 |  |  |  | základní |  | 0 | 0 | 0 | 0 | 0 | 4 | K | 2 |  |  |  | ROZPOCET | 0 | 0 | 0 | 0 | 0 | 1 | 0 | 4 | 24
| VV |  | "okno ozn. 1 - 1200 x 1500 mm" 12*(1,2*1,5) |  | 21.6 | [13 empty] | VV | 2 | 2 | True | 0 | ROZPOCET
| VV |  | "okno ozn. 3 - 5400 x 2400 mm" 1*(5,4*2,4) |  | 12.96 | [13 empty] | VV | 2 | 2 | True | 0 | ROZPOCET
| VV |  | "okno ozn. 4 - 900 x 3395 mm" 1*(0,9*3,395) |  | 3.056 | [13 empty] | VV | 2 | 2 | True | 0 | ROZPOCET
| VV |  | "okno ozn. 5 - 1500 x 2100 mm" 6*(1,5*2,1) |  | 18.9 | [13 empty] | VV | 2 | 2 | True | 0 | ROZPOCET
| VV |  | "okno ozn. 8 - 4500 x 2100 mm" 1*(4,5*2,1) |  | 9.45 | [13 empty] | VV | 2 | 2 | True | 0 | ROZPOCET
| VV |  | "okno ozn. 9 - 4500 x 2100 mm" 2*(4,5*2,1) |  | 18.9 | [13 empty] | VV | 2 | 2 | True | 0 | ROZPOCET
| VV |  | "sestava ozn. 10" 1*((2*2,1*1,5)+(1,5*2,9)) |  | 10.65 | [13 empty] | VV | 2 | 2 | True | 0 | ROZPOCET
| VV |  | "sestava ozn. 11" 1*((2*2,1*1,5)+(1,5*2,9)) |  | 10.65 | [13 empty] | VV | 2 | 2 | True | 0 | ROZPOCET
| VV |  | "dveře ozn. 12 - 1500 x 2280 mm" 1*(1,5*2,28) |  | 3.42 | [13 empty] | VV | 2 | 2 | True | 0 | ROZPOCET
| VV |  | Součet |  | 109.586 | [13 empty] | VV | 2 | 4 | True | 1 | ROZPOCET
16 | K | 612315222 | Vápenná štuková omítka malých ploch do 0,25 m2 na stěnách | kus | 9 |  | 0 |  |  |  | základní |  | 0 | 0.01 | 0.09 | 0 | 0 | 4 | K | 2 |  |  |  | ROZPOCET | 0 | 0 | 0 | 0 | 0 | 1 | 0 | 4 | 32
| VV |  | "otvory pro vzduchotechniku" | [15 empty] | VV | 2 | 1 | True | 0 | ROZPOCET
| VV |  | "m.č. 1.01" 2 |  | 2 | [13 empty] | VV | 2 | 2 | True | 0 | ROZPOCET
| VV |  | "m.č. 1.06" 1 |  | 1 | [13 empty] | VV | 2 | 2 | True | 0 | ROZPOCET
| VV |  | "m.č. 1.16" 2 |  | 2 | [13 empty] | VV | 2 | 2 | True | 0 | ROZPOCET
| VV |  | "m.č. 2.07" 2 |  | 2 | [13 empty] | VV | 2 | 2 | True | 0 | ROZPOCET
| VV |  | "m.č. 2.16" 2 |  | 2 | [13 empty] | VV | 2 | 2 | True | 0 | ROZPOCET
| VV |  | Součet |  | 9 | [13 empty] | VV | 2 | 4 | True | 1 | ROZPOCET
17 | K | 619995001 | Začištění omítek kolem oken, dveří, podlah nebo obkladů | m | 205.95 |  | 0 |  |  |  | základní |  | 0 | 0.0015 | 0.30893 | 0 | 0 | 4 | K | 2 |  |  |  | ROZPOCET | 0 | 0 | 0 | 0 | 0 | 1 | 0 | 4 | 34
| VV |  | "okno ozn. 1 - 1200 x 1500 mm" 12*(1,2+1,5+1,2+1,5) |  | 64.8 | [13 empty] | VV | 2 | 2 | True | 0 | ROZPOCET
| VV |  | "okno ozn. 3 - 5400 x 2400 mm" 1*(5,4+2,4+5,4+2,4) |  | 15.6 | [13 empty] | VV | 2 | 2 | True | 0 | ROZPOCET
| VV |  | "okno ozn. 4 - 900 x 3395 mm" 1*(0,9+3,395+0,9+3,395) |  | 8.59 | [13 empty] | VV | 2 | 2 | True | 0 | ROZPOCET
| VV |  | "okno ozn. 5 - 1500 x 2100 mm" 6*(1,5+2,1+1,5+2,1) |  | 43.2 | [13 empty] | VV | 2 | 2 | True | 0 | ROZPOCET
| VV |  | "okno ozn. 8 - 4500 x 2100 mm" 1*(4,5+2,1+4,5+2,1) |  | 13.2 | [13 empty] | VV | 2 | 2 | True | 0 | ROZPOCET
| VV |  | "okno ozn. 9 - 4500 x 2100 mm" 2*(4,5+2,1+4,5+2,1) |  | 26.4 | [13 empty] | VV | 2 | 2 | True | 0 | ROZPOCET
| VV |  | "sestava ozn. 10" 1*(0,8+1,5+2,1+4,5+2,1+1,5+0,8) |  | 13.3 | [13 empty] | VV | 2 | 2 | True | 0 | ROZPOCET
| VV |  | "sestava ozn. 11" 1*(0,8+1,5+2,1+4,5+2,1+1,5+0,8) |  | 13.3 | [13 empty] | VV | 2 | 2 | True | 0 | ROZPOCET
| VV |  | "dveře ozn. 12 - 1500 x 2280 mm" 1*(1,5+2,28+1,5+2,28) |  | 7.56 | [13 empty] | VV | 2 | 2 | True | 0 | ROZPOCET
| VV |  | Součet |  | 205.95 | [13 empty] | VV | 2 | 4 | True | 1 | ROZPOCET
18 | K | 612325302 | Vápenocementová štuková omítka ostění nebo nadpraží | m2 | 44.519 |  | 0 |  |  |  | základní |  | 0 | 0.03358 | 1.4949 | 0 | 0 | 4 | K | 2 |  |  |  | ROZPOCET | 0 | 0 | 0 | 0 | 0 | 1 | 0 | 4 | 36
| VV |  | "okno ozn. 1 - 1200 x 1500 mm" 12*0,3*(1,5+1,2+1,5) |  | 15.12 | [13 empty] | VV | 2 | 2 | True | 0 | ROZPOCET
| VV |  | "okno ozn. 3 - 5400 x 2400 mm" 1*0,3*(2,4+5,4+2,4) |  | 3.06 | [13 empty] | VV | 2 | 2 | True | 0 | ROZPOCET
| VV |  | "okno ozn. 4 - 900 x 3395 mm" 1*0,3*(3,395+0,9+3,395) |  | 2.307 | [13 empty] | VV | 2 | 2 | True | 0 | ROZPOCET
| VV |  | "okno ozn. 5 - 1500 x 2100 mm" 6*0,3*(2,1+1,5+2,1) |  | 10.26 | [13 empty] | VV | 2 | 2 | True | 0 | ROZPOCET
| VV |  | "okno ozn. 8 - 4500 x 2100 mm" 1*0,3*(2,1+4,5+2,1) |  | 2.61 | [13 empty] | VV | 2 | 2 | True | 0 | ROZPOCET
| VV |  | "okno ozn. 9 - 4500 x 2100 mm" 2*0,3*(2,1+4,5+2,1) |  | 5.22 | [13 empty] | VV | 2 | 2 | True | 0 | ROZPOCET
| VV |  | "sestava ozn. 10" 1*0,3*(2,1+4,5+2,1) |  | 2.61 | [13 empty] | VV | 2 | 2 | True | 0 | ROZPOCET
| VV |  | "sestava ozn. 11" 1*0,3*(1,5+2,1+1,5) |  | 1.53 | [13 empty] | VV | 2 | 2 | True | 0 | ROZPOCET
| VV |  | "dveře ozn. 12 - 1500 x 2280 mm" 1*0,3*(2,28+1,5+2,228) |  | 1.802 | [13 empty] | VV | 2 | 2 | True | 0 | ROZPOCET
| VV |  | Součet |  | 44.519 | [13 empty] | VV | 2 | 4 | True | 1 | ROZPOCET
19 | K | 612311131 | Potažení vnitřních stěn vápenným štukem tloušťky do 3 mm | m2 | 14.5 |  | 0 |  |  |  | základní |  | 0 | 0.003 | 0.0435 | 0 | 0 | 4 | K | 2 |  |  |  | ROZPOCET | 0 | 0 | 0 | 0 | 0 | 1 | 0 | 4 | 38
21 | K | 612142001 | Potažení vnitřních stěn sklovláknitým pletivem vtlačeným do tenkovrstvé hmoty | m2 | 14.5 |  | 0 |  |  |  | základní |  | 0 | 0.00438 | 0.06351 | 0 | 0 | 4 | K | 2 |  |  |  | ROZPOCET | 0 | 0 | 0 | 0 | 0 | 1 | 0 | 4 | 42
| VV |  | "parapetní zdivo m.č. 1.06 - přetažení na stávající stěnu" 2*1*2,1 |  | 4.2 | [13 empty] | VV | 2 | 2 | True | 0 | ROZPOCET
| VV |  | "parapetní zdivo m.č. 1.17 - přetažení na stávající stěnu" 2*1*2,1 |  | 4.2 | [13 empty] | VV | 2 | 2 | True | 0 | ROZPOCET
| VV |  | "dozdívka pilířů m.č. 1.17 - přetažení na stávající stěnu" 2*3,05*1 |  | 6.1 | [13 empty] | VV | 2 | 2 | True | 0 | ROZPOCET
| VV |  | Součet |  | 14.5 | [13 empty] | VV | 2 | 4 | True | 1 | ROZPOCET
| D | 62 | Úpravy povrchů vnější |  |  |  | 0 | [5 empty] | 0 |  | 8.1271 |  | 0 | 1 | D | 1 |  |  |  | ROZPOCET | [6 empty] | 0
23 | K | 629991011 | Zakrytí výplní otvorů a svislých ploch fólií přilepenou lepící páskou | m2 | 109.586 |  | 0 |  |  |  | základní |  | 0 | 0 | 0 | 0 | 0 | 4 | K | 2 |  |  |  | ROZPOCET | 0 | 0 | 0 | 0 | 0 | 1 | 0 | 4 | 46
25 | K | 783823135 | Penetrační silikonový nátěr hladkých, tenkovrstvých zrnitých nebo štukových omítek | m2 | 317.57 |  | 0 |  |  |  | základní |  | 0 | 0.00014 | 0.04446 | 0 | 0 | 4 | K | 2 |  |  |  | ROZPOCET | 0 | 0 | 0 | 0 | 0 | 1 | 0 | 4 | 50
| VV |  | "Položka pořadí 42" 317,57 |  | 317.57 | [13 empty] | VV | 2 | 2 | True | 0 | ROZPOCET
| VV |  | Součet |  | 317.57 | [13 empty] | VV | 2 | 4 | True | 1 | ROZPOCET
26 | K | 622300181RT2 | Montáž chráničky kabelu do zateplení...z polystyrenu, chránička DN 40 mm | m | 130 |  | 0 |  |  |  | základní |  | 0 | 0 | 0 | 0 | 0 | 4 | K | 2 |  |  |  | ROZPOCET | 0 | 0 | 0 | 0 | 0 | 1 | 0 | 4 | 52
| VV |  | "včetně dodávky materiálu" | [15 empty] | VV | 2 | 1 | True | 0 | ROZPOCET
| VV |  | "stávající elektroinstalace" 130,00 |  | 130 | [13 empty] | VV | 2 | 2 | True | 0 | ROZPOCET
| VV |  | Součet |  | 130 | [13 empty] | VV | 2 | 4 | True | 1 | ROZPOCET
27 | K | 622211031 | Montáž kontaktního zateplení vnějších stěn lepením a mechanickým kotvením polystyrénových desek tl do 160 mm | m2 | 41.358 |  | 0 |  |  |  | základní |  | 0 | 0.0086 | 0.35568 | 0 | 0 | 4 | K | 2 |  |  |  | ROZPOCET | 0 | 0 | 0 | 0 | 0 | 1 | 0 | 4 | 54
| VV |  | "sokl" 0,6*(14,175+6,31+6,92+3,31+13,795+0,77+0,695+6,02+0,695+6,7+0,695+5,45+0,695+0,55+4,9+1,9+2,85) |  | 45.858 | [13 empty] | VV | 2 | 2 | True | 0 | ROZPOCET
| VV |  | "odpočet dveří" -0,6*(0,9+1,8+1,8+1,5+1,5) |  | -4.5 | [13 empty] | VV | 2 | 2 | True | 0 | ROZPOCET
| VV |  | Součet |  | 41.358 | [13 empty] | VV | 2 | 4 | True | 1 | ROZPOCET
28 | M | 28376425 | deska z polystyrénu XPS, hrana polodrážková a hladký povrch 300kPa tl 160mm | m2 | 42.185 |  | 0 |  |  |  | základní |  | 0 | 0.0048 | 0.20249 | 0 | 0 | 8 | M | 2 |  |  |  | ROZPOCET | 0 | 0 | 0 | 0 | 0 | 1 | 0 | 4 | 604353779
| VV |  | 41,358*1,02 'Přepočtené koeficientem množství |  | 42.185 | [13 empty] | VV | 2 | 2 | False | 1 | ROZPOCET
29 | K | 622211031 | Montáž kontaktního zateplení vnějších stěn lepením a mechanickým kotvením polystyrénových desek tl do 160 mm | m2 | 389.269 |  | 0 |  |  |  | základní |  | 0 | 0.0086 | 3.3477 | 0 | 0 | 4 | K | 2 |  |  |  | ROZPOCET | 0 | 0 | 0 | 0 | 0 | 1 | 0 | 4 | 56
| VV |  | "POHLED JIHOVÝCHODNÍ" | [15 empty] | VV | 2 | 1 | True | 0 | ROZPOCET
| VV |  | "celá plocha" 18,25*6,75 |  | 123.188 | [13 empty] | VV | 2 | 2 | True | 0 | ROZPOCET
| VV |  | "dopočet plochy pilířů" 4*0,7*5,65 |  | 15.82 | [13 empty] | VV | 2 | 2 | True | 0 | ROZPOCET
| VV |  | "spodní plocha výklenků v úrovni oken 2.NP" 0,8*(5,4+5,7) |  | 8.88 | [13 empty] | VV | 2 | 2 | True | 0 | ROZPOCET
| VV |  | "POHLED SEVEROZÁPADNÍ" | [15 empty] | VV | 2 | 1 | True | 0 | ROZPOCET
| VV |  | "celá plocha" 22,25*6,75 |  | 150.188 | [13 empty] | VV | 2 | 2 | True | 0 | ROZPOCET
| VV |  | "boční stěny jednopodlažního objektu - dílny" 3,9*(6,35+9,93+6,92+3,35) |  | 103.545 | [13 empty] | VV | 2 | 2 | True | 0 | ROZPOCET
| VV |  | "POHLED JIHOZÁPADNÍ" | [15 empty] | VV | 2 | 1 | True | 0 | ROZPOCET
| VV |  | "celá plocha" 14,405*6,75 |  | 97.234 | [13 empty] | VV | 2 | 2 | True | 0 | ROZPOCET
| VV |  | "odpočet výplní otvorů - viz položka zakrývání výplní" -109,586 |  | -109.586 | [13 empty] | VV | 2 | 2 | True | 0 | ROZPOCET
| VV |  | Součet |  | 389.269 | [13 empty] | VV | 2 | 4 | True | 1 | ROZPOCET
30 | M | 28372053 | deska EPS 70 fasádní s profilovanou drážkou po obvodu λ=0,039 tl 160mm | m2 | 397.054 |  | 0 |  |  |  | základní |  | 0 | 0.00272 | 1.08 | 0 | 0 | 8 | M | 2 |  |  |  | ROZPOCET | 0 | 0 | 0 | 0 | 0 | 1 | 0 | 4 | 698904136
| VV |  | 389,269*1,02 'Přepočtené koeficientem množství |  | 397.054 | [13 empty] | VV | 2 | 2 | False | 1 | ROZPOCET
31 | K | 622511111 | Tenkovrstvá akrylátová mozaiková střednězrnná omítka včetně penetrace vnějších stěn | m2 | 41.358 |  | 0 |  |  |  | základní |  | 0 | 0.00628 | 0.25973 | 0 | 0 | 4 | K | 2 |  |  |  | ROZPOCET | 0 | 0 | 0 | 0 | 0 | 1 | 0 | 4 | 282371934
33 | K | 622531021 | Tenkovrstvá silikonová zrnitá omítka tl. 2,0 mm včetně penetrace vnějších stěn | m2 | 433.788 |  | 0 |  |  |  | základní |  | 0 | 0.00348 | 1.5096 | 0 | 0 | 4 | K | 2 |  |  |  | ROZPOCET | 0 | 0 | 0 | 0 | 0 | 1 | 0 | 4 | 1701716035
| VV |  | 389,269 |  | 389.269 | [13 empty] | VV | 2 | 2 | True | 0 | ROZPOCET
| VV |  | "ostění" | [15 empty] | VV | 2 | 1 | True | 0 | ROZPOCET
| VV |  | 44,519 |  | 44.519 | [13 empty] | VV | 2 | 2 | True | 0 | ROZPOCET
| VV |  | Součet |  | 433.788 | [13 empty] | VV | 2 | 4 | True | 1 | ROZPOCET
37 | K | 622325201 | Oprava vnější vápenocementové štukové omítky složitosti 1 stěn v rozsahu do 10% | m2 | 317.57 |  | 0 |  |  |  | základní |  | 0 | 0.00418 | 1.3274 | 0 | 0 | 4 | K | 2 |  |  |  | ROZPOCET | 0 | 0 | 0 | 0 | 0 | 1 | 0 | 4 | 62
| VV |  | "Včetně barvení vždy celé plochy (100%), s výjimkou položek oprav omítek drásaných." | [15 empty] | VV | 2 | 1 | True | 0 | ROZPOCET
| VV |  | "Položka pořadí 42" 317,57 |  | 317.57 | [13 empty] | VV | 2 | 2 | True | 0 | ROZPOCET
| VV |  | Součet |  | 317.57 | [13 empty] | VV | 2 | 4 | True | 1 | ROZPOCET
38 | K | 622421491R00 | ...rohová lišta | m | 54 |  | 0 |  |  |  | základní |  | 0 | 0 | 0 | 0 | 0 | 4 | K | 2 |  |  |  | ROZPOCET | 0 | 0 | 0 | 0 | 0 | 1 | 0 | 4 | 64
| VV |  | "okno ozn. 1 - 1200 x 1500 mm" 12*1,2 |  | 14.4 | [13 empty] | VV | 2 | 2 | True | 0 | ROZPOCET
| VV |  | "okno ozn. 3 - 5400 x 2400 mm" 1*5,4 |  | 5.4 | [13 empty] | VV | 2 | 2 | True | 0 | ROZPOCET
| VV |  | "okno ozn. 4 - 900 x 3395 mm" 1*0,9 |  | 0.9 | [13 empty] | VV | 2 | 2 | True | 0 | ROZPOCET
| VV |  | "okno ozn. 5 - 1500 x 2100 mm" 6*1,5 |  | 9 | [13 empty] | VV | 2 | 2 | True | 0 | ROZPOCET
| VV |  | "okno ozn. 8 - 4500 x 2100 mm" 1*4,5 |  | 4.5 | [13 empty] | VV | 2 | 2 | True | 0 | ROZPOCET
| VV |  | "okno ozn. 9 - 4500 x 2100 mm" 2*4,5 |  | 9 | [13 empty] | VV | 2 | 2 | True | 0 | ROZPOCET
| VV |  | "sestava ozn. 10" 4,5 |  | 4.5 | [13 empty] | VV | 2 | 2 | True | 0 | ROZPOCET
| VV |  | "sestava ozn. 11" 4,8 |  | 4.8 | [13 empty] | VV | 2 | 2 | True | 0 | ROZPOCET
| VV |  | "dveře ozn. 12 - 1500 x 2280 mm" 1,5 |  | 1.5 | [13 empty] | VV | 2 | 2 | True | 0 | ROZPOCET
| VV |  | Součet |  | 54 | [13 empty] | VV | 2 | 4 | True | 1 | ROZPOCET
39 | K | 622421494R00 | ...podparapetní lišta s tkaninou | m | 49.2 |  | 0 |  |  |  | základní |  | 0 | 0 | 0 | 0 | 0 | 4 | K | 2 |  |  |  | ROZPOCET | 0 | 0 | 0 | 0 | 0 | 1 | 0 | 4 | 66
| VV |  | "okno ozn. 1 - 1200 x 1500 mm" 12*1,2 |  | 14.4 | [13 empty] | VV | 2 | 2 | True | 0 | ROZPOCET
| VV |  | "okno ozn. 3 - 5400 x 2400 mm" 1*5,4 |  | 5.4 | [13 empty] | VV | 2 | 2 | True | 0 | ROZPOCET
| VV |  | "okno ozn. 4 - 900 x 3395 mm" 1*0,9 |  | 0.9 | [13 empty] | VV | 2 | 2 | True | 0 | ROZPOCET
| VV |  | "okno ozn. 5 - 1500 x 2100 mm" 6*1,5 |  | 9 | [13 empty] | VV | 2 | 2 | True | 0 | ROZPOCET
| VV |  | "okno ozn. 8 - 4500 x 2100 mm" 1*4,5 |  | 4.5 | [13 empty] | VV | 2 | 2 | True | 0 | ROZPOCET
| VV |  | "okno ozn. 9 - 4500 x 2100 mm" 2*4,5 |  | 9 | [13 empty] | VV | 2 | 2 | True | 0 | ROZPOCET
| VV |  | "okno ozn. 10 - sestava - 1500 x 2100 mm" 2*1,5 |  | 3 | [13 empty] | VV | 2 | 2 | True | 0 | ROZPOCET
| VV |  | "okno ozn. 11 - sestava - 1500 x 2100 mm" 2*1,5 |  | 3 | [13 empty] | VV | 2 | 2 | True | 0 | ROZPOCET
| VV |  | Součet |  | 49.2 | [13 empty] | VV | 2 | 4 | True | 1 | ROZPOCET
40 | K | 622473186R00 | ...za rohovník - dodávka materiálu | m | 271.95 |  | 0 |  |  |  | základní |  | 0 | 0 | 0 | 0 | 0 | 4 | K | 2 |  |  |  | ROZPOCET | 0 | 0 | 0 | 0 | 0 | 1 | 0 | 4 | 68
| VV |  | "ROHY OKENNÍCH A DVEŘNÍCH OTVORŮ" | [15 empty] | VV | 2 | 1 | True | 0 | ROZPOCET
| VV |  | "okno ozn. 1 - 1200 x 1500 mm" 12*(1,2+1,5+1,2+1,5) |  | 64.8 | [13 empty] | VV | 2 | 2 | True | 0 | ROZPOCET
| VV |  | "okno ozn. 3 - 5400 x 2400 mm" 1*(5,4+2,4+5,4+2,4) |  | 15.6 | [13 empty] | VV | 2 | 2 | True | 0 | ROZPOCET
| VV |  | "okno ozn. 4 - 900 x 3395 mm" 1*(0,9+3,395+0,9+3,395) |  | 8.59 | [13 empty] | VV | 2 | 2 | True | 0 | ROZPOCET
| VV |  | "okno ozn. 5 - 1500 x 2100 mm" 6*(1,5+2,1+1,5+2,1) |  | 43.2 | [13 empty] | VV | 2 | 2 | True | 0 | ROZPOCET
| VV |  | "okno ozn. 8 - 4500 x 2100 mm" 1*(4,5+2,1+4,5+2,1) |  | 13.2 | [13 empty] | VV | 2 | 2 | True | 0 | ROZPOCET
| VV |  | "okno ozn. 9 - 4500 x 2100 mm" 2*(4,5+2,1+4,5+2,1) |  | 26.4 | [13 empty] | VV | 2 | 2 | True | 0 | ROZPOCET
| VV |  | "sestava ozn. 10" 1*(0,8+1,5+2,1+4,5+2,1+1,5+0,8) |  | 13.3 | [13 empty] | VV | 2 | 2 | True | 0 | ROZPOCET
| VV |  | "sestava ozn. 11" 1*(0,8+1,5+2,1+4,5+2,1+1,5+0,8) |  | 13.3 | [13 empty] | VV | 2 | 2 | True | 0 | ROZPOCET
| VV |  | "dveře ozn. 12 - 1500 x 2280 mm" 1*(1,5+2,28+1,5+2,28) |  | 7.56 | [13 empty] | VV | 2 | 2 | True | 0 | ROZPOCET
| VV |  | "rohy jednopodlažní části objektu" 3*4,5 |  | 13.5 | [13 empty] | VV | 2 | 2 | True | 0 | ROZPOCET
| VV |  | "rohy dvoupodlažní části objektu" 7*7,5 |  | 52.5 | [13 empty] | VV | 2 | 2 | True | 0 | ROZPOCET
| VV |  | Součet |  | 271.95 | [13 empty] | VV | 2 | 4 | True | 1 | ROZPOCET
41 | K | 622473187RT2 | ...za okenní začišťovací lištu včetně dodávky | m | 205.95 |  | 0 |  |  |  | základní |  | 0 | 0 | 0 | 0 | 0 | 4 | K | 2 |  |  |  | ROZPOCET | 0 | 0 | 0 | 0 | 0 | 1 | 0 | 4 | 70
| VV |  | "okno ozn. 1 - 1200 x 1500 mm" 12*(1,2+1,5+1,2+1,5) |  | 64.8 | [13 empty] | VV | 2 | 2 | True | 0 | ROZPOCET
| VV |  | "okno ozn. 3 - 5400 x 2400 mm" 1*(5,4+2,4+5,4+2,4) |  | 15.6 | [13 empty] | VV | 2 | 2 | True | 0 | ROZPOCET
| VV |  | "okno ozn. 4 - 900 x 3395 mm" 1*(0,9+3,395+0,9+3,395) |  | 8.59 | [13 empty] | VV | 2 | 2 | True | 0 | ROZPOCET
| VV |  | "okno ozn. 5 - 1500 x 2100 mm" 6*(1,5+2,1+1,5+2,1) |  | 43.2 | [13 empty] | VV | 2 | 2 | True | 0 | ROZPOCET
| VV |  | "okno ozn. 8 - 4500 x 2100 mm" 1*(4,5+2,1+4,5+2,1) |  | 13.2 | [13 empty] | VV | 2 | 2 | True | 0 | ROZPOCET
| VV |  | "okno ozn. 9 - 4500 x 2100 mm" 2*(4,5+2,1+4,5+2,1) |  | 26.4 | [13 empty] | VV | 2 | 2 | True | 0 | ROZPOCET
| VV |  | "sestava ozn. 10" 1*(0,8+1,5+2,1+4,5+2,1+1,5+0,8) |  | 13.3 | [13 empty] | VV | 2 | 2 | True | 0 | ROZPOCET
| VV |  | "sestava ozn. 11" 1*(0,8+1,5+2,1+4,5+2,1+1,5+0,8) |  | 13.3 | [13 empty] | VV | 2 | 2 | True | 0 | ROZPOCET
| VV |  | "dveře ozn. 12 - 1500 x 2280 mm" 1*(1,5+2,28+1,5+2,28) |  | 7.56 | [13 empty] | VV | 2 | 2 | True | 0 | ROZPOCET
| VV |  | Součet |  | 205.95 | [13 empty] | VV | 2 | 4 | True | 1 | ROZPOCET
42 | K | 629995101 | Očištění vnějších ploch tlakovou vodou | m2 | 357.572 |  | 0 |  |  |  | základní |  | 0 | 0 | 0 | 0 | 0 | 4 | K | 2 |  |  |  | ROZPOCET | 0 | 0 | 0 | 0 | 0 | 1 | 0 | 4 | 72
| VV |  | "JEDNOPODLAŽNÍ OBJEKT" 4,16*(6,15+9,61+6,6+3,15) |  | 106.122 | [13 empty] | VV | 2 | 2 | True | 0 | ROZPOCET
| VV |  | "DVOUPODLAŽNÍ OBJEKT" | [15 empty] | VV | 2 | 1 | True | 0 | ROZPOCET
| VV |  | "pohled severozápadní" (6,975*12,2)+(2,8*6,4) |  | 103.015 | [13 empty] | VV | 2 | 2 | True | 0 | ROZPOCET
| VV |  | "pohled jihozápadní" (6,975*13,65)+(2,8*0,45) |  | 96.469 | [13 empty] | VV | 2 | 2 | True | 0 | ROZPOCET
| VV |  | "pohled jihovýchodní" (6,975*18,49)-(3,83*5,415) |  | 108.228 | [13 empty] | VV | 2 | 2 | True | 0 | ROZPOCET
| VV |  | "pilíře pohledu jihovýchodního" 4*(6,225*0,535) |  | 13.322 | [13 empty] | VV | 2 | 2 | True | 0 | ROZPOCET
| VV |  | "odpočet výplní otvorů - viz položka zakrývání výplní" -109,586 |  | -109.586 | [13 empty] | VV | 2 | 2 | True | 0 | ROZPOCET
| VV |  | Mezisoučet |  | 317.57 | [13 empty] | VV | 2 | 3 | True | 0 | ROZPOCET
| VV |  | "zateplení soklu pod terénem" | [15 empty] | VV | 2 | 1 | True | 0 | ROZPOCET
| VV |  | (5,77+6,15+9,61)*0,60 |  | 12.918 | [13 empty] | VV | 2 | 2 | True | 0 | ROZPOCET
| VV |  | (14,135+7,60+4,46+6,65+12,295)*0,60 |  | 27.084 | [13 empty] | VV | 2 | 2 | True | 0 | ROZPOCET
| VV |  | Mezisoučet |  | 40.002 | [13 empty] | VV | 2 | 3 | True | 0 | ROZPOCET
| VV |  | Součet |  | 357.572 | [13 empty] | VV | 2 | 4 | True | 1 | ROZPOCET
| D | 63 | Podlahy a podlahové konstrukce |  |  |  | 0 | [5 empty] | 0 |  | 0.89373 |  | 0 | 1 | D | 1 |  |  |  | ROZPOCET | [6 empty] | 0
43 | K | 632451021R00 | Vyrovnávací potěr tl do 20 mm z MC 15 provedený v pásu | m2 | 17.932 |  | 0 |  |  |  | základní |  | 0 | 0.04984 | 0.89373 | 0 | 0 | 4 | K | 2 |  |  |  | ROZPOCET | 0 | 0 | 0 | 0 | 0 | 1 | 0 | 4 | 74
| VV |  | "vyrovnání pro nové atiky" | [15 empty] | VV | 2 | 1 | True | 0 | ROZPOCET
| VV |  | "jednopodlažní část objektu" 0,2*(6,15+9,61+6,6+3,15) |  | 5.102 | [13 empty] | VV | 2 | 2 | True | 0 | ROZPOCET
| VV |  | "dvoupodlažní část objektu" 0,2*(18,44+13,635+18,44+13,635) |  | 12.83 | [13 empty] | VV | 2 | 2 | True | 0 | ROZPOCET
| VV |  | Součet |  | 17.932 | [13 empty] | VV | 2 | 4 | True | 1 | ROZPOCET
| D | 64 | Výplně otvorů |  |  |  | 0 | [5 empty] | 0 |  | 0.08118 |  | 0 | 1 | D | 1 |  |  |  | ROZPOCET | [6 empty] | 0
44 | K | 766694112 | Montáž parapetních desek dřevěných nebo plastových šířky do 30 cm délky do 1,6 m | kus | 49.2 |  | 0 |  |  |  | základní |  | 0 | 0 | 0 | 0 | 0 | 4 | K | 2 |  |  |  | ROZPOCET | 0 | 0 | 0 | 0 | 0 | 1 | 0 | 4 | 76
| VV |  | "okno ozn. 1 - 1200 x 1500 mm" 12*1,2 |  | 14.4 | [13 empty] | VV | 2 | 2 | True | 0 | ROZPOCET
| VV |  | "okno ozn. 3 - 5400 x 2400 mm" 1*5,4 |  | 5.4 | [13 empty] | VV | 2 | 2 | True | 0 | ROZPOCET
| VV |  | "okno ozn. 4 - 900 x 3395 mm" 1*0,9 |  | 0.9 | [13 empty] | VV | 2 | 2 | True | 0 | ROZPOCET
| VV |  | "okno ozn. 5 - 1500 x 2100 mm" 6*1,5 |  | 9 | [13 empty] | VV | 2 | 2 | True | 0 | ROZPOCET
| VV |  | "okno ozn. 8 - 4500 x 2100 mm" 1*4,5 |  | 4.5 | [13 empty] | VV | 2 | 2 | True | 0 | ROZPOCET
| VV |  | "okno ozn. 9 - 4500 x 2100 mm" 2*4,5 |  | 9 | [13 empty] | VV | 2 | 2 | True | 0 | ROZPOCET
| VV |  | "okno ozn. 10 - sestava - 1500 x 2100 mm" 2*1,5 |  | 3 | [13 empty] | VV | 2 | 2 | True | 0 | ROZPOCET
| VV |  | "okno ozn. 11 - sestava - 1500 x 2100 mm" 2*1,5 |  | 3 | [13 empty] | VV | 2 | 2 | True | 0 | ROZPOCET
| VV |  | Součet |  | 49.2 | [13 empty] | VV | 2 | 4 | True | 1 | ROZPOCET
45 | M | 61144401 | parapet plastový vnitřní komůrkový 250x20x1000mm | m | 54.12 |  | 0 |  |  |  | základní |  | 0 | 0.0015 | 0.08118 | 0 | 0 | 8 | M | 2 |  |  |  | ROZPOCET | 0 | 0 | 0 | 0 | 0 | 1 | 0 | 4 | 1093972428
| VV |  | 49,2*1,1 |  | 54.12 | [13 empty] | VV | 2 | 2 | True | 0 | ROZPOCET
| VV |  | Součet |  | 54.12 | [13 empty] | VV | 2 | 4 | True | 1 | ROZPOCET
| D | 9 | Ostatní konstrukce |  |  |  | 0 | [5 empty] | 0 |  | 0 |  | 3.6486 | 1 | D | 1 |  |  |  | ROZPOCET | [6 empty] | 0
295 | K | 967031132 | Přisekání rovných ostění v cihelném zdivu na MV nebo MVC | m2 | 26.774 |  | 0 |  |  |  | základní |  | 0 | 0 | 0 | 0.055 | 1.4726 | 4 | K | 2 |  |  |  | ROZPOCET | 0 | 0 | 0 | 0 | 0 | 1 | 0 | 4 | -1101081563
| VV |  | "ROHY OKENNÍCH A DVEŘNÍCH OTVORŮ" | [15 empty] | VV | 2 | 1 | True | 0 | ROZPOCET
| VV |  | "okno ozn. 1 - 1200 x 1500 mm" 12*(1,2+1,5+1,2+1,5) |  | 64.8 | [13 empty] | VV | 2 | 2 | True | 0 | ROZPOCET
| VV |  | "okno ozn. 3 - 5400 x 2400 mm" 1*(5,4+2,4+5,4+2,4) |  | 15.6 | [13 empty] | VV | 2 | 2 | True | 0 | ROZPOCET
| VV |  | "okno ozn. 4 - 900 x 3395 mm" 1*(0,9+3,395+0,9+3,395) |  | 8.59 | [13 empty] | VV | 2 | 2 | True | 0 | ROZPOCET
| VV |  | "okno ozn. 5 - 1500 x 2100 mm" 6*(1,5+2,1+1,5+2,1) |  | 43.2 | [13 empty] | VV | 2 | 2 | True | 0 | ROZPOCET
| VV |  | "okno ozn. 8 - 4500 x 2100 mm" 1*(4,5+2,1+4,5+2,1) |  | 13.2 | [13 empty] | VV | 2 | 2 | True | 0 | ROZPOCET
| VV |  | "okno ozn. 9 - 4500 x 2100 mm" 2*(4,5+2,1+4,5+2,1) |  | 26.4 | [13 empty] | VV | 2 | 2 | True | 0 | ROZPOCET
| VV |  | "sestava ozn. 10" 1*(0,8+1,5+2,1+4,5+2,1+1,5+0,8) |  | 13.3 | [13 empty] | VV | 2 | 2 | True | 0 | ROZPOCET
| VV |  | "sestava ozn. 11" 1*(0,8+1,5+2,1+4,5+2,1+1,5+0,8) |  | 13.3 | [13 empty] | VV | 2 | 2 | True | 0 | ROZPOCET
| VV |  | "dveře ozn. 12 - 1500 x 2280 mm" 1*(1,5+2,28+1,5+2,28) |  | 7.56 | [13 empty] | VV | 2 | 2 | True | 0 | ROZPOCET
| VV |  | Mezisoučet |  | 205.95 | [13 empty] | VV | 2 | 3 | True | 0 | ROZPOCET
| VV |  | 205,95*0,13 |  | 26.774 | [13 empty] | VV | 2 | 2 | True | 0 | ROZPOCET
| VV |  | Mezisoučet |  | 26.774 | [13 empty] | VV | 2 | 3 | True | 1 | ROZPOCET
285 | K | 971033351 | Vybourání otvorů ve zdivu cihelném pl do 0,09 m2 na MVC nebo MV tl do 450 mm | kus | 24 |  | 0 |  |  |  | základní |  | 0 | 0 | 0 | 0.074 | 1.776 | 4 | K | 2 |  |  |  | ROZPOCET | 0 | 0 | 0 | 0 | 0 | 1 | 0 | 4 | -1933543758
| VV |  | 16 |  | 16 | [13 empty] | VV | 2 | 2 | True | 0 | ROZPOCET
| VV |  | "vzduchotechnika" | [15 empty] | VV | 2 | 1 | True | 0 | ROZPOCET
| VV |  | "1.NP" | [15 empty] | VV | 2 | 1 | True | 0 | ROZPOCET
| VV |  | 8 |  | 8 | [13 empty] | VV | 2 | 2 | True | 0 | ROZPOCET
| VV |  | Součet |  | 24 | [13 empty] | VV | 2 | 4 | True | 1 | ROZPOCET
279 | K | 978015331 | Otlučení (osekání) vnější vápenné nebo vápenocementové omítky stupně členitosti 1 a 2 rozsahu do 20% | m2 | 40.002 |  | 0 |  |  |  | základní |  | 0 | 0 | 0 | 0.01 | 0.40002 | 4 | K | 2 |  |  |  | ROZPOCET | 0 | 0 | 0 | 0 | 0 | 1 | 0 | 4 | -520058832
| VV |  | "odsekání výstupků" | [15 empty] | VV | 2 | 1 | True | 0 | ROZPOCET
| VV |  | "zateplení soklu pod terénem" | [15 empty] | VV | 2 | 1 | True | 0 | ROZPOCET
| VV |  | (5,77+6,15+9,61)*0,60 |  | 12.918 | [13 empty] | VV | 2 | 2 | True | 0 | ROZPOCET
| VV |  | (14,135+7,60+4,46+6,65+12,295)*0,60 |  | 27.084 | [13 empty] | VV | 2 | 2 | True | 0 | ROZPOCET
| VV |  | Součet |  | 40.002 | [13 empty] | VV | 2 | 4 | True | 1 | ROZPOCET
46 | K | 99009001 | Odtrhové zkoušky hmoždinek | ks | 2 |  | 0 |  |  |  | základní |  | 0 | 0 | 0 | 0 | 0 | 4 | K | 2 |  |  |  | ROZPOCET | 0 | 0 | 0 | 0 | 0 | 1 | 0 | 4 | 80
47 | K | 999001001 | Výplň otvoru PU pěnou | ks | 2 |  | 0 |  |  |  | základní |  | 0 | 0 | 0 | 0 | 0 | 4 | K | 2 |  |  |  | ROZPOCET | 0 | 0 | 0 | 0 | 0 | 1 | 0 | 4 | 82
| VV |  | "dílna" 2 |  | 2 | [13 empty] | VV | 2 | 2 | True | 0 | ROZPOCET
| VV |  | Součet |  | 2 | [13 empty] | VV | 2 | 4 | True | 1 | ROZPOCET
48 | K | 999001002 | Oprava prasklin vnější omítky | m | 8 |  | 0 |  |  |  | základní |  | 0 | 0 | 0 | 0 | 0 | 4 | K | 2 |  |  |  | ROZPOCET | 0 | 0 | 0 | 0 | 0 | 1 | 0 | 4 | 84
| VV |  | "pohled jihovýchodní" 6 |  | 6 | [13 empty] | VV | 2 | 2 | True | 0 | ROZPOCET
| VV |  | "pohled severozápadní" 2 |  | 2 | [13 empty] | VV | 2 | 2 | True | 0 | ROZPOCET
| VV |  | Součet |  | 8 | [13 empty] | VV | 2 | 4 | True | 1 | ROZPOCET
| D | 91 | Doplňující práce na komunikaci |  |  |  | 0 | [5 empty] | 0 |  | 0.00016245 |  | 0 | 1 | D | 1 |  |  |  | ROZPOCET | [6 empty] | 0
49 | K | 919735123R00 | Řezání stávajícího betonového krytu hl do 150 mm | m | 5.415 |  | 0 |  |  |  | základní |  | 0 | 3e-05 | 0.00016245 | 0 | 0 | 4 | K | 2 |  |  |  | ROZPOCET | 0 | 0 | 0 | 0 | 0 | 1 | 0 | 4 | 86
| VV |  | "nové zdivo zazdívky bouraného rondelu" 5,415 |  | 5.415 | [13 empty] | VV | 2 | 2 | True | 0 | ROZPOCET
| VV |  | Součet |  | 5.415 | [13 empty] | VV | 2 | 4 | True | 1 | ROZPOCET
| D | 94 | Lešení a stavební výtahy |  |  |  | 0 | [5 empty] | 0 |  | 0.005356 |  | 0 | 1 | D | 1 |  |  |  | ROZPOCET | [6 empty] | 0
50 | K | 941111111 | Montáž lešení řadového trubkového lehkého s podlahami zatížení do 200 kg/m2 š do 0,9 m v do 10 m | m2 | 514.289 |  | 0 |  |  |  | základní |  | 0 | 0 | 0 | 0 | 0 | 4 | K | 2 |  |  |  | ROZPOCET | 0 | 0 | 0 | 0 | 0 | 1 | 0 | 4 | 88
| VV |  | "Včetně kotvení lešení." | [15 empty] | VV | 2 | 1 | True | 0 | ROZPOCET
| VV |  | "stěny terasy m.č. 2.18" 3,83*(5,96+5,415+5,96) |  | 66.393 | [13 empty] | VV | 2 | 2 | True | 0 | ROZPOCET
| VV |  | "JEDNOPODLAŽNÍ OBJEKT" 4,16*(6,15+9,61+6,6+3,15) |  | 106.122 | [13 empty] | VV | 2 | 2 | True | 0 | ROZPOCET
| VV |  | "DVOUPADLAŽNÍ OBJEKT" | [15 empty] | VV | 2 | 1 | True | 0 | ROZPOCET
| VV |  | "pohled severozápadní" (6,975*12,2)+(2,8*6,4) |  | 103.015 | [13 empty] | VV | 2 | 2 | True | 0 | ROZPOCET
| VV |  | "pohled jihozápadní" (6,975*13,65)+(2,8*0,45) |  | 96.469 | [13 empty] | VV | 2 | 2 | True | 0 | ROZPOCET
| VV |  | "pohled jihovýchodní" (6,975*18,49) |  | 128.968 | [13 empty] | VV | 2 | 2 | True | 0 | ROZPOCET
| VV |  | "pilíře pohledu jihovýchodního" 4*(6,225*0,535) |  | 13.322 | [13 empty] | VV | 2 | 2 | True | 0 | ROZPOCET
| VV |  | Součet |  | 514.289 | [13 empty] | VV | 2 | 4 | True | 1 | ROZPOCET
51 | K | 941111211 | Příplatek k lešení řadovému trubkovému lehkému s podlahami š 0,9 m v 10 m za první a ZKD den použití | m2 | 30857.34 |  | 0 |  |  |  | základní |  | 0 | 0 | 0 | 0 | 0 | 4 | K | 2 |  |  |  | ROZPOCET | 0 | 0 | 0 | 0 | 0 | 1 | 0 | 4 | 90
| VV |  | "předpoklad realizace 2 měsíce" 514,289*60 |  | 30857.34 | [13 empty] | VV | 2 | 2 | True | 0 | ROZPOCET
| VV |  | Součet |  | 30857.34 | [13 empty] | VV | 2 | 4 | True | 1 | ROZPOCET
52 | K | 941111811 | Demontáž lešení řadového trubkového lehkého s podlahami zatížení do 200 kg/m2 š do 0,9 m v do 10 m | m2 | 514.289 |  | 0 |  |  |  | základní |  | 0 | 0 | 0 | 0 | 0 | 4 | K | 2 |  |  |  | ROZPOCET | 0 | 0 | 0 | 0 | 0 | 1 | 0 | 4 | 92
53 | K | 949101111 | Lešení pomocné pro objekty pozemních staveb s lešeňovou podlahou v do 1,9 m zatížení do 150 kg/m2 | m2 | 41.2 |  | 0 |  |  |  | základní |  | 0 | 0.00013 | 0.005356 | 0 | 0 | 4 | K | 2 |  |  |  | ROZPOCET | 0 | 0 | 0 | 0 | 0 | 1 | 0 | 4 | 94
| VV |  | "m.č. 1.17" 41,2 |  | 41.2 | [13 empty] | VV | 2 | 2 | True | 0 | ROZPOCET
| VV |  | Součet |  | 41.2 | [13 empty] | VV | 2 | 4 | True | 1 | ROZPOCET
54 | K | 944511111 | Montáž ochranné sítě z textilie z umělých vláken | m2 | 514.289 |  | 0 |  |  |  | základní |  | 0 | 0 | 0 | 0 | 0 | 4 | K | 2 |  |  |  | ROZPOCET | 0 | 0 | 0 | 0 | 0 | 1 | 0 | 4 | 96
55 | K | 944511211 | Příplatek k ochranné síti za první a ZKD den použití | m2 | 30857.34 |  | 0 |  |  |  | základní |  | 0 | 0 | 0 | 0 | 0 | 4 | K | 2 |  |  |  | ROZPOCET | 0 | 0 | 0 | 0 | 0 | 1 | 0 | 4 | 98
| VV |  | 514,289*60 |  | 30857.34 | [13 empty] | VV | 2 | 2 | True | 0 | ROZPOCET
| VV |  | Součet |  | 30857.34 | [13 empty] | VV | 2 | 4 | True | 1 | ROZPOCET
56 | K | 944511811 | Demontáž ochranné sítě z textilie z umělých vláken | m2 | 514.289 |  | 0 |  |  |  | základní |  | 0 | 0 | 0 | 0 | 0 | 4 | K | 2 |  |  |  | ROZPOCET | 0 | 0 | 0 | 0 | 0 | 1 | 0 | 4 | -1920778915
57 | K | 949009101 | Přesun hmot samostatně budovaných lešení do 50 m | t | 5.143 |  | 0 |  |  |  | základní |  | 0 | 0 | 0 | 0 | 0 | 4 | K | 2 |  |  |  | ROZPOCET | 0 | 0 | 0 | 0 | 0 | 1 | 0 | 4 | -155602256
| VV |  | 514,289*2*0,005 |  | 5.143 | [13 empty] | VV | 2 | 2 | True | 0 | ROZPOCET
| VV |  | Součet |  | 5.143 | [13 empty] | VV | 2 | 4 | True | 1 | ROZPOCET
58 | K | 949009194 | Příplatek k přesunu hmot samostatně budovaných lešení za zvětšený přesun do 1000 m | t | 5.143 |  | 0 |  |  |  | základní |  | 0 | 0 | 0 | 0 | 0 | 4 | K | 2 |  |  |  | ROZPOCET | 0 | 0 | 0 | 0 | 0 | 1 | 0 | 4 | 1901188911
| D | 95 | Dokončovací konstrukce na pozemních stavbách |  |  |  | 0 | [5 empty] | 0 |  | 0.1202 |  | 0 | 1 | D | 1 |  |  |  | ROZPOCET | [6 empty] | 0
59 | K | 952901111R00 | Vyčištění budov bytové a občanské výstavby při výšce podlaží do 4 m | m2 | 498.363 |  | 0 |  |  |  | základní |  | 0 | 4e-05 | 0.019935 | 0 | 0 | 4 | K | 2 |  |  |  | ROZPOCET | 0 | 0 | 0 | 0 | 0 | 1 | 0 | 4 | 100
| VV |  | 18,49*14,085*2-22,50 |  | 498.363 | [13 empty] | VV | 2 | 2 | True | 0 | ROZPOCET
| VV |  | Součet |  | 498.363 | [13 empty] | VV | 2 | 4 | True | 1 | ROZPOCET
60 | K | 953961115 | Kotvy chemickým tmelem M 20 hl 170 mm do betonu, ŽB nebo kamene s vyvrtáním otvoru | kus | 89.66 |  | 0 |  |  |  | základní |  | 0 | 5e-05 | 0.004483 | 0 | 0 | 4 | K | 2 |  |  |  | ROZPOCET | 0 | 0 | 0 | 0 | 0 | 1 | 0 | 4 | 102
| VV |  | "hranoly pro nové atiky - 3 x hranol 200 x 100 mm" | [15 empty] | VV | 2 | 1 | True | 0 | ROZPOCET
| VV |  | "kotvení - á 1,0 m" | [15 empty] | VV | 2 | 1 | True | 0 | ROZPOCET
| VV |  | "jednopodlažní část objektu" (6,15+9,61+6,6+3,15) |  | 25.51 | [13 empty] | VV | 2 | 2 | True | 0 | ROZPOCET
| VV |  | "dvoupodlažní část objektu" (18,44+13,635+18,44+13,635) |  | 64.15 | [13 empty] | VV | 2 | 2 | True | 0 | ROZPOCET
| VV |  | Součet |  | 89.66 | [13 empty] | VV | 2 | 4 | True | 1 | ROZPOCET
61 | M | 30925128 | šroub metrický DIN 933 8.8 BZ M20x80mm | 100 kus | 0.9 |  | 0 |  |  |  | základní |  | 0 | 0.0255 | 0.02295 | 0 | 0 | 8 | M | 2 |  |  |  | ROZPOCET | 0 | 0 | 0 | 0 | 0 | 1 | 0 | 4 | 1811747592
62 | M | 31120009 | podložka DIN 125-A ZB D 20mm | 100 kus | 0.9 |  | 0 |  |  |  | základní |  | 0 | 0.00172 | 0.001548 | 0 | 0 | 8 | M | 2 |  |  |  | ROZPOCET | 0 | 0 | 0 | 0 | 0 | 1 | 0 | 4 | 765751614
63 | M | 31197008 | tyč závitová Pz 4.6 M20 | m | 36 |  | 0 |  |  |  | základní |  | 0 | 0.00198 | 0.07128 | 0 | 0 | 8 | M | 2 |  |  |  | ROZPOCET | 0 | 0 | 0 | 0 | 0 | 1 | 0 | 4 | -1451142945
| VV |  | "kotvení nových atik" 90*0,4 |  | 36 | [13 empty] | VV | 2 | 2 | True | 0 | ROZPOCET
| VV |  | Součet |  | 36 | [13 empty] | VV | 2 | 4 | True | 1 | ROZPOCET
| D | 96 | Bourání konstrukcí |  |  |  | 0 | [5 empty] | 0 |  | 0.016889 |  | 43.4193 | 1 | D | 1 |  |  |  | ROZPOCET | [6 empty] | 0
64 | K | 961044111R00 | Bourání základů z betonu prostého | m3 | 5.128 |  | 0 |  |  |  | základní |  | 0 | 0 | 0 | 2 | 10.256 | 4 | K | 2 |  |  |  | ROZPOCET | 0 | 0 | 0 | 0 | 0 | 1 | 0 | 4 | 110
| VV |  | "bouraný rondel" 0,3*(3,1415*(2,71*2,71)/2) |  | 3.461 | [13 empty] | VV | 2 | 2 | True | 0 | ROZPOCET
| VV |  | "podlaha pro novou zazdívku po bouraném rondelu" 0,3*(0,5*5,415) |  | 0.812 | [13 empty] | VV | 2 | 2 | True | 0 | ROZPOCET
| VV |  | "podlaha pro nové parapetní zdivo v m.č. 1.06" 0,3*0,5*5,7 |  | 0.855 | [13 empty] | VV | 2 | 2 | True | 0 | ROZPOCET
| VV |  | Součet |  | 5.128 | [13 empty] | VV | 2 | 4 | True | 1 | ROZPOCET
65 | K | 962032231R00 | Bourání zdiva z cihel pálených nebo vápenopískových na MV nebo MVC přes 1 m3 | m3 | 11.64 |  | 0 |  |  |  | základní |  | 0 | 0 | 0 | 1.8 | 20.952 | 4 | K | 2 |  |  |  | ROZPOCET | 0 | 0 | 0 | 0 | 0 | 1 | 0 | 4 | 112
| VV |  | "parapetní zdivo bouraného rondelu" 1,2*9,7 |  | 11.64 | [13 empty] | VV | 2 | 2 | True | 0 | ROZPOCET
| VV |  | Součet |  | 11.64 | [13 empty] | VV | 2 | 4 | True | 1 | ROZPOCET
66 | K | 965042131R00 | Bourání podkladů pod dlažby nebo mazanin betonových nebo z litého asfaltu tl do 100 mm pl do 4 m2 | m3 | 1.71 |  | 0 |  |  |  | základní |  | 0 | 0 | 0 | 2.2 | 3.762 | 4 | K | 2 |  |  |  | ROZPOCET | 0 | 0 | 0 | 0 | 0 | 1 | 0 | 4 | 114
| VV |  | "bouraný rondel" 0,1*(3,1415*(2,71*2,71)/2) |  | 1.154 | [13 empty] | VV | 2 | 2 | True | 0 | ROZPOCET
| VV |  | "podlaha pro novou zazdívku po bouraném rondelu" 0,1*(0,5*5,415) |  | 0.271 | [13 empty] | VV | 2 | 2 | True | 0 | ROZPOCET
| VV |  | "podlaha pro nové parapetní zdivo v m.č. 1.06" 0,1*0,5*5,7 |  | 0.285 | [13 empty] | VV | 2 | 2 | True | 0 | ROZPOCET
| VV |  | Součet |  | 1.71 | [13 empty] | VV | 2 | 4 | True | 1 | ROZPOCET
67 | K | 766691911 | Vyvěšení nebo zavěšení dřevěných křídel oken pl do 1,5 m2 | kus | 19 |  | 0 |  |  |  | základní |  | 0 | 0 | 0 | 0.0125 | 0.2375 | 4 | K | 2 |  |  |  | ROZPOCET | 0 | 0 | 0 | 0 | 0 | 1 | 0 | 4 | 116
| VV |  | "m.č. 1.06 - okno 1500 x 2100 mm" 2*2 |  | 4 | [13 empty] | VV | 2 | 2 | True | 0 | ROZPOCET
| VV |  | "m.č. 1.16 - okno 1500 x 2100 mm" 1 |  | 1 | [13 empty] | VV | 2 | 2 | True | 0 | ROZPOCET
| VV |  | "m.č. 1.16 - okno 4500 x 2100 mm" 3 |  | 3 | [13 empty] | VV | 2 | 2 | True | 0 | ROZPOCET
| VV |  | "m.č. 2.01 - okno 900 x 3395 mm (schodiště)" 2 |  | 2 | [13 empty] | VV | 2 | 2 | True | 0 | ROZPOCET
| VV |  | "m.č. 2.07 - okno 4500 x 2100 mm" 3 |  | 3 | [13 empty] | VV | 2 | 2 | True | 0 | ROZPOCET
| VV |  | "m.č. 2.07 - okno 1500 x 2100 mm" 2 |  | 2 | [13 empty] | VV | 2 | 2 | True | 0 | ROZPOCET
| VV |  | "m.č. 2.08 - okno 1500 x 2100 mm" 1 |  | 1 | [13 empty] | VV | 2 | 2 | True | 0 | ROZPOCET
| VV |  | "m.č. 2.16 - okno 4500 x 2100 mm" 3 |  | 3 | [13 empty] | VV | 2 | 2 | True | 0 | ROZPOCET
| VV |  | Součet |  | 19 | [13 empty] | VV | 2 | 4 | True | 1 | ROZPOCET
68 | K | 766691912 | Vyvěšení nebo zavěšení dřevěných křídel oken pl přes 1,5 m2 | kus | 34 |  | 0 |  |  |  | základní |  | 0 | 0 | 0 | 0.017 | 0.578 | 4 | K | 2 |  |  |  | ROZPOCET | 0 | 0 | 0 | 0 | 0 | 1 | 0 | 4 | 118
| VV |  | "okna bouraného rondelu - 1200 x 1900 mm" 7 |  | 7 | [13 empty] | VV | 2 | 2 | True | 0 | ROZPOCET
| VV |  | "m.č. 1.06 - okno 1500 x 2100 m" 2 |  | 2 | [13 empty] | VV | 2 | 2 | True | 0 | ROZPOCET
| VV |  | "m.č. 1.08 - okno 1200 x 1500 mm" 2 |  | 2 | [13 empty] | VV | 2 | 2 | True | 0 | ROZPOCET
| VV |  | "m.č. 1.09 - okno 1200 x 1500 mm" 2 |  | 2 | [13 empty] | VV | 2 | 2 | True | 0 | ROZPOCET
| VV |  | "m.č. 1.15 - okno 1200 x 1500 mm" 3 |  | 3 | [13 empty] | VV | 2 | 2 | True | 0 | ROZPOCET
| VV |  | "m.č. 1.16 - okno 4500 x 2100 mm" 3 |  | 3 | [13 empty] | VV | 2 | 2 | True | 0 | ROZPOCET
| VV |  | "m.č. 2.07 - okno 4500 x 2100 mm" 3 |  | 3 | [13 empty] | VV | 2 | 2 | True | 0 | ROZPOCET
| VV |  | "m.č. 2.07 - okno 1500 x 2100 mm" 2 |  | 2 | [13 empty] | VV | 2 | 2 | True | 0 | ROZPOCET
| VV |  | "m.č. 2.08 - okno 1500 x 2100 mm" 1 |  | 1 | [13 empty] | VV | 2 | 2 | True | 0 | ROZPOCET
| VV |  | "m.č. 2.09 - okno 1200 x 1500 mm" 3 |  | 3 | [13 empty] | VV | 2 | 2 | True | 0 | ROZPOCET
| VV |  | "m.č. 2.15 - okno 1200 x 1500 mm" 3 |  | 3 | [13 empty] | VV | 2 | 2 | True | 0 | ROZPOCET
| VV |  | "m.č. 2.16 - okno 4500 x 2100 mm" 3 |  | 3 | [13 empty] | VV | 2 | 2 | True | 0 | ROZPOCET
| VV |  | Součet |  | 34 | [13 empty] | VV | 2 | 4 | True | 1 | ROZPOCET
70 | K | 766691915 | Vyvěšení nebo zavěšení dřevěných křídel dveří pl přes 2 m2 | kus | 8 |  | 0 |  |  |  | základní |  | 0 | 0 | 0 | 0.028 | 0.224 | 4 | K | 2 |  |  |  | ROZPOCET | 0 | 0 | 0 | 0 | 0 | 1 | 0 | 4 | 122
| VV |  | "dveřní stěna m.č. 1.06 - 1500 x 2900 mm" 3*2 |  | 6 | [13 empty] | VV | 2 | 2 | True | 0 | ROZPOCET
| VV |  | "dveřní stěna m.č. 2.16 - 1500 x 2280 mm" 2 |  | 2 | [13 empty] | VV | 2 | 2 | True | 0 | ROZPOCET
| VV |  | Součet |  | 8 | [13 empty] | VV | 2 | 4 | True | 1 | ROZPOCET
71 | K | 968062245R00 | Vybourání dřevěných rámů oken jednoduchých včetně křídel pl do 2 m2 | m2 | 38.148 |  | 0 |  |  |  | základní |  | 0 | 0 | 0 | 0.031 | 1.1826 | 4 | K | 2 |  |  |  | ROZPOCET | 0 | 0 | 0 | 0 | 0 | 1 | 0 | 4 | 124
| VV |  | "okna bouraného rondelu - 1200 x 1900 mm" 7*(1,2*1,97) |  | 16.548 | [13 empty] | VV | 2 | 2 | True | 0 | ROZPOCET
| VV |  | "m.č. 1.08 - okno 1200 x 1500 mm" 1,2*1,5 |  | 1.8 | [13 empty] | VV | 2 | 2 | True | 0 | ROZPOCET
| VV |  | "m.č. 1.15 - okno 1200 x 1500 mm" 3*(1,2*1,5) |  | 5.4 | [13 empty] | VV | 2 | 2 | True | 0 | ROZPOCET
| VV |  | "m.č. 1.09 - okno 1200 x 1500 mm" 2*(1,2*1,5) |  | 3.6 | [13 empty] | VV | 2 | 2 | True | 0 | ROZPOCET
| VV |  | "m.č. 2.09 - okno 1200 x 1500 mm" 3*(1,2*1,5) |  | 5.4 | [13 empty] | VV | 2 | 2 | True | 0 | ROZPOCET
| VV |  | "m.č. 2.15 - okno 1200 x 1500 mm" 3*(1,2*1,5) |  | 5.4 | [13 empty] | VV | 2 | 2 | True | 0 | ROZPOCET
| VV |  | Součet |  | 38.148 | [13 empty] | VV | 2 | 4 | True | 1 | ROZPOCET
72 | K | 968062246R00 | Vybourání dřevěných rámů oken jednoduchých včetně křídel pl do 4 m2 | m2 | 28.256 |  | 0 |  |  |  | základní |  | 0 | 0 | 0 | 0.027 | 0.76291 | 4 | K | 2 |  |  |  | ROZPOCET | 0 | 0 | 0 | 0 | 0 | 1 | 0 | 4 | 126
| VV |  | "m.č. 1.06 - okno 1500 x 2100 mm" 2*(1,5*2,1) |  | 6.3 | [13 empty] | VV | 2 | 2 | True | 0 | ROZPOCET
| VV |  | "m.č. 1.06 - okno 1500 x 2100 mm" 2*(1,5*2,1) |  | 6.3 | [13 empty] | VV | 2 | 2 | True | 0 | ROZPOCET
| VV |  | "m.č. 1.16 - okno 1500 x 2100 mm" 1*(1,5*2,1) |  | 3.15 | [13 empty] | VV | 2 | 2 | True | 0 | ROZPOCET
| VV |  | "m.č. 2.01 - okno 900 x 3395 mm (schodiště)" 0,9*3,395 |  | 3.056 | [13 empty] | VV | 2 | 2 | True | 0 | ROZPOCET
| VV |  | "m.č. 2.07 - okno 1500 x 2100 mm" 2*(1,5*2,1) |  | 6.3 | [13 empty] | VV | 2 | 2 | True | 0 | ROZPOCET
| VV |  | "m.č. 2.08 - okno 1500 x 2100 mm" 1,5*2,1 |  | 3.15 | [13 empty] | VV | 2 | 2 | True | 0 | ROZPOCET
| VV |  | Součet |  | 28.256 | [13 empty] | VV | 2 | 4 | True | 1 | ROZPOCET
73 | K | 968062247R00 | Vybourání dřevěných rámů oken jednoduchých včetně křídel pl přes 4 m2 | m2 | 28.35 |  | 0 |  |  |  | základní |  | 0 | 0 | 0 | 0.023 | 0.65205 | 4 | K | 2 |  |  |  | ROZPOCET | 0 | 0 | 0 | 0 | 0 | 1 | 0 | 4 | 128
| VV |  | "m.č. 1.16 - okno 4500 x 2100 mm" 4,5*2,1 |  | 9.45 | [13 empty] | VV | 2 | 2 | True | 0 | ROZPOCET
| VV |  | "m.č. 2.07 - okno 4500 x 2100 mm" 4,5*2,1 |  | 9.45 | [13 empty] | VV | 2 | 2 | True | 0 | ROZPOCET
| VV |  | "m.č. 2.16 - okno 4500 x 2100 mm" 4,5*2,1 |  | 9.45 | [13 empty] | VV | 2 | 2 | True | 0 | ROZPOCET
| VV |  | Součet |  | 28.35 | [13 empty] | VV | 2 | 4 | True | 1 | ROZPOCET
74 | K | 968062456R00 | Vybourání dřevěných dveřních zárubní pl přes 2 m2 | m2 | 16.47 |  | 0 |  |  |  | základní |  | 0 | 0 | 0 | 0.067 | 1.1035 | 4 | K | 2 |  |  |  | ROZPOCET | 0 | 0 | 0 | 0 | 0 | 1 | 0 | 4 | 130
| VV |  | "dveřní stěna m.č. 1.06 - 3 x 1500 x 2900 mm" (4,5*2,9) |  | 13.05 | [13 empty] | VV | 2 | 2 | True | 0 | ROZPOCET
| VV |  | "dveřní stěna m.č. 2.16 - 1500 x 2280 mm" 1,5*2,28 |  | 3.42 | [13 empty] | VV | 2 | 2 | True | 0 | ROZPOCET
| VV |  | Součet |  | 16.47 | [13 empty] | VV | 2 | 4 | True | 1 | ROZPOCET
75 | K | 767691823 | Vyvěšení nebo zavěšení kovových křídel dveří přes 2 m2 | kus | 4 |  | 0 |  |  |  | základní |  | 0 | 0 | 0 | 0 | 0 | 4 | K | 2 |  |  |  | ROZPOCET | 0 | 0 | 0 | 0 | 0 | 1 | 0 | 4 | 132
| VV |  | "m.č. 1.01 - vstupní dveře 1700 x 2100 mm" 2 |  | 2 | [13 empty] | VV | 2 | 2 | True | 0 | ROZPOCET
| VV |  | "m.č. 1.02 - vstupní dveře 1700 x 2100 mm" 2 |  | 2 | [13 empty] | VV | 2 | 2 | True | 0 | ROZPOCET
| VV |  | Součet |  | 4 | [13 empty] | VV | 2 | 4 | True | 1 | ROZPOCET
76 | K | 968072247R00 | Vybourání kovových rámů oken jednoduchých včetně křídel pl přes 4 m2 | m2 | 21.48 |  | 0 |  |  |  | základní |  | 0 | 0 | 0 | 0.034 | 0.73032 | 4 | K | 2 |  |  |  | ROZPOCET | 0 | 0 | 0 | 0 | 0 | 1 | 0 | 4 | 134
| VV |  | "m.č. 1.01 - okno 5400 x 2400 mm" 5,4*2,4 |  | 12.96 | [13 empty] | VV | 2 | 2 | True | 0 | ROZPOCET
| VV |  | "m.č. 1.02 - okno 3550 x 2400 mm" 3,55*2,4 |  | 8.52 | [13 empty] | VV | 2 | 2 | True | 0 | ROZPOCET
| VV |  | Součet |  | 21.48 | [13 empty] | VV | 2 | 4 | True | 1 | ROZPOCET
78 | K | 968072456R00 | Vybourání kovových dveřních zárubní pl přes 2 m2 | m2 | 11.43 |  | 0 |  |  |  | základní |  | 0 | 0 | 0 | 0.063 | 0.72009 | 4 | K | 2 |  |  |  | ROZPOCET | 0 | 0 | 0 | 0 | 0 | 1 | 0 | 4 | 138
| VV |  | "m.č. 1.01 - vstupní stěna s dveřmi a nadsvětlíkem 1800 x 3175 mm" 1,8*3,175 |  | 5.715 | [13 empty] | VV | 2 | 2 | True | 0 | ROZPOCET
| VV |  | "m.č. 1.02 - vstupní stěna s dveřmi a nadsvětlíkem 1800 x 3175 mm" 1,8*3,175 |  | 5.715 | [13 empty] | VV | 2 | 2 | True | 0 | ROZPOCET
| VV |  | Součet |  | 11.43 | [13 empty] | VV | 2 | 4 | True | 1 | ROZPOCET
79 | K | 766441821 | Demontáž parapetních desek dřevěných nebo plastových šířky do 30 cm délky přes 1,0 m | kus | 52.15 |  | 0 |  |  |  | základní |  | 0 | 0 | 0 | 0.005 | 0.26075 | 4 | K | 2 |  |  |  | ROZPOCET | 0 | 0 | 0 | 0 | 0 | 1 | 0 | 4 | 140
| VV |  | "okna bouraného rondelu - 1200 x 1900 mm" 7*1,2 |  | 8.4 | [13 empty] | VV | 2 | 2 | True | 0 | ROZPOCET
| VV |  | "m.č. 1.01 - okno 5400 x 2400 mm" 5,4 |  | 5.4 | [13 empty] | VV | 2 | 2 | True | 0 | ROZPOCET
| VV |  | "m.č. 1.02 - okno 3550 x 2400 mm" 3,55 |  | 3.55 | [13 empty] | VV | 2 | 2 | True | 0 | ROZPOCET
| VV |  | "m.č. 1.06 - okno 1500 x 2100 mm" 2*1,5 |  | 3 | [13 empty] | VV | 2 | 2 | True | 0 | ROZPOCET
| VV |  | "m.č. 1.08 - okno 1200 x 1500 mm" 1,2 |  | 1.2 | [13 empty] | VV | 2 | 2 | True | 0 | ROZPOCET
| VV |  | "m.č. 1.09 - okno 1200 x 1500 mm" 2*1,2 |  | 2.4 | [13 empty] | VV | 2 | 2 | True | 0 | ROZPOCET
| VV |  | "m.č. 1.15 - okno 1200 x 1500 mm" 3*1,2 |  | 3.6 | [13 empty] | VV | 2 | 2 | True | 0 | ROZPOCET
| VV |  | "m.č. 1.16 - okno 4500 x 2100 mm" 4,5 |  | 4.5 | [13 empty] | VV | 2 | 2 | True | 0 | ROZPOCET
| VV |  | "m.č. 2.01 - okno 900 x 3395 mm (schodiště)" 0,9 |  | 0.9 | [13 empty] | VV | 2 | 2 | True | 0 | ROZPOCET
| VV |  | "m.č. 2.07 - okno 4500 x 2100 mm" 4,5 |  | 4.5 | [13 empty] | VV | 2 | 2 | True | 0 | ROZPOCET
| VV |  | "m.č. 2.07 - okno 1500 x 2100 mm" 1,5 |  | 1.5 | [13 empty] | VV | 2 | 2 | True | 0 | ROZPOCET
| VV |  | "m.č. 2.08 - okno 1500 x 2100 mm" 1,5 |  | 1.5 | [13 empty] | VV | 2 | 2 | True | 0 | ROZPOCET
| VV |  | "m.č. 2.09 - okno 1200 x 1500 mm" 3*1,2 |  | 3.6 | [13 empty] | VV | 2 | 2 | True | 0 | ROZPOCET
| VV |  | "m.č. 2.15 - okno 1200 x 1500 mm" 3*1,2 |  | 3.6 | [13 empty] | VV | 2 | 2 | True | 0 | ROZPOCET
| VV |  | "m.č. 2.16 - okno 4500 x 2100 mm" 4,5 |  | 4.5 | [13 empty] | VV | 2 | 2 | True | 0 | ROZPOCET
| VV |  | Součet |  | 52.15 | [13 empty] | VV | 2 | 4 | True | 1 | ROZPOCET
80 | K | 977151128 | Jádrové vrty diamantovými korunkami do D 300 mm do stavebních materiálů | m | 4.05 |  | 0 |  |  |  | základní |  | 0 | 0.00417 | 0.016889 | 0.283 | 1.1461 | 4 | K | 2 |  |  |  | ROZPOCET | 0 | 0 | 0 | 0 | 0 | 1 | 0 | 4 | 142
| VV |  | "otvory pro vzduchotechniku" | [15 empty] | VV | 2 | 1 | True | 0 | ROZPOCET
| VV |  | "m.č. 1.01" 2*0,45 |  | 0.9 | [13 empty] | VV | 2 | 2 | True | 0 | ROZPOCET
| VV |  | "m.č. 1.06" 0,45 |  | 0.45 | [13 empty] | VV | 2 | 2 | True | 0 | ROZPOCET
| VV |  | "m.č. 1.16" 2*0,45 |  | 0.9 | [13 empty] | VV | 2 | 2 | True | 0 | ROZPOCET
| VV |  | "m.č. 2.07" 2*0,45 |  | 0.9 | [13 empty] | VV | 2 | 2 | True | 0 | ROZPOCET
| VV |  | "m.č. 2.16" 2*0,45 |  | 0.9 | [13 empty] | VV | 2 | 2 | True | 0 | ROZPOCET
| VV |  | Součet |  | 4.05 | [13 empty] | VV | 2 | 4 | True | 1 | ROZPOCET
81 | K | 978013191R00 | Otlučení (osekání) vnitřní vápenné nebo vápenocementové omítky stěn v rozsahu do 100 % | m2 | 18.504 |  | 0 |  |  |  | základní |  | 0 | 0 | 0 | 0.046 | 0.85118 | 4 | K | 2 |  |  |  | ROZPOCET | 0 | 0 | 0 | 0 | 0 | 1 | 0 | 4 | 144
| VV |  | "vlhká břízolitová omítka nad terénem" 0,4*(14,05+6,15+9,61+9,9+4,85+1,7) |  | 18.504 | [13 empty] | VV | 2 | 2 | True | 0 | ROZPOCET
| VV |  | Součet |  | 18.504 | [13 empty] | VV | 2 | 4 | True | 1 | ROZPOCET
82 | K | 751398822 | Demontáž větrací mřížky stěnové do průřezu 0,100 m2 | kus | 3 |  | 0 |  |  |  | základní |  | 0 | 0 | 0 | 0.0001 | 0.0003 | 4 | K | 2 |  |  |  | ROZPOCET | 0 | 0 | 0 | 0 | 0 | 1 | 0 | 4 | 146
| D | D96 | Přesuny suti a vybouraných hmot |  |  |  | 0 | [5 empty] | 0 |  | 0 |  | 0 | 1 | D | 1 |  |  |  | ROZPOCET | [6 empty] | 0
83 | K | 997013111 | Vnitrostaveništní doprava suti a vybouraných hmot pro budovy v do 6 m s použitím mechanizace | t | 69.4 |  | 0 |  |  |  | základní |  | 0 | 0 | 0 | 0 | 0 | 4 | K | 2 |  |  |  | ROZPOCET | 0 | 0 | 0 | 0 | 0 | 1 | 0 | 4 | 442
84 | K | 997013501 | Odvoz suti a vybouraných hmot na skládku nebo meziskládku do 1 km se složením | t | 69.4 |  | 0 |  |  |  | základní |  | 0 | 0 | 0 | 0 | 0 | 4 | K | 2 |  |  |  | ROZPOCET | 0 | 0 | 0 | 0 | 0 | 1 | 0 | 4 | 196202065
85 | K | 997013509 | Příplatek k odvozu suti a vybouraných hmot na skládku ZKD 1 km přes 1 km | t | 347 |  | 0 |  |  |  | základní |  | 0 | 0 | 0 | 0 | 0 | 4 | K | 2 |  |  |  | ROZPOCET | 0 | 0 | 0 | 0 | 0 | 1 | 0 | 4 | -808471012
| VV |  | 69,4*5 'Přepočtené koeficientem množství |  | 347 | [13 empty] | VV | 2 | 2 | False | 1 | ROZPOCET
86 | K | 997013831 | Poplatek za uložení na skládce (skládkovné) stavebního odpadu směsného kód odpadu 170 904 | t | 69.4 |  | 0 |  |  |  | základní |  | 0 | 0 | 0 | 0 | 0 | 4 | K | 2 |  |  |  | ROZPOCET | 0 | 0 | 0 | 0 | 0 | 1 | 0 | 4 | 446
87 | K | 997221612 | Nakládání vybouraných hmot na dopravní prostředky pro vodorovnou dopravu | t | 69.4 |  | 0 |  |  |  | základní |  | 0 | 0 | 0 | 0 | 0 | 4 | K | 2 |  |  |  | ROZPOCET | 0 | 0 | 0 | 0 | 0 | 1 | 0 | 4 | 448
| D | 99 | Staveništní přesun hmot |  |  |  | 0 | [5 empty] | 0 |  | 0 |  | 0 | 1 | D | 1 |  |  |  | ROZPOCET | [6 empty] | 0
88 | K | 998011001 | Přesun hmot pro budovy zděné v do 6 m | t | 59.142 |  | 0 |  |  |  | základní |  | 0 | 0 | 0 | 0 | 0 | 4 | K | 2 |  |  |  | ROZPOCET | 0 | 0 | 0 | 0 | 0 | 1 | 0 | 4 | 148
| D | PSV | Práce a dodávky PSV |  |  |  | 0 | [5 empty] | 0 |  | 20.9386 |  | 2.9086 | 2 | D | 0 |  |  |  | ROZPOCET | [6 empty] | 0
| D | 711 | Izolace proti vodě, vlhkosti a plynům |  |  |  | 0 | [5 empty] | 0 |  | 0.34769 |  | 0.13674 | 2 | D | 1 |  |  |  | ROZPOCET | [6 empty] | 0
89 | K | 711131811 | Odstranění izolace proti zemní vlhkosti vodorovné | m2 | 34.186 |  | 0 |  |  |  | základní |  | 0 | 0 | 0 | 0.004 | 0.13674 | 16 | K | 2 |  |  |  | ROZPOCET | 0 | 0 | 0 | 0 | 0 | 1 | 0 | 16 | 150
| VV |  | "bouraný rondel" 3,1415*(2,71*2,71)/2*2 |  | 23.071 | [13 empty] | VV | 2 | 2 | True | 0 | ROZPOCET
| VV |  | "podlaha pro novou zazdívku po bouraném rondelu" (0,5*5,415)*2 |  | 5.415 | [13 empty] | VV | 2 | 2 | True | 0 | ROZPOCET
| VV |  | "podlaha pro nové parapetní zdivo v m.č. 1.06" 0,5*5,7*2 |  | 5.7 | [13 empty] | VV | 2 | 2 | True | 0 | ROZPOCET
| VV |  | Součet |  | 34.186 | [13 empty] | VV | 2 | 4 | True | 1 | ROZPOCET
90 | K | 711111001 | Provedení izolace proti zemní vlhkosti vodorovné za studena nátěrem penetračním | m2 | 82.558 |  | 0 |  |  |  | základní |  | 0 | 0 | 0 | 0 | 0 | 16 | K | 2 |  |  |  | ROZPOCET | 0 | 0 | 0 | 0 | 0 | 1 | 0 | 16 | 152
91 | M | 11163150 | lak penetrační asfaltový | t | 0.01 |  | 0 |  |  |  | základní |  | 0 | 1 | 0.01 | 0 | 0 | 32 | M | 2 |  |  |  | ROZPOCET | 0 | 0 | 0 | 0 | 0 | 1 | 0 | 16 | 1297850439
| VV |  | 82,558*0,00012 'Přepočtené koeficientem množství |  | 0.01 | [13 empty] | VV | 2 | 2 | False | 1 | ROZPOCET
275 | K | 711161212 | Izolace proti zemní vlhkosti nopovou fólií svislá, nopek v 8,0 mm, tl do 0,6 mm | m2 | 46.669 |  | 0 |  |  |  | základní |  | 0 | 0.00063 | 0.029401 | 0 | 0 | 16 | K | 2 |  |  |  | ROZPOCET | 0 | 0 | 0 | 0 | 0 | 1 | 0 | 16 | 1203080500
| VV |  | "zateplení soklu pod terénem" | [15 empty] | VV | 2 | 1 | True | 0 | ROZPOCET
| VV |  | (5,77+6,15+9,61)*0,70 |  | 15.071 | [13 empty] | VV | 2 | 2 | True | 0 | ROZPOCET
| VV |  | (14,135+7,60+4,46+6,65+12,295)*0,70 |  | 31.598 | [13 empty] | VV | 2 | 2 | True | 0 | ROZPOCET
| VV |  | Součet |  | 46.669 | [13 empty] | VV | 2 | 4 | True | 1 | ROZPOCET
276 | K | 711161384 | Izolace proti zemní vlhkosti nopovou fólií ukončení provětrávací lištou | m | 66.67 |  | 0 |  |  |  | základní |  | 0 | 0.00029 | 0.019334 | 0 | 0 | 16 | K | 2 |  |  |  | ROZPOCET | 0 | 0 | 0 | 0 | 0 | 1 | 0 | 16 | 998225658
| VV |  | "zateplení soklu pod terénem" | [15 empty] | VV | 2 | 1 | True | 0 | ROZPOCET
| VV |  | (5,77+6,15+9,61) |  | 21.53 | [13 empty] | VV | 2 | 2 | True | 0 | ROZPOCET
| VV |  | (14,135+7,60+4,46+6,65+12,295) |  | 45.14 | [13 empty] | VV | 2 | 2 | True | 0 | ROZPOCET
| VV |  | Součet |  | 66.67 | [13 empty] | VV | 2 | 4 | True | 1 | ROZPOCET
92 | K | 711193121 | Izolace proti vlhkosti na vodorovné ploše těsnicí hmotou minerální na bázi cementu a disperze dvousložková | m2 | 82.558 |  | 0 |  |  |  | základní |  | 0 | 0.0035 | 0.28895 | 0 | 0 | 16 | K | 2 |  |  |  | ROZPOCET | 0 | 0 | 0 | 0 | 0 | 1 | 0 | 16 | 154
| VV |  | "dvouvrstvá" | [15 empty] | VV | 2 | 1 | True | 0 | ROZPOCET
| VV |  | "m.č. 1.17 - skladba S5" 41,2 |  | 41.2 | [13 empty] | VV | 2 | 2 | True | 0 | ROZPOCET
| VV |  | "sokl" 41,358 |  | 41.358 | [13 empty] | VV | 2 | 2 | True | 0 | ROZPOCET
| VV |  | Součet |  | 82.558 | [13 empty] | VV | 2 | 4 | True | 1 | ROZPOCET
93 | K | 998711201R00 | Přesun hmot procentní pro izolace proti vodě, vlhkosti a plynům v objektech v do 6 m | % |  |  | 0 |  |  |  | základní |  | 0 | 0 | 0 | 0 | 0 | 16 | K | 2 |  |  |  | ROZPOCET | 0 | 0 | 0 | 0 | 0 | 1 | 0 | 16 | 156
| D | 712 | Povlakové krytiny |  |  |  | 0 | [5 empty] | 0 |  | 1.412 |  | 0.6438 | 2 | D | 1 |  |  |  | ROZPOCET | [6 empty] | 0
94 | K | 712300841R00 | Odstranění povlakové krytiny střech do 10° odškrabáním mechu s urovnáním povrchu a očištěním | m2 | 321.9 |  | 0 |  |  |  | základní |  | 0 | 0 | 0 | 0.002 | 0.6438 | 16 | K | 2 |  |  |  | ROZPOCET | 0 | 0 | 0 | 0 | 0 | 1 | 0 | 16 | 158
| VV |  | "plochá střecha dvoupodlažní části objektu" 261,3 |  | 261.3 | [13 empty] | VV | 2 | 2 | True | 0 | ROZPOCET
| VV |  | "plochá střecha jednopodlažní části objektu" 60,6 |  | 60.6 | [13 empty] | VV | 2 | 2 | True | 0 | ROZPOCET
| VV |  | Součet |  | 321.9 | [13 empty] | VV | 2 | 4 | True | 1 | ROZPOCET
95 | K | 712300951R00 | ...oprava boulí NAIP pásy přitavením | m2 | 64.38 |  | 0 |  |  |  | základní |  | 0 | 0 | 0 | 0 | 0 | 16 | K | 2 |  |  |  | ROZPOCET | 0 | 0 | 0 | 0 | 0 | 1 | 0 | 16 | 160
| VV |  | "20% plochy střechy" 321,9*0,2 |  | 64.38 | [13 empty] | VV | 2 | 2 | True | 0 | ROZPOCET
| VV |  | Součet |  | 64.38 | [13 empty] | VV | 2 | 4 | True | 1 | ROZPOCET
96 | K | 712363604 | Provedení povlak krytiny mechanicky kotvenou do betonu TI tl přes 240mm vnitřní pole, budova v do 18m | m2 | 361.65 |  | 0 |  |  |  | základní |  | 0 | 0.00014 | 0.050631 | 0 | 0 | 16 | K | 2 |  |  |  | ROZPOCET | 0 | 0 | 0 | 0 | 0 | 1 | 0 | 16 | 162
| VV |  | "včetně ukotvení k podkladu hmoždinkami, svaření všech spojů a překrytí kotev fólií." | [15 empty] | VV | 2 | 1 | True | 0 | ROZPOCET
| VV |  | "plochá střecha dvoupodlažní části objektu" 271,8 |  | 271.8 | [13 empty] | VV | 2 | 2 | True | 0 | ROZPOCET
| VV |  | "plochá střecha jednopodlažní části objektu" 63,9 |  | 63.9 | [13 empty] | VV | 2 | 2 | True | 0 | ROZPOCET
| VV |  | "vytažení izolace střechy jednopodlažní části objektu na stěnu" 0,4*(6,7+0,8) |  | 3 | [13 empty] | VV | 2 | 2 | True | 0 | ROZPOCET
| VV |  | "vytažení na atiku jednopodlažní části objektu" 0,3*(5,7+9,2+6,2+2,8) |  | 7.17 | [13 empty] | VV | 2 | 2 | True | 0 | ROZPOCET
| VV |  | "ST5´ - vytažení na boční stěny vyvýšené střechy nad terasou" 0,3*(6,4+4,2+6,4+4,2) |  | 6.36 | [13 empty] | VV | 2 | 2 | True | 0 | ROZPOCET
| VV |  | "ST6´ a ST7´ * vytažení na boční stěny sběrné větrací komory A2 + A3" 2*0,85*(1,4+0,65+1,4+0,65) |  | 6.97 | [13 empty] | VV | 2 | 2 | True | 0 | ROZPOCET
| VV |  | "přetažení na atiku sousedního objektu" 7*(0,2+0,15) |  | 2.45 | [13 empty] | VV | 2 | 2 | True | 0 | ROZPOCET
| VV |  | Součet |  | 361.65 | [13 empty] | VV | 2 | 4 | True | 1 | ROZPOCET
97 | K | 712363357 | Povlakové krytiny střech do 10° z tvarovaných poplastovaných lišt délky 2 m okapnice široká rš 250 mm | m | 91.9 |  | 0 |  |  |  | základní |  | 0 | 0.0015 | 0.13785 | 0 | 0 | 16 | K | 2 |  |  |  | ROZPOCET | 0 | 0 | 0 | 0 | 0 | 1 | 0 | 16 | 164
| VV |  | "Úprava délky a připevnění okapnice natloukacími hmoždinkami včetně dodávky okapnice." | [15 empty] | VV | 2 | 1 | True | 0 | ROZPOCET
| VV |  | "jednopodlažní část objektu" (6,31+9,93+6,92+3,31) |  | 26.47 | [13 empty] | VV | 2 | 2 | True | 0 | ROZPOCET
| VV |  | "dvoupodlažní část objektu" (18,76+13,955+18,76+13,955) |  | 65.43 | [13 empty] | VV | 2 | 2 | True | 0 | ROZPOCET
| VV |  | Součet |  | 91.9 | [13 empty] | VV | 2 | 4 | True | 1 | ROZPOCET
98 | K | 712363354 | Povlakové krytiny střech do 10° z tvarovaných poplastovaných lišt délky 2 m stěnová lišta vyhnutá rš 70 mm | m | 38.4 |  | 0 |  |  |  | základní |  | 0 | 0.00043 | 0.016512 | 0 | 0 | 16 | K | 2 |  |  |  | ROZPOCET | 0 | 0 | 0 | 0 | 0 | 1 | 0 | 16 | 166
| VV |  | "Úprava délky a připevnění stěnové lišty natloukacími hmoždinkami včetně dodávky lišty." | [15 empty] | VV | 2 | 1 | True | 0 | ROZPOCET
| VV |  | "vytažení izolace střechy jednopodlažní části objektu na stěnu" (6,7+0,8) |  | 7.5 | [13 empty] | VV | 2 | 2 | True | 0 | ROZPOCET
| VV |  | "vytažení na atiku jednopodlažní části objektu" (5,7+9,2+6,2+2,8) |  | 23.9 | [13 empty] | VV | 2 | 2 | True | 0 | ROZPOCET
| VV |  | "přetažení na atiku sousedního objektu" 7 |  | 7 | [13 empty] | VV | 2 | 2 | True | 0 | ROZPOCET
| VV |  | Součet |  | 38.4 | [13 empty] | VV | 2 | 4 | True | 1 | ROZPOCET
99 | K | 712363353 | Povlakové krytiny střech do 10° z tvarovaných poplastovaných lišt délky 2 m koutová lišta vnější rš 100 mm | m | 71.2 |  | 0 |  |  |  | základní |  | 0 | 0.0006 | 0.04272 | 0 | 0 | 16 | K | 2 |  |  |  | ROZPOCET | 0 | 0 | 0 | 0 | 0 | 1 | 0 | 16 | 168
| VV |  | Úprava délky a připevnění rohové lišty natloukacími hmoždinkami včetně dodávky "lišty." | [15 empty] | VV | 2 | 1 | True | 0 | ROZPOCET
| VV |  | "ST6´ a ST7´ * vytažení na boční stěny sběrné větrací komory A2 + A3" 2*4*(1,4+0,65+1,4+0,65) |  | 32.8 | [13 empty] | VV | 2 | 2 | True | 0 | ROZPOCET
| VV |  | "vytažení izolace střechy jednopodlažní části objektu na stěnu" (6,7+0,8) |  | 7.5 | [13 empty] | VV | 2 | 2 | True | 0 | ROZPOCET
| VV |  | "vytažení na atiku jednopodlažní části objektu" (5,7+9,2+6,2+2,8) |  | 23.9 | [13 empty] | VV | 2 | 2 | True | 0 | ROZPOCET
| VV |  | "přetažení na atiku sousedního objektu" 7 |  | 7 | [13 empty] | VV | 2 | 2 | True | 0 | ROZPOCET
| VV |  | Součet |  | 71.2 | [13 empty] | VV | 2 | 4 | True | 1 | ROZPOCET
100 | K | 712391171R00 | Provedení povlakové krytiny střech do 10° podkladní textilní vrstvy | m2 | 361.65 |  | 0 |  |  |  | základní |  | 0 | 0 | 0 | 0 | 0 | 16 | K | 2 |  |  |  | ROZPOCET | 0 | 0 | 0 | 0 | 0 | 1 | 0 | 16 | 170
101 | K | 712001001 | Vytěžení na odvětrávací komínky ve střešní rovině - PVC 110 dl. 300 mm - provedení dle PD detail č.6 | ks | 6 |  | 0 |  |  |  | základní |  | 0 | 0 | 0 | 0 | 0 | 16 | K | 2 |  |  |  | ROZPOCET | 0 | 0 | 0 | 0 | 0 | 1 | 0 | 16 | 172
102 | M | 28322012R | fólie hydroizolační střešní mPVC mechanicky kotvená tl 1,5mm šedá | m2 | 402.171 |  | 0 |  |  |  | základní |  | 0 | 0.0019 | 0.76412 | 0 | 0 | 32 | M | 2 |  |  |  | ROZPOCET | 0 | 0 | 0 | 0 | 0 | 1 | 0 | 16 | 174
| VV |  | "prořez 10%" 365,61*1,1 |  | 402.171 | [13 empty] | VV | 2 | 2 | True | 0 | ROZPOCET
| VV |  | Součet |  | 402.171 | [13 empty] | VV | 2 | 4 | True | 1 | ROZPOCET
103 | M | 62832134R | pás asfaltový natavitelný oxidovaný tl. 4,0mm typu V60 S40 s vložkou ze skleněné rohože, s jemnozrnným minerálním posypem | m2 | 70 |  | 0 |  |  |  | základní |  | 0 | 0.00388 | 0.2716 | 0 | 0 | 32 | M | 2 |  |  |  | ROZPOCET | 0 | 0 | 0 | 0 | 0 | 1 | 0 | 16 | 176
104 | M | 69311010 | geotextilie tkaná separační, filtrační, výztužná PP pevnost v tahu 80kN/m | m2 | 414.748 |  | 0 |  |  |  | základní |  | 0 | 0.00031 | 0.12857 | 0 | 0 | 32 | M | 2 |  |  |  | ROZPOCET | 0 | 0 | 0 | 0 | 0 | 1 | 0 | 16 | 178
| VV |  | "prořez 15%" 360,65*1,15 |  | 414.748 | [13 empty] | VV | 2 | 2 | True | 0 | ROZPOCET
| VV |  | Součet |  | 414.748 | [13 empty] | VV | 2 | 4 | True | 1 | ROZPOCET
105 | K | 998712202R00 | Přesun hmot procentní pro krytiny povlakové v objektech v do 12 m | % |  |  | 0 |  |  |  | základní |  | 0 | 0 | 0 | 0 | 0 | 16 | K | 2 |  |  |  | ROZPOCET | 0 | 0 | 0 | 0 | 0 | 1 | 0 | 16 | 180
| D | 713 | Izolace tepelné |  |  |  | 0 | [5 empty] | 0 |  | 9.2566 |  | 0.39971 | 2 | D | 1 |  |  |  | ROZPOCET | [6 empty] | 0
106 | K | 713110851 | Odstranění tepelné izolace stropů lepené z polystyrenu suchého tl do 100 mm | m2 | 17.094 |  | 0 |  |  |  | základní |  | 0 | 0 | 0 | 0.0015 | 0.025641 | 16 | K | 2 |  |  |  | ROZPOCET | 0 | 0 | 0 | 0 | 0 | 1 | 0 | 16 | 182
| VV |  | "bouraný rondel" 3,1415*(2,71*2,71)/2 |  | 11.536 | [13 empty] | VV | 2 | 2 | True | 0 | ROZPOCET
| VV |  | "podlaha pro novou zazdívku po bouraném rondelu" (0,5*5,415) |  | 2.708 | [13 empty] | VV | 2 | 2 | True | 0 | ROZPOCET
| VV |  | "podlaha pro nové parapetní zdivo v m.č. 1.06" 0,5*5,7 |  | 2.85 | [13 empty] | VV | 2 | 2 | True | 0 | ROZPOCET
| VV |  | Součet |  | 17.094 | [13 empty] | VV | 2 | 4 | True | 1 | ROZPOCET
277 | K | 713131143 | Montáž izolace tepelné stěn a základů lepením celoplošně v kombinaci s mechanickým kotvením rohoží, pásů, dílců, desek | m2 | 42 |  | 0 |  |  |  | základní |  | 0 | 0.00606 | 0.25452 | 0 | 0 | 16 | K | 2 |  |  |  | ROZPOCET | 0 | 0 | 0 | 0 | 0 | 1 | 0 | 16 | -1901338239
| VV |  | "zateplení soklu pod terénem" | [15 empty] | VV | 2 | 1 | True | 0 | ROZPOCET
| VV |  | 42,00 |  | 42 | [13 empty] | VV | 2 | 2 | True | 0 | ROZPOCET
| VV |  | Součet |  | 42 | [13 empty] | VV | 2 | 4 | True | 1 | ROZPOCET
278 | M | 28376460 | deska z polystyrénu XPS, hrana polodrážková a hladký povrch 500kPa tl 160mm | m2 | 44.1 |  | 0 |  |  |  | základní |  | 0 | 0.0048 | 0.21168 | 0 | 0 | 32 | M | 2 |  |  |  | ROZPOCET | 0 | 0 | 0 | 0 | 0 | 1 | 0 | 16 | -893379807
| VV |  | 42*1,05 'Přepočtené koeficientem množství |  | 44.1 | [13 empty] | VV | 2 | 2 | False | 1 | ROZPOCET
107 | K | 713151813 | Odstranění tepelné izolace střech šikmých volně kladené mezi krokve z vláknitých materiálů suchých tl přes 100 mm | m2 | 15.586 |  | 0 |  |  |  | základní |  | 0 | 0 | 0 | 0.024 | 0.37406 | 16 | K | 2 |  |  |  | ROZPOCET | 0 | 0 | 0 | 0 | 0 | 1 | 0 | 16 | 184
| VV |  | "volně ložené, bez kotev" | [15 empty] | VV | 2 | 1 | True | 0 | ROZPOCET
| VV |  | "bouraný rondel - r=3,15" 3,1415*(3,15*3,15)/2 |  | 15.586 | [13 empty] | VV | 2 | 2 | True | 0 | ROZPOCET
| VV |  | Součet |  | 15.586 | [13 empty] | VV | 2 | 4 | True | 1 | ROZPOCET
108 | K | 713111127 | Montáž izolace tepelné spodem stropů lepením celoplošně rohoží, pásů, dílců, desek | m2 | 9.8 |  | 0 |  |  |  | základní |  | 0 | 0.006 | 0.0588 | 0 | 0 | 16 | K | 2 |  |  |  | ROZPOCET | 0 | 0 | 0 | 0 | 0 | 1 | 0 | 16 | 186
| VV |  | "doplnění izolace v místě luxferů terasy" 4,9*2 |  | 9.8 | [13 empty] | VV | 2 | 2 | True | 0 | ROZPOCET
| VV |  | Součet |  | 9.8 | [13 empty] | VV | 2 | 4 | True | 1 | ROZPOCET
109 | K | 713131111R00 | Montáž izolace tepelné stěn a základů přibitím rohoží, pásů, dílců, desek | m2 | 2.1 |  | 0 |  |  |  | základní |  | 0 | 5e-05 | 0.000105 | 0 | 0 | 16 | K | 2 |  |  |  | ROZPOCET | 0 | 0 | 0 | 0 | 0 | 1 | 0 | 16 | 188
| VV |  | "Včetně pomocného lešení o výšce podlahy do 1900 mm a pro zatížení do 1,5 kPa." | [15 empty] | VV | 2 | 1 | True | 0 | ROZPOCET
| VV |  | "atika mezi jeslemi a sousedním objektem" 0,3*7 |  | 2.1 | [13 empty] | VV | 2 | 2 | True | 0 | ROZPOCET
| VV |  | Součet |  | 2.1 | [13 empty] | VV | 2 | 4 | True | 1 | ROZPOCET
110 | K | 713131131R00 | Montáž izolace tepelné stěn nastřelením rohoží, pásů, dílců, desek uvnitř objektu | m2 | 22.572 |  | 0 |  |  |  | základní |  | 0 | 0.0001 | 0.0022572 | 0 | 0 | 16 | K | 2 |  |  |  | ROZPOCET | 0 | 0 | 0 | 0 | 0 | 1 | 0 | 16 | 190
| VV |  | "Očištění povrchu stěny od prachu, nařezání izolačních desek na požadovaný rozměr, nanesení lepicího tmelu, osazení desek." | [15 empty] | VV | 2 | 1 | True | 0 | ROZPOCET
| VV |  | "doplnění izolace v původně zazděném oknu m.č. 1.06" 1,5*2,1 |  | 3.15 | [13 empty] | VV | 2 | 2 | True | 0 | ROZPOCET
| VV |  | "doplnění izolace v pilíři terasy" 2,97*1,52 |  | 4.514 | [13 empty] | VV | 2 | 2 | True | 0 | ROZPOCET
| VV |  | "doplnění izolace v místě terasy - styk stěny a střešní roviny" 0,86*(5,96+5,415+5,96) |  | 14.908 | [13 empty] | VV | 2 | 2 | True | 0 | ROZPOCET
| VV |  | Součet |  | 22.572 | [13 empty] | VV | 2 | 4 | True | 1 | ROZPOCET
112 | K | 713141243 | Přikotvení tepelné izolace šrouby do betonu pro izolaci tl přes 140 do 200 mm | m2 | 40.176 |  | 0 |  |  |  | základní |  | 0 | 7e-05 | 0.0028123 | 0 | 0 | 16 | K | 2 |  |  |  | ROZPOCET | 0 | 0 | 0 | 0 | 0 | 1 | 0 | 16 | 194
| VV |  | "zvýšená střechy nad terasou - plocha A1" (6,4*4,2) |  | 26.88 | [13 empty] | VV | 2 | 2 | True | 0 | ROZPOCET
| VV |  | "plochy sběrné větrací komory - A2, A3" 2*(1,4*0,7) |  | 1.96 | [13 empty] | VV | 2 | 2 | True | 0 | ROZPOCET
| VV |  | "boky sběrné větrací komory A2" 1,4*(1,395+0,615+1,935+0,615) |  | 6.384 | [13 empty] | VV | 2 | 2 | True | 0 | ROZPOCET
| VV |  | "odpočet větracích otvorů" -4*(0,15*0,15) |  | -0.09 | [13 empty] | VV | 2 | 2 | True | 0 | ROZPOCET
| VV |  | "boky sběrné větrací komory A2" 1,4*(1,245+0,62+1,245+0,62) |  | 5.222 | [13 empty] | VV | 2 | 2 | True | 0 | ROZPOCET
| VV |  | "odpočet větracích otvorů" -2*(0,3*0,3) |  | -0.18 | [13 empty] | VV | 2 | 2 | True | 0 | ROZPOCET
| VV |  | Součet |  | 40.176 | [13 empty] | VV | 2 | 4 | True | 1 | ROZPOCET
113 | K | 713141263 | Přikotvení tepelné izolace šrouby do betonu pro izolaci tl přes 240 mm | m2 | 803.62 |  | 0 |  |  |  | základní |  | 0 | 0.0001 | 0.080362 | 0 | 0 | 16 | K | 2 |  |  |  | ROZPOCET | 0 | 0 | 0 | 0 | 0 | 1 | 0 | 16 | 196
| VV |  | "jednopodlažní objekt" 9,2*62 |  | 570.4 | [13 empty] | VV | 2 | 2 | True | 0 | ROZPOCET
| VV |  | "dvoupodlažní objekt" 18,2*13,7 |  | 249.34 | [13 empty] | VV | 2 | 2 | True | 0 | ROZPOCET
| VV |  | "ST5´ - boční stěny vyvýšené střechy nad terasou" 0,6*(6,4+4,2+6,4+4,2) |  | 12.72 | [13 empty] | VV | 2 | 2 | True | 0 | ROZPOCET
| VV |  | "odpočet zvýšené střechy nad terasou - plocha A1" -(6,4*4,2) |  | -26.88 | [13 empty] | VV | 2 | 2 | True | 0 | ROZPOCET
| VV |  | "odpočet plochy sběrné větrací komory" -2*(1,4*0,7) |  | -1.96 | [13 empty] | VV | 2 | 2 | True | 0 | ROZPOCET
| VV |  | Součet |  | 803.62 | [13 empty] | VV | 2 | 4 | True | 1 | ROZPOCET
115 | M | 28375909 | deska EPS 150 do plochých střech a podlah λ=0,035 tl 50mm | m2 | 8.701 |  | 0 |  |  |  | základní |  | 0 | 0.0015 | 0.013052 | 0 | 0 | 32 | M | 2 |  |  |  | ROZPOCET | 0 | 0 | 0 | 0 | 0 | 1 | 0 | 16 | 200
| VV |  | "boky sběrné větrací komory A2" 1,4*(0,615+1,935+0,615) |  | 4.431 | [13 empty] | VV | 2 | 2 | True | 0 | ROZPOCET
| VV |  | "boky sběrné větrací komory A2" 1,4*(0,62+1,245+0,62) |  | 3.479 | [13 empty] | VV | 2 | 2 | True | 0 | ROZPOCET
| VV |  | Mezisoučet |  | 7.91 | [13 empty] | VV | 2 | 3 | True | 0 | ROZPOCET
| VV |  | "prořez 10%" 7,91*0,1 |  | 0.791 | [13 empty] | VV | 2 | 2 | True | 0 | ROZPOCET
| VV |  | Součet |  | 8.701 | [13 empty] | VV | 2 | 4 | True | 1 | ROZPOCET
116 | M | 28375914 | deska EPS 150 do plochých střech a podlah λ=0,035 tl 100mm | m2 | 3.769 |  | 0 |  |  |  | základní |  | 0 | 0.003 | 0.011307 | 0 | 0 | 32 | M | 2 |  |  |  | ROZPOCET | 0 | 0 | 0 | 0 | 0 | 1 | 0 | 16 | 202
| VV |  | "boky sběrné větrací komory A2" 1,4*1,395 |  | 1.953 | [13 empty] | VV | 2 | 2 | True | 0 | ROZPOCET
| VV |  | "odpočet větracích otvorů" -4*(0,15*0,15) |  | -0.09 | [13 empty] | VV | 2 | 2 | True | 0 | ROZPOCET
| VV |  | "boky sběrné větrací komory A2" 1,4*1,245 |  | 1.743 | [13 empty] | VV | 2 | 2 | True | 0 | ROZPOCET
| VV |  | "odpočet větracích otvorů" -2*(0,3*0,3) |  | -0.18 | [13 empty] | VV | 2 | 2 | True | 0 | ROZPOCET
| VV |  | Mezisoučet |  | 3.426 | [13 empty] | VV | 2 | 3 | True | 0 | ROZPOCET
| VV |  | "prořez 10%" 3,426*0,1 |  | 0.343 | [13 empty] | VV | 2 | 2 | True | 0 | ROZPOCET
| VV |  | Součet |  | 3.769 | [13 empty] | VV | 2 | 4 | True | 1 | ROZPOCET
117 | M | 28375991 | deska EPS 150 do plochých střech a podlah λ=0,035 tl 160mm | m2 | 1767.964 |  | 0 |  |  |  | základní |  | 0 | 0.0048 | 8.4862 | 0 | 0 | 32 | M | 2 |  |  |  | ROZPOCET | 0 | 0 | 0 | 0 | 0 | 1 | 0 | 16 | 712276643
| VV |  | "jednopodlažní objekt" 9,2*62 |  | 570.4 | [13 empty] | VV | 2 | 2 | True | 0 | ROZPOCET
| VV |  | "dvoupodlažní objekt" 18,2*13,7 |  | 249.34 | [13 empty] | VV | 2 | 2 | True | 0 | ROZPOCET
| VV |  | "ST5´ - boční stěny vyvýšené střechy nad terasou" 0,6*(6,4+4,2+6,4+4,2) |  | 12.72 | [13 empty] | VV | 2 | 2 | True | 0 | ROZPOCET
| VV |  | "odpočet zvýšené střechy nad terasou - plocha A1" -(6,4*4,2) |  | -26.88 | [13 empty] | VV | 2 | 2 | True | 0 | ROZPOCET
| VV |  | "odpočet plochy sběrné větrací komory" -2*(1,4*0,7) |  | -1.96 | [13 empty] | VV | 2 | 2 | True | 0 | ROZPOCET
| VV |  | "druhá vrstva" 803,62 |  | 803.62 | [13 empty] | VV | 2 | 2 | True | 0 | ROZPOCET
| VV |  | Mezisoučet |  | 1607.24 | [13 empty] | VV | 2 | 3 | True | 0 | ROZPOCET
| VV |  | "prořez 10%" 1607,24*0,1 |  | 160.724 | [13 empty] | VV | 2 | 2 | True | 0 | ROZPOCET
| VV |  | Součet |  | 1767.964 | [13 empty] | VV | 2 | 4 | True | 1 | ROZPOCET
118 | M | 28375938 | deska EPS 70 fasádní λ=0,039 tl 100mm | m2 | 3.465 |  | 0 |  |  |  | základní |  | 0 | 0.0017 | 0.0058905 | 0 | 0 | 32 | M | 2 |  |  |  | ROZPOCET | 0 | 0 | 0 | 0 | 0 | 1 | 0 | 16 | 206
| VV |  | "doplnění izolace v původně zazděném oknu m.č. 1.06" (1,5*2,1)*1,1 |  | 3.465 | [13 empty] | VV | 2 | 2 | True | 0 | ROZPOCET
| VV |  | Součet |  | 3.465 | [13 empty] | VV | 2 | 4 | True | 1 | ROZPOCET
119 | M | 28375933R | deska EPS 70 fasádní λ=0,039 tl 50mm | m2 | 18.055 |  | 0 |  |  |  | základní |  | 0 | 0.00085 | 0.015347 | 0 | 0 | 32 | M | 2 |  |  |  | ROZPOCET | 0 | 0 | 0 | 0 | 0 | 1 | 0 | 16 | 208
| VV |  | "doplnění izolace v pilíři terasy" 2,97*1,52 |  | 4.514 | [13 empty] | VV | 2 | 2 | True | 0 | ROZPOCET
| VV |  | "doplnění izolace v místě luxferů terasy" 4,9*2 |  | 9.8 | [13 empty] | VV | 2 | 2 | True | 0 | ROZPOCET
| VV |  | "atika mezi jeslemi a sousedním objektem" 0,3*7 |  | 2.1 | [13 empty] | VV | 2 | 2 | True | 0 | ROZPOCET
| VV |  | Mezisoučet |  | 16.414 | [13 empty] | VV | 2 | 3 | True | 0 | ROZPOCET
| VV |  | "prořez 10%" 16,4144*0,1 |  | 1.641 | [13 empty] | VV | 2 | 2 | True | 0 | ROZPOCET
| VV |  | Součet |  | 18.055 | [13 empty] | VV | 2 | 4 | True | 1 | ROZPOCET
120 | M | 28375936R | deska EPS 70 fasádní λ=0,039 tl 80mm | m2 | 16.399 |  | 0 |  |  |  | základní |  | 0 | 0.00136 | 0.022303 | 0 | 0 | 32 | M | 2 |  |  |  | ROZPOCET | 0 | 0 | 0 | 0 | 0 | 1 | 0 | 16 | 210
| VV |  | "doplnění izolace v místě terasy - styk stěny a střešní roviny" 0,86*(5,96+5,415+5,96)*1,1 |  | 16.399 | [13 empty] | VV | 2 | 2 | True | 0 | ROZPOCET
| VV |  | Součet |  | 16.399 | [13 empty] | VV | 2 | 4 | True | 1 | ROZPOCET
122 | M | 28376417 | deska z polystyrénu XPS, hrana polodrážková a hladký povrch 300kPa tl 50mm | m2 | 2.156 |  | 0 |  |  |  | základní |  | 0 | 0.0015 | 0.003234 | 0 | 0 | 32 | M | 2 |  |  |  | ROZPOCET | 0 | 0 | 0 | 0 | 0 | 1 | 0 | 16 | 214
| VV |  | "plochy sběrné větrací komory - A2, A3" 2*(1,4*0,7)*1,1 |  | 2.156 | [13 empty] | VV | 2 | 2 | True | 0 | ROZPOCET
| VV |  | Součet |  | 2.156 | [13 empty] | VV | 2 | 4 | True | 1 | ROZPOCET
123 | M | 28376422 | deska z polystyrénu XPS, hrana polodrážková a hladký povrch 300kPa tl 100mm | m2 | 29.568 |  | 0 |  |  |  | základní |  | 0 | 0.003 | 0.088704 | 0 | 0 | 32 | M | 2 |  |  |  | ROZPOCET | 0 | 0 | 0 | 0 | 0 | 1 | 0 | 16 | 216
| VV |  | "zvýšená střechy nad terasou - plocha A1" (6,4*4,2)*1,1 |  | 29.568 | [13 empty] | VV | 2 | 2 | True | 0 | ROZPOCET
| VV |  | Součet |  | 29.568 | [13 empty] | VV | 2 | 4 | True | 1 | ROZPOCET
125 | K | 998713202R00 | Přesun hmot procentní pro izolace tepelné v objektech v do 12 m | % |  |  | 0 |  |  |  | základní |  | 0 | 0 | 0 | 0 | 0 | 16 | K | 2 |  |  |  | ROZPOCET | 0 | 0 | 0 | 0 | 0 | 1 | 0 | 16 | 220
| D | 721 | Vnitřní kanalizace |  |  |  | 0 | [5 empty] | 0 |  | 0.03487 |  | 0.016147 | 2 | D | 1 |  |  |  | ROZPOCET | [6 empty] | 0
287 | K | 721171808 | Demontáž potrubí z PVC do D 114 | m | 8.155 |  | 0 |  |  |  | základní |  | 0 | 0 | 0 | 0.00198 | 0.016147 | 16 | K | 2 |  |  |  | ROZPOCET | 0 | 0 | 0 | 0 | 0 | 1 | 0 | 16 | -109983913
| VV |  | "střešní vtoky" | [15 empty] | VV | 2 | 1 | True | 0 | ROZPOCET
| VV |  | 0,50*2 |  | 1 | [13 empty] | VV | 2 | 2 | True | 0 | ROZPOCET
| VV |  | 7,155 |  | 7.155 | [13 empty] | VV | 2 | 2 | True | 0 | ROZPOCET
| VV |  | Součet |  | 8.155 | [13 empty] | VV | 2 | 4 | True | 1 | ROZPOCET
288 | K | 721173315 | Potrubí kanalizační z PVC SN 4 dešťové DN 110 | m | 8.155 |  | 0 |  |  |  | základní |  | 0 | 0.00187 | 0.01525 | 0 | 0 | 16 | K | 2 |  |  |  | ROZPOCET | 0 | 0 | 0 | 0 | 0 | 1 | 0 | 16 | -102955486
126 | K | 721233112 | Montáž střešní vtok polypropylen PP pro ploché střechy svislý odtok DN 110 | kus | 3 |  | 0 |  |  |  | základní |  | 0 | 0.00212 | 0.00636 | 0 | 0 | 16 | K | 2 |  |  |  | ROZPOCET | 0 | 0 | 0 | 0 | 0 | 1 | 0 | 16 | 222
294 | M | 56231106 | vtok střešní svislý s manžetou pro asfaltovou hydroizolaci plochých střech s vyhříváním DN75, DN110, DN125, DN 160 | kus | 3 |  | 0 |  |  |  | základní |  | 0 | 0.00334 | 0.01002 | 0 | 0 | 32 | M | 2 |  |  |  | ROZPOCET | 0 | 0 | 0 | 0 | 0 | 1 | 0 | 16 | -874625034
127 | K | 721242116R00 | Lapač střešních splavenin z PP s kulovým kloubem na odtoku DN 125 | kus | 1 |  | 0 |  |  |  | základní |  | 0 | 0.0015 | 0.0015 | 0 | 0 | 16 | K | 2 |  |  |  | ROZPOCET | 0 | 0 | 0 | 0 | 0 | 1 | 0 | 16 | 224
128 | K | 721273153 | Hlavice ventilační polypropylen PP DN 110 | kus | 6 |  | 0 |  |  |  | základní |  | 0 | 0.00029 | 0.00174 | 0 | 0 | 16 | K | 2 |  |  |  | ROZPOCET | 0 | 0 | 0 | 0 | 0 | 1 | 0 | 16 | 226
129 | K | 721001001 | Napojení lapače střešních splavenin na stávající dešťovou kanalizaci | ks | 1 |  | 0 |  |  |  | základní |  | 0 | 0 | 0 | 0 | 0 | 16 | K | 2 |  |  |  | ROZPOCET | 0 | 0 | 0 | 0 | 0 | 1 | 0 | 16 | 228
130 | K | 721001002 | Prodloužení stávajícího odvětrání ve sřešní rovině - PVC 110 dl. 300 mm | ks | 6 |  | 0 |  |  |  | základní |  | 0 | 0 | 0 | 0 | 0 | 16 | K | 2 |  |  |  | ROZPOCET | 0 | 0 | 0 | 0 | 0 | 1 | 0 | 16 | 230
131 | K | 998721201 | Přesun hmot procentní pro vnitřní kanalizace v objektech v do 6 m | % |  |  | 0 |  |  |  | základní |  | 0 | 0 | 0 | 0 | 0 | 16 | K | 2 |  |  |  | ROZPOCET | 0 | 0 | 0 | 0 | 0 | 1 | 0 | 16 | -1019943526
| D | 728 | Vzduchotechnika |  |  |  | 0 | [5 empty] | 0 |  | 0 |  | 0 | 1 | D | 1 |  |  |  | ROZPOCET | [6 empty] | 0
132 | K | 751398022 | Mtž větrací mřížky stěnové do 0,100 m2 | kus | 3 |  | 0 |  |  |  | základní |  | 0 | 0 | 0 | 0 | 0 | 4 | K | 2 |  |  |  | ROZPOCET | 0 | 0 | 0 | 0 | 0 | 1 | 0 | 4 | 232
| VV |  | "pohled severozápadní" | [15 empty] | VV | 2 | 1 | True | 0 | ROZPOCET
| VV |  | "mřížka 650 x 180 mm" 2 |  | 2 | [13 empty] | VV | 2 | 2 | True | 0 | ROZPOCET
| VV |  | "mřížka 200 x 500 mm" 1 |  | 1 | [13 empty] | VV | 2 | 2 | True | 0 | ROZPOCET
| VV |  | Součet |  | 3 | [13 empty] | VV | 2 | 4 | True | 1 | ROZPOCET
133 | K | 728001001 | Prodloužení stávajícího odvětrání o tl. izolace | ks | 3 |  | 0 |  |  |  | základní |  | 0 | 0 | 0 | 0 | 0 | 4 | K | 2 |  |  |  | ROZPOCET | 0 | 0 | 0 | 0 | 0 | 1 | 0 | 4 | 234
135 | M | 5534301662R | mřížka větrací průduch 30, 35 cm | kus | 1 |  | 0 |  |  |  | základní |  | 0 | 0 | 0 | 0 | 0 | 8 | M | 2 |  |  |  | ROZPOCET | 0 | 0 | 0 | 0 | 0 | 1 | 0 | 4 | 238
136 | M | 598610212R | mřížka větrací průduch 30, 35 cm | kus | 2 |  | 0 |  |  |  | základní |  | 0 | 0 | 0 | 0 | 0 | 8 | M | 2 |  |  |  | ROZPOCET | 0 | 0 | 0 | 0 | 0 | 1 | 0 | 4 | 240
137 | K | 998751201 | Přesun hmot procentní pro vzduchotechniku v objektech v do 12 m | % |  |  | 0 |  |  |  | základní |  | 0 | 0 | 0 | 0 | 0 | 4 | K | 2 |  |  |  | ROZPOCET | 0 | 0 | 0 | 0 | 0 | 1 | 0 | 4 | 642663233
| D | 741 | Elektroinstalace - silnoproud |  |  |  | 0 | [5 empty] | 0 |  | 0.098634 |  | 0 | 2 | D | 1 |  |  |  | ROZPOCET | [6 empty] | 0
254 | K | 741112001 | Montáž krabice zapuštěná plastová kruhová | kus | 29 |  | 0 |  |  |  | základní |  | 0 | 0 | 0 | 0 | 0 | 16 | K | 2 |  |  |  | ROZPOCET | 0 | 0 | 0 | 0 | 0 | 1 | 0 | 16 | 1051783412
| VV |  | 18+10+1 |  | 29 | [13 empty] | VV | 2 | 2 | True | 1 | ROZPOCET
255 | M | 34571521 | krabice univerzální rozvodná z PH s víčkem a svorkovnicí krabicovou šroubovací s vodiči 12x4mm2 D 73,5mm x 43mm | kus | 18 |  | 0 |  |  |  | základní |  | 0 | 9e-05 | 0.00162 | 0 | 0 | 32 | M | 2 |  |  |  | ROZPOCET | 0 | 0 | 0 | 0 | 0 | 1 | 0 | 16 | 338547701
256 | M | 34571519 | krabice univerzální odbočná z PH s víčkem, D 73,5 mm x 43 mm | kus | 10 |  | 0 |  |  |  | základní |  | 0 | 5e-05 | 0.0005 | 0 | 0 | 32 | M | 2 |  |  |  | ROZPOCET | 0 | 0 | 0 | 0 | 0 | 1 | 0 | 16 | -1061338391
257 | M | 10.075.195 | Krabice 8110 PC z PH | kus | 1 |  | 0 |  |  |  | základní |  | 0 | 0 | 0 | 0 | 0 | 32 | M | 2 |  |  |  | ROZPOCET | 0 | 0 | 0 | 0 | 0 | 1 | 0 | 16 | -767505725
252 | K | 741112061 | Montáž krabice přístrojová zapuštěná plastová kruhová | kus | 16 |  | 0 |  |  |  | základní |  | 0 | 0 | 0 | 0 | 0 | 16 | K | 2 |  |  |  | ROZPOCET | 0 | 0 | 0 | 0 | 0 | 1 | 0 | 16 | -295646375
253 | M | 34571511 | krabice přístrojová instalační 500 V, D 69 mm x 30mm | kus | 16 |  | 0 |  |  |  | základní |  | 0 | 3e-05 | 0.00048 | 0 | 0 | 32 | M | 2 |  |  |  | ROZPOCET | 0 | 0 | 0 | 0 | 0 | 1 | 0 | 16 | -1763712172
250 | K | 741120001 | Montáž vodič Cu izolovaný plný a laněný žíla 0,35-6 mm2 pod omítku (CY) | m | 140 |  | 0 |  |  |  | základní |  | 0 | 0 | 0 | 0 | 0 | 16 | K | 2 |  |  |  | ROZPOCET | 0 | 0 | 0 | 0 | 0 | 1 | 0 | 16 | 718178797
251 | M | 34140825 | vodič silový s Cu jádrem 4mm2 | m | 168 |  | 0 |  |  |  | základní |  | 0 | 5e-05 | 0.0084 | 0 | 0 | 32 | M | 2 |  |  |  | ROZPOCET | 0 | 0 | 0 | 0 | 0 | 1 | 0 | 16 | 238177427
| VV |  | 140*1,2 'Přepočtené koeficientem množství |  | 168 | [13 empty] | VV | 2 | 2 | False | 1 | ROZPOCET
244 | K | 741122015 | Montáž kabel Cu bez ukončení uložený pod omítku plný kulatý 3x1,5 mm2 (CYKY) | m | 336 |  | 0 |  |  |  | základní |  | 0 | 0 | 0 | 0 | 0 | 16 | K | 2 |  |  |  | ROZPOCET | 0 | 0 | 0 | 0 | 0 | 1 | 0 | 16 | -1961011336
245 | M | 34111030 | kabel silový s Cu jádrem 1 kV 3x1,5mm2 | m | 403.2 |  | 0 |  |  |  | základní |  | 0 | 0.00012 | 0.048384 | 0 | 0 | 32 | M | 2 |  |  |  | ROZPOCET | 0 | 0 | 0 | 0 | 0 | 1 | 0 | 16 | 1472843307
| VV |  | 336*1,2 'Přepočtené koeficientem množství |  | 403.2 | [13 empty] | VV | 2 | 2 | False | 1 | ROZPOCET
242 | K | 741122032 | Montáž kabel Cu bez ukončení uložený pod omítku plný kulatý 5x4 až 6 mm2 (CYKY) | m | 10 |  | 0 |  |  |  | základní |  | 0 | 0 | 0 | 0 | 0 | 16 | K | 2 |  |  |  | ROZPOCET | 0 | 0 | 0 | 0 | 0 | 1 | 0 | 16 | -1718752299
243 | M | 34111100 | kabel silový s Cu jádrem 1 kV 5x6mm2 | m | 12 |  | 0 |  |  |  | základní |  | 0 | 0.00053 | 0.00636 | 0 | 0 | 32 | M | 2 |  |  |  | ROZPOCET | 0 | 0 | 0 | 0 | 0 | 1 | 0 | 16 | 359592686
| VV |  | 10*1,2 'Přepočtené koeficientem množství |  | 12 | [13 empty] | VV | 2 | 2 | False | 1 | ROZPOCET
246 | K | 741124731 | Montáž kabel Cu stíněný ovládací žíly 2 až 19x0,8 mm2 uložený pevně (JYTY) | m | 60 |  | 0 |  |  |  | základní |  | 0 | 0 | 0 | 0 | 0 | 16 | K | 2 |  |  |  | ROZPOCET | 0 | 0 | 0 | 0 | 0 | 1 | 0 | 16 | -750341753
247 | M | 34143172 | šňůra s Cu jádrem stíněná středně ohebná 3x0,75mm2 | m | 72 |  | 0 |  |  |  | základní |  | 0 | 0.0001 | 0.0072 | 0 | 0 | 32 | M | 2 |  |  |  | ROZPOCET | 0 | 0 | 0 | 0 | 0 | 1 | 0 | 16 | -37463791
| VV |  | 60*1,2 'Přepočtené koeficientem množství |  | 72 | [13 empty] | VV | 2 | 2 | False | 1 | ROZPOCET
248 | K | 741124733 | Montáž kabel Cu stíněný ovládací žíly 2 až 19x1 mm2 uložený pevně (JYTY) | m | 100 |  | 0 |  |  |  | základní |  | 0 | 0 | 0 | 0 | 0 | 16 | K | 2 |  |  |  | ROZPOCET | 0 | 0 | 0 | 0 | 0 | 1 | 0 | 16 | -1799730365
249 | M | 34143187 | šňůra s Cu jádrem stíněná středně ohebná 4x1mm2 | m | 120 |  | 0 |  |  |  | základní |  | 0 | 0.00014 | 0.0168 | 0 | 0 | 32 | M | 2 |  |  |  | ROZPOCET | 0 | 0 | 0 | 0 | 0 | 1 | 0 | 16 | 99385534
| VV |  | 100*1,2 'Přepočtené koeficientem množství |  | 120 | [13 empty] | VV | 2 | 2 | False | 1 | ROZPOCET
230 | K | 741210001 | Montáž rozvodnice oceloplechová nebo plastová běžná do 20 kg | kus | 1 |  | 0 |  |  |  | základní |  | 0 | 0 | 0 | 0 | 0 | 16 | K | 2 |  |  |  | ROZPOCET | 0 | 0 | 0 | 0 | 0 | 1 | 0 | 16 | -1170858760
231 | M | 35713133 | rozvodnice zapuštěná, neprůhledné dveře, 2 řady, šířka 14 modulárních jednotek | kus | 1 |  | 0 |  |  |  | základní |  | 0 | 0.00196 | 0.00196 | 0 | 0 | 32 | M | 2 |  |  |  | ROZPOCET | 0 | 0 | 0 | 0 | 0 | 1 | 0 | 16 | -1256493991
240 | K | 741311033 | Montáž spínač koncový řazení 1/1, 0/2, 2/0 se zapojením vodičů | kus | 16 |  | 0 |  |  |  | základní |  | 0 | 0 | 0 | 0 | 0 | 16 | K | 2 |  |  |  | ROZPOCET | 0 | 0 | 0 | 0 | 0 | 1 | 0 | 16 | -457016570
241 | M | 34535435 | přístroj tlačítkového ovládače zapínacího 10A 3558-A91342 | kus | 16 |  | 0 |  |  |  | základní |  | 0 | 7e-05 | 0.00112 | 0 | 0 | 32 | M | 2 |  |  |  | ROZPOCET | 0 | 0 | 0 | 0 | 0 | 1 | 0 | 16 | -2125652056
228 | K | 741320105 | Montáž jistič jednopólový nn do 25 A ve skříni | kus | 15 |  | 0 |  |  |  | základní |  | 0 | 0 | 0 | 0 | 0 | 16 | K | 2 |  |  |  | ROZPOCET | 0 | 0 | 0 | 0 | 0 | 1 | 0 | 16 | 1051161073
| VV |  | "doplnění RH" | [15 empty] | VV | 2 | 1 | True | 0 | ROZPOCET
| VV |  | 3 |  | 3 | [13 empty] | VV | 2 | 2 | True | 0 | ROZPOCET
| VV |  | "RO 1" | [15 empty] | VV | 2 | 1 | True | 0 | ROZPOCET
| VV |  | 12 |  | 12 | [13 empty] | VV | 2 | 2 | True | 0 | ROZPOCET
| VV |  | Součet |  | 15 | [13 empty] | VV | 2 | 4 | True | 1 | ROZPOCET
229 | M | 35822111 | jistič 1pólový-charakteristika B 16A | kus | 3 |  | 0 |  |  |  | základní |  | 0 | 0.0004 | 0.0012 | 0 | 0 | 32 | M | 2 |  |  |  | ROZPOCET | 0 | 0 | 0 | 0 | 0 | 1 | 0 | 16 | 2047698575
237 | M | 35822105 | jistič 1pólový-charakteristika B 2A | kus | 1 |  | 0 |  |  |  | základní |  | 0 | 0.00016 | 0.00016 | 0 | 0 | 32 | M | 2 |  |  |  | ROZPOCET | 0 | 0 | 0 | 0 | 0 | 1 | 0 | 16 | 942359663
238 | M | 35822107 | jistič 1pólový-charakteristika B 6A | kus | 6 |  | 0 |  |  |  | základní |  | 0 | 0.0004 | 0.0024 | 0 | 0 | 32 | M | 2 |  |  |  | ROZPOCET | 0 | 0 | 0 | 0 | 0 | 1 | 0 | 16 | -154477073
239 | M | 35822109 | jistič 1pólový-charakteristika B 10A | kus | 5 |  | 0 |  |  |  | základní |  | 0 | 0.0004 | 0.002 | 0 | 0 | 32 | M | 2 |  |  |  | ROZPOCET | 0 | 0 | 0 | 0 | 0 | 1 | 0 | 16 | -1953210668
232 | K | 741320165 | Montáž jistič třípólový nn do 25 A ve skříni | kus | 1 |  | 0 |  |  |  | základní |  | 0 | 0 | 0 | 0 | 0 | 16 | K | 2 |  |  |  | ROZPOCET | 0 | 0 | 0 | 0 | 0 | 1 | 0 | 16 | 1027341880
233 | M | 35822634 | vypínací (napěťová) spoušť, AC/DC 230, 400 V | kus | 1 |  | 0 |  |  |  | základní |  | 0 | 5e-05 | 5e-05 | 0 | 0 | 32 | M | 2 |  |  |  | ROZPOCET | 0 | 0 | 0 | 0 | 0 | 1 | 0 | 16 | 874359137
234 | K | 741322122 | Montáž svodiče přepětí nn typ 2 čtyřpólových dvoudílných s vložením modulu | kus | 1 |  | 0 |  |  |  | základní |  | 0 | 0 | 0 | 0 | 0 | 16 | K | 2 |  |  |  | ROZPOCET | 0 | 0 | 0 | 0 | 0 | 1 | 0 | 16 | -1980270921
235 | M | 10.067.529 | Svodič SLP-275 V/4 S | kus | 1 |  | 0 |  |  |  | základní |  | 0 | 0 | 0 | 0 | 0 | 32 | M | 2 |  |  |  | ROZPOCET | 0 | 0 | 0 | 0 | 0 | 1 | 0 | 16 | 145663866
258 | K | 741810001 | Celková prohlídka elektrického rozvodu a zařízení do 100 000,- Kč | kus | 1 |  | 0 |  |  |  | základní |  | 0 | 0 | 0 | 0 | 0 | 16 | K | 2 |  |  |  | ROZPOCET | 0 | 0 | 0 | 0 | 0 | 1 | 0 | 16 | -664447038
260 | K | 7418100011 | Stavební přípomoce 8% | % |  |  | 0 |  |  |  | základní |  | 0 | 0 | 0 | 0 | 0 | 16 | K | 2 |  |  |  | ROZPOCET | 0 | 0 | 0 | 0 | 0 | 1 | 0 | 16 | 1857859290
259 | K | 998741201 | Přesun hmot procentní pro silnoproud v objektech v do 6 m | % |  |  | 0 |  |  |  | základní |  | 0 | 0 | 0 | 0 | 0 | 16 | K | 2 |  |  |  | ROZPOCET | 0 | 0 | 0 | 0 | 0 | 1 | 0 | 16 | 1605679906
| D | 762 | Konstrukce tesařské |  |  |  | 0 | [5 empty] | 0 |  | 4.0449 |  | 1.2006 | 2 | D | 1 |  |  |  | ROZPOCET | [6 empty] | 0
138 | K | 762111811R00 | Demontáž stěn a příček z hraněného řeziva | m2 | 19.4 |  | 0 |  |  |  | základní |  | 0 | 0 | 0 | 0.022 | 0.4268 | 16 | K | 2 |  |  |  | ROZPOCET | 0 | 0 | 0 | 0 | 0 | 1 | 0 | 16 | 242
| VV |  | "pás oken bouraného rondelu" 2*9,7 |  | 19.4 | [13 empty] | VV | 2 | 2 | True | 0 | ROZPOCET
| VV |  | Součet |  | 19.4 | [13 empty] | VV | 2 | 4 | True | 1 | ROZPOCET
139 | K | 762123130R00 | Montáž tesařských stěn vázaných z hraněného řeziva průřezové plochy do 224 cm2 | m | 268.98 |  | 0 |  |  |  | základní |  | 0 | 0 | 0 | 0 | 0 | 16 | K | 2 |  |  |  | ROZPOCET | 0 | 0 | 0 | 0 | 0 | 1 | 0 | 16 | 244
| VV |  | "nové atiky - 3 x hranol 200 x 100 mm" | [15 empty] | VV | 2 | 1 | True | 0 | ROZPOCET
| VV |  | "jednopodlažní část objektu" 3*(6,15+9,61+6,6+3,15) |  | 76.53 | [13 empty] | VV | 2 | 2 | True | 0 | ROZPOCET
| VV |  | "dvoupodlažní část objektu" 3*(18,44+13,635+18,44+13,635) |  | 192.45 | [13 empty] | VV | 2 | 2 | True | 0 | ROZPOCET
| VV |  | Součet |  | 268.98 | [13 empty] | VV | 2 | 4 | True | 1 | ROZPOCET
140 | K | 762195000R00 | Spojovací prostředky pro montáž stěn, příček, bednění stěn | m3 | 5.918 |  | 0 |  |  |  | základní |  | 0 | 0.01266 | 0.074922 | 0 | 0 | 16 | K | 2 |  |  |  | ROZPOCET | 0 | 0 | 0 | 0 | 0 | 1 | 0 | 16 | 246
141 | K | 762085811 | Demontáž kotevních želez hmotnosti do 5 kg | kus | 10 |  | 0 |  |  |  | základní |  | 0 | 0 | 0 | 0.005 | 0.05 | 16 | K | 2 |  |  |  | ROZPOCET | 0 | 0 | 0 | 0 | 0 | 1 | 0 | 16 | 248
| VV |  | "kotevní prvky krokví bouraného rondelu" 10 |  | 10 | [13 empty] | VV | 2 | 2 | True | 0 | ROZPOCET
| VV |  | Součet |  | 10 | [13 empty] | VV | 2 | 4 | True | 1 | ROZPOCET
142 | K | 762331812R00 | Demontáž vázaných kcí krovů z hranolů průřezové plochy do 224 cm2 | m | 35 |  | 0 |  |  |  | základní |  | 0 | 0 | 0 | 0.014 | 0.49 | 16 | K | 2 |  |  |  | ROZPOCET | 0 | 0 | 0 | 0 | 0 | 1 | 0 | 16 | 250
| VV |  | "krokve střechy bouraného rondelu" 10*3,5 |  | 35 | [13 empty] | VV | 2 | 2 | True | 0 | ROZPOCET
| VV |  | Součet |  | 35 | [13 empty] | VV | 2 | 4 | True | 1 | ROZPOCET
143 | K | 762341811R00 | Demontáž bednění střech z prken | m2 | 15.586 |  | 0 |  |  |  | základní |  | 0 | 0 | 0 | 0.015 | 0.23379 | 16 | K | 2 |  |  |  | ROZPOCET | 0 | 0 | 0 | 0 | 0 | 1 | 0 | 16 | 252
| VV |  | "bouraný rondel - r=3,15" 3,1415*(3,15*3,15)/2 |  | 15.586 | [13 empty] | VV | 2 | 2 | True | 0 | ROZPOCET
| VV |  | Součet |  | 15.586 | [13 empty] | VV | 2 | 4 | True | 1 | ROZPOCET
144 | K | 762431220 | Montáž obložení stěn deskami dřevotřískovými na sraz | m2 | 44.83 |  | 0 |  |  |  | základní |  | 0 | 0 | 0 | 0 | 0 | 16 | K | 2 |  |  |  | ROZPOCET | 0 | 0 | 0 | 0 | 0 | 1 | 0 | 16 | 254
| VV |  | "jednopodlažní část objektu" 0,5*(6,15+9,61+6,6+3,15) |  | 12.755 | [13 empty] | VV | 2 | 2 | True | 0 | ROZPOCET
| VV |  | "dvoupodlažní část objektu" 0,5*(18,44+13,635+18,44+13,635) |  | 32.075 | [13 empty] | VV | 2 | 2 | True | 0 | ROZPOCET
| VV |  | Součet |  | 44.83 | [13 empty] | VV | 2 | 4 | True | 1 | ROZPOCET
145 | M | 60512125 | hranol stavební řezivo průřezu do 120cm2 do dl 6m | m3 | 5.918 |  | 0 |  |  |  | základní |  | 0 | 0.55 | 3.2549 | 0 | 0 | 32 | M | 2 |  |  |  | ROZPOCET | 0 | 0 | 0 | 0 | 0 | 1 | 0 | 16 | 256
| VV |  | "vyrovnání pro nové atiky - 3 x hranol 200 x 100 mm" | [15 empty] | VV | 2 | 1 | True | 0 | ROZPOCET
| VV |  | "jednopodlažní část objektu" 3*(6,15+9,61+6,6+3,15)*(0,2*0,1) |  | 1.531 | [13 empty] | VV | 2 | 2 | True | 0 | ROZPOCET
| VV |  | "dvoupodlažní část objektu" 3*(18,44+13,635+18,44+13,635)*(0,2*0,1) |  | 3.849 | [13 empty] | VV | 2 | 2 | True | 0 | ROZPOCET
| VV |  | Mezisoučet |  | 5.38 | [13 empty] | VV | 2 | 3 | True | 0 | ROZPOCET
| VV |  | "prořez 10%" 5,38*0,1 |  | 0.538 | [13 empty] | VV | 2 | 2 | True | 0 | ROZPOCET
| VV |  | Součet |  | 5.918 | [13 empty] | VV | 2 | 4 | True | 1 | ROZPOCET
146 | M | 60726286 | deska dřevoštěpková OSB 3 P+D broušená tl 25mm | m2 | 49.313 |  | 0 |  |  |  | základní |  | 0 | 0.0145 | 0.71504 | 0 | 0 | 32 | M | 2 |  |  |  | ROZPOCET | 0 | 0 | 0 | 0 | 0 | 1 | 0 | 16 | 258
| VV |  | "jednopodlažní část objektu" 0,5*(6,15+9,61+6,6+3,15) |  | 12.755 | [13 empty] | VV | 2 | 2 | True | 0 | ROZPOCET
| VV |  | "dvoupodlažní část objektu" 0,5*(18,44+13,635+18,44+13,635) |  | 32.075 | [13 empty] | VV | 2 | 2 | True | 0 | ROZPOCET
| VV |  | Mezisoučet |  | 44.83 | [13 empty] | VV | 2 | 3 | True | 0 | ROZPOCET
| VV |  | "prořez 10%" 44,83*0,1 |  | 4.483 | [13 empty] | VV | 2 | 2 | True | 0 | ROZPOCET
| VV |  | Součet |  | 49.313 | [13 empty] | VV | 2 | 4 | True | 1 | ROZPOCET
147 | K | 998762202R00 | Přesun hmot procentní pro kce tesařské v objektech v do 12 m | % |  |  | 0 |  |  |  | základní |  | 0 | 0 | 0 | 0 | 0 | 16 | K | 2 |  |  |  | ROZPOCET | 0 | 0 | 0 | 0 | 0 | 1 | 0 | 16 | 260
| D | 763 | Dřevostavby |  |  |  | 0 | [5 empty] | 0 |  | 0.72381 |  | 0 | 2 | D | 1 |  |  |  | ROZPOCET | [6 empty] | 0
148 | K | 762431225 | Montáž obložení stěn deskami dřevotřískovými na pero a drážku | m2 | 3.696 |  | 0 |  |  |  | základní |  | 0 | 0 | 0 | 0 | 0 | 16 | K | 2 |  |  |  | ROZPOCET | 0 | 0 | 0 | 0 | 0 | 1 | 0 | 16 | 262
| VV |  | "boky sběrné větrací komory A2" 1,4*1,395 |  | 1.953 | [13 empty] | VV | 2 | 2 | True | 0 | ROZPOCET
| VV |  | "boky sběrné větrací komory A2" 1,4*1,245 |  | 1.743 | [13 empty] | VV | 2 | 2 | True | 0 | ROZPOCET
| VV |  | Součet |  | 3.696 | [13 empty] | VV | 2 | 4 | True | 1 | ROZPOCET
149 | K | 762512235 | Montáž podlahové kce podkladové z desek dřevotřískových nebo cementotřískových přibíjených na dřevo | m2 | 28.84 |  | 0 |  |  |  | základní |  | 0 | 0 | 0 | 0 | 0 | 16 | K | 2 |  |  |  | ROZPOCET | 0 | 0 | 0 | 0 | 0 | 1 | 0 | 16 | 264
| VV |  | "zvýšená střechy nad terasou - plocha A1" (6,4*4,2) |  | 26.88 | [13 empty] | VV | 2 | 2 | True | 0 | ROZPOCET
| VV |  | "plochy sběrné větrací komory - A2, A3" 2*(1,4*0,7) |  | 1.96 | [13 empty] | VV | 2 | 2 | True | 0 | ROZPOCET
| VV |  | Součet |  | 28.84 | [13 empty] | VV | 2 | 4 | True | 1 | ROZPOCET
150 | M | 60722234 | deska dřevotřísková surová 925x2050mm tl 25mm – vodovzdorná, P+D | m2 | 35.79 |  | 0 |  |  |  | základní |  | 0 | 0.01663 | 0.59519 | 0 | 0 | 32 | M | 2 |  |  |  | ROZPOCET | 0 | 0 | 0 | 0 | 0 | 1 | 0 | 16 | 266
| VV |  | "zvýšená střechy nad terasou - plocha A1" (6,4*4,2) |  | 26.88 | [13 empty] | VV | 2 | 2 | True | 0 | ROZPOCET
| VV |  | "plochy sběrné větrací komory - A2, A3" 2*(1,4*0,7) |  | 1.96 | [13 empty] | VV | 2 | 2 | True | 0 | ROZPOCET
| VV |  | "boky sběrné větrací komory A2" 1,4*1,395 |  | 1.953 | [13 empty] | VV | 2 | 2 | True | 0 | ROZPOCET
| VV |  | "boky sběrné větrací komory A2" 1,4*1,245 |  | 1.743 | [13 empty] | VV | 2 | 2 | True | 0 | ROZPOCET
| VV |  | Mezisoučet |  | 32.536 | [13 empty] | VV | 2 | 3 | True | 0 | ROZPOCET
| VV |  | "prořez 10%" 32,536*0,1 |  | 3.254 | [13 empty] | VV | 2 | 2 | True | 0 | ROZPOCET
| VV |  | Součet |  | 35.79 | [13 empty] | VV | 2 | 4 | True | 1 | ROZPOCET
283 | K | 763131714 | SDK podhled základní penetrační nátěr | m2 | 12.992 |  | 0 |  |  |  | základní |  | 0 | 0.0001 | 0.0012992 | 0 | 0 | 16 | K | 2 |  |  |  | ROZPOCET | 0 | 0 | 0 | 0 | 0 | 1 | 0 | 16 | 2095598843
| VV |  | "1.NP" | [15 empty] | VV | 2 | 1 | True | 0 | ROZPOCET
| VV |  | (3,57*2+4,55*2)*0,80 |  | 12.992 | [13 empty] | VV | 2 | 2 | True | 0 | ROZPOCET
| VV |  | Součet |  | 12.992 | [13 empty] | VV | 2 | 4 | True | 1 | ROZPOCET
284 | K | 763164531 | SDK obklad kovových kcí tvaru L š do 0,8 m desky 1xA 12,5 | m | 16.24 |  | 0 |  |  |  | základní |  | 0 | 0.00784 | 0.12732 | 0 | 0 | 16 | K | 2 |  |  |  | ROZPOCET | 0 | 0 | 0 | 0 | 0 | 1 | 0 | 16 | 715655891
| VV |  | "1.NP" | [15 empty] | VV | 2 | 1 | True | 0 | ROZPOCET
| VV |  | 3,57*2+4,55*2 |  | 16.24 | [13 empty] | VV | 2 | 2 | True | 0 | ROZPOCET
| VV |  | Součet |  | 16.24 | [13 empty] | VV | 2 | 4 | True | 1 | ROZPOCET
151 | K | 998763201R00 | Přesun hmot procentní pro dřevostavby v objektech v do 12 m | % |  |  | 0 |  |  |  | základní |  | 0 | 0 | 0 | 0 | 0 | 16 | K | 2 |  |  |  | ROZPOCET | 0 | 0 | 0 | 0 | 0 | 1 | 0 | 16 | 268
| D | 764 | Konstrukce klempířské |  |  |  | 0 | [5 empty] | 0 |  | 0.17461 |  | 0.37959 | 2 | D | 1 |  |  |  | ROZPOCET | [6 empty] | 0
152 | K | 764242306 | Oplechování štítu závětrnou lištou z TiZn lesklého plechu rš 500 mm | m | 6.7 |  | 0 |  |  |  | základní |  | 0 | 0.00293 | 0.019631 | 0 | 0 | 16 | K | 2 |  |  |  | ROZPOCET | 0 | 0 | 0 | 0 | 0 | 1 | 0 | 16 | 270
| VV |  | "včetně spojovacích prostředků a zednické výpomoci." | [15 empty] | VV | 2 | 1 | True | 0 | ROZPOCET
| VV |  | "lemování KZS u terasy" 6,7 |  | 6.7 | [13 empty] | VV | 2 | 2 | True | 0 | ROZPOCET
| VV |  | Součet |  | 6.7 | [13 empty] | VV | 2 | 4 | True | 1 | ROZPOCET
153 | K | 764246345 | Oplechování parapetů rovných celoplošně lepené z TiZn lesklého plechu rš 400 mm | m | 49.2 |  | 0 |  |  |  | základní |  | 0 | 0.00315 | 0.15498 | 0 | 0 | 16 | K | 2 |  |  |  | ROZPOCET | 0 | 0 | 0 | 0 | 0 | 1 | 0 | 16 | 272
| VV |  | "okno ozn. 1 - 1200 x 1500 mm" 12*1,2 |  | 14.4 | [13 empty] | VV | 2 | 2 | True | 0 | ROZPOCET
| VV |  | "okno ozn. 3 - 5400 x 2400 mm" 1*5,4 |  | 5.4 | [13 empty] | VV | 2 | 2 | True | 0 | ROZPOCET
| VV |  | "okno ozn. 4 - 900 x 3395 mm" 1*0,9 |  | 0.9 | [13 empty] | VV | 2 | 2 | True | 0 | ROZPOCET
| VV |  | "okno ozn. 5 - 1500 x 2100 mm" 6*1,5 |  | 9 | [13 empty] | VV | 2 | 2 | True | 0 | ROZPOCET
| VV |  | "okno ozn. 8 - 4500 x 2100 mm" 1*4,5 |  | 4.5 | [13 empty] | VV | 2 | 2 | True | 0 | ROZPOCET
| VV |  | "okno ozn. 9 - 4500 x 2100 mm" 2*4,5 |  | 9 | [13 empty] | VV | 2 | 2 | True | 0 | ROZPOCET
| VV |  | "okno ozn. 10 - sestava - 1500 x 2100 mm" 2*1,5 |  | 3 | [13 empty] | VV | 2 | 2 | True | 0 | ROZPOCET
| VV |  | "okno ozn. 11 - sestava - 1500 x 2100 mm" 2*1,5 |  | 3 | [13 empty] | VV | 2 | 2 | True | 0 | ROZPOCET
| VV |  | Součet |  | 49.2 | [13 empty] | VV | 2 | 4 | True | 1 | ROZPOCET
154 | K | 764001821 | Demontáž krytiny ze svitků nebo tabulí do suti | m2 | 15.586 |  | 0 |  |  |  | základní |  | 0 | 0 | 0 | 0.00594 | 0.092581 | 16 | K | 2 |  |  |  | ROZPOCET | 0 | 0 | 0 | 0 | 0 | 1 | 0 | 16 | 274
| VV |  | "bouraný rondel - r=3,15" 3,1415*(3,15*3,15)/2 |  | 15.586 | [13 empty] | VV | 2 | 2 | True | 0 | ROZPOCET
| VV |  | Součet |  | 15.586 | [13 empty] | VV | 2 | 4 | True | 1 | ROZPOCET
155 | K | 764002871 | Demontáž lemování zdí do suti | m | 8.88 |  | 0 |  |  |  | základní |  | 0 | 0 | 0 | 0.00175 | 0.01554 | 16 | K | 2 |  |  |  | ROZPOCET | 0 | 0 | 0 | 0 | 0 | 1 | 0 | 16 | 276
| VV |  | "lemování střechy jednopodlažní části objektu" 6,4 |  | 6.4 | [13 empty] | VV | 2 | 2 | True | 0 | ROZPOCET
| VV |  | "lemování střechy jednopodlažního zádveří" 2,48 |  | 2.48 | [13 empty] | VV | 2 | 2 | True | 0 | ROZPOCET
| VV |  | Součet |  | 8.88 | [13 empty] | VV | 2 | 4 | True | 1 | ROZPOCET
156 | K | 764004801 | Demontáž podokapního žlabu do suti | m | 11.7 |  | 0 |  |  |  | základní |  | 0 | 0 | 0 | 0.0026 | 0.03042 | 16 | K | 2 |  |  |  | ROZPOCET | 0 | 0 | 0 | 0 | 0 | 1 | 0 | 16 | 278
| VV |  | "žlab bouraného rondelu" 11,7 |  | 11.7 | [13 empty] | VV | 2 | 2 | True | 0 | ROZPOCET
| VV |  | Součet |  | 11.7 | [13 empty] | VV | 2 | 4 | True | 1 | ROZPOCET
157 | K | 764002801 | Demontáž závětrné lišty do suti | m | 90.564 |  | 0 |  |  |  | základní |  | 0 | 0 | 0 | 0.0017 | 0.15396 | 16 | K | 2 |  |  |  | ROZPOCET | 0 | 0 | 0 | 0 | 0 | 1 | 0 | 16 | 280
| VV |  | "plochá střecha dvoupodlažní části objektu" 18,44+14,085+18,44+14,085 |  | 65.05 | [13 empty] | VV | 2 | 2 | True | 0 | ROZPOCET
| VV |  | "plochá střecha jednopodlažní části objektu" 3,15+6,6+9,614+6,15 |  | 25.514 | [13 empty] | VV | 2 | 2 | True | 0 | ROZPOCET
| VV |  | Součet |  | 90.564 | [13 empty] | VV | 2 | 4 | True | 1 | ROZPOCET
158 | K | 764002851 | Demontáž oplechování parapetů do suti | m | 52.15 |  | 0 |  |  |  | základní |  | 0 | 0 | 0 | 0.00167 | 0.087091 | 16 | K | 2 |  |  |  | ROZPOCET | 0 | 0 | 0 | 0 | 0 | 1 | 0 | 16 | 282
| VV |  | "okna bouraného rondelu - 1200 x 1900 mm" 7*1,2 |  | 8.4 | [13 empty] | VV | 2 | 2 | True | 0 | ROZPOCET
| VV |  | "m.č. 1.01 - okno 5400 x 2400 mm" 5,4 |  | 5.4 | [13 empty] | VV | 2 | 2 | True | 0 | ROZPOCET
| VV |  | "m.č. 1.02 - okno 3550 x 2400 mm" 3,55 |  | 3.55 | [13 empty] | VV | 2 | 2 | True | 0 | ROZPOCET
| VV |  | " m.č.1.06 - okno 1500 x 2100 mm" 2*1,5 |  | 3 | [13 empty] | VV | 2 | 2 | True | 0 | ROZPOCET
| VV |  | "m.č. 1.08 - okno 1200 x 1500 mm" 1,2 |  | 1.2 | [13 empty] | VV | 2 | 2 | True | 0 | ROZPOCET
| VV |  | "m.č. 1.09 - okno 1200 x 1500 mm" 2*1,2 |  | 2.4 | [13 empty] | VV | 2 | 2 | True | 0 | ROZPOCET
| VV |  | "m.č. 1.15 - okno 1200 x 1500 mm" 3*1,2 |  | 3.6 | [13 empty] | VV | 2 | 2 | True | 0 | ROZPOCET
| VV |  | "m.č. 1.16 - okno 4500 x 2100 mm" 4,5 |  | 4.5 | [13 empty] | VV | 2 | 2 | True | 0 | ROZPOCET
| VV |  | "m.č. 2.01 - okno 900 x 3395 mm (schodiště)" 0,9 |  | 0.9 | [13 empty] | VV | 2 | 2 | True | 0 | ROZPOCET
| VV |  | "m.č. 2.07 - okno 4500 x 2100 mm" 4,5 |  | 4.5 | [13 empty] | VV | 2 | 2 | True | 0 | ROZPOCET
| VV |  | "m.č. 2.07 - okno 1500 x 2100 mm" 1,5 |  | 1.5 | [13 empty] | VV | 2 | 2 | True | 0 | ROZPOCET
| VV |  | "m.č. 2.08 - okno 1500 x 2100 mm" 1,5 |  | 1.5 | [13 empty] | VV | 2 | 2 | True | 0 | ROZPOCET
| VV |  | "m.č. 2.09 - okno 1200 x 1500 mm" 3*1,2 |  | 3.6 | [13 empty] | VV | 2 | 2 | True | 0 | ROZPOCET
| VV |  | "m.č. 2.15 - okno 1200 x 1500 mm" 3*1,2 |  | 3.6 | [13 empty] | VV | 2 | 2 | True | 0 | ROZPOCET
| VV |  | "m.č. 2.16 - okno 4500 x 2100 mm" 4,5 |  | 4.5 | [13 empty] | VV | 2 | 2 | True | 0 | ROZPOCET
| VV |  | Součet |  | 52.15 | [13 empty] | VV | 2 | 4 | True | 1 | ROZPOCET
161 | K | 764001001 | Zkrácení stávajícího střešního žlabu spojovacího krčku | ks | 1 |  | 0 |  |  |  | základní |  | 0 | 0 | 0 | 0 | 0 | 16 | K | 2 |  |  |  | ROZPOCET | 0 | 0 | 0 | 0 | 0 | 1 | 0 | 16 | 288
162 | K | 764001002 | Úprava oplechování atiky sousedního objektu - uhnutí svislých falců | m | 7 |  | 0 |  |  |  | základní |  | 0 | 0 | 0 | 0 | 0 | 16 | K | 2 |  |  |  | ROZPOCET | 0 | 0 | 0 | 0 | 0 | 1 | 0 | 16 | 290
163 | K | 764001003 | Zákryt větracích otvorů sběrných šachet z ALU plechu | ks | 4 |  | 0 |  |  |  | základní |  | 0 | 0 | 0 | 0 | 0 | 16 | K | 2 |  |  |  | ROZPOCET | 0 | 0 | 0 | 0 | 0 | 1 | 0 | 16 | 292
164 | K | 998764202R00 | Přesun hmot procentní pro konstrukce klempířské v objektech v do 12 m | % |  |  | 0 |  |  |  | základní |  | 0 | 0 | 0 | 0 | 0 | 16 | K | 2 |  |  |  | ROZPOCET | 0 | 0 | 0 | 0 | 0 | 1 | 0 | 16 | 294
| D | 766 | Konstrukce truhlářské |  |  |  | 0 | [5 empty] | 0 |  | 3.1889 |  | 0 | 2 | D | 1 |  |  |  | ROZPOCET | [6 empty] | 0
165 | K | 766601211R00 | ...spára ostění, interiér - fólie parotěsná šířky 75 mm samolepicí, výplň PU pěnou, exteriér - páska paropropustná šířky 10 mm, tl. 2/10 mm expanzní, | m | 204.45 |  | 0 |  |  |  | základní |  | 0 | 0 | 0 | 0 | 0 | 16 | K | 2 |  |  |  | ROZPOCET | 0 | 0 | 0 | 0 | 0 | 1 | 0 | 16 | 296
| VV |  | "Vložení parotěsné okenní folie, paropropustné expanzní pásky a vyplnění spáry PU pěnou. Dodávka materiálu." | [15 empty] | VV | 2 | 1 | True | 0 | ROZPOCET
| VV |  | "okno ozn. 1 - 1200 x 1500 mm" 12*(1,2+1,5+1,2+1,5) |  | 64.8 | [13 empty] | VV | 2 | 2 | True | 0 | ROZPOCET
| VV |  | "okno ozn. 3 - 5400 x 2400 mm" 1*(5,4+2,4+5,4+2,4) |  | 15.6 | [13 empty] | VV | 2 | 2 | True | 0 | ROZPOCET
| VV |  | "okno ozn. 4 - 900 x 3395 mm" 1*(0,9+3,395+0,9+3,395) |  | 8.59 | [13 empty] | VV | 2 | 2 | True | 0 | ROZPOCET
| VV |  | "okno ozn. 5 - 1500 x 2100 mm" 6*(1,5+2,1+1,5+2,1) |  | 43.2 | [13 empty] | VV | 2 | 2 | True | 0 | ROZPOCET
| VV |  | "okno ozn. 8 - 4500 x 2100 mm" 1*(4,5+2,1+4,5+2,1) |  | 13.2 | [13 empty] | VV | 2 | 2 | True | 0 | ROZPOCET
| VV |  | "okno ozn. 9 - 4500 x 2100 mm" 2*(4,5+2,1+4,5+2,1) |  | 26.4 | [13 empty] | VV | 2 | 2 | True | 0 | ROZPOCET
| VV |  | "sestava ozn. 10" 1*(0,8+1,5+2,1+4,5+2,1+1,5+0,8) |  | 13.3 | [13 empty] | VV | 2 | 2 | True | 0 | ROZPOCET
| VV |  | "sestava ozn. 11" 1*(0,8+1,5+2,1+4,5+2,1+1,5+0,8) |  | 13.3 | [13 empty] | VV | 2 | 2 | True | 0 | ROZPOCET
| VV |  | "dveře ozn. 12 - 1500 x 2280 mm" 1*(2,28+1,5+2,28) |  | 6.06 | [13 empty] | VV | 2 | 2 | True | 0 | ROZPOCET
| VV |  | Součet |  | 204.45 | [13 empty] | VV | 2 | 4 | True | 1 | ROZPOCET
166 | K | 766641131 | Montáž balkónových dveří zdvojených jednokřídlových bez nadsvětlíku včetně rámu do zdiva | kus | 3 |  | 0 |  |  |  | základní |  | 0 | 0.00026 | 0.00078 | 0 | 0 | 4 | K | 2 |  |  |  | ROZPOCET | 0 | 0 | 0 | 0 | 0 | 1 | 0 | 4 | 318
| VV |  | "sestava ozn. 10 - dveře 1500 x 2900 mm" 1 |  | 1 | [13 empty] | VV | 2 | 2 | True | 0 | ROZPOCET
| VV |  | "sestava ozn. 11 - dveře 1500 x 2900 mm" 1 |  | 1 | [13 empty] | VV | 2 | 2 | True | 0 | ROZPOCET
| VV |  | "dveře ozn. 12 - 1500 x 2280 mm" 1 |  | 1 | [13 empty] | VV | 2 | 2 | True | 0 | ROZPOCET
| VV |  | Součet |  | 3 | [13 empty] | VV | 2 | 4 | True | 1 | ROZPOCET
167 | M | 61140057 | dveře plastové balkonové jednokřídlové dvojsklo | m2 | 12.12 |  | 0 |  |  |  | základní |  | 0 | 0.03016 | 0.36554 | 0 | 0 | 32 | M | 2 |  |  |  | ROZPOCET | 0 | 0 | 0 | 0 | 0 | 1 | 0 | 16 | 1725468236
| VV |  | 1,50*2,90*2 |  | 8.7 | [13 empty] | VV | 2 | 2 | True | 0 | ROZPOCET
| VV |  | 1,50*2,28 |  | 3.42 | [13 empty] | VV | 2 | 2 | True | 0 | ROZPOCET
| VV |  | Součet |  | 12.12 | [13 empty] | VV | 2 | 4 | True | 1 | ROZPOCET
168 | K | 766622132 | Montáž plastových oken plochy přes 1 m2 otevíravých výšky do 2,5 m s rámem do zdiva | m2 | 97.466 |  | 0 |  |  |  | základní |  | 0 | 0.00026 | 0.025341 | 0 | 0 | 16 | K | 2 |  |  |  | ROZPOCET | 0 | 0 | 0 | 0 | 0 | 1 | 0 | 16 | -2074585517
| VV |  | "okno ozn. 1 - 1200 x 1500 mm" 12*1,2*1,5 |  | 21.6 | [13 empty] | VV | 2 | 2 | True | 0 | ROZPOCET
| VV |  | "okno ozn. 3 - 5400 x 2400 mm" 5,4*2,4 |  | 12.96 | [13 empty] | VV | 2 | 2 | True | 0 | ROZPOCET
| VV |  | "okno ozn. 4 - 900 x 3395 mm" 0,9*3,395 |  | 3.056 | [13 empty] | VV | 2 | 2 | True | 0 | ROZPOCET
| VV |  | "okno ozn. 5 - 1500 x 2100 mm" 6*1,5*2,1 |  | 18.9 | [13 empty] | VV | 2 | 2 | True | 0 | ROZPOCET
| VV |  | "okno ozn. 8 - 4500 x 2100 mm" 4,5*2,1 |  | 9.45 | [13 empty] | VV | 2 | 2 | True | 0 | ROZPOCET
| VV |  | "okno ozn. 9 - 4500 x 2100 mm" 2*4,5*2,1 |  | 18.9 | [13 empty] | VV | 2 | 2 | True | 0 | ROZPOCET
| VV |  | "okno ozn. 10 - sestava - 1500 x 2100 mm" 2*1,5*2,1 |  | 6.3 | [13 empty] | VV | 2 | 2 | True | 0 | ROZPOCET
| VV |  | "okno ozn. 11 - sestava - 1500 x 2100 mm" 2*1,5*2,1 |  | 6.3 | [13 empty] | VV | 2 | 2 | True | 0 | ROZPOCET
| VV |  | Součet |  | 97.466 | [13 empty] | VV | 2 | 4 | True | 1 | ROZPOCET
169 | M | 61140053 | okno plastové otevíravé/sklopné dvojsklo přes plochu 1m2 v1,5-2,5m | m2 | 97.466 |  | 0 |  |  |  | základní |  | 0 | 0.0287 | 2.7973 | 0 | 0 | 32 | M | 2 |  |  |  | ROZPOCET | 0 | 0 | 0 | 0 | 0 | 1 | 0 | 16 | 1445670472
170 | K | 998766201 | Přesun hmot procentní pro konstrukce truhlářské v objektech v do 6 m | % |  |  | 0 |  |  |  | základní |  | 0 | 0 | 0 | 0 | 0 | 16 | K | 2 |  |  |  | ROZPOCET | 0 | 0 | 0 | 0 | 0 | 1 | 0 | 16 | -1075054761
| D | 767 | Konstrukce zámečnické |  |  |  | 0 | [5 empty] | 0 |  | 0.00066 |  | 0.080752 | 2 | D | 1 |  |  |  | ROZPOCET | [6 empty] | 0
171 | K | 767581801R00 | Demontáž podhledu kazet | m2 | 11.536 |  | 0 |  |  |  | základní |  | 0 | 0 | 0 | 0.005 | 0.05768 | 16 | K | 2 |  |  |  | ROZPOCET | 0 | 0 | 0 | 0 | 0 | 1 | 0 | 16 | 298
172 | K | 767582800R00 | Demontáž roštu podhledu | m2 | 11.536 |  | 0 |  |  |  | základní |  | 0 | 0 | 0 | 0.002 | 0.023072 | 16 | K | 2 |  |  |  | ROZPOCET | 0 | 0 | 0 | 0 | 0 | 1 | 0 | 16 | 300
| VV |  | "bouraný rondel" 3,1415*(2,71*2,71)/2 |  | 11.536 | [13 empty] | VV | 2 | 2 | True | 0 | ROZPOCET
| VV |  | Součet |  | 11.536 | [13 empty] | VV | 2 | 4 | True | 1 | ROZPOCET
173 | K | 767646510R00 | Montáž dveří protipožárního uzávěru jednokřídlového | kus | 2 |  | 0 |  |  |  | základní |  | 0 | 0.00033 | 0.00066 | 0 | 0 | 16 | K | 2 |  |  |  | ROZPOCET | 0 | 0 | 0 | 0 | 0 | 1 | 0 | 16 | 302
| VV |  | "dveře ozn. 13 - 1800 x 3175 mm" 2 |  | 2 | [13 empty] | VV | 2 | 2 | True | 0 | ROZPOCET
| VV |  | Součet |  | 2 | [13 empty] | VV | 2 | 4 | True | 1 | ROZPOCET
175 | M | 767001001 | Hliníkové vstupní dveře ozn. 13 - 1800 x 3175 mm - provedení dle PD - výkresová část 16 | ks | 2 |  | 0 |  |  |  | základní |  | 0 | 0 | 0 | 0 | 0 | 32 | M | 2 |  |  |  | ROZPOCET | 0 | 0 | 0 | 0 | 0 | 1 | 0 | 16 | 306
174 | K | 767832102 | Montáž venkovních požárních žebříků do zdiva bez suchovodu | m | 3.5 |  | 0 |  |  |  | základní |  | 0 | 0 | 0 | 0 | 0 | 16 | K | 2 |  |  |  | ROZPOCET | 0 | 0 | 0 | 0 | 0 | 1 | 0 | 16 | 304
| VV |  | "nový žebřík" 3,5 |  | 3.5 | [13 empty] | VV | 2 | 2 | True | 0 | ROZPOCET
| VV |  | Součet |  | 3.5 | [13 empty] | VV | 2 | 4 | True | 1 | ROZPOCET
299 | K | 767009002 | Nový ocelový žebřík - vč. finálního nátěru | ks | 1 |  | 0 |  |  |  | základní |  | 0 | 0 | 0 | 0 | 0 | 16 | K | 2 |  |  |  | ROZPOCET | 0 | 0 | 0 | 0 | 0 | 1 | 0 | 16 | -605666635
180 | K | 998767202R00 | Přesun hmot procentní pro zámečnické konstrukce v objektech v do 12 m | % |  |  | 0 |  |  |  | základní |  | 0 | 0 | 0 | 0 | 0 | 16 | K | 2 |  |  |  | ROZPOCET | 0 | 0 | 0 | 0 | 0 | 1 | 0 | 16 | 316
| D | 771 | Podlahy z dlaždic a obklady |  |  |  | 0 | [5 empty] | 0 |  | 0.092616 |  | 0 | 2 | D | 1 |  |  |  | ROZPOCET | [6 empty] | 0
181 | K | 771474113 | Montáž soklů z dlaždic keramických rovných flexibilní lepidlo v do 120 mm | m | 11.42 |  | 0 |  |  |  | základní |  | 0 | 0.00058 | 0.0066236 | 0 | 0 | 16 | K | 2 |  |  |  | ROZPOCET | 0 | 0 | 0 | 0 | 0 | 1 | 0 | 16 | 352
| VV |  | "terasa" 1,96+5+5,96-1,5 |  | 11.42 | [13 empty] | VV | 2 | 2 | True | 0 | ROZPOCET
| VV |  | Součet |  | 11.42 | [13 empty] | VV | 2 | 4 | True | 1 | ROZPOCET
296 | K | 771574112 | Montáž podlah keramických hladkých lepených flexibilním lepidlem do 12 ks/ m2 | m2 | 1.35 |  | 0 |  |  |  | základní |  | 0 | 0.0063 | 0.008505 | 0 | 0 | 16 | K | 2 |  |  |  | ROZPOCET | 0 | 0 | 0 | 0 | 0 | 1 | 0 | 16 | 1866680336
| VV |  | "doplnění 1.02, 1.01, | [15 empty] | VV | 2 | 1 | True | 0 | ROZPOCET
| VV |  | 1,80*0,375*2 |  | 1.35 | [13 empty] | VV | 2 | 2 | True | 0 | ROZPOCET
| VV |  | Součet |  | 1.35 | [13 empty] | VV | 2 | 4 | True | 1 | ROZPOCET
182 | K | 771591186 | Podlahy pracnější řezání keramických dlaždic do oblouku | m | 11.42 |  | 0 |  |  |  | základní |  | 0 | 0 | 0 | 0 | 0 | 16 | K | 2 |  |  |  | ROZPOCET | 0 | 0 | 0 | 0 | 0 | 1 | 0 | 16 | 354
184 | M | 59761013 | dlažba keramická hutná reliéfní do interiéru přes 22 do 25ks/m2 | m2 | 3.369 |  | 0 |  |  |  | základní |  | 0 | 0.023 | 0.077487 | 0 | 0 | 32 | M | 2 |  |  |  | ROZPOCET | 0 | 0 | 0 | 0 | 0 | 1 | 0 | 16 | 358
| VV |  | "soklík terasy" 0,15*(1,96+5+5,96-1,5)*1,1 |  | 1.884 | [13 empty] | VV | 2 | 2 | True | 0 | ROZPOCET
| VV |  | 1,35*1,10 |  | 1.485 | [13 empty] | VV | 2 | 2 | True | 0 | ROZPOCET
| VV |  | Součet |  | 3.369 | [13 empty] | VV | 2 | 4 | True | 1 | ROZPOCET
185 | K | 998771202R00 | Přesun hmot procentní pro podlahy z dlaždic v objektech v do 12 m | % |  |  | 0 |  |  |  | základní |  | 0 | 0 | 0 | 0 | 0 | 16 | K | 2 |  |  |  | ROZPOCET | 0 | 0 | 0 | 0 | 0 | 1 | 0 | 16 | 360
| D | 776 | Podlahy povlakové |  |  |  | 0 | [5 empty] | 0 |  | 0.007931 |  | 0.051282 | 2 | D | 1 |  |  |  | ROZPOCET | [6 empty] | 0
297 | K | 776211111 | Lepení textilních pásů | m2 | 1.125 |  | 0 |  |  |  | základní |  | 0 | 0.0005 | 0.0005625 | 0 | 0 | 16 | K | 2 |  |  |  | ROZPOCET | 0 | 0 | 0 | 0 | 0 | 1 | 0 | 16 | -67555769
| VV |  | "doplnění 1.06, 1.17" | [15 empty] | VV | 2 | 1 | True | 0 | ROZPOCET
| VV |  | 1,50*0,375*2 |  | 1.125 | [13 empty] | VV | 2 | 2 | True | 0 | ROZPOCET
| VV |  | Součet |  | 1.125 | [13 empty] | VV | 2 | 4 | True | 1 | ROZPOCET
298 | M | 69751050 | koberec v rolích š 4m, všívaná smyčka, vlákno PA, hm 550g/m2, PA, zátěž 33, hořlavost Bfl S1 | m2 | 1.238 |  | 0 |  |  |  | základní |  | 0 | 0.00175 | 0.0021665 | 0 | 0 | 32 | M | 2 |  |  |  | ROZPOCET | 0 | 0 | 0 | 0 | 0 | 1 | 0 | 16 | -613725797
| VV |  | 1,125*1,1 'Přepočtené koeficientem množství |  | 1.238 | [13 empty] | VV | 2 | 2 | False | 1 | ROZPOCET
186 | K | 776411111 | Montáž obvodových soklíků výšky do 80 mm | m | 15.3 |  | 0 |  |  |  | základní |  | 0 | 1e-05 | 0.000153 | 0 | 0 | 16 | K | 2 |  |  |  | ROZPOCET | 0 | 0 | 0 | 0 | 0 | 1 | 0 | 16 | 362
| VV |  | "m.č. 1.06" 1,5+2,1+0,3+0,3+2,1+1,5 |  | 7.8 | [13 empty] | VV | 2 | 2 | True | 0 | ROZPOCET
| VV |  | "m.č. 1.17" 1,5+1,95+0,3+0,3+1,95+1,5 |  | 7.5 | [13 empty] | VV | 2 | 2 | True | 0 | ROZPOCET
| VV |  | Součet |  | 15.3 | [13 empty] | VV | 2 | 4 | True | 1 | ROZPOCET
187 | K | 776201812 | Demontáž lepených povlakových podlah s podložkou ručně | m2 | 17.094 |  | 0 |  |  |  | základní |  | 0 | 0 | 0 | 0.003 | 0.051282 | 16 | K | 2 |  |  |  | ROZPOCET | 0 | 0 | 0 | 0 | 0 | 1 | 0 | 16 | 364
| VV |  | "bouraný rondel" 3,1415*(2,71*2,71)/2 |  | 11.536 | [13 empty] | VV | 2 | 2 | True | 0 | ROZPOCET
| VV |  | "podlaha pro novou zazdívku po bouraném rondelu" (0,5*5,415) |  | 2.708 | [13 empty] | VV | 2 | 2 | True | 0 | ROZPOCET
| VV |  | "podlaha pro nové parapetní zdivo v m.č. 1.06" 0,5*5,7 |  | 2.85 | [13 empty] | VV | 2 | 2 | True | 0 | ROZPOCET
| VV |  | Součet |  | 17.094 | [13 empty] | VV | 2 | 4 | True | 1 | ROZPOCET
188 | M | 69751204 | lišta kobercová 55x9mm | m | 16.83 |  | 0 |  |  |  | základní |  | 0 | 0.0003 | 0.005049 | 0 | 0 | 32 | M | 2 |  |  |  | ROZPOCET | 0 | 0 | 0 | 0 | 0 | 1 | 0 | 16 | 366
| VV |  | "m.č. 1.06" 1,5+2,1+0,3+0,3+2,1+1,5 |  | 7.8 | [13 empty] | VV | 2 | 2 | True | 0 | ROZPOCET
| VV |  | "m.č. 1.17" 1,5+1,95+0,3+0,3+1,95+1,5 |  | 7.5 | [13 empty] | VV | 2 | 2 | True | 0 | ROZPOCET
| VV |  | Mezisoučet |  | 15.3 | [13 empty] | VV | 2 | 3 | True | 0 | ROZPOCET
| VV |  | "prořez 10%" 15,3*0,1 |  | 1.53 | [13 empty] | VV | 2 | 2 | True | 0 | ROZPOCET
| VV |  | Součet |  | 16.83 | [13 empty] | VV | 2 | 4 | True | 1 | ROZPOCET
189 | K | 998776202R00 | Přesun hmot procentní pro podlahy povlakové v objektech v do 12 m | % |  |  | 0 |  |  |  | základní |  | 0 | 0 | 0 | 0 | 0 | 16 | K | 2 |  |  |  | ROZPOCET | 0 | 0 | 0 | 0 | 0 | 1 | 0 | 16 | 368
| D | 783 | Nátěry |  |  |  | 0 | [5 empty] | 0 |  | 6.48e-05 |  | 0 | 2 | D | 1 |  |  |  | ROZPOCET | [6 empty] | 0
190 | K | 783306811 | Odstranění nátěru ze zámečnických konstrukcí oškrábáním | m2 | 0.27 |  | 0 |  |  |  | základní |  | 0 | 0 | 0 | 0 | 0 | 16 | K | 2 |  |  |  | ROZPOCET | 0 | 0 | 0 | 0 | 0 | 1 | 0 | 16 | 370
| VV |  | "větrací mřížky sběrné větrací komory A2" 4*(0,15*0,15) |  | 0.09 | [13 empty] | VV | 2 | 2 | True | 0 | ROZPOCET
| VV |  | "větrací mřížky sběrné větrací komory A2" 2*(0,3*0,3) |  | 0.18 | [13 empty] | VV | 2 | 2 | True | 0 | ROZPOCET
| VV |  | Součet |  | 0.27 | [13 empty] | VV | 2 | 4 | True | 1 | ROZPOCET
191 | K | 783317101 | Krycí jednonásobný syntetický standardní nátěr zámečnických konstrukcí | m2 | 0.54 |  | 0 |  |  |  | základní |  | 0 | 0.00012 | 6.48e-05 | 0 | 0 | 16 | K | 2 |  |  |  | ROZPOCET | 0 | 0 | 0 | 0 | 0 | 1 | 0 | 16 | 372
| VV |  | 0,27*2 |  | 0.54 | [13 empty] | VV | 2 | 2 | True | 0 | ROZPOCET
| VV |  | Součet |  | 0.54 | [13 empty] | VV | 2 | 4 | True | 1 | ROZPOCET
| D | 784 | Malby |  |  |  | 0 | [5 empty] | 0 |  | 0.07718 |  | 0 | 2 | D | 1 |  |  |  | ROZPOCET | [6 empty] | 0
192 | K | 784181121 | Hloubková jednonásobná penetrace podkladu v místnostech výšky do 3,80 m | m2 | 157.511 |  | 0 |  |  |  | základní |  | 0 | 0.0002 | 0.031502 | 0 | 0 | 16 | K | 2 |  |  |  | ROZPOCET | 0 | 0 | 0 | 0 | 0 | 1 | 0 | 16 | 374
| VV |  | "malba vnitřního ostění" 44,519 |  | 44.519 | [13 empty] | VV | 2 | 2 | True | 0 | ROZPOCET
| VV |  | "oprava maleb v ploše" 100 |  | 100 | [13 empty] | VV | 2 | 2 | True | 0 | ROZPOCET
| VV |  | "SDK obklad" | [15 empty] | VV | 2 | 1 | True | 0 | ROZPOCET
| VV |  | "1.NP" | [15 empty] | VV | 2 | 1 | True | 0 | ROZPOCET
| VV |  | (3,57*2+4,55*2)*0,80 |  | 12.992 | [13 empty] | VV | 2 | 2 | True | 0 | ROZPOCET
| VV |  | Součet |  | 157.511 | [13 empty] | VV | 2 | 4 | True | 1 | ROZPOCET
193 | K | 784221101 | Dvojnásobné bílé malby ze směsí za sucha dobře otěruvzdorných v místnostech do 3,80 m | m2 | 157.511 |  | 0 |  |  |  | základní |  | 0 | 0.00029 | 0.045678 | 0 | 0 | 16 | K | 2 |  |  |  | ROZPOCET | 0 | 0 | 0 | 0 | 0 | 1 | 0 | 16 | 376
| D | 786 | Dokončovací práce - čalounické úpravy |  |  |  | 0 | [5 empty] | 0 |  | 1.4781 |  | 0 | 2 | D | 1 |  |  |  | ROZPOCET | [6 empty] | 0
289 | K | 786627121 | Montáž lamelové žaluzie venkovní pro okna kovová | m2 | 56.85 |  | 0 |  |  |  | základní |  | 0 | 0 | 0 | 0 | 0 | 16 | K | 2 |  |  |  | ROZPOCET | 0 | 0 | 0 | 0 | 0 | 1 | 0 | 16 | 807914693
| VV |  | "1.NP" | [15 empty] | VV | 2 | 1 | True | 0 | ROZPOCET
| VV |  | 4,20*2,10*2 |  | 17.64 | [13 empty] | VV | 2 | 2 | True | 0 | ROZPOCET
| VV |  | 1,35*1,85*2+1,50*2,65 |  | 8.97 | [13 empty] | VV | 2 | 2 | True | 0 | ROZPOCET
| VV |  | 1,50*2,10*2 |  | 6.3 | [13 empty] | VV | 2 | 2 | True | 0 | ROZPOCET
| VV |  | "2.NP" | [15 empty] | VV | 2 | 1 | True | 0 | ROZPOCET
| VV |  | 4,20*2,10*2 |  | 17.64 | [13 empty] | VV | 2 | 2 | True | 0 | ROZPOCET
| VV |  | 1,50*2,10*2 |  | 6.3 | [13 empty] | VV | 2 | 2 | True | 0 | ROZPOCET
| VV |  | Součet |  | 56.85 | [13 empty] | VV | 2 | 4 | True | 1 | ROZPOCET
290 | M | 61130522X | venkovní žaluzie s elektr. pohonem a větrným čidlem, ovládané žaluziovými spínači, žaluziový kaslík viditelný plechový lakovaný, vodicí lišty žaluzií zapuštěné do polystyrenových špalet oken | m2 | 56.85 |  | 0 |  |  |  | základní |  | 0 | 0.026 | 1.4781 | 0 | 0 | 32 | M | 2 |  |  |  | ROZPOCET | 0 | 0 | 0 | 0 | 0 | 1 | 0 | 16 | -583462610
291 | K | 998786201 | Přesun hmot procentní pro čalounické úpravy v objektech v do 6 m | % |  |  | 0 |  |  |  | základní |  | 0 | 0 | 0 | 0 | 0 | 16 | K | 2 |  |  |  | ROZPOCET | 0 | 0 | 0 | 0 | 0 | 1 | 0 | 16 | -445082211
| D | M | Práce a dodávky M |  |  |  | 0 | [5 empty] | 0 |  | 0.08786 |  | 0 | 3 | D | 0 |  |  |  | ROZPOCET | [6 empty] | 0
| D | M022 | Hromosvod |  |  |  | 0 | [5 empty] | 0 |  | 0.05607 |  | 0 | 1 | D | 1 |  |  |  | ROZPOCET | [6 empty] | 0
194 | K | 210220021RT1 | ...uzemňovací vedení v zemi vč. svorek, propoj. izolace spojů, FeZn, do 120 mm2, včetně materiálu | m | 75 |  | 0 |  |  |  | základní |  | 0 | 0 | 0 | 0 | 0 | 4 | K | 2 |  |  |  | ROZPOCET | 0 | 0 | 0 | 0 | 0 | 1 | 0 | 4 | 378
195 | K | 210220022RT1 | ...uzemňovací vedení v zemi vč. svorek, propoj. izolace spojů, FeZn, průměr 8 - 10 mm, včetně materiálu | m | 9 |  | 0 |  |  |  | základní |  | 0 | 0 | 0 | 0 | 0 | 4 | K | 2 |  |  |  | ROZPOCET | 0 | 0 | 0 | 0 | 0 | 1 | 0 | 4 | 380
196 | K | 210220101RT3 | ...svodové vodiče včetně podpěr, FeZn průměr do 10 mm, Al průměr do 10 mm, Cu průměr do 8 mm + podpěry, včetně materiálu - drát Pz D 8 mm a podpěra do zdiva PV 1a-15 | m | 140 |  | 0 |  |  |  | základní |  | 0 | 0 | 0 | 0 | 0 | 4 | K | 2 |  |  |  | ROZPOCET | 0 | 0 | 0 | 0 | 0 | 1 | 0 | 4 | 382
197 | K | 210220212RT3 | ...jímací tyč včetně upevnění na střešní hřeben, do zdi, do 3 m délky tyče, včetně materiálu - držák jímací tyče d 20 mm na zeď, jímací tyč JV 1,5 1500 mm | kus | 2 |  | 0 |  |  |  | základní |  | 0 | 0 | 0 | 0 | 0 | 4 | K | 2 |  |  |  | ROZPOCET | 0 | 0 | 0 | 0 | 0 | 1 | 0 | 4 | 384
198 | K | 210220301R00 | ...svorky hromosvodové, do 2 šroubů (SS, SR 03), | kus | 150 |  | 0 |  |  |  | základní |  | 0 | 0 | 0 | 0 | 0 | 4 | K | 2 |  |  |  | ROZPOCET | 0 | 0 | 0 | 0 | 0 | 1 | 0 | 4 | 386
| VV |  | "svorka univerzální" 110 |  | 110 | [13 empty] | VV | 2 | 2 | True | 0 | ROZPOCET
| VV |  | "svorka spojovací SS" 40 |  | 40 | [13 empty] | VV | 2 | 2 | True | 0 | ROZPOCET
| VV |  | Součet |  | 150 | [13 empty] | VV | 2 | 4 | True | 1 | ROZPOCET
199 | K | 210220302R00 | ...svorky hromosvodové, nad 2 šrouby (ST, SJ, SR, atd.), | kus | 36 |  | 0 |  |  |  | základní |  | 0 | 0 | 0 | 0 | 0 | 4 | K | 2 |  |  |  | ROZPOCET | 0 | 0 | 0 | 0 | 0 | 1 | 0 | 4 | 388
| VV |  | "svorka jímací" 4 |  | 4 | [13 empty] | VV | 2 | 2 | True | 0 | ROZPOCET
| VV |  | "svorka pásek/pásek" 20 |  | 20 | [13 empty] | VV | 2 | 2 | True | 0 | ROZPOCET
| VV |  | "svorka pásek/drát" 12 |  | 12 | [13 empty] | VV | 2 | 2 | True | 0 | ROZPOCET
| VV |  | Součet |  | 36 | [13 empty] | VV | 2 | 4 | True | 1 | ROZPOCET
201 | K | 210220372RT1 | ...ochranný úhelník nebo trubka, , s držáky do zdiva, včetně materiálu | kus | 6 |  | 0 |  |  |  | základní |  | 0 | 0 | 0 | 0 | 0 | 4 | K | 2 |  |  |  | ROZPOCET | 0 | 0 | 0 | 0 | 0 | 1 | 0 | 4 | 392
202 | K | 210950101RT1 | ...označovací štítek na kabel, , včetně dodávky materiálu | kus | 6 |  | 0 |  |  |  | základní |  | 0 | 0 | 0 | 0 | 0 | 4 | K | 2 |  |  |  | ROZPOCET | 0 | 0 | 0 | 0 | 0 | 1 | 0 | 4 | 394
203 | K | 222130501R00 | Zkušební svorka rozpojovací | kus | 6 |  | 0 |  |  |  | základní |  | 0 | 0 | 0 | 0 | 0 | 4 | K | 2 |  |  |  | ROZPOCET | 0 | 0 | 0 | 0 | 0 | 1 | 0 | 4 | 396
204 | K | 022001001 | Demontáž stávajícího hromosvodu | ks | 1 |  | 0 |  |  |  | základní |  | 0 | 0 | 0 | 0 | 0 | 4 | K | 2 |  |  |  | ROZPOCET | 0 | 0 | 0 | 0 | 0 | 1 | 0 | 4 | 398
205 | K | 022991001 | Revize hromosvod | ks | 1 |  | 0 |  |  |  | základní |  | 0 | 0 | 0 | 0 | 0 | 4 | K | 2 |  |  |  | ROZPOCET | 0 | 0 | 0 | 0 | 0 | 1 | 0 | 4 | 400
206 | M | 35441422R | podpěra vedení do zdiva, do dřeva; provedení Fe/Zn; délka 300 mm | kus | 24 |  | 0 |  |  |  | základní |  | 0 | 0 | 0 | 0 | 0 | 8 | M | 2 |  |  |  | ROZPOCET | 0 | 0 | 0 | 0 | 0 | 1 | 0 | 4 | 402
207 | M | 35441542R | podpěra vedení na ploché střechy; provedení Fe/Zn | kus | 20 |  | 0 |  |  |  | základní |  | 0 | 0 | 0 | 0 | 0 | 8 | M | 2 |  |  |  | ROZPOCET | 0 | 0 | 0 | 0 | 0 | 1 | 0 | 4 | 404
208 | M | 35441851R | držák jímače a ochranné trubky s vrutem - 200 mm, Cu | kus | 110 |  | 0 |  |  |  | základní |  | 0 | 0.00025 | 0.0275 | 0 | 0 | 8 | M | 2 |  |  |  | ROZPOCET | 0 | 0 | 0 | 0 | 0 | 1 | 0 | 4 | 406
209 | M | 35441860R | svorka FeZn k jímací tyči - 4 šrouby | kus | 4 |  | 0 |  |  |  | základní |  | 0 | 0.00043 | 0.00172 | 0 | 0 | 8 | M | 2 |  |  |  | ROZPOCET | 0 | 0 | 0 | 0 | 0 | 1 | 0 | 4 | 408
210 | M | 35441885R | svorka spojovací pro lano D 8-10 mm | kus | 75 |  | 0 |  |  |  | základní |  | 0 | 0.00023 | 0.01725 | 0 | 0 | 8 | M | 2 |  |  |  | ROZPOCET | 0 | 0 | 0 | 0 | 0 | 1 | 0 | 4 | 410
211 | M | 35441925R | svorka zkušební pro lano D 6-12 mm, FeZn | kus | 6 |  | 0 |  |  |  | základní |  | 0 | 0.0002 | 0.0012 | 0 | 0 | 8 | M | 2 |  |  |  | ROZPOCET | 0 | 0 | 0 | 0 | 0 | 1 | 0 | 4 | 412
212 | M | 35441985R | svorka pro zemnicí pásku; provedení Fe/Zn | kus | 20 |  | 0 |  |  |  | základní |  | 0 | 0 | 0 | 0 | 0 | 8 | M | 2 |  |  |  | ROZPOCET | 0 | 0 | 0 | 0 | 0 | 1 | 0 | 4 | 414
213 | M | 35441996R | svorka odbočovací a spojovací pro spojování kruhových a páskových vodičů, FeZn | kus | 12 |  | 0 |  |  |  | základní |  | 0 | 0.0007 | 0.0084 | 0 | 0 | 8 | M | 2 |  |  |  | ROZPOCET | 0 | 0 | 0 | 0 | 0 | 1 | 0 | 4 | 416
| D | M21 | Elektromontáže |  |  |  | 0 | [5 empty] | 0 |  | 0.03179 |  | 0 | 1 | D | 1 |  |  |  | ROZPOCET | [6 empty] | 0
215 | K | 210200042RT1 | ...svítidlo žárovkové, 60 W, nástěnné plastové šikmé, včetně materiálu | kus | 2 |  | 0 |  |  |  | základní |  | 0 | 0 | 0 | 0 | 0 | 4 | K | 2 |  |  |  | ROZPOCET | 0 | 0 | 0 | 0 | 0 | 1 | 0 | 4 | 420
| VV |  | "nade dveřmi do jednopodlažní části objetku" 2 |  | 2 | [13 empty] | VV | 2 | 2 | True | 0 | ROZPOCET
| VV |  | Součet |  | 2 | [13 empty] | VV | 2 | 4 | True | 1 | ROZPOCET
216 | K | 210203612R00 | ...svítidlo zářivkové halogen, 35-50 W, reflektor | kus | 1 |  | 0 |  |  |  | základní |  | 0 | 0 | 0 | 0 | 0 | 4 | K | 2 |  |  |  | ROZPOCET | 0 | 0 | 0 | 0 | 0 | 1 | 0 | 4 | 422
| VV |  | "pohled jihovýchodní" 1 |  | 1 | [13 empty] | VV | 2 | 2 | True | 0 | ROZPOCET
| VV |  | Součet |  | 1 | [13 empty] | VV | 2 | 4 | True | 1 | ROZPOCET
217 | K | 210810006R00 | ...kabel CYKY-m 750 V, 3 x 2,5 mm2, volně uložený | m | 187 |  | 0 |  |  |  | základní |  | 0 | 0 | 0 | 0 | 0 | 4 | K | 2 |  |  |  | ROZPOCET | 0 | 0 | 0 | 0 | 0 | 1 | 0 | 4 | 424
222 | M | 34111036R | kabel silový s Cu jádrem 1 kV 3x2,5mm2 | m | 187 |  | 0 |  |  |  | základní |  | 0 | 0.00017 | 0.03179 | 0 | 0 | 8 | M | 2 |  |  |  | ROZPOCET | 0 | 0 | 0 | 0 | 0 | 1 | 0 | 4 | 434
218 | K | 219001001 | Demontáž nástěnného svítidla na fasádě | ks | 5 |  | 0 |  |  |  | základní |  | 0 | 0 | 0 | 0 | 0 | 4 | K | 2 |  |  |  | ROZPOCET | 0 | 0 | 0 | 0 | 0 | 1 | 0 | 4 | 426
| VV |  | "terasa" 2 |  | 2 | [13 empty] | VV | 2 | 2 | True | 0 | ROZPOCET
| VV |  | "dveře do dílny" 2 |  | 2 | [13 empty] | VV | 2 | 2 | True | 0 | ROZPOCET
| VV |  | "světlo nade dveřmi v jihovýchodním průčelí" 1 |  | 1 | [13 empty] | VV | 2 | 2 | True | 0 | ROZPOCET
| VV |  | Součet |  | 5 | [13 empty] | VV | 2 | 4 | True | 1 | ROZPOCET
219 | K | 219001002 | Prodloužení prvků elektroinstalce o tl. tepelné izolace nové vypínače, zásuvky | ks | 6 |  | 0 |  |  |  | základní |  | 0 | 0 | 0 | 0 | 0 | 4 | K | 2 |  |  |  | ROZPOCET | 0 | 0 | 0 | 0 | 0 | 1 | 0 | 4 | 428
220 | K | 219001003 | Prodloužení rozvodných skříní EI o tl. tepelné izolace - nová dvířka | ks | 3 |  | 0 |  |  |  | základní |  | 0 | 0 | 0 | 0 | 0 | 4 | K | 2 |  |  |  | ROZPOCET | 0 | 0 | 0 | 0 | 0 | 1 | 0 | 4 | 430
| D | M46 | Zemní práce při montážích |  |  |  | 0 | [5 empty] | 0 |  | 0 |  | 0 | 1 | D | 1 |  |  |  | ROZPOCET | [6 empty] | 0
224 | K | 460200003R00 | Výkop kabelové rýhy 20/50 cm, hornina 3 | m | 75 |  | 0 |  |  |  | základní |  | 0 | 0 | 0 | 0 | 0 | 4 | K | 2 |  |  |  | ROZPOCET | 0 | 0 | 0 | 0 | 0 | 1 | 0 | 4 | 438
225 | K | 460570003R00 | Zához rýhy 20/50 cm, hornina třídy 3, se zhutněním | m | 75 |  | 0 |  |  |  | základní |  | 0 | 0 | 0 | 0 | 0 | 4 | K | 2 |  |  |  | ROZPOCET | 0 | 0 | 0 | 0 | 0 | 1 | 0 | 4 | 440
| D | VRN | Vedlejší rozpočtové náklady |  |  |  | 0 | [5 empty] | 0 |  | 0 |  | 0 | 5 | D | 0 |  |  |  | ROZPOCET | [6 empty] | 0
| D | VRN1 | Průzkumné, geodetické a projektové práce |  |  |  | 0 | [5 empty] | 0 |  | 0 |  | 0 | 5 | D | 1 |  |  |  | ROZPOCET | [6 empty] | 0
292 | K | 013254000 | Dokumentace skutečného provedení stavby | Kč | 1 |  | 0 |  |  |  | základní |  | 0 | 0 | 0 | 0 | 0 | 1024 | K | 2 |  |  |  | ROZPOCET | 0 | 0 | 0 | 0 | 0 | 1 | 0 | 1024 | -692337
| D | VRN3 | Zařízení staveniště |  |  |  | 0 | [5 empty] | 0 |  | 0 |  | 0 | 5 | D | 1 |  |  |  | ROZPOCET | [6 empty] | 0
226 | K | 030001000 | Zařízení staveniště | % |  |  | 0 |  |  |  | základní |  | 0 | 0 | 0 | 0 | 0 | 1024 | K | 2 |  |  |  | ROZPOCET | 0 | 0 | 0 | 0 | 0 | 1 | 0 | 1024 | 2082095762
| D | VRN4 | Inženýrská činnost |  |  |  | 0 | [5 empty] | 0 |  | 0 |  | 0 | 5 | D | 1 |  |  |  | ROZPOCET | [6 empty] | 0
293 | K | 043103000 | Posouzení jádrových vrtů statikem | Kč | 1 |  | 0 |  |  |  | základní |  | 0 | 0 | 0 | 0 | 0 | 1024 | K | 2 |  |  |  | ROZPOCET | 0 | 0 | 0 | 0 | 0 | 1 | 0 | 1024 | 183270956
| D | VRN7 | Provozní vlivy |  |  |  | 0 | [5 empty] | 0 |  | 0 |  | 0 | 5 | D | 1 |  |  |  | ROZPOCET | [6 empty] | 0
227 | K | 070001000 | Provozní vlivy | % |  |  | 0 |  |  |  | základní |  | 0 | 0 | 0 | 0 | 0 | 1024 | K | 2 |  |  |  | ROZPOCET | 0 | 0 | 0 | 0 | 0 | 1 | 0 | 1024 | 1016286714

## 1119-02 - Vzduchotechnika
[9 empty] | >> skryté sloupce << | [9 empty] | {4e81292c-fb95-4e9a-9bf3-5f73bca3ec65}
2
| KRYCÍ LIST SOUPISU PRACÍ | [8 empty] | v --- níže se nacházejí doplnkové a pomocné údaje k sestavám --- v | [8 empty] | False
Stavba:
Snížení energetické náročnosti objektu Mateřská školka Sluníčko Písek
Objekt:
1119-02 - Vzduchotechnika
| KSO: |  |  |  |  | CC-CZ:
| Místo: |  | Písek |  |  | Datum: | 1. 11. 2019
| Zadavatel: |  |  |  |  | IČ: | 70943842
|  | Základní škola Svobodná a Mateřská škola Písek, Dr |  |  |  | DIČ: | CZ70943842
| Uchazeč: |  |  |  |  | IČ: | Vyplň údaj
|  | Vyplň údaj |  |  |  | DIČ: | Vyplň údaj
| Projektant: |  |  |  |  | IČ: | 60078936
|  | VL projekt |  |  |  | DIČ: | CZ60078936
| Zpracovatel: |  |  |  |  | IČ:
|  | Ing. Michal Albrecht |  |  |  | DIČ:
Poznámka:
| Náklady z rozpočtu | [5 empty] | 0
| Ostatní náklady | [5 empty] | 0
| Cena bez DPH | [5 empty] | 0
|  |  | Základ daně |  |  | Sazba daně | Výše daně
| DPH | základní | 0 |  |  | 21% | 0
|  | snížená | 0 |  |  | 15% | 0
|  | zákl. přenesená | 0 |  |  | 21% | 0
|  | sníž. přenesená | 0 |  |  | 15% | 0
|  | nulová | 0 |  |  | 0% | 0
| Cena s DPH |  |  | v | CZK |  | 0
| Projektant |  |  | Zpracovatel
| Datum a podpis: |  | Razítko | Datum a podpis: |  |  | Razítko
| Objednavatel |  |  | Uchazeč
| Datum a podpis: |  | Razítko | Datum a podpis: |  |  | Razítko
REKAPITULACE ČLENĚNÍ SOUPISU PRACÍ
Stavba:
Snížení energetické náročnosti objektu Mateřská školka Sluníčko Písek
Objekt:
1119-02 - Vzduchotechnika
Místo: |  |  | Písek |  |  | Datum: | 1. 11. 2019
Zadavatel: |  |  | Základní škola Svobodná a Mateřská škola Písek, Dr |  |  | Projektant: | VL projekt
Uchazeč: |  |  | Vyplň údaj |  |  | Zpracovatel: | Ing. Michal Albrecht
Kód dílu - Popis | [6 empty] | Cena celkem [CZK]
1) Náklady ze soupisu prací | [6 empty] | 0 | [12 empty] | -1
| 728 - Vzduchotechnika | [5 empty] | 0
| 001VD - Ostatní | [5 empty] | 0
2) Ostatní náklady | [6 empty] | 0 |  |  |  | DPH
| Zařízení staveniště | [5 empty] | 0 |  |  |  | základní | [9 empty] | VRN | 0 | 0 | 0 | 0 | 0 | 1
| Projektové práce | [5 empty] | 0 |  |  |  | základní | [9 empty] | VRN | 0 | 0 | 0 | 0 | 0 | 1
| Územní vlivy | [5 empty] | 0 |  |  |  | základní | [9 empty] | VRN | 0 | 0 | 0 | 0 | 0 | 1
| Provozní vlivy | [5 empty] | 0 |  |  |  | základní | [9 empty] | VRN | 0 | 0 | 0 | 0 | 0 | 1
| Jiné VRN | [5 empty] | 0 |  |  |  | základní | [9 empty] | VRN | 0 | 0 | 0 | 0 | 0 | 1
| Kompletační činnost | [5 empty] | 0 |  |  |  | základní | [9 empty] | KOMPLETACNA | 0 | 0 | 0 | 0 | 0 | 1
Celkové náklady za stavbu 1) + 2) | [6 empty] | 0
SOUPIS PRACÍ
Stavba:
Snížení energetické náročnosti objektu Mateřská školka Sluníčko Písek
Objekt:
1119-02 - Vzduchotechnika
Místo: |  |  | Písek |  |  | Datum: | 1. 11. 2019
Zadavatel: |  |  | Základní škola Svobodná a Mateřská škola Písek, Dr |  |  | Projektant: | VL projekt
Uchazeč: |  |  | Vyplň údaj |  |  | Zpracovatel: | Ing. Michal Albrecht
PČ | Typ | Kód | Popis | MJ | Množství | J.cena [CZK] | Cena celkem [CZK] | Cenová soustava |  |  | DPH | J. Nh [h] | Nh celkem [h] | J. hmotnost [t] | Hmotnost celkem [t] | J. suť [t] | Suť Celkem [t]
Náklady soupisu celkem | [6 empty] | 0 | [5 empty] | 0 |  | 0.9465 |  | 0 |  | D | -1 | [7 empty] | 0
| D | 728 | Vzduchotechnika |  |  |  | 0 | [5 empty] | 0 |  | 0.9465 |  | 0 | 1 | D | 0 | ROZPOCET | [6 empty] | 0
1 | K | 5001 | Kompaktní větrací jednotka v podstropním provedení s rekuperací tepla v sestavě: 1) regulační klapka se servopohonem 2) filtr F5 včetně filtračních vložek 3) deskový rekuperátor tepla s obtokem a servem, účinnost ZZT minimálně 84% 4) elektrická topná tyč o výkonu 0,65kW 5) radiální ventilátor 400m3/h 6) filtr F5 včetně filtrační vložky 7) ventilátor 400m3/h 8) tlumiče hluku 9) rám pro uchycení jednotky 10) automatická regulace | kpl | 5 |  | 0 |  |  |  | základní |  | 0 | 0.07 | 0.35 | 0 | 0 | 4 | K | 1 | ROZPOCET | 0 | 0 | 0 | 0 | 0 | 1 | 0 | 4 | 2
2 | K | 5002 | Programovací regulátor vzduchotechnické jenotky s rozhraním D-SUB | kus | 1 |  | 0 |  |  |  | základní |  | 0 | 0.005 | 0.005 | 0 | 0 | 4 | K | 1 | ROZPOCET | 0 | 0 | 0 | 0 | 0 | 1 | 0 | 4 | 4
3 | K | 5003 | Prostorové čidlo CO2 s digitálním ukazatelem koncentrace CO2 v místnosti | kus | 5 |  | 0 |  |  |  | základní |  | 0 | 0.002 | 0.01 | 0 | 0 | 4 | K | 1 | ROZPOCET | 0 | 0 | 0 | 0 | 0 | 1 | 0 | 4 | 6
4 | K | 728314121R00 | Montáž protidešť. žaluzie kruhové do d 300 mm | kus | 8 |  | 0 |  |  |  | základní |  | 0 | 0 | 0 | 0 | 0 | 4 | K | 1 | ROZPOCET | 0 | 0 | 0 | 0 | 0 | 1 | 0 | 4 | 8
5 | K | 5008 | Protidešťová žaluzie DN250, pozink, RAL | kus | 8 |  | 0 |  |  |  | základní |  | 0 | 0.003 | 0.024 | 0 | 0 | 4 | K | 1 | ROZPOCET | 0 | 0 | 0 | 0 | 0 | 1 | 0 | 4 | 10
6 | K | 9018 | Výfukové koleno s protidešťovou žaluzií DN250, pozink, RAL | kus | 1 |  | 0 |  |  |  | základní |  | 0 | 0.003 | 0.003 | 0 | 0 | 4 | K | 1 | ROZPOCET | 0 | 0 | 0 | 0 | 0 | 1 | 0 | 4 | 12
7 | K | 9019 | Nasávací kus s protidešťovou žaluzií DN250, pozink, RAL | kus | 1 |  | 0 |  |  |  | základní |  | 0 | 0.018 | 0.018 | 0 | 0 | 4 | K | 1 | ROZPOCET | 0 | 0 | 0 | 0 | 0 | 1 | 0 | 4 | 14
8 | K | 728112113R00 | Montáž potrubí plechového kruhového do d 300 mm | m | 30 |  | 0 |  |  |  | základní |  | 0 | 0 | 0 | 0 | 0 | 4 | K | 1 | ROZPOCET | 0 | 0 | 0 | 0 | 0 | 1 | 0 | 4 | 16
9 | K | 1030 | Kruhové potrubí SPIRO do DN250 včetně závěsů a tvarovek | bm | 30 |  | 0 |  |  |  | základní |  | 0 | 0.004 | 0.12 | 0 | 0 | 4 | K | 1 | ROZPOCET | 0 | 0 | 0 | 0 | 0 | 1 | 0 | 4 | 18
10 | K | 728115413R00 | Montáž potrubí ohebného izolovan. z AL do d 300 mm | m | 10 |  | 0 |  |  |  | základní |  | 0 | 0 | 0 | 0 | 0 | 4 | K | 1 | ROZPOCET | 0 | 0 | 0 | 0 | 0 | 1 | 0 | 4 | 20
11 | K | 350-252 | Ohebná Al hadice s tepelnou izolací DN250 | bm | 10 |  | 0 |  |  |  | základní |  | 0 | 0.0031 | 0.031 | 0 | 0 | 4 | K | 1 | ROZPOCET | 0 | 0 | 0 | 0 | 0 | 1 | 0 | 4 | 22
12 | K | 550-250 | Izolace tepelná a hluková- 20 mm kaučuková, povrch Alfol (omyvatelná), samolepící, AL páska | m2 | 25 |  | 0 |  |  |  | základní |  | 0 | 0.015 | 0.375 | 0 | 0 | 4 | K | 1 | ROZPOCET | 0 | 0 | 0 | 0 | 0 | 1 | 0 | 4 | 24
13 | K | 950-251 | Izolace tepelná a hluková- 40 mm minerální plsť + oplechování | m2 | 5 |  | 0 |  |  |  | základní |  | 0 | 0.0021 | 0.0105 | 0 | 0 | 4 | K | 1 | ROZPOCET | 0 | 0 | 0 | 0 | 0 | 1 | 0 | 4 | 26
14 | K | 998728102R00 | Přesun hmot pro vzduchotechniku, výšky do 12 m | t | 0.947 |  | 0 |  |  |  | základní |  | 0 | 0 | 0 | 0 | 0 | 4 | K | 1 | ROZPOCET | 0 | 0 | 0 | 0 | 0 | 1 | 0 | 4 | 28
| D | 001VD | Ostatní |  |  |  | 0 | [5 empty] | 0 |  | 0 |  | 0 | 1 | D | 0 | ROZPOCET | [6 empty] | 0
15 | K | 100-002VL | Montážní materiál | kg | 3 |  | 0 |  |  |  | základní |  | 0 | 0 | 0 | 0 | 0 | 4 | K | 1 | ROZPOCET | 0 | 0 | 0 | 0 | 0 | 1 | 0 | 4 | 30
16 | K | 100-003VL | Spojovací a těsnící materiál | kg | 2 |  | 0 |  |  |  | základní |  | 0 | 0 | 0 | 0 | 0 | 4 | K | 1 | ROZPOCET | 0 | 0 | 0 | 0 | 0 | 1 | 0 | 4 | 32

## 1119-03 - SO 01 - zazdění...
[9 empty] | >> skryté sloupce << | [9 empty] | {44e02283-0659-413b-b538-e8b6ad8c9f68}
2
| KRYCÍ LIST SOUPISU PRACÍ | [8 empty] | v --- níže se nacházejí doplnkové a pomocné údaje k sestavám --- v | [8 empty] | False
Stavba:
Snížení energetické náročnosti objektu Mateřská školka Sluníčko Písek
Objekt:
1119-03 - SO 01 - zazdění terasy 2.18
| KSO: |  |  |  |  | CC-CZ:
| Místo: |  | Písek |  |  | Datum: | 1. 11. 2019
| Zadavatel: |  |  |  |  | IČ: | 70943842
|  | Základní škola Svobodná a Mateřská škola Písek, Dr |  |  |  | DIČ: | CZ70943842
| Uchazeč: |  |  |  |  | IČ: | Vyplň údaj
|  | Vyplň údaj |  |  |  | DIČ: | Vyplň údaj
| Projektant: |  |  |  |  | IČ: | 60078936
|  | VL projekt |  |  |  | DIČ: | CZ60078936
| Zpracovatel: |  |  |  |  | IČ:
|  | Jindřich J u k l tel.: 602558222 |  |  |  | DIČ:
Poznámka:
| Náklady z rozpočtu | [5 empty] | 0
| Ostatní náklady | [5 empty] | 0
| Cena bez DPH | [5 empty] | 0
|  |  | Základ daně |  |  | Sazba daně | Výše daně
| DPH | základní | 0 |  |  | 21% | 0
|  | snížená | 0 |  |  | 15% | 0
|  | zákl. přenesená | 0 |  |  | 21% | 0
|  | sníž. přenesená | 0 |  |  | 15% | 0
|  | nulová | 0 |  |  | 0% | 0
| Cena s DPH |  |  | v | CZK |  | 0
| Projektant |  |  | Zpracovatel
| Datum a podpis: |  | Razítko | Datum a podpis: |  |  | Razítko
| Objednavatel |  |  | Uchazeč
| Datum a podpis: |  | Razítko | Datum a podpis: |  |  | Razítko
REKAPITULACE ČLENĚNÍ SOUPISU PRACÍ
Stavba:
Snížení energetické náročnosti objektu Mateřská školka Sluníčko Písek
Objekt:
1119-03 - SO 01 - zazdění terasy 2.18
Místo: |  |  | Písek |  |  | Datum: | 1. 11. 2019
Zadavatel: |  |  | Základní škola Svobodná a Mateřská škola Písek, Dr |  |  | Projektant: | VL projekt
Uchazeč: |  |  | Vyplň údaj |  |  | Zpracovatel: | Jindřich J u k l tel.: 602558222
Kód dílu - Popis | [6 empty] | Cena celkem [CZK]
1) Náklady ze soupisu prací | [6 empty] | 0 | [12 empty] | -1
| HSV - Práce a dodávky HSV | [5 empty] | 0
| 3 - Svislé a kompletní konstrukce | [5 empty] | 0
| 4 - Vodorovné konstrukce | [5 empty] | 0
| 6 - Úpravy povrchů, podlahy a osazování výplní | [5 empty] | 0
| 61 - Úpravy povrchů vnitřní | [5 empty] | 0
| 62 - Úpravy povrchů vnější | [5 empty] | 0
| 64 - Výplně otvorů | [5 empty] | 0
| 9 - Ostatní konstrukce a práce, bourání | [5 empty] | 0
| 94 - Lešení a stavební výtahy | [5 empty] | 0
| 95 - Dokončovací konstrukce na pozemních stavbách | [5 empty] | 0
| 99 - Staveništní přesun hmot | [5 empty] | 0
| 997 - Přesun sutě | [5 empty] | 0
| PSV - Práce a dodávky PSV | [5 empty] | 0
| 741 - Elektroinstalace - silnoproud | [5 empty] | 0
| 764 - Konstrukce klempířské | [5 empty] | 0
| 766 - Konstrukce truhlářské | [5 empty] | 0
| 767 - Konstrukce zámečnické | [5 empty] | 0
| 784 - Dokončovací práce - malby a tapety | [5 empty] | 0
| 786 - Dokončovací práce - čalounické úpravy | [5 empty] | 0
| VRN - Vedlejší rozpočtové náklady | [5 empty] | 0
| VRN3 - Zařízení staveniště | [5 empty] | 0
| VRN7 - Provozní vlivy | [5 empty] | 0
2) Ostatní náklady | [6 empty] | 0 |  |  |  | DPH
| Zařízení staveniště | [5 empty] | 0 |  |  |  | základní | [12 empty] | VRN | 0 | 0 | 0 | 0 | 0 | 1
| Projektové práce | [5 empty] | 0 |  |  |  | základní | [12 empty] | VRN | 0 | 0 | 0 | 0 | 0 | 1
| Územní vlivy | [5 empty] | 0 |  |  |  | základní | [12 empty] | VRN | 0 | 0 | 0 | 0 | 0 | 1
| Provozní vlivy | [5 empty] | 0 |  |  |  | základní | [12 empty] | VRN | 0 | 0 | 0 | 0 | 0 | 1
| Jiné VRN | [5 empty] | 0 |  |  |  | základní | [12 empty] | VRN | 0 | 0 | 0 | 0 | 0 | 1
| Kompletační činnost | [5 empty] | 0 |  |  |  | základní | [12 empty] | KOMPLETACNA | 0 | 0 | 0 | 0 | 0 | 1
Celkové náklady za stavbu 1) + 2) | [6 empty] | 0
SOUPIS PRACÍ
Stavba:
Snížení energetické náročnosti objektu Mateřská školka Sluníčko Písek
Objekt:
1119-03 - SO 01 - zazdění terasy 2.18
Místo: |  |  | Písek |  |  | Datum: | 1. 11. 2019
Zadavatel: |  |  | Základní škola Svobodná a Mateřská škola Písek, Dr |  |  | Projektant: | VL projekt
Uchazeč: |  |  | Vyplň údaj |  |  | Zpracovatel: | Jindřich J u k l tel.: 602558222
PČ | Typ | Kód | Popis | MJ | Množství | J.cena [CZK] | Cena celkem [CZK] | Cenová soustava |  |  | DPH | J. Nh [h] | Nh celkem [h] | J. hmotnost [t] | Hmotnost celkem [t] | J. suť [t] | Suť Celkem [t]
Náklady soupisu celkem | [6 empty] | 0 | [5 empty] | 0 |  | 3.6369 |  | 0.39567 |  | D | -1 | [10 empty] | 0
| D | HSV | Práce a dodávky HSV |  |  |  | 0 | [5 empty] | 0 |  | 3.2833 |  | 0.30903 | 1 | D | 0 |  |  |  | ROZPOCET | [6 empty] | 0
| D | 3 | Svislé a kompletní konstrukce |  |  |  | 0 | [5 empty] | 0 |  | 2.2594 |  | 0 | 1 | D | 1 |  |  |  | ROZPOCET | [6 empty] | 0
1 | K | 311272131 | Zdivo z pórobetonových tvárnic hladkých přes P2 do P4 přes 450 do 600 kg/m3 na tenkovrstvou maltu tl 250 mm | m2 | 9.041 |  | 0 |  |  |  | základní |  | 0 | 0.23374 | 2.1132 | 0 | 0 | 4 | K | 2 |  |  |  | ROZPOCET | 0 | 0 | 0 | 0 | 0 | 1 | 0 | 4 | 2140531435
| VV |  | 5,415*2,75 |  | 14.891 | [13 empty] | VV | 2 | 2 | True | 0 | ROZPOCET
| VV |  | "- odpočet otovrů" | [15 empty] | VV | 2 | 1 | True | 0 | ROZPOCET
| VV |  | -(1,50*1,95*2) |  | -5.85 | [13 empty] | VV | 2 | 2 | True | 0 | ROZPOCET
| VV |  | Součet |  | 9.041 | [13 empty] | VV | 2 | 4 | True | 1 | ROZPOCET
2 | K | 317142436 | Překlad nenosný pórobetonový š 125 mm v do 250 mm na tenkovrstvou maltu dl do 2000 mm | kus | 4 |  | 0 |  |  |  | základní |  | 0 | 0.03635 | 0.1454 | 0 | 0 | 4 | K | 2 |  |  |  | ROZPOCET | 0 | 0 | 0 | 0 | 0 | 1 | 0 | 4 | 1007644882
3 | K | 342291121 | Ukotvení příček k cihelným konstrukcím plochými kotvami | m | 6 |  | 0 |  |  |  | základní |  | 0 | 0.00012 | 0.00072 | 0 | 0 | 4 | K | 2 |  |  |  | ROZPOCET | 0 | 0 | 0 | 0 | 0 | 1 | 0 | 4 | -1846810388
| VV |  | 3,00*2 |  | 6 | [13 empty] | VV | 2 | 2 | True | 0 | ROZPOCET
| VV |  | Součet |  | 6 | [13 empty] | VV | 2 | 4 | True | 1 | ROZPOCET
| D | 4 | Vodorovné konstrukce |  |  |  | 0 | [5 empty] | 0 |  | 0.49256 |  | 0 | 1 | D | 1 |  |  |  | ROZPOCET | [6 empty] | 0
4 | K | 417321414 | Ztužující pásy a věnce ze ŽB tř. C 20/25 | m3 | 0.141 |  | 0 |  |  |  | základní |  | 0 | 2.4534 | 0.34593 | 0 | 0 | 4 | K | 2 |  |  |  | ROZPOCET | 0 | 0 | 0 | 0 | 0 | 1 | 0 | 4 | 268652090
| VV |  | 5,415*0,15*0,174 |  | 0.141 | [13 empty] | VV | 2 | 2 | True | 0 | ROZPOCET
| VV |  | Součet |  | 0.141 | [13 empty] | VV | 2 | 4 | True | 1 | ROZPOCET
5 | K | 417352211 | Ztracené bednění věnců z pórobetonových U-profilů do 500 kg/m3 pro zdivo tl 250 mm | m | 5.415 |  | 0 |  |  |  | základní |  | 0 | 0.02494 | 0.13505 | 0 | 0 | 4 | K | 2 |  |  |  | ROZPOCET | 0 | 0 | 0 | 0 | 0 | 1 | 0 | 4 | 1244834554
6 | K | 417361821 | Výztuž ztužujících pásů a věnců betonářskou ocelí 10 505 | t | 0.011 |  | 0 |  |  |  | základní |  | 0 | 1.0526 | 0.011578 | 0 | 0 | 4 | K | 2 |  |  |  | ROZPOCET | 0 | 0 | 0 | 0 | 0 | 1 | 0 | 4 | 1238797810
| VV |  | 0,141*0,01*8,00 |  | 0.011 | [13 empty] | VV | 2 | 2 | True | 0 | ROZPOCET
| VV |  | Součet |  | 0.011 | [13 empty] | VV | 2 | 4 | True | 1 | ROZPOCET
| D | 6 | Úpravy povrchů, podlahy a osazování výplní |  |  |  | 0 | [5 empty] | 0 |  | 0.23076 |  | 0 | 1 | D | 1 |  |  |  | ROZPOCET | [6 empty] | 0
7 | K | 612321141 | Vápenocementová omítka štuková dvouvrstvá vnitřních stěn nanášená ručně | m2 | 12.555 |  | 0 |  |  |  | základní |  | 0 | 0.01838 | 0.23076 | 0 | 0 | 4 | K | 2 |  |  |  | ROZPOCET | 0 | 0 | 0 | 0 | 0 | 1 | 0 | 4 | 1696364004
| VV |  | 5,415*3,00 |  | 16.245 | [13 empty] | VV | 2 | 2 | True | 0 | ROZPOCET
| VV |  | "- odpočet otvorů" | [15 empty] | VV | 2 | 1 | True | 0 | ROZPOCET
| VV |  | -1,50*1,95*2 |  | -5.85 | [13 empty] | VV | 2 | 2 | True | 0 | ROZPOCET
| VV |  | "- přípočet ostění" | [15 empty] | VV | 2 | 1 | True | 0 | ROZPOCET
| VV |  | 0,20*(1,50+1,95*2)*2 |  | 2.16 | [13 empty] | VV | 2 | 2 | True | 0 | ROZPOCET
| VV |  | Součet |  | 12.555 | [13 empty] | VV | 2 | 4 | True | 1 | ROZPOCET
| D | 61 | Úpravy povrchů vnitřní |  |  |  | 0 | [5 empty] | 0 |  | 0.1295 |  | 0 | 1 | D | 1 |  |  |  | ROZPOCET | [6 empty] | 0
8 | K | 612325302 | Vápenocementová štuková omítka ostění nebo nadpraží | m2 | 3.24 |  | 0 |  |  |  | základní |  | 0 | 0.03358 | 0.1088 | 0 | 0 | 4 | K | 2 |  |  |  | ROZPOCET | 0 | 0 | 0 | 0 | 0 | 1 | 0 | 4 | -680667470
| VV |  | "okno ozn. 6 - 1500 x 1950 mm" 0,3*(1,95+1,5+1,95) |  | 1.62 | [13 empty] | VV | 2 | 2 | True | 0 | ROZPOCET
| VV |  | "okno ozn. 6.1 - 1500 x 1950 mm" 0,3*(1,95+1,5+1,95) |  | 1.62 | [13 empty] | VV | 2 | 2 | True | 0 | ROZPOCET
| VV |  | Součet |  | 3.24 | [13 empty] | VV | 2 | 4 | True | 1 | ROZPOCET
9 | K | 619991011 | Obalení konstrukcí a prvků fólií přilepenou lepící páskou | m2 | 5.85 |  | 0 |  |  |  | základní |  | 0 | 0 | 0 | 0 | 0 | 4 | K | 2 |  |  |  | ROZPOCET | 0 | 0 | 0 | 0 | 0 | 1 | 0 | 4 | -1101148769
| VV |  | "okno ozn. 6 - 1500 x 1950 mm" 1*(1,5*1,95) |  | 2.925 | [13 empty] | VV | 2 | 2 | True | 0 | ROZPOCET
| VV |  | "okno ozn. 6.1. - 1500 x 1950 mm" 1*(1,5*1,95) |  | 2.925 | [13 empty] | VV | 2 | 2 | True | 0 | ROZPOCET
| VV |  | Součet |  | 5.85 | [13 empty] | VV | 2 | 4 | True | 1 | ROZPOCET
10 | K | 619995001 | Začištění omítek kolem oken, dveří, podlah nebo obkladů | m | 13.8 |  | 0 |  |  |  | základní |  | 0 | 0.0015 | 0.0207 | 0 | 0 | 4 | K | 2 |  |  |  | ROZPOCET | 0 | 0 | 0 | 0 | 0 | 1 | 0 | 4 | 1981164172
| VV |  | "okno ozn. 6 - 1500 x 1950 mm" 1*(1,5+1,95+1,5+1,95) |  | 6.9 | [13 empty] | VV | 2 | 2 | True | 0 | ROZPOCET
| VV |  | "okno ozn. 6.1. - 1500 x 1950 mm" 1*(1,5+1,95+1,5+1,95) |  | 6.9 | [13 empty] | VV | 2 | 2 | True | 0 | ROZPOCET
| VV |  | Součet |  | 13.8 | [13 empty] | VV | 2 | 4 | True | 1 | ROZPOCET
| D | 62 | Úpravy povrchů vnější |  |  |  | 0 | [5 empty] | 0 |  | 0.16569 |  | 0 | 1 | D | 1 |  |  |  | ROZPOCET | [6 empty] | 0
11 | K | 622211031 | Montáž kontaktního zateplení vnějších stěn lepením a mechanickým kotvením polystyrénových desek tl do 160 mm | m2 | 10.395 |  | 0 |  |  |  | základní |  | 0 | 0.0086 | 0.089397 | 0 | 0 | 4 | K | 2 |  |  |  | ROZPOCET | 0 | 0 | 0 | 0 | 0 | 1 | 0 | 4 | 985593171
| VV |  | 5,415*3,00 |  | 16.245 | [13 empty] | VV | 2 | 2 | True | 0 | ROZPOCET
| VV |  | "- odpočet otvorů" | [15 empty] | VV | 2 | 1 | True | 0 | ROZPOCET
| VV |  | -(1,50*1,95*2) |  | -5.85 | [13 empty] | VV | 2 | 2 | True | 0 | ROZPOCET
| VV |  | Součet |  | 10.395 | [13 empty] | VV | 2 | 4 | True | 1 | ROZPOCET
12 | M | 28372053 | deska EPS 70 fasádní s profilovanou drážkou po obvodu λ=0,039 tl 160mm | m2 | 10.603 |  | 0 |  |  |  | základní |  | 0 | 0.00272 | 0.02884 | 0 | 0 | 8 | M | 2 |  |  |  | ROZPOCET | 0 | 0 | 0 | 0 | 0 | 1 | 0 | 4 | 2092829148
| VV |  | 10,395*1,02 'Přepočtené koeficientem množství |  | 10.603 | [13 empty] | VV | 2 | 2 | False | 1 | ROZPOCET
16 | K | 622421491R00 | ...rohová lišta | m | 3 |  | 0 |  |  |  | základní |  | 0 | 0 | 0 | 0 | 0 | 4 | K | 2 |  |  |  | ROZPOCET | 0 | 0 | 0 | 0 | 0 | 1 | 0 | 4 | 416491908
| VV |  | "okno ozn. 6 - 1500 x 1950 mm" 1*1,5 |  | 1.5 | [13 empty] | VV | 2 | 2 | True | 0 | ROZPOCET
| VV |  | "okno ozn. 6.1. - 1500 x 1950 mm" 1*1,5 |  | 1.5 | [13 empty] | VV | 2 | 2 | True | 0 | ROZPOCET
| VV |  | Součet |  | 3 | [13 empty] | VV | 2 | 4 | True | 1 | ROZPOCET
17 | K | 622421494R00 | ...podparapetní lišta s tkaninou | m | 3 |  | 0 |  |  |  | základní |  | 0 | 0 | 0 | 0 | 0 | 4 | K | 2 |  |  |  | ROZPOCET | 0 | 0 | 0 | 0 | 0 | 1 | 0 | 4 | -2072143153
| VV |  | "okno ozn. 6 - 1500 x 1950 mm" 1*1,5 |  | 1.5 | [13 empty] | VV | 2 | 2 | True | 0 | ROZPOCET
| VV |  | "okno ozn. 6.1. - 1500 x 1950 mm" 1*1,5 |  | 1.5 | [13 empty] | VV | 2 | 2 | True | 0 | ROZPOCET
| VV |  | Součet |  | 3 | [13 empty] | VV | 2 | 4 | True | 1 | ROZPOCET
18 | K | 622473186R00 | ...za rohovník - dodávka materiálu | m | 13.8 |  | 0 |  |  |  | základní |  | 0 | 0 | 0 | 0 | 0 | 4 | K | 2 |  |  |  | ROZPOCET | 0 | 0 | 0 | 0 | 0 | 1 | 0 | 4 | -1313260708
| VV |  | "ROHY OKENNÍCH A DVEŘNÍCH OTVORŮ" | [15 empty] | VV | 2 | 1 | True | 0 | ROZPOCET
| VV |  | "okno ozn. 6 - 1500 x 1950 mm" 1*(1,5+1,95+1,5+1,95) |  | 6.9 | [13 empty] | VV | 2 | 2 | True | 0 | ROZPOCET
| VV |  | "okno ozn. 6.1. - 1500 x 1950 mm" 1*(1,5+1,95+1,5+1,95) |  | 6.9 | [13 empty] | VV | 2 | 2 | True | 0 | ROZPOCET
| VV |  | Součet |  | 13.8 | [13 empty] | VV | 2 | 4 | True | 1 | ROZPOCET
19 | K | 622473187RT2 | ...za okenní začišťovací lištu včetně dodávky | m | 13.8 |  | 0 |  |  |  | základní |  | 0 | 0 | 0 | 0 | 0 | 4 | K | 2 |  |  |  | ROZPOCET | 0 | 0 | 0 | 0 | 0 | 1 | 0 | 4 | -759503433
| VV |  | "okno ozn. 6 - 1500 x 1950 mm" 1*(1,5+1,95+1,5+1,95) |  | 6.9 | [13 empty] | VV | 2 | 2 | True | 0 | ROZPOCET
| VV |  | "okno ozn. 6.1. - 1500 x 1950 mm" 1*(1,5+1,95+1,5+1,95) |  | 6.9 | [13 empty] | VV | 2 | 2 | True | 0 | ROZPOCET
| VV |  | Součet |  | 13.8 | [13 empty] | VV | 2 | 4 | True | 1 | ROZPOCET
20 | K | 622531021 | Tenkovrstvá silikonová zrnitá omítka tl. 2,0 mm včetně penetrace vnějších stěn | m2 | 13.635 |  | 0 |  |  |  | základní |  | 0 | 0.00348 | 0.04745 | 0 | 0 | 4 | K | 2 |  |  |  | ROZPOCET | 0 | 0 | 0 | 0 | 0 | 1 | 0 | 4 | -1593231599
| VV |  | 10,395 |  | 10.395 | [13 empty] | VV | 2 | 2 | True | 0 | ROZPOCET
| VV |  | "ostění" | [15 empty] | VV | 2 | 1 | True | 0 | ROZPOCET
| VV |  | 3,24 |  | 3.24 | [13 empty] | VV | 2 | 2 | True | 0 | ROZPOCET
| VV |  | Součet |  | 13.635 | [13 empty] | VV | 2 | 4 | True | 1 | ROZPOCET
21 | K | 629991011 | Zakrytí výplní otvorů a svislých ploch fólií přilepenou lepící páskou | m2 | 13.8 |  | 0 |  |  |  | základní |  | 0 | 0 | 0 | 0 | 0 | 4 | K | 2 |  |  |  | ROZPOCET | 0 | 0 | 0 | 0 | 0 | 1 | 0 | 4 | -1180305737
| D | 64 | Výplně otvorů |  |  |  | 0 | [5 empty] | 0 |  | 0.00495 |  | 0 | 1 | D | 1 |  |  |  | ROZPOCET | [6 empty] | 0
22 | K | 766694112 | Montáž parapetních desek dřevěných nebo plastových šířky do 30 cm délky do 1,6 m | kus | 3 |  | 0 |  |  |  | základní |  | 0 | 0 | 0 | 0 | 0 | 4 | K | 2 |  |  |  | ROZPOCET | 0 | 0 | 0 | 0 | 0 | 1 | 0 | 4 | 1319698587
| VV |  | "okno ozn. 6 - 1500 x 1950 mm" 1,*1,5 |  | 1.5 | [13 empty] | VV | 2 | 2 | True | 0 | ROZPOCET
| VV |  | "okno ozn. 6.1. - 1500 x 1950 mm" 1*1,5 |  | 1.5 | [13 empty] | VV | 2 | 2 | True | 0 | ROZPOCET
| VV |  | Součet |  | 3 | [13 empty] | VV | 2 | 4 | True | 1 | ROZPOCET
23 | M | 61144401 | parapet plastový vnitřní komůrkový 250x20x1000mm | m | 3.3 |  | 0 |  |  |  | základní |  | 0 | 0.0015 | 0.00495 | 0 | 0 | 8 | M | 2 |  |  |  | ROZPOCET | 0 | 0 | 0 | 0 | 0 | 1 | 0 | 4 | 932941812
| VV |  | 3,00*1,1 |  | 3.3 | [13 empty] | VV | 2 | 2 | True | 0 | ROZPOCET
| VV |  | Součet |  | 3.3 | [13 empty] | VV | 2 | 4 | True | 1 | ROZPOCET
| D | 9 | Ostatní konstrukce a práce, bourání |  |  |  | 0 | [5 empty] | 0 |  | 0 |  | 0.30903 | 1 | D | 1 |  |  |  | ROZPOCET | [6 empty] | 0
24 | K | 965081332 | Bourání podlah z dlaždic betonových, teracových nebo čedičových tl do 30 mm plochy do 1 m2 | m2 | 1.354 |  | 0 |  |  |  | základní |  | 0 | 0 | 0 | 0.09 | 0.12186 | 4 | K | 2 |  |  |  | ROZPOCET | 0 | 0 | 0 | 0 | 0 | 1 | 0 | 4 | 2090866235
| VV |  | 5,415*0,25 |  | 1.354 | [13 empty] | VV | 2 | 2 | True | 0 | ROZPOCET
| VV |  | Součet |  | 1.354 | [13 empty] | VV | 2 | 4 | True | 1 | ROZPOCET
68 | K | 967031132 | Přisekání rovných ostění v cihelném zdivu na MV nebo MVC | m2 | 1.794 |  | 0 |  |  |  | základní |  | 0 | 0 | 0 | 0.055 | 0.09867 | 4 | K | 2 |  |  |  | ROZPOCET | 0 | 0 | 0 | 0 | 0 | 1 | 0 | 4 | -401259176
| VV |  | "ROHY OKENNÍCH A DVEŘNÍCH OTVORŮ" | [15 empty] | VV | 2 | 1 | True | 0 | ROZPOCET
| VV |  | "okno ozn. 6 - 1500 x 1950 mm" 1*(1,5+1,95+1,5+1,95) |  | 6.9 | [13 empty] | VV | 2 | 2 | True | 0 | ROZPOCET
| VV |  | "okno ozn. 6.1. - 1500 x 1950 mm" 1*(1,5+1,95+1,5+1,95) |  | 6.9 | [13 empty] | VV | 2 | 2 | True | 0 | ROZPOCET
| VV |  | Mezisoučet |  | 13.8 | [13 empty] | VV | 2 | 3 | True | 0 | ROZPOCET
| VV |  | 13,80*0,13 |  | 1.794 | [13 empty] | VV | 2 | 2 | True | 0 | ROZPOCET
| VV |  | Mezisoučet |  | 1.794 | [13 empty] | VV | 2 | 3 | True | 1 | ROZPOCET
25 | K | 978015391 | Otlučení (osekání) vnější vápenné nebo vápenocementové omítky stupně členitosti 1 a 2 do 100% | m2 | 1.5 |  | 0 |  |  |  | základní |  | 0 | 0 | 0 | 0.059 | 0.0885 | 4 | K | 2 |  |  |  | ROZPOCET | 0 | 0 | 0 | 0 | 0 | 1 | 0 | 4 | 1017225815
| VV |  | 3,00*0,25*2 |  | 1.5 | [13 empty] | VV | 2 | 2 | True | 0 | ROZPOCET
| VV |  | Součet |  | 1.5 | [13 empty] | VV | 2 | 4 | True | 1 | ROZPOCET
| D | 94 | Lešení a stavební výtahy |  |  |  | 0 | [5 empty] | 0 |  | 0 |  | 0 | 1 | D | 1 |  |  |  | ROZPOCET | [6 empty] | 0
26 | K | 941111111 | Montáž lešení řadového trubkového lehkého s podlahami zatížení do 200 kg/m2 š do 0,9 m v do 10 m | m2 | 20.739 |  | 0 |  |  |  | základní |  | 0 | 0 | 0 | 0 | 0 | 4 | K | 2 |  |  |  | ROZPOCET | 0 | 0 | 0 | 0 | 0 | 1 | 0 | 4 | -1726555372
| VV |  | "Včetně kotvení lešení." | [15 empty] | VV | 2 | 1 | True | 0 | ROZPOCET
| VV |  | "stěny terasy m.č. 2.18" 3,83*(5,415) |  | 20.739 | [13 empty] | VV | 2 | 2 | True | 0 | ROZPOCET
| VV |  | Součet |  | 20.739 | [13 empty] | VV | 2 | 4 | True | 1 | ROZPOCET
27 | K | 941111211 | Příplatek k lešení řadovému trubkovému lehkému s podlahami š 0,9 m v 10 m za první a ZKD den použití | m2 | 1244.34 |  | 0 |  |  |  | základní |  | 0 | 0 | 0 | 0 | 0 | 4 | K | 2 |  |  |  | ROZPOCET | 0 | 0 | 0 | 0 | 0 | 1 | 0 | 4 | 890128824
| VV |  | "předpoklad realizace 2 měsíce" 20,739*60 |  | 1244.34 | [13 empty] | VV | 2 | 2 | True | 0 | ROZPOCET
| VV |  | Součet |  | 1244.34 | [13 empty] | VV | 2 | 4 | True | 1 | ROZPOCET
28 | K | 941111811 | Demontáž lešení řadového trubkového lehkého s podlahami zatížení do 200 kg/m2 š do 0,9 m v do 10 m | m2 | 20.739 |  | 0 |  |  |  | základní |  | 0 | 0 | 0 | 0 | 0 | 4 | K | 2 |  |  |  | ROZPOCET | 0 | 0 | 0 | 0 | 0 | 1 | 0 | 4 | -860166019
29 | K | 944511111 | Montáž ochranné sítě z textilie z umělých vláken | m2 | 20.739 |  | 0 |  |  |  | základní |  | 0 | 0 | 0 | 0 | 0 | 4 | K | 2 |  |  |  | ROZPOCET | 0 | 0 | 0 | 0 | 0 | 1 | 0 | 4 | -1257880353
30 | K | 944511211 | Příplatek k ochranné síti za první a ZKD den použití | m2 | 1244.34 |  | 0 |  |  |  | základní |  | 0 | 0 | 0 | 0 | 0 | 4 | K | 2 |  |  |  | ROZPOCET | 0 | 0 | 0 | 0 | 0 | 1 | 0 | 4 | 1409325056
| VV |  | 20,739*60 |  | 1244.34 | [13 empty] | VV | 2 | 2 | True | 0 | ROZPOCET
| VV |  | Součet |  | 1244.34 | [13 empty] | VV | 2 | 4 | True | 1 | ROZPOCET
31 | K | 944511811 | Demontáž ochranné sítě z textilie z umělých vláken | m2 | 20.739 |  | 0 |  |  |  | základní |  | 0 | 0 | 0 | 0 | 0 | 4 | K | 2 |  |  |  | ROZPOCET | 0 | 0 | 0 | 0 | 0 | 1 | 0 | 4 | -560712878
32 | K | 949009101 | Přesun hmot samostatně budovaných lešení do 50 m | t | 0.207 |  | 0 |  |  |  | základní |  | 0 | 0 | 0 | 0 | 0 | 4 | K | 2 |  |  |  | ROZPOCET | 0 | 0 | 0 | 0 | 0 | 1 | 0 | 4 | 689603289
| VV |  | 20,739*2*0,005 |  | 0.207 | [13 empty] | VV | 2 | 2 | True | 0 | ROZPOCET
| VV |  | Součet |  | 0.207 | [13 empty] | VV | 2 | 4 | True | 1 | ROZPOCET
33 | K | 949009194 | Příplatek k přesunu hmot samostatně budovaných lešení za zvětšený přesun do 1000 m | t | 0.207 |  | 0 |  |  |  | základní |  | 0 | 0 | 0 | 0 | 0 | 4 | K | 2 |  |  |  | ROZPOCET | 0 | 0 | 0 | 0 | 0 | 1 | 0 | 4 | -1661280970
| D | 95 | Dokončovací konstrukce na pozemních stavbách |  |  |  | 0 | [5 empty] | 0 |  | 0.0004332 |  | 0 | 1 | D | 1 |  |  |  | ROZPOCET | [6 empty] | 0
34 | K | 952901111R00 | Vyčištění budov bytové a občanské výstavby při výšce podlaží do 4 m | m2 | 10.83 |  | 0 |  |  |  | základní |  | 0 | 4e-05 | 0.0004332 | 0 | 0 | 4 | K | 2 |  |  |  | ROZPOCET | 0 | 0 | 0 | 0 | 0 | 1 | 0 | 4 | 124806033
| VV |  | 5,415*2,00 |  | 10.83 | [13 empty] | VV | 2 | 2 | True | 0 | ROZPOCET
| VV |  | Součet |  | 10.83 | [13 empty] | VV | 2 | 4 | True | 1 | ROZPOCET
| D | 99 | Staveništní přesun hmot |  |  |  | 0 | [5 empty] | 0 |  | 0 |  | 0 | 1 | D | 1 |  |  |  | ROZPOCET | [6 empty] | 0
35 | K | 998011001 | Přesun hmot pro budovy zděné v do 6 m | t | 3.637 |  | 0 |  |  |  | základní |  | 0 | 0 | 0 | 0 | 0 | 4 | K | 2 |  |  |  | ROZPOCET | 0 | 0 | 0 | 0 | 0 | 1 | 0 | 4 | 356625411
| D | 997 | Přesun sutě |  |  |  | 0 | [5 empty] | 0 |  | 0 |  | 0 | 1 | D | 1 |  |  |  | ROZPOCET | [6 empty] | 0
36 | K | 997013111 | Vnitrostaveništní doprava suti a vybouraných hmot pro budovy v do 6 m s použitím mechanizace | t | 0.396 |  | 0 |  |  |  | základní |  | 0 | 0 | 0 | 0 | 0 | 4 | K | 2 |  |  |  | ROZPOCET | 0 | 0 | 0 | 0 | 0 | 1 | 0 | 4 | -141983873
37 | K | 997013501 | Odvoz suti a vybouraných hmot na skládku nebo meziskládku do 1 km se složením | t | 0.396 |  | 0 |  |  |  | základní |  | 0 | 0 | 0 | 0 | 0 | 4 | K | 2 |  |  |  | ROZPOCET | 0 | 0 | 0 | 0 | 0 | 1 | 0 | 4 | 1042659244
38 | K | 997013509 | Příplatek k odvozu suti a vybouraných hmot na skládku ZKD 1 km přes 1 km | t | 1.98 |  | 0 |  |  |  | základní |  | 0 | 0 | 0 | 0 | 0 | 4 | K | 2 |  |  |  | ROZPOCET | 0 | 0 | 0 | 0 | 0 | 1 | 0 | 4 | -1518596641
| VV |  | 0,396*5 'Přepočtené koeficientem množství |  | 1.98 | [13 empty] | VV | 2 | 2 | False | 1 | ROZPOCET
39 | K | 997013831 | Poplatek za uložení na skládce (skládkovné) stavebního odpadu směsného kód odpadu 170 904 | t | 0.396 |  | 0 |  |  |  | základní |  | 0 | 0 | 0 | 0 | 0 | 4 | K | 2 |  |  |  | ROZPOCET | 0 | 0 | 0 | 0 | 0 | 1 | 0 | 4 | -594495297
40 | K | 997221612 | Nakládání vybouraných hmot na dopravní prostředky pro vodorovnou dopravu | t | 0.396 |  | 0 |  |  |  | základní |  | 0 | 0 | 0 | 0 | 0 | 4 | K | 2 |  |  |  | ROZPOCET | 0 | 0 | 0 | 0 | 0 | 1 | 0 | 4 | -436783849
| D | PSV | Práce a dodávky PSV |  |  |  | 0 | [5 empty] | 0 |  | 0.35364 |  | 0.08664 | 2 | D | 0 |  |  |  | ROZPOCET | [6 empty] | 0
| D | 741 | Elektroinstalace - silnoproud |  |  |  | 0 | [5 empty] | 0 |  | 0.00361 |  | 0 | 2 | D | 1 |  |  |  | ROZPOCET | [6 empty] | 0
41 | K | 741112001 | Montáž krabice zapuštěná plastová kruhová | kus | 1 |  | 0 |  |  |  | základní |  | 0 | 0 | 0 | 0 | 0 | 16 | K | 2 |  |  |  | ROZPOCET | 0 | 0 | 0 | 0 | 0 | 1 | 0 | 16 | -672994474
| VV |  | 1 |  | 1 | [13 empty] | VV | 2 | 2 | True | 1 | ROZPOCET
42 | M | 34571519 | krabice univerzální odbočná z PH s víčkem, D 73,5 mm x 43 mm | kus | 1 |  | 0 |  |  |  | základní |  | 0 | 5e-05 | 5e-05 | 0 | 0 | 32 | M | 2 |  |  |  | ROZPOCET | 0 | 0 | 0 | 0 | 0 | 1 | 0 | 16 | -1222860581
43 | K | 741112061 | Montáž krabice přístrojová zapuštěná plastová kruhová | kus | 2 |  | 0 |  |  |  | základní |  | 0 | 0 | 0 | 0 | 0 | 16 | K | 2 |  |  |  | ROZPOCET | 0 | 0 | 0 | 0 | 0 | 1 | 0 | 16 | 1066834897
44 | M | 34571511 | krabice přístrojová instalační 500 V, D 69 mm x 30mm | kus | 2 |  | 0 |  |  |  | základní |  | 0 | 3e-05 | 6e-05 | 0 | 0 | 32 | M | 2 |  |  |  | ROZPOCET | 0 | 0 | 0 | 0 | 0 | 1 | 0 | 16 | -313435306
45 | K | 741122015 | Montáž kabel Cu bez ukončení uložený pod omítku plný kulatý 3x1,5 mm2 (CYKY) | m | 15 |  | 0 |  |  |  | základní |  | 0 | 0 | 0 | 0 | 0 | 16 | K | 2 |  |  |  | ROZPOCET | 0 | 0 | 0 | 0 | 0 | 1 | 0 | 16 | -785420539
46 | M | 34111030 | kabel silový s Cu jádrem 1 kV 3x1,5mm2 | m | 18 |  | 0 |  |  |  | základní |  | 0 | 0.00012 | 0.00216 | 0 | 0 | 32 | M | 2 |  |  |  | ROZPOCET | 0 | 0 | 0 | 0 | 0 | 1 | 0 | 16 | 979060978
| VV |  | 15*1,2 'Přepočtené koeficientem množství |  | 18 | [13 empty] | VV | 2 | 2 | False | 1 | ROZPOCET
47 | K | 741124731 | Montáž kabel Cu stíněný ovládací žíly 2 až 19x0,8 mm2 uložený pevně (JYTY) | m | 10 |  | 0 |  |  |  | základní |  | 0 | 0 | 0 | 0 | 0 | 16 | K | 2 |  |  |  | ROZPOCET | 0 | 0 | 0 | 0 | 0 | 1 | 0 | 16 | 1982032149
48 | M | 34143172 | šňůra s Cu jádrem stíněná středně ohebná 3x0,75mm2 | m | 12 |  | 0 |  |  |  | základní |  | 0 | 0.0001 | 0.0012 | 0 | 0 | 32 | M | 2 |  |  |  | ROZPOCET | 0 | 0 | 0 | 0 | 0 | 1 | 0 | 16 | -2006281231
| VV |  | 10*1,2 'Přepočtené koeficientem množství |  | 12 | [13 empty] | VV | 2 | 2 | False | 1 | ROZPOCET
49 | K | 741311033 | Montáž spínač koncový řazení 1/1, 0/2, 2/0 se zapojením vodičů | kus | 2 |  | 0 |  |  |  | základní |  | 0 | 0 | 0 | 0 | 0 | 16 | K | 2 |  |  |  | ROZPOCET | 0 | 0 | 0 | 0 | 0 | 1 | 0 | 16 | -500979099
50 | M | 34535435 | přístroj tlačítkového ovládače zapínacího 10A 3558-A91342 | kus | 2 |  | 0 |  |  |  | základní |  | 0 | 7e-05 | 0.00014 | 0 | 0 | 32 | M | 2 |  |  |  | ROZPOCET | 0 | 0 | 0 | 0 | 0 | 1 | 0 | 16 | -1738178154
51 | K | 741810001 | Celková prohlídka elektrického rozvodu a zařízení do 100 000,- Kč | kus | 1 |  | 0 |  |  |  | základní |  | 0 | 0 | 0 | 0 | 0 | 16 | K | 2 |  |  |  | ROZPOCET | 0 | 0 | 0 | 0 | 0 | 1 | 0 | 16 | -2027153405
52 | K | 7418100011 | Stavební přípomoce 4% | % |  |  | 0 |  |  |  | základní |  | 0 | 0 | 0 | 0 | 0 | 16 | K | 2 |  |  |  | ROZPOCET | 0 | 0 | 0 | 0 | 0 | 1 | 0 | 16 | -1781320306
53 | K | 998741201 | Přesun hmot procentní pro silnoproud v objektech v do 6 m | % |  |  | 0 |  |  |  | základní |  | 0 | 0 | 0 | 0 | 0 | 16 | K | 2 |  |  |  | ROZPOCET | 0 | 0 | 0 | 0 | 0 | 1 | 0 | 16 | -306655664
| D | 764 | Konstrukce klempířské |  |  |  | 0 | [5 empty] | 0 |  | 0.00945 |  | 0 | 2 | D | 1 |  |  |  | ROZPOCET | [6 empty] | 0
54 | K | 764246345 | Oplechování parapetů rovných celoplošně lepené z TiZn lesklého plechu rš 400 mm | m | 3 |  | 0 |  |  |  | základní |  | 0 | 0.00315 | 0.00945 | 0 | 0 | 16 | K | 2 |  |  |  | ROZPOCET | 0 | 0 | 0 | 0 | 0 | 1 | 0 | 16 | 226120889
| VV |  | "okno ozn. 6 - 1500 x 1950 mm" 1*1,5 |  | 1.5 | [13 empty] | VV | 2 | 2 | True | 0 | ROZPOCET
| VV |  | "okno ozn. 6.1. - 1500 x 1950 mm" 1*1,5 |  | 1.5 | [13 empty] | VV | 2 | 2 | True | 0 | ROZPOCET
| VV |  | Součet |  | 3 | [13 empty] | VV | 2 | 4 | True | 1 | ROZPOCET
55 | K | 998764202R00 | Přesun hmot procentní pro konstrukce klempířské v objektech v do 12 m | % |  |  | 0 |  |  |  | základní |  | 0 | 0 | 0 | 0 | 0 | 16 | K | 2 |  |  |  | ROZPOCET | 0 | 0 | 0 | 0 | 0 | 1 | 0 | 16 | -1707081861
| D | 766 | Konstrukce truhlářské |  |  |  | 0 | [5 empty] | 0 |  | 0.18233 |  | 0 | 2 | D | 1 |  |  |  | ROZPOCET | [6 empty] | 0
56 | K | 766601211R00 | ...spára ostění, interiér - fólie parotěsná šířky 75 mm samolepicí, výplň PU pěnou, exteriér - páska paropropustná šířky 10 mm, tl. 2/10 mm expanzní, | m | 13.8 |  | 0 |  |  |  | základní |  | 0 | 0 | 0 | 0 | 0 | 16 | K | 2 |  |  |  | ROZPOCET | 0 | 0 | 0 | 0 | 0 | 1 | 0 | 16 | -363903355
| VV |  | "Vložení parotěsné okenní folie, paropropustné expanzní pásky a vyplnění spáry PU pěnou. Dodávka materiálu." | [15 empty] | VV | 2 | 1 | True | 0 | ROZPOCET
| VV |  | "okno ozn. 6 - 1500 x 1950 mm" 1*(1,5+1,95+1,5+1,95) |  | 6.9 | [13 empty] | VV | 2 | 2 | True | 0 | ROZPOCET
| VV |  | "okno ozn. 6.1. - 1500 x 1950 mm" 1*(1,5+1,95+1,5+1,95) |  | 6.9 | [13 empty] | VV | 2 | 2 | True | 0 | ROZPOCET
| VV |  | Součet |  | 13.8 | [13 empty] | VV | 2 | 4 | True | 1 | ROZPOCET
57 | K | 766622132 | Montáž plastových oken plochy přes 1 m2 otevíravých výšky do 2,5 m s rámem do zdiva | m2 | 5.85 |  | 0 |  |  |  | základní |  | 0 | 0.00026 | 0.001521 | 0 | 0 | 16 | K | 2 |  |  |  | ROZPOCET | 0 | 0 | 0 | 0 | 0 | 1 | 0 | 16 | 288796398
| VV |  | "okno ozn. 6 - 1500 x 1950 mm" 1,5*1,95 |  | 2.925 | [13 empty] | VV | 2 | 2 | True | 0 | ROZPOCET
| VV |  | "okno ozn. 6.1. - 1500 x 1950 mm" 1,5*1,95 |  | 2.925 | [13 empty] | VV | 2 | 2 | True | 0 | ROZPOCET
| VV |  | Součet |  | 5.85 | [13 empty] | VV | 2 | 4 | True | 1 | ROZPOCET
58 | M | 61140053 | okno plastové otevíravé/sklopné dvojsklo přes plochu 1m2 v1,5-2,5m | m2 | 6.3 |  | 0 |  |  |  | základní |  | 0 | 0.0287 | 0.18081 | 0 | 0 | 32 | M | 2 |  |  |  | ROZPOCET | 0 | 0 | 0 | 0 | 0 | 1 | 0 | 16 | -1546591631
59 | K | 998766201 | Přesun hmot procentní pro konstrukce truhlářské v objektech v do 6 m | % |  |  | 0 |  |  |  | základní |  | 0 | 0 | 0 | 0 | 0 | 16 | K | 2 |  |  |  | ROZPOCET | 0 | 0 | 0 | 0 | 0 | 1 | 0 | 16 | -1806699260
| D | 767 | Konstrukce zámečnické |  |  |  | 0 | [5 empty] | 0 |  | 0 |  | 0.08664 | 2 | D | 1 |  |  |  | ROZPOCET | [6 empty] | 0
60 | K | 767161813 | Demontáž zábradlí rovného nerozebíratelného hmotnosti 1m zábradlí do 20 kg | m | 5.415 |  | 0 |  |  |  | základní |  | 0 | 0 | 0 | 0.016 | 0.08664 | 16 | K | 2 |  |  |  | ROZPOCET | 0 | 0 | 0 | 0 | 0 | 1 | 0 | 16 | -1279106505
| D | 784 | Dokončovací práce - malby a tapety |  |  |  | 0 | [5 empty] | 0 |  | 0.0061519 |  | 0 | 2 | D | 1 |  |  |  | ROZPOCET | [6 empty] | 0
61 | K | 784181121 | Hloubková jednonásobná penetrace podkladu v místnostech výšky do 3,80 m | m2 | 12.555 |  | 0 |  |  |  | základní |  | 0 | 0.0002 | 0.002511 | 0 | 0 | 16 | K | 2 |  |  |  | ROZPOCET | 0 | 0 | 0 | 0 | 0 | 1 | 0 | 16 | -1134848673
| VV |  | 5,415*3,00 |  | 16.245 | [13 empty] | VV | 2 | 2 | True | 0 | ROZPOCET
| VV |  | "- odpočet otvorů" | [15 empty] | VV | 2 | 1 | True | 0 | ROZPOCET
| VV |  | -1,50*1,95*2 |  | -5.85 | [13 empty] | VV | 2 | 2 | True | 0 | ROZPOCET
| VV |  | "- přípočet ostění" | [15 empty] | VV | 2 | 1 | True | 0 | ROZPOCET
| VV |  | 0,20*(1,50+1,95*2)*2 |  | 2.16 | [13 empty] | VV | 2 | 2 | True | 0 | ROZPOCET
| VV |  | Součet |  | 12.555 | [13 empty] | VV | 2 | 4 | True | 1 | ROZPOCET
62 | K | 784221101 | Dvojnásobné bílé malby ze směsí za sucha dobře otěruvzdorných v místnostech do 3,80 m | m2 | 12.555 |  | 0 |  |  |  | základní |  | 0 | 0.00029 | 0.003641 | 0 | 0 | 16 | K | 2 |  |  |  | ROZPOCET | 0 | 0 | 0 | 0 | 0 | 1 | 0 | 16 | 1171141385
| D | 786 | Dokončovací práce - čalounické úpravy |  |  |  | 0 | [5 empty] | 0 |  | 0.1521 |  | 0 | 2 | D | 1 |  |  |  | ROZPOCET | [6 empty] | 0
65 | K | 786627121 | Montáž lamelové žaluzie venkovní pro okna kovová | m2 | 5.85 |  | 0 |  |  |  | základní |  | 0 | 0 | 0 | 0 | 0 | 16 | K | 2 |  |  |  | ROZPOCET | 0 | 0 | 0 | 0 | 0 | 1 | 0 | 16 | 1899708504
| VV |  | "2.NP" | [15 empty] | VV | 2 | 1 | True | 0 | ROZPOCET
| VV |  | 1,50*1,95*2 |  | 5.85 | [13 empty] | VV | 2 | 2 | True | 0 | ROZPOCET
| VV |  | Součet |  | 5.85 | [13 empty] | VV | 2 | 4 | True | 1 | ROZPOCET
66 | M | 61130522X | venkovní žaluzie s elektr. pohonem a větrným čidlem, ovládané žaluziovými spínači, žaluziový kaslík viditelný plechový lakovaný, vodicí lišty žaluzií zapuštěné do polystyrenových špalet oken | m2 | 5.85 |  | 0 |  |  |  | základní |  | 0 | 0.026 | 0.1521 | 0 | 0 | 32 | M | 2 |  |  |  | ROZPOCET | 0 | 0 | 0 | 0 | 0 | 1 | 0 | 16 | 961034977
67 | K | 998786201 | Přesun hmot procentní pro čalounické úpravy v objektech v do 6 m | % |  |  | 0 |  |  |  | základní |  | 0 | 0 | 0 | 0 | 0 | 16 | K | 2 |  |  |  | ROZPOCET | 0 | 0 | 0 | 0 | 0 | 1 | 0 | 16 | -535796740
| D | VRN | Vedlejší rozpočtové náklady |  |  |  | 0 | [5 empty] | 0 |  | 0 |  | 0 | 5 | D | 0 |  |  |  | ROZPOCET | [6 empty] | 0
| D | VRN3 | Zařízení staveniště |  |  |  | 0 | [5 empty] | 0 |  | 0 |  | 0 | 5 | D | 1 |  |  |  | ROZPOCET | [6 empty] | 0
63 | K | 030001000 | Zařízení staveniště | % |  |  | 0 |  |  |  | základní |  | 0 | 0 | 0 | 0 | 0 | 1024 | K | 2 |  |  |  | ROZPOCET | 0 | 0 | 0 | 0 | 0 | 1 | 0 | 1024 | 264081738
| D | VRN7 | Provozní vlivy |  |  |  | 0 | [5 empty] | 0 |  | 0 |  | 0 | 5 | D | 1 |  |  |  | ROZPOCET | [6 empty] | 0
64 | K | 070001000 | Provozní vlivy | % |  |  | 0 |  |  |  | základní |  | 0 | 0 | 0 | 0 | 0 | 1024 | K | 2 |  |  |  | ROZPOCET | 0 | 0 | 0 | 0 | 0 | 1 | 0 | 1024 | 1784412575

## 1119-04 - SO 02 - zádveří...
[9 empty] | >> skryté sloupce << | [9 empty] | {7ebd6cc0-d9b5-4f0c-8272-b81a5a9fc9ac}
2
| KRYCÍ LIST SOUPISU PRACÍ | [8 empty] | v --- níže se nacházejí doplnkové a pomocné údaje k sestavám --- v | [8 empty] | False
Stavba:
Snížení energetické náročnosti objektu Mateřská školka Sluníčko Písek
Objekt:
1119-04 - SO 02 - zádveří a severozápadní fasáda pavilonu
| KSO: |  |  |  |  | CC-CZ:
| Místo: |  | Písek |  |  | Datum: | 1. 11. 2019
| Zadavatel: |  |  |  |  | IČ: | 70943842
|  | Základní škola Svobodná a Mateřská škola Písek, Dr |  |  |  | DIČ: | CZ70943842
| Uchazeč: |  |  |  |  | IČ: | Vyplň údaj
|  | Vyplň údaj |  |  |  | DIČ: | Vyplň údaj
| Projektant: |  |  |  |  | IČ: | 60078936
|  | VL projekt |  |  |  | DIČ: | CZ60078936
| Zpracovatel: |  |  |  |  | IČ:
|  | Jindřich J u k l tel.: 602558222 |  |  |  | DIČ:
Poznámka:
| Náklady z rozpočtu | [5 empty] | 0
| Ostatní náklady | [5 empty] | 0
| Cena bez DPH | [5 empty] | 0
|  |  | Základ daně |  |  | Sazba daně | Výše daně
| DPH | základní | 0 |  |  | 21% | 0
|  | snížená | 0 |  |  | 15% | 0
|  | zákl. přenesená | 0 |  |  | 21% | 0
|  | sníž. přenesená | 0 |  |  | 15% | 0
|  | nulová | 0 |  |  | 0% | 0
| Cena s DPH |  |  | v | CZK |  | 0
| Projektant |  |  | Zpracovatel
| Datum a podpis: |  | Razítko | Datum a podpis: |  |  | Razítko
| Objednavatel |  |  | Uchazeč
| Datum a podpis: |  | Razítko | Datum a podpis: |  |  | Razítko
REKAPITULACE ČLENĚNÍ SOUPISU PRACÍ
Stavba:
Snížení energetické náročnosti objektu Mateřská školka Sluníčko Písek
Objekt:
1119-04 - SO 02 - zádveří a severozápadní fasáda pavilonu
Místo: |  |  | Písek |  |  | Datum: | 1. 11. 2019
Zadavatel: |  |  | Základní škola Svobodná a Mateřská škola Písek, Dr |  |  | Projektant: | VL projekt
Uchazeč: |  |  | Vyplň údaj |  |  | Zpracovatel: | Jindřich J u k l tel.: 602558222
Kód dílu - Popis | [6 empty] | Cena celkem [CZK]
1) Náklady ze soupisu prací | [6 empty] | 0 | [12 empty] | -1
| HSV - Práce a dodávky HSV | [5 empty] | 0
| 1 - Zemní práce | [5 empty] | 0
| 2 - Zakládání | [5 empty] | 0
| 5 - Komunikace | [5 empty] | 0
| 6 - Úpravy povrchů, podlahy a osazování výplní | [5 empty] | 0
| 61 - Úpravy povrchů vnitřní | [5 empty] | 0
| 62 - Úpravy povrchů vnější | [5 empty] | 0
| 63 - Podlahy a podlahové konstrukce | [5 empty] | 0
| 64 - Výplně otvorů | [5 empty] | 0
| 9 - Ostatní konstrukce | [5 empty] | 0
| 94 - Lešení a stavební výtahy | [5 empty] | 0
| 95 - Dokončovací konstrukce na pozemních stavbách | [5 empty] | 0
| 96 - Bourání konstrukcí | [5 empty] | 0
| D96 - Přesuny suti a vybouraných hmot | [5 empty] | 0
| 99 - Staveništní přesun hmot | [5 empty] | 0
| PSV - Práce a dodávky PSV | [5 empty] | 0
| 711 - Izolace proti vodě, vlhkosti a plynům | [5 empty] | 0
| 712 - Povlakové krytiny | [5 empty] | 0
| 713 - Izolace tepelné | [5 empty] | 0
| 762 - Konstrukce tesařské | [5 empty] | 0
| 764 - Konstrukce klempířské | [5 empty] | 0
| 766 - Konstrukce truhlářské | [5 empty] | 0
| 767 - Konstrukce zámečnické | [5 empty] | 0
| 771 - Podlahy z dlaždic a obklady | [5 empty] | 0
| 783 - Nátěry | [5 empty] | 0
| 784 - Malby | [5 empty] | 0
| VRN - Vedlejší rozpočtové náklady | [5 empty] | 0
| VRN3 - Zařízení staveniště | [5 empty] | 0
| VRN7 - Provozní vlivy | [5 empty] | 0
2) Ostatní náklady | [6 empty] | 0 |  |  |  | DPH
| Zařízení staveniště | [5 empty] | 0 |  |  |  | základní | [12 empty] | VRN | 0 | 0 | 0 | 0 | 0 | 1
| Projektové práce | [5 empty] | 0 |  |  |  | základní | [12 empty] | VRN | 0 | 0 | 0 | 0 | 0 | 1
| Územní vlivy | [5 empty] | 0 |  |  |  | základní | [12 empty] | VRN | 0 | 0 | 0 | 0 | 0 | 1
| Provozní vlivy | [5 empty] | 0 |  |  |  | základní | [12 empty] | VRN | 0 | 0 | 0 | 0 | 0 | 1
| Jiné VRN | [5 empty] | 0 |  |  |  | základní | [12 empty] | VRN | 0 | 0 | 0 | 0 | 0 | 1
| Kompletační činnost | [5 empty] | 0 |  |  |  | základní | [12 empty] | KOMPLETACNA | 0 | 0 | 0 | 0 | 0 | 1
Celkové náklady za stavbu 1) + 2) | [6 empty] | 0
SOUPIS PRACÍ
Stavba:
Snížení energetické náročnosti objektu Mateřská školka Sluníčko Písek
Objekt:
1119-04 - SO 02 - zádveří a severozápadní fasáda pavilonu
Místo: |  |  | Písek |  |  | Datum: | 1. 11. 2019
Zadavatel: |  |  | Základní škola Svobodná a Mateřská škola Písek, Dr |  |  | Projektant: | VL projekt
Uchazeč: |  |  | Vyplň údaj |  |  | Zpracovatel: | Jindřich J u k l tel.: 602558222
PČ | Typ | Kód | Popis | MJ | Množství | J.cena [CZK] | Cena celkem [CZK] | Cenová soustava |  |  | DPH | J. Nh [h] | Nh celkem [h] | J. hmotnost [t] | Hmotnost celkem [t] | J. suť [t] | Suť Celkem [t]
Náklady soupisu celkem | [6 empty] | 0 | [5 empty] | 0 |  | 7.3423 |  | 0.6527 |  | D | -1 | [10 empty] | 0
| D | HSV | Práce a dodávky HSV |  |  |  | 0 | [5 empty] | 0 |  | 6.6564 |  | 0.62512 | 1 | D | 0 |  |  |  | ROZPOCET | [6 empty] | 0
| D | 1 | Zemní práce |  |  |  | 0 | [5 empty] | 0 |  | 0 |  | 0 | 1 | D | 1 |  |  |  | ROZPOCET | [6 empty] | 0
264 | K | 132201101 | Hloubení rýh š do 600 mm v hornině tř. 3 objemu do 100 m3 | m3 | 2.79 |  | 0 |  |  |  | základní |  | 0 | 0 | 0 | 0 | 0 | 4 | K | 2 |  |  |  | ROZPOCET | 0 | 0 | 0 | 0 | 0 | 1 | 0 | 4 | 2127311677
| VV |  | "zateplení soklu pod terénem" | [15 empty] | VV | 2 | 1 | True | 0 | ROZPOCET
| VV |  | (2,22*2+4,86)*0,50*0,60 |  | 2.79 | [13 empty] | VV | 2 | 2 | True | 0 | ROZPOCET
| VV |  | Součet |  | 2.79 | [13 empty] | VV | 2 | 4 | True | 1 | ROZPOCET
265 | K | 132201109 | Příplatek za lepivost k hloubení rýh š do 600 mm v hornině tř. 3 | m3 | 2.79 |  | 0 |  |  |  | základní |  | 0 | 0 | 0 | 0 | 0 | 4 | K | 2 |  |  |  | ROZPOCET | 0 | 0 | 0 | 0 | 0 | 1 | 0 | 4 | -1738998239
266 | K | 162701101 | Vodorovné přemístění do 6000 m výkopku/sypaniny z horniny tř. 1 až 4 | m3 | 0.465 |  | 0 |  |  |  | základní |  | 0 | 0 | 0 | 0 | 0 | 4 | K | 2 |  |  |  | ROZPOCET | 0 | 0 | 0 | 0 | 0 | 1 | 0 | 4 | 1262166951
| VV |  | "zateplení soklu pod terénem" | [15 empty] | VV | 2 | 1 | True | 0 | ROZPOCET
| VV |  | (2,22*2+4,86)*0,50*0,10 |  | 0.465 | [13 empty] | VV | 2 | 2 | True | 0 | ROZPOCET
| VV |  | Součet |  | 0.465 | [13 empty] | VV | 2 | 4 | True | 1 | ROZPOCET
270 | K | 166101101 | Přehození neulehlého výkopku z horniny tř. 1 až 4 | m3 | 2.325 |  | 0 |  |  |  | základní |  | 0 | 0 | 0 | 0 | 0 | 4 | K | 2 |  |  |  | ROZPOCET | 0 | 0 | 0 | 0 | 0 | 1 | 0 | 4 | -1546000146
| VV |  | 2,79-0,465 |  | 2.325 | [13 empty] | VV | 2 | 2 | True | 1 | ROZPOCET
267 | K | 167101101 | Nakládání výkopku z hornin tř. 1 až 4 do 100 m3 | m3 | 0.465 |  | 0 |  |  |  | základní |  | 0 | 0 | 0 | 0 | 0 | 4 | K | 2 |  |  |  | ROZPOCET | 0 | 0 | 0 | 0 | 0 | 1 | 0 | 4 | -851327051
268 | K | 171201201 | Uložení sypaniny na skládky | m3 | 0.465 |  | 0 |  |  |  | základní |  | 0 | 0 | 0 | 0 | 0 | 4 | K | 2 |  |  |  | ROZPOCET | 0 | 0 | 0 | 0 | 0 | 1 | 0 | 4 | 891428729
269 | K | 171201211 | Poplatek za uložení stavebního odpadu - zeminy a kameniva na skládce | t | 0.867 |  | 0 |  |  |  | základní |  | 0 | 0 | 0 | 0 | 0 | 4 | K | 2 |  |  |  | ROZPOCET | 0 | 0 | 0 | 0 | 0 | 1 | 0 | 4 | 840903921
| VV |  | 0,465*1,865 |  | 0.867 | [13 empty] | VV | 2 | 2 | True | 1 | ROZPOCET
271 | K | 174101101 | Zásyp jam, šachet rýh nebo kolem objektů sypaninou se zhutněním | m3 | 2.325 |  | 0 |  |  |  | základní |  | 0 | 0 | 0 | 0 | 0 | 4 | K | 2 |  |  |  | ROZPOCET | 0 | 0 | 0 | 0 | 0 | 1 | 0 | 4 | 1809535654
| D | 2 | Zakládání |  |  |  | 0 | [5 empty] | 0 |  | 0 |  | 0 | 1 | D | 1 |  |  |  | ROZPOCET | [6 empty] | 0
272 | K | 215901101 | Zhutnění podloží z hornin soudržných do 92% PS nebo nesoudržných sypkých I(d) do 0,8 | m2 | 4.65 |  | 0 |  |  |  | základní |  | 0 | 0 | 0 | 0 | 0 | 4 | K | 2 |  |  |  | ROZPOCET | 0 | 0 | 0 | 0 | 0 | 1 | 0 | 4 | 1110117935
| VV |  | "zateplení soklu pod terénem" | [15 empty] | VV | 2 | 1 | True | 0 | ROZPOCET
| VV |  | (2,22*2+4,86)*0,50 |  | 4.65 | [13 empty] | VV | 2 | 2 | True | 0 | ROZPOCET
| VV |  | Součet |  | 4.65 | [13 empty] | VV | 2 | 4 | True | 1 | ROZPOCET
| D | 5 | Komunikace |  |  |  | 0 | [5 empty] | 0 |  | 0.92535 |  | 0 | 1 | D | 1 |  |  |  | ROZPOCET | [6 empty] | 0
263 | K | 564730011 | Podklad z kameniva hrubého drceného vel. 8-16 mm tl 100 mm | m2 | 4.65 |  | 0 |  |  |  | základní |  | 0 | 0.199 | 0.92535 | 0 | 0 | 4 | K | 2 |  |  |  | ROZPOCET | 0 | 0 | 0 | 0 | 0 | 1 | 0 | 4 | 1901580518
| VV |  | "zateplení soklu pod terénem" | [15 empty] | VV | 2 | 1 | True | 0 | ROZPOCET
| VV |  | (2,22*2+4,86)*0,50 |  | 4.65 | [13 empty] | VV | 2 | 2 | True | 0 | ROZPOCET
| VV |  | Součet |  | 4.65 | [13 empty] | VV | 2 | 4 | True | 1 | ROZPOCET
| D | 6 | Úpravy povrchů, podlahy a osazování výplní |  |  |  | 0 | [5 empty] | 0 |  | 2.9584 |  | 0 | 1 | D | 1 |  |  |  | ROZPOCET | [6 empty] | 0
273 | K | 637211121 | Okapový chodník z betonových dlaždic tl 40 mm kladených do písku se zalitím spár MC | m2 | 3.72 |  | 0 |  |  |  | základní |  | 0 | 0.26141 | 0.97245 | 0 | 0 | 4 | K | 2 |  |  |  | ROZPOCET | 0 | 0 | 0 | 0 | 0 | 1 | 0 | 4 | 1117065047
| VV |  | "zateplení soklu pod terénem" | [15 empty] | VV | 2 | 1 | True | 0 | ROZPOCET
| VV |  | (2,22*2+4,86)*0,40 |  | 3.72 | [13 empty] | VV | 2 | 2 | True | 0 | ROZPOCET
| VV |  | Součet |  | 3.72 | [13 empty] | VV | 2 | 4 | True | 1 | ROZPOCET
274 | K | 637311122 | Okapový chodník z betonových chodníkových obrubníků stojatých lože beton | m | 10.1 |  | 0 |  |  |  | základní |  | 0 | 0.19663 | 1.986 | 0 | 0 | 4 | K | 2 |  |  |  | ROZPOCET | 0 | 0 | 0 | 0 | 0 | 1 | 0 | 4 | -1746432013
| VV |  | "zateplení soklu pod terénem" | [15 empty] | VV | 2 | 1 | True | 0 | ROZPOCET
| VV |  | (2,22*2+4,86)+0,40*2 |  | 10.1 | [13 empty] | VV | 2 | 2 | True | 0 | ROZPOCET
| VV |  | Součet |  | 10.1 | [13 empty] | VV | 2 | 4 | True | 1 | ROZPOCET
| D | 61 | Úpravy povrchů vnitřní |  |  |  | 0 | [5 empty] | 0 |  | 0.23903 |  | 0 | 1 | D | 1 |  |  |  | ROZPOCET | [6 empty] | 0
12 | K | 619991011 | Obalení konstrukcí a prvků fólií přilepenou lepící páskou | m2 | 9.162 |  | 0 |  |  |  | základní |  | 0 | 0 | 0 | 0 | 0 | 4 | K | 2 |  |  |  | ROZPOCET | 0 | 0 | 0 | 0 | 0 | 1 | 0 | 4 | 24
| VV |  | "okno ozn. 5´ - 1500 x 2100 mm" 2*(1,5*2,1) |  | 6.3 | [13 empty] | VV | 2 | 2 | True | 0 | ROZPOCET
| VV |  | "okno ozn. 7 - 900 x 1200 mm" 1*(0,9*1,2) |  | 1.08 | [13 empty] | VV | 2 | 2 | True | 0 | ROZPOCET
| VV |  | "dveře ozn. 14 - 900 x 1980 mm" 1*(0,9*1,98) |  | 1.782 | [13 empty] | VV | 2 | 2 | True | 0 | ROZPOCET
| VV |  | Součet |  | 9.162 | [13 empty] | VV | 2 | 4 | True | 1 | ROZPOCET
17 | K | 619995001 | Začištění omítek kolem oken, dveří, podlah nebo obkladů | m | 24.36 |  | 0 |  |  |  | základní |  | 0 | 0.0015 | 0.03654 | 0 | 0 | 4 | K | 2 |  |  |  | ROZPOCET | 0 | 0 | 0 | 0 | 0 | 1 | 0 | 4 | 34
| VV |  | "okno ozn. 5´ - 1500 x 2100 mm" 2*(1,5+2,1+1,5+2,1) |  | 14.4 | [13 empty] | VV | 2 | 2 | True | 0 | ROZPOCET
| VV |  | "okno ozn. 7 - 900 x 1200 mm" 1*(0,9+1,2+0,9+1,2) |  | 4.2 | [13 empty] | VV | 2 | 2 | True | 0 | ROZPOCET
| VV |  | "dveře ozn. 14 - 900 x 1980 mm" 1*(0,9+1,98+0,9+1,98) |  | 5.76 | [13 empty] | VV | 2 | 2 | True | 0 | ROZPOCET
| VV |  | Součet |  | 24.36 | [13 empty] | VV | 2 | 4 | True | 1 | ROZPOCET
18 | K | 612325302 | Vápenocementová štuková omítka ostění nebo nadpraží | m2 | 6.03 |  | 0 |  |  |  | základní |  | 0 | 0.03358 | 0.20249 | 0 | 0 | 4 | K | 2 |  |  |  | ROZPOCET | 0 | 0 | 0 | 0 | 0 | 1 | 0 | 4 | 36
| VV |  | "dveře mezi spojovací chodbou a m.č. 1.20 - 900 x 1970 mm" 0,3*(2,1+1,2+2,1) |  | 1.62 | [13 empty] | VV | 2 | 2 | True | 0 | ROZPOCET
| VV |  | "okno ozn. 5´ - 1500 x 2100 mm" 2*0,3*(2,1+1,5+2,1) |  | 3.42 | [13 empty] | VV | 2 | 2 | True | 0 | ROZPOCET
| VV |  | "okno ozn. 7 - 900 x 1200 mm" 1*0,3*(1,2+0,9+1,2) |  | 0.99 | [13 empty] | VV | 2 | 2 | True | 0 | ROZPOCET
| VV |  | Součet |  | 6.03 | [13 empty] | VV | 2 | 4 | True | 1 | ROZPOCET
20 | K | 612473186R00 | ...za zabudované rohovníky | m | 10.8 |  | 0 |  |  |  | základní |  | 0 | 0 | 0 | 0 | 0 | 4 | K | 2 |  |  |  | ROZPOCET | 0 | 0 | 0 | 0 | 0 | 1 | 0 | 4 | 40
| VV |  | "dveře mezi spojovací chodbou a m.č. 1.20 - 900 x 1970 mm" 2*(2,1+1,2+2,1) |  | 10.8 | [13 empty] | VV | 2 | 2 | True | 0 | ROZPOCET
| VV |  | Součet |  | 10.8 | [13 empty] | VV | 2 | 4 | True | 1 | ROZPOCET
| D | 62 | Úpravy povrchů vnější |  |  |  | 0 | [5 empty] | 0 |  | 1.5647 |  | 0 | 1 | D | 1 |  |  |  | ROZPOCET | [6 empty] | 0
23 | K | 629991011 | Zakrytí výplní otvorů a svislých ploch fólií přilepenou lepící páskou | m2 | 9.162 |  | 0 |  |  |  | základní |  | 0 | 0 | 0 | 0 | 0 | 4 | K | 2 |  |  |  | ROZPOCET | 0 | 0 | 0 | 0 | 0 | 1 | 0 | 4 | 46
25 | K | 783823135 | Penetrační silikonový nátěr hladkých, tenkovrstvých zrnitých nebo štukových omítek | m2 | 195.932 |  | 0 |  |  |  | základní |  | 0 | 0.00014 | 0.02743 | 0 | 0 | 4 | K | 2 |  |  |  | ROZPOCET | 0 | 0 | 0 | 0 | 0 | 1 | 0 | 4 | 50
| VV |  | "Položka pořadí 42" 195,932 |  | 195.932 | [13 empty] | VV | 2 | 2 | True | 0 | ROZPOCET
| VV |  | Součet |  | 195.932 | [13 empty] | VV | 2 | 4 | True | 1 | ROZPOCET
29 | K | 622211031 | Montáž kontaktního zateplení vnějších stěn lepením a mechanickým kotvením polystyrénových desek tl do 160 mm | m2 | 57.921 |  | 0 |  |  |  | základní |  | 0 | 0.0086 | 0.49812 | 0 | 0 | 4 | K | 2 |  |  |  | ROZPOCET | 0 | 0 | 0 | 0 | 0 | 1 | 0 | 4 | 56
| VV |  | "celá plocha" 7,55*6,75 |  | 50.963 | [13 empty] | VV | 2 | 2 | True | 0 | ROZPOCET
| VV |  | "boční stěny zádveří" 2*2,9*1,9 |  | 11.02 | [13 empty] | VV | 2 | 2 | True | 0 | ROZPOCET
| VV |  | "odpočet výplní otvorů - viz položka zakrývání výplní" -9,162 |  | -9.162 | [13 empty] | VV | 2 | 2 | True | 0 | ROZPOCET
| VV |  | "sokl" 5,10 |  | 5.1 | [13 empty] | VV | 2 | 2 | True | 0 | ROZPOCET
| VV |  | Součet |  | 57.921 | [13 empty] | VV | 2 | 4 | True | 1 | ROZPOCET
30 | M | 28372053 | deska EPS 70 fasádní s profilovanou drážkou po obvodu λ=0,039 tl 160mm | m2 | 53.877 |  | 0 |  |  |  | základní |  | 0 | 0.00272 | 0.14655 | 0 | 0 | 8 | M | 2 |  |  |  | ROZPOCET | 0 | 0 | 0 | 0 | 0 | 1 | 0 | 4 | 698904136
| VV |  | 52,821*1,02 'Přepočtené koeficientem množství |  | 53.877 | [13 empty] | VV | 2 | 2 | False | 1 | ROZPOCET
281 | M | 28376425 | deska z polystyrénu XPS, hrana polodrážková a hladký povrch 300kPa tl 160mm | m2 | 5.202 |  | 0 |  |  |  | základní |  | 0 | 0.0048 | 0.02497 | 0 | 0 | 8 | M | 2 |  |  |  | ROZPOCET | 0 | 0 | 0 | 0 | 0 | 1 | 0 | 4 | 1093166139
| VV |  | 5,1*1,02 'Přepočtené koeficientem množství |  | 5.202 | [13 empty] | VV | 2 | 2 | False | 1 | ROZPOCET
33 | K | 622531021 | Tenkovrstvá silikonová zrnitá omítka tl. 2,0 mm včetně penetrace vnějších stěn | m2 | 57.231 |  | 0 |  |  |  | základní |  | 0 | 0.00348 | 0.19916 | 0 | 0 | 4 | K | 2 |  |  |  | ROZPOCET | 0 | 0 | 0 | 0 | 0 | 1 | 0 | 4 | 1701716035
| VV |  | 52,821 |  | 52.821 | [13 empty] | VV | 2 | 2 | True | 0 | ROZPOCET
| VV |  | "ostění" | [15 empty] | VV | 2 | 1 | True | 0 | ROZPOCET
| VV |  | 4,41 |  | 4.41 | [13 empty] | VV | 2 | 2 | True | 0 | ROZPOCET
| VV |  | Součet |  | 57.231 | [13 empty] | VV | 2 | 4 | True | 1 | ROZPOCET
37 | K | 622325201 | Oprava vnější vápenocementové štukové omítky složitosti 1 stěn v rozsahu do 10% | m2 | 159.932 |  | 0 |  |  |  | základní |  | 0 | 0.00418 | 0.66852 | 0 | 0 | 4 | K | 2 |  |  |  | ROZPOCET | 0 | 0 | 0 | 0 | 0 | 1 | 0 | 4 | 62
| VV |  | "Včetně barvení vždy celé plochy (100%), s výjimkou položek oprav omítek drásaných." | [15 empty] | VV | 2 | 1 | True | 0 | ROZPOCET
| VV |  | "Položka pořadí 42" 159,932 |  | 159.932 | [13 empty] | VV | 2 | 2 | True | 0 | ROZPOCET
| VV |  | Součet |  | 159.932 | [13 empty] | VV | 2 | 4 | True | 1 | ROZPOCET
38 | K | 622421491R00 | ...rohová lišta | m | 3.9 |  | 0 |  |  |  | základní |  | 0 | 0 | 0 | 0 | 0 | 4 | K | 2 |  |  |  | ROZPOCET | 0 | 0 | 0 | 0 | 0 | 1 | 0 | 4 | 64
| VV |  | "okno ozn. 5´ - 1500 x 2100 mm" 2*1,5 |  | 3 | [13 empty] | VV | 2 | 2 | True | 0 | ROZPOCET
| VV |  | "okno ozn. 7 - 900 x 1200 mm" 1*0,9 |  | 0.9 | [13 empty] | VV | 2 | 2 | True | 0 | ROZPOCET
| VV |  | Součet |  | 3.9 | [13 empty] | VV | 2 | 4 | True | 1 | ROZPOCET
39 | K | 622421494R00 | ...podparapetní lišta s tkaninou | m | 3.9 |  | 0 |  |  |  | základní |  | 0 | 0 | 0 | 0 | 0 | 4 | K | 2 |  |  |  | ROZPOCET | 0 | 0 | 0 | 0 | 0 | 1 | 0 | 4 | 66
| VV |  | "okno ozn. 5´ - 1500 x 2100 mm" 2*1,5 |  | 3 | [13 empty] | VV | 2 | 2 | True | 0 | ROZPOCET
| VV |  | "okno ozn. 7 - 900 x 1200 mm" 1*0,9 |  | 0.9 | [13 empty] | VV | 2 | 2 | True | 0 | ROZPOCET
| VV |  | Součet |  | 3.9 | [13 empty] | VV | 2 | 4 | True | 1 | ROZPOCET
40 | K | 622473186R00 | ...za rohovník - dodávka materiálu | m | 91.6 |  | 0 |  |  |  | základní |  | 0 | 0 | 0 | 0 | 0 | 4 | K | 2 |  |  |  | ROZPOCET | 0 | 0 | 0 | 0 | 0 | 1 | 0 | 4 | 68
| VV |  | "ROHY OKENNÍCH A DVEŘNÍCH OTVORŮ" | [15 empty] | VV | 2 | 1 | True | 0 | ROZPOCET
| VV |  | "okno ozn. 5´ - 1500 x 2100 mm" 2*(1,5+2,1+1,5+2,1) |  | 14.4 | [13 empty] | VV | 2 | 2 | True | 0 | ROZPOCET
| VV |  | "okno ozn. 7 - 900 x 1200 mm" 1*(0,9+1,2+0,9+1,2) |  | 4.2 | [13 empty] | VV | 2 | 2 | True | 0 | ROZPOCET
| VV |  | "ROHY ZÁDVEŘÍ" 2*3,5 |  | 7 | [13 empty] | VV | 2 | 2 | True | 0 | ROZPOCET
| VV |  | "rohy jednopodlažní části objektu" 3*4,5 |  | 13.5 | [13 empty] | VV | 2 | 2 | True | 0 | ROZPOCET
| VV |  | "rohy dvoupodlažní části objektu" 7*7,5 |  | 52.5 | [13 empty] | VV | 2 | 2 | True | 0 | ROZPOCET
| VV |  | Součet |  | 91.6 | [13 empty] | VV | 2 | 4 | True | 1 | ROZPOCET
41 | K | 622473187RT2 | ...za okenní začišťovací lištu včetně dodávky | m | 18.6 |  | 0 |  |  |  | základní |  | 0 | 0 | 0 | 0 | 0 | 4 | K | 2 |  |  |  | ROZPOCET | 0 | 0 | 0 | 0 | 0 | 1 | 0 | 4 | 70
| VV |  | "okno ozn. 5´ - 1500 x 2100 mm" 2*(1,5+2,1+1,5+2,1) |  | 14.4 | [13 empty] | VV | 2 | 2 | True | 0 | ROZPOCET
| VV |  | "okno ozn. 7 - 900 x 1200 mm" 1*(0,9+1,2+0,9+1,2) |  | 4.2 | [13 empty] | VV | 2 | 2 | True | 0 | ROZPOCET
| VV |  | Součet |  | 18.6 | [13 empty] | VV | 2 | 4 | True | 1 | ROZPOCET
42 | K | 629995101 | Očištění vnějších ploch tlakovou vodou | m2 | 165.512 |  | 0 |  |  |  | základní |  | 0 | 0 | 0 | 0 | 0 | 4 | K | 2 |  |  |  | ROZPOCET | 0 | 0 | 0 | 0 | 0 | 1 | 0 | 4 | 72
| VV |  | "OBJEKT ZÁDVEŘÍ" 3,2*(1,72+2,48+1,72) |  | 18.944 | [13 empty] | VV | 2 | 2 | True | 0 | ROZPOCET
| VV |  | "JEDNOPODLAŽNÍ OBJEKT" 4,16*(6,15+9,61+6,6+3,15) |  | 106.122 | [13 empty] | VV | 2 | 2 | True | 0 | ROZPOCET
| VV |  | "DVOUPODLAŽNÍ OBJEKT" | [15 empty] | VV | 2 | 1 | True | 0 | ROZPOCET
| VV |  | 6,975*7,45-(2,48*3,2) |  | 44.028 | [13 empty] | VV | 2 | 2 | True | 0 | ROZPOCET
| VV |  | "odpočet výplní otvorů - viz položka zakrývání výplní" -9,162 |  | -9.162 | [13 empty] | VV | 2 | 2 | True | 0 | ROZPOCET
| VV |  | Mezisoučet |  | 159.932 | [13 empty] | VV | 2 | 3 | True | 0 | ROZPOCET
| VV |  | "zateplení soklu pod terénem" | [15 empty] | VV | 2 | 1 | True | 0 | ROZPOCET
| VV |  | (2,22*2+4,86)*0,60 |  | 5.58 | [13 empty] | VV | 2 | 2 | True | 0 | ROZPOCET
| VV |  | Mezisoučet |  | 5.58 | [13 empty] | VV | 2 | 3 | True | 0 | ROZPOCET
| VV |  | Součet |  | 165.512 | [13 empty] | VV | 2 | 4 | True | 1 | ROZPOCET
| D | 63 | Podlahy a podlahové konstrukce |  |  |  | 0 | [5 empty] | 0 |  | 0.95483 |  | 0 | 1 | D | 1 |  |  |  | ROZPOCET | [6 empty] | 0
43 | K | 632451021R00 | Vyrovnávací potěr tl do 20 mm z MC 15 provedený v pásu | m2 | 19.158 |  | 0 |  |  |  | základní |  | 0 | 0.04984 | 0.95483 | 0 | 0 | 4 | K | 2 |  |  |  | ROZPOCET | 0 | 0 | 0 | 0 | 0 | 1 | 0 | 4 | 74
| VV |  | "vyrovnání pro nové atiky" | [15 empty] | VV | 2 | 1 | True | 0 | ROZPOCET
| VV |  | "jednopodlažní část objektu" 0,2*(6,15+9,61+6,6+3,15) |  | 5.102 | [13 empty] | VV | 2 | 2 | True | 0 | ROZPOCET
| VV |  | "dvoupodlažní část objektu" 0,2*(18,44+13,635+18,44+13,635) |  | 12.83 | [13 empty] | VV | 2 | 2 | True | 0 | ROZPOCET
| VV |  | "zádveří" 0,2*(1,825+2,48+1,825) |  | 1.226 | [13 empty] | VV | 2 | 2 | True | 0 | ROZPOCET
| VV |  | Součet |  | 19.158 | [13 empty] | VV | 2 | 4 | True | 1 | ROZPOCET
| D | 64 | Výplně otvorů |  |  |  | 0 | [5 empty] | 0 |  | 0.006435 |  | 0 | 1 | D | 1 |  |  |  | ROZPOCET | [6 empty] | 0
44 | K | 766694112 | Montáž parapetních desek dřevěných nebo plastových šířky do 30 cm délky do 1,6 m | kus | 3.9 |  | 0 |  |  |  | základní |  | 0 | 0 | 0 | 0 | 0 | 4 | K | 2 |  |  |  | ROZPOCET | 0 | 0 | 0 | 0 | 0 | 1 | 0 | 4 | 76
| VV |  | "okno ozn. 5´ - 1500 x 2100 mm" 2*1,5 |  | 3 | [13 empty] | VV | 2 | 2 | True | 0 | ROZPOCET
| VV |  | "okno ozn. 7 - 900 x 1200 mm" 1*0,9 |  | 0.9 | [13 empty] | VV | 2 | 2 | True | 0 | ROZPOCET
| VV |  | Součet |  | 3.9 | [13 empty] | VV | 2 | 4 | True | 1 | ROZPOCET
45 | M | 61144401 | parapet plastový vnitřní komůrkový 250x20x1000mm | m | 4.29 |  | 0 |  |  |  | základní |  | 0 | 0.0015 | 0.006435 | 0 | 0 | 8 | M | 2 |  |  |  | ROZPOCET | 0 | 0 | 0 | 0 | 0 | 1 | 0 | 4 | 1093972428
| VV |  | 3,9*1,1 |  | 4.29 | [13 empty] | VV | 2 | 2 | True | 0 | ROZPOCET
| VV |  | Součet |  | 4.29 | [13 empty] | VV | 2 | 4 | True | 1 | ROZPOCET
| D | 9 | Ostatní konstrukce |  |  |  | 0 | [5 empty] | 0 |  | 0 |  | 0.18879 | 1 | D | 1 |  |  |  | ROZPOCET | [6 empty] | 0
282 | K | 967031132 | Přisekání rovných ostění v cihelném zdivu na MV nebo MVC | m2 | 2.418 |  | 0 |  |  |  | základní |  | 0 | 0 | 0 | 0.055 | 0.13299 | 4 | K | 2 |  |  |  | ROZPOCET | 0 | 0 | 0 | 0 | 0 | 1 | 0 | 4 | -758911880
| VV |  | "ROHY OKENNÍCH A DVEŘNÍCH OTVORŮ" | [15 empty] | VV | 2 | 1 | True | 0 | ROZPOCET
| VV |  | "okno ozn. 5´ - 1500 x 2100 mm" 2*(1,5+2,1+1,5+2,1) |  | 14.4 | [13 empty] | VV | 2 | 2 | True | 0 | ROZPOCET
| VV |  | "okno ozn. 7 - 900 x 1200 mm" 1*(0,9+1,2+0,9+1,2) |  | 4.2 | [13 empty] | VV | 2 | 2 | True | 0 | ROZPOCET
| VV |  | Mezisoučet |  | 18.6 | [13 empty] | VV | 2 | 3 | True | 0 | ROZPOCET
| VV |  | 18,60*0,13 |  | 2.418 | [13 empty] | VV | 2 | 2 | True | 0 | ROZPOCET
| VV |  | Mezisoučet |  | 2.418 | [13 empty] | VV | 2 | 3 | True | 1 | ROZPOCET
279 | K | 978015331 | Otlučení (osekání) vnější vápenné nebo vápenocementové omítky stupně členitosti 1 a 2 rozsahu do 20% | m2 | 5.58 |  | 0 |  |  |  | základní |  | 0 | 0 | 0 | 0.01 | 0.0558 | 4 | K | 2 |  |  |  | ROZPOCET | 0 | 0 | 0 | 0 | 0 | 1 | 0 | 4 | -520058832
| VV |  | "odsekání výstupků" | [15 empty] | VV | 2 | 1 | True | 0 | ROZPOCET
| VV |  | "zateplení soklu pod terénem" | [15 empty] | VV | 2 | 1 | True | 0 | ROZPOCET
| VV |  | (2,22*2+4,86)*0,60 |  | 5.58 | [13 empty] | VV | 2 | 2 | True | 0 | ROZPOCET
| VV |  | Součet |  | 5.58 | [13 empty] | VV | 2 | 4 | True | 1 | ROZPOCET
| D | 94 | Lešení a stavební výtahy |  |  |  | 0 | [5 empty] | 0 |  | 0 |  | 0 | 1 | D | 1 |  |  |  | ROZPOCET | [6 empty] | 0
50 | K | 941111111 | Montáž lešení řadového trubkového lehkého s podlahami zatížení do 200 kg/m2 š do 0,9 m v do 10 m | m2 | 177.03 |  | 0 |  |  |  | základní |  | 0 | 0 | 0 | 0 | 0 | 4 | K | 2 |  |  |  | ROZPOCET | 0 | 0 | 0 | 0 | 0 | 1 | 0 | 4 | 88
| VV |  | "Včetně kotvení lešení." | [15 empty] | VV | 2 | 1 | True | 0 | ROZPOCET
| VV |  | "OBJEKT ZÁDVEŘÍ" 3,2*(1,72+2,48+1,72) |  | 18.944 | [13 empty] | VV | 2 | 2 | True | 0 | ROZPOCET
| VV |  | "JEDNOPODLAŽNÍ OBJEKT" 4,16*(6,15+9,61+6,6+3,15) |  | 106.122 | [13 empty] | VV | 2 | 2 | True | 0 | ROZPOCET
| VV |  | "DVOUPADLAŽNÍ OBJEKT" | [15 empty] | VV | 2 | 1 | True | 0 | ROZPOCET
| VV |  | 6,975*7,45 |  | 51.964 | [13 empty] | VV | 2 | 2 | True | 0 | ROZPOCET
| VV |  | Součet |  | 177.03 | [13 empty] | VV | 2 | 4 | True | 1 | ROZPOCET
51 | K | 941111211 | Příplatek k lešení řadovému trubkovému lehkému s podlahami š 0,9 m v 10 m za první a ZKD den použití | m2 | 10621.8 |  | 0 |  |  |  | základní |  | 0 | 0 | 0 | 0 | 0 | 4 | K | 2 |  |  |  | ROZPOCET | 0 | 0 | 0 | 0 | 0 | 1 | 0 | 4 | 90
| VV |  | "předpoklad realizace 2 měsíce" 177,03*60 |  | 10621.8 | [13 empty] | VV | 2 | 2 | True | 0 | ROZPOCET
| VV |  | Součet |  | 10621.8 | [13 empty] | VV | 2 | 4 | True | 1 | ROZPOCET
52 | K | 941111811 | Demontáž lešení řadového trubkového lehkého s podlahami zatížení do 200 kg/m2 š do 0,9 m v do 10 m | m2 | 177.03 |  | 0 |  |  |  | základní |  | 0 | 0 | 0 | 0 | 0 | 4 | K | 2 |  |  |  | ROZPOCET | 0 | 0 | 0 | 0 | 0 | 1 | 0 | 4 | 92
54 | K | 944511111 | Montáž ochranné sítě z textilie z umělých vláken | m2 | 177.03 |  | 0 |  |  |  | základní |  | 0 | 0 | 0 | 0 | 0 | 4 | K | 2 |  |  |  | ROZPOCET | 0 | 0 | 0 | 0 | 0 | 1 | 0 | 4 | 96
55 | K | 944511211 | Příplatek k ochranné síti za první a ZKD den použití | m2 | 10621.8 |  | 0 |  |  |  | základní |  | 0 | 0 | 0 | 0 | 0 | 4 | K | 2 |  |  |  | ROZPOCET | 0 | 0 | 0 | 0 | 0 | 1 | 0 | 4 | 98
| VV |  | 177,03*60 |  | 10621.8 | [13 empty] | VV | 2 | 2 | True | 0 | ROZPOCET
| VV |  | Součet |  | 10621.8 | [13 empty] | VV | 2 | 4 | True | 1 | ROZPOCET
56 | K | 944511811 | Demontáž ochranné sítě z textilie z umělých vláken | m2 | 177.03 |  | 0 |  |  |  | základní |  | 0 | 0 | 0 | 0 | 0 | 4 | K | 2 |  |  |  | ROZPOCET | 0 | 0 | 0 | 0 | 0 | 1 | 0 | 4 | -1920778915
57 | K | 949009101 | Přesun hmot samostatně budovaných lešení do 50 m | t | 1.77 |  | 0 |  |  |  | základní |  | 0 | 0 | 0 | 0 | 0 | 4 | K | 2 |  |  |  | ROZPOCET | 0 | 0 | 0 | 0 | 0 | 1 | 0 | 4 | -155602256
| VV |  | 177,03*2*0,005 |  | 1.77 | [13 empty] | VV | 2 | 2 | True | 0 | ROZPOCET
| VV |  | Součet |  | 1.77 | [13 empty] | VV | 2 | 4 | True | 1 | ROZPOCET
58 | K | 949009194 | Příplatek k přesunu hmot samostatně budovaných lešení za zvětšený přesun do 1000 m | t | 1.77 |  | 0 |  |  |  | základní |  | 0 | 0 | 0 | 0 | 0 | 4 | K | 2 |  |  |  | ROZPOCET | 0 | 0 | 0 | 0 | 0 | 1 | 0 | 4 | 1901188911
| D | 95 | Dokončovací konstrukce na pozemních stavbách |  |  |  | 0 | [5 empty] | 0 |  | 0.0075917 |  | 0 | 1 | D | 1 |  |  |  | ROZPOCET | [6 empty] | 0
59 | K | 952901111R00 | Vyčištění budov bytové a občanské výstavby při výšce podlaží do 4 m | m2 | 22.5 |  | 0 |  |  |  | základní |  | 0 | 4e-05 | 0.0009 | 0 | 0 | 4 | K | 2 |  |  |  | ROZPOCET | 0 | 0 | 0 | 0 | 0 | 1 | 0 | 4 | 100
| VV |  | 7,50*3,00 |  | 22.5 | [13 empty] | VV | 2 | 2 | True | 0 | ROZPOCET
| VV |  | Součet |  | 22.5 | [13 empty] | VV | 2 | 4 | True | 1 | ROZPOCET
60 | K | 953961115 | Kotvy chemickým tmelem M 20 hl 170 mm do betonu, ŽB nebo kamene s vyvrtáním otvoru | kus | 6.13 |  | 0 |  |  |  | základní |  | 0 | 5e-05 | 0.0003065 | 0 | 0 | 4 | K | 2 |  |  |  | ROZPOCET | 0 | 0 | 0 | 0 | 0 | 1 | 0 | 4 | 102
| VV |  | "hranoly pro nové atiky - 3 x hranol 200 x 100 mm" | [15 empty] | VV | 2 | 1 | True | 0 | ROZPOCET
| VV |  | "kotvení - á 1,0 m" | [15 empty] | VV | 2 | 1 | True | 0 | ROZPOCET
| VV |  | "zádveří" (1,825+2,48+1,825) |  | 6.13 | [13 empty] | VV | 2 | 2 | True | 0 | ROZPOCET
| VV |  | Součet |  | 6.13 | [13 empty] | VV | 2 | 4 | True | 1 | ROZPOCET
61 | M | 30925128 | šroub metrický DIN 933 8.8 BZ M20x80mm | 100 kus | 0.06 |  | 0 |  |  |  | základní |  | 0 | 0.0255 | 0.00153 | 0 | 0 | 8 | M | 2 |  |  |  | ROZPOCET | 0 | 0 | 0 | 0 | 0 | 1 | 0 | 4 | 1811747592
62 | M | 31120009 | podložka DIN 125-A ZB D 20mm | 100 kus | 0.06 |  | 0 |  |  |  | základní |  | 0 | 0.00172 | 0.0001032 | 0 | 0 | 8 | M | 2 |  |  |  | ROZPOCET | 0 | 0 | 0 | 0 | 0 | 1 | 0 | 4 | 765751614
63 | M | 31197008 | tyč závitová Pz 4.6 M20 | m | 2.4 |  | 0 |  |  |  | základní |  | 0 | 0.00198 | 0.004752 | 0 | 0 | 8 | M | 2 |  |  |  | ROZPOCET | 0 | 0 | 0 | 0 | 0 | 1 | 0 | 4 | -1451142945
| VV |  | "kotvení nových atik" 6*0,4 |  | 2.4 | [13 empty] | VV | 2 | 2 | True | 0 | ROZPOCET
| VV |  | Součet |  | 2.4 | [13 empty] | VV | 2 | 4 | True | 1 | ROZPOCET
| D | 96 | Bourání konstrukcí |  |  |  | 0 | [5 empty] | 0 |  | 0 |  | 0.43633 | 1 | D | 1 |  |  |  | ROZPOCET | [6 empty] | 0
67 | K | 766691911 | Vyvěšení nebo zavěšení dřevěných křídel oken pl do 1,5 m2 | kus | 2 |  | 0 |  |  |  | základní |  | 0 | 0 | 0 | 0.0125 | 0.025 | 4 | K | 2 |  |  |  | ROZPOCET | 0 | 0 | 0 | 0 | 0 | 1 | 0 | 4 | 116
| VV |  | "m.č. 1.20 - okno 900 x 1200 mm" 1 |  | 1 | [13 empty] | VV | 2 | 2 | True | 0 | ROZPOCET
| VV |  | "m.č. 2.16 - okno 1500 x 2100 mm" 1 |  | 1 | [13 empty] | VV | 2 | 2 | True | 0 | ROZPOCET
| VV |  | Součet |  | 2 | [13 empty] | VV | 2 | 4 | True | 1 | ROZPOCET
68 | K | 766691912 | Vyvěšení nebo zavěšení dřevěných křídel oken pl přes 1,5 m2 | kus | 2 |  | 0 |  |  |  | základní |  | 0 | 0 | 0 | 0.017 | 0.034 | 4 | K | 2 |  |  |  | ROZPOCET | 0 | 0 | 0 | 0 | 0 | 1 | 0 | 4 | 118
| VV |  | "m.č. 1.16 - okno 1500 x 2100 mm" 1 |  | 1 | [13 empty] | VV | 2 | 2 | True | 0 | ROZPOCET
| VV |  | "m.č. 2.16 - okno 1500 x 2100 mm" 1 |  | 1 | [13 empty] | VV | 2 | 2 | True | 0 | ROZPOCET
| VV |  | Součet |  | 2 | [13 empty] | VV | 2 | 4 | True | 1 | ROZPOCET
69 | K | 766691914 | Vyvěšení nebo zavěšení dřevěných křídel dveří pl do 2 m2 | kus | 1 |  | 0 |  |  |  | základní |  | 0 | 0 | 0 | 0.024 | 0.024 | 4 | K | 2 |  |  |  | ROZPOCET | 0 | 0 | 0 | 0 | 0 | 1 | 0 | 4 | 120
| VV |  | "dveře mezi spojovací chodbou a m.č. 1.20 - 900 x 1970 mm" 1 |  | 1 | [13 empty] | VV | 2 | 2 | True | 0 | ROZPOCET
| VV |  | Součet |  | 1 | [13 empty] | VV | 2 | 4 | True | 1 | ROZPOCET
71 | K | 968062245R00 | Vybourání dřevěných rámů oken jednoduchých včetně křídel pl do 2 m2 | m2 | 1.08 |  | 0 |  |  |  | základní |  | 0 | 0 | 0 | 0.031 | 0.03348 | 4 | K | 2 |  |  |  | ROZPOCET | 0 | 0 | 0 | 0 | 0 | 1 | 0 | 4 | 124
| VV |  | "m.č. 1.20 - okno 900 x 1200 mm" 1*(0,9*1,2) |  | 1.08 | [13 empty] | VV | 2 | 2 | True | 0 | ROZPOCET
| VV |  | Součet |  | 1.08 | [13 empty] | VV | 2 | 4 | True | 1 | ROZPOCET
72 | K | 968062246R00 | Vybourání dřevěných rámů oken jednoduchých včetně křídel pl do 4 m2 | m2 | 6.3 |  | 0 |  |  |  | základní |  | 0 | 0 | 0 | 0.027 | 0.1701 | 4 | K | 2 |  |  |  | ROZPOCET | 0 | 0 | 0 | 0 | 0 | 1 | 0 | 4 | 126
| VV |  | "m.č. 1.16 - okno 1500 x 2100 mm" 1,5*2,1 |  | 3.15 | [13 empty] | VV | 2 | 2 | True | 0 | ROZPOCET
| VV |  | "m.č. 2.16 - okno 1500 x 2100 mm" 1,5*2,1 |  | 3.15 | [13 empty] | VV | 2 | 2 | True | 0 | ROZPOCET
| VV |  | Součet |  | 6.3 | [13 empty] | VV | 2 | 4 | True | 1 | ROZPOCET
77 | K | 968072455R00 | Vybourání kovových dveřních zárubní pl do 2 m2 | m2 | 1.773 |  | 0 |  |  |  | základní |  | 0 | 0 | 0 | 0.076 | 0.13475 | 4 | K | 2 |  |  |  | ROZPOCET | 0 | 0 | 0 | 0 | 0 | 1 | 0 | 4 | 136
| VV |  | "dveře mezi spojovací chodbou a m.č. 1.20 - 900 x 1970 mm" 0,9*1,97 |  | 1.773 | [13 empty] | VV | 2 | 2 | True | 0 | ROZPOCET
| VV |  | Součet |  | 1.773 | [13 empty] | VV | 2 | 4 | True | 1 | ROZPOCET
79 | K | 766441821 | Demontáž parapetních desek dřevěných nebo plastových šířky do 30 cm délky přes 1,0 m | kus | 3 |  | 0 |  |  |  | základní |  | 0 | 0 | 0 | 0.005 | 0.015 | 4 | K | 2 |  |  |  | ROZPOCET | 0 | 0 | 0 | 0 | 0 | 1 | 0 | 4 | 140
| VV |  | "m.č. 1.16 - okno 1500 x 2100 mm" 1,5 |  | 1.5 | [13 empty] | VV | 2 | 2 | True | 0 | ROZPOCET
| VV |  | "m.č. 2.16 - okno 1500 x 2100 mm" 1,5 |  | 1.5 | [13 empty] | VV | 2 | 2 | True | 0 | ROZPOCET
| VV |  | Součet |  | 3 | [13 empty] | VV | 2 | 4 | True | 1 | ROZPOCET
| D | D96 | Přesuny suti a vybouraných hmot |  |  |  | 0 | [5 empty] | 0 |  | 0 |  | 0 | 1 | D | 1 |  |  |  | ROZPOCET | [6 empty] | 0
83 | K | 997013111 | Vnitrostaveništní doprava suti a vybouraných hmot pro budovy v do 6 m s použitím mechanizace | t | 0.653 |  | 0 |  |  |  | základní |  | 0 | 0 | 0 | 0 | 0 | 4 | K | 2 |  |  |  | ROZPOCET | 0 | 0 | 0 | 0 | 0 | 1 | 0 | 4 | 442
84 | K | 997013501 | Odvoz suti a vybouraných hmot na skládku nebo meziskládku do 1 km se složením | t | 0.653 |  | 0 |  |  |  | základní |  | 0 | 0 | 0 | 0 | 0 | 4 | K | 2 |  |  |  | ROZPOCET | 0 | 0 | 0 | 0 | 0 | 1 | 0 | 4 | 196202065
85 | K | 997013509 | Příplatek k odvozu suti a vybouraných hmot na skládku ZKD 1 km přes 1 km | t | 3.265 |  | 0 |  |  |  | základní |  | 0 | 0 | 0 | 0 | 0 | 4 | K | 2 |  |  |  | ROZPOCET | 0 | 0 | 0 | 0 | 0 | 1 | 0 | 4 | -808471012
| VV |  | 0,653*5 'Přepočtené koeficientem množství |  | 3.265 | [13 empty] | VV | 2 | 2 | False | 1 | ROZPOCET
86 | K | 997013831 | Poplatek za uložení na skládce (skládkovné) stavebního odpadu směsného kód odpadu 170 904 | t | 0.653 |  | 0 |  |  |  | základní |  | 0 | 0 | 0 | 0 | 0 | 4 | K | 2 |  |  |  | ROZPOCET | 0 | 0 | 0 | 0 | 0 | 1 | 0 | 4 | 446
87 | K | 997221612 | Nakládání vybouraných hmot na dopravní prostředky pro vodorovnou dopravu | t | 0.653 |  | 0 |  |  |  | základní |  | 0 | 0 | 0 | 0 | 0 | 4 | K | 2 |  |  |  | ROZPOCET | 0 | 0 | 0 | 0 | 0 | 1 | 0 | 4 | 448
| D | 99 | Staveništní přesun hmot |  |  |  | 0 | [5 empty] | 0 |  | 0 |  | 0 | 1 | D | 1 |  |  |  | ROZPOCET | [6 empty] | 0
88 | K | 998011001 | Přesun hmot pro budovy zděné v do 6 m | t | 6.656 |  | 0 |  |  |  | základní |  | 0 | 0 | 0 | 0 | 0 | 4 | K | 2 |  |  |  | ROZPOCET | 0 | 0 | 0 | 0 | 0 | 1 | 0 | 4 | 148
| D | PSV | Práce a dodávky PSV |  |  |  | 0 | [5 empty] | 0 |  | 0.68594 |  | 0.027579 | 2 | D | 0 |  |  |  | ROZPOCET | [6 empty] | 0
| D | 711 | Izolace proti vodě, vlhkosti a plynům |  |  |  | 0 | [5 empty] | 0 |  | 0.0067983 |  | 0 | 2 | D | 1 |  |  |  | ROZPOCET | [6 empty] | 0
275 | K | 711161212 | Izolace proti zemní vlhkosti nopovou fólií svislá, nopek v 8,0 mm, tl do 0,6 mm | m2 | 6.51 |  | 0 |  |  |  | základní |  | 0 | 0.00063 | 0.0041013 | 0 | 0 | 16 | K | 2 |  |  |  | ROZPOCET | 0 | 0 | 0 | 0 | 0 | 1 | 0 | 16 | 1203080500
| VV |  | "zateplení soklu pod terénem" | [15 empty] | VV | 2 | 1 | True | 0 | ROZPOCET
| VV |  | (2,22*2+4,86)*0,70 |  | 6.51 | [13 empty] | VV | 2 | 2 | True | 0 | ROZPOCET
| VV |  | Součet |  | 6.51 | [13 empty] | VV | 2 | 4 | True | 1 | ROZPOCET
276 | K | 711161384 | Izolace proti zemní vlhkosti nopovou fólií ukončení provětrávací lištou | m | 9.3 |  | 0 |  |  |  | základní |  | 0 | 0.00029 | 0.002697 | 0 | 0 | 16 | K | 2 |  |  |  | ROZPOCET | 0 | 0 | 0 | 0 | 0 | 1 | 0 | 16 | 998225658
| VV |  | "zateplení soklu pod terénem" | [15 empty] | VV | 2 | 1 | True | 0 | ROZPOCET
| VV |  | (2,22*2+4,86) |  | 9.3 | [13 empty] | VV | 2 | 2 | True | 0 | ROZPOCET
| VV |  | Součet |  | 9.3 | [13 empty] | VV | 2 | 4 | True | 1 | ROZPOCET
93 | K | 998711201R00 | Přesun hmot procentní pro izolace proti vodě, vlhkosti a plynům v objektech v do 6 m | % |  |  | 0 |  |  |  | základní |  | 0 | 0 | 0 | 0 | 0 | 16 | K | 2 |  |  |  | ROZPOCET | 0 | 0 | 0 | 0 | 0 | 1 | 0 | 16 | 156
| D | 712 | Povlakové krytiny |  |  |  | 0 | [5 empty] | 0 |  | 0.026489 |  | 0 | 2 | D | 1 |  |  |  | ROZPOCET | [6 empty] | 0
96 | K | 712363604 | Provedení povlak krytiny mechanicky kotvenou do betonu TI tl přes 240mm vnitřní pole, budova v do 18m | m2 | 5.2 |  | 0 |  |  |  | základní |  | 0 | 0.00014 | 0.000728 | 0 | 0 | 16 | K | 2 |  |  |  | ROZPOCET | 0 | 0 | 0 | 0 | 0 | 1 | 0 | 16 | 162
| VV |  | "včetně ukotvení k podkladu hmoždinkami, svaření všech spojů a překrytí kotev fólií." | [15 empty] | VV | 2 | 1 | True | 0 | ROZPOCET
| VV |  | "plochá střecha zádveří" 5,2 |  | 5.2 | [13 empty] | VV | 2 | 2 | True | 0 | ROZPOCET
| VV |  | Součet |  | 5.2 | [13 empty] | VV | 2 | 4 | True | 1 | ROZPOCET
97 | K | 712363357 | Povlakové krytiny střech do 10° z tvarovaných poplastovaných lišt délky 2 m okapnice široká rš 250 mm | m | 6.77 |  | 0 |  |  |  | základní |  | 0 | 0.0015 | 0.010155 | 0 | 0 | 16 | K | 2 |  |  |  | ROZPOCET | 0 | 0 | 0 | 0 | 0 | 1 | 0 | 16 | 164
| VV |  | "Úprava délky a připevnění okapnice natloukacími hmoždinkami včetně dodávky okapnice." | [15 empty] | VV | 2 | 1 | True | 0 | ROZPOCET
| VV |  | "zádveří" (1,985+2,8+1,985) |  | 6.77 | [13 empty] | VV | 2 | 2 | True | 0 | ROZPOCET
| VV |  | Součet |  | 6.77 | [13 empty] | VV | 2 | 4 | True | 1 | ROZPOCET
98 | K | 712363354 | Povlakové krytiny střech do 10° z tvarovaných poplastovaných lišt délky 2 m stěnová lišta vyhnutá rš 70 mm | m | 2.8 |  | 0 |  |  |  | základní |  | 0 | 0.00043 | 0.001204 | 0 | 0 | 16 | K | 2 |  |  |  | ROZPOCET | 0 | 0 | 0 | 0 | 0 | 1 | 0 | 16 | 166
| VV |  | "Úprava délky a připevnění stěnové lišty natloukacími hmoždinkami včetně dodávky lišty." | [15 empty] | VV | 2 | 1 | True | 0 | ROZPOCET
| VV |  | "vytažení izolace střechy zádveří na stěnu" 2,8 |  | 2.8 | [13 empty] | VV | 2 | 2 | True | 0 | ROZPOCET
| VV |  | Součet |  | 2.8 | [13 empty] | VV | 2 | 4 | True | 1 | ROZPOCET
99 | K | 712363353 | Povlakové krytiny střech do 10° z tvarovaných poplastovaných lišt délky 2 m koutová lišta vnější rš 100 mm | m | 2.8 |  | 0 |  |  |  | základní |  | 0 | 0.0006 | 0.00168 | 0 | 0 | 16 | K | 2 |  |  |  | ROZPOCET | 0 | 0 | 0 | 0 | 0 | 1 | 0 | 16 | 168
| VV |  | "Úprava délky a připevnění rohové lišty natloukacími hmoždinkami včetně dodávky lišty." | [15 empty] | VV | 2 | 1 | True | 0 | ROZPOCET
| VV |  | "vytažení izolace střechy zádveří na stěnu" 2,8 |  | 2.8 | [13 empty] | VV | 2 | 2 | True | 0 | ROZPOCET
| VV |  | Součet |  | 2.8 | [13 empty] | VV | 2 | 4 | True | 1 | ROZPOCET
100 | K | 712391171R00 | Provedení povlakové krytiny střech do 10° podkladní textilní vrstvy | m2 | 5.2 |  | 0 |  |  |  | základní |  | 0 | 0 | 0 | 0 | 0 | 16 | K | 2 |  |  |  | ROZPOCET | 0 | 0 | 0 | 0 | 0 | 1 | 0 | 16 | 170
102 | M | 28322012R | fólie hydroizolační střešní mPVC mechanicky kotvená tl 1,5mm šedá | m2 | 5.72 |  | 0 |  |  |  | základní |  | 0 | 0.0019 | 0.010868 | 0 | 0 | 32 | M | 2 |  |  |  | ROZPOCET | 0 | 0 | 0 | 0 | 0 | 1 | 0 | 16 | 174
| VV |  | "prořez 10%" 5,20*1,1 |  | 5.72 | [13 empty] | VV | 2 | 2 | True | 0 | ROZPOCET
| VV |  | Součet |  | 5.72 | [13 empty] | VV | 2 | 4 | True | 1 | ROZPOCET
104 | M | 69311010 | geotextilie tkaná separační, filtrační, výztužná PP pevnost v tahu 80kN/m | m2 | 5.98 |  | 0 |  |  |  | základní |  | 0 | 0.00031 | 0.0018538 | 0 | 0 | 32 | M | 2 |  |  |  | ROZPOCET | 0 | 0 | 0 | 0 | 0 | 1 | 0 | 16 | 178
| VV |  | "prořez 15%" 5,2*1,15 |  | 5.98 | [13 empty] | VV | 2 | 2 | True | 0 | ROZPOCET
| VV |  | Součet |  | 5.98 | [13 empty] | VV | 2 | 4 | True | 1 | ROZPOCET
105 | K | 998712202R00 | Přesun hmot procentní pro krytiny povlakové v objektech v do 12 m | % |  |  | 0 |  |  |  | základní |  | 0 | 0 | 0 | 0 | 0 | 16 | K | 2 |  |  |  | ROZPOCET | 0 | 0 | 0 | 0 | 0 | 1 | 0 | 16 | 180
| D | 713 | Izolace tepelné |  |  |  | 0 | [5 empty] | 0 |  | 0.11641 |  | 0 | 2 | D | 1 |  |  |  | ROZPOCET | [6 empty] | 0
277 | K | 713131143 | Montáž izolace tepelné stěn a základů lepením celoplošně v kombinaci s mechanickým kotvením rohoží, pásů, dílců, desek | m2 | 5.58 |  | 0 |  |  |  | základní |  | 0 | 0.00606 | 0.033815 | 0 | 0 | 16 | K | 2 |  |  |  | ROZPOCET | 0 | 0 | 0 | 0 | 0 | 1 | 0 | 16 | -1901338239
| VV |  | "zateplení soklu pod terénem" | [15 empty] | VV | 2 | 1 | True | 0 | ROZPOCET
| VV |  | (2,22*2+4,86)*0,60 |  | 5.58 | [13 empty] | VV | 2 | 2 | True | 0 | ROZPOCET
| VV |  | Součet |  | 5.58 | [13 empty] | VV | 2 | 4 | True | 1 | ROZPOCET
278 | M | 28376460 | deska z polystyrénu XPS, hrana polodrážková a hladký povrch 500kPa tl 160mm | m2 | 5.859 |  | 0 |  |  |  | základní |  | 0 | 0.0048 | 0.028123 | 0 | 0 | 32 | M | 2 |  |  |  | ROZPOCET | 0 | 0 | 0 | 0 | 0 | 1 | 0 | 16 | -893379807
| VV |  | 5,58*1,05 'Přepočtené koeficientem množství |  | 5.859 | [13 empty] | VV | 2 | 2 | False | 1 | ROZPOCET
111 | K | 713141151R00 | Montáž izolace tepelné střech plochých kladené volně 1 vrstva rohoží, pásů, dílců, desek | m2 | 4.526 |  | 0 |  |  |  | základní |  | 0 | 0 | 0 | 0 | 0 | 16 | K | 2 |  |  |  | ROZPOCET | 0 | 0 | 0 | 0 | 0 | 1 | 0 | 16 | 192
| VV |  | "ST 2 - střecha zádveří (spádové klíny)" 1,825*2,48 |  | 4.526 | [13 empty] | VV | 2 | 2 | True | 0 | ROZPOCET
| VV |  | Součet |  | 4.526 | [13 empty] | VV | 2 | 4 | True | 1 | ROZPOCET
113 | K | 713141263 | Přikotvení tepelné izolace šrouby do betonu pro izolaci tl přes 240 mm | m2 | 4.526 |  | 0 |  |  |  | základní |  | 0 | 0.0001 | 0.0004526 | 0 | 0 | 16 | K | 2 |  |  |  | ROZPOCET | 0 | 0 | 0 | 0 | 0 | 1 | 0 | 16 | 196
| VV |  | "střecha zádveří" 1,825*2,48 |  | 4.526 | [13 empty] | VV | 2 | 2 | True | 0 | ROZPOCET
| VV |  | Součet |  | 4.526 | [13 empty] | VV | 2 | 4 | True | 1 | ROZPOCET
117 | M | 28375991 | deska EPS 150 do plochých střech a podlah λ=0,035 tl 160mm | m2 | 9.957 |  | 0 |  |  |  | základní |  | 0 | 0.0048 | 0.047794 | 0 | 0 | 32 | M | 2 |  |  |  | ROZPOCET | 0 | 0 | 0 | 0 | 0 | 1 | 0 | 16 | 712276643
| VV |  | "střecha zádveří" 1,825*2,48 |  | 4.526 | [13 empty] | VV | 2 | 2 | True | 0 | ROZPOCET
| VV |  | "druhá vrstva" 4,526 |  | 4.526 | [13 empty] | VV | 2 | 2 | True | 0 | ROZPOCET
| VV |  | Mezisoučet |  | 9.052 | [13 empty] | VV | 2 | 3 | True | 0 | ROZPOCET
| VV |  | "prořez 10%" 9,052*0,1 |  | 0.905 | [13 empty] | VV | 2 | 2 | True | 0 | ROZPOCET
| VV |  | Součet |  | 9.957 | [13 empty] | VV | 2 | 4 | True | 1 | ROZPOCET
121 | M | 28376142 | klín izolační z pěnového polystyrenu EPS 150 spádový | m3 | 0.249 |  | 0 |  |  |  | základní |  | 0 | 0.025 | 0.006225 | 0 | 0 | 32 | M | 2 |  |  |  | ROZPOCET | 0 | 0 | 0 | 0 | 0 | 1 | 0 | 16 | 212
| VV |  | "ST 2 - střecha zádveří (spádové klíny)" 0,05*(1,825*2,48)*1,1 |  | 0.249 | [13 empty] | VV | 2 | 2 | True | 0 | ROZPOCET
| VV |  | Součet |  | 0.249 | [13 empty] | VV | 2 | 4 | True | 1 | ROZPOCET
125 | K | 998713202R00 | Přesun hmot procentní pro izolace tepelné v objektech v do 12 m | % |  |  | 0 |  |  |  | základní |  | 0 | 0 | 0 | 0 | 0 | 16 | K | 2 |  |  |  | ROZPOCET | 0 | 0 | 0 | 0 | 0 | 1 | 0 | 16 | 220
| D | 762 | Konstrukce tesařské |  |  |  | 0 | [5 empty] | 0 |  | 0.27677 |  | 0 | 2 | D | 1 |  |  |  | ROZPOCET | [6 empty] | 0
139 | K | 762123130R00 | Montáž tesařských stěn vázaných z hraněného řeziva průřezové plochy do 224 cm2 | m | 18.39 |  | 0 |  |  |  | základní |  | 0 | 0 | 0 | 0 | 0 | 16 | K | 2 |  |  |  | ROZPOCET | 0 | 0 | 0 | 0 | 0 | 1 | 0 | 16 | 244
| VV |  | "nové atiky - 3 x hranol 200 x 100 mm" | [15 empty] | VV | 2 | 1 | True | 0 | ROZPOCET
| VV |  | "zádveří" 3*(1,825+2,48+1,825) |  | 18.39 | [13 empty] | VV | 2 | 2 | True | 0 | ROZPOCET
| VV |  | Součet |  | 18.39 | [13 empty] | VV | 2 | 4 | True | 1 | ROZPOCET
140 | K | 762195000R00 | Spojovací prostředky pro montáž stěn, příček, bednění stěn | m3 | 0.405 |  | 0 |  |  |  | základní |  | 0 | 0.01266 | 0.0051273 | 0 | 0 | 16 | K | 2 |  |  |  | ROZPOCET | 0 | 0 | 0 | 0 | 0 | 1 | 0 | 16 | 246
144 | K | 762431220 | Montáž obložení stěn deskami dřevotřískovými na sraz | m2 | 3.065 |  | 0 |  |  |  | základní |  | 0 | 0 | 0 | 0 | 0 | 16 | K | 2 |  |  |  | ROZPOCET | 0 | 0 | 0 | 0 | 0 | 1 | 0 | 16 | 254
| VV |  | "zádveří" 0,5*(1,825+2,48+1,825) |  | 3.065 | [13 empty] | VV | 2 | 2 | True | 0 | ROZPOCET
| VV |  | Součet |  | 3.065 | [13 empty] | VV | 2 | 4 | True | 1 | ROZPOCET
145 | M | 60512125 | hranol stavební řezivo průřezu do 120cm2 do dl 6m | m3 | 0.405 |  | 0 |  |  |  | základní |  | 0 | 0.55 | 0.22275 | 0 | 0 | 32 | M | 2 |  |  |  | ROZPOCET | 0 | 0 | 0 | 0 | 0 | 1 | 0 | 16 | 256
| VV |  | "vyrovnání pro nové atiky - 3 x hranol 200 x 100 mm" | [15 empty] | VV | 2 | 1 | True | 0 | ROZPOCET
| VV |  | "zádveří" 3*(1,825+2,48+1,825)*(0,2*0,1) |  | 0.368 | [13 empty] | VV | 2 | 2 | True | 0 | ROZPOCET
| VV |  | Mezisoučet |  | 0.368 | [13 empty] | VV | 2 | 3 | True | 0 | ROZPOCET
| VV |  | "prořez 10%" 0,368*0,1 |  | 0.037 | [13 empty] | VV | 2 | 2 | True | 0 | ROZPOCET
| VV |  | Součet |  | 0.405 | [13 empty] | VV | 2 | 4 | True | 1 | ROZPOCET
146 | M | 60726286 | deska dřevoštěpková OSB 3 P+D broušená tl 25mm | m2 | 3.372 |  | 0 |  |  |  | základní |  | 0 | 0.0145 | 0.048894 | 0 | 0 | 32 | M | 2 |  |  |  | ROZPOCET | 0 | 0 | 0 | 0 | 0 | 1 | 0 | 16 | 258
| VV |  | "zádveří" 0,5*(1,825+2,48+1,825) |  | 3.065 | [13 empty] | VV | 2 | 2 | True | 0 | ROZPOCET
| VV |  | Mezisoučet |  | 3.065 | [13 empty] | VV | 2 | 3 | True | 0 | ROZPOCET
| VV |  | "prořez 10%" 3,065*0,1 |  | 0.307 | [13 empty] | VV | 2 | 2 | True | 0 | ROZPOCET
| VV |  | Součet |  | 3.372 | [13 empty] | VV | 2 | 4 | True | 1 | ROZPOCET
147 | K | 998762202R00 | Přesun hmot procentní pro kce tesařské v objektech v do 12 m | % |  |  | 0 |  |  |  | základní |  | 0 | 0 | 0 | 0 | 0 | 16 | K | 2 |  |  |  | ROZPOCET | 0 | 0 | 0 | 0 | 0 | 1 | 0 | 16 | 260
| D | 764 | Konstrukce klempířské |  |  |  | 0 | [5 empty] | 0 |  | 0.029806 |  | 0.027579 | 2 | D | 1 |  |  |  | ROZPOCET | [6 empty] | 0
153 | K | 764246345 | Oplechování parapetů rovných celoplošně lepené z TiZn lesklého plechu rš 400 mm | m | 3.9 |  | 0 |  |  |  | základní |  | 0 | 0.00315 | 0.012285 | 0 | 0 | 16 | K | 2 |  |  |  | ROZPOCET | 0 | 0 | 0 | 0 | 0 | 1 | 0 | 16 | 272
| VV |  | "okno ozn. 5´ - 1500 x 2100 mm" 2*1,5 |  | 3 | [13 empty] | VV | 2 | 2 | True | 0 | ROZPOCET
| VV |  | "okno ozn. 7 - 900 x 1200 mm" 1*0,9 |  | 0.9 | [13 empty] | VV | 2 | 2 | True | 0 | ROZPOCET
| VV |  | Součet |  | 3.9 | [13 empty] | VV | 2 | 4 | True | 1 | ROZPOCET
157 | K | 764002801 | Demontáž závětrné lišty do suti | m | 4.28 |  | 0 |  |  |  | základní |  | 0 | 0 | 0 | 0.0017 | 0.007276 | 16 | K | 2 |  |  |  | ROZPOCET | 0 | 0 | 0 | 0 | 0 | 1 | 0 | 16 | 280
| VV |  | "plochá střecha jednopodlažního zádveří" 1,8+2,48 |  | 4.28 | [13 empty] | VV | 2 | 2 | True | 0 | ROZPOCET
| VV |  | Součet |  | 4.28 | [13 empty] | VV | 2 | 4 | True | 1 | ROZPOCET
158 | K | 764002851 | Demontáž oplechování parapetů do suti | m | 3.9 |  | 0 |  |  |  | základní |  | 0 | 0 | 0 | 0.00167 | 0.006513 | 16 | K | 2 |  |  |  | ROZPOCET | 0 | 0 | 0 | 0 | 0 | 1 | 0 | 16 | 282
| VV |  | "m.č. 1.16 - okno 1500 x 2100 mm" 1,5 |  | 1.5 | [13 empty] | VV | 2 | 2 | True | 0 | ROZPOCET
| VV |  | "m.č. 1.20 - okno 900 x 1200 mm" 0,9 |  | 0.9 | [13 empty] | VV | 2 | 2 | True | 0 | ROZPOCET
| VV |  | "m.č. 2.16 - okno 1500 x 2100 mm" 1,5 |  | 1.5 | [13 empty] | VV | 2 | 2 | True | 0 | ROZPOCET
| VV |  | Součet |  | 3.9 | [13 empty] | VV | 2 | 4 | True | 1 | ROZPOCET
159 | K | 764004861 | Demontáž svodu do suti | m | 3.5 |  | 0 |  |  |  | základní |  | 0 | 0 | 0 | 0.00394 | 0.01379 | 16 | K | 2 |  |  |  | ROZPOCET | 0 | 0 | 0 | 0 | 0 | 1 | 0 | 16 | 284
| VV |  | "okapový svod v místě spojovací chodby" 3,5 |  | 3.5 | [13 empty] | VV | 2 | 2 | True | 0 | ROZPOCET
| VV |  | Součet |  | 3.5 | [13 empty] | VV | 2 | 4 | True | 1 | ROZPOCET
280 | K | 764341305 | Lemování rovných zdí střech s krytinou prejzovou nebo vlnitou z TiZn lesklého plechu rš 400 mm | m | 4.28 |  | 0 |  |  |  | základní |  | 0 | 0.00236 | 0.010101 | 0 | 0 | 16 | K | 2 |  |  |  | ROZPOCET | 0 | 0 | 0 | 0 | 0 | 1 | 0 | 16 | -302797160
| VV |  | "plochá střecha jednopodlažního zádveří" 1,8+2,48 |  | 4.28 | [13 empty] | VV | 2 | 2 | True | 0 | ROZPOCET
| VV |  | Součet |  | 4.28 | [13 empty] | VV | 2 | 4 | True | 1 | ROZPOCET
160 | K | 764518622 | Svody kruhové včetně objímek, kolen, odskoků z Pz s povrchovou úpravou průměru 100 mm | m | 3.5 |  | 0 |  |  |  | základní |  | 0 | 0.00212 | 0.00742 | 0 | 0 | 16 | K | 2 |  |  |  | ROZPOCET | 0 | 0 | 0 | 0 | 0 | 1 | 0 | 16 | 286
| VV |  | "včetně kolena, objímky, mezikusu, spojovacího materiálu a zednické výpomoci." | [15 empty] | VV | 2 | 1 | True | 0 | ROZPOCET
| VV |  | 3,50 |  | 3.5 | [13 empty] | VV | 2 | 2 | True | 0 | ROZPOCET
| VV |  | Součet |  | 3.5 | [13 empty] | VV | 2 | 4 | True | 1 | ROZPOCET
161 | K | 764001001 | Zkrácení stávajícího střešního žlabu spojovacího krčku | ks | 1 |  | 0 |  |  |  | základní |  | 0 | 0 | 0 | 0 | 0 | 16 | K | 2 |  |  |  | ROZPOCET | 0 | 0 | 0 | 0 | 0 | 1 | 0 | 16 | 288
164 | K | 998764202R00 | Přesun hmot procentní pro konstrukce klempířské v objektech v do 12 m | % |  |  | 0 |  |  |  | základní |  | 0 | 0 | 0 | 0 | 0 | 16 | K | 2 |  |  |  | ROZPOCET | 0 | 0 | 0 | 0 | 0 | 1 | 0 | 16 | 294
| D | 766 | Konstrukce truhlářské |  |  |  | 0 | [5 empty] | 0 |  | 0.21372 |  | 0 | 2 | D | 1 |  |  |  | ROZPOCET | [6 empty] | 0
165 | K | 766601211R00 | ...spára ostění, interiér - fólie parotěsná šířky 75 mm samolepicí, výplň PU pěnou, exteriér - páska paropropustná šířky 10 mm, tl. 2/10 mm expanzní, | m | 47.4 |  | 0 |  |  |  | základní |  | 0 | 0 | 0 | 0 | 0 | 16 | K | 2 |  |  |  | ROZPOCET | 0 | 0 | 0 | 0 | 0 | 1 | 0 | 16 | 296
| VV |  | "Vložení parotěsné okenní folie, paropropustné expanzní pásky a vyplnění spáry PU pěnou. Dodávka materiálu." | [15 empty] | VV | 2 | 1 | True | 0 | ROZPOCET
| VV |  | "okno ozn. 5´ - 1500 x 2100 mm" 6*(1,5+2,1+1,5+2,1) |  | 43.2 | [13 empty] | VV | 2 | 2 | True | 0 | ROZPOCET
| VV |  | "okno ozn. 7 - 900 x 1200 mm" 1*(0,9+1,2+0,9+1,2) |  | 4.2 | [13 empty] | VV | 2 | 2 | True | 0 | ROZPOCET
| VV |  | Součet |  | 47.4 | [13 empty] | VV | 2 | 4 | True | 1 | ROZPOCET
168 | K | 766622132 | Montáž plastových oken plochy přes 1 m2 otevíravých výšky do 2,5 m s rámem do zdiva | m2 | 7.38 |  | 0 |  |  |  | základní |  | 0 | 0.00026 | 0.0019188 | 0 | 0 | 16 | K | 2 |  |  |  | ROZPOCET | 0 | 0 | 0 | 0 | 0 | 1 | 0 | 16 | -2074585517
| VV |  | "okno ozn. 5´ - 1500 x 2100 mm" 2*1,5*2,1 |  | 6.3 | [13 empty] | VV | 2 | 2 | True | 0 | ROZPOCET
| VV |  | "okno ozn. 7 - 900 x 1200 mm" 0,9*1,2 |  | 1.08 | [13 empty] | VV | 2 | 2 | True | 0 | ROZPOCET
| VV |  | Součet |  | 7.38 | [13 empty] | VV | 2 | 4 | True | 1 | ROZPOCET
169 | M | 61140053 | okno plastové otevíravé/sklopné dvojsklo přes plochu 1m2 v1,5-2,5m | m2 | 7.38 |  | 0 |  |  |  | základní |  | 0 | 0.0287 | 0.21181 | 0 | 0 | 32 | M | 2 |  |  |  | ROZPOCET | 0 | 0 | 0 | 0 | 0 | 1 | 0 | 16 | 1445670472
170 | K | 998766201 | Přesun hmot procentní pro konstrukce truhlářské v objektech v do 6 m | % |  |  | 0 |  |  |  | základní |  | 0 | 0 | 0 | 0 | 0 | 16 | K | 2 |  |  |  | ROZPOCET | 0 | 0 | 0 | 0 | 0 | 1 | 0 | 16 | -1075054761
| D | 767 | Konstrukce zámečnické |  |  |  | 0 | [5 empty] | 0 |  | 0.00033 |  | 0 | 2 | D | 1 |  |  |  | ROZPOCET | [6 empty] | 0
173 | K | 767646510R00 | Montáž dveří protipožárního uzávěru jednokřídlového | kus | 1 |  | 0 |  |  |  | základní |  | 0 | 0.00033 | 0.00033 | 0 | 0 | 16 | K | 2 |  |  |  | ROZPOCET | 0 | 0 | 0 | 0 | 0 | 1 | 0 | 16 | 302
| VV |  | "dveře ozn. 14 - 1100 x 2100 mm" 1 |  | 1 | [13 empty] | VV | 2 | 2 | True | 0 | ROZPOCET
| VV |  | Součet |  | 1 | [13 empty] | VV | 2 | 4 | True | 1 | ROZPOCET
176 | M | 767001002 | Hliníkové vstupní dveře ozn. 14 - 1100 x 2100 mm - provedení dle PD - výkresová část 16 | ks | 1 |  | 0 |  |  |  | základní |  | 0 | 0 | 0 | 0 | 0 | 32 | M | 2 |  |  |  | ROZPOCET | 0 | 0 | 0 | 0 | 0 | 1 | 0 | 16 | 308
174 | K | 767832102 | Montáž venkovních požárních žebříků do zdiva bez suchovodu | m | 7.7 |  | 0 |  |  |  | základní |  | 0 | 0 | 0 | 0 | 0 | 16 | K | 2 |  |  |  | ROZPOCET | 0 | 0 | 0 | 0 | 0 | 1 | 0 | 16 | 304
| VV |  | "zpětná montáž stávajícího žebříku" 7,7 |  | 7.7 | [13 empty] | VV | 2 | 2 | True | 0 | ROZPOCET
| VV |  | Součet |  | 7.7 | [13 empty] | VV | 2 | 4 | True | 1 | ROZPOCET
177 | K | 767009001 | Demontáž stávajícího žebříku s košem - prodloužení kotev | kus | 1 |  | 0 |  |  |  | základní |  | 0 | 0 | 0 | 0 | 0 | 16 | K | 2 |  |  |  | ROZPOCET | 0 | 0 | 0 | 0 | 0 | 1 | 0 | 16 | 310
180 | K | 998767202R00 | Přesun hmot procentní pro zámečnické konstrukce v objektech v do 12 m | % |  |  | 0 |  |  |  | základní |  | 0 | 0 | 0 | 0 | 0 | 16 | K | 2 |  |  |  | ROZPOCET | 0 | 0 | 0 | 0 | 0 | 1 | 0 | 16 | 316
| D | 771 | Podlahy z dlaždic a obklady |  |  |  | 0 | [5 empty] | 0 |  | 0.011052 |  | 0 | 2 | D | 1 |  |  |  | ROZPOCET | [6 empty] | 0
183 | K | 771574115 | Montáž podlah keramických hladkých lepených flexibilním lepidlem do 25 ks/m2 | m2 | 0.36 |  | 0 |  |  |  | základní |  | 0 | 0.0054 | 0.001944 | 0 | 0 | 16 | K | 2 |  |  |  | ROZPOCET | 0 | 0 | 0 | 0 | 0 | 1 | 0 | 16 | 356
| VV |  | "dveřní otvor mezi m.č. 1.20 a spojovacím krčkem" 0,9*0,4 |  | 0.36 | [13 empty] | VV | 2 | 2 | True | 0 | ROZPOCET
| VV |  | Součet |  | 0.36 | [13 empty] | VV | 2 | 4 | True | 1 | ROZPOCET
184 | M | 59761013 | dlažba keramická hutná reliéfní do interiéru přes 22 do 25ks/m2 | m2 | 0.396 |  | 0 |  |  |  | základní |  | 0 | 0.023 | 0.009108 | 0 | 0 | 32 | M | 2 |  |  |  | ROZPOCET | 0 | 0 | 0 | 0 | 0 | 1 | 0 | 16 | 358
| VV |  | "dveřní otvor mezi m.č. 1.20 a spojovacím krčkem" 0,9*0,4*1,1 |  | 0.396 | [13 empty] | VV | 2 | 2 | True | 0 | ROZPOCET
| VV |  | Součet |  | 0.396 | [13 empty] | VV | 2 | 4 | True | 1 | ROZPOCET
185 | K | 998771202R00 | Přesun hmot procentní pro podlahy z dlaždic v objektech v do 12 m | % |  |  | 0 |  |  |  | základní |  | 0 | 0 | 0 | 0 | 0 | 16 | K | 2 |  |  |  | ROZPOCET | 0 | 0 | 0 | 0 | 0 | 1 | 0 | 16 | 360
| D | 783 | Nátěry |  |  |  | 0 | [5 empty] | 0 |  | 0.0024 |  | 0 | 2 | D | 1 |  |  |  | ROZPOCET | [6 empty] | 0
190 | K | 783306811 | Odstranění nátěru ze zámečnických konstrukcí oškrábáním | m2 | 10 |  | 0 |  |  |  | základní |  | 0 | 0 | 0 | 0 | 0 | 16 | K | 2 |  |  |  | ROZPOCET | 0 | 0 | 0 | 0 | 0 | 1 | 0 | 16 | 370
| VV |  | "stávající žebřík s ochranným košem" 10 |  | 10 | [13 empty] | VV | 2 | 2 | True | 0 | ROZPOCET
| VV |  | Součet |  | 10 | [13 empty] | VV | 2 | 4 | True | 1 | ROZPOCET
191 | K | 783317101 | Krycí jednonásobný syntetický standardní nátěr zámečnických konstrukcí | m2 | 20 |  | 0 |  |  |  | základní |  | 0 | 0.00012 | 0.0024 | 0 | 0 | 16 | K | 2 |  |  |  | ROZPOCET | 0 | 0 | 0 | 0 | 0 | 1 | 0 | 16 | 372
| VV |  | 10,00*2 |  | 20 | [13 empty] | VV | 2 | 2 | True | 0 | ROZPOCET
| VV |  | Součet |  | 20 | [13 empty] | VV | 2 | 4 | True | 1 | ROZPOCET
| D | 784 | Malby |  |  |  | 0 | [5 empty] | 0 |  | 0.0021609 |  | 0 | 2 | D | 1 |  |  |  | ROZPOCET | [6 empty] | 0
192 | K | 784181121 | Hloubková jednonásobná penetrace podkladu v místnostech výšky do 3,80 m | m2 | 4.41 |  | 0 |  |  |  | základní |  | 0 | 0.0002 | 0.000882 | 0 | 0 | 16 | K | 2 |  |  |  | ROZPOCET | 0 | 0 | 0 | 0 | 0 | 1 | 0 | 16 | 374
| VV |  | "malba vnitřního ostění" 4,41 |  | 4.41 | [13 empty] | VV | 2 | 2 | True | 0 | ROZPOCET
| VV |  | Součet |  | 4.41 | [13 empty] | VV | 2 | 4 | True | 1 | ROZPOCET
193 | K | 784221101 | Dvojnásobné bílé malby ze směsí za sucha dobře otěruvzdorných v místnostech do 3,80 m | m2 | 4.41 |  | 0 |  |  |  | základní |  | 0 | 0.00029 | 0.0012789 | 0 | 0 | 16 | K | 2 |  |  |  | ROZPOCET | 0 | 0 | 0 | 0 | 0 | 1 | 0 | 16 | 376
| D | VRN | Vedlejší rozpočtové náklady |  |  |  | 0 | [5 empty] | 0 |  | 0 |  | 0 | 5 | D | 0 |  |  |  | ROZPOCET | [6 empty] | 0
| D | VRN3 | Zařízení staveniště |  |  |  | 0 | [5 empty] | 0 |  | 0 |  | 0 | 5 | D | 1 |  |  |  | ROZPOCET | [6 empty] | 0
226 | K | 030001000 | Zařízení staveniště | % |  |  | 0 |  |  |  | základní |  | 0 | 0 | 0 | 0 | 0 | 1024 | K | 2 |  |  |  | ROZPOCET | 0 | 0 | 0 | 0 | 0 | 1 | 0 | 1024 | 2082095762
| D | VRN7 | Provozní vlivy |  |  |  | 0 | [5 empty] | 0 |  | 0 |  | 0 | 5 | D | 1 |  |  |  | ROZPOCET | [6 empty] | 0
227 | K | 070001000 | Provozní vlivy | % |  |  | 0 |  |  |  | základní |  | 0 | 0 | 0 | 0 | 0 | 1024 | K | 2 |  |  |  | ROZPOCET | 0 | 0 | 0 | 0 | 0 | 1 | 0 | 1024 | 1016286714